560000 | 2000000 | 2100000 | Central IRL | A | IR12-21 | 62-304.520 (7), F.A.C. | 0.56 | 0.48 | City of Palm Bay | 0.072749 | 3512.6948 | 8.7424 | 1.2853 | 0.636 | 0.093505 | 255.5439 | 1200 | Residential, Medium Density-Two-five dwellingunits per acre | 1200 | City of Palm Bay Brevard County | City of Palm Bay |  |  |  | 0 | 1 | 0.636 | 0.093505 | 527.239 |  | -1 | -1 | -1 | -1 | 0 |  |  | Central IRL A | -1 |  |  | 684 | PB-06 | Boundary Canal Phase II, Stormwater Improvement | City of Palm Bay |  | 89.2675 | 0.42761
560000 | 2000000 | 2100000 | Central IRL | A | IR12-21 | 62-304.520 (7), F.A.C. | 0.56 | 0.48 | City of Palm Bay | 0.046149 | 3512.6948 | 8.7424 | 1.2853 | 0.40346 | 0.059316 | 162.1085 | 1210 | Fixed Single Family Units | 1210 | City of Palm Bay Brevard County | City of Palm Bay |  |  |  | 0 | 1 | 0.40346 | 0.059316 | 1145.6933 |  | -1 | -1 | -1 | -1 | 0 |  |  | Central IRL A | -1 |  |  | 684 | PB-06 | Boundary Canal Phase II, Stormwater Improvement | City of Palm Bay |  | 140.817 | 0.92919
560000 | 2100000 | 2100000 | Central IRL | A | IR12-21 | 62-304.520 (7), F.A.C. | 0.56 | 0.48 | City of Palm Bay | 0.20489 | 3766.6084 | 9.3677 | 1.377 | 1.9194 | 0.28214 | 771.7488 | 1200 | Residential, Medium Density-Two-five dwellingunits per acre | 1200 | City of Palm Bay Brevard County | City of Palm Bay |  |  |  | 0 | 1 | 1.9194 | 0.28214 | 1170.5692 |  | -1 | -1 | -1 | -1 | 0 |  |  | Central IRL A | -1 |  |  | 684 | PB-06 | Boundary Canal Phase II, Stormwater Improvement | City of Palm Bay |  | 149.8121 | 0.94937
560000 | 2100000 | 2100000 | Central IRL | A | IR12-21 | 62-304.520 (7), F.A.C. | 0.56 | 0.48 | City of Palm Bay | 0.10402 | 3766.6084 | 9.3677 | 1.377 | 0.97445 | 0.14324 | 391.8106 | 1210 | Fixed Single Family Units | 1210 | City of Palm Bay Brevard County | City of Palm Bay |  |  |  | 0 | 1 | 0.97445 | 0.14324 | 391.8106 |  | -1 | -1 | -1 | -1 | 0 |  |  | Central IRL A | -1 |  |  | 684 | PB-06 | Boundary Canal Phase II, Stormwater Improvement | City of Palm Bay |  | 97.4647 | 0.31777
560000 | 2100000 | 2100000 | Central IRL | A | IR12-21 | 62-304.520 (7), F.A.C. | 0.56 | 0.48 | City of Palm Bay | 0.00028865 | 3766.6084 | 9.3677 | 1.377 | 0.002704 | 0.00039748 | 1.0872 | 1210 | Fixed Single Family Units | 1210 | City of Palm Bay Brevard County | City of Palm Bay |  |  |  | 0 | 1 | 0.002704 | 0.00039748 | 1.0872 |  | -1 | -1 | -1 | -1 | 0 |  |  | Central IRL A | -1 |  |  | 684 | PB-06 | Boundary Canal Phase II, Stormwater Improvement | City of Palm Bay |  | 5.2506 | 0.00088179
560000 | 2100000 | 2100000 | Central IRL | A | IR12-21 | 62-304.520 (7), F.A.C. | 0.56 | 0.48 | City of Palm Bay | 0.18974 | 3766.6084 | 9.3677 | 1.377 | 1.7775 | 0.26128 | 714.6866 | 1210 | Fixed Single Family Units | 1210 | City of Palm Bay Brevard County | City of Palm Bay |  |  |  | 0 | 1 | 1.7775 | 0.26128 | 714.6866 |  | -1 | -1 | -1 | -1 | 0 |  |  | Central IRL A | -1 |  |  | 684 | PB-06 | Boundary Canal Phase II, Stormwater Improvement | City of Palm Bay |  | 116.8364 | 0.57963
560000 | 2100000 | 2100000 | Central IRL | A | IR12-21 | 62-304.520 (7), F.A.C. | 0.56 | 0.48 | City of Palm Bay | 0.0052325 | 3766.6084 | 9.3677 | 1.377 | 0.049017 | 0.0072053 | 19.7089 | 1210 | Fixed Single Family Units | 1210 | City of Palm Bay Brevard County | City of Palm Bay |  |  |  | 0 | 1 | 0.049017 | 0.0072053 | 25.6765 |  | -1 | -1 | -1 | -1 | 0 |  |  | Central IRL A | -1 |  |  | 684 | PB-06 | Boundary Canal Phase II, Stormwater Improvement | City of Palm Bay |  | 21.8946 | 0.020824
560000 | 2100000 | 2100000 | Central IRL | A | IR12-21 | 62-304.520 (7), F.A.C. | 0.56 | 0.48 | City of Palm Bay | 0.0056265 | 3766.6084 | 9.3677 | 1.377 | 0.052707 | 0.0077477 | 21.1927 | 1210 | Fixed Single Family Units | 1210 | City of Palm Bay Brevard County | City of Palm Bay |  |  |  | 0 | 1 | 0.052707 | 0.0077477 | 21.1927 |  | -1 | -1 | -1 | -1 | 0 |  |  | Central IRL A | -1 |  |  | 684 | PB-06 | Boundary Canal Phase II, Stormwater Improvement | City of Palm Bay |  | 20.6372 | 0.017188
560000 | 2100000 | 2100000 | Central IRL | A | IR12-21 | 62-304.520 (7), F.A.C. | 0.56 | 0.48 | City of Palm Bay | 0.0092902 | 3767.7783 | 9.3717 | 1.3776 | 0.087064 | 0.012798 | 35.0033 | 1210 | Fixed Single Family Units | 1210 | City of Palm Bay Brevard County | City of Palm Bay |  |  |  | 0 | 1 | 0.087064 | 0.012798 | 36.8171 |  | -1 | -1 | -1 | -1 | 0 |  |  | Central IRL A | -1 |  |  | 684 | PB-06 | Boundary Canal Phase II, Stormwater Improvement | City of Palm Bay |  | 27.4768 | 0.02986
560000 | 2100000 | 2100000 | Central IRL | A | IR12-21 | 62-304.520 (7), F.A.C. | 0.56 | 0.48 | City of Palm Bay | 0.010454 | 3767.7783 | 9.3717 | 1.3776 | 0.097976 | 0.014402 | 39.3902 | 1210 | Fixed Single Family Units | 1210 | City of Palm Bay Brevard County | City of Palm Bay |  |  |  | 0 | 1 | 0.097976 | 0.014402 | 1434.8686 |  | -1 | -1 | -1 | -1 | 0 |  |  | Central IRL A | -1 |  |  | 684 | PB-06 | Boundary Canal Phase II, Stormwater Improvement | City of Palm Bay |  | 30.8731 | 1.1637
560000 | 2100000 | 2100000 | Central IRL | A | IR12-21 | 62-304.520 (7), F.A.C. | 0.56 | 0.48 | City of Palm Bay | 3.2687e-05 | 3767.4248 | 9.3762 | 1.3785 | 0.00030648 | 4.5058e-05 | 0.12314 | 1200 | Residential, Medium Density-Two-five dwellingunits per acre | 1200 | City of Palm Bay Brevard County | City of Palm Bay |  |  |  | 0 | 1 | 0.00030648 | 4.5058e-05 | 224.2202 |  | -1 | -1 | -1 | -1 | 0 |  |  | Central IRL A | -1 |  |  | 684 | PB-06 | Boundary Canal Phase II, Stormwater Improvement | City of Palm Bay |  | 1.7128 | 0.18185
380000 | 580000 | 580000 | Central IRL | A | IR12-21 | 62-304.520 (7), F.A.C. | 0.56 | 0.48 | Natural Lands | 0.61761 | 1843.786 | 4.3449 | 0.22297 | 2.6835 | 0.13771 | 1138.7425 | 4110 | Pine flatwoods | 4110 | Town of Malabar Brevard County | Town of Malabar |  |  | Natural Lands | 0 | 1 | 2.6835 | 0.13771 | 1138.7425 |  | -1 | -1 | -1 | -1 | 0 |  |  | Central IRL A | -1 |  |  | 685 | PB-07 | Boundary Canal Phase, I Baffle Box Installation | City of Palm Bay |  | 199.352 | 0.92355
380000 | 580000 | 580000 | Central IRL | A | IR12-21 | 62-304.520 (7), F.A.C. | 0.56 | 0.48 | Natural Lands | 0.00015249 | 1843.786 | 4.3449 | 0.22297 | 0.00066257 | 3.4002e-05 | 0.28116 | 6430 | Wet prairies | 6430 | Town of Malabar Brevard County | Town of Malabar |  |  | Natural Lands | 0 | 1 | 0.00066257 | 3.4002e-05 | 0.28116 |  | -1 | -1 | -1 | -1 | 0 |  |  | Central IRL A | -1 |  |  | 685 | PB-07 | Boundary Canal Phase, I Baffle Box Installation | City of Palm Bay |  | 3.8093 | 0.00022803
380000 | 590000 | 590000 | Central IRL | A | IR12-21 | 62-304.520 (7), F.A.C. | 0.56 | 0.48 | Natural Lands | 0.22447 | 2410.3771 | 4.7136 | 0.64797 | 1.0581 | 0.14545 | 541.0652 | 3200 | Shrub and Brushland | 3200 | Town of Malabar Brevard County | Town of Malabar |  |  | Natural Lands | 0 | 1 | 1.0581 | 0.14545 | 541.0652 |  | -1 | -1 | -1 | -1 | 0 |  |  | Central IRL A | -1 |  |  | 685 | PB-07 | Boundary Canal Phase, I Baffle Box Installation | City of Palm Bay |  | 133.6543 | 0.43882
380000 | 590000 | 590000 | Central IRL | A | IR12-21 | 62-304.520 (7), F.A.C. | 0.56 | 0.48 | Natural Lands | 0.34978 | 2410.3771 | 4.7136 | 0.64797 | 1.6487 | 0.22665 | 843.1004 | 4130 | Sand pine | 4130 | Town of Malabar Brevard County | Town of Malabar |  |  | Natural Lands | 0 | 1 | 1.6487 | 0.22665 | 947.9777 |  | -1 | -1 | -1 | -1 | 0 |  |  | Central IRL A | -1 |  |  | 685 | PB-07 | Boundary Canal Phase, I Baffle Box Installation | City of Palm Bay |  | 171.5618 | 0.76884
380000 | 590000 | 590000 | Central IRL | A | IR12-21 | 62-304.520 (7), F.A.C. | 0.56 | 0.48 | Agricultural Producers | 0.30093 | 1871.4904 | 3.7602 | 0.46837 | 1.1316 | 0.14095 | 563.1923 | 3300 | Mixed Rangeland | 3300 | Town of Malabar Brevard County | Town of Malabar | Agricultural Producers |  |  | 0 | 1 | 1.1316 | 0.14095 | 563.1923 |  | -1 | -1 | -1 | -1 | 0 |  |  | Central IRL A | -1 |  |  | 685 | PB-07 | Boundary Canal Phase, I Baffle Box Installation | City of Palm Bay |  | 148.1354 | 0.45677
380000 | 590000 | 590000 | Central IRL | A | IR12-21 | 62-304.520 (7), F.A.C. | 0.56 | 0.48 | Natural Lands | 0.31683 | 1871.4904 | 3.7602 | 0.46837 | 1.1914 | 0.14839 | 592.9461 | 4110 | Pine flatwoods | 4110 | Town of Malabar Brevard County | Town of Malabar |  |  | Natural Lands | 0 | 1 | 1.1914 | 0.14839 | 592.9461 |  | -1 | -1 | -1 | -1 | 0 |  |  | Central IRL A | -1 |  |  | 685 | PB-07 | Boundary Canal Phase, I Baffle Box Installation | City of Palm Bay |  | 152.5141 | 0.4809
390000 | 590000 | 590000 | Central IRL | A | IR12-21 | 62-304.520 (7), F.A.C. | 0.56 | 0.48 | Natural Lands | 0.61776 | 2598.8289 | 5.8117 | 0.42922 | 3.5903 | 0.26515 | 1605.4615 | 4110 | Pine flatwoods | 4110 | Town of Malabar Brevard County | Town of Malabar |  |  | Natural Lands | 0 | 1 | 3.5903 | 0.26515 | 1605.4615 |  | -1 | -1 | -1 | -1 | 0 |  |  | Central IRL A | -1 |  |  | 685 | PB-07 | Boundary Canal Phase, I Baffle Box Installation | City of Palm Bay |  | 200 | 1.3021
390000 | 600000 | 600000 | Central IRL | A | IR12-21 | 62-304.520 (7), F.A.C. | 0.56 | 0.48 | Agricultural Producers | 0.58148 | 2181.3655 | 4.5787 | 0.6501 | 2.6624 | 0.37802 | 1268.4148 | 2430 | Ornamentals | 2430 | Town of Malabar Brevard County | Town of Malabar | Agricultural Producers |  |  | 0 | 1 | 2.6624 | 0.37802 | 1268.4148 |  | -1 | -1 | -1 | -1 | 0 |  |  | Central IRL A | -1 |  |  | 685 | PB-07 | Boundary Canal Phase, I Baffle Box Installation | City of Palm Bay |  | 199.1897 | 1.0287
390000 | 600000 | 600000 | Central IRL | A | IR12-21 | 62-304.520 (7), F.A.C. | 0.56 | 0.48 | Town of Malabar | 0.036286 | 2181.3655 | 4.5787 | 0.6501 | 0.16614 | 0.023589 | 79.1531 | 1210 | Fixed Single Family Units | 1210 | Town of Malabar Brevard County | Town of Malabar |  |  |  | 0 | 1 | 0.16614 | 0.023589 | 79.1531 |  | -1 | -1 | -1 | -1 | 0 |  |  | Central IRL A | -1 |  |  | 685 | PB-07 | Boundary Canal Phase, I Baffle Box Installation | City of Palm Bay |  | 65.3342 | 0.064196
410000 | 640000 | 640000 | Central IRL | A | IR12-21 | 62-304.520 (7), F.A.C. | 0.56 | 0.48 | Natural Lands | 0.15851 | 2839.8769 | 5.8873 | 0.64 | 0.93319 | 0.10144 | 450.1441 | 3200 | Shrub and Brushland | 3200 | Town of Malabar Brevard County | Town of Malabar |  |  | Natural Lands | 0 | 1 | 0.93319 | 0.10144 | 450.1441 |  | -1 | -1 | -1 | -1 | 0 |  |  | Central IRL A | -1 |  |  | 685 | PB-07 | Boundary Canal Phase, I Baffle Box Installation | City of Palm Bay |  | 132.842 | 0.36508
410000 | 640000 | 640000 | Central IRL | A | IR12-21 | 62-304.520 (7), F.A.C. | 0.56 | 0.48 | Natural Lands | 0.45926 | 2839.8769 | 5.8873 | 0.64 | 2.7038 | 0.29392 | 1304.2281 | 4110 | Pine flatwoods | 4110 | Town of Malabar Brevard County | Town of Malabar |  |  | Natural Lands | 0 | 1 | 2.7038 | 0.29392 | 1304.2281 |  | -1 | -1 | -1 | -1 | 0 |  |  | Central IRL A | -1 |  |  | 685 | PB-07 | Boundary Canal Phase, I Baffle Box Installation | City of Palm Bay |  | 171.0961 | 1.0578
420000 | 680000 | 680000 | Central IRL | A | IR12-21 | 62-304.520 (7), F.A.C. | 0.56 | 0.48 | Natural Lands | 0.24961 | 1885.6458 | 3.868 | 0.4396 | 0.96549 | 0.10973 | 470.6743 | 4110 | Pine flatwoods | 4110 | Town of Malabar Brevard County | Town of Malabar |  |  | Natural Lands | 0 | 1 | 0.96549 | 0.10973 | 470.6743 |  | -1 | -1 | -1 | -1 | 0 |  |  | Central IRL A | -1 |  |  | 685 | PB-07 | Boundary Canal Phase, I Baffle Box Installation | City of Palm Bay |  | 148.9379 | 0.38173
420000 | 680000 | 680000 | Central IRL | A | IR12-21 | 62-304.520 (7), F.A.C. | 0.56 | 0.48 | Natural Lands | 0.36815 | 1885.6458 | 3.868 | 0.4396 | 1.424 | 0.16184 | 694.2088 | 4110 | Pine flatwoods | 4110 | Town of Malabar Brevard County | Town of Malabar |  |  | Natural Lands | 0 | 1 | 1.424 | 0.16184 | 694.2088 |  | -1 | -1 | -1 | -1 | 0 |  |  | Central IRL A | -1 |  |  | 685 | PB-07 | Boundary Canal Phase, I Baffle Box Installation | City of Palm Bay |  | 165.023 | 0.56302
430000 | 680000 | 680000 | Central IRL | A | IR12-21 | 62-304.520 (7), F.A.C. | 0.56 | 0.48 | Natural Lands | 0.1099 | 3082.1579 | 7.3176 | 1.0216 | 0.80422 | 0.11227 | 338.7371 | 3200 | Shrub and Brushland | 3200 | Town of Malabar Brevard County | Town of Malabar |  |  | Natural Lands | 0 | 1 | 0.80422 | 0.11227 | 338.7371 |  | -1 | -1 | -1 | -1 | 0 |  |  | Central IRL A | -1 |  |  | 685 | PB-07 | Boundary Canal Phase, I Baffle Box Installation | City of Palm Bay |  | 117.7987 | 0.27473
430000 | 690000 | 690000 | Central IRL | A | IR12-21 | 62-304.520 (7), F.A.C. | 0.56 | 0.48 | Natural Lands | 0.61776 | 2874.3699 | 5.935 | 0.74236 | 3.6664 | 0.45861 | 1775.6807 | 3200 | Shrub and Brushland | 3200 | Town of Malabar Brevard County | Town of Malabar |  |  | Natural Lands | 0 | 1 | 3.6664 | 0.45861 | 1775.6807 |  | -1 | -1 | -1 | -1 | 0 |  |  | Central IRL A | -1 |  |  | 685 | PB-07 | Boundary Canal Phase, I Baffle Box Installation | City of Palm Bay |  | 200 | 1.4401
430000 | 710000 | 710000 | Central IRL | A | IR12-21 | 62-304.520 (7), F.A.C. | 0.56 | 0.48 | Natural Lands | 0.54905 | 2716.7635 | 6.1166 | 0.50004 | 3.3583 | 0.27455 | 1491.639 | 4110 | Pine flatwoods | 4110 | Town of Malabar Brevard County | Town of Malabar |  |  | Natural Lands | 0 | 1 | 3.3583 | 0.27455 | 1491.639 |  | -1 | -1 | -1 | -1 | 0 |  |  | Central IRL A | -1 |  |  | 685 | PB-07 | Boundary Canal Phase, I Baffle Box Installation | City of Palm Bay |  | 188.8837 | 1.2098
430000 | 710000 | 710000 | Central IRL | A | IR12-21 | 62-304.520 (7), F.A.C. | 0.56 | 0.48 | Natural Lands | 0.0056104 | 2758.3176 | 5.4349 | 0.73152 | 0.030492 | 0.0041041 | 15.4754 | 3200 | Shrub and Brushland | 3200 | Town of Malabar Brevard County | Town of Malabar |  |  | Natural Lands | 0 | 1 | 0.030492 | 0.0041041 | 15.4754 |  | -1 | -1 | -1 | -1 | 0 |  |  | Central IRL A | -1 |  |  | 685 | PB-07 | Boundary Canal Phase, I Baffle Box Installation | City of Palm Bay |  | 19.12 | 0.012551
430000 | 710000 | 710000 | Central IRL | A | IR12-21 | 62-304.520 (7), F.A.C. | 0.56 | 0.48 | Natural Lands | 0.018823 | 2758.3176 | 5.4349 | 0.73152 | 0.1023 | 0.01377 | 51.9204 | 4110 | Pine flatwoods | 4110 | Town of Malabar Brevard County | Town of Malabar |  |  | Natural Lands | 0 | 1 | 0.1023 | 0.01377 | 51.9204 |  | -1 | -1 | -1 | -1 | 0 |  |  | Central IRL A | -1 |  |  | 685 | PB-07 | Boundary Canal Phase, I Baffle Box Installation | City of Palm Bay |  | 72.7146 | 0.042109
430000 | 710000 | 710000 | Central IRL | A | IR12-21 | 62-304.520 (7), F.A.C. | 0.56 | 0.48 | Natural Lands | 0.59333 | 2758.3176 | 5.4349 | 0.73152 | 3.2247 | 0.43403 | 1636.5921 | 4130 | Sand pine | 4130 | Town of Malabar Brevard County | Town of Malabar |  |  | Natural Lands | 0 | 1 | 3.2247 | 0.43403 | 1636.5921 |  | -1 | -1 | -1 | -1 | 0 |  |  | Central IRL A | -1 |  |  | 685 | PB-07 | Boundary Canal Phase, I Baffle Box Installation | City of Palm Bay |  | 195.2243 | 1.3273
440000 | 720000 | 720000 | Central IRL | A | IR12-21 | 62-304.520 (7), F.A.C. | 0.56 | 0.48 | Natural Lands | 0.61776 | 2337.4052 | 4.8768 | 0.5988 | 3.0127 | 0.36992 | 1443.9635 | 3200 | Shrub and Brushland | 3200 | Town of Malabar Brevard County | Town of Malabar |  |  | Natural Lands | 0 | 1 | 3.0127 | 0.36992 | 1443.9635 |  | -1 | -1 | -1 | -1 | 0 |  |  | Central IRL A | -1 |  |  | 685 | PB-07 | Boundary Canal Phase, I Baffle Box Installation | City of Palm Bay |  | 200 | 1.1711
440000 | 720000 | 720000 | Central IRL | A | IR12-21 | 62-304.520 (7), F.A.C. | 0.56 | 0.48 | Town of Malabar | 0.03114 | 3784.5143 | 9.3207 | 1.3661 | 0.29024 | 0.042542 | 117.8495 | 1100 | Residential, Low Density-Less than two dwelling units/acre | 1100 | Town of Malabar Brevard County | Town of Malabar |  |  |  | 0 | 1 | 0.29024 | 0.042542 | 117.8495 |  | -1 | -1 | -1 | -1 | 0 |  |  | Central IRL A | -1 |  |  | 685 | PB-07 | Boundary Canal Phase, I Baffle Box Installation | City of Palm Bay |  | 46.2779 | 0.09558
440000 | 720000 | 720000 | Central IRL | A | IR12-21 | 62-304.520 (7), F.A.C. | 0.56 | 0.48 | Town of Malabar | 0.15362 | 3784.5143 | 9.3207 | 1.3661 | 1.4318 | 0.20986 | 581.3583 | 1210 | Fixed Single Family Units | 1210 | Town of Malabar Brevard County | Town of Malabar |  |  |  | 0 | 1 | 1.4318 | 0.20986 | 581.3583 |  | -1 | -1 | -1 | -1 | 0 |  |  | Central IRL A | -1 |  |  | 685 | PB-07 | Boundary Canal Phase, I Baffle Box Installation | City of Palm Bay |  | 112.6501 | 0.4715
440000 | 720000 | 720000 | Central IRL | A | IR12-21 | 62-304.520 (7), F.A.C. | 0.56 | 0.48 | Town of Malabar | 0.43301 | 3784.5143 | 9.3207 | 1.3661 | 4.0359 | 0.59155 | 1638.7268 | 1210 | Fixed Single Family Units | 1210 | Town of Malabar Brevard County | Town of Malabar |  |  |  | 0 | 1 | 4.0359 | 0.59155 | 1638.7268 |  | -1 | -1 | -1 | -1 | 0 |  |  | Central IRL A | -1 |  |  | 685 | PB-07 | Boundary Canal Phase, I Baffle Box Installation | City of Palm Bay |  | 170.1123 | 1.3291
440000 | 720000 | 720000 | Central IRL | A | IR12-21 | 62-304.520 (7), F.A.C. | 0.56 | 0.48 | Natural Lands | 0.35182 | 1854.9738 | 3.7045 | 0.43084 | 1.3033 | 0.15158 | 652.6241 | 4110 | Pine flatwoods | 4110 | Town of Malabar Brevard County | Town of Malabar |  |  | Natural Lands | 0 | 1 | 1.3033 | 0.15158 | 665.0052 |  | -1 | -1 | -1 | -1 | 0 |  |  | Central IRL A | -1 |  |  | 685 | PB-07 | Boundary Canal Phase, I Baffle Box Installation | City of Palm Bay |  | 240.3934 | 0.53934
440000 | 720000 | 720000 | Central IRL | A | IR12-21 | 62-304.520 (7), F.A.C. | 0.56 | 0.48 | Natural Lands | 0.25927 | 1854.9738 | 3.7045 | 0.43084 | 0.96045 | 0.1117 | 480.9298 | 6430 | Wet prairies | 6430 | Town of Malabar Brevard County | Town of Malabar |  |  | Natural Lands | 0 | 1 | 0.96045 | 0.1117 | 480.9298 |  | -1 | -1 | -1 | -1 | 0 |  |  | Central IRL A | -1 |  |  | 685 | PB-07 | Boundary Canal Phase, I Baffle Box Installation | City of Palm Bay |  | 136.2413 | 0.39005
440000 | 730000 | 730000 | Central IRL | A | IR12-21 | 62-304.520 (7), F.A.C. | 0.56 | 0.48 | Natural Lands | 0.29243 | 2261.8494 | 5.3816 | 0.56381 | 1.5737 | 0.16488 | 661.4395 | 3200 | Shrub and Brushland | 3200 | Town of Malabar Brevard County | Town of Malabar |  |  | Natural Lands | 0 | 1 | 1.5737 | 0.16488 | 661.4395 |  | -1 | -1 | -1 | -1 | 0 |  |  | Central IRL A | -1 |  |  | 685 | PB-07 | Boundary Canal Phase, I Baffle Box Installation | City of Palm Bay |  | 153.1346 | 0.53645
440000 | 730000 | 730000 | Central IRL | A | IR12-21 | 62-304.520 (7), F.A.C. | 0.56 | 0.48 | Natural Lands | 0.0012014 | 2261.8494 | 5.3816 | 0.56381 | 0.0064652 | 0.00067734 | 2.7173 | 4110 | Pine flatwoods | 4110 | Town of Malabar Brevard County | Town of Malabar |  |  | Natural Lands | 0 | 1 | 0.0064652 | 0.00067734 | 2.7173 |  | -1 | -1 | -1 | -1 | 0 |  |  | Central IRL A | -1 |  |  | 685 | PB-07 | Boundary Canal Phase, I Baffle Box Installation | City of Palm Bay |  | 11.8246 | 0.0022038
440000 | 730000 | 730000 | Central IRL | A | IR12-21 | 62-304.520 (7), F.A.C. | 0.56 | 0.48 | Natural Lands | 0.32413 | 2261.8494 | 5.3816 | 0.56381 | 1.7443 | 0.18275 | 733.1311 | 6460 | Mixed scrub-shrub wetland | 6460 | Town of Malabar Brevard County | Town of Malabar |  |  | Natural Lands | 0 | 1 | 1.7443 | 0.18275 | 733.1311 |  | -1 | -1 | -1 | -1 | 0 |  |  | Central IRL A | -1 |  |  | 685 | PB-07 | Boundary Canal Phase, I Baffle Box Installation | City of Palm Bay |  | 148.4819 | 0.59459
440000 | 740000 | 740000 | Central IRL | A | IR12-21 | 62-304.520 (7), F.A.C. | 0.56 | 0.48 | Natural Lands | 0.0030986 | 2447.5184 | 4.7862 | 0.65796 | 0.01483 | 0.0020387 | 7.5838 | 4130 | Sand pine | 4130 | Town of Malabar Brevard County | Town of Malabar |  |  | Natural Lands | 0 | 1 | 0.01483 | 0.0020387 | 1511.9874 |  | -1 | -1 | -1 | -1 | 0 |  |  | Central IRL A | -1 |  |  | 685 | PB-07 | Boundary Canal Phase, I Baffle Box Installation | City of Palm Bay |  | 18.1616 | 1.2263
440000 | 740000 | 740000 | Central IRL | A | IR12-21 | 62-304.520 (7), F.A.C. | 0.56 | 0.48 | Natural Lands | 0.03179 | 3614.4789 | 7.3271 | 0.98284 | 0.23293 | 0.031245 | 114.9051 | 4110 | Pine flatwoods | 4110 | Town of Malabar Brevard County | Town of Malabar |  |  | Natural Lands | 0 | 1 | 0.23293 | 0.031245 | 347.8639 |  | -1 | -1 | -1 | -1 | 0 |  |  | Central IRL A | -1 |  |  | 685 | PB-07 | Boundary Canal Phase, I Baffle Box Installation | City of Palm Bay |  | 54.8778 | 0.28213
440000 | 740000 | 740000 | Central IRL | A | IR12-21 | 62-304.520 (7), F.A.C. | 0.56 | 0.48 | Natural Lands | 0.002859 | 3627.1523 | 9.0414 | 1.2834 | 0.025849 | 0.0036693 | 10.37 | 6460 | Mixed scrub-shrub wetland | 6460 | Town of Malabar Brevard County | Town of Malabar |  |  | Natural Lands | 0 | 1 | 0.025849 | 0.0036693 | 10.37 |  | -1 | -1 | -1 | -1 | 0 |  |  | Central IRL A | -1 |  |  | 685 | PB-07 | Boundary Canal Phase, I Baffle Box Installation | City of Palm Bay |  | 76.584 | 0.0084104
440000 | 740000 | 740000 | Central IRL | A | IR12-21 | 62-304.520 (7), F.A.C. | 0.56 | 0.48 | Natural Lands | 0.31909 | 2782.056 | 5.5308 | 0.67446 | 1.7648 | 0.21521 | 887.7178 | 3200 | Shrub and Brushland | 3200 | Town of Malabar Brevard County | Town of Malabar |  |  | Natural Lands | 0 | 1 | 1.7648 | 0.21521 | 887.7178 |  | -1 | -1 | -1 | -1 | 0 |  |  | Central IRL A | -1 |  |  | 685 | PB-07 | Boundary Canal Phase, I Baffle Box Installation | City of Palm Bay |  | 162.6114 | 0.71997
440000 | 740000 | 740000 | Central IRL | A | IR12-21 | 62-304.520 (7), F.A.C. | 0.56 | 0.48 | Natural Lands | 0.095049 | 2782.056 | 5.5308 | 0.67446 | 0.5257 | 0.064107 | 264.4308 | 4130 | Sand pine | 4130 | Town of Malabar Brevard County | Town of Malabar |  |  | Natural Lands | 0 | 1 | 0.5257 | 0.064107 | 264.4308 |  | -1 | -1 | -1 | -1 | 0 |  |  | Central IRL A | -1 |  |  | 685 | PB-07 | Boundary Canal Phase, I Baffle Box Installation | City of Palm Bay |  | 112.2797 | 0.21446
440000 | 740000 | 740000 | Central IRL | A | IR12-21 | 62-304.520 (7), F.A.C. | 0.56 | 0.48 | Natural Lands | 0.20363 | 2782.056 | 5.5308 | 0.67446 | 1.1262 | 0.13734 | 566.504 | 6430 | Wet prairies | 6430 | Town of Malabar Brevard County | Town of Malabar |  |  | Natural Lands | 0 | 1 | 1.1262 | 0.13734 | 566.504 |  | -1 | -1 | -1 | -1 | 0 |  |  | Central IRL A | -1 |  |  | 685 | PB-07 | Boundary Canal Phase, I Baffle Box Installation | City of Palm Bay |  | 129.6113 | 0.45945
440000 | 740000 | 740000 | Central IRL | A | IR12-21 | 62-304.520 (7), F.A.C. | 0.56 | 0.48 | Natural Lands | 0.61776 | 1850.801 | 3.7999 | 0.43022 | 2.3475 | 0.26578 | 1143.3572 | 4110 | Pine flatwoods | 4110 | Town of Malabar Brevard County | Town of Malabar |  |  | Natural Lands | 0 | 1 | 2.3475 | 0.26578 | 1143.3572 |  | -1 | -1 | -1 | -1 | 0 |  |  | Central IRL A | -1 |  |  | 685 | PB-07 | Boundary Canal Phase, I Baffle Box Installation | City of Palm Bay |  | 200 | 0.9273
440000 | 750000 | 750000 | Central IRL | A | IR12-21 | 62-304.520 (7), F.A.C. | 0.56 | 0.48 | Natural Lands | 0.61776 | 1881.4787 | 3.8602 | 0.43835 | 2.3847 | 0.2708 | 1162.3088 | 4110 | Pine flatwoods | 4110 | Town of Malabar Brevard County | Town of Malabar |  |  | Natural Lands | 0 | 1 | 2.3847 | 0.2708 | 1162.3088 |  | -1 | -1 | -1 | -1 | 0 |  |  | Central IRL A | -1 |  |  | 685 | PB-07 | Boundary Canal Phase, I Baffle Box Installation | City of Palm Bay |  | 200 | 0.94267
440000 | 760000 | 760000 | Central IRL | A | IR12-21 | 62-304.520 (7), F.A.C. | 0.56 | 0.48 | Natural Lands | 0.12056 | 2385.0549 | 4.9993 | 0.69931 | 0.60272 | 0.084309 | 287.5446 | 4340 | Hardwood Conifer Mixed | 4340 | Town of Malabar Brevard County | Town of Malabar |  |  | Natural Lands | 0 | 1 | 0.60272 | 0.084309 | 287.5446 |  | -1 | -1 | -1 | -1 | 0 |  |  | Central IRL A | -1 |  |  | 685 | PB-07 | Boundary Canal Phase, I Baffle Box Installation | City of Palm Bay |  | 119.5213 | 0.23321
440000 | 760000 | 760000 | Central IRL | A | IR12-21 | 62-304.520 (7), F.A.C. | 0.56 | 0.48 | Natural Lands | 0.058217 | 2385.0549 | 4.9993 | 0.69931 | 0.29104 | 0.040711 | 138.8503 | 4340 | Hardwood Conifer Mixed | 4340 | City of Palm Bay Town of Malabar Brevard County | City of Palm Bay |  |  | Natural Lands | 0 | 1 | 0.29104 | 0.040711 | 138.8503 |  | -1 | -1 | -1 | -1 | 0 |  |  | Central IRL A | -1 |  |  | 685 | PB-07 | Boundary Canal Phase, I Baffle Box Installation | City of Palm Bay |  | 109.5253 | 0.11261
440000 | 760000 | 760000 | Central IRL | A | IR12-21 | 62-304.520 (7), F.A.C. | 0.56 | 0.48 | Agricultural Producers | 0.61776 | 1950.7174 | 3.8292 | 0.5245 | 2.3655 | 0.32402 | 1205.0819 | 3300 | Mixed Rangeland | 3300 | Town of Malabar Brevard County | Town of Malabar | Agricultural Producers |  |  | 0 | 1 | 2.3655 | 0.32402 | 1205.0819 |  | -1 | -1 | -1 | -1 | 0 |  |  | Central IRL A | -1 |  |  | 685 | PB-07 | Boundary Canal Phase, I Baffle Box Installation | City of Palm Bay |  | 200 | 0.97736
440000 | 770000 | 770000 | Central IRL | A | IR12-21 | 62-304.520 (7), F.A.C. | 0.56 | 0.48 | Natural Lands | 0.56007 | 2001.0303 | 3.9307 | 0.53156 | 2.2015 | 0.29771 | 1120.7195 | 3200 | Shrub and Brushland | 3200 | Town of Malabar Brevard County | Town of Malabar |  |  | Natural Lands | 0 | 1 | 2.2015 | 0.29771 | 1120.7195 |  | -1 | -1 | -1 | -1 | 0 |  |  | Central IRL A | -1 |  |  | 685 | PB-07 | Boundary Canal Phase, I Baffle Box Installation | City of Palm Bay |  | 193.9915 | 0.90894
440000 | 770000 | 770000 | Central IRL | A | IR12-21 | 62-304.520 (7), F.A.C. | 0.56 | 0.48 | Natural Lands | 0.057692 | 2001.0303 | 3.9307 | 0.53156 | 0.22677 | 0.030667 | 115.4439 | 4110 | Pine flatwoods | 4110 | Town of Malabar Brevard County | Town of Malabar |  |  | Natural Lands | 0 | 1 | 0.22677 | 0.030667 | 115.4439 |  | -1 | -1 | -1 | -1 | 0 |  |  | Central IRL A | -1 |  |  | 685 | PB-07 | Boundary Canal Phase, I Baffle Box Installation | City of Palm Bay |  | 96.5873 | 0.093628
440000 | 770000 | 770000 | Central IRL | A | IR12-21 | 62-304.520 (7), F.A.C. | 0.56 | 0.48 | Natural Lands | 0.013181 | 1910.908 | 3.6452 | 0.41617 | 0.048048 | 0.0054856 | 25.1878 | 4110 | Pine flatwoods | 4110 | Town of Malabar Brevard County | Town of Malabar |  |  | Natural Lands | 0 | 1 | 0.048048 | 0.0054856 | 25.1878 |  | -1 | -1 | -1 | -1 | 0 |  |  | Central IRL A | -1 |  |  | 685 | PB-07 | Boundary Canal Phase, I Baffle Box Installation | City of Palm Bay |  | 32.163 | 0.020428
440000 | 770000 | 770000 | Central IRL | A | IR12-21 | 62-304.520 (7), F.A.C. | 0.56 | 0.48 | Natural Lands | 0.60458 | 1910.908 | 3.6452 | 0.41617 | 2.2038 | 0.25161 | 1155.3013 | 6430 | Wet prairies | 6430 | Town of Malabar Brevard County | Town of Malabar |  |  | Natural Lands | 0 | 1 | 2.2038 | 0.25161 | 1155.3013 |  | -1 | -1 | -1 | -1 | 0 |  |  | Central IRL A | -1 |  |  | 685 | PB-07 | Boundary Canal Phase, I Baffle Box Installation | City of Palm Bay |  | 195.103 | 0.93698
440000 | 770000 | 770000 | Central IRL | A | IR12-21 | 62-304.520 (7), F.A.C. | 0.56 | 0.48 | Natural Lands | 0.055459 | 1839.064 | 4.2975 | 0.24368 | 0.23834 | 0.013514 | 101.9926 | 3200 | Shrub and Brushland | 3200 | Town of Malabar Brevard County | Town of Malabar |  |  | Natural Lands | 0 | 1 | 0.23834 | 0.013514 | 101.9926 |  | -1 | -1 | -1 | -1 | 0 |  |  | Central IRL A | -1 |  |  | 685 | PB-07 | Boundary Canal Phase, I Baffle Box Installation | City of Palm Bay |  | 85.3945 | 0.082719
440000 | 770000 | 770000 | Central IRL | A | IR12-21 | 62-304.520 (7), F.A.C. | 0.56 | 0.48 | Natural Lands | 0.5623 | 1839.064 | 4.2975 | 0.24368 | 2.4165 | 0.13702 | 1034.1139 | 4110 | Pine flatwoods | 4110 | Town of Malabar Brevard County | Town of Malabar |  |  | Natural Lands | 0 | 1 | 2.4165 | 0.13702 | 1034.1139 |  | -1 | -1 | -1 | -1 | 0 |  |  | Central IRL A | -1 |  |  | 685 | PB-07 | Boundary Canal Phase, I Baffle Box Installation | City of Palm Bay |  | 203.3191 | 0.8387
440000 | 770000 | 770000 | Central IRL | A | IR12-21 | 62-304.520 (7), F.A.C. | 0.56 | 0.48 | Agricultural Producers | 0.23839 | 2256.8373 | 4.3679 | 0.62141 | 1.0413 | 0.14814 | 538.0091 | 2430 | Ornamentals | 2430 | Town of Malabar Brevard County | Town of Malabar | Agricultural Producers |  |  | 0 | 1 | 1.0413 | 0.14814 | 538.0091 |  | -1 | -1 | -1 | -1 | 0 |  |  | Central IRL A | -1 |  |  | 685 | PB-07 | Boundary Canal Phase, I Baffle Box Installation | City of Palm Bay |  | 170.3626 | 0.43634
440000 | 770000 | 770000 | Central IRL | A | IR12-21 | 62-304.520 (7), F.A.C. | 0.56 | 0.48 | Natural Lands | 0.12181 | 2256.8373 | 4.3679 | 0.62141 | 0.53205 | 0.075694 | 274.9051 | 3100 | Herbaceous Dry Prairie | 3100 | Town of Malabar Brevard County | Town of Malabar |  |  | Natural Lands | 0 | 1 | 0.53205 | 0.075694 | 274.9051 |  | -1 | -1 | -1 | -1 | 0 |  |  | Central IRL A | -1 |  |  | 685 | PB-07 | Boundary Canal Phase, I Baffle Box Installation | City of Palm Bay |  | 124.4968 | 0.22296
440000 | 770000 | 770000 | Central IRL | A | IR12-21 | 62-304.520 (7), F.A.C. | 0.56 | 0.48 | Natural Lands | 0.10037 | 2256.8373 | 4.3679 | 0.62141 | 0.4384 | 0.062371 | 226.5184 | 4340 | Hardwood Conifer Mixed | 4340 | Town of Malabar Brevard County | Town of Malabar |  |  | Natural Lands | 0 | 1 | 0.4384 | 0.062371 | 226.5184 |  | -1 | -1 | -1 | -1 | 0 |  |  | Central IRL A | -1 |  |  | 685 | PB-07 | Boundary Canal Phase, I Baffle Box Installation | City of Palm Bay |  | 94.974 | 0.18371
440000 | 770000 | 770000 | Central IRL | A | IR12-21 | 62-304.520 (7), F.A.C. | 0.56 | 0.48 | Natural Lands | 0.0334 | 2256.8373 | 4.3679 | 0.62141 | 0.14589 | 0.020755 | 75.3792 | 5300 | Reservoirs | 5300 | Town of Malabar Brevard County | Town of Malabar |  |  | Natural Lands | 0 | 1 | 0.14589 | 0.020755 | 75.3792 |  | -1 | -1 | -1 | -1 | 0 |  |  | Central IRL A | -1 |  |  | 685 | PB-07 | Boundary Canal Phase, I Baffle Box Installation | City of Palm Bay |  | 56.051 | 0.061135
440000 | 770000 | 770000 | Central IRL | A | IR12-21 | 62-304.520 (7), F.A.C. | 0.56 | 0.48 | Town of Malabar | 0.12379 | 2256.8373 | 4.3679 | 0.62141 | 0.54071 | 0.076926 | 279.3798 | 1210 | Fixed Single Family Units | 1210 | Town of Malabar Brevard County | Town of Malabar |  |  |  | 0 | 1 | 0.54071 | 0.076926 | 279.3798 |  | -1 | -1 | -1 | -1 | 0 |  |  | Central IRL A | -1 |  |  | 685 | PB-07 | Boundary Canal Phase, I Baffle Box Installation | City of Palm Bay |  | 90.3291 | 0.22659
440000 | 770000 | 770000 | Central IRL | A | IR12-21 | 62-304.520 (7), F.A.C. | 0.56 | 0.48 | Natural Lands | 0.61776 | 2880.3311 | 5.6604 | 0.77162 | 3.4968 | 0.47668 | 1779.3633 | 3200 | Shrub and Brushland | 3200 | Town of Malabar Brevard County | Town of Malabar |  |  | Natural Lands | 0 | 1 | 3.4968 | 0.47668 | 1779.3633 |  | -1 | -1 | -1 | -1 | 0 |  |  | Central IRL A | -1 |  |  | 685 | PB-07 | Boundary Canal Phase, I Baffle Box Installation | City of Palm Bay |  | 200 | 1.4431
440000 | 770000 | 770000 | Central IRL | A | IR12-21 | 62-304.520 (7), F.A.C. | 0.56 | 0.48 | Natural Lands | 0.24421 | 1812.7501 | 3.7256 | 0.41999 | 0.90984 | 0.10257 | 442.6957 | 4110 | Pine flatwoods | 4110 | Town of Malabar Brevard County | Town of Malabar |  |  | Natural Lands | 0 | 1 | 0.90984 | 0.10257 | 442.6957 |  | -1 | -1 | -1 | -1 | 0 |  |  | Central IRL A | -1 |  |  | 685 | PB-07 | Boundary Canal Phase, I Baffle Box Installation | City of Palm Bay |  | 142.221 | 0.35904
440000 | 770000 | 770000 | Central IRL | A | IR12-21 | 62-304.520 (7), F.A.C. | 0.56 | 0.48 | Natural Lands | 0.37355 | 1812.7501 | 3.7256 | 0.41999 | 1.3917 | 0.15689 | 677.155 | 4110 | Pine flatwoods | 4110 | Town of Malabar Brevard County | Town of Malabar |  |  | Natural Lands | 0 | 1 | 1.3917 | 0.15689 | 677.155 |  | -1 | -1 | -1 | -1 | 0 |  |  | Central IRL A | -1 |  |  | 685 | PB-07 | Boundary Canal Phase, I Baffle Box Installation | City of Palm Bay |  | 163.1577 | 0.54919
440000 | 770000 | 770000 | Central IRL | A | IR12-21 | 62-304.520 (7), F.A.C. | 0.56 | 0.48 | Natural Lands | 0.44502 | 2847.2136 | 5.7526 | 0.69948 | 2.5601 | 0.31129 | 1267.0795 | 3200 | Shrub and Brushland | 3200 | Town of Malabar Brevard County | Town of Malabar |  |  | Natural Lands | 0 | 1 | 2.5601 | 0.31129 | 1267.0795 |  | -1 | -1 | -1 | -1 | 0 |  |  | Central IRL A | -1 |  |  | 685 | PB-07 | Boundary Canal Phase, I Baffle Box Installation | City of Palm Bay |  | 178.93 | 1.0276
440000 | 770000 | 770000 | Central IRL | A | IR12-21 | 62-304.520 (7), F.A.C. | 0.56 | 0.48 | Natural Lands | 0.17274 | 2847.2136 | 5.7526 | 0.69948 | 0.9937 | 0.12083 | 491.825 | 4110 | Pine flatwoods | 4110 | Town of Malabar Brevard County | Town of Malabar |  |  | Natural Lands | 0 | 1 | 0.9937 | 0.12083 | 491.825 |  | -1 | -1 | -1 | -1 | 0 |  |  | Central IRL A | -1 |  |  | 685 | PB-07 | Boundary Canal Phase, I Baffle Box Installation | City of Palm Bay |  | 132.7103 | 0.39888
440000 | 770000 | 770000 | Central IRL | A | IR12-21 | 62-304.520 (7), F.A.C. | 0.56 | 0.48 | Agricultural Producers | 0.16622 | 2725.8896 | 6.0135 | 0.5346 | 0.99959 | 0.088864 | 453.1093 | 3300 | Mixed Rangeland | 3300 | Town of Malabar Brevard County | Town of Malabar | Agricultural Producers |  |  | 0 | 1 | 0.99959 | 0.088864 | 453.1093 |  | -1 | -1 | -1 | -1 | 0 |  |  | Central IRL A | -1 |  |  | 685 | PB-07 | Boundary Canal Phase, I Baffle Box Installation | City of Palm Bay |  | 120.5312 | 0.36749
440000 | 770000 | 770000 | Central IRL | A | IR12-21 | 62-304.520 (7), F.A.C. | 0.56 | 0.48 | Natural Lands | 0.45154 | 2725.8896 | 6.0135 | 0.5346 | 2.7153 | 0.2414 | 1230.8457 | 4110 | Pine flatwoods | 4110 | Town of Malabar Brevard County | Town of Malabar |  |  | Natural Lands | 0 | 1 | 2.7153 | 0.2414 | 1230.8457 |  | -1 | -1 | -1 | -1 | 0 |  |  | Central IRL A | -1 |  |  | 685 | PB-07 | Boundary Canal Phase, I Baffle Box Installation | City of Palm Bay |  | 179.9304 | 0.99825
440000 | 780000 | 780000 | Central IRL | A | IR12-21 | 62-304.520 (7), F.A.C. | 0.56 | 0.48 | Natural Lands | 0.00099167 | 2549.5662 | 6.5117 | 0.6301 | 0.0064575 | 0.00062485 | 2.5283 | 4130 | Sand pine | 4130 | Town of Malabar Brevard County | Town of Malabar |  |  | Natural Lands | 0 | 1 | 0.0064575 | 0.00062485 | 2.5283 |  | -1 | -1 | -1 | -1 | 0 |  |  | Central IRL A | -1 |  |  | 685 | PB-07 | Boundary Canal Phase, I Baffle Box Installation | City of Palm Bay |  | 13.5023 | 0.0020505
440000 | 780000 | 780000 | Central IRL | A | IR12-21 | 62-304.520 (7), F.A.C. | 0.56 | 0.48 | Natural Lands | 0.61677 | 2549.5662 | 6.5117 | 0.6301 | 4.0163 | 0.38863 | 1572.5005 | 6460 | Mixed scrub-shrub wetland | 6460 | Town of Malabar Brevard County | Town of Malabar |  |  | Natural Lands | 0 | 1 | 4.0163 | 0.38863 | 1572.5005 |  | -1 | -1 | -1 | -1 | 0 |  |  | Central IRL A | -1 |  |  | 685 | PB-07 | Boundary Canal Phase, I Baffle Box Installation | City of Palm Bay |  | 200.448 | 1.2753
440000 | 780000 | 780000 | Central IRL | A | IR12-21 | 62-304.520 (7), F.A.C. | 0.56 | 0.48 | Natural Lands | 0.38662 | 1956.6059 | 3.9635 | 0.50185 | 1.5324 | 0.19402 | 756.4626 | 3200 | Shrub and Brushland | 3200 | Town of Malabar Brevard County | Town of Malabar |  |  | Natural Lands | 0 | 1 | 1.5324 | 0.19402 | 756.4626 |  | -1 | -1 | -1 | -1 | 0 |  |  | Central IRL A | -1 |  |  | 685 | PB-07 | Boundary Canal Phase, I Baffle Box Installation | City of Palm Bay |  | 166.1994 | 0.61351
440000 | 780000 | 780000 | Central IRL | A | IR12-21 | 62-304.520 (7), F.A.C. | 0.56 | 0.48 | Natural Lands | 0.16513 | 1956.6059 | 3.9635 | 0.50185 | 0.6545 | 0.082871 | 323.0985 | 4110 | Pine flatwoods | 4110 | Town of Malabar Brevard County | Town of Malabar |  |  | Natural Lands | 0 | 1 | 0.6545 | 0.082871 | 323.0985 |  | -1 | -1 | -1 | -1 | 0 |  |  | Central IRL A | -1 |  |  | 685 | PB-07 | Boundary Canal Phase, I Baffle Box Installation | City of Palm Bay |  | 124.1832 | 0.26204
440000 | 780000 | 780000 | Central IRL | A | IR12-21 | 62-304.520 (7), F.A.C. | 0.56 | 0.48 | Natural Lands | 0.066012 | 1956.6059 | 3.9635 | 0.50185 | 0.26163 | 0.033128 | 129.1585 | 6410 | Freshwater marshes | 6410 | Town of Malabar Brevard County | Town of Malabar |  |  | Natural Lands | 0 | 1 | 0.26163 | 0.033128 | 129.1585 |  | -1 | -1 | -1 | -1 | 0 |  |  | Central IRL A | -1 |  |  | 685 | PB-07 | Boundary Canal Phase, I Baffle Box Installation | City of Palm Bay |  | 80.7506 | 0.10475
440000 | 780000 | 780000 | Central IRL | A | IR12-21 | 62-304.520 (7), F.A.C. | 0.56 | 0.48 | Natural Lands | 0.3032 | 2294.3643 | 4.7124 | 0.54331 | 1.4288 | 0.16473 | 695.6431 | 3200 | Shrub and Brushland | 3200 | Town of Malabar Brevard County | Town of Malabar |  |  | Natural Lands | 0 | 1 | 1.4288 | 0.16473 | 695.6431 |  | -1 | -1 | -1 | -1 | 0 |  |  | Central IRL A | -1 |  |  | 685 | PB-07 | Boundary Canal Phase, I Baffle Box Installation | City of Palm Bay |  | 161.6209 | 0.56419
440000 | 780000 | 780000 | Central IRL | A | IR12-21 | 62-304.520 (7), F.A.C. | 0.56 | 0.48 | Natural Lands | 0.31457 | 2294.3643 | 4.7124 | 0.54331 | 1.4824 | 0.17091 | 721.7313 | 6250 | Hydric pine flatwoods | 6250 | Town of Malabar Brevard County | Town of Malabar |  |  | Natural Lands | 0 | 1 | 1.4824 | 0.17091 | 721.7313 |  | -1 | -1 | -1 | -1 | 0 |  |  | Central IRL A | -1 |  |  | 685 | PB-07 | Boundary Canal Phase, I Baffle Box Installation | City of Palm Bay |  | 154.241 | 0.58535
440000 | 780000 | 780000 | Central IRL | A | IR12-21 | 62-304.520 (7), F.A.C. | 0.56 | 0.48 | Natural Lands | 0.0067773 | 1985.8978 | 3.9917 | 0.49616 | 0.027053 | 0.0033626 | 13.459 | 3200 | Shrub and Brushland | 3200 | Town of Malabar Brevard County | Town of Malabar |  |  | Natural Lands | 0 | 1 | 0.027053 | 0.0033626 | 13.459 |  | -1 | -1 | -1 | -1 | 0 |  |  | Central IRL A | -1 |  |  | 685 | PB-07 | Boundary Canal Phase, I Baffle Box Installation | City of Palm Bay |  | 29.4781 | 0.010916
440000 | 780000 | 780000 | Central IRL | A | IR12-21 | 62-304.520 (7), F.A.C. | 0.56 | 0.48 | Agricultural Producers | 0.26619 | 1985.8978 | 3.9917 | 0.49616 | 1.0626 | 0.13207 | 528.6242 | 3300 | Mixed Rangeland | 3300 | Town of Malabar Brevard County | Town of Malabar | Agricultural Producers |  |  | 0 | 1 | 1.0626 | 0.13207 | 528.6242 |  | -1 | -1 | -1 | -1 | 0 |  |  | Central IRL A | -1 |  |  | 685 | PB-07 | Boundary Canal Phase, I Baffle Box Installation | City of Palm Bay |  | 156.1012 | 0.42873
440000 | 780000 | 780000 | Central IRL | A | IR12-21 | 62-304.520 (7), F.A.C. | 0.56 | 0.48 | Natural Lands | 0.3448 | 1985.8978 | 3.9917 | 0.49616 | 1.3763 | 0.17107 | 684.7318 | 4110 | Pine flatwoods | 4110 | Town of Malabar Brevard County | Town of Malabar |  |  | Natural Lands | 0 | 1 | 1.3763 | 0.17107 | 684.7318 |  | -1 | -1 | -1 | -1 | 0 |  |  | Central IRL A | -1 |  |  | 685 | PB-07 | Boundary Canal Phase, I Baffle Box Installation | City of Palm Bay |  | 158.2979 | 0.55534
440000 | 780000 | 780000 | Central IRL | A | IR12-21 | 62-304.520 (7), F.A.C. | 0.56 | 0.48 | Natural Lands | 0.54491 | 1933.6551 | 3.9339 | 0.45194 | 2.1436 | 0.24627 | 1053.6629 | 4110 | Pine flatwoods | 4110 | Town of Malabar Brevard County | Town of Malabar |  |  | Natural Lands | 0 | 1 | 2.1436 | 0.24627 | 1053.6629 |  | -1 | -1 | -1 | -1 | 0 |  |  | Central IRL A | -1 |  |  | 685 | PB-07 | Boundary Canal Phase, I Baffle Box Installation | City of Palm Bay |  | 180.9404 | 0.85455
440000 | 780000 | 780000 | Central IRL | A | IR12-21 | 62-304.520 (7), F.A.C. | 0.56 | 0.48 | Natural Lands | 0.072856 | 1933.6551 | 3.9339 | 0.45194 | 0.28661 | 0.032927 | 140.8785 | 6430 | Wet prairies | 6430 | Town of Malabar Brevard County | Town of Malabar |  |  | Natural Lands | 0 | 1 | 0.28661 | 0.032927 | 140.8785 |  | -1 | -1 | -1 | -1 | 0 |  |  | Central IRL A | -1 |  |  | 685 | PB-07 | Boundary Canal Phase, I Baffle Box Installation | City of Palm Bay |  | 127.6505 | 0.11426
440000 | 790000 | 790000 | Central IRL | A | IR12-21 | 62-304.520 (7), F.A.C. | 0.56 | 0.48 | Natural Lands | 0.22199 | 2617.9134 | 5.4273 | 0.60277 | 1.2048 | 0.13381 | 581.1554 | 4110 | Pine flatwoods | 4110 | Town of Malabar Brevard County | Town of Malabar |  |  | Natural Lands | 0 | 1 | 1.2048 | 0.13381 | 581.1554 |  | -1 | -1 | -1 | -1 | 0 |  |  | Central IRL A | -1 |  |  | 685 | PB-07 | Boundary Canal Phase, I Baffle Box Installation | City of Palm Bay |  | 145.265 | 0.47133
440000 | 790000 | 790000 | Central IRL | A | IR12-21 | 62-304.520 (7), F.A.C. | 0.56 | 0.48 | Natural Lands | 0.39577 | 2617.9134 | 5.4273 | 0.60277 | 2.148 | 0.23856 | 1036.0958 | 4130 | Sand pine | 4130 | Town of Malabar Brevard County | Town of Malabar |  |  | Natural Lands | 0 | 1 | 2.148 | 0.23856 | 1036.0958 |  | -1 | -1 | -1 | -1 | 0 |  |  | Central IRL A | -1 |  |  | 685 | PB-07 | Boundary Canal Phase, I Baffle Box Installation | City of Palm Bay |  | 162.4013 | 0.8403
440000 | 790000 | 790000 | Central IRL | A | IR12-21 | 62-304.520 (7), F.A.C. | 0.56 | 0.48 | Natural Lands | 0.025507 | 2258.5488 | 4.4518 | 0.60403 | 0.11355 | 0.015407 | 57.6086 | 4130 | Sand pine | 4130 | Town of Malabar Brevard County | Town of Malabar |  |  | Natural Lands | 0 | 1 | 0.11355 | 0.015407 | 57.6086 |  | -1 | -1 | -1 | -1 | 0 |  |  | Central IRL A | -1 |  |  | 685 | PB-07 | Boundary Canal Phase, I Baffle Box Installation | City of Palm Bay |  | 43.9983 | 0.046722
440000 | 790000 | 790000 | Central IRL | A | IR12-21 | 62-304.520 (7), F.A.C. | 0.56 | 0.48 | Natural Lands | 0.010104 | 2258.5488 | 4.4518 | 0.60403 | 0.04498 | 0.006103 | 22.8198 | 4130 | Sand pine | 4130 | City of Palm Bay Town of Malabar Brevard County | City of Palm Bay |  |  | Natural Lands | 0 | 1 | 0.04498 | 0.006103 | 22.8198 |  | -1 | -1 | -1 | -1 | 0 |  |  | Central IRL A | -1 |  |  | 685 | PB-07 | Boundary Canal Phase, I Baffle Box Installation | City of Palm Bay |  | 27.288 | 0.018508
440000 | 790000 | 790000 | Central IRL | A | IR12-21 | 62-304.520 (7), F.A.C. | 0.56 | 0.48 | Natural Lands | 0.076548 | 2258.5488 | 4.4518 | 0.60403 | 0.34078 | 0.046238 | 172.8878 | 4340 | Hardwood Conifer Mixed | 4340 | Town of Malabar Brevard County | Town of Malabar |  |  | Natural Lands | 0 | 1 | 0.34078 | 0.046238 | 172.8878 |  | -1 | -1 | -1 | -1 | 0 |  |  | Central IRL A | -1 |  |  | 685 | PB-07 | Boundary Canal Phase, I Baffle Box Installation | City of Palm Bay |  | 92.9149 | 0.14022
440000 | 790000 | 790000 | Central IRL | A | IR12-21 | 62-304.520 (7), F.A.C. | 0.56 | 0.48 | Natural Lands | 0.047564 | 2258.5488 | 4.4518 | 0.60403 | 0.21174 | 0.02873 | 107.425 | 4340 | Hardwood Conifer Mixed | 4340 | City of Palm Bay Town of Malabar Brevard County | City of Palm Bay |  |  | Natural Lands | 0 | 1 | 0.21174 | 0.02873 | 107.425 |  | -1 | -1 | -1 | -1 | 0 |  |  | Central IRL A | -1 |  |  | 685 | PB-07 | Boundary Canal Phase, I Baffle Box Installation | City of Palm Bay |  | 92.2962 | 0.087125
440000 | 790000 | 790000 | Central IRL | A | IR12-21 | 62-304.520 (7), F.A.C. | 0.56 | 0.48 | Natural Lands | 0.00070432 | 2414.0852 | 4.7208 | 0.64897 | 0.003325 | 0.00045708 | 1.7003 | 4130 | Sand pine | 4130 | Town of Malabar Brevard County | Town of Malabar |  |  | Natural Lands | 0 | 1 | 0.003325 | 0.00045708 | 1491.3336 |  | -1 | -1 | -1 | -1 | 0 |  |  | Central IRL A | -1 |  |  | 685 | PB-07 | Boundary Canal Phase, I Baffle Box Installation | City of Palm Bay |  | 12.3867 | 1.2095
440000 | 790000 | 790000 | Central IRL | A | IR12-21 | 62-304.520 (7), F.A.C. | 0.56 | 0.48 | Natural Lands | 0.61776 | 1808.7817 | 4.2674 | 0.21703 | 2.6362 | 0.13407 | 1117.3992 | 4110 | Pine flatwoods | 4110 | Town of Malabar Brevard County | Town of Malabar |  |  | Natural Lands | 0 | 1 | 2.6362 | 0.13407 | 1117.3992 |  | -1 | -1 | -1 | -1 | 0 |  |  | Central IRL A | -1 |  |  | 685 | PB-07 | Boundary Canal Phase, I Baffle Box Installation | City of Palm Bay |  | 200 | 0.90624
440000 | 790000 | 790000 | Central IRL | A | IR12-21 | 62-304.520 (7), F.A.C. | 0.56 | 0.48 | Town of Malabar | 0.027173 | 3021.7962 | 6.828 | 0.93786 | 0.18553 | 0.025484 | 82.1108 | 1200 | Residential, Medium Density-Two-five dwellingunits per acre | 1200 | Town of Malabar Brevard County | Town of Malabar |  |  |  | 0 | 1 | 0.18553 | 0.025484 | 82.1108 |  | -1 | -1 | -1 | -1 | 0 |  |  | Central IRL A | -1 |  |  | 685 | PB-07 | Boundary Canal Phase, I Baffle Box Installation | City of Palm Bay |  | 104.4015 | 0.066594
440000 | 790000 | 790000 | Central IRL | A | IR12-21 | 62-304.520 (7), F.A.C. | 0.56 | 0.48 | Natural Lands | 0.41127 | 3021.7962 | 6.828 | 0.93786 | 2.8081 | 0.38571 | 1242.7713 | 4130 | Sand pine | 4130 | Town of Malabar Brevard County | Town of Malabar |  |  | Natural Lands | 0 | 1 | 2.8081 | 0.38571 | 1242.7713 |  | -1 | -1 | -1 | -1 | 0 |  |  | Central IRL A | -1 |  |  | 685 | PB-07 | Boundary Canal Phase, I Baffle Box Installation | City of Palm Bay |  | 166.5768 | 1.0079
440000 | 790000 | 790000 | Central IRL | A | IR12-21 | 62-304.520 (7), F.A.C. | 0.56 | 0.48 | Natural Lands | 0.61043 | 2584.7187 | 6.5812 | 0.63956 | 4.0173 | 0.39041 | 1577.7871 | 6460 | Mixed scrub-shrub wetland | 6460 | Town of Malabar Brevard County | Town of Malabar |  |  | Natural Lands | 0 | 1 | 4.0173 | 0.39041 | 1577.7871 |  | -1 | -1 | -1 | -1 | 0 |  |  | Central IRL A | -1 |  |  | 685 | PB-07 | Boundary Canal Phase, I Baffle Box Installation | City of Palm Bay |  | 198.8192 | 1.2796
440000 | 790000 | 790000 | Central IRL | A | IR12-21 | 62-304.520 (7), F.A.C. | 0.56 | 0.48 | Natural Lands | 0.50638 | 2103.7194 | 4.2488 | 0.55731 | 2.1515 | 0.28221 | 1065.2893 | 3200 | Shrub and Brushland | 3200 | Town of Malabar Brevard County | Town of Malabar |  |  | Natural Lands | 0 | 1 | 2.1515 | 0.28221 | 1065.2893 |  | -1 | -1 | -1 | -1 | 0 |  |  | Central IRL A | -1 |  |  | 685 | PB-07 | Boundary Canal Phase, I Baffle Box Installation | City of Palm Bay |  | 183.7818 | 0.86398
440000 | 790000 | 790000 | Central IRL | A | IR12-21 | 62-304.520 (7), F.A.C. | 0.56 | 0.48 | Natural Lands | 0.11138 | 2103.7194 | 4.2488 | 0.55731 | 0.47323 | 0.062073 | 234.3117 | 6460 | Mixed scrub-shrub wetland | 6460 | Town of Malabar Brevard County | Town of Malabar |  |  | Natural Lands | 0 | 1 | 0.47323 | 0.062073 | 234.3117 |  | -1 | -1 | -1 | -1 | 0 |  |  | Central IRL A | -1 |  |  | 685 | PB-07 | Boundary Canal Phase, I Baffle Box Installation | City of Palm Bay |  | 98.1349 | 0.19003
440000 | 790000 | 800000 | Central IRL | A | IR12-21 | 62-304.520 (7), F.A.C. | 0.56 | 0.48 | Natural Lands | 0.18297 | 1893.1205 | 3.9885 | 0.49789 | 0.72978 | 0.091099 | 346.3886 | 3200 | Shrub and Brushland | 3200 | Town of Malabar Brevard County | Town of Malabar |  |  | Natural Lands | 0 | 1 | 0.72978 | 0.091099 | 346.3886 |  | -1 | -1 | -1 | -1 | 0 |  |  | Central IRL A | -1 |  |  | 685 | PB-07 | Boundary Canal Phase, I Baffle Box Installation | City of Palm Bay |  | 114.1195 | 0.28093
440000 | 790000 | 800000 | Central IRL | A | IR12-21 | 62-304.520 (7), F.A.C. | 0.56 | 0.48 | Agricultural Producers | 0.050687 | 1893.1205 | 3.9885 | 0.49789 | 0.20216 | 0.025236 | 95.9568 | 3300 | Mixed Rangeland | 3300 | Town of Malabar Brevard County | Town of Malabar | Agricultural Producers |  |  | 0 | 1 | 0.20216 | 0.025236 | 95.9568 |  | -1 | -1 | -1 | -1 | 0 |  |  | Central IRL A | -1 |  |  | 685 | PB-07 | Boundary Canal Phase, I Baffle Box Installation | City of Palm Bay |  | 62.8782 | 0.077824
440000 | 790000 | 800000 | Central IRL | A | IR12-21 | 62-304.520 (7), F.A.C. | 0.56 | 0.48 | Natural Lands | 0.3841 | 1893.1205 | 3.9885 | 0.49789 | 1.532 | 0.19124 | 727.1553 | 6410 | Freshwater marshes | 6410 | Town of Malabar Brevard County | Town of Malabar |  |  | Natural Lands | 0 | 1 | 1.532 | 0.19124 | 727.1553 |  | -1 | -1 | -1 | -1 | 0 |  |  | Central IRL A | -1 |  |  | 685 | PB-07 | Boundary Canal Phase, I Baffle Box Installation | City of Palm Bay |  | 167.2394 | 0.58974
440000 | 800000 | 800000 | Central IRL | A | IR12-21 | 62-304.520 (7), F.A.C. | 0.56 | 0.48 | Natural Lands | 0.024466 | 3795.667 | 9.2609 | 1.3486 | 0.22658 | 0.032996 | 92.8636 | 3200 | Shrub and Brushland | 3200 | Town of Malabar Brevard County | Town of Malabar |  |  | Natural Lands | 0 | 1 | 0.22658 | 0.032996 | 92.8653 |  | -1 | -1 | -1 | -1 | 0 |  |  | Central IRL A | -1 |  |  | 685 | PB-07 | Boundary Canal Phase, I Baffle Box Installation | City of Palm Bay |  | 103.5266 | 0.075317
440000 | 800000 | 800000 | Central IRL | A | IR12-21 | 62-304.520 (7), F.A.C. | 0.56 | 0.48 | Natural Lands | 0.00021928 | 3795.667 | 9.2609 | 1.3486 | 0.0020308 | 0.00029573 | 0.83232 | 4110 | Pine flatwoods | 4110 | Town of Malabar Brevard County | Town of Malabar |  |  | Natural Lands | 0 | 1 | 0.0020308 | 0.00029573 | 0.83239 |  | -1 | -1 | -1 | -1 | 0 |  |  | Central IRL A | -1 |  |  | 685 | PB-07 | Boundary Canal Phase, I Baffle Box Installation | City of Palm Bay |  | 3.8689 | 0.00067509
440000 | 800000 | 800000 | Central IRL | A | IR12-21 | 62-304.520 (7), F.A.C. | 0.56 | 0.48 | Town of Malabar | 0.001809 | 3795.667 | 9.2609 | 1.3486 | 0.016753 | 0.0024398 | 6.8665 | 1210 | Fixed Single Family Units | 1210 | Town of Malabar Brevard County | Town of Malabar |  |  |  | 0 | 1 | 0.016753 | 0.0024398 | 2027.8845 |  | -1 | -1 | -1 | -1 | 0 |  |  | Central IRL A | -1 |  |  | 685 | PB-07 | Boundary Canal Phase, I Baffle Box Installation | City of Palm Bay |  | 41.1492 | 1.6447
440000 | 800000 | 800000 | Central IRL | A | IR12-21 | 62-304.520 (7), F.A.C. | 0.56 | 0.48 | Natural Lands | 0.14524 | 2548.7576 | 5.0571 | 0.67813 | 0.73449 | 0.098492 | 370.1825 | 3200 | Shrub and Brushland | 3200 | Town of Malabar Brevard County | Town of Malabar |  |  | Natural Lands | 0 | 1 | 0.73449 | 0.098492 | 370.1825 |  | -1 | -1 | -1 | -1 | 0 |  |  | Central IRL A | -1 |  |  | 685 | PB-07 | Boundary Canal Phase, I Baffle Box Installation | City of Palm Bay |  | 125.4085 | 0.30023
440000 | 800000 | 800000 | Central IRL | A | IR12-21 | 62-304.520 (7), F.A.C. | 0.56 | 0.48 | Natural Lands | 0.47252 | 2548.7576 | 5.0571 | 0.67813 | 2.3896 | 0.32043 | 1204.3468 | 4130 | Sand pine | 4130 | Town of Malabar Brevard County | Town of Malabar |  |  | Natural Lands | 0 | 1 | 2.3896 | 0.32043 | 1204.3468 |  | -1 | -1 | -1 | -1 | 0 |  |  | Central IRL A | -1 |  |  | 685 | PB-07 | Boundary Canal Phase, I Baffle Box Installation | City of Palm Bay |  | 177.1855 | 0.97676
440000 | 800000 | 800000 | Central IRL | A | IR12-21 | 62-304.520 (7), F.A.C. | 0.56 | 0.48 | Natural Lands | 0.56975 | 2702.4886 | 5.7565 | 0.58535 | 3.2798 | 0.3335 | 1539.7502 | 4110 | Pine flatwoods | 4110 | Town of Malabar Brevard County | Town of Malabar |  |  | Natural Lands | 0 | 1 | 3.2798 | 0.3335 | 1539.7502 |  | -1 | -1 | -1 | -1 | 0 |  |  | Central IRL A | -1 |  |  | 685 | PB-07 | Boundary Canal Phase, I Baffle Box Installation | City of Palm Bay |  | 192.2356 | 1.2488
440000 | 800000 | 810000 | Central IRL | A | IR12-21 | 62-304.520 (7), F.A.C. | 0.56 | 0.48 | Natural Lands | 0.42018 | 2107.224 | 4.18 | 0.54481 | 1.7564 | 0.22892 | 885.4149 | 3200 | Shrub and Brushland | 3200 | Town of Malabar Brevard County | Town of Malabar |  |  | Natural Lands | 0 | 1 | 1.7564 | 0.22892 | 885.4149 |  | -1 | -1 | -1 | -1 | 0 |  |  | Central IRL A | -1 |  |  | 685 | PB-07 | Boundary Canal Phase, I Baffle Box Installation | City of Palm Bay |  | 172.2573 | 0.7181
440000 | 800000 | 810000 | Central IRL | A | IR12-21 | 62-304.520 (7), F.A.C. | 0.56 | 0.48 | Natural Lands | 0.19758 | 2107.224 | 4.18 | 0.54481 | 0.82591 | 0.10764 | 416.351 | 4110 | Pine flatwoods | 4110 | Town of Malabar Brevard County | Town of Malabar |  |  | Natural Lands | 0 | 1 | 0.82591 | 0.10764 | 416.351 |  | -1 | -1 | -1 | -1 | 0 |  |  | Central IRL A | -1 |  |  | 685 | PB-07 | Boundary Canal Phase, I Baffle Box Installation | City of Palm Bay |  | 136.2244 | 0.33767
440000 | 810000 | 810000 | Central IRL | A | IR12-21 | 62-304.520 (7), F.A.C. | 0.56 | 0.48 | Town of Malabar | 6.3017e-05 | 2988.0265 | 6.7651 | 0.90902 | 0.00042631 | 5.7284e-05 | 0.1883 | 1200 | Residential, Medium Density-Two-five dwellingunits per acre | 1200 | Town of Malabar Brevard County | Town of Malabar |  |  |  | 0 | 1 | 0.00042631 | 5.7284e-05 | 0.1883 |  | -1 | -1 | -1 | -1 | 0 |  |  | Central IRL A | -1 |  |  | 685 | PB-07 | Boundary Canal Phase, I Baffle Box Installation | City of Palm Bay |  | 13.0542 | 0.00015271
440000 | 810000 | 810000 | Central IRL | A | IR12-21 | 62-304.520 (7), F.A.C. | 0.56 | 0.48 | Natural Lands | 0.43515 | 2988.0265 | 6.7651 | 0.90902 | 2.9439 | 0.39556 | 1300.2522 | 4130 | Sand pine | 4130 | Town of Malabar Brevard County | Town of Malabar |  |  | Natural Lands | 0 | 1 | 2.9439 | 0.39556 | 1300.2522 |  | -1 | -1 | -1 | -1 | 0 |  |  | Central IRL A | -1 |  |  | 685 | PB-07 | Boundary Canal Phase, I Baffle Box Installation | City of Palm Bay |  | 170.3723 | 1.0545
440000 | 810000 | 810000 | Central IRL | A | IR12-21 | 62-304.520 (7), F.A.C. | 0.56 | 0.48 | Town of Malabar | 0.11046 | 3484.0317 | 7.0292 | 0.89803 | 0.77641 | 0.099193 | 384.8321 | 1100 | Residential, Low Density-Less than two dwelling units/acre | 1100 | Town of Malabar Brevard County | Town of Malabar |  |  |  | 0 | 1 | 0.77641 | 0.099193 | 390.1106 |  | -1 | -1 | -1 | -1 | 0 |  |  | Central IRL A | -1 |  |  | 685 | PB-07 | Boundary Canal Phase, I Baffle Box Installation | City of Palm Bay |  | 116.9223 | 0.31639
440000 | 810000 | 810000 | Central IRL | A | IR12-21 | 62-304.520 (7), F.A.C. | 0.56 | 0.48 | Natural Lands | 0.13291 | 3484.0317 | 7.0292 | 0.89803 | 0.93424 | 0.11936 | 463.0627 | 4110 | Pine flatwoods | 4110 | Town of Malabar Brevard County | Town of Malabar |  |  | Natural Lands | 0 | 1 | 0.93424 | 0.11936 | 463.0627 |  | -1 | -1 | -1 | -1 | 0 |  |  | Central IRL A | -1 |  |  | 685 | PB-07 | Boundary Canal Phase, I Baffle Box Installation | City of Palm Bay |  | 115.0555 | 0.37556
440000 | 810000 | 810000 | Central IRL | A | IR12-21 | 62-304.520 (7), F.A.C. | 0.56 | 0.48 | Natural Lands | 0.022907 | 3484.0317 | 7.0292 | 0.89803 | 0.16102 | 0.020572 | 79.8101 | 6430 | Wet prairies | 6430 | Town of Malabar Brevard County | Town of Malabar |  |  | Natural Lands | 0 | 1 | 0.16102 | 0.020572 | 79.8101 |  | -1 | -1 | -1 | -1 | 0 |  |  | Central IRL A | -1 |  |  | 685 | PB-07 | Boundary Canal Phase, I Baffle Box Installation | City of Palm Bay |  | 42.4928 | 0.064728
440000 | 810000 | 810000 | Central IRL | A | IR12-21 | 62-304.520 (7), F.A.C. | 0.56 | 0.48 | Natural Lands | 0.61776 | 2203.2375 | 4.623 | 0.5619 | 2.8559 | 0.34712 | 1361.0796 | 3200 | Shrub and Brushland | 3200 | Town of Malabar Brevard County | Town of Malabar |  |  | Natural Lands | 0 | 1 | 2.8559 | 0.34712 | 1361.0796 |  | -1 | -1 | -1 | -1 | 0 |  |  | Central IRL A | -1 |  |  | 685 | PB-07 | Boundary Canal Phase, I Baffle Box Installation | City of Palm Bay |  | 200 | 1.1039
440000 | 810000 | 810000 | Central IRL | A | IR12-21 | 62-304.520 (7), F.A.C. | 0.56 | 0.48 | Natural Lands | 0.61776 | 1970.6202 | 4.0335 | 0.46265 | 2.4917 | 0.28581 | 1217.3771 | 4110 | Pine flatwoods | 4110 | Town of Malabar Brevard County | Town of Malabar |  |  | Natural Lands | 0 | 1 | 2.4917 | 0.28581 | 1217.3771 |  | -1 | -1 | -1 | -1 | 0 |  |  | Central IRL A | -1 |  |  | 685 | PB-07 | Boundary Canal Phase, I Baffle Box Installation | City of Palm Bay |  | 200 | 0.98733
440000 | 810000 | 810000 | Central IRL | A | IR12-21 | 62-304.520 (7), F.A.C. | 0.56 | 0.48 | Natural Lands | 0.44913 | 2319.8401 | 4.7804 | 0.57227 | 2.147 | 0.25703 | 1041.9142 | 3200 | Shrub and Brushland | 3200 | Town of Malabar Brevard County | Town of Malabar |  |  | Natural Lands | 0 | 1 | 2.147 | 0.25703 | 1041.9142 |  | -1 | -1 | -1 | -1 | 0 |  |  | Central IRL A | -1 |  |  | 685 | PB-07 | Boundary Canal Phase, I Baffle Box Installation | City of Palm Bay |  | 178.4101 | 0.84502
440000 | 810000 | 810000 | Central IRL | A | IR12-21 | 62-304.520 (7), F.A.C. | 0.56 | 0.48 | Natural Lands | 0.16863 | 2319.8401 | 4.7804 | 0.57227 | 0.80613 | 0.096503 | 391.1983 | 6250 | Hydric pine flatwoods | 6250 | Town of Malabar Brevard County | Town of Malabar |  |  | Natural Lands | 0 | 1 | 0.80613 | 0.096503 | 391.1983 |  | -1 | -1 | -1 | -1 | 0 |  |  | Central IRL A | -1 |  |  | 685 | PB-07 | Boundary Canal Phase, I Baffle Box Installation | City of Palm Bay |  | 128.986 | 0.31727
450000 | 810000 | 810000 | Central IRL | A | IR12-21 | 62-304.520 (7), F.A.C. | 0.56 | 0.48 | Natural Lands | 0.024589 | 2178.4772 | 4.7999 | 0.55635 | 0.11803 | 0.01368 | 53.567 | 3100 | Herbaceous Dry Prairie | 3100 | Town of Malabar Brevard County | Town of Malabar |  |  | Natural Lands | 0 | 1 | 0.11803 | 0.01368 | 53.567 |  | -1 | -1 | -1 | -1 | 0 |  |  | Central IRL A | -1 |  |  | 685 | PB-07 | Boundary Canal Phase, I Baffle Box Installation | City of Palm Bay |  | 43.8198 | 0.043444
450000 | 810000 | 810000 | Central IRL | A | IR12-21 | 62-304.520 (7), F.A.C. | 0.56 | 0.48 | Natural Lands | 0.44102 | 2178.4772 | 4.7999 | 0.55635 | 2.1169 | 0.24536 | 960.7595 | 4130 | Sand pine | 4130 | Town of Malabar Brevard County | Town of Malabar |  |  | Natural Lands | 0 | 1 | 2.1169 | 0.24536 | 960.7595 |  | -1 | -1 | -1 | -1 | 0 |  |  | Central IRL A | -1 |  |  | 685 | PB-07 | Boundary Canal Phase, I Baffle Box Installation | City of Palm Bay |  | 176.0322 | 0.7792
450000 | 810000 | 810000 | Central IRL | A | IR12-21 | 62-304.520 (7), F.A.C. | 0.56 | 0.48 | Natural Lands | 0.15215 | 2178.4772 | 4.7999 | 0.55635 | 0.73032 | 0.084648 | 331.4571 | 6410 | Freshwater marshes | 6410 | Town of Malabar Brevard County | Town of Malabar |  |  | Natural Lands | 0 | 1 | 0.73032 | 0.084648 | 331.4571 |  | -1 | -1 | -1 | -1 | 0 |  |  | Central IRL A | -1 |  |  | 685 | PB-07 | Boundary Canal Phase, I Baffle Box Installation | City of Palm Bay |  | 111.1605 | 0.26882
450000 | 810000 | 810000 | Central IRL | A | IR12-21 | 62-304.520 (7), F.A.C. | 0.56 | 0.48 | Natural Lands | 0.61776 | 2069.7571 | 4.7741 | 0.28836 | 2.9493 | 0.17814 | 1278.6203 | 4110 | Pine flatwoods | 4110 | Town of Malabar Brevard County | Town of Malabar |  |  | Natural Lands | 0 | 1 | 2.9493 | 0.17814 | 1278.6203 |  | -1 | -1 | -1 | -1 | 0 |  |  | Central IRL A | -1 |  |  | 685 | PB-07 | Boundary Canal Phase, I Baffle Box Installation | City of Palm Bay |  | 200 | 1.037
450000 | 810000 | 810000 | Central IRL | A | IR12-21 | 62-304.520 (7), F.A.C. | 0.56 | 0.48 | FDOT District 5 | 0.072542 | 1890.2583 | 5.7358 | 0.88962 | 0.41609 | 0.064535 | 137.1234 | 2110 | Improved Pasture | 2110 | FDOT District 5 Town of Malabar Brevard County | FDOT District 5 | Agricultural Producers |  |  | 0 | 1 | 0.41609 | 0.064535 | 303.2993 |  | -1 | -1 | -1 | -1 | 0 |  |  | Central IRL A | -1 |  |  | 685 | PB-07 | Boundary Canal Phase, I Baffle Box Installation | City of Palm Bay |  | 118.7125 | 0.24598
450000 | 810000 | 810000 | Central IRL | A | IR12-21 | 62-304.520 (7), F.A.C. | 0.56 | 0.48 | Natural Lands | 0.19301 | 1890.2583 | 5.7358 | 0.88962 | 1.1071 | 0.1717 | 364.8353 | 3200 | Shrub and Brushland | 3200 | Town of Malabar Brevard County | Town of Malabar |  |  | Natural Lands | 0 | 1 | 1.1071 | 0.1717 | 364.8353 |  | -1 | -1 | -1 | -1 | 0 |  |  | Central IRL A | -1 |  |  | 685 | PB-07 | Boundary Canal Phase, I Baffle Box Installation | City of Palm Bay |  | 135.4394 | 0.29589
450000 | 810000 | 810000 | Central IRL | A | IR12-21 | 62-304.520 (7), F.A.C. | 0.56 | 0.48 | FDOT District 5 | 0.066474 | 1890.2583 | 5.7358 | 0.88962 | 0.38128 | 0.059137 | 125.6526 | 3200 | Shrub and Brushland | 3200 | FDOT District 5 Town of Malabar Brevard County | FDOT District 5 |  |  | Natural Lands | 0 | 1 | 0.38128 | 0.059137 | 125.6526 |  | -1 | -1 | -1 | -1 | 0 |  |  | Central IRL A | -1 |  |  | 685 | PB-07 | Boundary Canal Phase, I Baffle Box Installation | City of Palm Bay |  | 119.2388 | 0.10191
450000 | 810000 | 810000 | Central IRL | A | IR12-21 | 62-304.520 (7), F.A.C. | 0.56 | 0.48 | Agricultural Producers | 0.25397 | 2137.4696 | 4.2588 | 0.58945 | 1.0816 | 0.1497 | 542.8464 | 2430 | Ornamentals | 2430 | Town of Malabar Brevard County | Town of Malabar | Agricultural Producers |  |  | 0 | 1 | 1.0816 | 0.1497 | 542.8464 |  | -1 | -1 | -1 | -1 | 0 |  |  | Central IRL A | -1 |  |  | 685 | PB-07 | Boundary Canal Phase, I Baffle Box Installation | City of Palm Bay |  | 141.1372 | 0.44026
450000 | 810000 | 810000 | Central IRL | A | IR12-21 | 62-304.520 (7), F.A.C. | 0.56 | 0.48 | Natural Lands | 0.3638 | 2137.4696 | 4.2588 | 0.58945 | 1.5494 | 0.21444 | 777.6042 | 3200 | Shrub and Brushland | 3200 | Town of Malabar Brevard County | Town of Malabar |  |  | Natural Lands | 0 | 1 | 1.5494 | 0.21444 | 777.6042 |  | -1 | -1 | -1 | -1 | 0 |  |  | Central IRL A | -1 |  |  | 685 | PB-07 | Boundary Canal Phase, I Baffle Box Installation | City of Palm Bay |  | 158.9158 | 0.63066
450000 | 810000 | 810000 | Central IRL | A | IR12-21 | 62-304.520 (7), F.A.C. | 0.56 | 0.48 | Natural Lands | 0.032223 | 2649.4172 | 6.6493 | 0.65809 | 0.21426 | 0.021205 | 85.3714 | 3200 | Shrub and Brushland | 3200 | Town of Malabar Brevard County | Town of Malabar |  |  | Natural Lands | 0 | 1 | 0.21426 | 0.021205 | 85.3714 |  | -1 | -1 | -1 | -1 | 0 |  |  | Central IRL A | -1 |  |  | 685 | PB-07 | Boundary Canal Phase, I Baffle Box Installation | City of Palm Bay |  | 98.4655 | 0.069239
450000 | 810000 | 810000 | Central IRL | A | IR12-21 | 62-304.520 (7), F.A.C. | 0.56 | 0.48 | Natural Lands | 0.58554 | 2649.4172 | 6.6493 | 0.65809 | 3.8934 | 0.38534 | 1551.3417 | 6460 | Mixed scrub-shrub wetland | 6460 | Town of Malabar Brevard County | Town of Malabar |  |  | Natural Lands | 0 | 1 | 3.8934 | 0.38534 | 1551.3417 |  | -1 | -1 | -1 | -1 | 0 |  |  | Central IRL A | -1 |  |  | 685 | PB-07 | Boundary Canal Phase, I Baffle Box Installation | City of Palm Bay |  | 191.4513 | 1.2582
450000 | 810000 | 820000 | Central IRL | A | IR12-21 | 62-304.520 (7), F.A.C. | 0.56 | 0.48 | Town of Malabar | 0.028209 | 2128.3338 | 4.41 | 0.53721 | 0.1244 | 0.015154 | 60.0373 | 1850 | Parks and Zoos | 1850 | Town of Malabar Brevard County | Town of Malabar |  |  |  | 0 | 1 | 0.1244 | 0.015154 | 60.0373 |  | -1 | -1 | -1 | -1 | 0 |  |  | Central IRL A | -1 |  |  | 685 | PB-07 | Boundary Canal Phase, I Baffle Box Installation | City of Palm Bay |  | 104.6474 | 0.048692
450000 | 810000 | 820000 | Central IRL | A | IR12-21 | 62-304.520 (7), F.A.C. | 0.56 | 0.48 | Agricultural Producers | 0.27481 | 2128.3338 | 4.41 | 0.53721 | 1.2119 | 0.14763 | 584.8865 | 3300 | Mixed Rangeland | 3300 | Town of Malabar Brevard County | Town of Malabar | Agricultural Producers |  |  | 0 | 1 | 1.2119 | 0.14763 | 584.8865 |  | -1 | -1 | -1 | -1 | 0 |  |  | Central IRL A | -1 |  |  | 685 | PB-07 | Boundary Canal Phase, I Baffle Box Installation | City of Palm Bay |  | 139.1929 | 0.47436
450000 | 810000 | 820000 | Central IRL | A | IR12-21 | 62-304.520 (7), F.A.C. | 0.56 | 0.48 | Natural Lands | 0.31475 | 2128.3338 | 4.41 | 0.53721 | 1.388 | 0.16908 | 669.883 | 4110 | Pine flatwoods | 4110 | Town of Malabar Brevard County | Town of Malabar |  |  | Natural Lands | 0 | 1 | 1.388 | 0.16908 | 669.883 |  | -1 | -1 | -1 | -1 | 0 |  |  | Central IRL A | -1 |  |  | 685 | PB-07 | Boundary Canal Phase, I Baffle Box Installation | City of Palm Bay |  | 152.2777 | 0.5433
450000 | 820000 | 820000 | Central IRL | A | IR12-21 | 62-304.520 (7), F.A.C. | 0.56 | 0.48 | City of Palm Bay | 0.61776 | 3783.8573 | 7.5677 | 1.0336 | 4.675 | 0.63853 | 2337.5287 | 1740 | Medical and Health Care | 1740 | City of Palm Bay Brevard County | City of Palm Bay |  |  |  | 0 | 1 | 4.675 | 0.63853 | 2337.5287 |  | -1 | -1 | -1 | -1 | 0 |  |  | Central IRL A | -1 |  |  | 685 | PB-07 | Boundary Canal Phase, I Baffle Box Installation | City of Palm Bay |  | 200 | 1.8958
450000 | 820000 | 820000 | Central IRL | A | IR12-21 | 62-304.520 (7), F.A.C. | 0.56 | 0.48 | Natural Lands | 0.61776 | 1984.5599 | 4.6116 | 0.26401 | 2.8489 | 0.1631 | 1225.9886 | 4110 | Pine flatwoods | 4110 | Town of Malabar Brevard County | Town of Malabar |  |  | Natural Lands | 0 | 1 | 2.8489 | 0.1631 | 1225.9886 |  | -1 | -1 | -1 | -1 | 0 |  |  | Central IRL A | -1 |  |  | 685 | PB-07 | Boundary Canal Phase, I Baffle Box Installation | City of Palm Bay |  | 200 | 0.99431
450000 | 820000 | 820000 | Central IRL | A | IR12-21 | 62-304.520 (7), F.A.C. | 0.56 | 0.48 | Natural Lands | 0.39244 | 1978.9718 | 3.9613 | 0.50499 | 1.5546 | 0.19818 | 776.6268 | 3200 | Shrub and Brushland | 3200 | Town of Malabar Brevard County | Town of Malabar |  |  | Natural Lands | 0 | 1 | 1.5546 | 0.19818 | 776.6268 |  | -1 | -1 | -1 | -1 | 0 |  |  | Central IRL A | -1 |  |  | 685 | PB-07 | Boundary Canal Phase, I Baffle Box Installation | City of Palm Bay |  | 161.2916 | 0.62987
450000 | 820000 | 820000 | Central IRL | A | IR12-21 | 62-304.520 (7), F.A.C. | 0.56 | 0.48 | Natural Lands | 0.22532 | 1978.9718 | 3.9613 | 0.50499 | 0.89258 | 0.11379 | 445.9096 | 4110 | Pine flatwoods | 4110 | Town of Malabar Brevard County | Town of Malabar |  |  | Natural Lands | 0 | 1 | 0.89258 | 0.11379 | 445.9096 |  | -1 | -1 | -1 | -1 | 0 |  |  | Central IRL A | -1 |  |  | 685 | PB-07 | Boundary Canal Phase, I Baffle Box Installation | City of Palm Bay |  | 140.0637 | 0.36165
450000 | 820000 | 820000 | Central IRL | A | IR12-21 | 62-304.520 (7), F.A.C. | 0.56 | 0.48 | Natural Lands | 0.053538 | 3470.3398 | 8.3011 | 1.2077 | 0.44442 | 0.064659 | 185.7946 | 3200 | Shrub and Brushland | 3200 | Town of Malabar Brevard County | Town of Malabar |  |  | Natural Lands | 0 | 1 | 0.44442 | 0.064659 | 185.7946 |  | -1 | -1 | -1 | -1 | 0 |  |  | Central IRL A | -1 |  |  | 685 | PB-07 | Boundary Canal Phase, I Baffle Box Installation | City of Palm Bay |  | 108.6747 | 0.15068
450000 | 820000 | 820000 | Central IRL | A | IR12-21 | 62-304.520 (7), F.A.C. | 0.56 | 0.48 | Natural Lands | 0.61776 | 2885.3387 | 5.957 | 0.74526 | 3.68 | 0.46039 | 1782.4568 | 3200 | Shrub and Brushland | 3200 | Town of Malabar Brevard County | Town of Malabar |  |  | Natural Lands | 0 | 1 | 3.68 | 0.46039 | 1782.4568 |  | -1 | -1 | -1 | -1 | 0 |  |  | Central IRL A | -1 |  |  | 685 | PB-07 | Boundary Canal Phase, I Baffle Box Installation | City of Palm Bay |  | 200 | 1.4456
450000 | 820000 | 820000 | Central IRL | A | IR12-21 | 62-304.520 (7), F.A.C. | 0.56 | 0.48 | City of Palm Bay | 0.61776 | 3782.2789 | 7.5692 | 1.0336 | 4.676 | 0.63852 | 2336.5537 | 1740 | Medical and Health Care | 1740 | City of Palm Bay Brevard County | City of Palm Bay |  |  |  | 0 | 1 | 4.676 | 0.63852 | 2336.5537 |  | -1 | -1 | -1 | -1 | 0 |  |  | Central IRL A | -1 |  |  | 685 | PB-07 | Boundary Canal Phase, I Baffle Box Installation | City of Palm Bay |  | 200 | 1.895
450000 | 820000 | 820000 | Central IRL | A | IR12-21 | 62-304.520 (7), F.A.C. | 0.56 | 0.48 | Natural Lands | 0.61776 | 1943.6096 | 3.9815 | 0.45508 | 2.4597 | 0.28113 | 1200.691 | 4110 | Pine flatwoods | 4110 | Town of Malabar Brevard County | Town of Malabar |  |  | Natural Lands | 0 | 1 | 2.4597 | 0.28113 | 1200.691 |  | -1 | -1 | -1 | -1 | 0 |  |  | Central IRL A | -1 |  |  | 685 | PB-07 | Boundary Canal Phase, I Baffle Box Installation | City of Palm Bay |  | 200 | 0.9738
450000 | 820000 | 820000 | Central IRL | A | IR12-21 | 62-304.520 (7), F.A.C. | 0.56 | 0.48 | Town of Malabar | 0.063508 | 3646.6718 | 7.2674 | 0.97339 | 0.46153 | 0.061817 | 231.5915 | 1100 | Residential, Low Density-Less than two dwelling units/acre | 1100 | Town of Malabar Brevard County | Town of Malabar |  |  |  | 0 | 1 | 0.46153 | 0.061817 | 292.3551 |  | -1 | -1 | -1 | -1 | 0 |  |  | Central IRL A | -1 |  |  | 685 | PB-07 | Boundary Canal Phase, I Baffle Box Installation | City of Palm Bay |  | 110.518 | 0.23711
450000 | 820000 | 820000 | Central IRL | A | IR12-21 | 62-304.520 (7), F.A.C. | 0.56 | 0.48 | Natural Lands | 0.080396 | 3646.6718 | 7.2674 | 0.97339 | 0.58427 | 0.078257 | 293.1785 | 4110 | Pine flatwoods | 4110 | Town of Malabar Brevard County | Town of Malabar |  |  | Natural Lands | 0 | 1 | 0.58427 | 0.078257 | 293.1785 |  | -1 | -1 | -1 | -1 | 0 |  |  | Central IRL A | -1 |  |  | 685 | PB-07 | Boundary Canal Phase, I Baffle Box Installation | City of Palm Bay |  | 100.7002 | 0.23778
450000 | 820000 | 820000 | Central IRL | A | IR12-21 | 62-304.520 (7), F.A.C. | 0.56 | 0.48 | Natural Lands | 0.013626 | 3646.6718 | 7.2674 | 0.97339 | 0.099029 | 0.013264 | 49.6913 | 6430 | Wet prairies | 6430 | Town of Malabar Brevard County | Town of Malabar |  |  | Natural Lands | 0 | 1 | 0.099029 | 0.013264 | 49.6913 |  | -1 | -1 | -1 | -1 | 0 |  |  | Central IRL A | -1 |  |  | 685 | PB-07 | Boundary Canal Phase, I Baffle Box Installation | City of Palm Bay |  | 31.566 | 0.040301
450000 | 820000 | 820000 | Central IRL | A | IR12-21 | 62-304.520 (7), F.A.C. | 0.56 | 0.48 | Natural Lands | 0.57634 | 1974.4238 | 4.0443 | 0.46243 | 2.3309 | 0.26651 | 1137.9316 | 4110 | Pine flatwoods | 4110 | Town of Malabar Brevard County | Town of Malabar |  |  | Natural Lands | 0 | 1 | 2.3309 | 0.26651 | 1219.7269 |  | -1 | -1 | -1 | -1 | 0 |  |  | Central IRL A | -1 |  |  | 685 | PB-07 | Boundary Canal Phase, I Baffle Box Installation | City of Palm Bay |  | 191.0269 | 0.98924
450000 | 820000 | 820000 | Central IRL | A | IR12-21 | 62-304.520 (7), F.A.C. | 0.56 | 0.48 | Natural Lands | 0.61771 | 2214.9186 | 4.3421 | 0.59384 | 2.6822 | 0.36682 | 1368.1801 | 3200 | Shrub and Brushland | 3200 | Town of Malabar Brevard County | Town of Malabar |  |  | Natural Lands | 0 | 1 | 2.6822 | 0.36682 | 1368.1801 |  | -1 | -1 | -1 | -1 | 0 |  |  | Central IRL A | -1 |  |  | 685 | PB-07 | Boundary Canal Phase, I Baffle Box Installation | City of Palm Bay |  | 199.8999 | 1.1096
450000 | 820000 | 820000 | Central IRL | A | IR12-21 | 62-304.520 (7), F.A.C. | 0.56 | 0.48 | Natural Lands | 5.221e-05 | 2214.9186 | 4.3421 | 0.59384 | 0.0002267 | 3.1005e-05 | 0.11564 | 4130 | Sand pine | 4130 | Town of Malabar Brevard County | Town of Malabar |  |  | Natural Lands | 0 | 1 | 0.0002267 | 3.1005e-05 | 0.11564 |  | -1 | -1 | -1 | -1 | 0 |  |  | Central IRL A | -1 |  |  | 685 | PB-07 | Boundary Canal Phase, I Baffle Box Installation | City of Palm Bay |  | 8.4407 | 9.3788e-05
450000 | 820000 | 820000 | Central IRL | A | IR12-21 | 62-304.520 (7), F.A.C. | 0.56 | 0.48 | Agricultural Producers | 0.61776 | 2137.1657 | 4.3863 | 0.61938 | 2.7097 | 0.38263 | 1320.2628 | 2430 | Ornamentals | 2430 | Town of Malabar Brevard County | Town of Malabar | Agricultural Producers |  |  | 0 | 1 | 2.7097 | 0.38263 | 1320.2628 |  | -1 | -1 | -1 | -1 | 0 |  |  | Central IRL A | -1 |  |  | 685 | PB-07 | Boundary Canal Phase, I Baffle Box Installation | City of Palm Bay |  | 200 | 1.0708
450000 | 820000 | 820000 | Central IRL | A | IR12-21 | 62-304.520 (7), F.A.C. | 0.56 | 0.48 | Town of Malabar | 0.090654 | 3696.3591 | 7.3643 | 0.99 | 0.6676 | 0.089748 | 335.0899 | 1100 | Residential, Low Density-Less than two dwelling units/acre | 1100 | Town of Malabar Brevard County | Town of Malabar |  |  |  | 0 | 1 | 0.6676 | 0.089748 | 474.8983 |  | -1 | -1 | -1 | -1 | 0 |  |  | Central IRL A | -1 |  |  | 685 | PB-07 | Boundary Canal Phase, I Baffle Box Installation | City of Palm Bay |  | 114.7497 | 0.38516
450000 | 820000 | 820000 | Central IRL | A | IR12-21 | 62-304.520 (7), F.A.C. | 0.56 | 0.48 | Natural Lands | 0.073969 | 3696.3591 | 7.3643 | 0.99 | 0.54473 | 0.07323 | 273.4159 | 4110 | Pine flatwoods | 4110 | Town of Malabar Brevard County | Town of Malabar |  |  | Natural Lands | 0 | 1 | 0.54473 | 0.07323 | 273.4159 |  | -1 | -1 | -1 | -1 | 0 |  |  | Central IRL A | -1 |  |  | 685 | PB-07 | Boundary Canal Phase, I Baffle Box Installation | City of Palm Bay |  | 112.0485 | 0.22175
450000 | 820000 | 820000 | Central IRL | A | IR12-21 | 62-304.520 (7), F.A.C. | 0.56 | 0.48 | Agricultural Producers | 0.16352 | 2556.2214 | 5.1356 | 0.48506 | 0.83976 | 0.079316 | 417.9874 | 3300 | Mixed Rangeland | 3300 | Town of Malabar Brevard County | Town of Malabar | Agricultural Producers |  |  | 0 | 1 | 0.83976 | 0.079316 | 417.9874 |  | -1 | -1 | -1 | -1 | 0 |  |  | Central IRL A | -1 |  |  | 685 | PB-07 | Boundary Canal Phase, I Baffle Box Installation | City of Palm Bay |  | 132.1908 | 0.339
450000 | 820000 | 820000 | Central IRL | A | IR12-21 | 62-304.520 (7), F.A.C. | 0.56 | 0.48 | Natural Lands | 0.45425 | 2556.2214 | 5.1356 | 0.48506 | 2.3328 | 0.22034 | 1161.1528 | 6430 | Wet prairies | 6430 | Town of Malabar Brevard County | Town of Malabar |  |  | Natural Lands | 0 | 1 | 2.3328 | 0.22034 | 1161.1528 |  | -1 | -1 | -1 | -1 | 0 |  |  | Central IRL A | -1 |  |  | 685 | PB-07 | Boundary Canal Phase, I Baffle Box Installation | City of Palm Bay |  | 179.9015 | 0.94173
450000 | 820000 | 820000 | Central IRL | A | IR12-21 | 62-304.520 (7), F.A.C. | 0.56 | 0.48 | Natural Lands | 0.0062113 | 3430.8471 | 6.942 | 0.92222 | 0.043119 | 0.0057282 | 21.31 | 4110 | Pine flatwoods | 4110 | Town of Malabar Brevard County | Town of Malabar |  |  | Natural Lands | 0 | 1 | 0.043119 | 0.0057282 | 549.5656 |  | -1 | -1 | -1 | -1 | 0 |  |  | Central IRL A | -1 |  |  | 685 | PB-07 | Boundary Canal Phase, I Baffle Box Installation | City of Palm Bay |  | 34.3277 | 0.44571
450000 | 820000 | 820000 | Central IRL | A | IR12-21 | 62-304.520 (7), F.A.C. | 0.56 | 0.48 | Natural Lands | 0.61776 | 2804.7887 | 5.6801 | 0.73514 | 3.5089 | 0.45414 | 1732.6959 | 3200 | Shrub and Brushland | 3200 | Town of Malabar Brevard County | Town of Malabar |  |  | Natural Lands | 0 | 1 | 3.5089 | 0.45414 | 1732.6959 |  | -1 | -1 | -1 | -1 | 0 |  |  | Central IRL A | -1 |  |  | 685 | PB-07 | Boundary Canal Phase, I Baffle Box Installation | City of Palm Bay |  | 200 | 1.4053
450000 | 820000 | 820000 | Central IRL | A | IR12-21 | 62-304.520 (7), F.A.C. | 0.56 | 0.48 | Natural Lands | 0.4502 | 2311.7241 | 4.7874 | 0.56808 | 2.1553 | 0.25575 | 1040.7293 | 3200 | Shrub and Brushland | 3200 | Town of Malabar Brevard County | Town of Malabar |  |  | Natural Lands | 0 | 1 | 2.1553 | 0.25575 | 1040.7293 |  | -1 | -1 | -1 | -1 | 0 |  |  | Central IRL A | -1 |  |  | 685 | PB-07 | Boundary Canal Phase, I Baffle Box Installation | City of Palm Bay |  | 172.8654 | 0.84406
450000 | 820000 | 820000 | Central IRL | A | IR12-21 | 62-304.520 (7), F.A.C. | 0.56 | 0.48 | Natural Lands | 0.16757 | 2311.7241 | 4.7874 | 0.56808 | 0.80221 | 0.095192 | 387.3694 | 6250 | Hydric pine flatwoods | 6250 | Town of Malabar Brevard County | Town of Malabar |  |  | Natural Lands | 0 | 1 | 0.80221 | 0.095192 | 387.3694 |  | -1 | -1 | -1 | -1 | 0 |  |  | Central IRL A | -1 |  |  | 685 | PB-07 | Boundary Canal Phase, I Baffle Box Installation | City of Palm Bay |  | 127.514 | 0.31417
450000 | 820000 | 820000 | Central IRL | A | IR12-21 | 62-304.520 (7), F.A.C. | 0.56 | 0.48 | Natural Lands | 0.44448 | 2742.5478 | 6.0047 | 0.70123 | 2.669 | 0.31168 | 1219.0137 | 3200 | Shrub and Brushland | 3200 | Town of Malabar Brevard County | Town of Malabar |  |  | Natural Lands | 0 | 1 | 2.669 | 0.31168 | 1219.0137 |  | -1 | -1 | -1 | -1 | 0 |  |  | Central IRL A | -1 |  |  | 685 | PB-07 | Boundary Canal Phase, I Baffle Box Installation | City of Palm Bay |  | 176.5034 | 0.98866
450000 | 820000 | 820000 | Central IRL | A | IR12-21 | 62-304.520 (7), F.A.C. | 0.56 | 0.48 | Natural Lands | 0.17328 | 2742.5478 | 6.0047 | 0.70123 | 1.0405 | 0.12151 | 475.2321 | 6460 | Mixed scrub-shrub wetland | 6460 | Town of Malabar Brevard County | Town of Malabar |  |  | Natural Lands | 0 | 1 | 1.0405 | 0.12151 | 475.2321 |  | -1 | -1 | -1 | -1 | 0 |  |  | Central IRL A | -1 |  |  | 685 | PB-07 | Boundary Canal Phase, I Baffle Box Installation | City of Palm Bay |  | 129.4692 | 0.38543
450000 | 830000 | 830000 | Central IRL | A | IR12-21 | 62-304.520 (7), F.A.C. | 0.56 | 0.48 | Natural Lands | 0.029386 | 2447.5184 | 4.7862 | 0.65796 | 0.14064 | 0.019335 | 71.922 | 3200 | Shrub and Brushland | 3200 | Town of Malabar Brevard County | Town of Malabar |  |  | Natural Lands | 0 | 1 | 0.14064 | 0.019335 | 71.922 |  | -1 | -1 | -1 | -1 | 0 |  |  | Central IRL A | -1 |  |  | 685 | PB-07 | Boundary Canal Phase, I Baffle Box Installation | City of Palm Bay |  | 93.471 | 0.058331
450000 | 830000 | 830000 | Central IRL | A | IR12-21 | 62-304.520 (7), F.A.C. | 0.56 | 0.48 | Natural Lands | 0.10995 | 2447.5184 | 4.7862 | 0.65796 | 0.52624 | 0.072342 | 269.1026 | 4130 | Sand pine | 4130 | Town of Malabar Brevard County | Town of Malabar |  |  | Natural Lands | 0 | 1 | 0.52624 | 0.072342 | 1440.0655 |  | -1 | -1 | -1 | -1 | 0 |  |  | Central IRL A | -1 |  |  | 685 | PB-07 | Boundary Canal Phase, I Baffle Box Installation | City of Palm Bay |  | 111.6354 | 1.1679
450000 | 830000 | 830000 | Central IRL | A | IR12-21 | 62-304.520 (7), F.A.C. | 0.56 | 0.48 | Natural Lands | 0.61776 | 1968.9482 | 4.0305 | 0.46208 | 2.4899 | 0.28546 | 1216.3442 | 4110 | Pine flatwoods | 4110 | Town of Malabar Brevard County | Town of Malabar |  |  | Natural Lands | 0 | 1 | 2.4899 | 0.28546 | 1216.3442 |  | -1 | -1 | -1 | -1 | 0 |  |  | Central IRL A | -1 |  |  | 685 | PB-07 | Boundary Canal Phase, I Baffle Box Installation | City of Palm Bay |  | 200 | 0.98649
450000 | 830000 | 830000 | Central IRL | A | IR12-21 | 62-304.520 (7), F.A.C. | 0.56 | 0.48 | Town of Malabar | 0.053384 | 1985.2141 | 4.8183 | 0.35119 | 0.25722 | 0.018748 | 105.9788 | 1200 | Residential, Medium Density-Two-five dwellingunits per acre | 1200 | Town of Malabar Brevard County | Town of Malabar |  |  |  | 0 | 1 | 0.25722 | 0.018748 | 105.9788 |  | -1 | -1 | -1 | -1 | 0 |  |  | Central IRL A | -1 |  |  | 685 | PB-07 | Boundary Canal Phase, I Baffle Box Installation | City of Palm Bay |  | 111.6401 | 0.085952
450000 | 830000 | 830000 | Central IRL | A | IR12-21 | 62-304.520 (7), F.A.C. | 0.56 | 0.48 | Natural Lands | 0.54199 | 1985.2141 | 4.8183 | 0.35119 | 2.6115 | 0.19034 | 1075.9569 | 4110 | Pine flatwoods | 4110 | Town of Malabar Brevard County | Town of Malabar |  |  | Natural Lands | 0 | 1 | 2.6115 | 0.19034 | 1075.9569 |  | -1 | -1 | -1 | -1 | 0 |  |  | Central IRL A | -1 |  |  | 685 | PB-07 | Boundary Canal Phase, I Baffle Box Installation | City of Palm Bay |  | 187.7408 | 0.87263
450000 | 830000 | 830000 | Central IRL | A | IR12-21 | 62-304.520 (7), F.A.C. | 0.56 | 0.48 | Town of Malabar | 0.022394 | 1985.2141 | 4.8183 | 0.35119 | 0.1079 | 0.0078646 | 44.4571 | 1210 | Fixed Single Family Units | 1210 | Town of Malabar Brevard County | Town of Malabar |  |  |  | 0 | 1 | 0.1079 | 0.0078646 | 44.4571 |  | -1 | -1 | -1 | -1 | 0 |  |  | Central IRL A | -1 |  |  | 685 | PB-07 | Boundary Canal Phase, I Baffle Box Installation | City of Palm Bay |  | 61.2698 | 0.036056
450000 | 830000 | 830000 | Central IRL | A | IR12-21 | 62-304.520 (7), F.A.C. | 0.56 | 0.48 | Natural Lands | 0.53784 | 2456.1517 | 5.275 | 0.62666 | 2.8371 | 0.33704 | 1321.0101 | 3200 | Shrub and Brushland | 3200 | Town of Malabar Brevard County | Town of Malabar |  |  | Natural Lands | 0 | 1 | 2.8371 | 0.33704 | 1321.0101 |  | -1 | -1 | -1 | -1 | 0 |  |  | Central IRL A | -1 |  |  | 685 | PB-07 | Boundary Canal Phase, I Baffle Box Installation | City of Palm Bay |  | 185.7414 | 1.0714
450000 | 830000 | 830000 | Central IRL | A | IR12-21 | 62-304.520 (7), F.A.C. | 0.56 | 0.48 | Natural Lands | 0.079926 | 2456.1517 | 5.275 | 0.62666 | 0.42161 | 0.050086 | 196.3107 | 6460 | Mixed scrub-shrub wetland | 6460 | Town of Malabar Brevard County | Town of Malabar |  |  | Natural Lands | 0 | 1 | 0.42161 | 0.050086 | 196.3107 |  | -1 | -1 | -1 | -1 | 0 |  |  | Central IRL A | -1 |  |  | 685 | PB-07 | Boundary Canal Phase, I Baffle Box Installation | City of Palm Bay |  | 86.1596 | 0.15921
450000 | 830000 | 830000 | Central IRL | A | IR12-21 | 62-304.520 (7), F.A.C. | 0.56 | 0.48 | City of Palm Bay | 0.61776 | 3781.8098 | 7.5923 | 1.0356 | 4.6903 | 0.63977 | 2336.2639 | 1740 | Medical and Health Care | 1740 | City of Palm Bay Brevard County | City of Palm Bay |  |  |  | 0 | 1 | 4.6903 | 0.63977 | 2336.2639 |  | -1 | -1 | -1 | -1 | 0 |  |  | Central IRL A | -1 |  |  | 685 | PB-07 | Boundary Canal Phase, I Baffle Box Installation | City of Palm Bay |  | 200 | 1.8948
450000 | 830000 | 830000 | Central IRL | A | IR12-21 | 62-304.520 (7), F.A.C. | 0.56 | 0.48 | City of Palm Bay | 0.21067 | 3444.0985 | 7.5895 | 1.0756 | 1.5989 | 0.2266 | 725.5816 | 1740 | Medical and Health Care | 1740 | City of Palm Bay Brevard County | City of Palm Bay |  |  |  | 0 | 1 | 1.5989 | 0.2266 | 725.5816 |  | -1 | -1 | -1 | -1 | 0 |  |  | Central IRL A | -1 |  |  | 685 | PB-07 | Boundary Canal Phase, I Baffle Box Installation | City of Palm Bay |  | 123.7245 | 0.58847
450000 | 830000 | 830000 | Central IRL | A | IR12-21 | 62-304.520 (7), F.A.C. | 0.56 | 0.48 | Natural Lands | 0.61776 | 2835.9504 | 5.5589 | 0.76112 | 3.4341 | 0.47019 | 1751.9465 | 3200 | Shrub and Brushland | 3200 | Town of Malabar Brevard County | Town of Malabar |  |  | Natural Lands | 0 | 1 | 3.4341 | 0.47019 | 1751.9465 |  | -1 | -1 | -1 | -1 | 0 |  |  | Central IRL A | -1 |  |  | 685 | PB-07 | Boundary Canal Phase, I Baffle Box Installation | City of Palm Bay |  | 200 | 1.4209
450000 | 830000 | 830000 | Central IRL | A | IR12-21 | 62-304.520 (7), F.A.C. | 0.56 | 0.48 | Natural Lands | 0.60533 | 2884.8377 | 5.9444 | 0.74032 | 3.5983 | 0.44814 | 1746.2853 | 3200 | Shrub and Brushland | 3200 | Town of Malabar Brevard County | Town of Malabar |  |  | Natural Lands | 0 | 1 | 3.5983 | 0.44814 | 1746.2853 |  | -1 | -1 | -1 | -1 | 0 |  |  | Central IRL A | -1 |  |  | 685 | PB-07 | Boundary Canal Phase, I Baffle Box Installation | City of Palm Bay |  | 197.2142 | 1.4163
450000 | 830000 | 830000 | Central IRL | A | IR12-21 | 62-304.520 (7), F.A.C. | 0.56 | 0.48 | Natural Lands | 0.012431 | 2884.8377 | 5.9444 | 0.74032 | 0.073896 | 0.0092031 | 35.862 | 6430 | Wet prairies | 6430 | Town of Malabar Brevard County | Town of Malabar |  |  | Natural Lands | 0 | 1 | 0.073896 | 0.0092031 | 35.862 |  | -1 | -1 | -1 | -1 | 0 |  |  | Central IRL A | -1 |  |  | 685 | PB-07 | Boundary Canal Phase, I Baffle Box Installation | City of Palm Bay |  | 71.2019 | 0.029085
450000 | 830000 | 830000 | Central IRL | A | IR12-21 | 62-304.520 (7), F.A.C. | 0.56 | 0.48 | Natural Lands | 0.33912 | 2730.1427 | 6.2006 | 0.69235 | 2.1028 | 0.23479 | 925.8539 | 3200 | Shrub and Brushland | 3200 | Town of Malabar Brevard County | Town of Malabar |  |  | Natural Lands | 0 | 1 | 2.1028 | 0.23479 | 925.8539 |  | -1 | -1 | -1 | -1 | 0 |  |  | Central IRL A | -1 |  |  | 685 | PB-07 | Boundary Canal Phase, I Baffle Box Installation | City of Palm Bay |  | 174.1098 | 0.7509
450000 | 830000 | 830000 | Central IRL | A | IR12-21 | 62-304.520 (7), F.A.C. | 0.56 | 0.48 | Natural Lands | 0.27864 | 2730.1427 | 6.2006 | 0.69235 | 1.7277 | 0.19292 | 760.7285 | 6460 | Mixed scrub-shrub wetland | 6460 | Town of Malabar Brevard County | Town of Malabar |  |  | Natural Lands | 0 | 1 | 1.7277 | 0.19292 | 760.7285 |  | -1 | -1 | -1 | -1 | 0 |  |  | Central IRL A | -1 |  |  | 685 | PB-07 | Boundary Canal Phase, I Baffle Box Installation | City of Palm Bay |  | 139.6574 | 0.61697
450000 | 830000 | 830000 | Central IRL | A | IR12-21 | 62-304.520 (7), F.A.C. | 0.56 | 0.48 | Natural Lands | 0.26541 | 1878.1366 | 4.1222 | 0.35293 | 1.0941 | 0.093671 | 498.4839 | 3200 | Shrub and Brushland | 3200 | Town of Malabar Brevard County | Town of Malabar |  |  | Natural Lands | 0 | 1 | 1.0941 | 0.093671 | 498.4839 |  | -1 | -1 | -1 | -1 | 0 |  |  | Central IRL A | -1 |  |  | 685 | PB-07 | Boundary Canal Phase, I Baffle Box Installation | City of Palm Bay |  | 182.311 | 0.40429
450000 | 830000 | 830000 | Central IRL | A | IR12-21 | 62-304.520 (7), F.A.C. | 0.56 | 0.48 | Natural Lands | 0.35235 | 1878.1366 | 4.1222 | 0.35293 | 1.4525 | 0.12435 | 661.7603 | 4110 | Pine flatwoods | 4110 | Town of Malabar Brevard County | Town of Malabar |  |  | Natural Lands | 0 | 1 | 1.4525 | 0.12435 | 661.7603 |  | -1 | -1 | -1 | -1 | 0 |  |  | Central IRL A | -1 |  |  | 685 | PB-07 | Boundary Canal Phase, I Baffle Box Installation | City of Palm Bay |  | 160.6681 | 0.53671
450000 | 830000 | 830000 | Central IRL | A | IR12-21 | 62-304.520 (7), F.A.C. | 0.56 | 0.48 | Natural Lands | 0.61776 | 1850.801 | 3.7999 | 0.43022 | 2.3475 | 0.26578 | 1143.3572 | 4110 | Pine flatwoods | 4110 | Town of Malabar Brevard County | Town of Malabar |  |  | Natural Lands | 0 | 1 | 2.3475 | 0.26578 | 1143.3572 |  | -1 | -1 | -1 | -1 | 0 |  |  | Central IRL A | -1 |  |  | 685 | PB-07 | Boundary Canal Phase, I Baffle Box Installation | City of Palm Bay |  | 200 | 0.9273
450000 | 830000 | 830000 | Central IRL | A | IR12-21 | 62-304.520 (7), F.A.C. | 0.56 | 0.48 | City of Palm Bay | 0.61776 | 3811.9277 | 7.6242 | 1.0413 | 4.7099 | 0.64328 | 2354.8696 | 1740 | Medical and Health Care | 1740 | City of Palm Bay Brevard County | City of Palm Bay |  |  |  | 0 | 1 | 4.7099 | 0.64328 | 2354.8696 |  | -1 | -1 | -1 | -1 | 0 |  |  | Central IRL A | -1 |  |  | 685 | PB-07 | Boundary Canal Phase, I Baffle Box Installation | City of Palm Bay |  | 200 | 1.9099
450000 | 830000 | 830000 | Central IRL | A | IR12-21 | 62-304.520 (7), F.A.C. | 0.56 | 0.48 | Natural Lands | 0.31655 | 2055.1453 | 4.7705 | 0.51575 | 1.5101 | 0.16326 | 650.5466 | 4340 | Hardwood Conifer Mixed | 4340 | Town of Malabar Brevard County | Town of Malabar |  |  | Natural Lands | 0 | 1 | 1.5101 | 0.16326 | 650.5466 |  | -1 | -1 | -1 | -1 | 0 |  |  | Central IRL A | -1 |  |  | 685 | PB-07 | Boundary Canal Phase, I Baffle Box Installation | City of Palm Bay |  | 155.8166 | 0.52761
450000 | 830000 | 830000 | Central IRL | A | IR12-21 | 62-304.520 (7), F.A.C. | 0.56 | 0.48 | Natural Lands | 0.30122 | 2055.1453 | 4.7705 | 0.51575 | 1.437 | 0.15535 | 619.047 | 6410 | Freshwater marshes | 6410 | Town of Malabar Brevard County | Town of Malabar |  |  | Natural Lands | 0 | 1 | 1.437 | 0.15535 | 619.047 |  | -1 | -1 | -1 | -1 | 0 |  |  | Central IRL A | -1 |  |  | 685 | PB-07 | Boundary Canal Phase, I Baffle Box Installation | City of Palm Bay |  | 157.3767 | 0.50207
450000 | 830000 | 830000 | Central IRL | A | IR12-21 | 62-304.520 (7), F.A.C. | 0.56 | 0.48 | Natural Lands | 0.22935 | 2239.3916 | 5.4609 | 0.55575 | 1.2524 | 0.12746 | 513.5968 | 3200 | Shrub and Brushland | 3200 | Town of Malabar Brevard County | Town of Malabar |  |  | Natural Lands | 0 | 1 | 1.2524 | 0.12746 | 513.5968 |  | -1 | -1 | -1 | -1 | 0 |  |  | Central IRL A | -1 |  |  | 685 | PB-07 | Boundary Canal Phase, I Baffle Box Installation | City of Palm Bay |  | 141.1513 | 0.41654
450000 | 830000 | 830000 | Central IRL | A | IR12-21 | 62-304.520 (7), F.A.C. | 0.56 | 0.48 | Natural Lands | 0.38842 | 2239.3916 | 5.4609 | 0.55575 | 2.1211 | 0.21586 | 869.8175 | 6460 | Mixed scrub-shrub wetland | 6460 | Town of Malabar Brevard County | Town of Malabar |  |  | Natural Lands | 0 | 1 | 2.1211 | 0.21586 | 869.8175 |  | -1 | -1 | -1 | -1 | 0 |  |  | Central IRL A | -1 |  |  | 685 | PB-07 | Boundary Canal Phase, I Baffle Box Installation | City of Palm Bay |  | 160.2635 | 0.70545
450000 | 830000 | 830000 | Central IRL | A | IR12-21 | 62-304.520 (7), F.A.C. | 0.56 | 0.48 | Natural Lands | 0.61776 | 2650.769 | 6.7102 | 0.65733 | 4.1453 | 0.40608 | 1637.5482 | 6460 | Mixed scrub-shrub wetland | 6460 | Town of Malabar Brevard County | Town of Malabar |  |  | Natural Lands | 0 | 1 | 4.1453 | 0.40608 | 1637.5482 |  | -1 | -1 | -1 | -1 | 0 |  |  | Central IRL A | -1 |  |  | 685 | PB-07 | Boundary Canal Phase, I Baffle Box Installation | City of Palm Bay |  | 200 | 1.3281
450000 | 830000 | 840000 | Central IRL | A | IR12-21 | 62-304.520 (7), F.A.C. | 0.56 | 0.48 | Natural Lands | 0.61776 | 2883.2341 | 5.9528 | 0.7447 | 3.6774 | 0.46005 | 1781.1566 | 3200 | Shrub and Brushland | 3200 | Town of Malabar Brevard County | Town of Malabar |  |  | Natural Lands | 0 | 1 | 3.6774 | 0.46005 | 1781.1566 |  | -1 | -1 | -1 | -1 | 0 |  |  | Central IRL A | -1 |  |  | 685 | PB-07 | Boundary Canal Phase, I Baffle Box Installation | City of Palm Bay |  | 200 | 1.4446
450000 | 840000 | 840000 | Central IRL | A | IR12-21 | 62-304.520 (7), F.A.C. | 0.56 | 0.48 | Natural Lands | 0.33066 | 2860.6123 | 5.6404 | 0.62803 | 1.865 | 0.20766 | 945.8767 | 3200 | Shrub and Brushland | 3200 | Town of Malabar Brevard County | Town of Malabar |  |  | Natural Lands | 0 | 1 | 1.865 | 0.20766 | 945.8767 |  | -1 | -1 | -1 | -1 | 0 |  |  | Central IRL A | -1 |  |  | 685 | PB-07 | Boundary Canal Phase, I Baffle Box Installation | City of Palm Bay |  | 162.3252 | 0.76713
450000 | 840000 | 840000 | Central IRL | A | IR12-21 | 62-304.520 (7), F.A.C. | 0.56 | 0.48 | Natural Lands | 0.28711 | 2860.6123 | 5.6404 | 0.62803 | 1.6194 | 0.18031 | 821.305 | 6430 | Wet prairies | 6430 | Town of Malabar Brevard County | Town of Malabar |  |  | Natural Lands | 0 | 1 | 1.6194 | 0.18031 | 821.305 |  | -1 | -1 | -1 | -1 | 0 |  |  | Central IRL A | -1 |  |  | 685 | PB-07 | Boundary Canal Phase, I Baffle Box Installation | City of Palm Bay |  | 154.0158 | 0.6661
450000 | 840000 | 840000 | Central IRL | A | IR12-21 | 62-304.520 (7), F.A.C. | 0.56 | 0.48 | Natural Lands | 0.38477 | 1890.6607 | 3.7761 | 0.38813 | 1.4529 | 0.14934 | 727.4746 | 3200 | Shrub and Brushland | 3200 | Town of Malabar Brevard County | Town of Malabar |  |  | Natural Lands | 0 | 1 | 1.4529 | 0.14934 | 727.4746 |  | -1 | -1 | -1 | -1 | 0 |  |  | Central IRL A | -1 |  |  | 685 | PB-07 | Boundary Canal Phase, I Baffle Box Installation | City of Palm Bay |  | 159.3094 | 0.59
450000 | 840000 | 840000 | Central IRL | A | IR12-21 | 62-304.520 (7), F.A.C. | 0.56 | 0.48 | Natural Lands | 0.23299 | 1890.6607 | 3.7761 | 0.38813 | 0.87979 | 0.090431 | 440.5065 | 6430 | Wet prairies | 6430 | Town of Malabar Brevard County | Town of Malabar |  |  | Natural Lands | 0 | 1 | 0.87979 | 0.090431 | 440.5065 |  | -1 | -1 | -1 | -1 | 0 |  |  | Central IRL A | -1 |  |  | 685 | PB-07 | Boundary Canal Phase, I Baffle Box Installation | City of Palm Bay |  | 144.0084 | 0.35726
450000 | 840000 | 840000 | Central IRL | A | IR12-21 | 62-304.520 (7), F.A.C. | 0.56 | 0.48 | Natural Lands | 0.38685 | 1905.4235 | 3.9179 | 0.50243 | 1.5156 | 0.19436 | 737.1045 | 3200 | Shrub and Brushland | 3200 | Town of Malabar Brevard County | Town of Malabar |  |  | Natural Lands | 0 | 1 | 1.5156 | 0.19436 | 737.1045 |  | -1 | -1 | -1 | -1 | 0 |  |  | Central IRL A | -1 |  |  | 685 | PB-07 | Boundary Canal Phase, I Baffle Box Installation | City of Palm Bay |  | 166.9963 | 0.59781
450000 | 840000 | 840000 | Central IRL | A | IR12-21 | 62-304.520 (7), F.A.C. | 0.56 | 0.48 | Natural Lands | 0.23092 | 1905.4235 | 3.9179 | 0.50243 | 0.9047 | 0.11602 | 439.9965 | 6410 | Freshwater marshes | 6410 | Town of Malabar Brevard County | Town of Malabar |  |  | Natural Lands | 0 | 1 | 0.9047 | 0.11602 | 439.9965 |  | -1 | -1 | -1 | -1 | 0 |  |  | Central IRL A | -1 |  |  | 685 | PB-07 | Boundary Canal Phase, I Baffle Box Installation | City of Palm Bay |  | 138.9825 | 0.35685
450000 | 840000 | 840000 | Central IRL | A | IR12-21 | 62-304.520 (7), F.A.C. | 0.56 | 0.48 | Natural Lands | 0.61776 | 2560.4244 | 5.0205 | 0.687 | 3.1015 | 0.4244 | 1581.7366 | 4130 | Sand pine | 4130 | Town of Malabar Brevard County | Town of Malabar |  |  | Natural Lands | 0 | 1 | 3.1015 | 0.4244 | 1581.7366 |  | -1 | -1 | -1 | -1 | 0 |  |  | Central IRL A | -1 |  |  | 685 | PB-07 | Boundary Canal Phase, I Baffle Box Installation | City of Palm Bay |  | 200 | 1.2828
450000 | 840000 | 840000 | Central IRL | A | IR12-21 | 62-304.520 (7), F.A.C. | 0.56 | 0.48 | Natural Lands | 0.32778 | 2685.1467 | 5.8026 | 0.59978 | 1.902 | 0.19659 | 880.1314 | 3200 | Shrub and Brushland | 3200 | Town of Malabar Brevard County | Town of Malabar |  |  | Natural Lands | 0 | 1 | 1.902 | 0.19659 | 880.1314 |  | -1 | -1 | -1 | -1 | 0 |  |  | Central IRL A | -1 |  |  | 685 | PB-07 | Boundary Canal Phase, I Baffle Box Installation | City of Palm Bay |  | 162.5848 | 0.71381
450000 | 840000 | 840000 | Central IRL | A | IR12-21 | 62-304.520 (7), F.A.C. | 0.56 | 0.48 | Natural Lands | 0.23854 | 2685.1467 | 5.8026 | 0.59978 | 1.3841 | 0.14307 | 640.5158 | 4110 | Pine flatwoods | 4110 | Town of Malabar Brevard County | Town of Malabar |  |  | Natural Lands | 0 | 1 | 1.3841 | 0.14307 | 640.5158 |  | -1 | -1 | -1 | -1 | 0 |  |  | Central IRL A | -1 |  |  | 685 | PB-07 | Boundary Canal Phase, I Baffle Box Installation | City of Palm Bay |  | 147.7042 | 0.51948
450000 | 840000 | 840000 | Central IRL | A | IR12-21 | 62-304.520 (7), F.A.C. | 0.56 | 0.48 | Natural Lands | 0.051445 | 2685.1467 | 5.8026 | 0.59978 | 0.29851 | 0.030856 | 138.1383 | 6460 | Mixed scrub-shrub wetland | 6460 | Town of Malabar Brevard County | Town of Malabar |  |  | Natural Lands | 0 | 1 | 0.29851 | 0.030856 | 138.1383 |  | -1 | -1 | -1 | -1 | 0 |  |  | Central IRL A | -1 |  |  | 685 | PB-07 | Boundary Canal Phase, I Baffle Box Installation | City of Palm Bay |  | 83.1831 | 0.11203
450000 | 840000 | 840000 | Central IRL | A | IR12-21 | 62-304.520 (7), F.A.C. | 0.56 | 0.48 | Agricultural Producers | 0.22108 | 1851.8561 | 3.7658 | 0.45399 | 0.83254 | 0.10037 | 409.4118 | 3300 | Mixed Rangeland | 3300 | Town of Malabar Brevard County | Town of Malabar | Agricultural Producers |  |  | 0 | 1 | 0.83254 | 0.10037 | 409.4118 |  | -1 | -1 | -1 | -1 | 0 |  |  | Central IRL A | -1 |  |  | 685 | PB-07 | Boundary Canal Phase, I Baffle Box Installation | City of Palm Bay |  | 136.9893 | 0.33205
450000 | 840000 | 840000 | Central IRL | A | IR12-21 | 62-304.520 (7), F.A.C. | 0.56 | 0.48 | Natural Lands | 0.39668 | 1851.8561 | 3.7658 | 0.45399 | 1.4938 | 0.18009 | 734.5972 | 4110 | Pine flatwoods | 4110 | Town of Malabar Brevard County | Town of Malabar |  |  | Natural Lands | 0 | 1 | 1.4938 | 0.18009 | 734.5972 |  | -1 | -1 | -1 | -1 | 0 |  |  | Central IRL A | -1 |  |  | 685 | PB-07 | Boundary Canal Phase, I Baffle Box Installation | City of Palm Bay |  | 165.5608 | 0.59578
450000 | 840000 | 840000 | Central IRL | A | IR12-21 | 62-304.520 (7), F.A.C. | 0.56 | 0.48 | Agricultural Producers | 0.61776 | 2010.1036 | 3.9452 | 0.54048 | 2.4372 | 0.33389 | 1241.7686 | 3300 | Mixed Rangeland | 3300 | Town of Malabar Brevard County | Town of Malabar | Agricultural Producers |  |  | 0 | 1 | 2.4372 | 0.33389 | 1241.7686 |  | -1 | -1 | -1 | -1 | 0 |  |  | Central IRL A | -1 |  |  | 685 | PB-07 | Boundary Canal Phase, I Baffle Box Installation | City of Palm Bay |  | 200 | 1.0071
450000 | 840000 | 840000 | Central IRL | A | IR12-21 | 62-304.520 (7), F.A.C. | 0.56 | 0.48 | Natural Lands | 0.61776 | 2086.114 | 5.5988 | 0.50573 | 3.4588 | 0.31242 | 1288.725 | 6410 | Freshwater marshes | 6410 | Town of Malabar Brevard County | Town of Malabar |  |  | Natural Lands | 0 | 1 | 3.4588 | 0.31242 | 1288.725 |  | -1 | -1 | -1 | -1 | 0 |  |  | Central IRL A | -1 |  |  | 685 | PB-07 | Boundary Canal Phase, I Baffle Box Installation | City of Palm Bay |  | 200 | 1.0452
450000 | 840000 | 840000 | Central IRL | A | IR12-21 | 62-304.520 (7), F.A.C. | 0.56 | 0.48 | Natural Lands | 0.10424 | 1900.6041 | 3.4565 | 0.42132 | 0.36031 | 0.043919 | 198.1189 | 3100 | Herbaceous Dry Prairie | 3100 | Town of Malabar Brevard County | Town of Malabar |  |  | Natural Lands | 0 | 1 | 0.36031 | 0.043919 | 198.1189 |  | -1 | -1 | -1 | -1 | 0 |  |  | Central IRL A | -1 |  |  | 685 | PB-07 | Boundary Canal Phase, I Baffle Box Installation | City of Palm Bay |  | 111.543 | 0.16068
450000 | 840000 | 840000 | Central IRL | A | IR12-21 | 62-304.520 (7), F.A.C. | 0.56 | 0.48 | Natural Lands | 0.4247 | 1900.6041 | 3.4565 | 0.42132 | 1.468 | 0.17894 | 807.1908 | 4340 | Hardwood Conifer Mixed | 4340 | Town of Malabar Brevard County | Town of Malabar |  |  | Natural Lands | 0 | 1 | 1.468 | 0.17894 | 807.1908 |  | -1 | -1 | -1 | -1 | 0 |  |  | Central IRL A | -1 |  |  | 685 | PB-07 | Boundary Canal Phase, I Baffle Box Installation | City of Palm Bay |  | 234.6971 | 0.65466
450000 | 840000 | 840000 | Central IRL | A | IR12-21 | 62-304.520 (7), F.A.C. | 0.56 | 0.48 | Natural Lands | 0.022336 | 1900.6041 | 3.4565 | 0.42132 | 0.077206 | 0.0094109 | 42.4527 | 5300 | Reservoirs | 5300 | Town of Malabar Brevard County | Town of Malabar |  |  | Natural Lands | 0 | 1 | 0.077206 | 0.0094109 | 42.4527 |  | -1 | -1 | -1 | -1 | 0 |  |  | Central IRL A | -1 |  |  | 685 | PB-07 | Boundary Canal Phase, I Baffle Box Installation | City of Palm Bay |  | 38.5369 | 0.03443
450000 | 840000 | 840000 | Central IRL | A | IR12-21 | 62-304.520 (7), F.A.C. | 0.56 | 0.48 | Natural Lands | 0.066485 | 1900.6041 | 3.4565 | 0.42132 | 0.22981 | 0.028012 | 126.3613 | 4130 | Sand pine | 4130 | Town of Malabar Brevard County | Town of Malabar |  |  | Natural Lands | 0 | 1 | 0.22981 | 0.028012 | 126.3613 |  | -1 | -1 | -1 | -1 | 0 |  |  | Central IRL A | -1 |  |  | 685 | PB-07 | Boundary Canal Phase, I Baffle Box Installation | City of Palm Bay |  | 91.2502 | 0.10248
450000 | 840000 | 840000 | Central IRL | A | IR12-21 | 62-304.520 (7), F.A.C. | 0.56 | 0.48 | Natural Lands | 0.24196 | 2100.1333 | 4.6733 | 0.38919 | 1.1307 | 0.094167 | 508.1466 | 3200 | Shrub and Brushland | 3200 | Town of Malabar Brevard County | Town of Malabar |  |  | Natural Lands | 0 | 1 | 1.1307 | 0.094167 | 508.1466 |  | -1 | -1 | -1 | -1 | 0 |  |  | Central IRL A | -1 |  |  | 685 | PB-07 | Boundary Canal Phase, I Baffle Box Installation | City of Palm Bay |  | 157.7253 | 0.41212
450000 | 840000 | 840000 | Central IRL | A | IR12-21 | 62-304.520 (7), F.A.C. | 0.56 | 0.48 | Natural Lands | 0.3758 | 2100.1333 | 4.6733 | 0.38919 | 1.7562 | 0.14626 | 789.2391 | 4110 | Pine flatwoods | 4110 | Town of Malabar Brevard County | Town of Malabar |  |  | Natural Lands | 0 | 1 | 1.7562 | 0.14626 | 789.2391 |  | -1 | -1 | -1 | -1 | 0 |  |  | Central IRL A | -1 |  |  | 685 | PB-07 | Boundary Canal Phase, I Baffle Box Installation | City of Palm Bay |  | 173.5011 | 0.6401
450000 | 840000 | 840000 | Central IRL | A | IR12-21 | 62-304.520 (7), F.A.C. | 0.56 | 0.48 | Natural Lands | 0.61776 | 2778.8665 | 5.7476 | 0.71675 | 3.5507 | 0.44278 | 1716.6821 | 3200 | Shrub and Brushland | 3200 | Town of Malabar Brevard County | Town of Malabar |  |  | Natural Lands | 0 | 1 | 3.5507 | 0.44278 | 1716.6821 |  | -1 | -1 | -1 | -1 | 0 |  |  | Central IRL A | -1 |  |  | 685 | PB-07 | Boundary Canal Phase, I Baffle Box Installation | City of Palm Bay |  | 200 | 1.3923
450000 | 840000 | 840000 | Central IRL | A | IR12-21 | 62-304.520 (7), F.A.C. | 0.56 | 0.48 | Town of Malabar | 0.038453 | 2885.9821 | 6.3014 | 0.86258 | 0.24231 | 0.033168 | 110.9741 | 1850 | Parks and Zoos | 1850 | Town of Malabar Brevard County | Town of Malabar |  |  |  | 0 | 1 | 0.24231 | 0.033168 | 112.2644 |  | -1 | -1 | -1 | -1 | 0 |  |  | Central IRL A | -1 |  |  | 685 | PB-07 | Boundary Canal Phase, I Baffle Box Installation | City of Palm Bay |  | 49.9627 | 0.09105
450000 | 840000 | 840000 | Central IRL | A | IR12-21 | 62-304.520 (7), F.A.C. | 0.56 | 0.48 | Natural Lands | 1.4325e-08 | 2885.9821 | 6.3014 | 0.86258 | 9.027e-08 | 1.2357e-08 | 4.1342e-05 | 4110 | Pine flatwoods | 4110 | Town of Malabar Brevard County | Town of Malabar |  |  | Natural Lands | 0 | 1 | 9.027e-08 | 1.2357e-08 | 105.4054 |  | -1 | -1 | -1 | -1 | 0 |  |  | Central IRL A | -1 |  |  | 685 | PB-07 | Boundary Canal Phase, I Baffle Box Installation | City of Palm Bay |  | 0.06171 | 0.085487
450000 | 840000 | 840000 | Central IRL | A | IR12-21 | 62-304.520 (7), F.A.C. | 0.56 | 0.48 | Town of Malabar | 0.0023427 | 2885.9821 | 6.3014 | 0.86258 | 0.014763 | 0.0020208 | 6.7611 | 1750 | Governmental | 1750 | Town of Malabar Brevard County | Town of Malabar |  |  |  | 0 | 1 | 0.014763 | 0.0020208 | 295.7654 |  | -1 | -1 | -1 | -1 | 0 |  |  | Central IRL A | -1 |  |  | 685 | PB-07 | Boundary Canal Phase, I Baffle Box Installation | City of Palm Bay |  | 24.9032 | 0.23987
450000 | 840000 | 840000 | Central IRL | A | IR12-21 | 62-304.520 (7), F.A.C. | 0.56 | 0.48 | Town of Malabar | 2.728e-06 | 2885.9821 | 6.3014 | 0.86258 | 1.719e-05 | 2.3531e-06 | 0.007873 | 1210 | Fixed Single Family Units | 1210 | Town of Malabar Brevard County | Town of Malabar |  |  |  | 0 | 1 | 1.719e-05 | 2.3531e-06 | 374.9378 |  | -1 | -1 | -1 | -1 | 0 |  |  | Central IRL A | -1 |  |  | 685 | PB-07 | Boundary Canal Phase, I Baffle Box Installation | City of Palm Bay |  | 1.5674 | 0.30409
450000 | 840000 | 840000 | Central IRL | A | IR12-21 | 62-304.520 (7), F.A.C. | 0.56 | 0.48 | Natural Lands | 0.61776 | 2285.3112 | 4.626 | 0.59918 | 2.8578 | 0.37015 | 1411.7818 | 3200 | Shrub and Brushland | 3200 | Town of Malabar Brevard County | Town of Malabar |  |  | Natural Lands | 0 | 1 | 2.8578 | 0.37015 | 1411.7818 |  | -1 | -1 | -1 | -1 | 0 |  |  | Central IRL A | -1 |  |  | 685 | PB-07 | Boundary Canal Phase, I Baffle Box Installation | City of Palm Bay |  | 200 | 1.145
450000 | 840000 | 840000 | Central IRL | A | IR12-21 | 62-304.520 (7), F.A.C. | 0.56 | 0.48 | Natural Lands | 0.61776 | 2540.5289 | 6.4937 | 0.62772 | 4.0116 | 0.38778 | 1569.4459 | 6460 | Mixed scrub-shrub wetland | 6460 | Town of Malabar Brevard County | Town of Malabar |  |  | Natural Lands | 0 | 1 | 4.0116 | 0.38778 | 1569.4459 |  | -1 | -1 | -1 | -1 | 0 |  |  | Central IRL A | -1 |  |  | 685 | PB-07 | Boundary Canal Phase, I Baffle Box Installation | City of Palm Bay |  | 200 | 1.2729
450000 | 840000 | 840000 | Central IRL | A | IR12-21 | 62-304.520 (7), F.A.C. | 0.56 | 0.48 | Natural Lands | 0.46846 | 2543.8384 | 5.4652 | 0.41442 | 2.5602 | 0.19414 | 1191.697 | 4110 | Pine flatwoods | 4110 | Town of Malabar Brevard County | Town of Malabar |  |  | Natural Lands | 0 | 1 | 2.5602 | 0.19414 | 1191.697 |  | -1 | -1 | -1 | -1 | 0 |  |  | Central IRL A | -1 |  |  | 685 | PB-07 | Boundary Canal Phase, I Baffle Box Installation | City of Palm Bay |  | 175.8835 | 0.9665
450000 | 840000 | 840000 | Central IRL | A | IR12-21 | 62-304.520 (7), F.A.C. | 0.56 | 0.48 | Natural Lands | 0.1493 | 2543.8384 | 5.4652 | 0.41442 | 0.81594 | 0.061872 | 379.7934 | 6430 | Wet prairies | 6430 | Town of Malabar Brevard County | Town of Malabar |  |  | Natural Lands | 0 | 1 | 0.81594 | 0.061872 | 379.7934 |  | -1 | -1 | -1 | -1 | 0 |  |  | Central IRL A | -1 |  |  | 685 | PB-07 | Boundary Canal Phase, I Baffle Box Installation | City of Palm Bay |  | 126.0004 | 0.30802
450000 | 840000 | 840000 | Central IRL | A | IR12-21 | 62-304.520 (7), F.A.C. | 0.56 | 0.48 | Natural Lands | 0.61516 | 2317.4986 | 5.2626 | 0.35183 | 3.2373 | 0.21643 | 1425.6289 | 4110 | Pine flatwoods | 4110 | Town of Malabar Brevard County | Town of Malabar |  |  | Natural Lands | 0 | 1 | 3.2373 | 0.21643 | 1425.6289 |  | -1 | -1 | -1 | -1 | 0 |  |  | Central IRL A | -1 |  |  | 685 | PB-07 | Boundary Canal Phase, I Baffle Box Installation | City of Palm Bay |  | 197.6245 | 1.1562
450000 | 840000 | 840000 | Central IRL | A | IR12-21 | 62-304.520 (7), F.A.C. | 0.56 | 0.48 | Natural Lands | 0.002605 | 2317.4986 | 5.2626 | 0.35183 | 0.013709 | 0.0009165 | 6.037 | 6430 | Wet prairies | 6430 | Town of Malabar Brevard County | Town of Malabar |  |  | Natural Lands | 0 | 1 | 0.013709 | 0.0009165 | 6.037 |  | -1 | -1 | -1 | -1 | 0 |  |  | Central IRL A | -1 |  |  | 685 | PB-07 | Boundary Canal Phase, I Baffle Box Installation | City of Palm Bay |  | 14.8744 | 0.0048962
450000 | 840000 | 840000 | Central IRL | A | IR12-21 | 62-304.520 (7), F.A.C. | 0.56 | 0.48 | City of Palm Bay | 0.61776 | 3783.8573 | 7.5677 | 1.0336 | 4.675 | 0.63853 | 2337.5287 | 1740 | Medical and Health Care | 1740 | City of Palm Bay Brevard County | City of Palm Bay |  |  |  | 0 | 1 | 4.675 | 0.63853 | 2337.5287 |  | -1 | -1 | -1 | -1 | 0 |  |  | Central IRL A | -1 |  |  | 685 | PB-07 | Boundary Canal Phase, I Baffle Box Installation | City of Palm Bay |  | 200 | 1.8958
450000 | 840000 | 840000 | Central IRL | A | IR12-21 | 62-304.520 (7), F.A.C. | 0.56 | 0.48 | Natural Lands | 0.61776 | 2075.4776 | 5.5781 | 0.50287 | 3.4459 | 0.31066 | 1282.1542 | 6460 | Mixed scrub-shrub wetland | 6460 | Town of Malabar Brevard County | Town of Malabar |  |  | Natural Lands | 0 | 1 | 3.4459 | 0.31066 | 1282.1542 |  | -1 | -1 | -1 | -1 | 0 |  |  | Central IRL A | -1 |  |  | 685 | PB-07 | Boundary Canal Phase, I Baffle Box Installation | City of Palm Bay |  | 200 | 1.0399
450000 | 840000 | 840000 | Central IRL | A | IR12-21 | 62-304.520 (7), F.A.C. | 0.56 | 0.48 | Natural Lands | 0.61776 | 1909.8482 | 4.4648 | 0.24421 | 2.7582 | 0.15087 | 1179.8344 | 4110 | Pine flatwoods | 4110 | Town of Malabar Brevard County | Town of Malabar |  |  | Natural Lands | 0 | 1 | 2.7582 | 0.15087 | 1179.8344 |  | -1 | -1 | -1 | -1 | 0 |  |  | Central IRL A | -1 |  |  | 685 | PB-07 | Boundary Canal Phase, I Baffle Box Installation | City of Palm Bay |  | 200 | 0.95688
450000 | 840000 | 850000 | Central IRL | A | IR12-21 | 62-304.520 (7), F.A.C. | 0.56 | 0.48 | Town of Malabar | 0.14296 | 3882.359 | 7.0735 | 0.94864 | 1.0113 | 0.13562 | 555.0388 | 1420 | Wholesale Sales and Services <Excluding warehouses associated with industrial use> | 1420 | Town of Malabar Brevard County | Town of Malabar |  |  |  | 0 | 1 | 1.0113 | 0.13562 | 2398.3795 |  | -1 | -1 | -1 | -1 | 0 |  |  | Central IRL A | -1 |  |  | 685 | PB-07 | Boundary Canal Phase, I Baffle Box Installation | City of Palm Bay |  | 127.2017 | 1.9452
450000 | 850000 | 850000 | Central IRL | A | IR12-21 | 62-304.520 (7), F.A.C. | 0.56 | 0.48 | Natural Lands | 0.61776 | 2350.2588 | 4.891 | 0.60331 | 3.0215 | 0.37271 | 1451.904 | 3200 | Shrub and Brushland | 3200 | Town of Malabar Brevard County | Town of Malabar |  |  | Natural Lands | 0 | 1 | 3.0215 | 0.37271 | 1451.904 |  | -1 | -1 | -1 | -1 | 0 |  |  | Central IRL A | -1 |  |  | 685 | PB-07 | Boundary Canal Phase, I Baffle Box Installation | City of Palm Bay |  | 200 | 1.1775
450000 | 850000 | 850000 | Central IRL | A | IR12-21 | 62-304.520 (7), F.A.C. | 0.56 | 0.48 | Natural Lands | 0.61776 | 2560.9916 | 5.077 | 0.6818 | 3.1364 | 0.42119 | 1582.087 | 4130 | Sand pine | 4130 | Town of Malabar Brevard County | Town of Malabar |  |  | Natural Lands | 0 | 1 | 3.1364 | 0.42119 | 1582.087 |  | -1 | -1 | -1 | -1 | 0 |  |  | Central IRL A | -1 |  |  | 685 | PB-07 | Boundary Canal Phase, I Baffle Box Installation | City of Palm Bay |  | 200 | 1.2831
450000 | 850000 | 850000 | Central IRL | A | IR12-21 | 62-304.520 (7), F.A.C. | 0.56 | 0.48 | Agricultural Producers | 0.33183 | 2637.3575 | 6.1592 | 0.57539 | 2.0438 | 0.19093 | 875.1562 | 3300 | Mixed Rangeland | 3300 | Town of Malabar Brevard County | Town of Malabar | Agricultural Producers |  |  | 0 | 1 | 2.0438 | 0.19093 | 875.1562 |  | -1 | -1 | -1 | -1 | 0 |  |  | Central IRL A | -1 |  |  | 685 | PB-07 | Boundary Canal Phase, I Baffle Box Installation | City of Palm Bay |  | 153.7195 | 0.70978
450000 | 850000 | 850000 | Central IRL | A | IR12-21 | 62-304.520 (7), F.A.C. | 0.56 | 0.48 | Natural Lands | 0.28593 | 2637.3575 | 6.1592 | 0.57539 | 1.7611 | 0.16452 | 754.1069 | 4110 | Pine flatwoods | 4110 | Town of Malabar Brevard County | Town of Malabar |  |  | Natural Lands | 0 | 1 | 1.7611 | 0.16452 | 754.1069 |  | -1 | -1 | -1 | -1 | 0 |  |  | Central IRL A | -1 |  |  | 685 | PB-07 | Boundary Canal Phase, I Baffle Box Installation | City of Palm Bay |  | 146.2898 | 0.6116
450000 | 850000 | 850000 | Central IRL | A | IR12-21 | 62-304.520 (7), F.A.C. | 0.56 | 0.48 | Town of Malabar | 0.1577 | 3791.4941 | 9.5153 | 1.4016 | 1.5005 | 0.22103 | 597.9056 | 1210 | Fixed Single Family Units | 1210 | Town of Malabar Brevard County | Town of Malabar |  |  |  | 0 | 1 | 1.5005 | 0.22103 | 597.9056 |  | -1 | -1 | -1 | -1 | 0 |  |  | Central IRL A | -1 |  |  | 685 | PB-07 | Boundary Canal Phase, I Baffle Box Installation | City of Palm Bay |  | 103.0598 | 0.48492
450000 | 850000 | 850000 | Central IRL | A | IR12-21 | 62-304.520 (7), F.A.C. | 0.56 | 0.48 | Town of Malabar | 0.096234 | 3791.4941 | 9.5153 | 1.4016 | 0.9157 | 0.13488 | 364.8696 | 1210 | Fixed Single Family Units | 1210 | Town of Malabar Brevard County | Town of Malabar |  |  |  | 0 | 1 | 0.9157 | 0.13488 | 364.8696 |  | -1 | -1 | -1 | -1 | 0 |  |  | Central IRL A | -1 |  |  | 685 | PB-07 | Boundary Canal Phase, I Baffle Box Installation | City of Palm Bay |  | 78.9743 | 0.29592
450000 | 850000 | 850000 | Central IRL | A | IR12-21 | 62-304.520 (7), F.A.C. | 0.56 | 0.48 | Town of Malabar | 0.2277 | 3791.4941 | 9.5153 | 1.4016 | 2.1667 | 0.31916 | 863.3417 | 1210 | Fixed Single Family Units | 1210 | Town of Malabar Brevard County | Town of Malabar |  |  |  | 0 | 1 | 2.1667 | 0.31916 | 863.3417 |  | -1 | -1 | -1 | -1 | 0 |  |  | Central IRL A | -1 |  |  | 685 | PB-07 | Boundary Canal Phase, I Baffle Box Installation | City of Palm Bay |  | 121.5079 | 0.7002
450000 | 850000 | 850000 | Central IRL | A | IR12-21 | 62-304.520 (7), F.A.C. | 0.56 | 0.48 | Town of Malabar | 0.13613 | 3791.4941 | 9.5153 | 1.4016 | 1.2953 | 0.1908 | 516.1295 | 1210 | Fixed Single Family Units | 1210 | Town of Malabar Brevard County | Town of Malabar |  |  |  | 0 | 1 | 1.2953 | 0.1908 | 516.1295 |  | -1 | -1 | -1 | -1 | 0 |  |  | Central IRL A | -1 |  |  | 685 | PB-07 | Boundary Canal Phase, I Baffle Box Installation | City of Palm Bay |  | 96.5027 | 0.4186
450000 | 850000 | 850000 | Central IRL | A | IR12-21 | 62-304.520 (7), F.A.C. | 0.56 | 0.48 | Natural Lands | 0.32908 | 2603.0557 | 5.3568 | 0.43075 | 1.7628 | 0.14175 | 856.6082 | 4110 | Pine flatwoods | 4110 | Town of Malabar Brevard County | Town of Malabar |  |  | Natural Lands | 0 | 1 | 1.7628 | 0.14175 | 856.6082 |  | -1 | -1 | -1 | -1 | 0 |  |  | Central IRL A | -1 |  |  | 685 | PB-07 | Boundary Canal Phase, I Baffle Box Installation | City of Palm Bay |  | 152.028 | 0.69473
450000 | 850000 | 850000 | Central IRL | A | IR12-21 | 62-304.520 (7), F.A.C. | 0.56 | 0.48 | Natural Lands | 0.28869 | 2603.0557 | 5.3568 | 0.43075 | 1.5464 | 0.12435 | 751.4645 | 6430 | Wet prairies | 6430 | Town of Malabar Brevard County | Town of Malabar |  |  | Natural Lands | 0 | 1 | 1.5464 | 0.12435 | 751.4645 |  | -1 | -1 | -1 | -1 | 0 |  |  | Central IRL A | -1 |  |  | 685 | PB-07 | Boundary Canal Phase, I Baffle Box Installation | City of Palm Bay |  | 151.4474 | 0.60946
450000 | 850000 | 850000 | Central IRL | A | IR12-21 | 62-304.520 (7), F.A.C. | 0.56 | 0.48 | Natural Lands | 0.58305 | 2778.9885 | 5.7215 | 0.70586 | 3.3359 | 0.41155 | 1620.2979 | 3200 | Shrub and Brushland | 3200 | Town of Malabar Brevard County | Town of Malabar |  |  | Natural Lands | 0 | 1 | 3.3359 | 0.41155 | 1620.2979 |  | -1 | -1 | -1 | -1 | 0 |  |  | Central IRL A | -1 |  |  | 685 | PB-07 | Boundary Canal Phase, I Baffle Box Installation | City of Palm Bay |  | 192.069 | 1.3141
450000 | 850000 | 850000 | Central IRL | A | IR12-21 | 62-304.520 (7), F.A.C. | 0.56 | 0.48 | Natural Lands | 0.0063202 | 2778.9885 | 5.7215 | 0.70586 | 0.036161 | 0.0044611 | 17.5637 | 4130 | Sand pine | 4130 | Town of Malabar Brevard County | Town of Malabar |  |  | Natural Lands | 0 | 1 | 0.036161 | 0.0044611 | 17.5637 |  | -1 | -1 | -1 | -1 | 0 |  |  | Central IRL A | -1 |  |  | 685 | PB-07 | Boundary Canal Phase, I Baffle Box Installation | City of Palm Bay |  | 33.5994 | 0.014245
450000 | 850000 | 850000 | Central IRL | A | IR12-21 | 62-304.520 (7), F.A.C. | 0.56 | 0.48 | Natural Lands | 0.02839 | 2778.9885 | 5.7215 | 0.70586 | 0.16243 | 0.020039 | 78.8959 | 6430 | Wet prairies | 6430 | Town of Malabar Brevard County | Town of Malabar |  |  | Natural Lands | 0 | 1 | 0.16243 | 0.020039 | 78.8959 |  | -1 | -1 | -1 | -1 | 0 |  |  | Central IRL A | -1 |  |  | 685 | PB-07 | Boundary Canal Phase, I Baffle Box Installation | City of Palm Bay |  | 45.093 | 0.063987
450000 | 850000 | 850000 | Central IRL | A | IR12-21 | 62-304.520 (7), F.A.C. | 0.56 | 0.48 | Natural Lands | 0.59727 | 1759.3996 | 4.1753 | 0.20213 | 2.4937 | 0.12073 | 1050.8297 | 4110 | Pine flatwoods | 4110 | Town of Malabar Brevard County | Town of Malabar |  |  | Natural Lands | 0 | 1 | 2.4937 | 0.12073 | 1065.7062 |  | -1 | -1 | -1 | -1 | 0 |  |  | Central IRL A | -1 |  |  | 685 | PB-07 | Boundary Canal Phase, I Baffle Box Installation | City of Palm Bay |  | 190.7837 | 0.86432
450000 | 850000 | 850000 | Central IRL | A | IR12-21 | 62-304.520 (7), F.A.C. | 0.56 | 0.48 | FDOT District 5 | 0.00048817 | 1759.3996 | 4.1753 | 0.20213 | 0.0020383 | 9.8674e-05 | 0.85889 | 4110 | Pine flatwoods | 4110 | FDOT District 5 Town of Malabar Brevard County | FDOT District 5 |  |  | Natural Lands | 0 | 1 | 0.0020383 | 9.8674e-05 | 21.1866 |  | -1 | -1 | -1 | -1 | 0 |  |  | Central IRL A | -1 |  |  | 685 | PB-07 | Boundary Canal Phase, I Baffle Box Installation | City of Palm Bay |  | 33.077 | 0.017183
450000 | 850000 | 850000 | Central IRL | A | IR12-21 | 62-304.520 (7), F.A.C. | 0.56 | 0.48 | Agricultural Producers | 0.61776 | 2017.8775 | 4.2545 | 0.53834 | 2.6283 | 0.33256 | 1246.571 | 3300 | Mixed Rangeland | 3300 | Town of Malabar Brevard County | Town of Malabar | Agricultural Producers |  |  | 0 | 1 | 2.6283 | 0.33256 | 1246.571 |  | -1 | -1 | -1 | -1 | 0 |  |  | Central IRL A | -1 |  |  | 685 | PB-07 | Boundary Canal Phase, I Baffle Box Installation | City of Palm Bay |  | 200 | 1.011
450000 | 850000 | 850000 | Central IRL | A | IR12-21 | 62-304.520 (7), F.A.C. | 0.56 | 0.48 | Natural Lands | 0.027381 | 2754.3292 | 6.8594 | 0.68627 | 0.18782 | 0.018791 | 75.4162 | 3200 | Shrub and Brushland | 3200 | Town of Malabar Brevard County | Town of Malabar |  |  | Natural Lands | 0 | 1 | 0.18782 | 0.018791 | 75.4162 |  | -1 | -1 | -1 | -1 | 0 |  |  | Central IRL A | -1 |  |  | 685 | PB-07 | Boundary Canal Phase, I Baffle Box Installation | City of Palm Bay |  | 108.5298 | 0.061165
450000 | 850000 | 850000 | Central IRL | A | IR12-21 | 62-304.520 (7), F.A.C. | 0.56 | 0.48 | Natural Lands | 0.59038 | 2754.3292 | 6.8594 | 0.68627 | 4.0497 | 0.40516 | 1626.1077 | 6460 | Mixed scrub-shrub wetland | 6460 | Town of Malabar Brevard County | Town of Malabar |  |  | Natural Lands | 0 | 1 | 4.0497 | 0.40516 | 1626.1077 |  | -1 | -1 | -1 | -1 | 0 |  |  | Central IRL A | -1 |  |  | 685 | PB-07 | Boundary Canal Phase, I Baffle Box Installation | City of Palm Bay |  | 193.3301 | 1.3188
450000 | 850000 | 850000 | Central IRL | A | IR12-21 | 62-304.520 (7), F.A.C. | 0.56 | 0.48 | Natural Lands | 0.61776 | 2759.9323 | 6.9262 | 0.6866 | 4.2788 | 0.42416 | 1704.9853 | 6460 | Mixed scrub-shrub wetland | 6460 | Town of Malabar Brevard County | Town of Malabar |  |  | Natural Lands | 0 | 1 | 4.2788 | 0.42416 | 1704.9853 |  | -1 | -1 | -1 | -1 | 0 |  |  | Central IRL A | -1 |  |  | 685 | PB-07 | Boundary Canal Phase, I Baffle Box Installation | City of Palm Bay |  | 200 | 1.3828
450000 | 850000 | 850000 | Central IRL | A | IR12-21 | 62-304.520 (7), F.A.C. | 0.56 | 0.48 | Agricultural Producers | 0.61776 | 2195.6469 | 4.5016 | 0.63533 | 2.7809 | 0.39248 | 1356.3904 | 2430 | Ornamentals | 2430 | Town of Malabar Brevard County | Town of Malabar | Agricultural Producers |  |  | 0 | 1 | 2.7809 | 0.39248 | 1356.3904 |  | -1 | -1 | -1 | -1 | 0 |  |  | Central IRL A | -1 |  |  | 685 | PB-07 | Boundary Canal Phase, I Baffle Box Installation | City of Palm Bay |  | 200 | 1.1001
450000 | 850000 | 850000 | Central IRL | A | IR12-21 | 62-304.520 (7), F.A.C. | 0.56 | 0.48 | Natural Lands | 0.61776 | 2628.0132 | 5.8677 | 0.43745 | 3.6249 | 0.27024 | 1623.4905 | 4110 | Pine flatwoods | 4110 | Town of Malabar Brevard County | Town of Malabar |  |  | Natural Lands | 0 | 1 | 3.6249 | 0.27024 | 1623.4905 |  | -1 | -1 | -1 | -1 | 0 |  |  | Central IRL A | -1 |  |  | 685 | PB-07 | Boundary Canal Phase, I Baffle Box Installation | City of Palm Bay |  | 200 | 1.3167
450000 | 850000 | 850000 | Central IRL | A | IR12-21 | 62-304.520 (7), F.A.C. | 0.56 | 0.48 | Natural Lands | 0.060758 | 2070.4092 | 5.4164 | 0.5066 | 0.32909 | 0.03078 | 125.7942 | 4340 | Hardwood Conifer Mixed | 4340 | Town of Malabar Brevard County | Town of Malabar |  |  | Natural Lands | 0 | 1 | 0.32909 | 0.03078 | 126.0127 |  | -1 | -1 | -1 | -1 | 0 |  |  | Central IRL A | -1 |  |  | 685 | PB-07 | Boundary Canal Phase, I Baffle Box Installation | City of Palm Bay |  | 83.7982 | 0.1022
450000 | 850000 | 850000 | Central IRL | A | IR12-21 | 62-304.520 (7), F.A.C. | 0.56 | 0.48 | Natural Lands | 0.55664 | 2070.4092 | 5.4164 | 0.5066 | 3.015 | 0.28199 | 1152.4635 | 6460 | Mixed scrub-shrub wetland | 6460 | Town of Malabar Brevard County | Town of Malabar |  |  | Natural Lands | 0 | 1 | 3.015 | 0.28199 | 1152.4635 |  | -1 | -1 | -1 | -1 | 0 |  |  | Central IRL A | -1 |  |  | 685 | PB-07 | Boundary Canal Phase, I Baffle Box Installation | City of Palm Bay |  | 188.314 | 0.93468
450000 | 850000 | 850000 | Central IRL | A | IR12-21 | 62-304.520 (7), F.A.C. | 0.56 | 0.48 | Natural Lands | 0.17221 | 1489.7608 | 1.0411 | 0.15279 | 0.17928 | 0.026313 | 256.5513 | 3100 | Herbaceous Dry Prairie | 3100 | Town of Malabar Brevard County | Town of Malabar |  |  | Natural Lands | 0 | 1 | 0.17928 | 0.026313 | 256.5513 |  | -1 | -1 | -1 | -1 | 0 |  |  | Central IRL A | -1 |  |  | 685 | PB-07 | Boundary Canal Phase, I Baffle Box Installation | City of Palm Bay |  | 206.7325 | 0.20807
450000 | 850000 | 850000 | Central IRL | A | IR12-21 | 62-304.520 (7), F.A.C. | 0.56 | 0.48 | Natural Lands | 0.27346 | 1489.7608 | 1.0411 | 0.15279 | 0.28469 | 0.041783 | 407.3882 | 4340 | Hardwood Conifer Mixed | 4340 | Town of Malabar Brevard County | Town of Malabar |  |  | Natural Lands | 0 | 1 | 0.28469 | 0.041783 | 414.4571 |  | -1 | -1 | -1 | -1 | 0 |  |  | Central IRL A | -1 |  |  | 685 | PB-07 | Boundary Canal Phase, I Baffle Box Installation | City of Palm Bay |  | 205.0283 | 0.33614
450000 | 850000 | 850000 | Central IRL | A | IR12-21 | 62-304.520 (7), F.A.C. | 0.56 | 0.48 | Natural Lands | 0.11745 | 1489.7608 | 1.0411 | 0.15279 | 0.12227 | 0.017945 | 174.9694 | 5300 | Reservoirs | 5300 | Town of Malabar Brevard County | Town of Malabar |  |  | Natural Lands | 0 | 1 | 0.12227 | 0.017945 | 174.9694 |  | -1 | -1 | -1 | -1 | 0 |  |  | Central IRL A | -1 |  |  | 685 | PB-07 | Boundary Canal Phase, I Baffle Box Installation | City of Palm Bay |  | 91.5072 | 0.14191
450000 | 850000 | 850000 | Central IRL | A | IR12-21 | 62-304.520 (7), F.A.C. | 0.56 | 0.48 | Natural Lands | 0.023742 | 1489.7608 | 1.0411 | 0.15279 | 0.024717 | 0.0036276 | 35.37 | 4321 | Xeric Oak Scrub | 4321 | Town of Malabar Brevard County | Town of Malabar |  |  | Natural Lands | 0 | 1 | 0.024717 | 0.0036276 | 35.37 |  | -1 | -1 | -1 | -1 | 0 |  |  | Central IRL A | -1 |  |  | 685 | PB-07 | Boundary Canal Phase, I Baffle Box Installation | City of Palm Bay |  | 54.4446 | 0.028686
450000 | 850000 | 850000 | Central IRL | A | IR12-21 | 62-304.520 (7), F.A.C. | 0.56 | 0.48 | Natural Lands | 0.02616 | 1489.7608 | 1.0411 | 0.15279 | 0.027234 | 0.0039971 | 38.972 | 4321 | Xeric Oak Scrub | 4321 | Town of Malabar Brevard County | Town of Malabar |  |  | Natural Lands | 0 | 1 | 0.027234 | 0.0039971 | 38.972 |  | -1 | -1 | -1 | -1 | 0 |  |  | Central IRL A | -1 |  |  | 685 | PB-07 | Boundary Canal Phase, I Baffle Box Installation | City of Palm Bay |  | 53.6214 | 0.031607
450000 | 850000 | 850000 | Central IRL | A | IR12-21 | 62-304.520 (7), F.A.C. | 0.56 | 0.48 | Natural Lands | 0.15737 | 2748.7695 | 5.2173 | 0.53464 | 0.82103 | 0.084134 | 432.5617 | 3200 | Shrub and Brushland | 3200 | Town of Malabar Brevard County | Town of Malabar |  |  | Natural Lands | 0 | 1 | 0.82103 | 0.084134 | 432.5617 |  | -1 | -1 | -1 | -1 | 0 |  |  | Central IRL A | -1 |  |  | 685 | PB-07 | Boundary Canal Phase, I Baffle Box Installation | City of Palm Bay |  | 124.0756 | 0.35082
450000 | 850000 | 850000 | Central IRL | A | IR12-21 | 62-304.520 (7), F.A.C. | 0.56 | 0.48 | Natural Lands | 0.4604 | 2748.7695 | 5.2173 | 0.53464 | 2.402 | 0.24615 | 1265.5277 | 6430 | Wet prairies | 6430 | Town of Malabar Brevard County | Town of Malabar |  |  | Natural Lands | 0 | 1 | 2.402 | 0.24615 | 1265.5277 |  | -1 | -1 | -1 | -1 | 0 |  |  | Central IRL A | -1 |  |  | 685 | PB-07 | Boundary Canal Phase, I Baffle Box Installation | City of Palm Bay |  | 176.1265 | 1.0264
450000 | 850000 | 850000 | Central IRL | A | IR12-21 | 62-304.520 (7), F.A.C. | 0.56 | 0.48 | City of Palm Bay | 0.61776 | 3797.3772 | 7.6293 | 1.0404 | 4.7131 | 0.64272 | 2345.8809 | 1740 | Medical and Health Care | 1740 | City of Palm Bay Brevard County | City of Palm Bay |  |  |  | 0 | 1 | 4.7131 | 0.64272 | 2345.8809 |  | -1 | -1 | -1 | -1 | 0 |  |  | Central IRL A | -1 |  |  | 685 | PB-07 | Boundary Canal Phase, I Baffle Box Installation | City of Palm Bay |  | 200 | 1.9026
450000 | 850000 | 850000 | Central IRL | A | IR12-21 | 62-304.520 (7), F.A.C. | 0.56 | 0.48 | Town of Malabar | 0.0022877 | 3426.1547 | 8.5529 | 1.2316 | 0.019567 | 0.0028176 | 7.838 | 1850 | Parks and Zoos | 1850 | Town of Malabar Brevard County | Town of Malabar |  |  |  | 0 | 1 | 0.019567 | 0.0028176 | 7.9947 |  | -1 | -1 | -1 | -1 | 0 |  |  | Central IRL A | -1 |  |  | 685 | PB-07 | Boundary Canal Phase, I Baffle Box Installation | City of Palm Bay |  | 25.3739 | 0.006484
450000 | 850000 | 850000 | Central IRL | A | IR12-21 | 62-304.520 (7), F.A.C. | 0.56 | 0.48 | Natural Lands | 0.15104 | 3426.1547 | 8.5529 | 1.2316 | 1.2918 | 0.18602 | 517.4736 | 4110 | Pine flatwoods | 4110 | Town of Malabar Brevard County | Town of Malabar |  |  | Natural Lands | 0 | 1 | 1.2918 | 0.18602 | 550.1265 |  | -1 | -1 | -1 | -1 | 0 |  |  | Central IRL A | -1 |  |  | 685 | PB-07 | Boundary Canal Phase, I Baffle Box Installation | City of Palm Bay |  | 123.2902 | 0.44617
450000 | 850000 | 850000 | Central IRL | A | IR12-21 | 62-304.520 (7), F.A.C. | 0.56 | 0.48 | Natural Lands | 0.30983 | 2495.0987 | 5.7967 | 0.62804 | 1.796 | 0.19459 | 773.0594 | 4130 | Sand pine | 4130 | Town of Malabar Brevard County | Town of Malabar |  |  | Natural Lands | 0 | 1 | 1.796 | 0.19459 | 773.0594 |  | -1 | -1 | -1 | -1 | 0 |  |  | Central IRL A | -1 |  |  | 685 | PB-07 | Boundary Canal Phase, I Baffle Box Installation | City of Palm Bay |  | 152.9182 | 0.62697
450000 | 850000 | 850000 | Central IRL | A | IR12-21 | 62-304.520 (7), F.A.C. | 0.56 | 0.48 | Natural Lands | 0.30793 | 2495.0987 | 5.7967 | 0.62804 | 1.785 | 0.19339 | 768.3214 | 6460 | Mixed scrub-shrub wetland | 6460 | Town of Malabar Brevard County | Town of Malabar |  |  | Natural Lands | 0 | 1 | 1.785 | 0.19339 | 768.3214 |  | -1 | -1 | -1 | -1 | 0 |  |  | Central IRL A | -1 |  |  | 685 | PB-07 | Boundary Canal Phase, I Baffle Box Installation | City of Palm Bay |  | 151.4482 | 0.62313
450000 | 850000 | 850000 | Central IRL | A | IR12-21 | 62-304.520 (7), F.A.C. | 0.56 | 0.48 | Natural Lands | 0.61776 | 2346.0004 | 4.6016 | 0.62932 | 2.8427 | 0.38877 | 1449.2733 | 3200 | Shrub and Brushland | 3200 | Town of Malabar Brevard County | Town of Malabar |  |  | Natural Lands | 0 | 1 | 2.8427 | 0.38877 | 1449.2733 |  | -1 | -1 | -1 | -1 | 0 |  |  | Central IRL A | -1 |  |  | 685 | PB-07 | Boundary Canal Phase, I Baffle Box Installation | City of Palm Bay |  | 200 | 1.1754
450000 | 850000 | 850000 | Central IRL | A | IR12-21 | 62-304.520 (7), F.A.C. | 0.56 | 0.48 | Natural Lands | 0.00056776 | 1780.491 | 4.2173 | 0.20751 | 0.0023944 | 0.00011782 | 1.0109 | 4110 | Pine flatwoods | 4110 | Town of Malabar Brevard County | Town of Malabar |  |  | Natural Lands | 0 | 1 | 0.0023944 | 0.00011782 | 1.0109 |  | -1 | -1 | -1 | -1 | 0 |  |  | Central IRL A | -1 |  |  | 685 | PB-07 | Boundary Canal Phase, I Baffle Box Installation | City of Palm Bay |  | 15.3492 | 0.00081986
450000 | 850000 | 850000 | Central IRL | A | IR12-21 | 62-304.520 (7), F.A.C. | 0.56 | 0.48 | Natural Lands | 0.6172 | 1780.491 | 4.2173 | 0.20751 | 2.6029 | 0.12808 | 1098.9114 | 4110 | Pine flatwoods | 4110 | Town of Malabar Brevard County | Town of Malabar |  |  | Natural Lands | 0 | 1 | 2.6029 | 0.12808 | 1098.9114 |  | -1 | -1 | -1 | -1 | 0 |  |  | Central IRL A | -1 |  |  | 685 | PB-07 | Boundary Canal Phase, I Baffle Box Installation | City of Palm Bay |  | 199.4012 | 0.89125
450000 | 850000 | 850000 | Central IRL | A | IR12-21 | 62-304.520 (7), F.A.C. | 0.56 | 0.48 | Town of Malabar | 0.01757 | 2135.7752 | 4.3827 | 0.6182 | 0.077002 | 0.010861 | 37.5245 | 1100 | Residential, Low Density-Less than two dwelling units/acre | 1100 | Town of Malabar Brevard County | Town of Malabar |  |  |  | 0 | 1 | 0.077002 | 0.010861 | 37.5245 |  | -1 | -1 | -1 | -1 | 0 |  |  | Central IRL A | -1 |  |  | 685 | PB-07 | Boundary Canal Phase, I Baffle Box Installation | City of Palm Bay |  | 37.5424 | 0.030434
450000 | 850000 | 850000 | Central IRL | A | IR12-21 | 62-304.520 (7), F.A.C. | 0.56 | 0.48 | Agricultural Producers | 0.60019 | 2135.7752 | 4.3827 | 0.6182 | 2.6305 | 0.37104 | 1281.8793 | 2430 | Ornamentals | 2430 | Town of Malabar Brevard County | Town of Malabar | Agricultural Producers |  |  | 0 | 1 | 2.6305 | 0.37104 | 1281.8793 |  | -1 | -1 | -1 | -1 | 0 |  |  | Central IRL A | -1 |  |  | 685 | PB-07 | Boundary Canal Phase, I Baffle Box Installation | City of Palm Bay |  | 199.9407 | 1.0396
450000 | 850000 | 850000 | Central IRL | A | IR12-21 | 62-304.520 (7), F.A.C. | 0.56 | 0.48 | Natural Lands | 0.61776 | 1899.6518 | 4.4437 | 0.24192 | 2.7451 | 0.14945 | 1173.5355 | 4110 | Pine flatwoods | 4110 | Town of Malabar Brevard County | Town of Malabar |  |  | Natural Lands | 0 | 1 | 2.7451 | 0.14945 | 1173.5355 |  | -1 | -1 | -1 | -1 | 0 |  |  | Central IRL A | -1 |  |  | 685 | PB-07 | Boundary Canal Phase, I Baffle Box Installation | City of Palm Bay |  | 200 | 0.95177
450000 | 850000 | 850000 | Central IRL | A | IR12-21 | 62-304.520 (7), F.A.C. | 0.56 | 0.48 | Natural Lands | 0.61776 | 2433.1852 | 4.772 | 0.65277 | 2.948 | 0.40326 | 1503.1329 | 4130 | Sand pine | 4130 | Town of Malabar Brevard County | Town of Malabar |  |  | Natural Lands | 0 | 1 | 2.948 | 0.40326 | 1503.1329 |  | -1 | -1 | -1 | -1 | 0 |  |  | Central IRL A | -1 |  |  | 685 | PB-07 | Boundary Canal Phase, I Baffle Box Installation | City of Palm Bay |  | 200 | 1.2191
450000 | 850000 | 850000 | Central IRL | A | IR12-21 | 62-304.520 (7), F.A.C. | 0.56 | 0.48 | Natural Lands | 0.55307 | 2750.3375 | 5.6933 | 0.70894 | 3.1488 | 0.3921 | 1521.1345 | 3200 | Shrub and Brushland | 3200 | Town of Malabar Brevard County | Town of Malabar |  |  | Natural Lands | 0 | 1 | 3.1488 | 0.3921 | 1699.058 |  | -1 | -1 | -1 | -1 | 0 |  |  | Central IRL A | -1 |  |  | 685 | PB-07 | Boundary Canal Phase, I Baffle Box Installation | City of Palm Bay |  | 187.6803 | 1.378
450000 | 850000 | 850000 | Central IRL | A | IR12-21 | 62-304.520 (7), F.A.C. | 0.56 | 0.48 | Natural Lands | 0.39423 | 2075.4776 | 5.5781 | 0.50287 | 2.199 | 0.19825 | 818.2129 | 6410 | Freshwater marshes | 6410 | Town of Malabar Brevard County | Town of Malabar |  |  | Natural Lands | 0 | 1 | 2.199 | 0.19825 | 818.2129 |  | -1 | -1 | -1 | -1 | 0 |  |  | Central IRL A | -1 |  |  | 685 | PB-07 | Boundary Canal Phase, I Baffle Box Installation | City of Palm Bay |  | 179.6319 | 0.6636
450000 | 850000 | 850000 | Central IRL | A | IR12-21 | 62-304.520 (7), F.A.C. | 0.56 | 0.48 | Natural Lands | 0.22353 | 2075.4776 | 5.5781 | 0.50287 | 1.2469 | 0.11241 | 463.9414 | 6460 | Mixed scrub-shrub wetland | 6460 | Town of Malabar Brevard County | Town of Malabar |  |  | Natural Lands | 0 | 1 | 1.2469 | 0.11241 | 463.9414 |  | -1 | -1 | -1 | -1 | 0 |  |  | Central IRL A | -1 |  |  | 685 | PB-07 | Boundary Canal Phase, I Baffle Box Installation | City of Palm Bay |  | 169.4176 | 0.37627
450000 | 850000 | 850000 | Central IRL | A | IR12-21 | 62-304.520 (7), F.A.C. | 0.56 | 0.48 | Natural Lands | 0.23532 | 1429.6985 | 0.15911 | 0.015025 | 0.037442 | 0.0035357 | 336.4341 | 3100 | Herbaceous Dry Prairie | 3100 | Town of Malabar Brevard County | Town of Malabar |  |  | Natural Lands | 0 | 1 | 0.037442 | 0.0035357 | 336.4341 |  | -1 | -1 | -1 | -1 | 0 |  |  | Central IRL A | -1 |  |  | 685 | PB-07 | Boundary Canal Phase, I Baffle Box Installation | City of Palm Bay |  | 141.5042 | 0.27286
450000 | 850000 | 850000 | Central IRL | A | IR12-21 | 62-304.520 (7), F.A.C. | 0.56 | 0.48 | Natural Lands | 0.21776 | 1429.6985 | 0.15911 | 0.015025 | 0.034648 | 0.0032718 | 311.3254 | 4340 | Hardwood Conifer Mixed | 4340 | Town of Malabar Brevard County | Town of Malabar |  |  | Natural Lands | 0 | 1 | 0.034648 | 0.0032718 | 311.3254 |  | -1 | -1 | -1 | -1 | 0 |  |  | Central IRL A | -1 |  |  | 685 | PB-07 | Boundary Canal Phase, I Baffle Box Installation | City of Palm Bay |  | 140.0705 | 0.25249
450000 | 850000 | 850000 | Central IRL | A | IR12-21 | 62-304.520 (7), F.A.C. | 0.56 | 0.48 | Natural Lands | 0.16469 | 1429.6985 | 0.15911 | 0.015025 | 0.026204 | 0.0024745 | 235.4559 | 5300 | Reservoirs | 5300 | Town of Malabar Brevard County | Town of Malabar |  |  | Natural Lands | 0 | 1 | 0.026204 | 0.0024745 | 235.4559 |  | -1 | -1 | -1 | -1 | 0 |  |  | Central IRL A | -1 |  |  | 685 | PB-07 | Boundary Canal Phase, I Baffle Box Installation | City of Palm Bay |  | 128.1374 | 0.19096
450000 | 850000 | 850000 | Central IRL | A | IR12-21 | 62-304.520 (7), F.A.C. | 0.56 | 0.48 | Natural Lands | 0.60727 | 1843.5655 | 3.7856 | 0.42836 | 2.2989 | 0.26013 | 1119.5375 | 4110 | Pine flatwoods | 4110 | Town of Malabar Brevard County | Town of Malabar |  |  | Natural Lands | 0 | 1 | 2.2989 | 0.26013 | 1138.8874 |  | -1 | -1 | -1 | -1 | 0 |  |  | Central IRL A | -1 |  |  | 685 | PB-07 | Boundary Canal Phase, I Baffle Box Installation | City of Palm Bay |  | 197.2838 | 0.92367
450000 | 850000 | 860000 | Central IRL | A | IR12-21 | 62-304.520 (7), F.A.C. | 0.56 | 0.48 | Natural Lands | 0.61776 | 1885.6458 | 3.868 | 0.4396 | 2.3895 | 0.27157 | 1164.8831 | 4110 | Pine flatwoods | 4110 | Town of Malabar Brevard County | Town of Malabar |  |  | Natural Lands | 0 | 1 | 2.3895 | 0.27157 | 1164.8831 |  | -1 | -1 | -1 | -1 | 0 |  |  | Central IRL A | -1 |  |  | 685 | PB-07 | Boundary Canal Phase, I Baffle Box Installation | City of Palm Bay |  | 200 | 0.94476
450000 | 850000 | 860000 | Central IRL | A | IR12-21 | 62-304.520 (7), F.A.C. | 0.56 | 0.48 | Town of Malabar | 0.14291 | 2856.5994 | 7.1678 | 0.85938 | 1.0243 | 0.12281 | 408.2316 | 1200 | Residential, Medium Density-Two-five dwellingunits per acre | 1200 | Town of Malabar Brevard County | Town of Malabar |  |  |  | 0 | 1 | 1.0243 | 0.12281 | 408.2316 |  | -1 | -1 | -1 | -1 | 0 |  |  | Central IRL A | -1 |  |  | 685 | PB-07 | Boundary Canal Phase, I Baffle Box Installation | City of Palm Bay |  | 128.8928 | 0.33109
450000 | 850000 | 860000 | Central IRL | A | IR12-21 | 62-304.520 (7), F.A.C. | 0.56 | 0.48 | Natural Lands | 0.30244 | 2856.5994 | 7.1678 | 0.85938 | 2.1678 | 0.25991 | 863.9492 | 4110 | Pine flatwoods | 4110 | Town of Malabar Brevard County | Town of Malabar |  |  | Natural Lands | 0 | 1 | 2.1678 | 0.25991 | 863.9492 |  | -1 | -1 | -1 | -1 | 0 |  |  | Central IRL A | -1 |  |  | 685 | PB-07 | Boundary Canal Phase, I Baffle Box Installation | City of Palm Bay |  | 171.62 | 0.70069
450000 | 850000 | 860000 | Central IRL | A | IR12-21 | 62-304.520 (7), F.A.C. | 0.56 | 0.48 | Town of Malabar | 0.00073426 | 2856.5994 | 7.1678 | 0.85938 | 0.005263 | 0.000631 | 2.0975 | 1210 | Fixed Single Family Units | 1210 | Town of Malabar Brevard County | Town of Malabar |  |  |  | 0 | 1 | 0.005263 | 0.000631 | 2.0975 |  | -1 | -1 | -1 | -1 | 0 |  |  | Central IRL A | -1 |  |  | 685 | PB-07 | Boundary Canal Phase, I Baffle Box Installation | City of Palm Bay |  | 39.2296 | 0.0017011
450000 | 850000 | 860000 | Central IRL | A | IR12-21 | 62-304.520 (7), F.A.C. | 0.56 | 0.48 | Town of Malabar | 0.037544 | 2856.5994 | 7.1678 | 0.85938 | 0.26911 | 0.032264 | 107.2485 | 1210 | Fixed Single Family Units | 1210 | Town of Malabar Brevard County | Town of Malabar |  |  |  | 0 | 1 | 0.26911 | 0.032264 | 107.2485 |  | -1 | -1 | -1 | -1 | 0 |  |  | Central IRL A | -1 |  |  | 685 | PB-07 | Boundary Canal Phase, I Baffle Box Installation | City of Palm Bay |  | 54.8216 | 0.086982
450000 | 850000 | 860000 | Central IRL | A | IR12-21 | 62-304.520 (7), F.A.C. | 0.56 | 0.48 | Town of Malabar | 0.13414 | 2856.5994 | 7.1678 | 0.85938 | 0.96147 | 0.11527 | 383.176 | 1210 | Fixed Single Family Units | 1210 | Town of Malabar Brevard County | Town of Malabar |  |  |  | 0 | 1 | 0.96147 | 0.11527 | 383.176 |  | -1 | -1 | -1 | -1 | 0 |  |  | Central IRL A | -1 |  |  | 685 | PB-07 | Boundary Canal Phase, I Baffle Box Installation | City of Palm Bay |  | 99.6084 | 0.31077
450000 | 860000 | 860000 | Central IRL | A | IR12-21 | 62-304.520 (7), F.A.C. | 0.56 | 0.48 | Agricultural Producers | 0.61776 | 2018.0852 | 4.1539 | 0.58739 | 2.5661 | 0.36287 | 1246.6993 | 2430 | Ornamentals | 2430 | Town of Malabar Brevard County | Town of Malabar | Agricultural Producers |  |  | 0 | 1 | 2.5661 | 0.36287 | 1246.6993 |  | -1 | -1 | -1 | -1 | 0 |  |  | Central IRL A | -1 |  |  | 685 | PB-07 | Boundary Canal Phase, I Baffle Box Installation | City of Palm Bay |  | 200 | 1.0111
450000 | 860000 | 860000 | Central IRL | A | IR12-21 | 62-304.520 (7), F.A.C. | 0.56 | 0.48 | Agricultural Producers | 0.36591 | 1434.9671 | 0.21846 | 0 | 0.079938 | 0 | 525.0743 | 3300 | Mixed Rangeland | 3300 | Town of Malabar Brevard County | Town of Malabar | Agricultural Producers |  |  | 0 | 1 | 0.079938 | 0 | 525.0743 |  | -1 | -1 | -1 | -1 | 0 |  |  | Central IRL A | -1 |  |  | 685 | PB-07 | Boundary Canal Phase, I Baffle Box Installation | City of Palm Bay |  | 167.0418 | 0.42585
450000 | 860000 | 860000 | Central IRL | A | IR12-21 | 62-304.520 (7), F.A.C. | 0.56 | 0.48 | Natural Lands | 0.25185 | 1434.9671 | 0.21846 | 0 | 0.055019 | 0 | 361.396 | 5300 | Reservoirs | 5300 | Town of Malabar Brevard County | Town of Malabar |  |  | Natural Lands | 0 | 1 | 0.055019 | 0 | 361.396 |  | -1 | -1 | -1 | -1 | 0 |  |  | Central IRL A | -1 |  |  | 685 | PB-07 | Boundary Canal Phase, I Baffle Box Installation | City of Palm Bay |  | 141.51 | 0.2931
450000 | 860000 | 860000 | Central IRL | A | IR12-21 | 62-304.520 (7), F.A.C. | 0.56 | 0.48 | Natural Lands | 0.61776 | 2123.8827 | 5.6714 | 0.51594 | 3.5036 | 0.31873 | 1312.0571 | 6410 | Freshwater marshes | 6410 | Town of Malabar Brevard County | Town of Malabar |  |  | Natural Lands | 0 | 1 | 3.5036 | 0.31873 | 1312.0571 |  | -1 | -1 | -1 | -1 | 0 |  |  | Central IRL A | -1 |  |  | 685 | PB-07 | Boundary Canal Phase, I Baffle Box Installation | City of Palm Bay |  | 200 | 1.0641
450000 | 860000 | 860000 | Central IRL | A | IR12-21 | 62-304.520 (7), F.A.C. | 0.56 | 0.48 | Natural Lands | 0.47526 | 1759.3996 | 4.1753 | 0.20213 | 1.9843 | 0.096065 | 836.1746 | 4110 | Pine flatwoods | 4110 | Town of Malabar Brevard County | Town of Malabar |  |  | Natural Lands | 0 | 1 | 1.9843 | 0.096065 | 1086.8928 |  | -1 | -1 | -1 | -1 | 0 |  |  | Central IRL A | -1 |  |  | 685 | PB-07 | Boundary Canal Phase, I Baffle Box Installation | City of Palm Bay |  | 184.4004 | 0.8815
450000 | 860000 | 860000 | Central IRL | A | IR12-21 | 62-304.520 (7), F.A.C. | 0.56 | 0.48 | Natural Lands | 0.61776 | 2072.1313 | 4.7882 | 0.28552 | 2.958 | 0.17638 | 1280.087 | 4110 | Pine flatwoods | 4110 | Town of Malabar Brevard County | Town of Malabar |  |  | Natural Lands | 0 | 1 | 2.958 | 0.17638 | 1280.087 |  | -1 | -1 | -1 | -1 | 0 |  |  | Central IRL A | -1 |  |  | 685 | PB-07 | Boundary Canal Phase, I Baffle Box Installation | City of Palm Bay |  | 200 | 1.0382
450000 | 860000 | 860000 | Central IRL | A | IR12-21 | 62-304.520 (7), F.A.C. | 0.56 | 0.48 | Natural Lands | 0.61776 | 2322.7408 | 4.8543 | 0.59426 | 2.9988 | 0.36711 | 1434.9044 | 3200 | Shrub and Brushland | 3200 | Town of Malabar Brevard County | Town of Malabar |  |  | Natural Lands | 0 | 1 | 2.9988 | 0.36711 | 1434.9044 |  | -1 | -1 | -1 | -1 | 0 |  |  | Central IRL A | -1 |  |  | 685 | PB-07 | Boundary Canal Phase, I Baffle Box Installation | City of Palm Bay |  | 200 | 1.1638
450000 | 860000 | 860000 | Central IRL | A | IR12-21 | 62-304.520 (7), F.A.C. | 0.56 | 0.48 | Natural Lands | 0.054639 | 3393.7841 | 6.8937 | 0.91412 | 0.37666 | 0.049947 | 185.4324 | 4110 | Pine flatwoods | 4110 | Town of Malabar Brevard County | Town of Malabar |  |  | Natural Lands | 0 | 1 | 0.37666 | 0.049947 | 552.8604 |  | -1 | -1 | -1 | -1 | 0 |  |  | Central IRL A | -1 |  |  | 685 | PB-07 | Boundary Canal Phase, I Baffle Box Installation | City of Palm Bay |  | 73.5243 | 0.44839
450000 | 860000 | 860000 | Central IRL | A | IR12-21 | 62-304.520 (7), F.A.C. | 0.56 | 0.48 | Natural Lands | 0.033183 | 1969.6697 | 4.0268 | 0.46533 | 0.13362 | 0.015441 | 65.3605 | 3200 | Shrub and Brushland | 3200 | Town of Malabar Brevard County | Town of Malabar |  |  | Natural Lands | 0 | 1 | 0.13362 | 0.015441 | 65.3605 |  | -1 | -1 | -1 | -1 | 0 |  |  | Central IRL A | -1 |  |  | 685 | PB-07 | Boundary Canal Phase, I Baffle Box Installation | City of Palm Bay |  | 108.0225 | 0.053009
450000 | 860000 | 860000 | Central IRL | A | IR12-21 | 62-304.520 (7), F.A.C. | 0.56 | 0.48 | Natural Lands | 0.58458 | 1969.6697 | 4.0268 | 0.46533 | 2.354 | 0.27202 | 1151.4295 | 4110 | Pine flatwoods | 4110 | Town of Malabar Brevard County | Town of Malabar |  |  | Natural Lands | 0 | 1 | 2.354 | 0.27202 | 1151.4295 |  | -1 | -1 | -1 | -1 | 0 |  |  | Central IRL A | -1 |  |  | 685 | PB-07 | Boundary Canal Phase, I Baffle Box Installation | City of Palm Bay |  | 192.6414 | 0.93384
450000 | 860000 | 860000 | Central IRL | A | IR12-21 | 62-304.520 (7), F.A.C. | 0.56 | 0.48 | Natural Lands | 0.54476 | 2538.2642 | 5.5763 | 0.41302 | 3.0377 | 0.225 | 1382.7414 | 4110 | Pine flatwoods | 4110 | Town of Malabar Brevard County | Town of Malabar |  |  | Natural Lands | 0 | 1 | 3.0377 | 0.225 | 1382.7414 |  | -1 | -1 | -1 | -1 | 0 |  |  | Central IRL A | -1 |  |  | 685 | PB-07 | Boundary Canal Phase, I Baffle Box Installation | City of Palm Bay |  | 191.7515 | 1.1214
450000 | 860000 | 860000 | Central IRL | A | IR12-21 | 62-304.520 (7), F.A.C. | 0.56 | 0.48 | Natural Lands | 0.073005 | 2538.2642 | 5.5763 | 0.41302 | 0.4071 | 0.030153 | 185.3054 | 6430 | Wet prairies | 6430 | Town of Malabar Brevard County | Town of Malabar |  |  | Natural Lands | 0 | 1 | 0.4071 | 0.030153 | 185.3054 |  | -1 | -1 | -1 | -1 | 0 |  |  | Central IRL A | -1 |  |  | 685 | PB-07 | Boundary Canal Phase, I Baffle Box Installation | City of Palm Bay |  | 92.4404 | 0.15029
450000 | 860000 | 860000 | Central IRL | A | IR12-21 | 62-304.520 (7), F.A.C. | 0.56 | 0.48 | Natural Lands | 0.5604 | 1954.9426 | 4.1523 | 0.40354 | 2.327 | 0.22614 | 1095.5586 | 4110 | Pine flatwoods | 4110 | Town of Malabar Brevard County | Town of Malabar |  |  | Natural Lands | 0 | 1 | 2.327 | 0.22614 | 1095.5586 |  | -1 | -1 | -1 | -1 | 0 |  |  | Central IRL A | -1 |  |  | 685 | PB-07 | Boundary Canal Phase, I Baffle Box Installation | City of Palm Bay |  | 190.729 | 0.88853
450000 | 860000 | 860000 | Central IRL | A | IR12-21 | 62-304.520 (7), F.A.C. | 0.56 | 0.48 | Natural Lands | 0.057359 | 1954.9426 | 4.1523 | 0.40354 | 0.23817 | 0.023146 | 112.1336 | 4110 | Pine flatwoods | 4110 | Town of Malabar Brevard County | Town of Malabar |  |  | Natural Lands | 0 | 1 | 0.23817 | 0.023146 | 112.1336 |  | -1 | -1 | -1 | -1 | 0 |  |  | Central IRL A | -1 |  |  | 685 | PB-07 | Boundary Canal Phase, I Baffle Box Installation | City of Palm Bay |  | 109.2989 | 0.090944
450000 | 860000 | 860000 | Central IRL | A | IR12-21 | 62-304.520 (7), F.A.C. | 0.56 | 0.48 | Natural Lands | 0.21141 | 1848.7088 | 4.2101 | 0.30751 | 0.89006 | 0.065009 | 390.8313 | 3200 | Shrub and Brushland | 3200 | Town of Malabar Brevard County | Town of Malabar |  |  | Natural Lands | 0 | 1 | 0.89006 | 0.065009 | 392.3852 |  | -1 | -1 | -1 | -1 | 0 |  |  | Central IRL A | -1 |  |  | 685 | PB-07 | Boundary Canal Phase, I Baffle Box Installation | City of Palm Bay |  | 171.3701 | 0.31824
450000 | 860000 | 860000 | Central IRL | A | IR12-21 | 62-304.520 (7), F.A.C. | 0.56 | 0.48 | Natural Lands | 0.34379 | 1848.7088 | 4.2101 | 0.30751 | 1.4474 | 0.10572 | 635.5641 | 4110 | Pine flatwoods | 4110 | Town of Malabar Brevard County | Town of Malabar |  |  | Natural Lands | 0 | 1 | 1.4474 | 0.10572 | 749.6796 |  | -1 | -1 | -1 | -1 | 0 |  |  | Central IRL A | -1 |  |  | 685 | PB-07 | Boundary Canal Phase, I Baffle Box Installation | City of Palm Bay |  | 162.9425 | 0.60801
450000 | 860000 | 860000 | Central IRL | A | IR12-21 | 62-304.520 (7), F.A.C. | 0.56 | 0.48 | Natural Lands | 0.61776 | 1867.6958 | 3.8324 | 0.43496 | 2.3675 | 0.26871 | 1153.7942 | 4110 | Pine flatwoods | 4110 | Town of Malabar Brevard County | Town of Malabar |  |  | Natural Lands | 0 | 1 | 2.3675 | 0.26871 | 1153.7942 |  | -1 | -1 | -1 | -1 | 0 |  |  | Central IRL A | -1 |  |  | 685 | PB-07 | Boundary Canal Phase, I Baffle Box Installation | City of Palm Bay |  | 200 | 0.93576
450000 | 860000 | 860000 | Central IRL | A | IR12-21 | 62-304.520 (7), F.A.C. | 0.56 | 0.48 | Natural Lands | 0.61776 | 1967.5081 | 4.5762 | 0.26018 | 2.827 | 0.16073 | 1215.4546 | 4110 | Pine flatwoods | 4110 | Town of Malabar Brevard County | Town of Malabar |  |  | Natural Lands | 0 | 1 | 2.827 | 0.16073 | 1215.4546 |  | -1 | -1 | -1 | -1 | 0 |  |  | Central IRL A | -1 |  |  | 685 | PB-07 | Boundary Canal Phase, I Baffle Box Installation | City of Palm Bay |  | 200 | 0.98577
450000 | 860000 | 860000 | Central IRL | A | IR12-21 | 62-304.520 (7), F.A.C. | 0.56 | 0.48 | Natural Lands | 0.61776 | 2329.5114 | 4.815 | 0.60115 | 2.9746 | 0.37137 | 1439.087 | 3200 | Shrub and Brushland | 3200 | Town of Malabar Brevard County | Town of Malabar |  |  | Natural Lands | 0 | 1 | 2.9746 | 0.37137 | 1439.087 |  | -1 | -1 | -1 | -1 | 0 |  |  | Central IRL A | -1 |  |  | 685 | PB-07 | Boundary Canal Phase, I Baffle Box Installation | City of Palm Bay |  | 200 | 1.1671
450000 | 860000 | 860000 | Central IRL | A | IR12-21 | 62-304.520 (7), F.A.C. | 0.56 | 0.48 | Natural Lands | 0.31235 | 2074.0524 | 4.6029 | 0.31239 | 1.4377 | 0.097577 | 647.8397 | 4110 | Pine flatwoods | 4110 | Town of Malabar Brevard County | Town of Malabar |  |  | Natural Lands | 0 | 1 | 1.4377 | 0.097577 | 650.6895 |  | -1 | -1 | -1 | -1 | 0 |  |  | Central IRL A | -1 |  |  | 685 | PB-07 | Boundary Canal Phase, I Baffle Box Installation | City of Palm Bay |  | 154.8447 | 0.52773
450000 | 860000 | 860000 | Central IRL | A | IR12-21 | 62-304.520 (7), F.A.C. | 0.56 | 0.48 | FDOT District 5 | 0.0016243 | 2074.0524 | 4.6029 | 0.31239 | 0.0074766 | 0.00050743 | 3.369 | 4110 | Pine flatwoods | 4110 | FDOT District 5 Town of Malabar Brevard County | FDOT District 5 |  |  | Natural Lands | 0 | 1 | 0.0074766 | 0.00050743 | 439.3887 |  | -1 | -1 | -1 | -1 | 0 |  |  | Central IRL A | -1 |  |  | 685 | PB-07 | Boundary Canal Phase, I Baffle Box Installation | City of Palm Bay |  | 108.8281 | 0.35636
450000 | 860000 | 860000 | Central IRL | A | IR12-21 | 62-304.520 (7), F.A.C. | 0.56 | 0.48 | Natural Lands | 0.61776 | 2878.8953 | 5.6804 | 0.76903 | 3.5091 | 0.47508 | 1778.4763 | 3200 | Shrub and Brushland | 3200 | Town of Malabar Brevard County | Town of Malabar |  |  | Natural Lands | 0 | 1 | 3.5091 | 0.47508 | 1778.4763 |  | -1 | -1 | -1 | -1 | 0 |  |  | Central IRL A | -1 |  |  | 685 | PB-07 | Boundary Canal Phase, I Baffle Box Installation | City of Palm Bay |  | 200 | 1.4424
450000 | 860000 | 860000 | Central IRL | A | IR12-21 | 62-304.520 (7), F.A.C. | 0.56 | 0.48 | City of Palm Bay | 0.13849 | 2797.7562 | 5.5654 | 0.76912 | 0.77073 | 0.10651 | 387.4479 | 1740 | Medical and Health Care | 1740 | City of Palm Bay Brevard County | City of Palm Bay |  |  |  | 0 | 1 | 0.77073 | 0.10651 | 387.4479 |  | -1 | -1 | -1 | -1 | 0 |  |  | Central IRL A | -1 |  |  | 685 | PB-07 | Boundary Canal Phase, I Baffle Box Installation | City of Palm Bay |  | 122.3026 | 0.31423
450000 | 860000 | 860000 | Central IRL | A | IR12-21 | 62-304.520 (7), F.A.C. | 0.56 | 0.48 | Town of Malabar | 0.00060689 | 1956.3317 | 4.7061 | 0.32657 | 0.0028561 | 0.00019819 | 1.1873 | 1200 | Residential, Medium Density-Two-five dwellingunits per acre | 1200 | Town of Malabar Brevard County | Town of Malabar |  |  |  | 0 | 1 | 0.0028561 | 0.00019819 | 49.6417 |  | -1 | -1 | -1 | -1 | 0 |  |  | Central IRL A | -1 |  |  | 685 | PB-07 | Boundary Canal Phase, I Baffle Box Installation | City of Palm Bay |  | 6.8565 | 0.040261
450000 | 860000 | 860000 | Central IRL | A | IR12-21 | 62-304.520 (7), F.A.C. | 0.56 | 0.48 | Natural Lands | 0.00013047 | 1956.3317 | 4.7061 | 0.32657 | 0.00061399 | 4.2606e-05 | 0.25524 | 4110 | Pine flatwoods | 4110 | Town of Malabar Brevard County | Town of Malabar |  |  | Natural Lands | 0 | 1 | 0.00061399 | 4.2606e-05 | 1082.793 |  | -1 | -1 | -1 | -1 | 0 |  |  | Central IRL A | -1 |  |  | 685 | PB-07 | Boundary Canal Phase, I Baffle Box Installation | City of Palm Bay |  | 4.0456 | 0.87818
450000 | 860000 | 860000 | Central IRL | A | IR12-21 | 62-304.520 (7), F.A.C. | 0.56 | 0.48 | Town of Malabar | 1.3824e-05 | 1956.3317 | 4.7061 | 0.32657 | 6.5056e-05 | 4.5144e-06 | 0.027044 | 1210 | Fixed Single Family Units | 1210 | Town of Malabar Brevard County | Town of Malabar |  |  |  | 0 | 1 | 6.5056e-05 | 4.5144e-06 | 14.9103 |  | -1 | -1 | -1 | -1 | 0 |  |  | Central IRL A | -1 |  |  | 685 | PB-07 | Boundary Canal Phase, I Baffle Box Installation | City of Palm Bay |  | 1.4274 | 0.012093
450000 | 860000 | 860000 | Central IRL | A | IR12-21 | 62-304.520 (7), F.A.C. | 0.56 | 0.48 | Town of Malabar | 0.0005241 | 1956.3317 | 4.7061 | 0.32657 | 0.0024664 | 0.00017115 | 1.0253 | 1210 | Fixed Single Family Units | 1210 | Town of Malabar Brevard County | Town of Malabar |  |  |  | 0 | 1 | 0.0024664 | 0.00017115 | 1.0253 |  | -1 | -1 | -1 | -1 | 0 |  |  | Central IRL A | -1 |  |  | 685 | PB-07 | Boundary Canal Phase, I Baffle Box Installation | City of Palm Bay |  | 8.7427 | 0.00083157
450000 | 860000 | 860000 | Central IRL | A | IR12-21 | 62-304.520 (7), F.A.C. | 0.56 | 0.48 | Town of Malabar | 0.0036727 | 1956.3317 | 4.7061 | 0.32657 | 0.017284 | 0.0011994 | 7.1851 | 1210 | Fixed Single Family Units | 1210 | Town of Malabar Brevard County | Town of Malabar |  |  |  | 0 | 1 | 0.017284 | 0.0011994 | 45.0795 |  | -1 | -1 | -1 | -1 | 0 |  |  | Central IRL A | -1 |  |  | 685 | PB-07 | Boundary Canal Phase, I Baffle Box Installation | City of Palm Bay |  | 21.4005 | 0.036561
450000 | 860000 | 860000 | Central IRL | A | IR12-21 | 62-304.520 (7), F.A.C. | 0.56 | 0.48 | Agricultural Producers | 0.53933 | 2595.255 | 6.1307 | 0.64815 | 3.3065 | 0.34956 | 1399.7013 | 3300 | Mixed Rangeland | 3300 | Town of Malabar Brevard County | Town of Malabar | Agricultural Producers |  |  | 0 | 1 | 3.3065 | 0.34956 | 1399.7013 |  | -1 | -1 | -1 | -1 | 0 |  |  | Central IRL A | -1 |  |  | 685 | PB-07 | Boundary Canal Phase, I Baffle Box Installation | City of Palm Bay |  | 184.5022 | 1.1352
450000 | 860000 | 860000 | Central IRL | A | IR12-21 | 62-304.520 (7), F.A.C. | 0.56 | 0.48 | Natural Lands | 0.078433 | 2595.255 | 6.1307 | 0.64815 | 0.48085 | 0.050836 | 203.5524 | 6430 | Wet prairies | 6430 | Town of Malabar Brevard County | Town of Malabar |  |  | Natural Lands | 0 | 1 | 0.48085 | 0.050836 | 203.5524 |  | -1 | -1 | -1 | -1 | 0 |  |  | Central IRL A | -1 |  |  | 685 | PB-07 | Boundary Canal Phase, I Baffle Box Installation | City of Palm Bay |  | 117.3559 | 0.16509
450000 | 860000 | 860000 | Central IRL | A | IR12-21 | 62-304.520 (7), F.A.C. | 0.56 | 0.48 | Agricultural Producers | 0.53017 | 1652.6206 | 3.136 | 0.39068 | 1.6626 | 0.20712 | 876.1621 | 3300 | Mixed Rangeland | 3300 | Town of Malabar Brevard County | Town of Malabar | Agricultural Producers |  |  | 0 | 1 | 1.6626 | 0.20712 | 876.1621 |  | -1 | -1 | -1 | -1 | 0 |  |  | Central IRL A | -1 |  |  | 685 | PB-07 | Boundary Canal Phase, I Baffle Box Installation | City of Palm Bay |  | 187.621 | 0.71059
450000 | 860000 | 860000 | Central IRL | A | IR12-21 | 62-304.520 (7), F.A.C. | 0.56 | 0.48 | Natural Lands | 0.087598 | 1652.6206 | 3.136 | 0.39068 | 0.27471 | 0.034223 | 144.7665 | 5300 | Reservoirs | 5300 | Town of Malabar Brevard County | Town of Malabar |  |  | Natural Lands | 0 | 1 | 0.27471 | 0.034223 | 144.7665 |  | -1 | -1 | -1 | -1 | 0 |  |  | Central IRL A | -1 |  |  | 685 | PB-07 | Boundary Canal Phase, I Baffle Box Installation | City of Palm Bay |  | 90.2842 | 0.11741
450000 | 860000 | 860000 | Central IRL | A | IR12-21 | 62-304.520 (7), F.A.C. | 0.56 | 0.48 | Natural Lands | 0.34658 | 2231.8749 | 4.4844 | 0.57266 | 1.5542 | 0.19847 | 773.5155 | 3200 | Shrub and Brushland | 3200 | Town of Malabar Brevard County | Town of Malabar |  |  | Natural Lands | 0 | 1 | 1.5542 | 0.19847 | 773.5155 |  | -1 | -1 | -1 | -1 | 0 |  |  | Central IRL A | -1 |  |  | 685 | PB-07 | Boundary Canal Phase, I Baffle Box Installation | City of Palm Bay |  | 166.1851 | 0.62734
450000 | 860000 | 860000 | Central IRL | A | IR12-21 | 62-304.520 (7), F.A.C. | 0.56 | 0.48 | Natural Lands | 0.20414 | 2231.8749 | 4.4844 | 0.57266 | 0.91545 | 0.1169 | 455.6147 | 4130 | Sand pine | 4130 | Town of Malabar Brevard County | Town of Malabar |  |  | Natural Lands | 0 | 1 | 0.91545 | 0.1169 | 455.6147 |  | -1 | -1 | -1 | -1 | 0 |  |  | Central IRL A | -1 |  |  | 685 | PB-07 | Boundary Canal Phase, I Baffle Box Installation | City of Palm Bay |  | 133.0516 | 0.36952
450000 | 860000 | 860000 | Central IRL | A | IR12-21 | 62-304.520 (7), F.A.C. | 0.56 | 0.48 | Natural Lands | 0.067047 | 2231.8749 | 4.4844 | 0.57266 | 0.30067 | 0.038395 | 149.6405 | 6250 | Hydric pine flatwoods | 6250 | Town of Malabar Brevard County | Town of Malabar |  |  | Natural Lands | 0 | 1 | 0.30067 | 0.038395 | 149.6405 |  | -1 | -1 | -1 | -1 | 0 |  |  | Central IRL A | -1 |  |  | 685 | PB-07 | Boundary Canal Phase, I Baffle Box Installation | City of Palm Bay |  | 65.6 | 0.12136
450000 | 860000 | 860000 | Central IRL | A | IR12-21 | 62-304.520 (7), F.A.C. | 0.56 | 0.48 | Natural Lands | 0.61776 | 1968.0853 | 4.5774 | 0.26032 | 2.8277 | 0.16082 | 1215.8112 | 4110 | Pine flatwoods | 4110 | Town of Malabar Brevard County | Town of Malabar |  |  | Natural Lands | 0 | 1 | 2.8277 | 0.16082 | 1215.8112 |  | -1 | -1 | -1 | -1 | 0 |  |  | Central IRL A | -1 |  |  | 685 | PB-07 | Boundary Canal Phase, I Baffle Box Installation | City of Palm Bay |  | 200 | 0.98606
450000 | 860000 | 860000 | Central IRL | A | IR12-21 | 62-304.520 (7), F.A.C. | 0.56 | 0.48 | Town of Malabar | 0.093006 | 2605.2062 | 5.6421 | 0.78627 | 0.52475 | 0.073128 | 242.3007 | 1100 | Residential, Low Density-Less than two dwelling units/acre | 1100 | Town of Malabar Brevard County | Town of Malabar |  |  |  | 0 | 1 | 0.52475 | 0.073128 | 242.3007 |  | -1 | -1 | -1 | -1 | 0 |  |  | Central IRL A | -1 |  |  | 685 | PB-07 | Boundary Canal Phase, I Baffle Box Installation | City of Palm Bay |  | 117.5305 | 0.19651
450000 | 860000 | 860000 | Central IRL | A | IR12-21 | 62-304.520 (7), F.A.C. | 0.56 | 0.48 | Agricultural Producers | 0.38913 | 2605.2062 | 5.6421 | 0.78627 | 2.1955 | 0.30596 | 1013.7761 | 2430 | Ornamentals | 2430 | Town of Malabar Brevard County | Town of Malabar | Agricultural Producers |  |  | 0 | 1 | 2.1955 | 0.30596 | 1013.7761 |  | -1 | -1 | -1 | -1 | 0 |  |  | Central IRL A | -1 |  |  | 685 | PB-07 | Boundary Canal Phase, I Baffle Box Installation | City of Palm Bay |  | 162.993 | 0.8222
450000 | 860000 | 860000 | Central IRL | A | IR12-21 | 62-304.520 (7), F.A.C. | 0.56 | 0.48 | Natural Lands | 0.024754 | 2605.2062 | 5.6421 | 0.78627 | 0.13966 | 0.019463 | 64.4891 | 4110 | Pine flatwoods | 4110 | Town of Malabar Brevard County | Town of Malabar |  |  | Natural Lands | 0 | 1 | 0.13966 | 0.019463 | 64.4891 |  | -1 | -1 | -1 | -1 | 0 |  |  | Central IRL A | -1 |  |  | 685 | PB-07 | Boundary Canal Phase, I Baffle Box Installation | City of Palm Bay |  | 47.9927 | 0.052303
450000 | 860000 | 860000 | Central IRL | A | IR12-21 | 62-304.520 (7), F.A.C. | 0.56 | 0.48 | Town of Malabar | 0.11087 | 2605.2062 | 5.6421 | 0.78627 | 0.62553 | 0.087172 | 288.8353 | 1210 | Fixed Single Family Units | 1210 | Town of Malabar Brevard County | Town of Malabar |  |  |  | 0 | 1 | 0.62553 | 0.087172 | 288.8353 |  | -1 | -1 | -1 | -1 | 0 |  |  | Central IRL A | -1 |  |  | 685 | PB-07 | Boundary Canal Phase, I Baffle Box Installation | City of Palm Bay |  | 126.4972 | 0.23425
450000 | 860000 | 860000 | Central IRL | A | IR12-21 | 62-304.520 (7), F.A.C. | 0.56 | 0.48 | Town of Malabar | 0.0018054 | 2674.1326 | 7.3327 | 1.1374 | 0.013238 | 0.0020534 | 4.8278 | 1100 | Residential, Low Density-Less than two dwelling units/acre | 1100 | Town of Malabar Brevard County | Town of Malabar |  |  |  | 0 | 1 | 0.013238 | 0.0020534 | 4.8278 |  | -1 | -1 | -1 | -1 | 0 |  |  | Central IRL A | -1 |  |  | 685 | PB-07 | Boundary Canal Phase, I Baffle Box Installation | City of Palm Bay |  | 12.0883 | 0.0039155
450000 | 860000 | 860000 | Central IRL | A | IR12-21 | 62-304.520 (7), F.A.C. | 0.56 | 0.48 | Town of Malabar | 0.090305 | 2674.1326 | 7.3327 | 1.1374 | 0.66218 | 0.10271 | 241.4867 | 1200 | Residential, Medium Density-Two-five dwellingunits per acre | 1200 | Town of Malabar Brevard County | Town of Malabar |  |  |  | 0 | 1 | 0.66218 | 0.10271 | 241.4867 |  | -1 | -1 | -1 | -1 | 0 |  |  | Central IRL A | -1 |  |  | 685 | PB-07 | Boundary Canal Phase, I Baffle Box Installation | City of Palm Bay |  | 113.2966 | 0.19585
450000 | 860000 | 860000 | Central IRL | A | IR12-21 | 62-304.520 (7), F.A.C. | 0.56 | 0.48 | Agricultural Producers | 0.38507 | 2674.1326 | 7.3327 | 1.1374 | 2.8236 | 0.43797 | 1029.7195 | 2430 | Ornamentals | 2430 | Town of Malabar Brevard County | Town of Malabar | Agricultural Producers |  |  | 0 | 1 | 2.8236 | 0.43797 | 1029.7195 |  | -1 | -1 | -1 | -1 | 0 |  |  | Central IRL A | -1 |  |  | 685 | PB-07 | Boundary Canal Phase, I Baffle Box Installation | City of Palm Bay |  | 162.5556 | 0.83513
450000 | 860000 | 860000 | Central IRL | A | IR12-21 | 62-304.520 (7), F.A.C. | 0.56 | 0.48 | Natural Lands | 0.00047631 | 2674.1326 | 7.3327 | 1.1374 | 0.0034927 | 0.00054176 | 1.2737 | 4110 | Pine flatwoods | 4110 | Town of Malabar Brevard County | Town of Malabar |  |  | Natural Lands | 0 | 1 | 0.0034927 | 0.00054176 | 1.2737 |  | -1 | -1 | -1 | -1 | 0 |  |  | Central IRL A | -1 |  |  | 685 | PB-07 | Boundary Canal Phase, I Baffle Box Installation | City of Palm Bay |  | 6.1876 | 0.001033
450000 | 860000 | 860000 | Central IRL | A | IR12-21 | 62-304.520 (7), F.A.C. | 0.56 | 0.48 | Town of Malabar | 0.1293 | 2674.1326 | 7.3327 | 1.1374 | 0.94814 | 0.14707 | 345.7739 | 1210 | Fixed Single Family Units | 1210 | Town of Malabar Brevard County | Town of Malabar |  |  |  | 0 | 1 | 0.94814 | 0.14707 | 345.7739 |  | -1 | -1 | -1 | -1 | 0 |  |  | Central IRL A | -1 |  |  | 685 | PB-07 | Boundary Canal Phase, I Baffle Box Installation | City of Palm Bay |  | 115.4517 | 0.28043
450000 | 860000 | 860000 | Central IRL | A | IR12-21 | 62-304.520 (7), F.A.C. | 0.56 | 0.48 | Town of Malabar | 0.010807 | 2674.1326 | 7.3327 | 1.1374 | 0.079246 | 0.012292 | 28.8998 | 1210 | Fixed Single Family Units | 1210 | Town of Malabar Brevard County | Town of Malabar |  |  |  | 0 | 1 | 0.079246 | 0.012292 | 28.8998 |  | -1 | -1 | -1 | -1 | 0 |  |  | Central IRL A | -1 |  |  | 685 | PB-07 | Boundary Canal Phase, I Baffle Box Installation | City of Palm Bay |  | 31.4216 | 0.023439
450000 | 860000 | 860000 | Central IRL | A | IR12-21 | 62-304.520 (7), F.A.C. | 0.56 | 0.48 | Natural Lands | 0.61776 | 2615.8821 | 5.844 | 0.43419 | 3.6102 | 0.26823 | 1615.9964 | 4110 | Pine flatwoods | 4110 | Town of Malabar Brevard County | Town of Malabar |  |  | Natural Lands | 0 | 1 | 3.6102 | 0.26823 | 1615.9964 |  | -1 | -1 | -1 | -1 | 0 |  |  | Central IRL A | -1 |  |  | 685 | PB-07 | Boundary Canal Phase, I Baffle Box Installation | City of Palm Bay |  | 200 | 1.3106
450000 | 860000 | 860000 | Central IRL | A | IR12-21 | 62-304.520 (7), F.A.C. | 0.56 | 0.48 | Natural Lands | 0.61776 | 1878.4198 | 3.8537 | 0.43773 | 2.3807 | 0.27041 | 1160.4191 | 4110 | Pine flatwoods | 4110 | Town of Malabar Brevard County | Town of Malabar |  |  | Natural Lands | 0 | 1 | 2.3807 | 0.27041 | 1160.4191 |  | -1 | -1 | -1 | -1 | 0 |  |  | Central IRL A | -1 |  |  | 685 | PB-07 | Boundary Canal Phase, I Baffle Box Installation | City of Palm Bay |  | 200 | 0.94113
450000 | 860000 | 860000 | Central IRL | A | IR12-21 | 62-304.520 (7), F.A.C. | 0.56 | 0.48 | Natural Lands | 0.015676 | 3856.1392 | 8.5598 | 1.162 | 0.13418 | 0.018215 | 60.4486 | 4340 | Hardwood Conifer Mixed | 4340 | Town of Malabar Brevard County | Town of Malabar |  |  | Natural Lands | 0 | 1 | 0.13418 | 0.018215 | 90.775 |  | -1 | -1 | -1 | -1 | 0 |  |  | Central IRL A | -1 |  |  | 685 | PB-07 | Boundary Canal Phase, I Baffle Box Installation | City of Palm Bay |  | 44.3852 | 0.073621
450000 | 860000 | 860000 | Central IRL | A | IR12-21 | 62-304.520 (7), F.A.C. | 0.56 | 0.48 | Natural Lands | 0.0010242 | 3856.1392 | 8.5598 | 1.162 | 0.0087671 | 0.0011901 | 3.9495 | 6460 | Mixed scrub-shrub wetland | 6460 | Town of Malabar Brevard County | Town of Malabar |  |  | Natural Lands | 0 | 1 | 0.0087671 | 0.0011901 | 3.9495 |  | -1 | -1 | -1 | -1 | 0 |  |  | Central IRL A | -1 |  |  | 685 | PB-07 | Boundary Canal Phase, I Baffle Box Installation | City of Palm Bay |  | 10.9605 | 0.0032032
450000 | 860000 | 860000 | Central IRL | A | IR12-21 | 62-304.520 (7), F.A.C. | 0.56 | 0.48 | Natural Lands | 0.61776 | 2627.4049 | 5.8679 | 0.43678 | 3.625 | 0.26983 | 1623.1147 | 4110 | Pine flatwoods | 4110 | Town of Malabar Brevard County | Town of Malabar |  |  | Natural Lands | 0 | 1 | 3.625 | 0.26983 | 1623.1147 |  | -1 | -1 | -1 | -1 | 0 |  |  | Central IRL A | -1 |  |  | 685 | PB-07 | Boundary Canal Phase, I Baffle Box Installation | City of Palm Bay |  | 200 | 1.3164
450000 | 860000 | 860000 | Central IRL | A | IR12-21 | 62-304.520 (7), F.A.C. | 0.56 | 0.48 | Natural Lands | 0.0063319 | 3040.4229 | 7.131 | 1.0302 | 0.045152 | 0.0065232 | 19.2515 | 4340 | Hardwood Conifer Mixed | 4340 | Town of Malabar Brevard County | Town of Malabar |  |  | Natural Lands | 0 | 1 | 0.045152 | 0.0065232 | 767.7489 |  | -1 | -1 | -1 | -1 | 0 |  |  | Central IRL A | -1 |  |  | 685 | PB-07 | Boundary Canal Phase, I Baffle Box Installation | City of Palm Bay |  | 28.2616 | 0.62267
450000 | 860000 | 860000 | Central IRL | A | IR12-21 | 62-304.520 (7), F.A.C. | 0.56 | 0.48 | Town of Malabar | 0.23481 | 3796.6554 | 9.8151 | 1.4555 | 2.3047 | 0.34176 | 891.5029 | 1200 | Residential, Medium Density-Two-five dwellingunits per acre | 1200 | Town of Malabar Brevard County | Town of Malabar |  |  |  | 0 | 1 | 2.3047 | 0.34176 | 891.5029 |  | -1 | -1 | -1 | -1 | 0 |  |  | Central IRL A | -1 |  |  | 685 | PB-07 | Boundary Canal Phase, I Baffle Box Installation | City of Palm Bay |  | 163.9299 | 0.72304
450000 | 860000 | 860000 | Central IRL | A | IR12-21 | 62-304.520 (7), F.A.C. | 0.56 | 0.48 | Town of Malabar | 0.16401 | 3796.6554 | 9.8151 | 1.4555 | 1.6098 | 0.23871 | 622.6906 | 1210 | Fixed Single Family Units | 1210 | Town of Malabar Brevard County | Town of Malabar |  |  |  | 0 | 1 | 1.6098 | 0.23871 | 622.6906 |  | -1 | -1 | -1 | -1 | 0 |  |  | Central IRL A | -1 |  |  | 685 | PB-07 | Boundary Canal Phase, I Baffle Box Installation | City of Palm Bay |  | 107.7349 | 0.50502
450000 | 860000 | 860000 | Central IRL | A | IR12-21 | 62-304.520 (7), F.A.C. | 0.56 | 0.48 | Town of Malabar | 6.7118e-05 | 3796.6554 | 9.8151 | 1.4555 | 0.00065876 | 9.7687e-05 | 0.25482 | 1210 | Fixed Single Family Units | 1210 | Town of Malabar Brevard County | Town of Malabar |  |  |  | 0 | 1 | 0.00065876 | 9.7687e-05 | 0.25482 |  | -1 | -1 | -1 | -1 | 0 |  |  | Central IRL A | -1 |  |  | 685 | PB-07 | Boundary Canal Phase, I Baffle Box Installation | City of Palm Bay |  | 11.7458 | 0.00020667
450000 | 860000 | 860000 | Central IRL | A | IR12-21 | 62-304.520 (7), F.A.C. | 0.56 | 0.48 | Town of Malabar | 0.085734 | 3796.6554 | 9.8151 | 1.4555 | 0.84148 | 0.12478 | 325.5014 | 1210 | Fixed Single Family Units | 1210 | Town of Malabar Brevard County | Town of Malabar |  |  |  | 0 | 1 | 0.84148 | 0.12478 | 325.5014 |  | -1 | -1 | -1 | -1 | 0 |  |  | Central IRL A | -1 |  |  | 685 | PB-07 | Boundary Canal Phase, I Baffle Box Installation | City of Palm Bay |  | 74.703 | 0.26399
450000 | 860000 | 860000 | Central IRL | A | IR12-21 | 62-304.520 (7), F.A.C. | 0.56 | 0.48 | Town of Malabar | 0.13314 | 3796.6554 | 9.8151 | 1.4555 | 1.3068 | 0.19378 | 505.4852 | 1210 | Fixed Single Family Units | 1210 | Town of Malabar Brevard County | Town of Malabar |  |  |  | 0 | 1 | 1.3068 | 0.19378 | 505.4852 |  | -1 | -1 | -1 | -1 | 0 |  |  | Central IRL A | -1 |  |  | 685 | PB-07 | Boundary Canal Phase, I Baffle Box Installation | City of Palm Bay |  | 95.9195 | 0.40996
450000 | 860000 | 860000 | Central IRL | A | IR12-21 | 62-304.520 (7), F.A.C. | 0.56 | 0.48 | Natural Lands | 0.48639 | 2375.701 | 4.6687 | 0.63768 | 2.2708 | 0.31016 | 1155.5097 | 3200 | Shrub and Brushland | 3200 | Town of Malabar Brevard County | Town of Malabar |  |  | Natural Lands | 0 | 1 | 2.2708 | 0.31016 | 1155.5097 |  | -1 | -1 | -1 | -1 | 0 |  |  | Central IRL A | -1 |  |  | 685 | PB-07 | Boundary Canal Phase, I Baffle Box Installation | City of Palm Bay |  | 185.7954 | 0.93715
450000 | 860000 | 860000 | Central IRL | A | IR12-21 | 62-304.520 (7), F.A.C. | 0.56 | 0.48 | Agricultural Producers | 0.13138 | 2375.701 | 4.6687 | 0.63768 | 0.61336 | 0.083776 | 312.1115 | 3300 | Mixed Rangeland | 3300 | Town of Malabar Brevard County | Town of Malabar | Agricultural Producers |  |  | 0 | 1 | 0.61336 | 0.083776 | 312.1115 |  | -1 | -1 | -1 | -1 | 0 |  |  | Central IRL A | -1 |  |  | 685 | PB-07 | Boundary Canal Phase, I Baffle Box Installation | City of Palm Bay |  | 120.7525 | 0.25313
450000 | 860000 | 860000 | Central IRL | A | IR12-21 | 62-304.520 (7), F.A.C. | 0.56 | 0.48 | Agricultural Producers | 0.48412 | 2666.8672 | 6.3402 | 0.64497 | 3.0694 | 0.31224 | 1291.0947 | 3300 | Mixed Rangeland | 3300 | Town of Malabar Brevard County | Town of Malabar | Agricultural Producers |  |  | 0 | 1 | 3.0694 | 0.31224 | 1291.0947 |  | -1 | -1 | -1 | -1 | 0 |  |  | Central IRL A | -1 |  |  | 685 | PB-07 | Boundary Canal Phase, I Baffle Box Installation | City of Palm Bay |  | 179.1754 | 1.0471
450000 | 860000 | 860000 | Central IRL | A | IR12-21 | 62-304.520 (7), F.A.C. | 0.56 | 0.48 | Natural Lands | 0.12942 | 2666.8672 | 6.3402 | 0.64497 | 0.82052 | 0.083469 | 345.1353 | 4110 | Pine flatwoods | 4110 | Town of Malabar Brevard County | Town of Malabar |  |  | Natural Lands | 0 | 1 | 0.82052 | 0.083469 | 345.1353 |  | -1 | -1 | -1 | -1 | 0 |  |  | Central IRL A | -1 |  |  | 685 | PB-07 | Boundary Canal Phase, I Baffle Box Installation | City of Palm Bay |  | 114.6738 | 0.27992
450000 | 860000 | 860000 | Central IRL | A | IR12-21 | 62-304.520 (7), F.A.C. | 0.56 | 0.48 | Natural Lands | 0.0042233 | 2666.8672 | 6.3402 | 0.64497 | 0.026777 | 0.0027239 | 11.2631 | 6430 | Wet prairies | 6430 | Town of Malabar Brevard County | Town of Malabar |  |  | Natural Lands | 0 | 1 | 0.026777 | 0.0027239 | 11.2631 |  | -1 | -1 | -1 | -1 | 0 |  |  | Central IRL A | -1 |  |  | 685 | PB-07 | Boundary Canal Phase, I Baffle Box Installation | City of Palm Bay |  | 20.8585 | 0.0091347
450000 | 860000 | 860000 | Central IRL | A | IR12-21 | 62-304.520 (7), F.A.C. | 0.56 | 0.48 | Town of Malabar | 0.055701 | 2639.2994 | 5.8164 | 0.82924 | 0.32398 | 0.046189 | 147.0105 | 1100 | Residential, Low Density-Less than two dwelling units/acre | 1100 | Town of Malabar Brevard County | Town of Malabar |  |  |  | 0 | 1 | 0.32398 | 0.046189 | 147.0105 |  | -1 | -1 | -1 | -1 | 0 |  |  | Central IRL A | -1 |  |  | 685 | PB-07 | Boundary Canal Phase, I Baffle Box Installation | City of Palm Bay |  | 115.1617 | 0.11923
450000 | 860000 | 860000 | Central IRL | A | IR12-21 | 62-304.520 (7), F.A.C. | 0.56 | 0.48 | Agricultural Producers | 0.27489 | 2639.2994 | 5.8164 | 0.82924 | 1.5989 | 0.22795 | 725.5182 | 2430 | Ornamentals | 2430 | Town of Malabar Brevard County | Town of Malabar | Agricultural Producers |  |  | 0 | 1 | 1.5989 | 0.22795 | 725.5182 |  | -1 | -1 | -1 | -1 | 0 |  |  | Central IRL A | -1 |  |  | 685 | PB-07 | Boundary Canal Phase, I Baffle Box Installation | City of Palm Bay |  | 166.4141 | 0.58842
450000 | 860000 | 860000 | Central IRL | A | IR12-21 | 62-304.520 (7), F.A.C. | 0.56 | 0.48 | Natural Lands | 0.11939 | 2639.2994 | 5.8164 | 0.82924 | 0.69442 | 0.099002 | 315.1051 | 4340 | Hardwood Conifer Mixed | 4340 | Town of Malabar Brevard County | Town of Malabar |  |  | Natural Lands | 0 | 1 | 0.69442 | 0.099002 | 315.1051 |  | -1 | -1 | -1 | -1 | 0 |  |  | Central IRL A | -1 |  |  | 685 | PB-07 | Boundary Canal Phase, I Baffle Box Installation | City of Palm Bay |  | 86.5506 | 0.25556
450000 | 860000 | 860000 | Central IRL | A | IR12-21 | 62-304.520 (7), F.A.C. | 0.56 | 0.48 | Town of Malabar | 0.072922 | 2639.2994 | 5.8164 | 0.82924 | 0.42415 | 0.06047 | 192.4642 | 1210 | Fixed Single Family Units | 1210 | Town of Malabar Brevard County | Town of Malabar |  |  |  | 0 | 1 | 0.42415 | 0.06047 | 192.4642 |  | -1 | -1 | -1 | -1 | 0 |  |  | Central IRL A | -1 |  |  | 685 | PB-07 | Boundary Canal Phase, I Baffle Box Installation | City of Palm Bay |  | 68.7308 | 0.15609
450000 | 860000 | 860000 | Central IRL | A | IR12-21 | 62-304.520 (7), F.A.C. | 0.56 | 0.48 | Town of Malabar | 0.09486 | 2639.2994 | 5.8164 | 0.82924 | 0.55174 | 0.078662 | 250.3648 | 1210 | Fixed Single Family Units | 1210 | Town of Malabar Brevard County | Town of Malabar |  |  |  | 0 | 1 | 0.55174 | 0.078662 | 250.3648 |  | -1 | -1 | -1 | -1 | 0 |  |  | Central IRL A | -1 |  |  | 685 | PB-07 | Boundary Canal Phase, I Baffle Box Installation | City of Palm Bay |  | 98.0926 | 0.20305
450000 | 860000 | 860000 | Central IRL | A | IR12-21 | 62-304.520 (7), F.A.C. | 0.56 | 0.48 | Natural Lands | 0.23759 | 2658.8387 | 5.4333 | 0.68358 | 1.2909 | 0.16241 | 631.7066 | 4110 | Pine flatwoods | 4110 | Town of Malabar Brevard County | Town of Malabar |  |  | Natural Lands | 0 | 1 | 1.2909 | 0.16241 | 1024.8298 |  | -1 | -1 | -1 | -1 | 0 |  |  | Central IRL A | -1 |  |  | 685 | PB-07 | Boundary Canal Phase, I Baffle Box Installation | City of Palm Bay |  | 147.075 | 0.83117
450000 | 860000 | 860000 | Central IRL | A | IR12-21 | 62-304.520 (7), F.A.C. | 0.56 | 0.48 | Natural Lands | 0.00020872 | 2658.8387 | 5.4333 | 0.68358 | 0.0011341 | 0.00014268 | 0.55496 | 6430 | Wet prairies | 6430 | Town of Malabar Brevard County | Town of Malabar |  |  | Natural Lands | 0 | 1 | 0.0011341 | 0.00014268 | 0.55496 |  | -1 | -1 | -1 | -1 | 0 |  |  | Central IRL A | -1 |  |  | 685 | PB-07 | Boundary Canal Phase, I Baffle Box Installation | City of Palm Bay |  | 4.8127 | 0.00045009
450000 | 860000 | 860000 | Central IRL | A | IR12-21 | 62-304.520 (7), F.A.C. | 0.56 | 0.48 | Agricultural Producers | 0.61776 | 1865.5758 | 3.6628 | 0.5016 | 2.2627 | 0.30987 | 1152.4845 | 3300 | Mixed Rangeland | 3300 | Town of Malabar Brevard County | Town of Malabar | Agricultural Producers |  |  | 0 | 1 | 2.2627 | 0.30987 | 1152.4845 |  | -1 | -1 | -1 | -1 | 0 |  |  | Central IRL A | -1 |  |  | 685 | PB-07 | Boundary Canal Phase, I Baffle Box Installation | City of Palm Bay |  | 200 | 0.9347
450000 | 860000 | 860000 | Central IRL | A | IR12-21 | 62-304.520 (7), F.A.C. | 0.56 | 0.48 | Natural Lands | 0.45771 | 2221.3419 | 4.5933 | 0.58929 | 2.1024 | 0.26972 | 1016.7235 | 3100 | Herbaceous Dry Prairie | 3100 | Town of Malabar Brevard County | Town of Malabar |  |  | Natural Lands | 0 | 1 | 2.1024 | 0.26972 | 1016.7235 |  | -1 | -1 | -1 | -1 | 0 |  |  | Central IRL A | -1 |  |  | 685 | PB-07 | Boundary Canal Phase, I Baffle Box Installation | City of Palm Bay |  | 171.7983 | 0.82459
450000 | 860000 | 860000 | Central IRL | A | IR12-21 | 62-304.520 (7), F.A.C. | 0.56 | 0.48 | Natural Lands | 0.071253 | 2221.3419 | 4.5933 | 0.58929 | 0.32729 | 0.041989 | 158.2776 | 4130 | Sand pine | 4130 | Town of Malabar Brevard County | Town of Malabar |  |  | Natural Lands | 0 | 1 | 0.32729 | 0.041989 | 158.2776 |  | -1 | -1 | -1 | -1 | 0 |  |  | Central IRL A | -1 |  |  | 685 | PB-07 | Boundary Canal Phase, I Baffle Box Installation | City of Palm Bay |  | 100.8323 | 0.12837
450000 | 860000 | 860000 | Central IRL | A | IR12-21 | 62-304.520 (7), F.A.C. | 0.56 | 0.48 | Natural Lands | 0.0081775 | 2221.3419 | 4.5933 | 0.58929 | 0.037562 | 0.0048189 | 18.1651 | 4340 | Hardwood Conifer Mixed | 4340 | Town of Malabar Brevard County | Town of Malabar |  |  | Natural Lands | 0 | 1 | 0.037562 | 0.0048189 | 18.1651 |  | -1 | -1 | -1 | -1 | 0 |  |  | Central IRL A | -1 |  |  | 685 | PB-07 | Boundary Canal Phase, I Baffle Box Installation | City of Palm Bay |  | 24.26 | 0.014732
450000 | 860000 | 860000 | Central IRL | A | IR12-21 | 62-304.520 (7), F.A.C. | 0.56 | 0.48 | Natural Lands | 0.080626 | 2221.3419 | 4.5933 | 0.58929 | 0.37034 | 0.047512 | 179.0975 | 6410 | Freshwater marshes | 6410 | Town of Malabar Brevard County | Town of Malabar |  |  | Natural Lands | 0 | 1 | 0.37034 | 0.047512 | 179.0975 |  | -1 | -1 | -1 | -1 | 0 |  |  | Central IRL A | -1 |  |  | 685 | PB-07 | Boundary Canal Phase, I Baffle Box Installation | City of Palm Bay |  | 100.7443 | 0.14525
450000 | 860000 | 860000 | Central IRL | A | IR12-21 | 62-304.520 (7), F.A.C. | 0.56 | 0.48 | Natural Lands | 0.61776 | 2331.1282 | 4.8711 | 0.59648 | 3.0092 | 0.36848 | 1440.0858 | 3200 | Shrub and Brushland | 3200 | Town of Malabar Brevard County | Town of Malabar |  |  | Natural Lands | 0 | 1 | 3.0092 | 0.36848 | 1440.0858 |  | -1 | -1 | -1 | -1 | 0 |  |  | Central IRL A | -1 |  |  | 685 | PB-07 | Boundary Canal Phase, I Baffle Box Installation | City of Palm Bay |  | 200 | 1.168
450000 | 860000 | 860000 | Central IRL | A | IR12-21 | 62-304.520 (7), F.A.C. | 0.56 | 0.48 | Natural Lands | 0.61776 | 2080.742 | 4.2486 | 0.49228 | 2.6246 | 0.30411 | 1285.4063 | 4110 | Pine flatwoods | 4110 | Town of Malabar Brevard County | Town of Malabar |  |  | Natural Lands | 0 | 1 | 2.6246 | 0.30411 | 1285.4063 |  | -1 | -1 | -1 | -1 | 0 |  |  | Central IRL A | -1 |  |  | 685 | PB-07 | Boundary Canal Phase, I Baffle Box Installation | City of Palm Bay |  | 200 | 1.0425
450000 | 860000 | 870000 | Central IRL | A | IR12-21 | 62-304.520 (7), F.A.C. | 0.56 | 0.48 | Agricultural Producers | 0.61776 | 2177.5019 | 4.4651 | 0.63023 | 2.7584 | 0.38933 | 1345.1811 | 2430 | Ornamentals | 2430 | Town of Malabar Brevard County | Town of Malabar | Agricultural Producers |  |  | 0 | 1 | 2.7584 | 0.38933 | 1345.1811 |  | -1 | -1 | -1 | -1 | 0 |  |  | Central IRL A | -1 |  |  | 685 | PB-07 | Boundary Canal Phase, I Baffle Box Installation | City of Palm Bay |  | 200 | 1.091
450000 | 860000 | 870000 | Central IRL | A | IR12-21 | 62-304.520 (7), F.A.C. | 0.56 | 0.48 | Natural Lands | 0.61776 | 2392.2852 | 4.692 | 0.64177 | 2.8986 | 0.39646 | 1477.8664 | 3200 | Shrub and Brushland | 3200 | Town of Malabar Brevard County | Town of Malabar |  |  | Natural Lands | 0 | 1 | 2.8986 | 0.39646 | 1477.8664 |  | -1 | -1 | -1 | -1 | 0 |  |  | Central IRL A | -1 |  |  | 685 | PB-07 | Boundary Canal Phase, I Baffle Box Installation | City of Palm Bay |  | 200 | 1.1986
450000 | 860000 | 870000 | Central IRL | A | IR12-21 | 62-304.520 (7), F.A.C. | 0.56 | 0.48 | Natural Lands | 0.15285 | 2727.7831 | 5.6477 | 0.70299 | 0.86324 | 0.10745 | 416.9415 | 3200 | Shrub and Brushland | 3200 | Town of Malabar Brevard County | Town of Malabar |  |  | Natural Lands | 0 | 1 | 0.86324 | 0.10745 | 416.9415 |  | -1 | -1 | -1 | -1 | 0 |  |  | Central IRL A | -1 |  |  | 685 | PB-07 | Boundary Canal Phase, I Baffle Box Installation | City of Palm Bay |  | 125.2627 | 0.33815
450000 | 860000 | 870000 | Central IRL | A | IR12-21 | 62-304.520 (7), F.A.C. | 0.56 | 0.48 | Natural Lands | 0.46484 | 2727.7831 | 5.6477 | 0.70299 | 2.6253 | 0.32678 | 1267.987 | 4130 | Sand pine | 4130 | Town of Malabar Brevard County | Town of Malabar |  |  | Natural Lands | 0 | 1 | 2.6253 | 0.32678 | 1267.987 |  | -1 | -1 | -1 | -1 | 0 |  |  | Central IRL A | -1 |  |  | 685 | PB-07 | Boundary Canal Phase, I Baffle Box Installation | City of Palm Bay |  | 177.7613 | 1.0284
450000 | 860000 | 870000 | Central IRL | A | IR12-21 | 62-304.520 (7), F.A.C. | 0.56 | 0.48 | Natural Lands | 7.1938e-05 | 2727.7831 | 5.6477 | 0.70299 | 0.00040628 | 5.0572e-05 | 0.19623 | 6430 | Wet prairies | 6430 | Town of Malabar Brevard County | Town of Malabar |  |  | Natural Lands | 0 | 1 | 0.00040628 | 5.0572e-05 | 0.19623 |  | -1 | -1 | -1 | -1 | 0 |  |  | Central IRL A | -1 |  |  | 685 | PB-07 | Boundary Canal Phase, I Baffle Box Installation | City of Palm Bay |  | 3.0004 | 0.00015915
450000 | 860000 | 870000 | Central IRL | A | IR12-21 | 62-304.520 (7), F.A.C. | 0.56 | 0.48 | Natural Lands | 0.034321 | 1849.2479 | 4.3034 | 0.23802 | 0.14769 | 0.0081691 | 63.4672 | 4110 | Pine flatwoods | 4110 | Town of Malabar Brevard County | Town of Malabar |  |  | Natural Lands | 0 | 1 | 0.14769 | 0.0081691 | 756.1703 |  | -1 | -1 | -1 | -1 | 0 |  |  | Central IRL A | -1 |  |  | 685 | PB-07 | Boundary Canal Phase, I Baffle Box Installation | City of Palm Bay |  | 67.412 | 0.61328
450000 | 860000 | 870000 | Central IRL | A | IR12-21 | 62-304.520 (7), F.A.C. | 0.56 | 0.48 | FDOT District 5 | 0.00030339 | 1849.2479 | 4.3034 | 0.23802 | 0.0013056 | 7.2214e-05 | 0.56104 | 4110 | Pine flatwoods | 4110 | FDOT District 5 Town of Malabar Brevard County | FDOT District 5 |  |  | Natural Lands | 0 | 1 | 0.0013056 | 7.2214e-05 | 329.8128 |  | -1 | -1 | -1 | -1 | 0 |  |  | Central IRL A | -1 |  |  | 685 | PB-07 | Boundary Canal Phase, I Baffle Box Installation | City of Palm Bay |  | 20.5356 | 0.26749
450000 | 860000 | 870000 | Central IRL | A | IR12-21 | 62-304.520 (7), F.A.C. | 0.56 | 0.48 | Natural Lands | 0.032295 | 3598.367 | 8.7415 | 1.2771 | 0.28231 | 0.041244 | 116.2103 | 4130 | Sand pine | 4130 | Town of Malabar Brevard County | Town of Malabar |  |  | Natural Lands | 0 | 1 | 0.28231 | 0.041244 | 116.2103 |  | -1 | -1 | -1 | -1 | 0 |  |  | Central IRL A | -1 |  |  | 685 | PB-07 | Boundary Canal Phase, I Baffle Box Installation | City of Palm Bay |  | 105.2342 | 0.09425
450000 | 860000 | 870000 | Central IRL | A | IR12-21 | 62-304.520 (7), F.A.C. | 0.56 | 0.48 | Natural Lands | 0.61776 | 2328.9117 | 4.6167 | 0.62004 | 2.852 | 0.38304 | 1438.7165 | 3200 | Shrub and Brushland | 3200 | Town of Malabar Brevard County | Town of Malabar |  |  | Natural Lands | 0 | 1 | 2.852 | 0.38304 | 1438.7165 |  | -1 | -1 | -1 | -1 | 0 |  |  | Central IRL A | -1 |  |  | 685 | PB-07 | Boundary Canal Phase, I Baffle Box Installation | City of Palm Bay |  | 200 | 1.1668
450000 | 870000 | 870000 | Central IRL | A | IR12-21 | 62-304.520 (7), F.A.C. | 0.56 | 0.48 | Agricultural Producers | 0.11501 | 1836.6393 | 4.1466 | 0.29285 | 0.47689 | 0.03368 | 211.2293 | 3300 | Mixed Rangeland | 3300 | Town of Malabar Brevard County | Town of Malabar | Agricultural Producers |  |  | 0 | 1 | 0.47689 | 0.03368 | 211.2293 |  | -1 | -1 | -1 | -1 | 0 |  |  | Central IRL A | -1 |  |  | 685 | PB-07 | Boundary Canal Phase, I Baffle Box Installation | City of Palm Bay |  | 100.8125 | 0.17131
450000 | 870000 | 870000 | Central IRL | A | IR12-21 | 62-304.520 (7), F.A.C. | 0.56 | 0.48 | Natural Lands | 0.50275 | 1836.6393 | 4.1466 | 0.29285 | 2.0847 | 0.14723 | 923.3794 | 4110 | Pine flatwoods | 4110 | Town of Malabar Brevard County | Town of Malabar |  |  | Natural Lands | 0 | 1 | 2.0847 | 0.14723 | 923.3794 |  | -1 | -1 | -1 | -1 | 0 |  |  | Central IRL A | -1 |  |  | 685 | PB-07 | Boundary Canal Phase, I Baffle Box Installation | City of Palm Bay |  | 189.1263 | 0.74889
450000 | 870000 | 870000 | Central IRL | A | IR12-21 | 62-304.520 (7), F.A.C. | 0.56 | 0.48 | Natural Lands | 0.43441 | 2982.2382 | 6.7311 | 0.90241 | 2.9241 | 0.39202 | 1295.5171 | 4130 | Sand pine | 4130 | Town of Malabar Brevard County | Town of Malabar |  |  | Natural Lands | 0 | 1 | 2.9241 | 0.39202 | 1295.5171 |  | -1 | -1 | -1 | -1 | 0 |  |  | Central IRL A | -1 |  |  | 685 | PB-07 | Boundary Canal Phase, I Baffle Box Installation | City of Palm Bay |  | 170.32 | 1.0507
450000 | 870000 | 870000 | Central IRL | A | IR12-21 | 62-304.520 (7), F.A.C. | 0.56 | 0.48 | Natural Lands | 0.61776 | 2373.5272 | 4.7471 | 0.62786 | 2.9326 | 0.38787 | 1466.2784 | 3200 | Shrub and Brushland | 3200 | Town of Malabar Brevard County | Town of Malabar |  |  | Natural Lands | 0 | 1 | 2.9326 | 0.38787 | 1466.2784 |  | -1 | -1 | -1 | -1 | 0 |  |  | Central IRL A | -1 |  |  | 685 | PB-07 | Boundary Canal Phase, I Baffle Box Installation | City of Palm Bay |  | 200 | 1.1892
450000 | 870000 | 870000 | Central IRL | A | IR12-21 | 62-304.520 (7), F.A.C. | 0.56 | 0.48 | Natural Lands | 0.61776 | 1822.3271 | 4.3033 | 0.2172 | 2.6584 | 0.13418 | 1125.7671 | 4110 | Pine flatwoods | 4110 | Town of Malabar Brevard County | Town of Malabar |  |  | Natural Lands | 0 | 1 | 2.6584 | 0.13418 | 1125.7671 |  | -1 | -1 | -1 | -1 | 0 |  |  | Central IRL A | -1 |  |  | 685 | PB-07 | Boundary Canal Phase, I Baffle Box Installation | City of Palm Bay |  | 200 | 0.91303
450000 | 870000 | 870000 | Central IRL | A | IR12-21 | 62-304.520 (7), F.A.C. | 0.56 | 0.48 | Agricultural Producers | 0.41249 | 2589.0953 | 5.8113 | 0.59518 | 2.3971 | 0.24551 | 1067.9881 | 3300 | Mixed Rangeland | 3300 | Town of Malabar Brevard County | Town of Malabar | Agricultural Producers |  |  | 0 | 1 | 2.3971 | 0.24551 | 1070.6592 |  | -1 | -1 | -1 | -1 | 0 |  |  | Central IRL A | -1 |  |  | 685 | PB-07 | Boundary Canal Phase, I Baffle Box Installation | City of Palm Bay |  | 169.1959 | 0.86834
450000 | 870000 | 870000 | Central IRL | A | IR12-21 | 62-304.520 (7), F.A.C. | 0.56 | 0.48 | Natural Lands | 0.15535 | 2589.0953 | 5.8113 | 0.59518 | 0.90277 | 0.09246 | 402.2122 | 6430 | Wet prairies | 6430 | Town of Malabar Brevard County | Town of Malabar |  |  | Natural Lands | 0 | 1 | 0.90277 | 0.09246 | 528.7893 |  | -1 | -1 | -1 | -1 | 0 |  |  | Central IRL A | -1 |  |  | 685 | PB-07 | Boundary Canal Phase, I Baffle Box Installation | City of Palm Bay |  | 122.1867 | 0.42886
450000 | 870000 | 870000 | Central IRL | A | IR12-21 | 62-304.520 (7), F.A.C. | 0.56 | 0.48 | Natural Lands | 0.61776 | 1950.2237 | 3.9947 | 0.45679 | 2.4678 | 0.28219 | 1204.777 | 4110 | Pine flatwoods | 4110 | Town of Malabar Brevard County | Town of Malabar |  |  | Natural Lands | 0 | 1 | 2.4678 | 0.28219 | 1204.777 |  | -1 | -1 | -1 | -1 | 0 |  |  | Central IRL A | -1 |  |  | 685 | PB-07 | Boundary Canal Phase, I Baffle Box Installation | City of Palm Bay |  | 200 | 0.97711
450000 | 870000 | 870000 | Central IRL | A | IR12-21 | 62-304.520 (7), F.A.C. | 0.56 | 0.48 | Agricultural Producers | 0.61776 | 2649.4629 | 6.419 | 0.69485 | 3.9654 | 0.42925 | 1636.7414 | 3300 | Mixed Rangeland | 3300 | Town of Malabar Brevard County | Town of Malabar | Agricultural Producers |  |  | 0 | 1 | 3.9654 | 0.42925 | 1636.7414 |  | -1 | -1 | -1 | -1 | 0 |  |  | Central IRL A | -1 |  |  | 685 | PB-07 | Boundary Canal Phase, I Baffle Box Installation | City of Palm Bay |  | 200 | 1.3274
450000 | 870000 | 870000 | Central IRL | A | IR12-21 | 62-304.520 (7), F.A.C. | 0.56 | 0.48 | Agricultural Producers | 0.088126 | 2965.1745 | 6.9051 | 0.99732 | 0.60852 | 0.087889 | 261.3078 | 2430 | Ornamentals | 2430 | Town of Malabar Brevard County | Town of Malabar | Agricultural Producers |  |  | 0 | 1 | 0.60852 | 0.087889 | 261.3078 |  | -1 | -1 | -1 | -1 | 0 |  |  | Central IRL A | -1 |  |  | 685 | PB-07 | Boundary Canal Phase, I Baffle Box Installation | City of Palm Bay |  | 114.5909 | 0.21193
450000 | 870000 | 870000 | Central IRL | A | IR12-21 | 62-304.520 (7), F.A.C. | 0.56 | 0.48 | Natural Lands | 0.19764 | 2965.1745 | 6.9051 | 0.99732 | 1.3647 | 0.19711 | 586.0321 | 4340 | Hardwood Conifer Mixed | 4340 | Town of Malabar Brevard County | Town of Malabar |  |  | Natural Lands | 0 | 1 | 1.3647 | 0.19711 | 586.0321 |  | -1 | -1 | -1 | -1 | 0 |  |  | Central IRL A | -1 |  |  | 685 | PB-07 | Boundary Canal Phase, I Baffle Box Installation | City of Palm Bay |  | 132.3034 | 0.47529
450000 | 870000 | 870000 | Central IRL | A | IR12-21 | 62-304.520 (7), F.A.C. | 0.56 | 0.48 | Town of Malabar | 0.332 | 2965.1745 | 6.9051 | 0.99732 | 2.2925 | 0.33111 | 984.4365 | 1210 | Fixed Single Family Units | 1210 | Town of Malabar Brevard County | Town of Malabar |  |  |  | 0 | 1 | 2.2925 | 0.33111 | 984.4365 |  | -1 | -1 | -1 | -1 | 0 |  |  | Central IRL A | -1 |  |  | 685 | PB-07 | Boundary Canal Phase, I Baffle Box Installation | City of Palm Bay |  | 153.7569 | 0.79841
450000 | 870000 | 870000 | Central IRL | A | IR12-21 | 62-304.520 (7), F.A.C. | 0.56 | 0.48 | Natural Lands | 0.12953 | 2130.862 | 5.3795 | 0.52927 | 0.69678 | 0.068554 | 276.0026 | 3100 | Herbaceous Dry Prairie | 3100 | Town of Malabar Brevard County | Town of Malabar |  |  | Natural Lands | 0 | 1 | 0.69678 | 0.068554 | 276.0026 |  | -1 | -1 | -1 | -1 | 0 |  |  | Central IRL A | -1 |  |  | 685 | PB-07 | Boundary Canal Phase, I Baffle Box Installation | City of Palm Bay |  | 97.6926 | 0.22385
450000 | 870000 | 870000 | Central IRL | A | IR12-21 | 62-304.520 (7), F.A.C. | 0.56 | 0.48 | Natural Lands | 0.48824 | 2130.862 | 5.3795 | 0.52927 | 2.6265 | 0.25841 | 1040.3661 | 6410 | Freshwater marshes | 6410 | Town of Malabar Brevard County | Town of Malabar |  |  | Natural Lands | 0 | 1 | 2.6265 | 0.25841 | 1040.3661 |  | -1 | -1 | -1 | -1 | 0 |  |  | Central IRL A | -1 |  |  | 685 | PB-07 | Boundary Canal Phase, I Baffle Box Installation | City of Palm Bay |  | 189.1764 | 0.84377
450000 | 870000 | 870000 | Central IRL | A | IR12-21 | 62-304.520 (7), F.A.C. | 0.56 | 0.48 | Natural Lands | 0.61776 | 2378.6045 | 4.6655 | 0.63808 | 2.8822 | 0.39418 | 1469.4149 | 3200 | Shrub and Brushland | 3200 | Town of Malabar Brevard County | Town of Malabar |  |  | Natural Lands | 0 | 1 | 2.8822 | 0.39418 | 1469.4149 |  | -1 | -1 | -1 | -1 | 0 |  |  | Central IRL A | -1 |  |  | 685 | PB-07 | Boundary Canal Phase, I Baffle Box Installation | City of Palm Bay |  | 200 | 1.1917
450000 | 870000 | 870000 | Central IRL | A | IR12-21 | 62-304.520 (7), F.A.C. | 0.56 | 0.48 | City of Palm Bay | 0.15732 | 3784.085 | 9.2207 | 1.3438 | 1.4506 | 0.21141 | 595.3287 | 1740 | Medical and Health Care | 1740 | City of Palm Bay Brevard County | City of Palm Bay |  |  |  | 0 | 1 | 1.4506 | 0.21141 | 595.2964 |  | -1 | -1 | -1 | -1 | 0 |  |  | Central IRL A | -1 |  |  | 685 | PB-07 | Boundary Canal Phase, I Baffle Box Installation | City of Palm Bay |  | 125.471 | 0.4828
450000 | 870000 | 870000 | Central IRL | A | IR12-21 | 62-304.520 (7), F.A.C. | 0.56 | 0.48 | Natural Lands | 0.5258 | 2155.9592 | 4.7143 | 0.54527 | 2.4788 | 0.2867 | 1133.5956 | 3200 | Shrub and Brushland | 3200 | Town of Malabar Brevard County | Town of Malabar |  |  | Natural Lands | 0 | 1 | 2.4788 | 0.2867 | 1133.5956 |  | -1 | -1 | -1 | -1 | 0 |  |  | Central IRL A | -1 |  |  | 685 | PB-07 | Boundary Canal Phase, I Baffle Box Installation | City of Palm Bay |  | 184.6156 | 0.91938
450000 | 870000 | 870000 | Central IRL | A | IR12-21 | 62-304.520 (7), F.A.C. | 0.56 | 0.48 | Natural Lands | 0.091967 | 2155.9592 | 4.7143 | 0.54527 | 0.43356 | 0.050147 | 198.2772 | 6460 | Mixed scrub-shrub wetland | 6460 | Town of Malabar Brevard County | Town of Malabar |  |  | Natural Lands | 0 | 1 | 0.43356 | 0.050147 | 198.2772 |  | -1 | -1 | -1 | -1 | 0 |  |  | Central IRL A | -1 |  |  | 685 | PB-07 | Boundary Canal Phase, I Baffle Box Installation | City of Palm Bay |  | 98.1481 | 0.16081
450000 | 870000 | 870000 | Central IRL | A | IR12-21 | 62-304.520 (7), F.A.C. | 0.56 | 0.48 | Natural Lands | 0.44991 | 2071.0393 | 4.0533 | 0.55149 | 1.8236 | 0.24812 | 931.7737 | 4340 | Hardwood Conifer Mixed | 4340 | Town of Malabar Brevard County | Town of Malabar |  |  | Natural Lands | 0 | 1 | 1.8236 | 0.24812 | 1279.261 |  | -1 | -1 | -1 | -1 | 0 |  |  | Central IRL A | -1 |  |  | 685 | PB-07 | Boundary Canal Phase, I Baffle Box Installation | City of Palm Bay |  | 176.4755 | 1.0375
450000 | 870000 | 870000 | Central IRL | A | IR12-21 | 62-304.520 (7), F.A.C. | 0.56 | 0.48 | Natural Lands | 0.047984 | 2072.0897 | 5.4519 | 0.50582 | 0.2616 | 0.024271 | 99.4266 | 4340 | Hardwood Conifer Mixed | 4340 | Town of Malabar Brevard County | Town of Malabar |  |  | Natural Lands | 0 | 1 | 0.2616 | 0.024271 | 99.4266 |  | -1 | -1 | -1 | -1 | 0 |  |  | Central IRL A | -1 |  |  | 685 | PB-07 | Boundary Canal Phase, I Baffle Box Installation | City of Palm Bay |  | 70.8193 | 0.080638
450000 | 870000 | 870000 | Central IRL | A | IR12-21 | 62-304.520 (7), F.A.C. | 0.56 | 0.48 | Natural Lands | 0.35499 | 2072.0897 | 5.4519 | 0.50582 | 1.9354 | 0.17956 | 735.5706 | 6410 | Freshwater marshes | 6410 | Town of Malabar Brevard County | Town of Malabar |  |  | Natural Lands | 0 | 1 | 1.9354 | 0.17956 | 735.5706 |  | -1 | -1 | -1 | -1 | 0 |  |  | Central IRL A | -1 |  |  | 685 | PB-07 | Boundary Canal Phase, I Baffle Box Installation | City of Palm Bay |  | 175.9609 | 0.59657
450000 | 870000 | 870000 | Central IRL | A | IR12-21 | 62-304.520 (7), F.A.C. | 0.56 | 0.48 | Natural Lands | 0.21479 | 2072.0897 | 5.4519 | 0.50582 | 1.171 | 0.10865 | 445.064 | 6460 | Mixed scrub-shrub wetland | 6460 | Town of Malabar Brevard County | Town of Malabar |  |  | Natural Lands | 0 | 1 | 1.171 | 0.10865 | 445.064 |  | -1 | -1 | -1 | -1 | 0 |  |  | Central IRL A | -1 |  |  | 685 | PB-07 | Boundary Canal Phase, I Baffle Box Installation | City of Palm Bay |  | 179.3757 | 0.36096
450000 | 870000 | 870000 | Central IRL | A | IR12-21 | 62-304.520 (7), F.A.C. | 0.56 | 0.48 | Natural Lands | 0.11189 | 2859.3484 | 5.4632 | 0.55526 | 0.61128 | 0.062128 | 319.9345 | 3200 | Shrub and Brushland | 3200 | Town of Malabar Brevard County | Town of Malabar |  |  | Natural Lands | 0 | 1 | 0.61128 | 0.062128 | 319.9345 |  | -1 | -1 | -1 | -1 | 0 |  |  | Central IRL A | -1 |  |  | 685 | PB-07 | Boundary Canal Phase, I Baffle Box Installation | City of Palm Bay |  | 100.9258 | 0.25948
450000 | 870000 | 870000 | Central IRL | A | IR12-21 | 62-304.520 (7), F.A.C. | 0.56 | 0.48 | Natural Lands | 0.031497 | 2859.3484 | 5.4632 | 0.55526 | 0.17208 | 0.017489 | 90.0621 | 3200 | Shrub and Brushland | 3200 | Town of Malabar Brevard County | Town of Malabar |  |  | Natural Lands | 0 | 1 | 0.17208 | 0.017489 | 90.0621 |  | -1 | -1 | -1 | -1 | 0 |  |  | Central IRL A | -1 |  |  | 685 | PB-07 | Boundary Canal Phase, I Baffle Box Installation | City of Palm Bay |  | 58.9823 | 0.073043
450000 | 870000 | 870000 | Central IRL | A | IR12-21 | 62-304.520 (7), F.A.C. | 0.56 | 0.48 | Natural Lands | 0.47438 | 2859.3484 | 5.4632 | 0.55526 | 2.5916 | 0.2634 | 1356.4044 | 6430 | Wet prairies | 6430 | Town of Malabar Brevard County | Town of Malabar |  |  | Natural Lands | 0 | 1 | 2.5916 | 0.2634 | 1356.4044 |  | -1 | -1 | -1 | -1 | 0 |  |  | Central IRL A | -1 |  |  | 685 | PB-07 | Boundary Canal Phase, I Baffle Box Installation | City of Palm Bay |  | 181.6374 | 1.1001
450000 | 870000 | 870000 | Central IRL | A | IR12-21 | 62-304.520 (7), F.A.C. | 0.56 | 0.48 | Natural Lands | 0.39502 | 2180.429 | 4.3275 | 0.58001 | 1.7095 | 0.22912 | 861.3191 | 3200 | Shrub and Brushland | 3200 | Town of Malabar Brevard County | Town of Malabar |  |  | Natural Lands | 0 | 1 | 1.7095 | 0.22912 | 861.3191 |  | -1 | -1 | -1 | -1 | 0 |  |  | Central IRL A | -1 |  |  | 685 | PB-07 | Boundary Canal Phase, I Baffle Box Installation | City of Palm Bay |  | 200.841 | 0.69856
450000 | 870000 | 870000 | Central IRL | A | IR12-21 | 62-304.520 (7), F.A.C. | 0.56 | 0.48 | Natural Lands | 0.22274 | 2180.429 | 4.3275 | 0.58001 | 0.96391 | 0.12919 | 485.6702 | 4130 | Sand pine | 4130 | Town of Malabar Brevard County | Town of Malabar |  |  | Natural Lands | 0 | 1 | 0.96391 | 0.12919 | 485.6702 |  | -1 | -1 | -1 | -1 | 0 |  |  | Central IRL A | -1 |  |  | 685 | PB-07 | Boundary Canal Phase, I Baffle Box Installation | City of Palm Bay |  | 126.2278 | 0.39389
450000 | 870000 | 870000 | Central IRL | A | IR12-21 | 62-304.520 (7), F.A.C. | 0.56 | 0.48 | Agricultural Producers | 0.61776 | 1885.0698 | 3.7009 | 0.50684 | 2.2863 | 0.31311 | 1164.5272 | 3300 | Mixed Rangeland | 3300 | Town of Malabar Brevard County | Town of Malabar | Agricultural Producers |  |  | 0 | 1 | 2.2863 | 0.31311 | 1164.5272 |  | -1 | -1 | -1 | -1 | 0 |  |  | Central IRL A | -1 |  |  | 685 | PB-07 | Boundary Canal Phase, I Baffle Box Installation | City of Palm Bay |  | 200 | 0.94447
450000 | 870000 | 870000 | Central IRL | A | IR12-21 | 62-304.520 (7), F.A.C. | 0.56 | 0.48 | Town of Malabar | 0.033284 | 2010.9355 | 4.8987 | 0.37198 | 0.16305 | 0.012381 | 66.932 | 1200 | Residential, Medium Density-Two-five dwellingunits per acre | 1200 | Town of Malabar Brevard County | Town of Malabar |  |  |  | 0 | 1 | 0.16305 | 0.012381 | 66.932 |  | -1 | -1 | -1 | -1 | 0 |  |  | Central IRL A | -1 |  |  | 685 | PB-07 | Boundary Canal Phase, I Baffle Box Installation | City of Palm Bay |  | 105.411 | 0.054284
450000 | 870000 | 870000 | Central IRL | A | IR12-21 | 62-304.520 (7), F.A.C. | 0.56 | 0.48 | Natural Lands | 0.53142 | 2010.9355 | 4.8987 | 0.37198 | 2.6032 | 0.19767 | 1068.6435 | 4110 | Pine flatwoods | 4110 | Town of Malabar Brevard County | Town of Malabar |  |  | Natural Lands | 0 | 1 | 2.6032 | 0.19767 | 1068.6435 |  | -1 | -1 | -1 | -1 | 0 |  |  | Central IRL A | -1 |  |  | 685 | PB-07 | Boundary Canal Phase, I Baffle Box Installation | City of Palm Bay |  | 186.0299 | 0.8667
450000 | 870000 | 870000 | Central IRL | A | IR12-21 | 62-304.520 (7), F.A.C. | 0.56 | 0.48 | Town of Malabar | 0.051931 | 2010.9355 | 4.8987 | 0.37198 | 0.25439 | 0.019317 | 104.4293 | 1210 | Fixed Single Family Units | 1210 | Town of Malabar Brevard County | Town of Malabar |  |  |  | 0 | 1 | 0.25439 | 0.019317 | 104.4293 |  | -1 | -1 | -1 | -1 | 0 |  |  | Central IRL A | -1 |  |  | 685 | PB-07 | Boundary Canal Phase, I Baffle Box Installation | City of Palm Bay |  | 106.7161 | 0.084695
450000 | 870000 | 870000 | Central IRL | A | IR12-21 | 62-304.520 (7), F.A.C. | 0.56 | 0.48 | Town of Malabar | 0.0011326 | 2010.9355 | 4.8987 | 0.37198 | 0.0055485 | 0.00042132 | 2.2777 | 1310 | Fixed Single Family Units | 1310 | Town of Malabar Brevard County | Town of Malabar |  |  |  | 0 | 1 | 0.0055485 | 0.00042132 | 2.2777 |  | -1 | -1 | -1 | -1 | 0 |  |  | Central IRL A | -1 |  |  | 685 | PB-07 | Boundary Canal Phase, I Baffle Box Installation | City of Palm Bay |  | 11.6947 | 0.0018473
450000 | 870000 | 870000 | Central IRL | A | IR12-21 | 62-304.520 (7), F.A.C. | 0.56 | 0.48 | Agricultural Producers | 0.051621 | 2463.2064 | 5.0686 | 0.44717 | 0.26164 | 0.023083 | 127.1531 | 3300 | Mixed Rangeland | 3300 | Town of Malabar Brevard County | Town of Malabar | Agricultural Producers |  |  | 0 | 1 | 0.26164 | 0.023083 | 330.2166 |  | -1 | -1 | -1 | -1 | 0 |  |  | Central IRL A | -1 |  |  | 685 | PB-07 | Boundary Canal Phase, I Baffle Box Installation | City of Palm Bay |  | 104.0885 | 0.26782
450000 | 870000 | 870000 | Central IRL | A | IR12-21 | 62-304.520 (7), F.A.C. | 0.56 | 0.48 | Natural Lands | 0.076597 | 2463.2064 | 5.0686 | 0.44717 | 0.38824 | 0.034252 | 188.6745 | 4110 | Pine flatwoods | 4110 | Town of Malabar Brevard County | Town of Malabar |  |  | Natural Lands | 0 | 1 | 0.38824 | 0.034252 | 284.863 |  | -1 | -1 | -1 | -1 | 0 |  |  | Central IRL A | -1 |  |  | 685 | PB-07 | Boundary Canal Phase, I Baffle Box Installation | City of Palm Bay |  | 103.6554 | 0.23103
450000 | 870000 | 870000 | Central IRL | A | IR12-21 | 62-304.520 (7), F.A.C. | 0.56 | 0.48 | Natural Lands | 0.18696 | 2463.2064 | 5.0686 | 0.44717 | 0.94763 | 0.083604 | 460.5278 | 6430 | Wet prairies | 6430 | Town of Malabar Brevard County | Town of Malabar |  |  | Natural Lands | 0 | 1 | 0.94763 | 0.083604 | 906.5993 |  | -1 | -1 | -1 | -1 | 0 |  |  | Central IRL A | -1 |  |  | 685 | PB-07 | Boundary Canal Phase, I Baffle Box Installation | City of Palm Bay |  | 108.2124 | 0.73528
450000 | 870000 | 870000 | Central IRL | A | IR12-21 | 62-304.520 (7), F.A.C. | 0.56 | 0.48 | Town of Malabar | 0.61776 | 3792.9044 | 9.6163 | 1.4198 | 5.9406 | 0.8771 | 2343.1177 | 1210 | Fixed Single Family Units | 1210 | Town of Malabar Brevard County | Town of Malabar |  |  |  | 0 | 1 | 5.9406 | 0.8771 | 2343.1177 |  | -1 | -1 | -1 | -1 | 0 |  |  | Central IRL A | -1 |  |  | 685 | PB-07 | Boundary Canal Phase, I Baffle Box Installation | City of Palm Bay |  | 200 | 1.9003
450000 | 870000 | 870000 | Central IRL | A | IR12-21 | 62-304.520 (7), F.A.C. | 0.56 | 0.48 | Agricultural Producers | 0.61776 | 2808.8535 | 6.4648 | 0.74155 | 3.9937 | 0.4581 | 1735.207 | 3300 | Mixed Rangeland | 3300 | Town of Malabar Brevard County | Town of Malabar | Agricultural Producers |  |  | 0 | 1 | 3.9937 | 0.4581 | 1735.207 |  | -1 | -1 | -1 | -1 | 0 |  |  | Central IRL A | -1 |  |  | 685 | PB-07 | Boundary Canal Phase, I Baffle Box Installation | City of Palm Bay |  | 200 | 1.4073
450000 | 870000 | 870000 | Central IRL | A | IR12-21 | 62-304.520 (7), F.A.C. | 0.56 | 0.48 | Natural Lands | 0.49216 | 2158.9797 | 4.4808 | 0.51776 | 2.2053 | 0.25482 | 1062.5547 | 4110 | Pine flatwoods | 4110 | Town of Malabar Brevard County | Town of Malabar |  |  | Natural Lands | 0 | 1 | 2.2053 | 0.25482 | 1062.5547 |  | -1 | -1 | -1 | -1 | 0 |  |  | Central IRL A | -1 |  |  | 685 | PB-07 | Boundary Canal Phase, I Baffle Box Installation | City of Palm Bay |  | 186.5487 | 0.86176
450000 | 870000 | 870000 | Central IRL | A | IR12-21 | 62-304.520 (7), F.A.C. | 0.56 | 0.48 | Natural Lands | 0.12561 | 2158.9797 | 4.4808 | 0.51776 | 0.56282 | 0.065034 | 271.184 | 6460 | Mixed scrub-shrub wetland | 6460 | Town of Malabar Brevard County | Town of Malabar |  |  | Natural Lands | 0 | 1 | 0.56282 | 0.065034 | 271.184 |  | -1 | -1 | -1 | -1 | 0 |  |  | Central IRL A | -1 |  |  | 685 | PB-07 | Boundary Canal Phase, I Baffle Box Installation | City of Palm Bay |  | 96.8592 | 0.21994
450000 | 870000 | 870000 | Central IRL | A | IR12-21 | 62-304.520 (7), F.A.C. | 0.56 | 0.48 | Natural Lands | 0.61776 | 2867.7835 | 5.6197 | 0.76981 | 3.4716 | 0.47556 | 1771.6119 | 3200 | Shrub and Brushland | 3200 | Town of Malabar Brevard County | Town of Malabar |  |  | Natural Lands | 0 | 1 | 3.4716 | 0.47556 | 1771.6119 |  | -1 | -1 | -1 | -1 | 0 |  |  | Central IRL A | -1 |  |  | 685 | PB-07 | Boundary Canal Phase, I Baffle Box Installation | City of Palm Bay |  | 200 | 1.4368
450000 | 870000 | 870000 | Central IRL | A | IR12-21 | 62-304.520 (7), F.A.C. | 0.56 | 0.48 | Town of Malabar | 0.50629 | 3882.359 | 7.0735 | 0.94864 | 3.5812 | 0.48028 | 1965.5909 | 1420 | Wholesale Sales and Services <Excluding warehouses associated with industrial use> | 1420 | Town of Malabar Brevard County | Town of Malabar |  |  |  | 0 | 1 | 3.5812 | 0.48028 | 2398.3795 |  | -1 | -1 | -1 | -1 | 0 |  |  | Central IRL A | -1 |  |  | 685 | PB-07 | Boundary Canal Phase, I Baffle Box Installation | City of Palm Bay |  | 184.5455 | 1.9452
450000 | 870000 | 870000 | Central IRL | A | IR12-21 | 62-304.520 (7), F.A.C. | 0.56 | 0.48 | Natural Lands | 0.61776 | 2871.8133 | 5.6216 | 0.77147 | 3.4728 | 0.47659 | 1774.1013 | 3200 | Shrub and Brushland | 3200 | Town of Malabar Brevard County | Town of Malabar |  |  | Natural Lands | 0 | 1 | 3.4728 | 0.47659 | 1774.1013 |  | -1 | -1 | -1 | -1 | 0 |  |  | Central IRL A | -1 |  |  | 685 | PB-07 | Boundary Canal Phase, I Baffle Box Installation | City of Palm Bay |  | 200 | 1.4388
450000 | 870000 | 870000 | Central IRL | A | IR12-21 | 62-304.520 (7), F.A.C. | 0.56 | 0.48 | Town of Malabar | 0.61776 | 3786.9028 | 9.7616 | 1.4466 | 6.0304 | 0.89366 | 2339.4101 | 1210 | Fixed Single Family Units | 1210 | Town of Malabar Brevard County | Town of Malabar |  |  |  | 0 | 1 | 6.0304 | 0.89366 | 2339.4101 |  | -1 | -1 | -1 | -1 | 0 |  |  | Central IRL A | -1 |  |  | 685 | PB-07 | Boundary Canal Phase, I Baffle Box Installation | City of Palm Bay |  | 200 | 1.8973
450000 | 870000 | 870000 | Central IRL | A | IR12-21 | 62-304.520 (7), F.A.C. | 0.56 | 0.48 | Natural Lands | 0.47234 | 2440.822 | 4.7816 | 0.65534 | 2.2586 | 0.30954 | 1152.9047 | 3200 | Shrub and Brushland | 3200 | Town of Malabar Brevard County | Town of Malabar |  |  | Natural Lands | 0 | 1 | 2.2586 | 0.30954 | 1326.1346 |  | -1 | -1 | -1 | -1 | 0 |  |  | Central IRL A | -1 |  |  | 685 | PB-07 | Boundary Canal Phase, I Baffle Box Installation | City of Palm Bay |  | 178.1537 | 1.0755
450000 | 870000 | 870000 | Central IRL | A | IR12-21 | 62-304.520 (7), F.A.C. | 0.56 | 0.48 | Natural Lands | 0.0015423 | 2440.822 | 4.7816 | 0.65534 | 0.0073746 | 0.0010107 | 3.7644 | 4130 | Sand pine | 4130 | Town of Malabar Brevard County | Town of Malabar |  |  | Natural Lands | 0 | 1 | 0.0073746 | 0.0010107 | 181.7161 |  | -1 | -1 | -1 | -1 | 0 |  |  | Central IRL A | -1 |  |  | 685 | PB-07 | Boundary Canal Phase, I Baffle Box Installation | City of Palm Bay |  | 20.6739 | 0.14738
450000 | 870000 | 870000 | Central IRL | A | IR12-21 | 62-304.520 (7), F.A.C. | 0.56 | 0.48 | Agricultural Producers | 0.046945 | 2002.0226 | 3.935 | 0.53581 | 0.18473 | 0.025153 | 93.984 | 2430 | Ornamentals | 2430 | Town of Malabar Brevard County | Town of Malabar | Agricultural Producers |  |  | 0 | 1 | 0.18473 | 0.025153 | 93.984 |  | -1 | -1 | -1 | -1 | 0 |  |  | Central IRL A | -1 |  |  | 685 | PB-07 | Boundary Canal Phase, I Baffle Box Installation | City of Palm Bay |  | 55.0349 | 0.076224
450000 | 870000 | 870000 | Central IRL | A | IR12-21 | 62-304.520 (7), F.A.C. | 0.56 | 0.48 | Natural Lands | 0.0002696 | 2002.0226 | 3.935 | 0.53581 | 0.0010609 | 0.00014445 | 0.53974 | 3100 | Herbaceous Dry Prairie | 3100 | Town of Malabar Brevard County | Town of Malabar |  |  | Natural Lands | 0 | 1 | 0.0010609 | 0.00014445 | 0.53974 |  | -1 | -1 | -1 | -1 | 0 |  |  | Central IRL A | -1 |  |  | 685 | PB-07 | Boundary Canal Phase, I Baffle Box Installation | City of Palm Bay |  | 5.3711 | 0.00043774
450000 | 870000 | 870000 | Central IRL | A | IR12-21 | 62-304.520 (7), F.A.C. | 0.56 | 0.48 | Natural Lands | 0.49926 | 2002.0226 | 3.935 | 0.53581 | 1.9646 | 0.26751 | 999.5335 | 4340 | Hardwood Conifer Mixed | 4340 | Town of Malabar Brevard County | Town of Malabar |  |  | Natural Lands | 0 | 1 | 1.9646 | 0.26751 | 1142.2526 |  | -1 | -1 | -1 | -1 | 0 |  |  | Central IRL A | -1 |  |  | 685 | PB-07 | Boundary Canal Phase, I Baffle Box Installation | City of Palm Bay |  | 206.4626 | 0.9264
450000 | 870000 | 870000 | Central IRL | A | IR12-21 | 62-304.520 (7), F.A.C. | 0.56 | 0.48 | Natural Lands | 0.0012113 | 2002.6244 | 4.6447 | 0.26969 | 0.0056261 | 0.00032668 | 2.4258 | 3200 | Shrub and Brushland | 3200 | Town of Malabar Brevard County | Town of Malabar |  |  | Natural Lands | 0 | 1 | 0.0056261 | 0.00032668 | 2.4258 |  | -1 | -1 | -1 | -1 | 0 |  |  | Central IRL A | -1 |  |  | 685 | PB-07 | Boundary Canal Phase, I Baffle Box Installation | City of Palm Bay |  | 10.9645 | 0.0019674
450000 | 870000 | 870000 | Central IRL | A | IR12-21 | 62-304.520 (7), F.A.C. | 0.56 | 0.48 | Natural Lands | 0.61655 | 2002.6244 | 4.6447 | 0.26969 | 2.8637 | 0.16628 | 1234.7224 | 4110 | Pine flatwoods | 4110 | Town of Malabar Brevard County | Town of Malabar |  |  | Natural Lands | 0 | 1 | 2.8637 | 0.16628 | 1234.7224 |  | -1 | -1 | -1 | -1 | 0 |  |  | Central IRL A | -1 |  |  | 685 | PB-07 | Boundary Canal Phase, I Baffle Box Installation | City of Palm Bay |  | 198.2117 | 1.0014
450000 | 870000 | 870000 | Central IRL | A | IR12-21 | 62-304.520 (7), F.A.C. | 0.56 | 0.48 | Natural Lands | 0.056863 | 3667.431 | 8.0448 | 1.0343 | 0.45745 | 0.058811 | 208.5396 | 4110 | Pine flatwoods | 4110 | Town of Malabar Brevard County | Town of Malabar |  |  | Natural Lands | 0 | 1 | 0.45745 | 0.058811 | 208.537 |  | -1 | -1 | -1 | -1 | 0 |  |  | Central IRL A | -1 |  |  | 685 | PB-07 | Boundary Canal Phase, I Baffle Box Installation | City of Palm Bay |  | 136.0886 | 0.16913
450000 | 870000 | 870000 | Central IRL | A | IR12-21 | 62-304.520 (7), F.A.C. | 0.56 | 0.48 | Natural Lands | 0.054004 | 1988.9401 | 3.9 | 0.53292 | 0.21062 | 0.02878 | 107.4106 | 3100 | Herbaceous Dry Prairie | 3100 | Town of Malabar Brevard County | Town of Malabar |  |  | Natural Lands | 0 | 1 | 0.21062 | 0.02878 | 107.4106 |  | -1 | -1 | -1 | -1 | 0 |  |  | Central IRL A | -1 |  |  | 685 | PB-07 | Boundary Canal Phase, I Baffle Box Installation | City of Palm Bay |  | 139.5204 | 0.087113
450000 | 870000 | 870000 | Central IRL | A | IR12-21 | 62-304.520 (7), F.A.C. | 0.56 | 0.48 | Natural Lands | 0.24672 | 1988.9401 | 3.9 | 0.53292 | 0.96222 | 0.13148 | 490.7139 | 4340 | Hardwood Conifer Mixed | 4340 | Town of Malabar Brevard County | Town of Malabar |  |  | Natural Lands | 0 | 1 | 0.96222 | 0.13148 | 1097.6932 |  | -1 | -1 | -1 | -1 | 0 |  |  | Central IRL A | -1 |  |  | 685 | PB-07 | Boundary Canal Phase, I Baffle Box Installation | City of Palm Bay |  | 158.9359 | 0.89026
450000 | 870000 | 870000 | Central IRL | A | IR12-21 | 62-304.520 (7), F.A.C. | 0.56 | 0.48 | Natural Lands | 0.011861 | 1988.9401 | 3.9 | 0.53292 | 0.046258 | 0.006321 | 23.5907 | 4321 | Xeric Oak Scrub | 4321 | Town of Malabar Brevard County | Town of Malabar |  |  | Natural Lands | 0 | 1 | 0.046258 | 0.006321 | 23.5907 |  | -1 | -1 | -1 | -1 | 0 |  |  | Central IRL A | -1 |  |  | 685 | PB-07 | Boundary Canal Phase, I Baffle Box Installation | City of Palm Bay |  | 46.7879 | 0.019133
450000 | 870000 | 870000 | Central IRL | A | IR12-21 | 62-304.520 (7), F.A.C. | 0.56 | 0.48 | Natural Lands | 0.18737 | 2177.2262 | 4.994 | 0.55664 | 0.93574 | 0.1043 | 407.9562 | 4340 | Hardwood Conifer Mixed | 4340 | Town of Malabar Brevard County | Town of Malabar |  |  | Natural Lands | 0 | 1 | 0.93574 | 0.1043 | 694.912 |  | -1 | -1 | -1 | -1 | 0 |  |  | Central IRL A | -1 |  |  | 685 | PB-07 | Boundary Canal Phase, I Baffle Box Installation | City of Palm Bay |  | 138.7068 | 0.56359
450000 | 870000 | 870000 | Central IRL | A | IR12-21 | 62-304.520 (7), F.A.C. | 0.56 | 0.48 | Natural Lands | 0.29695 | 2177.2262 | 4.994 | 0.55664 | 1.483 | 0.16529 | 646.5288 | 6460 | Mixed scrub-shrub wetland | 6460 | Town of Malabar Brevard County | Town of Malabar |  |  | Natural Lands | 0 | 1 | 1.483 | 0.16529 | 646.5288 |  | -1 | -1 | -1 | -1 | 0 |  |  | Central IRL A | -1 |  |  | 685 | PB-07 | Boundary Canal Phase, I Baffle Box Installation | City of Palm Bay |  | 152.7972 | 0.52435
450000 | 870000 | 870000 | Central IRL | A | IR12-21 | 62-304.520 (7), F.A.C. | 0.56 | 0.48 | Natural Lands | 0.60081 | 2202.207 | 4.3745 | 0.59127 | 2.6282 | 0.35524 | 1323.1018 | 3100 | Herbaceous Dry Prairie | 3100 | Town of Malabar Brevard County | Town of Malabar |  |  | Natural Lands | 0 | 1 | 2.6282 | 0.35524 | 1323.1018 |  | -1 | -1 | -1 | -1 | 0 |  |  | Central IRL A | -1 |  |  | 685 | PB-07 | Boundary Canal Phase, I Baffle Box Installation | City of Palm Bay |  | 196.4126 | 1.0731
450000 | 870000 | 870000 | Central IRL | A | IR12-21 | 62-304.520 (7), F.A.C. | 0.56 | 0.48 | Natural Lands | 0.016956 | 2202.207 | 4.3745 | 0.59127 | 0.074174 | 0.010026 | 37.3412 | 4130 | Sand pine | 4130 | Town of Malabar Brevard County | Town of Malabar |  |  | Natural Lands | 0 | 1 | 0.074174 | 0.010026 | 37.3412 |  | -1 | -1 | -1 | -1 | 0 |  |  | Central IRL A | -1 |  |  | 685 | PB-07 | Boundary Canal Phase, I Baffle Box Installation | City of Palm Bay |  | 79.492 | 0.030285
450000 | 870000 | 870000 | Central IRL | A | IR12-21 | 62-304.520 (7), F.A.C. | 0.56 | 0.48 | Natural Lands | 0.61776 | 1766.7448 | 4.1905 | 0.20378 | 2.5888 | 0.12588 | 1091.4304 | 4110 | Pine flatwoods | 4110 | Town of Malabar Brevard County | Town of Malabar |  |  | Natural Lands | 0 | 1 | 2.5888 | 0.12588 | 1091.4304 |  | -1 | -1 | -1 | -1 | 0 |  |  | Central IRL A | -1 |  |  | 685 | PB-07 | Boundary Canal Phase, I Baffle Box Installation | City of Palm Bay |  | 200 | 0.88518
450000 | 870000 | 870000 | Central IRL | A | IR12-21 | 62-304.520 (7), F.A.C. | 0.56 | 0.48 | Natural Lands | 0.61776 | 2186.3451 | 4.2897 | 0.58637 | 2.65 | 0.36224 | 1350.6441 | 3200 | Shrub and Brushland | 3200 | Town of Malabar Brevard County | Town of Malabar |  |  | Natural Lands | 0 | 1 | 2.65 | 0.36224 | 1350.6441 |  | -1 | -1 | -1 | -1 | 0 |  |  | Central IRL A | -1 |  |  | 685 | PB-07 | Boundary Canal Phase, I Baffle Box Installation | City of Palm Bay |  | 200 | 1.0954
450000 | 870000 | 870000 | Central IRL | A | IR12-21 | 62-304.520 (7), F.A.C. | 0.56 | 0.48 | Natural Lands | 0.33506 | 2168.5021 | 4.5192 | 0.31213 | 1.5142 | 0.10458 | 726.5675 | 4110 | Pine flatwoods | 4110 | Town of Malabar Brevard County | Town of Malabar |  |  | Natural Lands | 0 | 1 | 1.5142 | 0.10458 | 726.5675 |  | -1 | -1 | -1 | -1 | 0 |  |  | Central IRL A | -1 |  |  | 685 | PB-07 | Boundary Canal Phase, I Baffle Box Installation | City of Palm Bay |  | 154.4569 | 0.58927
450000 | 870000 | 870000 | Central IRL | A | IR12-21 | 62-304.520 (7), F.A.C. | 0.56 | 0.48 | Natural Lands | 0.28271 | 2168.5021 | 4.5192 | 0.31213 | 1.2776 | 0.088241 | 613.0538 | 6430 | Wet prairies | 6430 | Town of Malabar Brevard County | Town of Malabar |  |  | Natural Lands | 0 | 1 | 1.2776 | 0.088241 | 613.0538 |  | -1 | -1 | -1 | -1 | 0 |  |  | Central IRL A | -1 |  |  | 685 | PB-07 | Boundary Canal Phase, I Baffle Box Installation | City of Palm Bay |  | 145.9834 | 0.49721
450000 | 870000 | 870000 | Central IRL | A | IR12-21 | 62-304.520 (7), F.A.C. | 0.56 | 0.48 | Town of Malabar | 0.16547 | 3792.551 | 9.4565 | 1.3909 | 1.5647 | 0.23015 | 627.5398 | 1200 | Residential, Medium Density-Two-five dwellingunits per acre | 1200 | Town of Malabar Brevard County | Town of Malabar |  |  |  | 0 | 1 | 1.5647 | 0.23015 | 627.5398 |  | -1 | -1 | -1 | -1 | 0 |  |  | Central IRL A | -1 |  |  | 685 | PB-07 | Boundary Canal Phase, I Baffle Box Installation | City of Palm Bay |  | 126.817 | 0.50895
450000 | 870000 | 870000 | Central IRL | A | IR12-21 | 62-304.520 (7), F.A.C. | 0.56 | 0.48 | Town of Malabar | 0.04731 | 3792.551 | 9.4565 | 1.3909 | 0.44739 | 0.065803 | 179.4258 | 1210 | Fixed Single Family Units | 1210 | Town of Malabar Brevard County | Town of Malabar |  |  |  | 0 | 1 | 0.44739 | 0.065803 | 179.4258 |  | -1 | -1 | -1 | -1 | 0 |  |  | Central IRL A | -1 |  |  | 685 | PB-07 | Boundary Canal Phase, I Baffle Box Installation | City of Palm Bay |  | 73.9071 | 0.14552
450000 | 870000 | 870000 | Central IRL | A | IR12-21 | 62-304.520 (7), F.A.C. | 0.56 | 0.48 | Town of Malabar | 0.33914 | 3792.551 | 9.4565 | 1.3909 | 3.2071 | 0.47171 | 1286.2056 | 1210 | Fixed Single Family Units | 1210 | Town of Malabar Brevard County | Town of Malabar |  |  |  | 0 | 1 | 3.2071 | 0.47171 | 1286.2056 |  | -1 | -1 | -1 | -1 | 0 |  |  | Central IRL A | -1 |  |  | 685 | PB-07 | Boundary Canal Phase, I Baffle Box Installation | City of Palm Bay |  | 150.2627 | 1.0432
450000 | 870000 | 870000 | Central IRL | A | IR12-21 | 62-304.520 (7), F.A.C. | 0.56 | 0.48 | Town of Malabar | 0.02956 | 3792.551 | 9.4565 | 1.3909 | 0.27954 | 0.041115 | 112.1085 | 1210 | Fixed Single Family Units | 1210 | Town of Malabar Brevard County | Town of Malabar |  |  |  | 0 | 1 | 0.27954 | 0.041115 | 112.1085 |  | -1 | -1 | -1 | -1 | 0 |  |  | Central IRL A | -1 |  |  | 685 | PB-07 | Boundary Canal Phase, I Baffle Box Installation | City of Palm Bay |  | 53.3945 | 0.090923
450000 | 870000 | 870000 | Central IRL | A | IR12-21 | 62-304.520 (7), F.A.C. | 0.56 | 0.48 | Town of Malabar | 0.036287 | 3792.551 | 9.4565 | 1.3909 | 0.34315 | 0.050471 | 137.6197 | 1210 | Fixed Single Family Units | 1210 | Town of Malabar Brevard County | Town of Malabar |  |  |  | 0 | 1 | 0.34315 | 0.050471 | 137.6197 |  | -1 | -1 | -1 | -1 | 0 |  |  | Central IRL A | -1 |  |  | 685 | PB-07 | Boundary Canal Phase, I Baffle Box Installation | City of Palm Bay |  | 68.1417 | 0.11161
450000 | 870000 | 870000 | Central IRL | A | IR12-21 | 62-304.520 (7), F.A.C. | 0.56 | 0.48 | Natural Lands | 0.61776 | 2662.3627 | 5.2382 | 0.71263 | 3.236 | 0.44024 | 1644.7104 | 4130 | Sand pine | 4130 | Town of Malabar Brevard County | Town of Malabar |  |  | Natural Lands | 0 | 1 | 3.236 | 0.44024 | 1644.7104 |  | -1 | -1 | -1 | -1 | 0 |  |  | Central IRL A | -1 |  |  | 685 | PB-07 | Boundary Canal Phase, I Baffle Box Installation | City of Palm Bay |  | 200 | 1.3339
450000 | 870000 | 870000 | Central IRL | A | IR12-21 | 62-304.520 (7), F.A.C. | 0.56 | 0.48 | Natural Lands | 0.61776 | 1976.1098 | 4.0447 | 0.46393 | 2.4987 | 0.2866 | 1220.7684 | 4110 | Pine flatwoods | 4110 | Town of Malabar Brevard County | Town of Malabar |  |  | Natural Lands | 0 | 1 | 2.4987 | 0.2866 | 1220.7684 |  | -1 | -1 | -1 | -1 | 0 |  |  | Central IRL A | -1 |  |  | 685 | PB-07 | Boundary Canal Phase, I Baffle Box Installation | City of Palm Bay |  | 200 | 0.99008
450000 | 870000 | 870000 | Central IRL | A | IR12-21 | 62-304.520 (7), F.A.C. | 0.56 | 0.48 | Natural Lands | 0.037269 | 2143.2605 | 5.6226 | 0.52421 | 0.20955 | 0.019537 | 79.8769 | 4130 | Sand pine | 4130 | Town of Malabar Brevard County | Town of Malabar |  |  | Natural Lands | 0 | 1 | 0.20955 | 0.019537 | 79.8769 |  | -1 | -1 | -1 | -1 | 0 |  |  | Central IRL A | -1 |  |  | 685 | PB-07 | Boundary Canal Phase, I Baffle Box Installation | City of Palm Bay |  | 119.9406 | 0.064783
450000 | 870000 | 870000 | Central IRL | A | IR12-21 | 62-304.520 (7), F.A.C. | 0.56 | 0.48 | Natural Lands | 0.58049 | 2143.2605 | 5.6226 | 0.52421 | 3.2639 | 0.3043 | 1244.1511 | 6410 | Freshwater marshes | 6410 | Town of Malabar Brevard County | Town of Malabar |  |  | Natural Lands | 0 | 1 | 3.2639 | 0.3043 | 1244.1511 |  | -1 | -1 | -1 | -1 | 0 |  |  | Central IRL A | -1 |  |  | 685 | PB-07 | Boundary Canal Phase, I Baffle Box Installation | City of Palm Bay |  | 188.7274 | 1.009
450000 | 870000 | 870000 | Central IRL | A | IR12-21 | 62-304.520 (7), F.A.C. | 0.56 | 0.48 | Town of Malabar | 0.12204 | 3761.9979 | 7.4904 | 1.0293 | 0.91414 | 0.12561 | 459.1229 | 1100 | Residential, Low Density-Less than two dwelling units/acre | 1100 | Town of Malabar Brevard County | Town of Malabar |  |  |  | 0 | 1 | 0.91414 | 0.12561 | 578.6808 |  | -1 | -1 | -1 | -1 | 0 |  |  | Central IRL A | -1 |  |  | 685 | PB-07 | Boundary Canal Phase, I Baffle Box Installation | City of Palm Bay |  | 119.8698 | 0.46933
450000 | 870000 | 870000 | Central IRL | A | IR12-21 | 62-304.520 (7), F.A.C. | 0.56 | 0.48 | Natural Lands | 0.036256 | 3761.9979 | 7.4904 | 1.0293 | 0.27157 | 0.037317 | 136.3943 | 4110 | Pine flatwoods | 4110 | Town of Malabar Brevard County | Town of Malabar |  |  | Natural Lands | 0 | 1 | 0.27157 | 0.037317 | 136.3943 |  | -1 | -1 | -1 | -1 | 0 |  |  | Central IRL A | -1 |  |  | 685 | PB-07 | Boundary Canal Phase, I Baffle Box Installation | City of Palm Bay |  | 91.862 | 0.11062
450000 | 870000 | 870000 | Central IRL | A | IR12-21 | 62-304.520 (7), F.A.C. | 0.56 | 0.48 | Natural Lands | 0.0039607 | 3761.9979 | 7.4904 | 1.0293 | 0.029667 | 0.0040766 | 14.9 | 6430 | Wet prairies | 6430 | Town of Malabar Brevard County | Town of Malabar |  |  | Natural Lands | 0 | 1 | 0.029667 | 0.0040766 | 14.9 |  | -1 | -1 | -1 | -1 | 0 |  |  | Central IRL A | -1 |  |  | 685 | PB-07 | Boundary Canal Phase, I Baffle Box Installation | City of Palm Bay |  | 19.4841 | 0.012084
450000 | 870000 | 870000 | Central IRL | A | IR12-21 | 62-304.520 (7), F.A.C. | 0.56 | 0.48 | Natural Lands | 0.61776 | 1913.9012 | 3.7664 | 0.51222 | 2.3267 | 0.31643 | 1182.3382 | 3200 | Shrub and Brushland | 3200 | Town of Malabar Brevard County | Town of Malabar |  |  | Natural Lands | 0 | 1 | 2.3267 | 0.31643 | 1182.3382 |  | -1 | -1 | -1 | -1 | 0 |  |  | Central IRL A | -1 |  |  | 685 | PB-07 | Boundary Canal Phase, I Baffle Box Installation | City of Palm Bay |  | 200 | 0.95891
450000 | 870000 | 870000 | Central IRL | A | IR12-21 | 62-304.520 (7), F.A.C. | 0.56 | 0.48 | Natural Lands | 0.017019 | 2288.0692 | 4.6421 | 0.34575 | 0.079002 | 0.0058842 | 38.9398 | 4110 | Pine flatwoods | 4110 | Town of Malabar Brevard County | Town of Malabar |  |  | Natural Lands | 0 | 1 | 0.079002 | 0.0058842 | 605.482 |  | -1 | -1 | -1 | -1 | 0 |  |  | Central IRL A | -1 |  |  | 685 | PB-07 | Boundary Canal Phase, I Baffle Box Installation | City of Palm Bay |  | 60.4519 | 0.49106
450000 | 870000 | 870000 | Central IRL | A | IR12-21 | 62-304.520 (7), F.A.C. | 0.56 | 0.48 | Natural Lands | 0.063684 | 2288.0692 | 4.6421 | 0.34575 | 0.29563 | 0.022019 | 145.7135 | 6430 | Wet prairies | 6430 | Town of Malabar Brevard County | Town of Malabar |  |  | Natural Lands | 0 | 1 | 0.29563 | 0.022019 | 804.7706 |  | -1 | -1 | -1 | -1 | 0 |  |  | Central IRL A | -1 |  |  | 685 | PB-07 | Boundary Canal Phase, I Baffle Box Installation | City of Palm Bay |  | 79.1277 | 0.65269
450000 | 870000 | 870000 | Central IRL | A | IR12-21 | 62-304.520 (7), F.A.C. | 0.56 | 0.48 | Town of Malabar | 0.02777 | 3178.3878 | 5.7319 | 0.73097 | 0.15917 | 0.020299 | 88.2635 | 1100 | Residential, Low Density-Less than two dwelling units/acre | 1100 | Town of Malabar Brevard County | Town of Malabar |  |  |  | 0 | 1 | 0.15917 | 0.020299 | 1323.33 |  | -1 | -1 | -1 | -1 | 0 |  |  | Central IRL A | -1 |  |  | 685 | PB-07 | Boundary Canal Phase, I Baffle Box Installation | City of Palm Bay |  | 104.5839 | 1.0733
450000 | 870000 | 870000 | Central IRL | A | IR12-21 | 62-304.520 (7), F.A.C. | 0.56 | 0.48 | Natural Lands | 0.078997 | 3178.3878 | 5.7319 | 0.73097 | 0.4528 | 0.057744 | 251.0839 | 3200 | Shrub and Brushland | 3200 | Town of Malabar Brevard County | Town of Malabar |  |  | Natural Lands | 0 | 1 | 0.4528 | 0.057744 | 251.0839 |  | -1 | -1 | -1 | -1 | 0 |  |  | Central IRL A | -1 |  |  | 685 | PB-07 | Boundary Canal Phase, I Baffle Box Installation | City of Palm Bay |  | 77.1994 | 0.20364
450000 | 870000 | 870000 | Central IRL | A | IR12-21 | 62-304.520 (7), F.A.C. | 0.56 | 0.48 | Natural Lands | 0.062584 | 3178.3878 | 5.7319 | 0.73097 | 0.35873 | 0.045747 | 198.9174 | 4110 | Pine flatwoods | 4110 | Town of Malabar Brevard County | Town of Malabar |  |  | Natural Lands | 0 | 1 | 0.35873 | 0.045747 | 198.9174 |  | -1 | -1 | -1 | -1 | 0 |  |  | Central IRL A | -1 |  |  | 685 | PB-07 | Boundary Canal Phase, I Baffle Box Installation | City of Palm Bay |  | 68.839 | 0.16133
450000 | 870000 | 870000 | Central IRL | A | IR12-21 | 62-304.520 (7), F.A.C. | 0.56 | 0.48 | Natural Lands | 0.53895 | 2733.9042 | 6.1761 | 0.5153 | 3.3286 | 0.27772 | 1473.431 | 4110 | Pine flatwoods | 4110 | Town of Malabar Brevard County | Town of Malabar |  |  | Natural Lands | 0 | 1 | 3.3286 | 0.27772 | 1473.431 |  | -1 | -1 | -1 | -1 | 0 |  |  | Central IRL A | -1 |  |  | 685 | PB-07 | Boundary Canal Phase, I Baffle Box Installation | City of Palm Bay |  | 187.2484 | 1.195
450000 | 870000 | 870000 | Central IRL | A | IR12-21 | 62-304.520 (7), F.A.C. | 0.56 | 0.48 | Natural Lands | 0.47376 | 1813.9319 | 4.2827 | 0.21647 | 2.029 | 0.10255 | 859.3706 | 4110 | Pine flatwoods | 4110 | Town of Malabar Brevard County | Town of Malabar |  |  | Natural Lands | 0 | 1 | 2.029 | 0.10255 | 859.3706 |  | -1 | -1 | -1 | -1 | 0 |  |  | Central IRL A | -1 |  |  | 685 | PB-07 | Boundary Canal Phase, I Baffle Box Installation | City of Palm Bay |  | 175.4417 | 0.69698
450000 | 870000 | 870000 | Central IRL | A | IR12-21 | 62-304.520 (7), F.A.C. | 0.56 | 0.48 | Natural Lands | 0.144 | 1813.9319 | 4.2827 | 0.21647 | 0.61672 | 0.031172 | 261.2102 | 4110 | Pine flatwoods | 4110 | Town of Malabar Brevard County | Town of Malabar |  |  | Natural Lands | 0 | 1 | 0.61672 | 0.031172 | 261.2102 |  | -1 | -1 | -1 | -1 | 0 |  |  | Central IRL A | -1 |  |  | 685 | PB-07 | Boundary Canal Phase, I Baffle Box Installation | City of Palm Bay |  | 127.0222 | 0.21185
450000 | 870000 | 870000 | Central IRL | A | IR12-21 | 62-304.520 (7), F.A.C. | 0.56 | 0.48 | Town of Malabar | 0.61776 | 3771.8003 | 9.382 | 1.3792 | 5.7958 | 0.85199 | 2330.0804 | 1210 | Fixed Single Family Units | 1210 | Town of Malabar Brevard County | Town of Malabar |  |  |  | 0 | 1 | 5.7958 | 0.85199 | 2330.0804 |  | -1 | -1 | -1 | -1 | 0 |  |  | Central IRL A | -1 |  |  | 685 | PB-07 | Boundary Canal Phase, I Baffle Box Installation | City of Palm Bay |  | 200 | 1.8898
450000 | 870000 | 870000 | Central IRL | A | IR12-21 | 62-304.520 (7), F.A.C. | 0.56 | 0.48 | Agricultural Producers | 0.35072 | 2082.5481 | 4.1979 | 0.58165 | 1.4723 | 0.204 | 730.3931 | 2430 | Ornamentals | 2430 | Town of Malabar Brevard County | Town of Malabar | Agricultural Producers |  |  | 0 | 1 | 1.4723 | 0.204 | 730.3931 |  | -1 | -1 | -1 | -1 | 0 |  |  | Central IRL A | -1 |  |  | 685 | PB-07 | Boundary Canal Phase, I Baffle Box Installation | City of Palm Bay |  | 156.7874 | 0.59237
450000 | 870000 | 870000 | Central IRL | A | IR12-21 | 62-304.520 (7), F.A.C. | 0.56 | 0.48 | Agricultural Producers | 0.041237 | 2082.5481 | 4.1979 | 0.58165 | 0.17311 | 0.023986 | 85.8783 | 3300 | Mixed Rangeland | 3300 | Town of Malabar Brevard County | Town of Malabar | Agricultural Producers |  |  | 0 | 1 | 0.17311 | 0.023986 | 85.8783 |  | -1 | -1 | -1 | -1 | 0 |  |  | Central IRL A | -1 |  |  | 685 | PB-07 | Boundary Canal Phase, I Baffle Box Installation | City of Palm Bay |  | 59.3414 | 0.06965
450000 | 870000 | 870000 | Central IRL | A | IR12-21 | 62-304.520 (7), F.A.C. | 0.56 | 0.48 | Natural Lands | 0.22581 | 2082.5481 | 4.1979 | 0.58165 | 0.94791 | 0.13134 | 470.2507 | 4340 | Hardwood Conifer Mixed | 4340 | Town of Malabar Brevard County | Town of Malabar |  |  | Natural Lands | 0 | 1 | 0.94791 | 0.13134 | 470.2507 |  | -1 | -1 | -1 | -1 | 0 |  |  | Central IRL A | -1 |  |  | 685 | PB-07 | Boundary Canal Phase, I Baffle Box Installation | City of Palm Bay |  | 127.9728 | 0.38139
450000 | 870000 | 870000 | Central IRL | A | IR12-21 | 62-304.520 (7), F.A.C. | 0.56 | 0.48 | Natural Lands | 0.60459 | 2812.6401 | 5.7415 | 0.73477 | 3.4712 | 0.44423 | 1700.4892 | 3200 | Shrub and Brushland | 3200 | Town of Malabar Brevard County | Town of Malabar |  |  | Natural Lands | 0 | 1 | 3.4712 | 0.44423 | 1700.4892 |  | -1 | -1 | -1 | -1 | 0 |  |  | Central IRL A | -1 |  |  | 685 | PB-07 | Boundary Canal Phase, I Baffle Box Installation | City of Palm Bay |  | 196.5387 | 1.3791
450000 | 870000 | 870000 | Central IRL | A | IR12-21 | 62-304.520 (7), F.A.C. | 0.56 | 0.48 | Natural Lands | 0.013175 | 2812.6401 | 5.7415 | 0.73477 | 0.075645 | 0.0096808 | 37.0571 | 6460 | Mixed scrub-shrub wetland | 6460 | Town of Malabar Brevard County | Town of Malabar |  |  | Natural Lands | 0 | 1 | 0.075645 | 0.0096808 | 37.0571 |  | -1 | -1 | -1 | -1 | 0 |  |  | Central IRL A | -1 |  |  | 685 | PB-07 | Boundary Canal Phase, I Baffle Box Installation | City of Palm Bay |  | 55.2019 | 0.030054
450000 | 870000 | 870000 | Central IRL | A | IR12-21 | 62-304.520 (7), F.A.C. | 0.56 | 0.48 | Town of Malabar | 0.012201 | 2989.3515 | 6.8133 | 0.91952 | 0.083125 | 0.011219 | 36.4717 | 1200 | Residential, Medium Density-Two-five dwellingunits per acre | 1200 | Town of Malabar Brevard County | Town of Malabar |  |  |  | 0 | 1 | 0.083125 | 0.011219 | 36.4717 |  | -1 | -1 | -1 | -1 | 0 |  |  | Central IRL A | -1 |  |  | 685 | PB-07 | Boundary Canal Phase, I Baffle Box Installation | City of Palm Bay |  | 101.9779 | 0.02958
450000 | 870000 | 870000 | Central IRL | A | IR12-21 | 62-304.520 (7), F.A.C. | 0.56 | 0.48 | Natural Lands | 0.42463 | 2989.3515 | 6.8133 | 0.91952 | 2.8931 | 0.39046 | 1269.3653 | 4130 | Sand pine | 4130 | Town of Malabar Brevard County | Town of Malabar |  |  | Natural Lands | 0 | 1 | 2.8931 | 0.39046 | 1269.3653 |  | -1 | -1 | -1 | -1 | 0 |  |  | Central IRL A | -1 |  |  | 685 | PB-07 | Boundary Canal Phase, I Baffle Box Installation | City of Palm Bay |  | 168.7394 | 1.0295
450000 | 870000 | 870000 | Central IRL | A | IR12-21 | 62-304.520 (7), F.A.C. | 0.56 | 0.48 | Agricultural Producers | 0.027416 | 2791.1732 | 6.9783 | 0.69655 | 0.19132 | 0.019096 | 76.5227 | 3300 | Mixed Rangeland | 3300 | Town of Malabar Brevard County | Town of Malabar | Agricultural Producers |  |  | 0 | 1 | 0.19132 | 0.019096 | 76.5227 |  | -1 | -1 | -1 | -1 | 0 |  |  | Central IRL A | -1 |  |  | 685 | PB-07 | Boundary Canal Phase, I Baffle Box Installation | City of Palm Bay |  | 52.6582 | 0.062062
450000 | 870000 | 870000 | Central IRL | A | IR12-21 | 62-304.520 (7), F.A.C. | 0.56 | 0.48 | Natural Lands | 0.59035 | 2791.1732 | 6.9783 | 0.69655 | 4.1196 | 0.4112 | 1647.7621 | 6410 | Freshwater marshes | 6410 | Town of Malabar Brevard County | Town of Malabar |  |  | Natural Lands | 0 | 1 | 4.1196 | 0.4112 | 1647.7621 |  | -1 | -1 | -1 | -1 | 0 |  |  | Central IRL A | -1 |  |  | 685 | PB-07 | Boundary Canal Phase, I Baffle Box Installation | City of Palm Bay |  | 191.1675 | 1.3364
450000 | 870000 | 870000 | Central IRL | A | IR12-21 | 62-304.520 (7), F.A.C. | 0.56 | 0.48 | Town of Malabar | 0.28212 | 3807.5582 | 9.4928 | 1.3962 | 2.6781 | 0.3939 | 1074.1893 | 1210 | Fixed Single Family Units | 1210 | Town of Malabar Brevard County | Town of Malabar |  |  |  | 0 | 1 | 2.6781 | 0.3939 | 1359.0638 |  | -1 | -1 | -1 | -1 | 0 |  |  | Central IRL A | -1 |  |  | 685 | PB-07 | Boundary Canal Phase, I Baffle Box Installation | City of Palm Bay |  | 146.0308 | 1.1022
450000 | 870000 | 870000 | Central IRL | A | IR12-21 | 62-304.520 (7), F.A.C. | 0.56 | 0.48 | Town of Malabar | 0.15024 | 3807.5582 | 9.4928 | 1.3962 | 1.4262 | 0.20977 | 572.0519 | 1210 | Fixed Single Family Units | 1210 | Town of Malabar Brevard County | Town of Malabar |  |  |  | 0 | 1 | 1.4262 | 0.20977 | 572.0519 |  | -1 | -1 | -1 | -1 | 0 |  |  | Central IRL A | -1 |  |  | 685 | PB-07 | Boundary Canal Phase, I Baffle Box Installation | City of Palm Bay |  | 99.9562 | 0.46395
450000 | 870000 | 870000 | Central IRL | A | IR12-21 | 62-304.520 (7), F.A.C. | 0.56 | 0.48 | Town of Malabar | 0.11058 | 3807.5582 | 9.4928 | 1.3962 | 1.0498 | 0.1544 | 421.0546 | 1210 | Fixed Single Family Units | 1210 | Town of Malabar Brevard County | Town of Malabar |  |  |  | 0 | 1 | 1.0498 | 0.1544 | 421.0546 |  | -1 | -1 | -1 | -1 | 0 |  |  | Central IRL A | -1 |  |  | 685 | PB-07 | Boundary Canal Phase, I Baffle Box Installation | City of Palm Bay |  | 84.6269 | 0.34149
450000 | 870000 | 870000 | Central IRL | A | IR12-21 | 62-304.520 (7), F.A.C. | 0.56 | 0.48 | Natural Lands | 2.4527e-05 | 2223.9041 | 4.4077 | 0.59735 | 0.00010811 | 1.4651e-05 | 0.054545 | 3200 | Shrub and Brushland | 3200 | Town of Malabar Brevard County | Town of Malabar |  |  | Natural Lands | 0 | 1 | 0.00010811 | 1.4651e-05 | 0.054545 |  | -1 | -1 | -1 | -1 | 0 |  |  | Central IRL A | -1 |  |  | 685 | PB-07 | Boundary Canal Phase, I Baffle Box Installation | City of Palm Bay |  | 1.6894 | 4.4238e-05
450000 | 870000 | 870000 | Central IRL | A | IR12-21 | 62-304.520 (7), F.A.C. | 0.56 | 0.48 | Agricultural Producers | 0.61774 | 2223.9041 | 4.4077 | 0.59735 | 2.7228 | 0.369 | 1373.7921 | 3300 | Mixed Rangeland | 3300 | Town of Malabar Brevard County | Town of Malabar | Agricultural Producers |  |  | 0 | 1 | 2.7228 | 0.369 | 1373.7921 |  | -1 | -1 | -1 | -1 | 0 |  |  | Central IRL A | -1 |  |  | 685 | PB-07 | Boundary Canal Phase, I Baffle Box Installation | City of Palm Bay |  | 199.765 | 1.1142
450000 | 870000 | 870000 | Central IRL | A | IR12-21 | 62-304.520 (7), F.A.C. | 0.56 | 0.48 | Natural Lands | 0.61776 | 2745.0179 | 6.8932 | 0.68273 | 4.2584 | 0.42176 | 1695.7717 | 6460 | Mixed scrub-shrub wetland | 6460 | Town of Malabar Brevard County | Town of Malabar |  |  | Natural Lands | 0 | 1 | 4.2584 | 0.42176 | 1695.7717 |  | -1 | -1 | -1 | -1 | 0 |  |  | Central IRL A | -1 |  |  | 685 | PB-07 | Boundary Canal Phase, I Baffle Box Installation | City of Palm Bay |  | 200 | 1.3753
450000 | 870000 | 870000 | Central IRL | A | IR12-21 | 62-304.520 (7), F.A.C. | 0.56 | 0.48 | Natural Lands | 0.61776 | 2467.3186 | 5.1396 | 0.63288 | 3.1751 | 0.39097 | 1524.2193 | 3200 | Shrub and Brushland | 3200 | Town of Malabar Brevard County | Town of Malabar |  |  | Natural Lands | 0 | 1 | 3.1751 | 0.39097 | 1524.2193 |  | -1 | -1 | -1 | -1 | 0 |  |  | Central IRL A | -1 |  |  | 685 | PB-07 | Boundary Canal Phase, I Baffle Box Installation | City of Palm Bay |  | 200 | 1.2362
450000 | 870000 | 870000 | Central IRL | A | IR12-21 | 62-304.520 (7), F.A.C. | 0.56 | 0.48 | City of Palm Bay | 0.17341 | 3801.0627 | 9.115 | 1.3227 | 1.5807 | 0.22936 | 659.1479 | 1740 | Medical and Health Care | 1740 | City of Palm Bay Brevard County | City of Palm Bay |  |  |  | 0 | 1 | 1.5807 | 0.22936 | 659.1479 |  | -1 | -1 | -1 | -1 | 0 |  |  | Central IRL A | -1 |  |  | 685 | PB-07 | Boundary Canal Phase, I Baffle Box Installation | City of Palm Bay |  | 128.0751 | 0.53459
450000 | 870000 | 870000 | Central IRL | A | IR12-21 | 62-304.520 (7), F.A.C. | 0.56 | 0.48 | Natural Lands | 0.61776 | 2426.8355 | 4.7596 | 0.65106 | 2.9403 | 0.4022 | 1499.2103 | 4130 | Sand pine | 4130 | Town of Malabar Brevard County | Town of Malabar |  |  | Natural Lands | 0 | 1 | 2.9403 | 0.4022 | 1499.2103 |  | -1 | -1 | -1 | -1 | 0 |  |  | Central IRL A | -1 |  |  | 685 | PB-07 | Boundary Canal Phase, I Baffle Box Installation | City of Palm Bay |  | 200 | 1.2159
450000 | 870000 | 870000 | Central IRL | A | IR12-21 | 62-304.520 (7), F.A.C. | 0.56 | 0.48 | Natural Lands | 0.45037 | 2868.7423 | 6.3848 | 0.84487 | 2.8755 | 0.3805 | 1291.9944 | 4130 | Sand pine | 4130 | Town of Malabar Brevard County | Town of Malabar |  |  | Natural Lands | 0 | 1 | 2.8755 | 0.3805 | 1291.9944 |  | -1 | -1 | -1 | -1 | 0 |  |  | Central IRL A | -1 |  |  | 685 | PB-07 | Boundary Canal Phase, I Baffle Box Installation | City of Palm Bay |  | 172.9074 | 1.0478
450000 | 870000 | 870000 | Central IRL | A | IR12-21 | 62-304.520 (7), F.A.C. | 0.56 | 0.48 | Agricultural Producers | 4.1931e-05 | 2700.6589 | 4.8614 | 0.4973 | 0.00020384 | 2.0852e-05 | 0.11324 | 3300 | Mixed Rangeland | 3300 | Town of Malabar Brevard County | Town of Malabar | Agricultural Producers |  |  | 0 | 1 | 0.00020384 | 2.0852e-05 | 0.11324 |  | -1 | -1 | -1 | -1 | 0 |  |  | Central IRL A | -1 |  |  | 685 | PB-07 | Boundary Canal Phase, I Baffle Box Installation | City of Palm Bay |  | 2.1439 | 9.1842e-05
450000 | 870000 | 870000 | Central IRL | A | IR12-21 | 62-304.520 (7), F.A.C. | 0.56 | 0.48 | Natural Lands | 0.52953 | 2700.6589 | 4.8614 | 0.4973 | 2.5742 | 0.26333 | 1430.0665 | 6430 | Wet prairies | 6430 | Town of Malabar Brevard County | Town of Malabar |  |  | Natural Lands | 0 | 1 | 2.5742 | 0.26333 | 1493.3704 |  | -1 | -1 | -1 | -1 | 0 |  |  | Central IRL A | -1 |  |  | 685 | PB-07 | Boundary Canal Phase, I Baffle Box Installation | City of Palm Bay |  | 199.1178 | 1.2112
450000 | 870000 | 870000 | Central IRL | A | IR12-21 | 62-304.520 (7), F.A.C. | 0.56 | 0.48 | Town of Malabar | 1.5577e-05 | 2700.6589 | 4.8614 | 0.4973 | 7.5725e-05 | 7.7463e-06 | 0.042067 | 1210 | Fixed Single Family Units | 1210 | Town of Malabar Brevard County | Town of Malabar |  |  |  | 0 | 1 | 7.5725e-05 | 7.7463e-06 | 86.1575 |  | -1 | -1 | -1 | -1 | 0 |  |  | Central IRL A | -1 |  |  | 685 | PB-07 | Boundary Canal Phase, I Baffle Box Installation | City of Palm Bay |  | 26.5067 | 0.069876
450000 | 870000 | 870000 | Central IRL | A | IR12-21 | 62-304.520 (7), F.A.C. | 0.56 | 0.48 | Natural Lands | 0.0324 | 3393.6773 | 6.8875 | 0.91468 | 0.22315 | 0.029635 | 109.954 | 4110 | Pine flatwoods | 4110 | Town of Malabar Brevard County | Town of Malabar |  |  | Natural Lands | 0 | 1 | 0.22315 | 0.029635 | 525.7599 |  | -1 | -1 | -1 | -1 | 0 |  |  | Central IRL A | -1 |  |  | 685 | PB-07 | Boundary Canal Phase, I Baffle Box Installation | City of Palm Bay |  | 75.0007 | 0.42641
450000 | 870000 | 870000 | Central IRL | A | IR12-21 | 62-304.520 (7), F.A.C. | 0.56 | 0.48 | Natural Lands | 0.61776 | 2785.0204 | 5.4526 | 0.74807 | 3.3684 | 0.46213 | 1720.4838 | 3200 | Shrub and Brushland | 3200 | Town of Malabar Brevard County | Town of Malabar |  |  | Natural Lands | 0 | 1 | 3.3684 | 0.46213 | 1720.4838 |  | -1 | -1 | -1 | -1 | 0 |  |  | Central IRL A | -1 |  |  | 685 | PB-07 | Boundary Canal Phase, I Baffle Box Installation | City of Palm Bay |  | 200 | 1.3954
450000 | 870000 | 870000 | Central IRL | A | IR12-21 | 62-304.520 (7), F.A.C. | 0.56 | 0.48 | Natural Lands | 0.087357 | 3237.5464 | 7.6781 | 1.1139 | 0.67074 | 0.09731 | 282.8214 | 3200 | Shrub and Brushland | 3200 | Town of Malabar Brevard County | Town of Malabar |  |  | Natural Lands | 0 | 1 | 0.67074 | 0.09731 | 282.8214 |  | -1 | -1 | -1 | -1 | 0 |  |  | Central IRL A | -1 |  |  | 685 | PB-07 | Boundary Canal Phase, I Baffle Box Installation | City of Palm Bay |  | 114.1491 | 0.22938
450000 | 870000 | 870000 | Central IRL | A | IR12-21 | 62-304.520 (7), F.A.C. | 0.56 | 0.48 | Natural Lands | 0.61776 | 2203.2375 | 4.623 | 0.5619 | 2.8559 | 0.34712 | 1361.0796 | 3200 | Shrub and Brushland | 3200 | Town of Malabar Brevard County | Town of Malabar |  |  | Natural Lands | 0 | 1 | 2.8559 | 0.34712 | 1361.0796 |  | -1 | -1 | -1 | -1 | 0 |  |  | Central IRL A | -1 |  |  | 685 | PB-07 | Boundary Canal Phase, I Baffle Box Installation | City of Palm Bay |  | 200 | 1.1039
450000 | 870000 | 870000 | Central IRL | A | IR12-21 | 62-304.520 (7), F.A.C. | 0.56 | 0.48 | Natural Lands | 0.61776 | 2247.0082 | 4.6032 | 0.58385 | 2.8437 | 0.36068 | 1388.1196 | 3200 | Shrub and Brushland | 3200 | Town of Malabar Brevard County | Town of Malabar |  |  | Natural Lands | 0 | 1 | 2.8437 | 0.36068 | 1388.1196 |  | -1 | -1 | -1 | -1 | 0 |  |  | Central IRL A | -1 |  |  | 685 | PB-07 | Boundary Canal Phase, I Baffle Box Installation | City of Palm Bay |  | 200 | 1.1258
450000 | 870000 | 870000 | Central IRL | A | IR12-21 | 62-304.520 (7), F.A.C. | 0.56 | 0.48 | Town of Malabar | 0.050432 | 3803.0399 | 9.8102 | 1.6573 | 0.49475 | 0.083583 | 191.7963 | 1100 | Residential, Low Density-Less than two dwelling units/acre | 1100 | Town of Malabar Brevard County | Town of Malabar |  |  |  | 0 | 1 | 0.49475 | 0.083583 | 410.7621 |  | -1 | -1 | -1 | -1 | 0 |  |  | Central IRL A | -1 |  |  | 685 | PB-07 | Boundary Canal Phase, I Baffle Box Installation | City of Palm Bay |  | 78.5359 | 0.33314
450000 | 870000 | 870000 | Central IRL | A | IR12-21 | 62-304.520 (7), F.A.C. | 0.56 | 0.48 | Natural Lands | 0.44575 | 2620.8607 | 5.5784 | 0.43561 | 2.4866 | 0.19417 | 1168.2552 | 4110 | Pine flatwoods | 4110 | Town of Malabar Brevard County | Town of Malabar |  |  | Natural Lands | 0 | 1 | 2.4866 | 0.19417 | 1168.2552 |  | -1 | -1 | -1 | -1 | 0 |  |  | Central IRL A | -1 |  |  | 685 | PB-07 | Boundary Canal Phase, I Baffle Box Installation | City of Palm Bay |  | 179.4811 | 0.94749
450000 | 870000 | 870000 | Central IRL | A | IR12-21 | 62-304.520 (7), F.A.C. | 0.56 | 0.48 | Natural Lands | 0.17201 | 2620.8607 | 5.5784 | 0.43561 | 0.95955 | 0.07493 | 450.8168 | 6430 | Wet prairies | 6430 | Town of Malabar Brevard County | Town of Malabar |  |  | Natural Lands | 0 | 1 | 0.95955 | 0.07493 | 450.8168 |  | -1 | -1 | -1 | -1 | 0 |  |  | Central IRL A | -1 |  |  | 685 | PB-07 | Boundary Canal Phase, I Baffle Box Installation | City of Palm Bay |  | 124.6517 | 0.36563
450000 | 870000 | 870000 | Central IRL | A | IR12-21 | 62-304.520 (7), F.A.C. | 0.56 | 0.48 | Natural Lands | 0.61776 | 2615.2599 | 5.8412 | 0.4346 | 3.6085 | 0.26848 | 1615.612 | 4110 | Pine flatwoods | 4110 | Town of Malabar Brevard County | Town of Malabar |  |  | Natural Lands | 0 | 1 | 3.6085 | 0.26848 | 1615.612 |  | -1 | -1 | -1 | -1 | 0 |  |  | Central IRL A | -1 |  |  | 685 | PB-07 | Boundary Canal Phase, I Baffle Box Installation | City of Palm Bay |  | 200 | 1.3103
450000 | 870000 | 870000 | Central IRL | A | IR12-21 | 62-304.520 (7), F.A.C. | 0.56 | 0.48 | City of Palm Bay | 0.17244 | 2852.3947 | 5.6272 | 0.77123 | 0.97036 | 0.13299 | 491.8731 | 1740 | Medical and Health Care | 1740 | City of Palm Bay Brevard County | City of Palm Bay |  |  |  | 0 | 1 | 0.97036 | 0.13299 | 492.6966 |  | -1 | -1 | -1 | -1 | 0 |  |  | Central IRL A | -1 |  |  | 685 | PB-07 | Boundary Canal Phase, I Baffle Box Installation | City of Palm Bay |  | 124.1509 | 0.39959
450000 | 870000 | 870000 | Central IRL | A | IR12-21 | 62-304.520 (7), F.A.C. | 0.56 | 0.48 | Town of Malabar | 0.01819 | 2149.3643 | 5.07 | 0.42431 | 0.092223 | 0.0077181 | 39.0965 | 1200 | Residential, Medium Density-Two-five dwellingunits per acre | 1200 | Town of Malabar Brevard County | Town of Malabar |  |  |  | 0 | 1 | 0.092223 | 0.0077181 | 39.0965 |  | -1 | -1 | -1 | -1 | 0 |  |  | Central IRL A | -1 |  |  | 685 | PB-07 | Boundary Canal Phase, I Baffle Box Installation | City of Palm Bay |  | 42.0903 | 0.031708
450000 | 870000 | 870000 | Central IRL | A | IR12-21 | 62-304.520 (7), F.A.C. | 0.56 | 0.48 | Natural Lands | 0.01172 | 2149.3643 | 5.07 | 0.42431 | 0.059419 | 0.0049728 | 25.1897 | 4110 | Pine flatwoods | 4110 | Town of Malabar Brevard County | Town of Malabar |  |  | Natural Lands | 0 | 1 | 0.059419 | 0.0049728 | 25.1897 |  | -1 | -1 | -1 | -1 | 0 |  |  | Central IRL A | -1 |  |  | 685 | PB-07 | Boundary Canal Phase, I Baffle Box Installation | City of Palm Bay |  | 90.1488 | 0.02043
450000 | 870000 | 870000 | Central IRL | A | IR12-21 | 62-304.520 (7), F.A.C. | 0.56 | 0.48 | Natural Lands | 0.51745 | 2149.3643 | 5.07 | 0.42431 | 2.6235 | 0.21956 | 1112.1809 | 4110 | Pine flatwoods | 4110 | Town of Malabar Brevard County | Town of Malabar |  |  | Natural Lands | 0 | 1 | 2.6235 | 0.21956 | 1112.1809 |  | -1 | -1 | -1 | -1 | 0 |  |  | Central IRL A | -1 |  |  | 685 | PB-07 | Boundary Canal Phase, I Baffle Box Installation | City of Palm Bay |  | 184.16 | 0.90201
450000 | 870000 | 870000 | Central IRL | A | IR12-21 | 62-304.520 (7), F.A.C. | 0.56 | 0.48 | Town of Malabar | 0.0080707 | 2149.3643 | 5.07 | 0.42431 | 0.040919 | 0.0034245 | 17.347 | 1310 | Fixed Single Family Units | 1310 | Town of Malabar Brevard County | Town of Malabar |  |  |  | 0 | 1 | 0.040919 | 0.0034245 | 17.347 |  | -1 | -1 | -1 | -1 | 0 |  |  | Central IRL A | -1 |  |  | 685 | PB-07 | Boundary Canal Phase, I Baffle Box Installation | City of Palm Bay |  | 22.9552 | 0.014069
450000 | 870000 | 870000 | Central IRL | A | IR12-21 | 62-304.520 (7), F.A.C. | 0.56 | 0.48 | Town of Malabar | 0.062337 | 2149.3643 | 5.07 | 0.42431 | 0.31605 | 0.02645 | 133.9846 | 1210 | Fixed Single Family Units | 1210 | Town of Malabar Brevard County | Town of Malabar |  |  |  | 0 | 1 | 0.31605 | 0.02645 | 133.9846 |  | -1 | -1 | -1 | -1 | 0 |  |  | Central IRL A | -1 |  |  | 685 | PB-07 | Boundary Canal Phase, I Baffle Box Installation | City of Palm Bay |  | 83.096 | 0.10867
450000 | 870000 | 870000 | Central IRL | A | IR12-21 | 62-304.520 (7), F.A.C. | 0.56 | 0.48 | Town of Malabar | 0.1655 | 3802.0044 | 9.4529 | 1.3894 | 1.5645 | 0.22996 | 629.2373 | 1200 | Residential, Medium Density-Two-five dwellingunits per acre | 1200 | Town of Malabar Brevard County | Town of Malabar |  |  |  | 0 | 1 | 1.5645 | 0.22996 | 629.2373 |  | -1 | -1 | -1 | -1 | 0 |  |  | Central IRL A | -1 |  |  | 685 | PB-07 | Boundary Canal Phase, I Baffle Box Installation | City of Palm Bay |  | 126.8227 | 0.51033
450000 | 870000 | 870000 | Central IRL | A | IR12-21 | 62-304.520 (7), F.A.C. | 0.56 | 0.48 | Town of Malabar | 0.37074 | 3802.0044 | 9.4529 | 1.3894 | 3.5046 | 0.51513 | 1409.5685 | 1210 | Fixed Single Family Units | 1210 | Town of Malabar Brevard County | Town of Malabar |  |  |  | 0 | 1 | 3.5046 | 0.51513 | 1409.5685 |  | -1 | -1 | -1 | -1 | 0 |  |  | Central IRL A | -1 |  |  | 685 | PB-07 | Boundary Canal Phase, I Baffle Box Installation | City of Palm Bay |  | 160.03 | 1.1432
450000 | 870000 | 870000 | Central IRL | A | IR12-21 | 62-304.520 (7), F.A.C. | 0.56 | 0.48 | Town of Malabar | 0.017389 | 3802.0044 | 9.4529 | 1.3894 | 0.16438 | 0.024162 | 66.1147 | 1210 | Fixed Single Family Units | 1210 | Town of Malabar Brevard County | Town of Malabar |  |  |  | 0 | 1 | 0.16438 | 0.024162 | 66.1147 |  | -1 | -1 | -1 | -1 | 0 |  |  | Central IRL A | -1 |  |  | 685 | PB-07 | Boundary Canal Phase, I Baffle Box Installation | City of Palm Bay |  | 34.0208 | 0.053621
450000 | 870000 | 870000 | Central IRL | A | IR12-21 | 62-304.520 (7), F.A.C. | 0.56 | 0.48 | Town of Malabar | 0.064129 | 3802.0044 | 9.4529 | 1.3894 | 0.60621 | 0.089104 | 243.8189 | 1210 | Fixed Single Family Units | 1210 | Town of Malabar Brevard County | Town of Malabar |  |  |  | 0 | 1 | 0.60621 | 0.089104 | 243.8189 |  | -1 | -1 | -1 | -1 | 0 |  |  | Central IRL A | -1 |  |  | 685 | PB-07 | Boundary Canal Phase, I Baffle Box Installation | City of Palm Bay |  | 93.1517 | 0.19774
450000 | 870000 | 870000 | Central IRL | A | IR12-21 | 62-304.520 (7), F.A.C. | 0.56 | 0.48 | Agricultural Producers | 0.61776 | 1954.0339 | 3.8356 | 0.52539 | 2.3695 | 0.32457 | 1207.1308 | 3300 | Mixed Rangeland | 3300 | Town of Malabar Brevard County | Town of Malabar | Agricultural Producers |  |  | 0 | 1 | 2.3695 | 0.32457 | 1207.1308 |  | -1 | -1 | -1 | -1 | 0 |  |  | Central IRL A | -1 |  |  | 685 | PB-07 | Boundary Canal Phase, I Baffle Box Installation | City of Palm Bay |  | 200 | 0.97902
450000 | 870000 | 870000 | Central IRL | A | IR12-21 | 62-304.520 (7), F.A.C. | 0.56 | 0.48 | Natural Lands | 0.61776 | 2796.6247 | 5.7833 | 0.72143 | 3.5727 | 0.44568 | 1727.6525 | 3200 | Shrub and Brushland | 3200 | Town of Malabar Brevard County | Town of Malabar |  |  | Natural Lands | 0 | 1 | 3.5727 | 0.44568 | 1727.6525 |  | -1 | -1 | -1 | -1 | 0 |  |  | Central IRL A | -1 |  |  | 685 | PB-07 | Boundary Canal Phase, I Baffle Box Installation | City of Palm Bay |  | 200 | 1.4012
450000 | 870000 | 870000 | Central IRL | A | IR12-21 | 62-304.520 (7), F.A.C. | 0.56 | 0.48 | Natural Lands | 0.35922 | 2349.102 | 4.5489 | 0.51226 | 1.634 | 0.18401 | 843.8327 | 3200 | Shrub and Brushland | 3200 | Town of Malabar Brevard County | Town of Malabar |  |  | Natural Lands | 0 | 1 | 1.634 | 0.18401 | 843.8327 |  | -1 | -1 | -1 | -1 | 0 |  |  | Central IRL A | -1 |  |  | 685 | PB-07 | Boundary Canal Phase, I Baffle Box Installation | City of Palm Bay |  | 151.8588 | 0.68437
450000 | 870000 | 870000 | Central IRL | A | IR12-21 | 62-304.520 (7), F.A.C. | 0.56 | 0.48 | Natural Lands | 0.25855 | 2349.102 | 4.5489 | 0.51226 | 1.1761 | 0.13244 | 607.3567 | 6430 | Wet prairies | 6430 | Town of Malabar Brevard County | Town of Malabar |  |  | Natural Lands | 0 | 1 | 1.1761 | 0.13244 | 607.3567 |  | -1 | -1 | -1 | -1 | 0 |  |  | Central IRL A | -1 |  |  | 685 | PB-07 | Boundary Canal Phase, I Baffle Box Installation | City of Palm Bay |  | 159.0538 | 0.49258
450000 | 870000 | 870000 | Central IRL | A | IR12-21 | 62-304.520 (7), F.A.C. | 0.56 | 0.48 | Town of Malabar | 0.031783 | 3786.3128 | 9.7922 | 1.4522 | 0.31123 | 0.046156 | 120.3422 | 1210 | Fixed Single Family Units | 1210 | Town of Malabar Brevard County | Town of Malabar |  |  |  | 0 | 1 | 0.31123 | 0.046156 | 120.3422 |  | -1 | -1 | -1 | -1 | 0 |  |  | Central IRL A | -1 |  |  | 685 | PB-07 | Boundary Canal Phase, I Baffle Box Installation | City of Palm Bay |  | 101.0315 | 0.097601
450000 | 870000 | 870000 | Central IRL | A | IR12-21 | 62-304.520 (7), F.A.C. | 0.56 | 0.48 | Town of Malabar | 0.55142 | 3786.3128 | 9.7922 | 1.4522 | 5.3996 | 0.80077 | 2087.8559 | 1210 | Fixed Single Family Units | 1210 | Town of Malabar Brevard County | Town of Malabar |  |  |  | 0 | 1 | 5.3996 | 0.80077 | 2087.8559 |  | -1 | -1 | -1 | -1 | 0 |  |  | Central IRL A | -1 |  |  | 685 | PB-07 | Boundary Canal Phase, I Baffle Box Installation | City of Palm Bay |  | 188.9688 | 1.6933
450000 | 870000 | 870000 | Central IRL | A | IR12-21 | 62-304.520 (7), F.A.C. | 0.56 | 0.48 | Town of Malabar | 0.034558 | 3786.3128 | 9.7922 | 1.4522 | 0.3384 | 0.050185 | 130.8476 | 1210 | Fixed Single Family Units | 1210 | Town of Malabar Brevard County | Town of Malabar |  |  |  | 0 | 1 | 0.3384 | 0.050185 | 130.8476 |  | -1 | -1 | -1 | -1 | 0 |  |  | Central IRL A | -1 |  |  | 685 | PB-07 | Boundary Canal Phase, I Baffle Box Installation | City of Palm Bay |  | 105.6115 | 0.10612
450000 | 870000 | 870000 | Central IRL | A | IR12-21 | 62-304.520 (7), F.A.C. | 0.56 | 0.48 | Natural Lands | 0.1285 | 2642.8207 | 5.1127 | 0.44172 | 0.65698 | 0.05676 | 339.6008 | 4110 | Pine flatwoods | 4110 | Town of Malabar Brevard County | Town of Malabar |  |  | Natural Lands | 0 | 1 | 0.65698 | 0.05676 | 339.6008 |  | -1 | -1 | -1 | -1 | 0 |  |  | Central IRL A | -1 |  |  | 685 | PB-07 | Boundary Canal Phase, I Baffle Box Installation | City of Palm Bay |  | 123.5993 | 0.27543
450000 | 870000 | 870000 | Central IRL | A | IR12-21 | 62-304.520 (7), F.A.C. | 0.56 | 0.48 | Natural Lands | 0.48926 | 2642.8207 | 5.1127 | 0.44172 | 2.5015 | 0.21612 | 1293.0372 | 6430 | Wet prairies | 6430 | Town of Malabar Brevard County | Town of Malabar |  |  | Natural Lands | 0 | 1 | 2.5015 | 0.21612 | 1293.0372 |  | -1 | -1 | -1 | -1 | 0 |  |  | Central IRL A | -1 |  |  | 685 | PB-07 | Boundary Canal Phase, I Baffle Box Installation | City of Palm Bay |  | 183.1708 | 1.0487
450000 | 870000 | 870000 | Central IRL | A | IR12-21 | 62-304.520 (7), F.A.C. | 0.56 | 0.48 | Natural Lands | 0.61776 | 2558.4911 | 5.0425 | 0.68399 | 3.1151 | 0.42254 | 1580.5423 | 4130 | Sand pine | 4130 | Town of Malabar Brevard County | Town of Malabar |  |  | Natural Lands | 0 | 1 | 3.1151 | 0.42254 | 1580.5423 |  | -1 | -1 | -1 | -1 | 0 |  |  | Central IRL A | -1 |  |  | 685 | PB-07 | Boundary Canal Phase, I Baffle Box Installation | City of Palm Bay |  | 200 | 1.2819
450000 | 870000 | 870000 | Central IRL | A | IR12-21 | 62-304.520 (7), F.A.C. | 0.56 | 0.48 | Natural Lands | 0.61776 | 2367.7632 | 4.6421 | 0.63537 | 2.8677 | 0.39251 | 1462.7176 | 3200 | Shrub and Brushland | 3200 | Town of Malabar Brevard County | Town of Malabar |  |  | Natural Lands | 0 | 1 | 2.8677 | 0.39251 | 1462.7176 |  | -1 | -1 | -1 | -1 | 0 |  |  | Central IRL A | -1 |  |  | 685 | PB-07 | Boundary Canal Phase, I Baffle Box Installation | City of Palm Bay |  | 200 | 1.1863
450000 | 870000 | 870000 | Central IRL | A | IR12-21 | 62-304.520 (7), F.A.C. | 0.56 | 0.48 | Natural Lands | 0.61776 | 1874.4939 | 4.3927 | 0.23583 | 2.7136 | 0.14569 | 1157.9938 | 4110 | Pine flatwoods | 4110 | Town of Malabar Brevard County | Town of Malabar |  |  | Natural Lands | 0 | 1 | 2.7136 | 0.14569 | 1157.9938 |  | -1 | -1 | -1 | -1 | 0 |  |  | Central IRL A | -1 |  |  | 685 | PB-07 | Boundary Canal Phase, I Baffle Box Installation | City of Palm Bay |  | 200 | 0.93917
450000 | 870000 | 870000 | Central IRL | A | IR12-21 | 62-304.520 (7), F.A.C. | 0.56 | 0.48 | Natural Lands | 0.13144 | 2244.0295 | 5.6655 | 0.55292 | 0.74466 | 0.072675 | 294.9524 | 3200 | Shrub and Brushland | 3200 | Town of Malabar Brevard County | Town of Malabar |  |  | Natural Lands | 0 | 1 | 0.74466 | 0.072675 | 294.9524 |  | -1 | -1 | -1 | -1 | 0 |  |  | Central IRL A | -1 |  |  | 685 | PB-07 | Boundary Canal Phase, I Baffle Box Installation | City of Palm Bay |  | 99.6511 | 0.23922
450000 | 870000 | 870000 | Central IRL | A | IR12-21 | 62-304.520 (7), F.A.C. | 0.56 | 0.48 | Natural Lands | 0.48632 | 2244.0295 | 5.6655 | 0.55292 | 2.7553 | 0.2689 | 1091.327 | 6460 | Mixed scrub-shrub wetland | 6460 | Town of Malabar Brevard County | Town of Malabar |  |  | Natural Lands | 0 | 1 | 2.7553 | 0.2689 | 1091.327 |  | -1 | -1 | -1 | -1 | 0 |  |  | Central IRL A | -1 |  |  | 685 | PB-07 | Boundary Canal Phase, I Baffle Box Installation | City of Palm Bay |  | 202.9741 | 0.8851
450000 | 870000 | 870000 | Central IRL | A | IR12-21 | 62-304.520 (7), F.A.C. | 0.56 | 0.48 | Natural Lands | 0.61776 | 2648.88 | 5.2541 | 0.70493 | 3.2458 | 0.43548 | 1636.3812 | 4130 | Sand pine | 4130 | Town of Malabar Brevard County | Town of Malabar |  |  | Natural Lands | 0 | 1 | 3.2458 | 0.43548 | 1636.3812 |  | -1 | -1 | -1 | -1 | 0 |  |  | Central IRL A | -1 |  |  | 685 | PB-07 | Boundary Canal Phase, I Baffle Box Installation | City of Palm Bay |  | 200 | 1.3272
450000 | 870000 | 870000 | Central IRL | A | IR12-21 | 62-304.520 (7), F.A.C. | 0.56 | 0.48 | Agricultural Producers | 0.61776 | 2016.7259 | 3.9657 | 0.54215 | 2.4499 | 0.33492 | 1245.8596 | 3300 | Mixed Rangeland | 3300 | Town of Malabar Brevard County | Town of Malabar | Agricultural Producers |  |  | 0 | 1 | 2.4499 | 0.33492 | 1245.8596 |  | -1 | -1 | -1 | -1 | 0 |  |  | Central IRL A | -1 |  |  | 685 | PB-07 | Boundary Canal Phase, I Baffle Box Installation | City of Palm Bay |  | 200 | 1.0104
450000 | 870000 | 870000 | Central IRL | A | IR12-21 | 62-304.520 (7), F.A.C. | 0.56 | 0.48 | Agricultural Producers | 0.61776 | 2012.1675 | 4.1421 | 0.58576 | 2.5589 | 0.36186 | 1243.0435 | 2430 | Ornamentals | 2430 | Town of Malabar Brevard County | Town of Malabar | Agricultural Producers |  |  | 0 | 1 | 2.5589 | 0.36186 | 1243.0435 |  | -1 | -1 | -1 | -1 | 0 |  |  | Central IRL A | -1 |  |  | 685 | PB-07 | Boundary Canal Phase, I Baffle Box Installation | City of Palm Bay |  | 200 | 1.0081
450000 | 870000 | 870000 | Central IRL | A | IR12-21 | 62-304.520 (7), F.A.C. | 0.56 | 0.48 | Natural Lands | 0.049889 | 2772.2247 | 6.8542 | 0.69185 | 0.34195 | 0.034516 | 138.3031 | 3200 | Shrub and Brushland | 3200 | Town of Malabar Brevard County | Town of Malabar |  |  | Natural Lands | 0 | 1 | 0.34195 | 0.034516 | 138.3031 |  | -1 | -1 | -1 | -1 | 0 |  |  | Central IRL A | -1 |  |  | 685 | PB-07 | Boundary Canal Phase, I Baffle Box Installation | City of Palm Bay |  | 74.4791 | 0.11217
450000 | 870000 | 870000 | Central IRL | A | IR12-21 | 62-304.520 (7), F.A.C. | 0.56 | 0.48 | Natural Lands | 0.56787 | 2772.2247 | 6.8542 | 0.69185 | 3.8923 | 0.39288 | 1574.276 | 6460 | Mixed scrub-shrub wetland | 6460 | Town of Malabar Brevard County | Town of Malabar |  |  | Natural Lands | 0 | 1 | 3.8923 | 0.39288 | 1574.276 |  | -1 | -1 | -1 | -1 | 0 |  |  | Central IRL A | -1 |  |  | 685 | PB-07 | Boundary Canal Phase, I Baffle Box Installation | City of Palm Bay |  | 188.0343 | 1.2768
450000 | 870000 | 870000 | Central IRL | A | IR12-21 | 62-304.520 (7), F.A.C. | 0.56 | 0.48 | Natural Lands | 0.61776 | 2253.7591 | 4.4114 | 0.59966 | 2.7252 | 0.37045 | 1392.29 | 4340 | Hardwood Conifer Mixed | 4340 | Town of Malabar Brevard County | Town of Malabar |  |  | Natural Lands | 0 | 1 | 2.7252 | 0.37045 | 1392.29 |  | -1 | -1 | -1 | -1 | 0 |  |  | Central IRL A | -1 |  |  | 685 | PB-07 | Boundary Canal Phase, I Baffle Box Installation | City of Palm Bay |  | 200 | 1.1292
450000 | 870000 | 870000 | Central IRL | A | IR12-21 | 62-304.520 (7), F.A.C. | 0.56 | 0.48 | Natural Lands | 0.61776 | 2106.5906 | 4.1339 | 0.56492 | 2.5538 | 0.34899 | 1301.3747 | 3200 | Shrub and Brushland | 3200 | Town of Malabar Brevard County | Town of Malabar |  |  | Natural Lands | 0 | 1 | 2.5538 | 0.34899 | 1301.3747 |  | -1 | -1 | -1 | -1 | 0 |  |  | Central IRL A | -1 |  |  | 685 | PB-07 | Boundary Canal Phase, I Baffle Box Installation | City of Palm Bay |  | 200 | 1.0555
450000 | 870000 | 870000 | Central IRL | A | IR12-21 | 62-304.520 (7), F.A.C. | 0.56 | 0.48 | Natural Lands | 0.61776 | 2885.3387 | 5.957 | 0.74526 | 3.68 | 0.46039 | 1782.4568 | 3200 | Shrub and Brushland | 3200 | Town of Malabar Brevard County | Town of Malabar |  |  | Natural Lands | 0 | 1 | 3.68 | 0.46039 | 1782.4568 |  | -1 | -1 | -1 | -1 | 0 |  |  | Central IRL A | -1 |  |  | 685 | PB-07 | Boundary Canal Phase, I Baffle Box Installation | City of Palm Bay |  | 200 | 1.4456
450000 | 870000 | 870000 | Central IRL | A | IR12-21 | 62-304.520 (7), F.A.C. | 0.56 | 0.48 | Natural Lands | 0.61776 | 2361.8948 | 4.6262 | 0.63422 | 2.8579 | 0.3918 | 1459.0923 | 3200 | Shrub and Brushland | 3200 | Town of Malabar Brevard County | Town of Malabar |  |  | Natural Lands | 0 | 1 | 2.8579 | 0.3918 | 1459.0923 |  | -1 | -1 | -1 | -1 | 0 |  |  | Central IRL A | -1 |  |  | 685 | PB-07 | Boundary Canal Phase, I Baffle Box Installation | City of Palm Bay |  | 200 | 1.1834
450000 | 870000 | 870000 | Central IRL | A | IR12-21 | 62-304.520 (7), F.A.C. | 0.56 | 0.48 | Natural Lands | 0.61776 | 2885.3387 | 5.957 | 0.74526 | 3.68 | 0.46039 | 1782.4568 | 3200 | Shrub and Brushland | 3200 | Town of Malabar Brevard County | Town of Malabar |  |  | Natural Lands | 0 | 1 | 3.68 | 0.46039 | 1782.4568 |  | -1 | -1 | -1 | -1 | 0 |  |  | Central IRL A | -1 |  |  | 685 | PB-07 | Boundary Canal Phase, I Baffle Box Installation | City of Palm Bay |  | 200 | 1.4456
450000 | 870000 | 870000 | Central IRL | A | IR12-21 | 62-304.520 (7), F.A.C. | 0.56 | 0.48 | City of Palm Bay | 0.13988 | 3788.6631 | 8.9685 | 1.2989 | 1.2545 | 0.18169 | 529.95 | 1740 | Medical and Health Care | 1740 | City of Palm Bay Brevard County | City of Palm Bay |  |  |  | 0 | 1 | 1.2545 | 0.18169 | 574.38 |  | -1 | -1 | -1 | -1 | 0 |  |  | Central IRL A | -1 |  |  | 685 | PB-07 | Boundary Canal Phase, I Baffle Box Installation | City of Palm Bay |  | 98.2022 | 0.46584
450000 | 870000 | 870000 | Central IRL | A | IR12-21 | 62-304.520 (7), F.A.C. | 0.56 | 0.48 | Natural Lands | 0.61776 | 2618.2925 | 5.8471 | 0.43542 | 3.6122 | 0.26898 | 1617.4854 | 4110 | Pine flatwoods | 4110 | Town of Malabar Brevard County | Town of Malabar |  |  | Natural Lands | 0 | 1 | 3.6122 | 0.26898 | 1617.4854 |  | -1 | -1 | -1 | -1 | 0 |  |  | Central IRL A | -1 |  |  | 685 | PB-07 | Boundary Canal Phase, I Baffle Box Installation | City of Palm Bay |  | 200 | 1.3118
450000 | 870000 | 870000 | Central IRL | A | IR12-21 | 62-304.520 (7), F.A.C. | 0.56 | 0.48 | Natural Lands | 0.61776 | 2653.8783 | 6.717 | 0.65814 | 4.1495 | 0.40658 | 1639.469 | 6460 | Mixed scrub-shrub wetland | 6460 | Town of Malabar Brevard County | Town of Malabar |  |  | Natural Lands | 0 | 1 | 4.1495 | 0.40658 | 1639.469 |  | -1 | -1 | -1 | -1 | 0 |  |  | Central IRL A | -1 |  |  | 685 | PB-07 | Boundary Canal Phase, I Baffle Box Installation | City of Palm Bay |  | 200 | 1.3297
450000 | 870000 | 870000 | Central IRL | A | IR12-21 | 62-304.520 (7), F.A.C. | 0.56 | 0.48 | Natural Lands | 0.60767 | 2331.9629 | 4.7344 | 0.6084 | 2.877 | 0.36971 | 1417.0662 | 3200 | Shrub and Brushland | 3200 | Town of Malabar Brevard County | Town of Malabar |  |  | Natural Lands | 0 | 1 | 2.877 | 0.36971 | 1417.0662 |  | -1 | -1 | -1 | -1 | 0 |  |  | Central IRL A | -1 |  |  | 685 | PB-07 | Boundary Canal Phase, I Baffle Box Installation | City of Palm Bay |  | 200.1641 | 1.1493
450000 | 870000 | 870000 | Central IRL | A | IR12-21 | 62-304.520 (7), F.A.C. | 0.56 | 0.48 | Natural Lands | 0.010092 | 2331.9629 | 4.7344 | 0.6084 | 0.047782 | 0.0061403 | 23.5353 | 6250 | Hydric pine flatwoods | 6250 | Town of Malabar Brevard County | Town of Malabar |  |  | Natural Lands | 0 | 1 | 0.047782 | 0.0061403 | 23.5353 |  | -1 | -1 | -1 | -1 | 0 |  |  | Central IRL A | -1 |  |  | 685 | PB-07 | Boundary Canal Phase, I Baffle Box Installation | City of Palm Bay |  | 31.8558 | 0.019088
450000 | 870000 | 870000 | Central IRL | A | IR12-21 | 62-304.520 (7), F.A.C. | 0.56 | 0.48 | Natural Lands | 0.18612 | 2194.2493 | 4.4846 | 0.50026 | 0.83465 | 0.093105 | 408.3829 | 3200 | Shrub and Brushland | 3200 | Town of Malabar Brevard County | Town of Malabar |  |  | Natural Lands | 0 | 1 | 0.83465 | 0.093105 | 408.3829 |  | -1 | -1 | -1 | -1 | 0 |  |  | Central IRL A | -1 |  |  | 685 | PB-07 | Boundary Canal Phase, I Baffle Box Installation | City of Palm Bay |  | 203.2078 | 0.33121
450000 | 870000 | 870000 | Central IRL | A | IR12-21 | 62-304.520 (7), F.A.C. | 0.56 | 0.48 | Natural Lands | 0.43165 | 2194.2493 | 4.4846 | 0.50026 | 1.9358 | 0.21593 | 947.1441 | 6250 | Hydric pine flatwoods | 6250 | Town of Malabar Brevard County | Town of Malabar |  |  | Natural Lands | 0 | 1 | 1.9358 | 0.21593 | 947.1441 |  | -1 | -1 | -1 | -1 | 0 |  |  | Central IRL A | -1 |  |  | 685 | PB-07 | Boundary Canal Phase, I Baffle Box Installation | City of Palm Bay |  | 171.1822 | 0.76816
450000 | 870000 | 870000 | Central IRL | A | IR12-21 | 62-304.520 (7), F.A.C. | 0.56 | 0.48 | Agricultural Producers | 0.56992 | 1684.607 | 3.3836 | 0.42169 | 1.9284 | 0.24033 | 960.0938 | 3300 | Mixed Rangeland | 3300 | Town of Malabar Brevard County | Town of Malabar | Agricultural Producers |  |  | 0 | 1 | 1.9284 | 0.24033 | 960.0938 |  | -1 | -1 | -1 | -1 | 0 |  |  | Central IRL A | -1 |  |  | 685 | PB-07 | Boundary Canal Phase, I Baffle Box Installation | City of Palm Bay |  | 205.2817 | 0.77866
450000 | 870000 | 870000 | Central IRL | A | IR12-21 | 62-304.520 (7), F.A.C. | 0.56 | 0.48 | Natural Lands | 0.047842 | 1684.607 | 3.3836 | 0.42169 | 0.16188 | 0.020174 | 80.5948 | 5300 | Reservoirs | 5300 | Town of Malabar Brevard County | Town of Malabar |  |  | Natural Lands | 0 | 1 | 0.16188 | 0.020174 | 80.5948 |  | -1 | -1 | -1 | -1 | 0 |  |  | Central IRL A | -1 |  |  | 685 | PB-07 | Boundary Canal Phase, I Baffle Box Installation | City of Palm Bay |  | 101.2485 | 0.065365
450000 | 870000 | 870000 | Central IRL | A | IR12-21 | 62-304.520 (7), F.A.C. | 0.56 | 0.48 | Natural Lands | 0.61776 | 2070.6735 | 5.5675 | 0.50162 | 3.4394 | 0.30988 | 1279.1864 | 6460 | Mixed scrub-shrub wetland | 6460 | Town of Malabar Brevard County | Town of Malabar |  |  | Natural Lands | 0 | 1 | 3.4394 | 0.30988 | 1279.1864 |  | -1 | -1 | -1 | -1 | 0 |  |  | Central IRL A | -1 |  |  | 685 | PB-07 | Boundary Canal Phase, I Baffle Box Installation | City of Palm Bay |  | 200 | 1.0375
450000 | 870000 | 870000 | Central IRL | A | IR12-21 | 62-304.520 (7), F.A.C. | 0.56 | 0.48 | Agricultural Producers | 0.15636 | 2288.6938 | 3.7833 | 0.55397 | 0.59157 | 0.08662 | 357.8639 | 2430 | Ornamentals | 2430 | Town of Malabar Brevard County | Town of Malabar | Agricultural Producers |  |  | 0 | 1 | 0.59157 | 0.08662 | 357.8639 |  | -1 | -1 | -1 | -1 | 0 |  |  | Central IRL A | -1 |  |  | 685 | PB-07 | Boundary Canal Phase, I Baffle Box Installation | City of Palm Bay |  | 125.0287 | 0.29024
450000 | 870000 | 870000 | Central IRL | A | IR12-21 | 62-304.520 (7), F.A.C. | 0.56 | 0.48 | Natural Lands | 0.14144 | 2288.6938 | 3.7833 | 0.55397 | 0.53513 | 0.078356 | 323.7221 | 3100 | Herbaceous Dry Prairie | 3100 | Town of Malabar Brevard County | Town of Malabar |  |  | Natural Lands | 0 | 1 | 0.53513 | 0.078356 | 323.7221 |  | -1 | -1 | -1 | -1 | 0 |  |  | Central IRL A | -1 |  |  | 685 | PB-07 | Boundary Canal Phase, I Baffle Box Installation | City of Palm Bay |  | 137.6587 | 0.26255
450000 | 870000 | 870000 | Central IRL | A | IR12-21 | 62-304.520 (7), F.A.C. | 0.56 | 0.48 | Natural Lands | 0.0040375 | 2288.6938 | 3.7833 | 0.55397 | 0.015275 | 0.0022366 | 9.2405 | 4340 | Hardwood Conifer Mixed | 4340 | Town of Malabar Brevard County | Town of Malabar |  |  | Natural Lands | 0 | 1 | 0.015275 | 0.0022366 | 9.2405 |  | -1 | -1 | -1 | -1 | 0 |  |  | Central IRL A | -1 |  |  | 685 | PB-07 | Boundary Canal Phase, I Baffle Box Installation | City of Palm Bay |  | 21.6438 | 0.0074943
450000 | 870000 | 870000 | Central IRL | A | IR12-21 | 62-304.520 (7), F.A.C. | 0.56 | 0.48 | Natural Lands | 0.091772 | 2288.6938 | 3.7833 | 0.55397 | 0.3472 | 0.050839 | 210.0373 | 5300 | Reservoirs | 5300 | Town of Malabar Brevard County | Town of Malabar |  |  | Natural Lands | 0 | 1 | 0.3472 | 0.050839 | 210.0373 |  | -1 | -1 | -1 | -1 | 0 |  |  | Central IRL A | -1 |  |  | 685 | PB-07 | Boundary Canal Phase, I Baffle Box Installation | City of Palm Bay |  | 93.4968 | 0.17035
450000 | 870000 | 870000 | Central IRL | A | IR12-21 | 62-304.520 (7), F.A.C. | 0.56 | 0.48 | Town of Malabar | 0.22415 | 2288.6938 | 3.7833 | 0.55397 | 0.84803 | 0.12417 | 513.0076 | 1210 | Fixed Single Family Units | 1210 | Town of Malabar Brevard County | Town of Malabar |  |  |  | 0 | 1 | 0.84803 | 0.12417 | 513.0076 |  | -1 | -1 | -1 | -1 | 0 |  |  | Central IRL A | -1 |  |  | 685 | PB-07 | Boundary Canal Phase, I Baffle Box Installation | City of Palm Bay |  | 136.2321 | 0.41606
450000 | 870000 | 870000 | Central IRL | A | IR12-21 | 62-304.520 (7), F.A.C. | 0.56 | 0.48 | Natural Lands | 0.52281 | 2289.6182 | 4.8575 | 0.54808 | 2.5395 | 0.28655 | 1197.0433 | 3200 | Shrub and Brushland | 3200 | Town of Malabar Brevard County | Town of Malabar |  |  | Natural Lands | 0 | 1 | 2.5395 | 0.28655 | 1197.0433 |  | -1 | -1 | -1 | -1 | 0 |  |  | Central IRL A | -1 |  |  | 685 | PB-07 | Boundary Canal Phase, I Baffle Box Installation | City of Palm Bay |  | 207.3734 | 0.97084
450000 | 870000 | 870000 | Central IRL | A | IR12-21 | 62-304.520 (7), F.A.C. | 0.56 | 0.48 | Natural Lands | 0.09495 | 2289.6182 | 4.8575 | 0.54808 | 0.46122 | 0.052041 | 217.3991 | 4110 | Pine flatwoods | 4110 | Town of Malabar Brevard County | Town of Malabar |  |  | Natural Lands | 0 | 1 | 0.46122 | 0.052041 | 217.3991 |  | -1 | -1 | -1 | -1 | 0 |  |  | Central IRL A | -1 |  |  | 685 | PB-07 | Boundary Canal Phase, I Baffle Box Installation | City of Palm Bay |  | 92.1557 | 0.17632
450000 | 870000 | 870000 | Central IRL | A | IR12-21 | 62-304.520 (7), F.A.C. | 0.56 | 0.48 | Natural Lands | 0.61776 | 1889.656 | 4.4241 | 0.23923 | 2.7331 | 0.14779 | 1167.3604 | 4110 | Pine flatwoods | 4110 | Town of Malabar Brevard County | Town of Malabar |  |  | Natural Lands | 0 | 1 | 2.7331 | 0.14779 | 1167.3604 |  | -1 | -1 | -1 | -1 | 0 |  |  | Central IRL A | -1 |  |  | 685 | PB-07 | Boundary Canal Phase, I Baffle Box Installation | City of Palm Bay |  | 200 | 0.94676
450000 | 870000 | 870000 | Central IRL | A | IR12-21 | 62-304.520 (7), F.A.C. | 0.56 | 0.48 | Agricultural Producers | 0.61776 | 1886.134 | 3.7515 | 0.50643 | 2.3175 | 0.31285 | 1165.1846 | 3300 | Mixed Rangeland | 3300 | Town of Malabar Brevard County | Town of Malabar | Agricultural Producers |  |  | 0 | 1 | 2.3175 | 0.31285 | 1165.1846 |  | -1 | -1 | -1 | -1 | 0 |  |  | Central IRL A | -1 |  |  | 685 | PB-07 | Boundary Canal Phase, I Baffle Box Installation | City of Palm Bay |  | 200 | 0.945
450000 | 870000 | 870000 | Central IRL | A | IR12-21 | 62-304.520 (7), F.A.C. | 0.56 | 0.48 | Natural Lands | 0.61776 | 2235.0399 | 4.4329 | 0.59483 | 2.7385 | 0.36746 | 1380.7259 | 3200 | Shrub and Brushland | 3200 | Town of Malabar Brevard County | Town of Malabar |  |  | Natural Lands | 0 | 1 | 2.7385 | 0.36746 | 1380.7259 |  | -1 | -1 | -1 | -1 | 0 |  |  | Central IRL A | -1 |  |  | 685 | PB-07 | Boundary Canal Phase, I Baffle Box Installation | City of Palm Bay |  | 200 | 1.1198
450000 | 870000 | 870000 | Central IRL | A | IR12-21 | 62-304.520 (7), F.A.C. | 0.56 | 0.48 | Natural Lands | 0.61294 | 1887.2577 | 4.0036 | 0.47553 | 2.454 | 0.29147 | 1156.7808 | 3200 | Shrub and Brushland | 3200 | Town of Malabar Brevard County | Town of Malabar |  |  | Natural Lands | 0 | 1 | 2.454 | 0.29147 | 1156.7808 |  | -1 | -1 | -1 | -1 | 0 |  |  | Central IRL A | -1 |  |  | 685 | PB-07 | Boundary Canal Phase, I Baffle Box Installation | City of Palm Bay |  | 196.953 | 0.93818
450000 | 870000 | 870000 | Central IRL | A | IR12-21 | 62-304.520 (7), F.A.C. | 0.56 | 0.48 | Natural Lands | 0.0048208 | 1887.2577 | 4.0036 | 0.47553 | 0.0193 | 0.0022924 | 9.098 | 4110 | Pine flatwoods | 4110 | Town of Malabar Brevard County | Town of Malabar |  |  | Natural Lands | 0 | 1 | 0.0193 | 0.0022924 | 9.098 |  | -1 | -1 | -1 | -1 | 0 |  |  | Central IRL A | -1 |  |  | 685 | PB-07 | Boundary Canal Phase, I Baffle Box Installation | City of Palm Bay |  | 25.611 | 0.0073788
450000 | 870000 | 870000 | Central IRL | A | IR12-21 | 62-304.520 (7), F.A.C. | 0.56 | 0.48 | Natural Lands | 0.61776 | 2340.063 | 4.7248 | 0.6147 | 2.9188 | 0.37974 | 1445.6054 | 3200 | Shrub and Brushland | 3200 | Town of Malabar Brevard County | Town of Malabar |  |  | Natural Lands | 0 | 1 | 2.9188 | 0.37974 | 1445.6054 |  | -1 | -1 | -1 | -1 | 0 |  |  | Central IRL A | -1 |  |  | 685 | PB-07 | Boundary Canal Phase, I Baffle Box Installation | City of Palm Bay |  | 200 | 1.1724
450000 | 870000 | 870000 | Central IRL | A | IR12-21 | 62-304.520 (7), F.A.C. | 0.56 | 0.48 | Town of Malabar | 0.070632 | 2232.6933 | 6.3003 | 1.0032 | 0.44501 | 0.07086 | 157.7005 | 1100 | Residential, Low Density-Less than two dwelling units/acre | 1100 | Town of Malabar Brevard County | Town of Malabar |  |  |  | 0 | 1 | 0.44501 | 0.07086 | 157.7005 |  | -1 | -1 | -1 | -1 | 0 |  |  | Central IRL A | -1 |  |  | 685 | PB-07 | Boundary Canal Phase, I Baffle Box Installation | City of Palm Bay |  | 111.4511 | 0.1279
450000 | 870000 | 870000 | Central IRL | A | IR12-21 | 62-304.520 (7), F.A.C. | 0.56 | 0.48 | Agricultural Producers | 0.53456 | 2232.6933 | 6.3003 | 1.0032 | 3.3679 | 0.53628 | 1193.4994 | 2430 | Ornamentals | 2430 | Town of Malabar Brevard County | Town of Malabar | Agricultural Producers |  |  | 0 | 1 | 3.3679 | 0.53628 | 1193.4994 |  | -1 | -1 | -1 | -1 | 0 |  |  | Central IRL A | -1 |  |  | 685 | PB-07 | Boundary Canal Phase, I Baffle Box Installation | City of Palm Bay |  | 186.5389 | 0.96796
450000 | 870000 | 870000 | Central IRL | A | IR12-21 | 62-304.520 (7), F.A.C. | 0.56 | 0.48 | Town of Malabar | 0.012575 | 2232.6933 | 6.3003 | 1.0032 | 0.079228 | 0.012616 | 28.0765 | 1210 | Fixed Single Family Units | 1210 | Town of Malabar Brevard County | Town of Malabar |  |  |  | 0 | 1 | 0.079228 | 0.012616 | 28.0765 |  | -1 | -1 | -1 | -1 | 0 |  |  | Central IRL A | -1 |  |  | 685 | PB-07 | Boundary Canal Phase, I Baffle Box Installation | City of Palm Bay |  | 102.0451 | 0.022771
450000 | 870000 | 870000 | Central IRL | A | IR12-21 | 62-304.520 (7), F.A.C. | 0.56 | 0.48 | Natural Lands | 0.61776 | 2510.4339 | 6.4349 | 0.61962 | 3.9753 | 0.38278 | 1550.8543 | 6460 | Mixed scrub-shrub wetland | 6460 | Town of Malabar Brevard County | Town of Malabar |  |  | Natural Lands | 0 | 1 | 3.9753 | 0.38278 | 1550.8543 |  | -1 | -1 | -1 | -1 | 0 |  |  | Central IRL A | -1 |  |  | 685 | PB-07 | Boundary Canal Phase, I Baffle Box Installation | City of Palm Bay |  | 200 | 1.2578
450000 | 870000 | 870000 | Central IRL | A | IR12-21 | 62-304.520 (7), F.A.C. | 0.56 | 0.48 | Natural Lands | 0.61776 | 2520.2807 | 5.0574 | 0.66507 | 3.1243 | 0.41085 | 1556.9373 | 4130 | Sand pine | 4130 | Town of Malabar Brevard County | Town of Malabar |  |  | Natural Lands | 0 | 1 | 3.1243 | 0.41085 | 1556.9373 |  | -1 | -1 | -1 | -1 | 0 |  |  | Central IRL A | -1 |  |  | 685 | PB-07 | Boundary Canal Phase, I Baffle Box Installation | City of Palm Bay |  | 200 | 1.2627
450000 | 870000 | 870000 | Central IRL | A | IR12-21 | 62-304.520 (7), F.A.C. | 0.56 | 0.48 | Natural Lands | 0.61776 | 2216.5386 | 4.3607 | 0.59333 | 2.6939 | 0.36654 | 1369.2965 | 3200 | Shrub and Brushland | 3200 | Town of Malabar Brevard County | Town of Malabar |  |  | Natural Lands | 0 | 1 | 2.6939 | 0.36654 | 1369.2965 |  | -1 | -1 | -1 | -1 | 0 |  |  | Central IRL A | -1 |  |  | 685 | PB-07 | Boundary Canal Phase, I Baffle Box Installation | City of Palm Bay |  | 200 | 1.1105
450000 | 870000 | 870000 | Central IRL | A | IR12-21 | 62-304.520 (7), F.A.C. | 0.56 | 0.48 | Agricultural Producers | 0.57123 | 2001.9338 | 4.1066 | 0.57909 | 2.3458 | 0.33079 | 1143.5662 | 2430 | Ornamentals | 2430 | Town of Malabar Brevard County | Town of Malabar | Agricultural Producers |  |  | 0 | 1 | 2.3458 | 0.33079 | 1143.5662 |  | -1 | -1 | -1 | -1 | 0 |  |  | Central IRL A | -1 |  |  | 685 | PB-07 | Boundary Canal Phase, I Baffle Box Installation | City of Palm Bay |  | 189.2332 | 0.92747
450000 | 870000 | 870000 | Central IRL | A | IR12-21 | 62-304.520 (7), F.A.C. | 0.56 | 0.48 | Natural Lands | 0.046533 | 2001.9338 | 4.1066 | 0.57909 | 0.19109 | 0.026947 | 93.1553 | 4340 | Hardwood Conifer Mixed | 4340 | Town of Malabar Brevard County | Town of Malabar |  |  | Natural Lands | 0 | 1 | 0.19109 | 0.026947 | 93.1553 |  | -1 | -1 | -1 | -1 | 0 |  |  | Central IRL A | -1 |  |  | 685 | PB-07 | Boundary Canal Phase, I Baffle Box Installation | City of Palm Bay |  | 69.9602 | 0.075552
450000 | 870000 | 870000 | Central IRL | A | IR12-21 | 62-304.520 (7), F.A.C. | 0.56 | 0.48 | Natural Lands | 0.44241 | 2909.2375 | 6.2512 | 0.86532 | 2.7656 | 0.38283 | 1287.0795 | 4130 | Sand pine | 4130 | Town of Malabar Brevard County | Town of Malabar |  |  | Natural Lands | 0 | 1 | 2.7656 | 0.38283 | 1287.0795 |  | -1 | -1 | -1 | -1 | 0 |  |  | Central IRL A | -1 |  |  | 685 | PB-07 | Boundary Canal Phase, I Baffle Box Installation | City of Palm Bay |  | 171.6191 | 1.0439
450000 | 870000 | 870000 | Central IRL | A | IR12-21 | 62-304.520 (7), F.A.C. | 0.56 | 0.48 | Agricultural Producers | 0.61776 | 2011.647 | 4.143 | 0.58601 | 2.5594 | 0.36202 | 1242.722 | 2430 | Ornamentals | 2430 | Town of Malabar Brevard County | Town of Malabar | Agricultural Producers |  |  | 0 | 1 | 2.5594 | 0.36202 | 1242.722 |  | -1 | -1 | -1 | -1 | 0 |  |  | Central IRL A | -1 |  |  | 685 | PB-07 | Boundary Canal Phase, I Baffle Box Installation | City of Palm Bay |  | 200 | 1.0079
450000 | 870000 | 870000 | Central IRL | A | IR12-21 | 62-304.520 (7), F.A.C. | 0.56 | 0.48 | Natural Lands | 0.25529 | 1895.6492 | 3.821 | 0.4088 | 0.97546 | 0.10436 | 483.9359 | 4110 | Pine flatwoods | 4110 | Town of Malabar Brevard County | Town of Malabar |  |  | Natural Lands | 0 | 1 | 0.97546 | 0.10436 | 483.9359 |  | -1 | -1 | -1 | -1 | 0 |  |  | Central IRL A | -1 |  |  | 685 | PB-07 | Boundary Canal Phase, I Baffle Box Installation | City of Palm Bay |  | 137.1158 | 0.39249
450000 | 870000 | 870000 | Central IRL | A | IR12-21 | 62-304.520 (7), F.A.C. | 0.56 | 0.48 | Natural Lands | 0.36248 | 1895.6492 | 3.821 | 0.4088 | 1.385 | 0.14818 | 687.1269 | 6430 | Wet prairies | 6430 | Town of Malabar Brevard County | Town of Malabar |  |  | Natural Lands | 0 | 1 | 1.385 | 0.14818 | 687.1269 |  | -1 | -1 | -1 | -1 | 0 |  |  | Central IRL A | -1 |  |  | 685 | PB-07 | Boundary Canal Phase, I Baffle Box Installation | City of Palm Bay |  | 187.7057 | 0.55728
450000 | 870000 | 870000 | Central IRL | A | IR12-21 | 62-304.520 (7), F.A.C. | 0.56 | 0.48 | Natural Lands | 0.61776 | 2085.6303 | 4.807 | 0.29194 | 2.9696 | 0.18035 | 1288.4262 | 4110 | Pine flatwoods | 4110 | Town of Malabar Brevard County | Town of Malabar |  |  | Natural Lands | 0 | 1 | 2.9696 | 0.18035 | 1288.4262 |  | -1 | -1 | -1 | -1 | 0 |  |  | Central IRL A | -1 |  |  | 685 | PB-07 | Boundary Canal Phase, I Baffle Box Installation | City of Palm Bay |  | 200 | 1.045
450000 | 870000 | 870000 | Central IRL | A | IR12-21 | 62-304.520 (7), F.A.C. | 0.56 | 0.48 | Natural Lands | 0.31898 | 2746.0385 | 5.8855 | 0.59212 | 1.8774 | 0.18888 | 875.9357 | 3200 | Shrub and Brushland | 3200 | Town of Malabar Brevard County | Town of Malabar |  |  | Natural Lands | 0 | 1 | 1.8774 | 0.18888 | 875.9357 |  | -1 | -1 | -1 | -1 | 0 |  |  | Central IRL A | -1 |  |  | 685 | PB-07 | Boundary Canal Phase, I Baffle Box Installation | City of Palm Bay |  | 155.2933 | 0.71041
450000 | 870000 | 870000 | Central IRL | A | IR12-21 | 62-304.520 (7), F.A.C. | 0.56 | 0.48 | Natural Lands | 0.29878 | 2746.0385 | 5.8855 | 0.59212 | 1.7585 | 0.17691 | 820.4665 | 4110 | Pine flatwoods | 4110 | Town of Malabar Brevard County | Town of Malabar |  |  | Natural Lands | 0 | 1 | 1.7585 | 0.17691 | 820.4665 |  | -1 | -1 | -1 | -1 | 0 |  |  | Central IRL A | -1 |  |  | 685 | PB-07 | Boundary Canal Phase, I Baffle Box Installation | City of Palm Bay |  | 149.4568 | 0.66542
450000 | 870000 | 870000 | Central IRL | A | IR12-21 | 62-304.520 (7), F.A.C. | 0.56 | 0.48 | Natural Lands | 0.05035 | 2666.5842 | 5.9097 | 0.46714 | 0.29755 | 0.023521 | 134.2632 | 3200 | Shrub and Brushland | 3200 | Town of Malabar Brevard County | Town of Malabar |  |  | Natural Lands | 0 | 1 | 0.29755 | 0.023521 | 134.2632 |  | -1 | -1 | -1 | -1 | 0 |  |  | Central IRL A | -1 |  |  | 685 | PB-07 | Boundary Canal Phase, I Baffle Box Installation | City of Palm Bay |  | 75.8724 | 0.10889
450000 | 870000 | 870000 | Central IRL | A | IR12-21 | 62-304.520 (7), F.A.C. | 0.56 | 0.48 | Natural Lands | 0.56741 | 2666.5842 | 5.9097 | 0.46714 | 3.3532 | 0.26506 | 1513.055 | 4110 | Pine flatwoods | 4110 | Town of Malabar Brevard County | Town of Malabar |  |  | Natural Lands | 0 | 1 | 3.3532 | 0.26506 | 1513.055 |  | -1 | -1 | -1 | -1 | 0 |  |  | Central IRL A | -1 |  |  | 685 | PB-07 | Boundary Canal Phase, I Baffle Box Installation | City of Palm Bay |  | 188.5283 | 1.2271
450000 | 870000 | 870000 | Central IRL | A | IR12-21 | 62-304.520 (7), F.A.C. | 0.56 | 0.48 | Natural Lands | 0.044457 | 2141.3793 | 5.595 | 0.52422 | 0.24874 | 0.023305 | 95.2003 | 4340 | Hardwood Conifer Mixed | 4340 | Town of Malabar Brevard County | Town of Malabar |  |  | Natural Lands | 0 | 1 | 0.24874 | 0.023305 | 95.2003 |  | -1 | -1 | -1 | -1 | 0 |  |  | Central IRL A | -1 |  |  | 685 | PB-07 | Boundary Canal Phase, I Baffle Box Installation | City of Palm Bay |  | 74.7348 | 0.07721
450000 | 870000 | 870000 | Central IRL | A | IR12-21 | 62-304.520 (7), F.A.C. | 0.56 | 0.48 | Natural Lands | 0.25881 | 2141.3793 | 5.595 | 0.52422 | 1.448 | 0.13567 | 554.2019 | 6410 | Freshwater marshes | 6410 | Town of Malabar Brevard County | Town of Malabar |  |  | Natural Lands | 0 | 1 | 1.448 | 0.13567 | 554.2019 |  | -1 | -1 | -1 | -1 | 0 |  |  | Central IRL A | -1 |  |  | 685 | PB-07 | Boundary Canal Phase, I Baffle Box Installation | City of Palm Bay |  | 144.0599 | 0.44947
450000 | 870000 | 870000 | Central IRL | A | IR12-21 | 62-304.520 (7), F.A.C. | 0.56 | 0.48 | Natural Lands | 0.3145 | 2141.3793 | 5.595 | 0.52422 | 1.7596 | 0.16487 | 673.4637 | 6460 | Mixed scrub-shrub wetland | 6460 | Town of Malabar Brevard County | Town of Malabar |  |  | Natural Lands | 0 | 1 | 1.7596 | 0.16487 | 673.4637 |  | -1 | -1 | -1 | -1 | 0 |  |  | Central IRL A | -1 |  |  | 685 | PB-07 | Boundary Canal Phase, I Baffle Box Installation | City of Palm Bay |  | 174.1568 | 0.5462
450000 | 870000 | 870000 | Central IRL | A | IR12-21 | 62-304.520 (7), F.A.C. | 0.56 | 0.48 | Agricultural Producers | 0.46795 | 2166.0512 | 4.4092 | 0.61617 | 2.0633 | 0.28834 | 1013.6096 | 2430 | Ornamentals | 2430 | Town of Malabar Brevard County | Town of Malabar | Agricultural Producers |  |  | 0 | 1 | 2.0633 | 0.28834 | 1013.6096 |  | -1 | -1 | -1 | -1 | 0 |  |  | Central IRL A | -1 |  |  | 685 | PB-07 | Boundary Canal Phase, I Baffle Box Installation | City of Palm Bay |  | 199.3423 | 0.82207
450000 | 870000 | 870000 | Central IRL | A | IR12-21 | 62-304.520 (7), F.A.C. | 0.56 | 0.48 | Agricultural Producers | 0.14981 | 2166.0512 | 4.4092 | 0.61617 | 0.66055 | 0.092308 | 324.4977 | 3300 | Mixed Rangeland | 3300 | Town of Malabar Brevard County | Town of Malabar | Agricultural Producers |  |  | 0 | 1 | 0.66055 | 0.092308 | 324.4977 |  | -1 | -1 | -1 | -1 | 0 |  |  | Central IRL A | -1 |  |  | 685 | PB-07 | Boundary Canal Phase, I Baffle Box Installation | City of Palm Bay |  | 98.6279 | 0.26318
450000 | 870000 | 870000 | Central IRL | A | IR12-21 | 62-304.520 (7), F.A.C. | 0.56 | 0.48 | Natural Lands | 0.61776 | 2718.2679 | 5.3929 | 0.72328 | 3.3315 | 0.44681 | 1679.2465 | 3200 | Shrub and Brushland | 3200 | Town of Malabar Brevard County | Town of Malabar |  |  | Natural Lands | 0 | 1 | 3.3315 | 0.44681 | 1679.2465 |  | -1 | -1 | -1 | -1 | 0 |  |  | Central IRL A | -1 |  |  | 685 | PB-07 | Boundary Canal Phase, I Baffle Box Installation | City of Palm Bay |  | 200 | 1.3619
450000 | 870000 | 870000 | Central IRL | A | IR12-21 | 62-304.520 (7), F.A.C. | 0.56 | 0.48 | Natural Lands | 0.61776 | 2715.4638 | 5.3235 | 0.7287 | 3.2887 | 0.45017 | 1677.5143 | 3200 | Shrub and Brushland | 3200 | Town of Malabar Brevard County | Town of Malabar |  |  | Natural Lands | 0 | 1 | 3.2887 | 0.45017 | 1677.5143 |  | -1 | -1 | -1 | -1 | 0 |  |  | Central IRL A | -1 |  |  | 685 | PB-07 | Boundary Canal Phase, I Baffle Box Installation | City of Palm Bay |  | 200 | 1.3605
450000 | 870000 | 870000 | Central IRL | A | IR12-21 | 62-304.520 (7), F.A.C. | 0.56 | 0.48 | Agricultural Producers | 0.61776 | 2001.5595 | 3.9285 | 0.53818 | 2.4269 | 0.33247 | 1236.4903 | 3300 | Mixed Rangeland | 3300 | Town of Malabar Brevard County | Town of Malabar | Agricultural Producers |  |  | 0 | 1 | 2.4269 | 0.33247 | 1236.4903 |  | -1 | -1 | -1 | -1 | 0 |  |  | Central IRL A | -1 |  |  | 685 | PB-07 | Boundary Canal Phase, I Baffle Box Installation | City of Palm Bay |  | 200 | 1.0028
450000 | 870000 | 870000 | Central IRL | A | IR12-21 | 62-304.520 (7), F.A.C. | 0.56 | 0.48 | Natural Lands | 0.32708 | 2861.6357 | 6.3257 | 0.74654 | 2.069 | 0.24417 | 935.9703 | 3200 | Shrub and Brushland | 3200 | Town of Malabar Brevard County | Town of Malabar |  |  | Natural Lands | 0 | 1 | 2.069 | 0.24417 | 935.9703 |  | -1 | -1 | -1 | -1 | 0 |  |  | Central IRL A | -1 |  |  | 685 | PB-07 | Boundary Canal Phase, I Baffle Box Installation | City of Palm Bay |  | 151.5206 | 0.7591
450000 | 870000 | 870000 | Central IRL | A | IR12-21 | 62-304.520 (7), F.A.C. | 0.56 | 0.48 | Agricultural Producers | 0.26701 | 2861.6357 | 6.3257 | 0.74654 | 1.689 | 0.19933 | 764.0809 | 3300 | Mixed Rangeland | 3300 | Town of Malabar Brevard County | Town of Malabar | Agricultural Producers |  |  | 0 | 1 | 1.689 | 0.19933 | 764.0809 |  | -1 | -1 | -1 | -1 | 0 |  |  | Central IRL A | -1 |  |  | 685 | PB-07 | Boundary Canal Phase, I Baffle Box Installation | City of Palm Bay |  | 160.9941 | 0.61969
450000 | 870000 | 870000 | Central IRL | A | IR12-21 | 62-304.520 (7), F.A.C. | 0.56 | 0.48 | Natural Lands | 0.02368 | 2861.6357 | 6.3257 | 0.74654 | 0.14979 | 0.017678 | 67.7628 | 6410 | Freshwater marshes | 6410 | Town of Malabar Brevard County | Town of Malabar |  |  | Natural Lands | 0 | 1 | 0.14979 | 0.017678 | 67.7628 |  | -1 | -1 | -1 | -1 | 0 |  |  | Central IRL A | -1 |  |  | 685 | PB-07 | Boundary Canal Phase, I Baffle Box Installation | City of Palm Bay |  | 68.4038 | 0.054958
450000 | 870000 | 870000 | Central IRL | A | IR12-21 | 62-304.520 (7), F.A.C. | 0.56 | 0.48 | Town of Malabar | 0.083369 | 3786.4608 | 9.7845 | 1.4508 | 0.81572 | 0.12095 | 315.672 | 1210 | Fixed Single Family Units | 1210 | Town of Malabar Brevard County | Town of Malabar |  |  |  | 0 | 1 | 0.81572 | 0.12095 | 315.672 |  | -1 | -1 | -1 | -1 | 0 |  |  | Central IRL A | -1 |  |  | 685 | PB-07 | Boundary Canal Phase, I Baffle Box Installation | City of Palm Bay |  | 111.9302 | 0.25602
450000 | 870000 | 870000 | Central IRL | A | IR12-21 | 62-304.520 (7), F.A.C. | 0.56 | 0.48 | Town of Malabar | 0.51616 | 3786.4608 | 9.7845 | 1.4508 | 5.0504 | 0.74884 | 1954.4129 | 1210 | Fixed Single Family Units | 1210 | Town of Malabar Brevard County | Town of Malabar |  |  |  | 0 | 1 | 5.0504 | 0.74884 | 1954.4129 |  | -1 | -1 | -1 | -1 | 0 |  |  | Central IRL A | -1 |  |  | 685 | PB-07 | Boundary Canal Phase, I Baffle Box Installation | City of Palm Bay |  | 183.1329 | 1.5851
450000 | 870000 | 870000 | Central IRL | A | IR12-21 | 62-304.520 (7), F.A.C. | 0.56 | 0.48 | Town of Malabar | 0.018237 | 3786.4608 | 9.7845 | 1.4508 | 0.17844 | 0.026458 | 69.0522 | 1210 | Fixed Single Family Units | 1210 | Town of Malabar Brevard County | Town of Malabar |  |  |  | 0 | 1 | 0.17844 | 0.026458 | 69.0522 |  | -1 | -1 | -1 | -1 | 0 |  |  | Central IRL A | -1 |  |  | 685 | PB-07 | Boundary Canal Phase, I Baffle Box Installation | City of Palm Bay |  | 102.9695 | 0.056003
450000 | 870000 | 870000 | Central IRL | A | IR12-21 | 62-304.520 (7), F.A.C. | 0.56 | 0.48 | Natural Lands | 0.076893 | 2147.6699 | 4.5493 | 0.4505 | 0.34981 | 0.03464 | 165.1416 | 3200 | Shrub and Brushland | 3200 | Town of Malabar Brevard County | Town of Malabar |  |  | Natural Lands | 0 | 1 | 0.34981 | 0.03464 | 165.1416 |  | -1 | -1 | -1 | -1 | 0 |  |  | Central IRL A | -1 |  |  | 685 | PB-07 | Boundary Canal Phase, I Baffle Box Installation | City of Palm Bay |  | 79.6656 | 0.13393
450000 | 870000 | 870000 | Central IRL | A | IR12-21 | 62-304.520 (7), F.A.C. | 0.56 | 0.48 | Natural Lands | 0.28903 | 2147.6699 | 4.5493 | 0.4505 | 1.3149 | 0.13021 | 620.7514 | 4110 | Pine flatwoods | 4110 | Town of Malabar Brevard County | Town of Malabar |  |  | Natural Lands | 0 | 1 | 1.3149 | 0.13021 | 620.7514 |  | -1 | -1 | -1 | -1 | 0 |  |  | Central IRL A | -1 |  |  | 685 | PB-07 | Boundary Canal Phase, I Baffle Box Installation | City of Palm Bay |  | 138.1725 | 0.50345
450000 | 870000 | 870000 | Central IRL | A | IR12-21 | 62-304.520 (7), F.A.C. | 0.56 | 0.48 | Natural Lands | 0.25184 | 2147.6699 | 4.5493 | 0.4505 | 1.1457 | 0.11345 | 540.859 | 4130 | Sand pine | 4130 | Town of Malabar Brevard County | Town of Malabar |  |  | Natural Lands | 0 | 1 | 1.1457 | 0.11345 | 540.859 |  | -1 | -1 | -1 | -1 | 0 |  |  | Central IRL A | -1 |  |  | 685 | PB-07 | Boundary Canal Phase, I Baffle Box Installation | City of Palm Bay |  | 140.7804 | 0.43865
450000 | 870000 | 870000 | Central IRL | A | IR12-21 | 62-304.520 (7), F.A.C. | 0.56 | 0.48 | Natural Lands | 0.33499 | 2030.6604 | 4.3124 | 0.42212 | 1.4446 | 0.14141 | 680.2512 | 3200 | Shrub and Brushland | 3200 | Town of Malabar Brevard County | Town of Malabar |  |  | Natural Lands | 0 | 1 | 1.4446 | 0.14141 | 680.2512 |  | -1 | -1 | -1 | -1 | 0 |  |  | Central IRL A | -1 |  |  | 685 | PB-07 | Boundary Canal Phase, I Baffle Box Installation | City of Palm Bay |  | 164.5018 | 0.5517
450000 | 870000 | 870000 | Central IRL | A | IR12-21 | 62-304.520 (7), F.A.C. | 0.56 | 0.48 | Natural Lands | 0.28277 | 2030.6604 | 4.3124 | 0.42212 | 1.2194 | 0.11936 | 574.2166 | 4110 | Pine flatwoods | 4110 | Town of Malabar Brevard County | Town of Malabar |  |  | Natural Lands | 0 | 1 | 1.2194 | 0.11936 | 574.2166 |  | -1 | -1 | -1 | -1 | 0 |  |  | Central IRL A | -1 |  |  | 685 | PB-07 | Boundary Canal Phase, I Baffle Box Installation | City of Palm Bay |  | 166.7166 | 0.46571
450000 | 870000 | 870000 | Central IRL | A | IR12-21 | 62-304.520 (7), F.A.C. | 0.56 | 0.48 | Natural Lands | 0.61776 | 2580.4507 | 5.7733 | 0.42519 | 3.5666 | 0.26267 | 1594.1081 | 4110 | Pine flatwoods | 4110 | Town of Malabar Brevard County | Town of Malabar |  |  | Natural Lands | 0 | 1 | 3.5666 | 0.26267 | 1594.1081 |  | -1 | -1 | -1 | -1 | 0 |  |  | Central IRL A | -1 |  |  | 685 | PB-07 | Boundary Canal Phase, I Baffle Box Installation | City of Palm Bay |  | 200 | 1.2929
450000 | 870000 | 870000 | Central IRL | A | IR12-21 | 62-304.520 (7), F.A.C. | 0.56 | 0.48 | Natural Lands | 0.46629 | 2806.7711 | 6.4846 | 0.61226 | 3.0237 | 0.28549 | 1308.7589 | 4110 | Pine flatwoods | 4110 | Town of Malabar Brevard County | Town of Malabar |  |  | Natural Lands | 0 | 1 | 3.0237 | 0.28549 | 1308.7589 |  | -1 | -1 | -1 | -1 | 0 |  |  | Central IRL A | -1 |  |  | 685 | PB-07 | Boundary Canal Phase, I Baffle Box Installation | City of Palm Bay |  | 175.4839 | 1.0614
450000 | 870000 | 870000 | Central IRL | A | IR12-21 | 62-304.520 (7), F.A.C. | 0.56 | 0.48 | Natural Lands | 0.58943 | 2737.631 | 5.4217 | 0.72599 | 3.1957 | 0.42793 | 1613.6522 | 3200 | Shrub and Brushland | 3200 | Town of Malabar Brevard County | Town of Malabar |  |  | Natural Lands | 0 | 1 | 3.1957 | 0.42793 | 1613.6522 |  | -1 | -1 | -1 | -1 | 0 |  |  | Central IRL A | -1 |  |  | 685 | PB-07 | Boundary Canal Phase, I Baffle Box Installation | City of Palm Bay |  | 193.9526 | 1.3087
450000 | 870000 | 870000 | Central IRL | A | IR12-21 | 62-304.520 (7), F.A.C. | 0.56 | 0.48 | Natural Lands | 0.02833 | 2737.631 | 5.4217 | 0.72599 | 0.15359 | 0.020567 | 77.5561 | 6430 | Wet prairies | 6430 | Town of Malabar Brevard County | Town of Malabar |  |  | Natural Lands | 0 | 1 | 0.15359 | 0.020567 | 77.5561 |  | -1 | -1 | -1 | -1 | 0 |  |  | Central IRL A | -1 |  |  | 685 | PB-07 | Boundary Canal Phase, I Baffle Box Installation | City of Palm Bay |  | 49.4599 | 0.0629
450000 | 870000 | 870000 | Central IRL | A | IR12-21 | 62-304.520 (7), F.A.C. | 0.56 | 0.48 | Natural Lands | 0.61776 | 2610.4608 | 5.1164 | 0.70065 | 3.1607 | 0.43283 | 1612.6473 | 3200 | Shrub and Brushland | 3200 | Town of Malabar Brevard County | Town of Malabar |  |  | Natural Lands | 0 | 1 | 3.1607 | 0.43283 | 1612.6473 |  | -1 | -1 | -1 | -1 | 0 |  |  | Central IRL A | -1 |  |  | 685 | PB-07 | Boundary Canal Phase, I Baffle Box Installation | City of Palm Bay |  | 200 | 1.3079
450000 | 870000 | 870000 | Central IRL | A | IR12-21 | 62-304.520 (7), F.A.C. | 0.56 | 0.48 | Natural Lands | 0.20961 | 1987.3098 | 4.1063 | 0.45773 | 0.86073 | 0.095946 | 416.5642 | 4130 | Sand pine | 4130 | Town of Malabar Brevard County | Town of Malabar |  |  | Natural Lands | 0 | 1 | 0.86073 | 0.095946 | 416.5642 |  | -1 | -1 | -1 | -1 | 0 |  |  | Central IRL A | -1 |  |  | 685 | PB-07 | Boundary Canal Phase, I Baffle Box Installation | City of Palm Bay |  | 124.2576 | 0.33785
450000 | 870000 | 870000 | Central IRL | A | IR12-21 | 62-304.520 (7), F.A.C. | 0.56 | 0.48 | Natural Lands | 0.33662 | 1987.3098 | 4.1063 | 0.45773 | 1.3822 | 0.15408 | 668.9609 | 4340 | Hardwood Conifer Mixed | 4340 | Town of Malabar Brevard County | Town of Malabar |  |  | Natural Lands | 0 | 1 | 1.3822 | 0.15408 | 668.9609 |  | -1 | -1 | -1 | -1 | 0 |  |  | Central IRL A | -1 |  |  | 685 | PB-07 | Boundary Canal Phase, I Baffle Box Installation | City of Palm Bay |  | 251.653 | 0.54255
450000 | 870000 | 870000 | Central IRL | A | IR12-21 | 62-304.520 (7), F.A.C. | 0.56 | 0.48 | Natural Lands | 0.071535 | 1987.3098 | 4.1063 | 0.45773 | 0.29374 | 0.032744 | 142.1622 | 4130 | Sand pine | 4130 | Town of Malabar Brevard County | Town of Malabar |  |  | Natural Lands | 0 | 1 | 0.29374 | 0.032744 | 142.1622 |  | -1 | -1 | -1 | -1 | 0 |  |  | Central IRL A | -1 |  |  | 685 | PB-07 | Boundary Canal Phase, I Baffle Box Installation | City of Palm Bay |  | 84.6787 | 0.1153
450000 | 870000 | 870000 | Central IRL | A | IR12-21 | 62-304.520 (7), F.A.C. | 0.56 | 0.48 | Natural Lands | 0.0047707 | 2489.9846 | 6.3953 | 0.61396 | 0.03051 | 0.002929 | 11.879 | 3200 | Shrub and Brushland | 3200 | Town of Malabar Brevard County | Town of Malabar |  |  | Natural Lands | 0 | 1 | 0.03051 | 0.002929 | 11.879 |  | -1 | -1 | -1 | -1 | 0 |  |  | Central IRL A | -1 |  |  | 685 | PB-07 | Boundary Canal Phase, I Baffle Box Installation | City of Palm Bay |  | 46.9857 | 0.0096343
450000 | 870000 | 870000 | Central IRL | A | IR12-21 | 62-304.520 (7), F.A.C. | 0.56 | 0.48 | Natural Lands | 0.61299 | 2489.9846 | 6.3953 | 0.61396 | 3.9203 | 0.37635 | 1526.3424 | 6460 | Mixed scrub-shrub wetland | 6460 | Town of Malabar Brevard County | Town of Malabar |  |  | Natural Lands | 0 | 1 | 3.9203 | 0.37635 | 1526.3424 |  | -1 | -1 | -1 | -1 | 0 |  |  | Central IRL A | -1 |  |  | 685 | PB-07 | Boundary Canal Phase, I Baffle Box Installation | City of Palm Bay |  | 196.704 | 1.2379
450000 | 870000 | 870000 | Central IRL | A | IR12-21 | 62-304.520 (7), F.A.C. | 0.56 | 0.48 | Natural Lands | 0.57859 | 2190.2693 | 4.603 | 0.56374 | 2.6632 | 0.32617 | 1267.2787 | 4130 | Sand pine | 4130 | Town of Malabar Brevard County | Town of Malabar |  |  | Natural Lands | 0 | 1 | 2.6632 | 0.32617 | 1267.2787 |  | -1 | -1 | -1 | -1 | 0 |  |  | Central IRL A | -1 |  |  | 685 | PB-07 | Boundary Canal Phase, I Baffle Box Installation | City of Palm Bay |  | 190.5775 | 1.0278
450000 | 870000 | 870000 | Central IRL | A | IR12-21 | 62-304.520 (7), F.A.C. | 0.56 | 0.48 | Natural Lands | 0.039169 | 2190.2693 | 4.603 | 0.56374 | 0.18029 | 0.022081 | 85.7896 | 6410 | Freshwater marshes | 6410 | Town of Malabar Brevard County | Town of Malabar |  |  | Natural Lands | 0 | 1 | 0.18029 | 0.022081 | 85.7896 |  | -1 | -1 | -1 | -1 | 0 |  |  | Central IRL A | -1 |  |  | 685 | PB-07 | Boundary Canal Phase, I Baffle Box Installation | City of Palm Bay |  | 68.9215 | 0.069578
450000 | 870000 | 870000 | Central IRL | A | IR12-21 | 62-304.520 (7), F.A.C. | 0.56 | 0.48 | City of Palm Bay | 0.018773 | 2936.6347 | 5.888 | 0.8088 | 0.11054 | 0.015184 | 55.1309 | 1300 | Residential, High Density | 1300 | City of Palm Bay Town of Malabar Brevard County | City of Palm Bay |  |  |  | 0 | 1 | 0.11054 | 0.015184 | 97.229 |  | -1 | -1 | -1 | -1 | 0 |  |  | Central IRL A | -1 |  |  | 685 | PB-07 | Boundary Canal Phase, I Baffle Box Installation | City of Palm Bay |  | 59.6824 | 0.078856
450000 | 870000 | 870000 | Central IRL | A | IR12-21 | 62-304.520 (7), F.A.C. | 0.56 | 0.48 | Natural Lands | 0.20803 | 2936.6347 | 5.888 | 0.8088 | 1.2249 | 0.16825 | 610.8952 | 4130 | Sand pine | 4130 | Town of Malabar Brevard County | Town of Malabar |  |  | Natural Lands | 0 | 1 | 1.2249 | 0.16825 | 989.1007 |  | -1 | -1 | -1 | -1 | 0 |  |  | Central IRL A | -1 |  |  | 685 | PB-07 | Boundary Canal Phase, I Baffle Box Installation | City of Palm Bay |  | 116.7176 | 0.80219
450000 | 870000 | 870000 | Central IRL | A | IR12-21 | 62-304.520 (7), F.A.C. | 0.56 | 0.48 | Natural Lands | 0.035611 | 2936.6347 | 5.888 | 0.8088 | 0.20968 | 0.028802 | 104.5768 | 4130 | Sand pine | 4130 | City of Palm Bay Town of Malabar Brevard County | City of Palm Bay |  |  | Natural Lands | 0 | 1 | 0.20968 | 0.028802 | 199.3894 |  | -1 | -1 | -1 | -1 | 0 |  |  | Central IRL A | -1 |  |  | 685 | PB-07 | Boundary Canal Phase, I Baffle Box Installation | City of Palm Bay |  | 65.976 | 0.16171
450000 | 870000 | 870000 | Central IRL | A | IR12-21 | 62-304.520 (7), F.A.C. | 0.56 | 0.48 | City of Palm Bay | 0.17994 | 2936.6347 | 5.888 | 0.8088 | 1.0595 | 0.14554 | 528.427 | 1740 | Medical and Health Care | 1740 | City of Palm Bay Brevard County | City of Palm Bay |  |  |  | 0 | 1 | 1.0595 | 0.14554 | 528.4266 |  | -1 | -1 | -1 | -1 | 0 |  |  | Central IRL A | -1 |  |  | 685 | PB-07 | Boundary Canal Phase, I Baffle Box Installation | City of Palm Bay |  | 129.1284 | 0.42857
450000 | 870000 | 870000 | Central IRL | A | IR12-21 | 62-304.520 (7), F.A.C. | 0.56 | 0.48 | Natural Lands | 0.19097 | 3266.6381 | 7.7285 | 1.0962 | 1.4759 | 0.20934 | 623.8422 | 4110 | Pine flatwoods | 4110 | Town of Malabar Brevard County | Town of Malabar |  |  | Natural Lands | 0 | 1 | 1.4759 | 0.20934 | 734.7313 |  | -1 | -1 | -1 | -1 | 0 |  |  | Central IRL A | -1 |  |  | 685 | PB-07 | Boundary Canal Phase, I Baffle Box Installation | City of Palm Bay |  | 130.9241 | 0.59589
450000 | 870000 | 870000 | Central IRL | A | IR12-21 | 62-304.520 (7), F.A.C. | 0.56 | 0.48 | Agricultural Producers | 0.61776 | 1850.9107 | 3.644 | 0.49751 | 2.2511 | 0.30734 | 1143.425 | 3300 | Mixed Rangeland | 3300 | Town of Malabar Brevard County | Town of Malabar | Agricultural Producers |  |  | 0 | 1 | 2.2511 | 0.30734 | 1143.425 |  | -1 | -1 | -1 | -1 | 0 |  |  | Central IRL A | -1 |  |  | 685 | PB-07 | Boundary Canal Phase, I Baffle Box Installation | City of Palm Bay |  | 200 | 0.92735
450000 | 870000 | 870000 | Central IRL | A | IR12-21 | 62-304.520 (7), F.A.C. | 0.56 | 0.48 | Agricultural Producers | 0.24287 | 1925.2407 | 4.1181 | 0.5076 | 1.0002 | 0.12328 | 467.5749 | 3300 | Mixed Rangeland | 3300 | Town of Malabar Brevard County | Town of Malabar | Agricultural Producers |  |  | 0 | 1 | 1.0002 | 0.12328 | 467.5749 |  | -1 | -1 | -1 | -1 | 0 |  |  | Central IRL A | -1 |  |  | 685 | PB-07 | Boundary Canal Phase, I Baffle Box Installation | City of Palm Bay |  | 145.6091 | 0.37922
450000 | 870000 | 870000 | Central IRL | A | IR12-21 | 62-304.520 (7), F.A.C. | 0.56 | 0.48 | Natural Lands | 0.3749 | 1925.2407 | 4.1181 | 0.5076 | 1.5439 | 0.1903 | 721.7685 | 6410 | Freshwater marshes | 6410 | Town of Malabar Brevard County | Town of Malabar |  |  | Natural Lands | 0 | 1 | 1.5439 | 0.1903 | 721.7685 |  | -1 | -1 | -1 | -1 | 0 |  |  | Central IRL A | -1 |  |  | 685 | PB-07 | Boundary Canal Phase, I Baffle Box Installation | City of Palm Bay |  | 168.3179 | 0.58538
450000 | 870000 | 870000 | Central IRL | A | IR12-21 | 62-304.520 (7), F.A.C. | 0.56 | 0.48 | Agricultural Producers | 0.61776 | 1954.8631 | 3.8373 | 0.52562 | 2.3705 | 0.32471 | 1207.643 | 3300 | Mixed Rangeland | 3300 | Town of Malabar Brevard County | Town of Malabar | Agricultural Producers |  |  | 0 | 1 | 2.3705 | 0.32471 | 1207.643 |  | -1 | -1 | -1 | -1 | 0 |  |  | Central IRL A | -1 |  |  | 685 | PB-07 | Boundary Canal Phase, I Baffle Box Installation | City of Palm Bay |  | 200 | 0.97943
450000 | 870000 | 870000 | Central IRL | A | IR12-21 | 62-304.520 (7), F.A.C. | 0.56 | 0.48 | Natural Lands | 0.020854 | 2769.1883 | 5.1922 | 0.6995 | 0.10828 | 0.014587 | 57.7484 | 4340 | Hardwood Conifer Mixed | 4340 | Town of Malabar Brevard County | Town of Malabar |  |  | Natural Lands | 0 | 1 | 0.10828 | 0.014587 | 57.7484 |  | -1 | -1 | -1 | -1 | 0 |  |  | Central IRL A | -1 |  |  | 685 | PB-07 | Boundary Canal Phase, I Baffle Box Installation | City of Palm Bay |  | 103.4379 | 0.046836
450000 | 870000 | 870000 | Central IRL | A | IR12-21 | 62-304.520 (7), F.A.C. | 0.56 | 0.48 | Natural Lands | 0.32794 | 2769.1883 | 5.1922 | 0.6995 | 1.7027 | 0.22939 | 908.1279 | 4340 | Hardwood Conifer Mixed | 4340 | Town of Malabar Brevard County | Town of Malabar |  |  | Natural Lands | 0 | 1 | 1.7027 | 0.22939 | 908.1279 |  | -1 | -1 | -1 | -1 | 0 |  |  | Central IRL A | -1 |  |  | 685 | PB-07 | Boundary Canal Phase, I Baffle Box Installation | City of Palm Bay |  | 153.1306 | 0.73652
450000 | 870000 | 870000 | Central IRL | A | IR12-21 | 62-304.520 (7), F.A.C. | 0.56 | 0.48 | Town of Malabar | 0.26897 | 2769.1883 | 5.1922 | 0.6995 | 1.3965 | 0.18814 | 744.8271 | 1420 | Wholesale Sales and Services <Excluding warehouses associated with industrial use> | 1420 | Town of Malabar Brevard County | Town of Malabar |  |  |  | 0 | 1 | 1.3965 | 0.18814 | 744.8271 |  | -1 | -1 | -1 | -1 | 0 |  |  | Central IRL A | -1 |  |  | 685 | PB-07 | Boundary Canal Phase, I Baffle Box Installation | City of Palm Bay |  | 143.5559 | 0.60408
450000 | 870000 | 870000 | Central IRL | A | IR12-21 | 62-304.520 (7), F.A.C. | 0.56 | 0.48 | Natural Lands | 0.61776 | 2300.3113 | 4.5558 | 0.61283 | 2.8144 | 0.37859 | 1421.0482 | 3200 | Shrub and Brushland | 3200 | Town of Malabar Brevard County | Town of Malabar |  |  | Natural Lands | 0 | 1 | 2.8144 | 0.37859 | 1421.0482 |  | -1 | -1 | -1 | -1 | 0 |  |  | Central IRL A | -1 |  |  | 685 | PB-07 | Boundary Canal Phase, I Baffle Box Installation | City of Palm Bay |  | 200 | 1.1525
450000 | 870000 | 870000 | Central IRL | A | IR12-21 | 62-304.520 (7), F.A.C. | 0.56 | 0.48 | Agricultural Producers | 0.33591 | 884.7372 | 0.73147 | 0.074656 | 0.24571 | 0.025078 | 297.1935 | 3300 | Mixed Rangeland | 3300 | Town of Malabar Brevard County | Town of Malabar | Agricultural Producers |  |  | 0 | 1 | 0.24571 | 0.025078 | 297.1935 |  | -1 | -1 | -1 | -1 | 0 |  |  | Central IRL A | -1 |  |  | 685 | PB-07 | Boundary Canal Phase, I Baffle Box Installation | City of Palm Bay |  | 178.6144 | 0.24103
450000 | 870000 | 870000 | Central IRL | A | IR12-21 | 62-304.520 (7), F.A.C. | 0.56 | 0.48 | Natural Lands | 0.28185 | 884.7372 | 0.73147 | 0.074656 | 0.20616 | 0.021042 | 249.3648 | 5300 | Reservoirs | 5300 | Town of Malabar Brevard County | Town of Malabar |  |  | Natural Lands | 0 | 1 | 0.20616 | 0.021042 | 249.3648 |  | -1 | -1 | -1 | -1 | 0 |  |  | Central IRL A | -1 |  |  | 685 | PB-07 | Boundary Canal Phase, I Baffle Box Installation | City of Palm Bay |  | 151.229 | 0.20224
450000 | 870000 | 870000 | Central IRL | A | IR12-21 | 62-304.520 (7), F.A.C. | 0.56 | 0.48 | Natural Lands | 0.071751 | 2802.2639 | 5.3175 | 0.57839 | 0.38153 | 0.0415 | 201.0649 | 3200 | Shrub and Brushland | 3200 | Town of Malabar Brevard County | Town of Malabar |  |  | Natural Lands | 0 | 1 | 0.38153 | 0.0415 | 201.0649 |  | -1 | -1 | -1 | -1 | 0 |  |  | Central IRL A | -1 |  |  | 685 | PB-07 | Boundary Canal Phase, I Baffle Box Installation | City of Palm Bay |  | 74.1576 | 0.16307
450000 | 870000 | 870000 | Central IRL | A | IR12-21 | 62-304.520 (7), F.A.C. | 0.56 | 0.48 | Natural Lands | 0.54601 | 2802.2639 | 5.3175 | 0.57839 | 2.9034 | 0.31581 | 1530.0713 | 6430 | Wet prairies | 6430 | Town of Malabar Brevard County | Town of Malabar |  |  | Natural Lands | 0 | 1 | 2.9034 | 0.31581 | 1530.0713 |  | -1 | -1 | -1 | -1 | 0 |  |  | Central IRL A | -1 |  |  | 685 | PB-07 | Boundary Canal Phase, I Baffle Box Installation | City of Palm Bay |  | 195.6753 | 1.2409
450000 | 870000 | 870000 | Central IRL | A | IR12-21 | 62-304.520 (7), F.A.C. | 0.56 | 0.48 | Natural Lands | 0.4361 | 2302.8999 | 4.7659 | 0.56384 | 2.0784 | 0.24589 | 1004.2954 | 3200 | Shrub and Brushland | 3200 | Town of Malabar Brevard County | Town of Malabar |  |  | Natural Lands | 0 | 1 | 2.0784 | 0.24589 | 1004.2954 |  | -1 | -1 | -1 | -1 | 0 |  |  | Central IRL A | -1 |  |  | 685 | PB-07 | Boundary Canal Phase, I Baffle Box Installation | City of Palm Bay |  | 195.7809 | 0.81451
450000 | 870000 | 870000 | Central IRL | A | IR12-21 | 62-304.520 (7), F.A.C. | 0.56 | 0.48 | Natural Lands | 0.18166 | 2302.8999 | 4.7659 | 0.56384 | 0.86579 | 0.10243 | 418.352 | 6250 | Hydric pine flatwoods | 6250 | Town of Malabar Brevard County | Town of Malabar |  |  | Natural Lands | 0 | 1 | 0.86579 | 0.10243 | 418.352 |  | -1 | -1 | -1 | -1 | 0 |  |  | Central IRL A | -1 |  |  | 685 | PB-07 | Boundary Canal Phase, I Baffle Box Installation | City of Palm Bay |  | 118.1945 | 0.3393
450000 | 870000 | 870000 | Central IRL | A | IR12-21 | 62-304.520 (7), F.A.C. | 0.56 | 0.48 | Town of Malabar | 0.071067 | 2220.0154 | 4.5485 | 0.63913 | 0.32325 | 0.045422 | 157.7707 | 1100 | Residential, Low Density-Less than two dwelling units/acre | 1100 | Town of Malabar Brevard County | Town of Malabar |  |  |  | 0 | 1 | 0.32325 | 0.045422 | 157.7707 |  | -1 | -1 | -1 | -1 | 0 |  |  | Central IRL A | -1 |  |  | 685 | PB-07 | Boundary Canal Phase, I Baffle Box Installation | City of Palm Bay |  | 111.5088 | 0.12796
450000 | 870000 | 870000 | Central IRL | A | IR12-21 | 62-304.520 (7), F.A.C. | 0.56 | 0.48 | Agricultural Producers | 0.54566 | 2220.0154 | 4.5485 | 0.63913 | 2.4819 | 0.34875 | 1211.3736 | 2430 | Ornamentals | 2430 | Town of Malabar Brevard County | Town of Malabar | Agricultural Producers |  |  | 0 | 1 | 2.4819 | 0.34875 | 1211.3736 |  | -1 | -1 | -1 | -1 | 0 |  |  | Central IRL A | -1 |  |  | 685 | PB-07 | Boundary Canal Phase, I Baffle Box Installation | City of Palm Bay |  | 188.3364 | 0.98246
450000 | 870000 | 870000 | Central IRL | A | IR12-21 | 62-304.520 (7), F.A.C. | 0.56 | 0.48 | Town of Malabar | 0.0010361 | 2220.0154 | 4.5485 | 0.63913 | 0.0047125 | 0.00066218 | 2.3001 | 1210 | Fixed Single Family Units | 1210 | Town of Malabar Brevard County | Town of Malabar |  |  |  | 0 | 1 | 0.0047125 | 0.00066218 | 2.3001 |  | -1 | -1 | -1 | -1 | 0 |  |  | Central IRL A | -1 |  |  | 685 | PB-07 | Boundary Canal Phase, I Baffle Box Installation | City of Palm Bay |  | 20.0191 | 0.0018654
450000 | 870000 | 870000 | Central IRL | A | IR12-21 | 62-304.520 (7), F.A.C. | 0.56 | 0.48 | Natural Lands | 0.61776 | 2088.713 | 4.8227 | 0.28921 | 2.9793 | 0.17867 | 1290.3306 | 4110 | Pine flatwoods | 4110 | Town of Malabar Brevard County | Town of Malabar |  |  | Natural Lands | 0 | 1 | 2.9793 | 0.17867 | 1290.3306 |  | -1 | -1 | -1 | -1 | 0 |  |  | Central IRL A | -1 |  |  | 685 | PB-07 | Boundary Canal Phase, I Baffle Box Installation | City of Palm Bay |  | 200 | 1.0465
450000 | 870000 | 870000 | Central IRL | A | IR12-21 | 62-304.520 (7), F.A.C. | 0.56 | 0.48 | Agricultural Producers | 0.28775 | 2982.9774 | 7.0013 | 1.0179 | 2.0146 | 0.29289 | 858.3545 | 2430 | Ornamentals | 2430 | Town of Malabar Brevard County | Town of Malabar | Agricultural Producers |  |  | 0 | 1 | 2.0146 | 0.29289 | 858.3545 |  | -1 | -1 | -1 | -1 | 0 |  |  | Central IRL A | -1 |  |  | 685 | PB-07 | Boundary Canal Phase, I Baffle Box Installation | City of Palm Bay |  | 146.5901 | 0.69615
450000 | 870000 | 870000 | Central IRL | A | IR12-21 | 62-304.520 (7), F.A.C. | 0.56 | 0.48 | Town of Malabar | 0.33001 | 2982.9774 | 7.0013 | 1.0179 | 2.3105 | 0.3359 | 984.4199 | 1210 | Fixed Single Family Units | 1210 | Town of Malabar Brevard County | Town of Malabar |  |  |  | 0 | 1 | 2.3105 | 0.3359 | 984.4199 |  | -1 | -1 | -1 | -1 | 0 |  |  | Central IRL A | -1 |  |  | 685 | PB-07 | Boundary Canal Phase, I Baffle Box Installation | City of Palm Bay |  | 153.4311 | 0.79839
450000 | 870000 | 870000 | Central IRL | A | IR12-21 | 62-304.520 (7), F.A.C. | 0.56 | 0.48 | Agricultural Producers | 0.18141 | 2023.234 | 5.0684 | 0.50631 | 0.91948 | 0.091852 | 367.0427 | 2430 | Ornamentals | 2430 | Town of Malabar Brevard County | Town of Malabar | Agricultural Producers |  |  | 0 | 1 | 0.91948 | 0.091852 | 367.0427 |  | -1 | -1 | -1 | -1 | 0 |  |  | Central IRL A | -1 |  |  | 685 | PB-07 | Boundary Canal Phase, I Baffle Box Installation | City of Palm Bay |  | 119.1266 | 0.29768
450000 | 870000 | 870000 | Central IRL | A | IR12-21 | 62-304.520 (7), F.A.C. | 0.56 | 0.48 | Natural Lands | 0.42743 | 2023.234 | 5.0684 | 0.50631 | 2.1664 | 0.21641 | 864.7954 | 4110 | Pine flatwoods | 4110 | Town of Malabar Brevard County | Town of Malabar |  |  | Natural Lands | 0 | 1 | 2.1664 | 0.21641 | 864.7954 |  | -1 | -1 | -1 | -1 | 0 |  |  | Central IRL A | -1 |  |  | 685 | PB-07 | Boundary Canal Phase, I Baffle Box Installation | City of Palm Bay |  | 199.1046 | 0.70137
450000 | 870000 | 870000 | Central IRL | A | IR12-21 | 62-304.520 (7), F.A.C. | 0.56 | 0.48 | Town of Malabar | 0.0089174 | 2023.234 | 5.0684 | 0.50631 | 0.045197 | 0.004515 | 18.042 | 1210 | Fixed Single Family Units | 1210 | Town of Malabar Brevard County | Town of Malabar |  |  |  | 0 | 1 | 0.045197 | 0.004515 | 18.042 |  | -1 | -1 | -1 | -1 | 0 |  |  | Central IRL A | -1 |  |  | 685 | PB-07 | Boundary Canal Phase, I Baffle Box Installation | City of Palm Bay |  | 26.7125 | 0.014633
450000 | 870000 | 870000 | Central IRL | A | IR12-21 | 62-304.520 (7), F.A.C. | 0.56 | 0.48 | Natural Lands | 0.61776 | 2829.0544 | 5.5438 | 0.75941 | 3.4248 | 0.46914 | 1747.6864 | 3200 | Shrub and Brushland | 3200 | Town of Malabar Brevard County | Town of Malabar |  |  | Natural Lands | 0 | 1 | 3.4248 | 0.46914 | 1747.6864 |  | -1 | -1 | -1 | -1 | 0 |  |  | Central IRL A | -1 |  |  | 685 | PB-07 | Boundary Canal Phase, I Baffle Box Installation | City of Palm Bay |  | 200 | 1.4174
450000 | 870000 | 870000 | Central IRL | A | IR12-21 | 62-304.520 (7), F.A.C. | 0.56 | 0.48 | Natural Lands | 0.083549 | 2275.7082 | 4.4647 | 0.61042 | 0.37302 | 0.051 | 190.1334 | 4130 | Sand pine | 4130 | Town of Malabar Brevard County | Town of Malabar |  |  | Natural Lands | 0 | 1 | 0.37302 | 0.051 | 190.1334 |  | -1 | -1 | -1 | -1 | 0 |  |  | Central IRL A | -1 |  |  | 685 | PB-07 | Boundary Canal Phase, I Baffle Box Installation | City of Palm Bay |  | 113.5301 | 0.1542
450000 | 870000 | 870000 | Central IRL | A | IR12-21 | 62-304.520 (7), F.A.C. | 0.56 | 0.48 | Natural Lands | 0.058167 | 2275.7082 | 4.4647 | 0.61042 | 0.2597 | 0.035506 | 132.3701 | 4130 | Sand pine | 4130 | City of Palm Bay Town of Malabar Brevard County | City of Palm Bay |  |  | Natural Lands | 0 | 1 | 0.2597 | 0.035506 | 132.3701 |  | -1 | -1 | -1 | -1 | 0 |  |  | Central IRL A | -1 |  |  | 685 | PB-07 | Boundary Canal Phase, I Baffle Box Installation | City of Palm Bay |  | 109.4266 | 0.10736
450000 | 870000 | 870000 | Central IRL | A | IR12-21 | 62-304.520 (7), F.A.C. | 0.56 | 0.48 | Natural Lands | 0.61776 | 2079.2808 | 4.7939 | 0.29051 | 2.9615 | 0.17946 | 1284.5037 | 4110 | Pine flatwoods | 4110 | Town of Malabar Brevard County | Town of Malabar |  |  | Natural Lands | 0 | 1 | 2.9615 | 0.17946 | 1284.5037 |  | -1 | -1 | -1 | -1 | 0 |  |  | Central IRL A | -1 |  |  | 685 | PB-07 | Boundary Canal Phase, I Baffle Box Installation | City of Palm Bay |  | 200 | 1.0418
450000 | 870000 | 870000 | Central IRL | A | IR12-21 | 62-304.520 (7), F.A.C. | 0.56 | 0.48 | Natural Lands | 0.61776 | 2196.8686 | 4.6103 | 0.56022 | 2.848 | 0.34608 | 1357.1452 | 3200 | Shrub and Brushland | 3200 | Town of Malabar Brevard County | Town of Malabar |  |  | Natural Lands | 0 | 1 | 2.848 | 0.34608 | 1357.1452 |  | -1 | -1 | -1 | -1 | 0 |  |  | Central IRL A | -1 |  |  | 685 | PB-07 | Boundary Canal Phase, I Baffle Box Installation | City of Palm Bay |  | 200 | 1.1007
450000 | 870000 | 870000 | Central IRL | A | IR12-21 | 62-304.520 (7), F.A.C. | 0.56 | 0.48 | Natural Lands | 0.00010813 | 1824.2636 | 4.3055 | 0.2183 | 0.00046557 | 2.3606e-05 | 0.19726 | 3200 | Shrub and Brushland | 3200 | Town of Malabar Brevard County | Town of Malabar |  |  | Natural Lands | 0 | 1 | 0.00046557 | 2.3606e-05 | 0.19726 |  | -1 | -1 | -1 | -1 | 0 |  |  | Central IRL A | -1 |  |  | 685 | PB-07 | Boundary Canal Phase, I Baffle Box Installation | City of Palm Bay |  | 3.2835 | 0.00015999
450000 | 870000 | 870000 | Central IRL | A | IR12-21 | 62-304.520 (7), F.A.C. | 0.56 | 0.48 | Agricultural Producers | 0.0005359 | 1824.2636 | 4.3055 | 0.2183 | 0.0023073 | 0.00011699 | 0.97761 | 3300 | Mixed Rangeland | 3300 | Town of Malabar Brevard County | Town of Malabar | Agricultural Producers |  |  | 0 | 1 | 0.0023073 | 0.00011699 | 0.97761 |  | -1 | -1 | -1 | -1 | 0 |  |  | Central IRL A | -1 |  |  | 685 | PB-07 | Boundary Canal Phase, I Baffle Box Installation | City of Palm Bay |  | 27.4696 | 0.00079287
450000 | 870000 | 870000 | Central IRL | A | IR12-21 | 62-304.520 (7), F.A.C. | 0.56 | 0.48 | Natural Lands | 0.61712 | 1824.2636 | 4.3055 | 0.2183 | 2.657 | 0.13472 | 1125.7885 | 4110 | Pine flatwoods | 4110 | Town of Malabar Brevard County | Town of Malabar |  |  | Natural Lands | 0 | 1 | 2.657 | 0.13472 | 1125.7885 |  | -1 | -1 | -1 | -1 | 0 |  |  | Central IRL A | -1 |  |  | 685 | PB-07 | Boundary Canal Phase, I Baffle Box Installation | City of Palm Bay |  | 199.6539 | 0.91305
450000 | 870000 | 870000 | Central IRL | A | IR12-21 | 62-304.520 (7), F.A.C. | 0.56 | 0.48 | Town of Malabar | 0.16551 | 3811.9715 | 9.8529 | 1.461 | 1.6307 | 0.24181 | 630.9139 | 1200 | Residential, Medium Density-Two-five dwellingunits per acre | 1200 | Town of Malabar Brevard County | Town of Malabar |  |  |  | 0 | 1 | 1.6307 | 0.24181 | 630.9139 |  | -1 | -1 | -1 | -1 | 0 |  |  | Central IRL A | -1 |  |  | 685 | PB-07 | Boundary Canal Phase, I Baffle Box Installation | City of Palm Bay |  | 126.823 | 0.51169
450000 | 870000 | 870000 | Central IRL | A | IR12-21 | 62-304.520 (7), F.A.C. | 0.56 | 0.48 | Town of Malabar | 0.026813 | 3811.9715 | 9.8529 | 1.461 | 0.26419 | 0.039174 | 102.2102 | 1210 | Fixed Single Family Units | 1210 | Town of Malabar Brevard County | Town of Malabar |  |  |  | 0 | 1 | 0.26419 | 0.039174 | 102.2102 |  | -1 | -1 | -1 | -1 | 0 |  |  | Central IRL A | -1 |  |  | 685 | PB-07 | Boundary Canal Phase, I Baffle Box Installation | City of Palm Bay |  | 53.8099 | 0.082896
450000 | 870000 | 870000 | Central IRL | A | IR12-21 | 62-304.520 (7), F.A.C. | 0.56 | 0.48 | Town of Malabar | 0.20217 | 3811.9715 | 9.8529 | 1.461 | 1.9919 | 0.29537 | 770.6608 | 1210 | Fixed Single Family Units | 1210 | Town of Malabar Brevard County | Town of Malabar |  |  |  | 0 | 1 | 1.9919 | 0.29537 | 770.6608 |  | -1 | -1 | -1 | -1 | 0 |  |  | Central IRL A | -1 |  |  | 685 | PB-07 | Boundary Canal Phase, I Baffle Box Installation | City of Palm Bay |  | 119.233 | 0.62503
450000 | 870000 | 870000 | Central IRL | A | IR12-21 | 62-304.520 (7), F.A.C. | 0.56 | 0.48 | Town of Malabar | 0.035424 | 3811.9715 | 9.8529 | 1.461 | 0.34903 | 0.051755 | 135.034 | 1210 | Fixed Single Family Units | 1210 | Town of Malabar Brevard County | Town of Malabar |  |  |  | 0 | 1 | 0.34903 | 0.051755 | 135.034 |  | -1 | -1 | -1 | -1 | 0 |  |  | Central IRL A | -1 |  |  | 685 | PB-07 | Boundary Canal Phase, I Baffle Box Installation | City of Palm Bay |  | 55.4647 | 0.10952
450000 | 870000 | 870000 | Central IRL | A | IR12-21 | 62-304.520 (7), F.A.C. | 0.56 | 0.48 | Town of Malabar | 0.10466 | 3811.9715 | 9.8529 | 1.461 | 1.0312 | 0.15291 | 398.9486 | 1210 | Fixed Single Family Units | 1210 | Town of Malabar Brevard County | Town of Malabar |  |  |  | 0 | 1 | 1.0312 | 0.15291 | 398.9486 |  | -1 | -1 | -1 | -1 | 0 |  |  | Central IRL A | -1 |  |  | 685 | PB-07 | Boundary Canal Phase, I Baffle Box Installation | City of Palm Bay |  | 86.5991 | 0.32356
450000 | 870000 | 870000 | Central IRL | A | IR12-21 | 62-304.520 (7), F.A.C. | 0.56 | 0.48 | Town of Malabar | 0.083193 | 3811.9715 | 9.8529 | 1.461 | 0.81969 | 0.12155 | 317.1292 | 1210 | Fixed Single Family Units | 1210 | Town of Malabar Brevard County | Town of Malabar |  |  |  | 0 | 1 | 0.81969 | 0.12155 | 317.1292 |  | -1 | -1 | -1 | -1 | 0 |  |  | Central IRL A | -1 |  |  | 685 | PB-07 | Boundary Canal Phase, I Baffle Box Installation | City of Palm Bay |  | 74.3994 | 0.2572
450000 | 870000 | 870000 | Central IRL | A | IR12-21 | 62-304.520 (7), F.A.C. | 0.56 | 0.48 | Natural Lands | 0.36163 | 2308.784 | 4.7572 | 0.55509 | 1.7203 | 0.20074 | 834.9306 | 3200 | Shrub and Brushland | 3200 | Town of Malabar Brevard County | Town of Malabar |  |  | Natural Lands | 0 | 1 | 1.7203 | 0.20074 | 834.9306 |  | -1 | -1 | -1 | -1 | 0 |  |  | Central IRL A | -1 |  |  | 685 | PB-07 | Boundary Canal Phase, I Baffle Box Installation | City of Palm Bay |  | 176.0944 | 0.67715
450000 | 870000 | 870000 | Central IRL | A | IR12-21 | 62-304.520 (7), F.A.C. | 0.56 | 0.48 | Natural Lands | 0.25613 | 2308.784 | 4.7572 | 0.55509 | 1.2185 | 0.14218 | 591.3518 | 6250 | Hydric pine flatwoods | 6250 | Town of Malabar Brevard County | Town of Malabar |  |  | Natural Lands | 0 | 1 | 1.2185 | 0.14218 | 591.3518 |  | -1 | -1 | -1 | -1 | 0 |  |  | Central IRL A | -1 |  |  | 685 | PB-07 | Boundary Canal Phase, I Baffle Box Installation | City of Palm Bay |  | 140.2465 | 0.4796
450000 | 870000 | 870000 | Central IRL | A | IR12-21 | 62-304.520 (7), F.A.C. | 0.56 | 0.48 | Natural Lands | 0.61776 | 1896.5851 | 3.8892 | 0.44262 | 2.4026 | 0.27343 | 1171.6409 | 4110 | Pine flatwoods | 4110 | Town of Malabar Brevard County | Town of Malabar |  |  | Natural Lands | 0 | 1 | 2.4026 | 0.27343 | 1171.6409 |  | -1 | -1 | -1 | -1 | 0 |  |  | Central IRL A | -1 |  |  | 685 | PB-07 | Boundary Canal Phase, I Baffle Box Installation | City of Palm Bay |  | 200 | 0.95024
450000 | 870000 | 880000 | Central IRL | A | IR12-21 | 62-304.520 (7), F.A.C. | 0.56 | 0.48 | Town of Malabar | 0.1925 | 3812.6524 | 9.8637 | 1.4629 | 1.8988 | 0.28162 | 733.9494 | 1200 | Residential, Medium Density-Two-five dwellingunits per acre | 1200 | Town of Malabar Brevard County | Town of Malabar |  |  |  | 0 | 1 | 1.8988 | 0.28162 | 733.9494 |  | -1 | -1 | -1 | -1 | 0 |  |  | Central IRL A | -1 |  |  | 685 | PB-07 | Boundary Canal Phase, I Baffle Box Installation | City of Palm Bay |  | 113.7646 | 0.59525
450000 | 870000 | 880000 | Central IRL | A | IR12-21 | 62-304.520 (7), F.A.C. | 0.56 | 0.48 | Town of Malabar | 0.1557 | 3812.6524 | 9.8637 | 1.4629 | 1.5358 | 0.22778 | 593.6345 | 1210 | Fixed Single Family Units | 1210 | Town of Malabar Brevard County | Town of Malabar |  |  |  | 0 | 1 | 1.5358 | 0.22778 | 593.6345 |  | -1 | -1 | -1 | -1 | 0 |  |  | Central IRL A | -1 |  |  | 685 | PB-07 | Boundary Canal Phase, I Baffle Box Installation | City of Palm Bay |  | 109.9271 | 0.48146
450000 | 870000 | 880000 | Central IRL | A | IR12-21 | 62-304.520 (7), F.A.C. | 0.56 | 0.48 | Town of Malabar | 0.047439 | 3812.6524 | 9.8637 | 1.4629 | 0.46792 | 0.069399 | 180.8677 | 1210 | Fixed Single Family Units | 1210 | Town of Malabar Brevard County | Town of Malabar |  |  |  | 0 | 1 | 0.46792 | 0.069399 | 180.8677 |  | -1 | -1 | -1 | -1 | 0 |  |  | Central IRL A | -1 |  |  | 685 | PB-07 | Boundary Canal Phase, I Baffle Box Installation | City of Palm Bay |  | 56.5402 | 0.14669
450000 | 870000 | 880000 | Central IRL | A | IR12-21 | 62-304.520 (7), F.A.C. | 0.56 | 0.48 | Town of Malabar | 0.22212 | 3812.6524 | 9.8637 | 1.4629 | 2.1909 | 0.32494 | 846.8657 | 1210 | Fixed Single Family Units | 1210 | Town of Malabar Brevard County | Town of Malabar |  |  |  | 0 | 1 | 2.1909 | 0.32494 | 846.8657 |  | -1 | -1 | -1 | -1 | 0 |  |  | Central IRL A | -1 |  |  | 685 | PB-07 | Boundary Canal Phase, I Baffle Box Installation | City of Palm Bay |  | 120.5817 | 0.68683
450000 | 870000 | 880000 | Central IRL | A | IR12-21 | 62-304.520 (7), F.A.C. | 0.56 | 0.48 | Natural Lands | 0.21495 | 1896.6581 | 4.0019 | 0.30806 | 0.86019 | 0.066217 | 407.6799 | 4110 | Pine flatwoods | 4110 | Town of Malabar Brevard County | Town of Malabar |  |  | Natural Lands | 0 | 1 | 0.86019 | 0.066217 | 427.7765 |  | -1 | -1 | -1 | -1 | 0 |  |  | Central IRL A | -1 |  |  | 685 | PB-07 | Boundary Canal Phase, I Baffle Box Installation | City of Palm Bay |  | 118.6197 | 0.34694
450000 | 870000 | 880000 | Central IRL | A | IR12-21 | 62-304.520 (7), F.A.C. | 0.56 | 0.48 | Natural Lands | 0.0054356 | 1896.6581 | 4.0019 | 0.30806 | 0.021752 | 0.0016745 | 10.3095 | 4340 | Hardwood Conifer Mixed | 4340 | Town of Malabar Brevard County | Town of Malabar |  |  | Natural Lands | 0 | 1 | 0.021752 | 0.0016745 | 218.1636 |  | -1 | -1 | -1 | -1 | 0 |  |  | Central IRL A | -1 |  |  | 685 | PB-07 | Boundary Canal Phase, I Baffle Box Installation | City of Palm Bay |  | 26.1675 | 0.17694
450000 | 870000 | 880000 | Central IRL | A | IR12-21 | 62-304.520 (7), F.A.C. | 0.56 | 0.48 | Natural Lands | 0.086042 | 1896.6581 | 4.0019 | 0.30806 | 0.34433 | 0.026506 | 163.1927 | 6430 | Wet prairies | 6430 | Town of Malabar Brevard County | Town of Malabar |  |  | Natural Lands | 0 | 1 | 0.34433 | 0.026506 | 165.9557 |  | -1 | -1 | -1 | -1 | 0 |  |  | Central IRL A | -1 |  |  | 685 | PB-07 | Boundary Canal Phase, I Baffle Box Installation | City of Palm Bay |  | 75.0407 | 0.1346
450000 | 870000 | 880000 | Central IRL | A | IR12-21 | 62-304.520 (7), F.A.C. | 0.56 | 0.48 | FDOT District 5 | 0.00036136 | 1896.6581 | 4.0019 | 0.30806 | 0.0014461 | 0.00011132 | 0.68537 | 6430 | Wet prairies | 6430 | FDOT District 5 Town of Malabar Brevard County | FDOT District 5 |  |  | Natural Lands | 0 | 1 | 0.0014461 | 0.00011132 | 37.3915 |  | -1 | -1 | -1 | -1 | 0 |  |  | Central IRL A | -1 |  |  | 685 | PB-07 | Boundary Canal Phase, I Baffle Box Installation | City of Palm Bay |  | 11.845 | 0.030326
450000 | 870000 | 880000 | Central IRL | A | IR12-21 | 62-304.520 (7), F.A.C. | 0.56 | 0.48 | Natural Lands | 0.61776 | 2527.4994 | 5.0346 | 0.67057 | 3.1102 | 0.41425 | 1561.3967 | 4130 | Sand pine | 4130 | Town of Malabar Brevard County | Town of Malabar |  |  | Natural Lands | 0 | 1 | 3.1102 | 0.41425 | 1561.3967 |  | -1 | -1 | -1 | -1 | 0 |  |  | Central IRL A | -1 |  |  | 685 | PB-07 | Boundary Canal Phase, I Baffle Box Installation | City of Palm Bay |  | 200 | 1.2663
450000 | 870000 | 880000 | Central IRL | A | IR12-21 | 62-304.520 (7), F.A.C. | 0.56 | 0.48 | Natural Lands | 0.61776 | 2292.3547 | 4.4968 | 0.61489 | 2.778 | 0.37986 | 1416.133 | 3200 | Shrub and Brushland | 3200 | Town of Malabar Brevard County | Town of Malabar |  |  | Natural Lands | 0 | 1 | 2.778 | 0.37986 | 1416.133 |  | -1 | -1 | -1 | -1 | 0 |  |  | Central IRL A | -1 |  |  | 685 | PB-07 | Boundary Canal Phase, I Baffle Box Installation | City of Palm Bay |  | 200 | 1.1485
450000 | 870000 | 880000 | Central IRL | A | IR12-21 | 62-304.520 (7), F.A.C. | 0.56 | 0.48 | Agricultural Producers | 0.5896 | 2732.5692 | 6.4288 | 0.70694 | 3.7904 | 0.41681 | 1611.1347 | 3300 | Mixed Rangeland | 3300 | Town of Malabar Brevard County | Town of Malabar | Agricultural Producers |  |  | 0 | 1 | 3.7904 | 0.41681 | 1611.1347 |  | -1 | -1 | -1 | -1 | 0 |  |  | Central IRL A | -1 |  |  | 685 | PB-07 | Boundary Canal Phase, I Baffle Box Installation | City of Palm Bay |  | 196.726 | 1.3067
450000 | 870000 | 880000 | Central IRL | A | IR12-21 | 62-304.520 (7), F.A.C. | 0.56 | 0.48 | Natural Lands | 0.028159 | 2732.5692 | 6.4288 | 0.70694 | 0.18103 | 0.019907 | 76.9467 | 6430 | Wet prairies | 6430 | Town of Malabar Brevard County | Town of Malabar |  |  | Natural Lands | 0 | 1 | 0.18103 | 0.019907 | 76.9467 |  | -1 | -1 | -1 | -1 | 0 |  |  | Central IRL A | -1 |  |  | 685 | PB-07 | Boundary Canal Phase, I Baffle Box Installation | City of Palm Bay |  | 52.2223 | 0.062406
450000 | 870000 | 880000 | Central IRL | A | IR12-21 | 62-304.520 (7), F.A.C. | 0.56 | 0.48 | Natural Lands | 0.60894 | 2183.6387 | 4.3763 | 0.57413 | 2.6649 | 0.34962 | 1329.7118 | 3200 | Shrub and Brushland | 3200 | Town of Malabar Brevard County | Town of Malabar |  |  | Natural Lands | 0 | 1 | 2.6649 | 0.34962 | 1329.7118 |  | -1 | -1 | -1 | -1 | 0 |  |  | Central IRL A | -1 |  |  | 685 | PB-07 | Boundary Canal Phase, I Baffle Box Installation | City of Palm Bay |  | 195.6261 | 1.0784
450000 | 870000 | 880000 | Central IRL | A | IR12-21 | 62-304.520 (7), F.A.C. | 0.56 | 0.48 | Natural Lands | 0.0088203 | 2183.6387 | 4.3763 | 0.57413 | 0.0386 | 0.0050641 | 19.2604 | 4110 | Pine flatwoods | 4110 | Town of Malabar Brevard County | Town of Malabar |  |  | Natural Lands | 0 | 1 | 0.0386 | 0.0050641 | 19.2604 |  | -1 | -1 | -1 | -1 | 0 |  |  | Central IRL A | -1 |  |  | 685 | PB-07 | Boundary Canal Phase, I Baffle Box Installation | City of Palm Bay |  | 32.6432 | 0.015621
450000 | 870000 | 880000 | Central IRL | A | IR12-21 | 62-304.520 (7), F.A.C. | 0.56 | 0.48 | Natural Lands | 0.019593 | 2073.6005 | 4.9257 | 0.37086 | 0.096508 | 0.0072662 | 40.6278 | 3200 | Shrub and Brushland | 3200 | Town of Malabar Brevard County | Town of Malabar |  |  | Natural Lands | 0 | 1 | 0.096508 | 0.0072662 | 40.6278 |  | -1 | -1 | -1 | -1 | 0 |  |  | Central IRL A | -1 |  |  | 685 | PB-07 | Boundary Canal Phase, I Baffle Box Installation | City of Palm Bay |  | 103.1778 | 0.03295
450000 | 870000 | 880000 | Central IRL | A | IR12-21 | 62-304.520 (7), F.A.C. | 0.56 | 0.48 | Natural Lands | 0.021901 | 2073.6005 | 4.9257 | 0.37086 | 0.10787 | 0.0081221 | 45.413 | 4110 | Pine flatwoods | 4110 | Town of Malabar Brevard County | Town of Malabar |  |  | Natural Lands | 0 | 1 | 0.10787 | 0.0081221 | 1087.7639 |  | -1 | -1 | -1 | -1 | 0 |  |  | Central IRL A | -1 |  |  | 685 | PB-07 | Boundary Canal Phase, I Baffle Box Installation | City of Palm Bay |  | 103.5661 | 0.88221
450000 | 870000 | 880000 | Central IRL | A | IR12-21 | 62-304.520 (7), F.A.C. | 0.56 | 0.48 | Agricultural Producers | 0.48442 | 2135.4075 | 4.5288 | 0.56807 | 2.1938 | 0.27518 | 1034.4325 | 2430 | Ornamentals | 2430 | Town of Malabar Brevard County | Town of Malabar | Agricultural Producers |  |  | 0 | 1 | 2.1938 | 0.27518 | 1034.4325 |  | -1 | -1 | -1 | -1 | 0 |  |  | Central IRL A | -1 |  |  | 685 | PB-07 | Boundary Canal Phase, I Baffle Box Installation | City of Palm Bay |  | 178.4456 | 0.83896
450000 | 870000 | 880000 | Central IRL | A | IR12-21 | 62-304.520 (7), F.A.C. | 0.56 | 0.48 | Natural Lands | 0.11718 | 2135.4075 | 4.5288 | 0.56807 | 0.5307 | 0.066568 | 250.2319 | 4110 | Pine flatwoods | 4110 | Town of Malabar Brevard County | Town of Malabar |  |  | Natural Lands | 0 | 1 | 0.5307 | 0.066568 | 250.2319 |  | -1 | -1 | -1 | -1 | 0 |  |  | Central IRL A | -1 |  |  | 685 | PB-07 | Boundary Canal Phase, I Baffle Box Installation | City of Palm Bay |  | 121.7992 | 0.20295
450000 | 870000 | 880000 | Central IRL | A | IR12-21 | 62-304.520 (7), F.A.C. | 0.56 | 0.48 | Town of Malabar | 0.016162 | 2135.4075 | 4.5288 | 0.56807 | 0.073194 | 0.0091811 | 34.5124 | 1210 | Fixed Single Family Units | 1210 | Town of Malabar Brevard County | Town of Malabar |  |  |  | 0 | 1 | 0.073194 | 0.0091811 | 34.5124 |  | -1 | -1 | -1 | -1 | 0 |  |  | Central IRL A | -1 |  |  | 685 | PB-07 | Boundary Canal Phase, I Baffle Box Installation | City of Palm Bay |  | 36.1869 | 0.027991
450000 | 870000 | 880000 | Central IRL | A | IR12-21 | 62-304.520 (7), F.A.C. | 0.56 | 0.48 | Natural Lands | 0.61776 | 2031.4212 | 4.1544 | 0.47821 | 2.5665 | 0.29542 | 1254.9378 | 4110 | Pine flatwoods | 4110 | Town of Malabar Brevard County | Town of Malabar |  |  | Natural Lands | 0 | 1 | 2.5665 | 0.29542 | 1254.9378 |  | -1 | -1 | -1 | -1 | 0 |  |  | Central IRL A | -1 |  |  | 685 | PB-07 | Boundary Canal Phase, I Baffle Box Installation | City of Palm Bay |  | 200 | 1.0178
450000 | 870000 | 880000 | Central IRL | A | IR12-21 | 62-304.520 (7), F.A.C. | 0.56 | 0.48 | Natural Lands | 0.254 | 1953.4808 | 4.0982 | 0.43542 | 1.0409 | 0.1106 | 496.1853 | 3100 | Herbaceous Dry Prairie | 3100 | Town of Malabar Brevard County | Town of Malabar |  |  | Natural Lands | 0 | 1 | 1.0409 | 0.1106 | 496.1853 |  | -1 | -1 | -1 | -1 | 0 |  |  | Central IRL A | -1 |  |  | 685 | PB-07 | Boundary Canal Phase, I Baffle Box Installation | City of Palm Bay |  | 144.6856 | 0.40242
450000 | 870000 | 880000 | Central IRL | A | IR12-21 | 62-304.520 (7), F.A.C. | 0.56 | 0.48 | Natural Lands | 0.3553 | 1953.4808 | 4.0982 | 0.43542 | 1.4561 | 0.15471 | 694.0697 | 4340 | Hardwood Conifer Mixed | 4340 | Town of Malabar Brevard County | Town of Malabar |  |  | Natural Lands | 0 | 1 | 1.4561 | 0.15471 | 694.0697 |  | -1 | -1 | -1 | -1 | 0 |  |  | Central IRL A | -1 |  |  | 685 | PB-07 | Boundary Canal Phase, I Baffle Box Installation | City of Palm Bay |  | 158.1545 | 0.56291
450000 | 870000 | 880000 | Central IRL | A | IR12-21 | 62-304.520 (7), F.A.C. | 0.56 | 0.48 | Natural Lands | 0.0083836 | 1953.4808 | 4.0982 | 0.43542 | 0.034358 | 0.0036504 | 16.3772 | 5300 | Reservoirs | 5300 | Town of Malabar Brevard County | Town of Malabar |  |  | Natural Lands | 0 | 1 | 0.034358 | 0.0036504 | 16.3772 |  | -1 | -1 | -1 | -1 | 0 |  |  | Central IRL A | -1 |  |  | 685 | PB-07 | Boundary Canal Phase, I Baffle Box Installation | City of Palm Bay |  | 31.8965 | 0.013282
450000 | 870000 | 880000 | Central IRL | A | IR12-21 | 62-304.520 (7), F.A.C. | 0.56 | 0.48 | Natural Lands | 8.0268e-05 | 1953.4808 | 4.0982 | 0.43542 | 0.00032895 | 3.495e-05 | 0.1568 | 4130 | Sand pine | 4130 | Town of Malabar Brevard County | Town of Malabar |  |  | Natural Lands | 0 | 1 | 0.00032895 | 3.495e-05 | 0.1568 |  | -1 | -1 | -1 | -1 | 0 |  |  | Central IRL A | -1 |  |  | 685 | PB-07 | Boundary Canal Phase, I Baffle Box Installation | City of Palm Bay |  | 3.3502 | 0.00012717
450000 | 870000 | 880000 | Central IRL | A | IR12-21 | 62-304.520 (7), F.A.C. | 0.56 | 0.48 | Natural Lands | 0.2168 | 2130.1258 | 5.1674 | 0.44074 | 1.1203 | 0.095551 | 461.803 | 4110 | Pine flatwoods | 4110 | Town of Malabar Brevard County | Town of Malabar |  |  | Natural Lands | 0 | 1 | 1.1203 | 0.095551 | 461.9417 |  | -1 | -1 | -1 | -1 | 0 |  |  | Central IRL A | -1 |  |  | 685 | PB-07 | Boundary Canal Phase, I Baffle Box Installation | City of Palm Bay |  | 139.3763 | 0.37465
450000 | 870000 | 880000 | Central IRL | A | IR12-21 | 62-304.520 (7), F.A.C. | 0.56 | 0.48 | FDOT District 5 | 0.0016248 | 2130.1258 | 5.1674 | 0.44074 | 0.0083961 | 0.00071613 | 3.4611 | 4110 | Pine flatwoods | 4110 | FDOT District 5 Town of Malabar Brevard County | FDOT District 5 |  |  | Natural Lands | 0 | 1 | 0.0083961 | 0.00071613 | 304.0514 |  | -1 | -1 | -1 | -1 | 0 |  |  | Central IRL A | -1 |  |  | 685 | PB-07 | Boundary Canal Phase, I Baffle Box Installation | City of Palm Bay |  | 108.8282 | 0.24659
450000 | 870000 | 880000 | Central IRL | A | IR12-21 | 62-304.520 (7), F.A.C. | 0.56 | 0.48 | Natural Lands | 0.16238 | 2770.7954 | 5.3428 | 0.63915 | 0.86758 | 0.10379 | 449.9327 | 3200 | Shrub and Brushland | 3200 | Town of Malabar Brevard County | Town of Malabar |  |  | Natural Lands | 0 | 1 | 0.86758 | 0.10379 | 449.9327 |  | -1 | -1 | -1 | -1 | 0 |  |  | Central IRL A | -1 |  |  | 685 | PB-07 | Boundary Canal Phase, I Baffle Box Installation | City of Palm Bay |  | 125.6794 | 0.36491
450000 | 870000 | 880000 | Central IRL | A | IR12-21 | 62-304.520 (7), F.A.C. | 0.56 | 0.48 | Agricultural Producers | 0.21403 | 2770.7954 | 5.3428 | 0.63915 | 1.1435 | 0.1368 | 593.0375 | 3300 | Mixed Rangeland | 3300 | Town of Malabar Brevard County | Town of Malabar | Agricultural Producers |  |  | 0 | 1 | 1.1435 | 0.1368 | 593.0375 |  | -1 | -1 | -1 | -1 | 0 |  |  | Central IRL A | -1 |  |  | 685 | PB-07 | Boundary Canal Phase, I Baffle Box Installation | City of Palm Bay |  | 148.4747 | 0.48097
450000 | 870000 | 880000 | Central IRL | A | IR12-21 | 62-304.520 (7), F.A.C. | 0.56 | 0.48 | Natural Lands | 0.24135 | 2770.7954 | 5.3428 | 0.63915 | 1.2895 | 0.15426 | 668.7259 | 6430 | Wet prairies | 6430 | Town of Malabar Brevard County | Town of Malabar |  |  | Natural Lands | 0 | 1 | 1.2895 | 0.15426 | 668.7259 |  | -1 | -1 | -1 | -1 | 0 |  |  | Central IRL A | -1 |  |  | 685 | PB-07 | Boundary Canal Phase, I Baffle Box Installation | City of Palm Bay |  | 120.9511 | 0.54236
450000 | 870000 | 880000 | Central IRL | A | IR12-21 | 62-304.520 (7), F.A.C. | 0.56 | 0.48 | Town of Malabar | 0.20503 | 3409.8918 | 7.8218 | 1.0453 | 1.6037 | 0.21432 | 699.1373 | 1100 | Residential, Low Density-Less than two dwelling units/acre | 1100 | Town of Malabar Brevard County | Town of Malabar |  |  |  | 0 | 1 | 1.6037 | 0.21432 | 699.1373 |  | -1 | -1 | -1 | -1 | 0 |  |  | Central IRL A | -1 |  |  | 685 | PB-07 | Boundary Canal Phase, I Baffle Box Installation | City of Palm Bay |  | 186.1637 | 0.56702
450000 | 870000 | 880000 | Central IRL | A | IR12-21 | 62-304.520 (7), F.A.C. | 0.56 | 0.48 | Natural Lands | 0.11836 | 3409.8918 | 7.8218 | 1.0453 | 0.92582 | 0.12373 | 403.6114 | 4110 | Pine flatwoods | 4110 | Town of Malabar Brevard County | Town of Malabar |  |  | Natural Lands | 0 | 1 | 0.92582 | 0.12373 | 403.6114 |  | -1 | -1 | -1 | -1 | 0 |  |  | Central IRL A | -1 |  |  | 685 | PB-07 | Boundary Canal Phase, I Baffle Box Installation | City of Palm Bay |  | 121.4922 | 0.32734
450000 | 870000 | 880000 | Central IRL | A | IR12-21 | 62-304.520 (7), F.A.C. | 0.56 | 0.48 | Town of Malabar | 0.080384 | 3409.8918 | 7.8218 | 1.0453 | 0.62874 | 0.084027 | 274.1001 | 1210 | Fixed Single Family Units | 1210 | Town of Malabar Brevard County | Town of Malabar |  |  |  | 0 | 1 | 0.62874 | 0.084027 | 274.1001 |  | -1 | -1 | -1 | -1 | 0 |  |  | Central IRL A | -1 |  |  | 685 | PB-07 | Boundary Canal Phase, I Baffle Box Installation | City of Palm Bay |  | 91.2192 | 0.2223
450000 | 870000 | 880000 | Central IRL | A | IR12-21 | 62-304.520 (7), F.A.C. | 0.56 | 0.48 | Town of Malabar | 0.21398 | 3409.8918 | 7.8218 | 1.0453 | 1.6737 | 0.22368 | 729.6578 | 1210 | Fixed Single Family Units | 1210 | Town of Malabar Brevard County | Town of Malabar |  |  |  | 0 | 1 | 1.6737 | 0.22368 | 729.6578 |  | -1 | -1 | -1 | -1 | 0 |  |  | Central IRL A | -1 |  |  | 685 | PB-07 | Boundary Canal Phase, I Baffle Box Installation | City of Palm Bay |  | 120.9086 | 0.59177
450000 | 870000 | 880000 | Central IRL | A | IR12-21 | 62-304.520 (7), F.A.C. | 0.56 | 0.48 | Natural Lands | 0.61776 | 2708.9421 | 5.4993 | 0.70873 | 3.3973 | 0.43783 | 1673.4854 | 3200 | Shrub and Brushland | 3200 | Town of Malabar Brevard County | Town of Malabar |  |  | Natural Lands | 0 | 1 | 3.3973 | 0.43783 | 1673.4854 |  | -1 | -1 | -1 | -1 | 0 |  |  | Central IRL A | -1 |  |  | 685 | PB-07 | Boundary Canal Phase, I Baffle Box Installation | City of Palm Bay |  | 200 | 1.3572
450000 | 880000 | 880000 | Central IRL | A | IR12-21 | 62-304.520 (7), F.A.C. | 0.56 | 0.48 | Natural Lands | 0.61776 | 2760.9923 | 5.4108 | 0.74111 | 3.3426 | 0.45783 | 1705.6401 | 3200 | Shrub and Brushland | 3200 | Town of Malabar Brevard County | Town of Malabar |  |  | Natural Lands | 0 | 1 | 3.3426 | 0.45783 | 1705.6401 |  | -1 | -1 | -1 | -1 | 0 |  |  | Central IRL A | -1 |  |  | 685 | PB-07 | Boundary Canal Phase, I Baffle Box Installation | City of Palm Bay |  | 200 | 1.3833
450000 | 880000 | 880000 | Central IRL | A | IR12-21 | 62-304.520 (7), F.A.C. | 0.56 | 0.48 | Agricultural Producers | 0.61776 | 2016.0323 | 4.001 | 0.54143 | 2.4717 | 0.33448 | 1245.4311 | 3300 | Mixed Rangeland | 3300 | Town of Malabar Brevard County | Town of Malabar | Agricultural Producers |  |  | 0 | 1 | 2.4717 | 0.33448 | 1245.4311 |  | -1 | -1 | -1 | -1 | 0 |  |  | Central IRL A | -1 |  |  | 685 | PB-07 | Boundary Canal Phase, I Baffle Box Installation | City of Palm Bay |  | 200 | 1.0101
450000 | 880000 | 880000 | Central IRL | A | IR12-21 | 62-304.520 (7), F.A.C. | 0.56 | 0.48 | Town of Malabar | 0.01659 | 2097.8688 | 4.2896 | 0.49864 | 0.071163 | 0.0082722 | 34.803 | 1850 | Parks and Zoos | 1850 | Town of Malabar Brevard County | Town of Malabar |  |  |  | 0 | 1 | 0.071163 | 0.0082722 | 34.803 |  | -1 | -1 | -1 | -1 | 0 |  |  | Central IRL A | -1 |  |  | 685 | PB-07 | Boundary Canal Phase, I Baffle Box Installation | City of Palm Bay |  | 102.6938 | 0.028226
450000 | 880000 | 880000 | Central IRL | A | IR12-21 | 62-304.520 (7), F.A.C. | 0.56 | 0.48 | Natural Lands | 0.60117 | 2097.8688 | 4.2896 | 0.49864 | 2.5788 | 0.29977 | 1261.1837 | 4110 | Pine flatwoods | 4110 | Town of Malabar Brevard County | Town of Malabar |  |  | Natural Lands | 0 | 1 | 2.5788 | 0.29977 | 1261.1837 |  | -1 | -1 | -1 | -1 | 0 |  |  | Central IRL A | -1 |  |  | 685 | PB-07 | Boundary Canal Phase, I Baffle Box Installation | City of Palm Bay |  | 197.3229 | 1.0229
450000 | 880000 | 880000 | Central IRL | A | IR12-21 | 62-304.520 (7), F.A.C. | 0.56 | 0.48 | Natural Lands | 0.36981 | 2577.3211 | 5.8416 | 0.65249 | 2.1603 | 0.24129 | 953.1098 | 3200 | Shrub and Brushland | 3200 | Town of Malabar Brevard County | Town of Malabar |  |  | Natural Lands | 0 | 1 | 2.1603 | 0.24129 | 953.1098 |  | -1 | -1 | -1 | -1 | 0 |  |  | Central IRL A | -1 |  |  | 685 | PB-07 | Boundary Canal Phase, I Baffle Box Installation | City of Palm Bay |  | 164.7573 | 0.773
450000 | 880000 | 880000 | Central IRL | A | IR12-21 | 62-304.520 (7), F.A.C. | 0.56 | 0.48 | Natural Lands | 0.24796 | 2577.3211 | 5.8416 | 0.65249 | 1.4485 | 0.16179 | 639.065 | 6460 | Mixed scrub-shrub wetland | 6460 | Town of Malabar Brevard County | Town of Malabar |  |  | Natural Lands | 0 | 1 | 1.4485 | 0.16179 | 639.065 |  | -1 | -1 | -1 | -1 | 0 |  |  | Central IRL A | -1 |  |  | 685 | PB-07 | Boundary Canal Phase, I Baffle Box Installation | City of Palm Bay |  | 150.0254 | 0.5183
450000 | 880000 | 880000 | Central IRL | A | IR12-21 | 62-304.520 (7), F.A.C. | 0.56 | 0.48 | Natural Lands | 0.61776 | 2503.2602 | 4.9089 | 0.67162 | 3.0325 | 0.4149 | 1546.4226 | 4130 | Sand pine | 4130 | Town of Malabar Brevard County | Town of Malabar |  |  | Natural Lands | 0 | 1 | 3.0325 | 0.4149 | 1546.4226 |  | -1 | -1 | -1 | -1 | 0 |  |  | Central IRL A | -1 |  |  | 685 | PB-07 | Boundary Canal Phase, I Baffle Box Installation | City of Palm Bay |  | 200 | 1.2542
450000 | 880000 | 880000 | Central IRL | A | IR12-21 | 62-304.520 (7), F.A.C. | 0.56 | 0.48 | Natural Lands | 0.61776 | 2396.8853 | 4.701 | 0.64301 | 2.9041 | 0.39723 | 1480.7081 | 3200 | Shrub and Brushland | 3200 | Town of Malabar Brevard County | Town of Malabar |  |  | Natural Lands | 0 | 1 | 2.9041 | 0.39723 | 1480.7081 |  | -1 | -1 | -1 | -1 | 0 |  |  | Central IRL A | -1 |  |  | 685 | PB-07 | Boundary Canal Phase, I Baffle Box Installation | City of Palm Bay |  | 200 | 1.2009
450000 | 880000 | 880000 | Central IRL | A | IR12-21 | 62-304.520 (7), F.A.C. | 0.56 | 0.48 | Natural Lands | 0.60258 | 2380.138 | 4.6754 | 0.63055 | 2.8173 | 0.37996 | 1434.2187 | 3200 | Shrub and Brushland | 3200 | Town of Malabar Brevard County | Town of Malabar |  |  | Natural Lands | 0 | 1 | 2.8173 | 0.37996 | 1434.2187 |  | -1 | -1 | -1 | -1 | 0 |  |  | Central IRL A | -1 |  |  | 685 | PB-07 | Boundary Canal Phase, I Baffle Box Installation | City of Palm Bay |  | 196.5617 | 1.1632
450000 | 880000 | 880000 | Central IRL | A | IR12-21 | 62-304.520 (7), F.A.C. | 0.56 | 0.48 | Natural Lands | 0.015185 | 2380.138 | 4.6754 | 0.63055 | 0.070999 | 0.0095752 | 36.1435 | 6430 | Wet prairies | 6430 | Town of Malabar Brevard County | Town of Malabar |  |  | Natural Lands | 0 | 1 | 0.070999 | 0.0095752 | 36.1435 |  | -1 | -1 | -1 | -1 | 0 |  |  | Central IRL A | -1 |  |  | 685 | PB-07 | Boundary Canal Phase, I Baffle Box Installation | City of Palm Bay |  | 41.4856 | 0.029313
450000 | 880000 | 880000 | Central IRL | A | IR12-21 | 62-304.520 (7), F.A.C. | 0.56 | 0.48 | Natural Lands | 0.047233 | 2186.7443 | 4.4256 | 0.58489 | 0.20903 | 0.027626 | 103.2863 | 3200 | Shrub and Brushland | 3200 | Town of Malabar Brevard County | Town of Malabar |  |  | Natural Lands | 0 | 1 | 0.20903 | 0.027626 | 103.2863 |  | -1 | -1 | -1 | -1 | 0 |  |  | Central IRL A | -1 |  |  | 685 | PB-07 | Boundary Canal Phase, I Baffle Box Installation | City of Palm Bay |  | 69.409 | 0.083768
450000 | 880000 | 880000 | Central IRL | A | IR12-21 | 62-304.520 (7), F.A.C. | 0.56 | 0.48 | Agricultural Producers | 0.57053 | 2186.7443 | 4.4256 | 0.58489 | 2.5249 | 0.3337 | 1247.6045 | 3300 | Mixed Rangeland | 3300 | Town of Malabar Brevard County | Town of Malabar | Agricultural Producers |  |  | 0 | 1 | 2.5249 | 0.3337 | 1247.6045 |  | -1 | -1 | -1 | -1 | 0 |  |  | Central IRL A | -1 |  |  | 685 | PB-07 | Boundary Canal Phase, I Baffle Box Installation | City of Palm Bay |  | 188.9844 | 1.0118
450000 | 880000 | 880000 | Central IRL | A | IR12-21 | 62-304.520 (7), F.A.C. | 0.56 | 0.48 | Natural Lands | 0.61776 | 1910.5551 | 3.7409 | 0.50732 | 2.311 | 0.3134 | 1180.2711 | 4340 | Hardwood Conifer Mixed | 4340 | Town of Malabar Brevard County | Town of Malabar |  |  | Natural Lands | 0 | 1 | 2.311 | 0.3134 | 1180.2711 |  | -1 | -1 | -1 | -1 | 0 |  |  | Central IRL A | -1 |  |  | 685 | PB-07 | Boundary Canal Phase, I Baffle Box Installation | City of Palm Bay |  | 200 | 0.95724
450000 | 880000 | 880000 | Central IRL | A | IR12-21 | 62-304.520 (7), F.A.C. | 0.56 | 0.48 | Natural Lands | 0.61769 | 2203.2327 | 4.6231 | 0.56187 | 2.8556 | 0.34706 | 1360.9091 | 3200 | Shrub and Brushland | 3200 | Town of Malabar Brevard County | Town of Malabar |  |  | Natural Lands | 0 | 1 | 2.8556 | 0.34706 | 1360.9091 |  | -1 | -1 | -1 | -1 | 0 |  |  | Central IRL A | -1 |  |  | 685 | PB-07 | Boundary Canal Phase, I Baffle Box Installation | City of Palm Bay |  | 199.5442 | 1.1037
450000 | 880000 | 880000 | Central IRL | A | IR12-21 | 62-304.520 (7), F.A.C. | 0.56 | 0.48 | Natural Lands | 7.6063e-05 | 2203.2327 | 4.6231 | 0.56187 | 0.00035164 | 4.2737e-05 | 0.16758 | 4110 | Pine flatwoods | 4110 | Town of Malabar Brevard County | Town of Malabar |  |  | Natural Lands | 0 | 1 | 0.00035164 | 4.2737e-05 | 0.16758 |  | -1 | -1 | -1 | -1 | 0 |  |  | Central IRL A | -1 |  |  | 685 | PB-07 | Boundary Canal Phase, I Baffle Box Installation | City of Palm Bay |  | 2.7016 | 0.00013592
450000 | 880000 | 880000 | Central IRL | A | IR12-21 | 62-304.520 (7), F.A.C. | 0.56 | 0.48 | Natural Lands | 0.50463 | 2803.7286 | 5.9309 | 0.72737 | 2.9929 | 0.36705 | 1414.8499 | 3200 | Shrub and Brushland | 3200 | Town of Malabar Brevard County | Town of Malabar |  |  | Natural Lands | 0 | 1 | 2.9929 | 0.36705 | 1414.8499 |  | -1 | -1 | -1 | -1 | 0 |  |  | Central IRL A | -1 |  |  | 685 | PB-07 | Boundary Canal Phase, I Baffle Box Installation | City of Palm Bay |  | 183.0012 | 1.1475
450000 | 880000 | 880000 | Central IRL | A | IR12-21 | 62-304.520 (7), F.A.C. | 0.56 | 0.48 | Natural Lands | 0.11313 | 2803.7286 | 5.9309 | 0.72737 | 0.67097 | 0.082289 | 317.1912 | 6460 | Mixed scrub-shrub wetland | 6460 | Town of Malabar Brevard County | Town of Malabar |  |  | Natural Lands | 0 | 1 | 0.67097 | 0.082289 | 317.1912 |  | -1 | -1 | -1 | -1 | 0 |  |  | Central IRL A | -1 |  |  | 685 | PB-07 | Boundary Canal Phase, I Baffle Box Installation | City of Palm Bay |  | 100.9072 | 0.25725
450000 | 880000 | 880000 | Central IRL | A | IR12-21 | 62-304.520 (7), F.A.C. | 0.56 | 0.48 | Natural Lands | 0.17176 | 2132.8837 | 5.37 | 0.52461 | 0.92236 | 0.090107 | 366.3459 | 3200 | Shrub and Brushland | 3200 | Town of Malabar Brevard County | Town of Malabar |  |  | Natural Lands | 0 | 1 | 0.92236 | 0.090107 | 366.3459 |  | -1 | -1 | -1 | -1 | 0 |  |  | Central IRL A | -1 |  |  | 685 | PB-07 | Boundary Canal Phase, I Baffle Box Installation | City of Palm Bay |  | 148.4199 | 0.29712
450000 | 880000 | 880000 | Central IRL | A | IR12-21 | 62-304.520 (7), F.A.C. | 0.56 | 0.48 | Natural Lands | 0.446 | 2132.8837 | 5.37 | 0.52461 | 2.3951 | 0.23398 | 951.2717 | 6460 | Mixed scrub-shrub wetland | 6460 | Town of Malabar Brevard County | Town of Malabar |  |  | Natural Lands | 0 | 1 | 2.3951 | 0.23398 | 951.2717 |  | -1 | -1 | -1 | -1 | 0 |  |  | Central IRL A | -1 |  |  | 685 | PB-07 | Boundary Canal Phase, I Baffle Box Installation | City of Palm Bay |  | 166.4977 | 0.77151
450000 | 880000 | 880000 | Central IRL | A | IR12-21 | 62-304.520 (7), F.A.C. | 0.56 | 0.48 | Natural Lands | 0.61776 | 2174.2027 | 4.2661 | 0.5831 | 2.6354 | 0.36022 | 1343.143 | 3200 | Shrub and Brushland | 3200 | Town of Malabar Brevard County | Town of Malabar |  |  | Natural Lands | 0 | 1 | 2.6354 | 0.36022 | 1343.143 |  | -1 | -1 | -1 | -1 | 0 |  |  | Central IRL A | -1 |  |  | 685 | PB-07 | Boundary Canal Phase, I Baffle Box Installation | City of Palm Bay |  | 200 | 1.0893
450000 | 880000 | 880000 | Central IRL | A | IR12-21 | 62-304.520 (7), F.A.C. | 0.56 | 0.48 | Natural Lands | 0.61776 | 1766.7448 | 4.1905 | 0.20378 | 2.5888 | 0.12588 | 1091.4304 | 4110 | Pine flatwoods | 4110 | Town of Malabar Brevard County | Town of Malabar |  |  | Natural Lands | 0 | 1 | 2.5888 | 0.12588 | 1091.4304 |  | -1 | -1 | -1 | -1 | 0 |  |  | Central IRL A | -1 |  |  | 685 | PB-07 | Boundary Canal Phase, I Baffle Box Installation | City of Palm Bay |  | 200 | 0.88518
450000 | 880000 | 880000 | Central IRL | A | IR12-21 | 62-304.520 (7), F.A.C. | 0.56 | 0.48 | Natural Lands | 0.0048373 | 3006.2089 | 7.6245 | 0.98031 | 0.036883 | 0.0047421 | 14.5421 | 4110 | Pine flatwoods | 4110 | Town of Malabar Brevard County | Town of Malabar |  |  | Natural Lands | 0 | 1 | 0.036883 | 0.0047421 | 752.7419 |  | -1 | -1 | -1 | -1 | 0 |  |  | Central IRL A | -1 |  |  | 685 | PB-07 | Boundary Canal Phase, I Baffle Box Installation | City of Palm Bay |  | 42.4655 | 0.6105
450000 | 880000 | 880000 | Central IRL | A | IR12-21 | 62-304.520 (7), F.A.C. | 0.56 | 0.48 | Natural Lands | 0.61776 | 2355.8644 | 4.6189 | 0.63216 | 2.8534 | 0.39053 | 1455.3669 | 3200 | Shrub and Brushland | 3200 | Town of Malabar Brevard County | Town of Malabar |  |  | Natural Lands | 0 | 1 | 2.8534 | 0.39053 | 1455.3669 |  | -1 | -1 | -1 | -1 | 0 |  |  | Central IRL A | -1 |  |  | 685 | PB-07 | Boundary Canal Phase, I Baffle Box Installation | City of Palm Bay |  | 200 | 1.1803
450000 | 880000 | 880000 | Central IRL | A | IR12-21 | 62-304.520 (7), F.A.C. | 0.56 | 0.48 | Natural Lands | 0.55234 | 2237.972 | 4.6707 | 0.56245 | 2.5798 | 0.31066 | 1236.1219 | 3200 | Shrub and Brushland | 3200 | Town of Malabar Brevard County | Town of Malabar |  |  | Natural Lands | 0 | 1 | 2.5798 | 0.31066 | 1236.1219 |  | -1 | -1 | -1 | -1 | 0 |  |  | Central IRL A | -1 |  |  | 685 | PB-07 | Boundary Canal Phase, I Baffle Box Installation | City of Palm Bay |  | 189.4117 | 1.0025
450000 | 880000 | 880000 | Central IRL | A | IR12-21 | 62-304.520 (7), F.A.C. | 0.56 | 0.48 | Natural Lands | 0.065423 | 2237.972 | 4.6707 | 0.56245 | 0.30557 | 0.036797 | 146.4154 | 6250 | Hydric pine flatwoods | 6250 | Town of Malabar Brevard County | Town of Malabar |  |  | Natural Lands | 0 | 1 | 0.30557 | 0.036797 | 146.4154 |  | -1 | -1 | -1 | -1 | 0 |  |  | Central IRL A | -1 |  |  | 685 | PB-07 | Boundary Canal Phase, I Baffle Box Installation | City of Palm Bay |  | 70.961 | 0.11875
450000 | 880000 | 880000 | Central IRL | A | IR12-21 | 62-304.520 (7), F.A.C. | 0.56 | 0.48 | Natural Lands | 0.0088783 | 2825.1625 | 6.2426 | 0.49532 | 0.055424 | 0.0043976 | 25.0827 | 3200 | Shrub and Brushland | 3200 | Town of Malabar Brevard County | Town of Malabar |  |  | Natural Lands | 0 | 1 | 0.055424 | 0.0043976 | 25.0827 |  | -1 | -1 | -1 | -1 | 0 |  |  | Central IRL A | -1 |  |  | 685 | PB-07 | Boundary Canal Phase, I Baffle Box Installation | City of Palm Bay |  | 35.3132 | 0.020343
450000 | 880000 | 880000 | Central IRL | A | IR12-21 | 62-304.520 (7), F.A.C. | 0.56 | 0.48 | Natural Lands | 0.60648 | 2825.1625 | 6.2426 | 0.49532 | 3.786 | 0.30041 | 1713.4111 | 4110 | Pine flatwoods | 4110 | Town of Malabar Brevard County | Town of Malabar |  |  | Natural Lands | 0 | 1 | 3.786 | 0.30041 | 1713.4111 |  | -1 | -1 | -1 | -1 | 0 |  |  | Central IRL A | -1 |  |  | 685 | PB-07 | Boundary Canal Phase, I Baffle Box Installation | City of Palm Bay |  | 193.9854 | 1.3896
450000 | 880000 | 880000 | Central IRL | A | IR12-21 | 62-304.520 (7), F.A.C. | 0.56 | 0.48 | Natural Lands | 0.0020896 | 2825.1625 | 6.2426 | 0.49532 | 0.013044 | 0.001035 | 5.9034 | 4130 | Sand pine | 4130 | Town of Malabar Brevard County | Town of Malabar |  |  | Natural Lands | 0 | 1 | 0.013044 | 0.001035 | 5.9034 |  | -1 | -1 | -1 | -1 | 0 |  |  | Central IRL A | -1 |  |  | 685 | PB-07 | Boundary Canal Phase, I Baffle Box Installation | City of Palm Bay |  | 24.2202 | 0.0047878
450000 | 880000 | 880000 | Central IRL | A | IR12-21 | 62-304.520 (7), F.A.C. | 0.56 | 0.48 | Natural Lands | 0.00031327 | 2825.1625 | 6.2426 | 0.49532 | 0.0019556 | 0.00015517 | 0.88503 | 6430 | Wet prairies | 6430 | Town of Malabar Brevard County | Town of Malabar |  |  | Natural Lands | 0 | 1 | 0.0019556 | 0.00015517 | 0.88503 |  | -1 | -1 | -1 | -1 | 0 |  |  | Central IRL A | -1 |  |  | 685 | PB-07 | Boundary Canal Phase, I Baffle Box Installation | City of Palm Bay |  | 5.4917 | 0.00071779
450000 | 880000 | 880000 | Central IRL | A | IR12-21 | 62-304.520 (7), F.A.C. | 0.56 | 0.48 | Natural Lands | 0.16041 | 1978.0552 | 4.0019 | 0.48193 | 0.64192 | 0.077305 | 317.2905 | 3200 | Shrub and Brushland | 3200 | Town of Malabar Brevard County | Town of Malabar |  |  | Natural Lands | 0 | 1 | 0.64192 | 0.077305 | 317.2905 |  | -1 | -1 | -1 | -1 | 0 |  |  | Central IRL A | -1 |  |  | 685 | PB-07 | Boundary Canal Phase, I Baffle Box Installation | City of Palm Bay |  | 130.2063 | 0.25733
450000 | 880000 | 880000 | Central IRL | A | IR12-21 | 62-304.520 (7), F.A.C. | 0.56 | 0.48 | Natural Lands | 0.45736 | 1978.0552 | 4.0019 | 0.48193 | 1.8303 | 0.22042 | 904.6797 | 4110 | Pine flatwoods | 4110 | Town of Malabar Brevard County | Town of Malabar |  |  | Natural Lands | 0 | 1 | 1.8303 | 0.22042 | 904.6797 |  | -1 | -1 | -1 | -1 | 0 |  |  | Central IRL A | -1 |  |  | 685 | PB-07 | Boundary Canal Phase, I Baffle Box Installation | City of Palm Bay |  | 178.2754 | 0.73372
450000 | 880000 | 880000 | Central IRL | A | IR12-21 | 62-304.520 (7), F.A.C. | 0.56 | 0.48 | Natural Lands | 0.61776 | 2253.6549 | 4.6107 | 0.58618 | 2.8483 | 0.36212 | 1392.2257 | 3200 | Shrub and Brushland | 3200 | Town of Malabar Brevard County | Town of Malabar |  |  | Natural Lands | 0 | 1 | 2.8483 | 0.36212 | 1392.2257 |  | -1 | -1 | -1 | -1 | 0 |  |  | Central IRL A | -1 |  |  | 685 | PB-07 | Boundary Canal Phase, I Baffle Box Installation | City of Palm Bay |  | 200 | 1.1291
450000 | 880000 | 880000 | Central IRL | A | IR12-21 | 62-304.520 (7), F.A.C. | 0.56 | 0.48 | Agricultural Producers | 0.32226 | 2301.5052 | 5.3417 | 0.48182 | 1.7214 | 0.15527 | 741.6863 | 3300 | Mixed Rangeland | 3300 | Town of Malabar Brevard County | Town of Malabar | Agricultural Producers |  |  | 0 | 1 | 1.7214 | 0.15527 | 749.4819 |  | -1 | -1 | -1 | -1 | 0 |  |  | Central IRL A | -1 |  |  | 685 | PB-07 | Boundary Canal Phase, I Baffle Box Installation | City of Palm Bay |  | 145.4226 | 0.60785
450000 | 880000 | 880000 | Central IRL | A | IR12-21 | 62-304.520 (7), F.A.C. | 0.56 | 0.48 | Natural Lands | 0.16939 | 2301.5052 | 5.3417 | 0.48182 | 0.90482 | 0.081615 | 389.8493 | 4110 | Pine flatwoods | 4110 | Town of Malabar Brevard County | Town of Malabar |  |  | Natural Lands | 0 | 1 | 0.90482 | 0.081615 | 439.8317 |  | -1 | -1 | -1 | -1 | 0 |  |  | Central IRL A | -1 |  |  | 685 | PB-07 | Boundary Canal Phase, I Baffle Box Installation | City of Palm Bay |  | 162.1645 | 0.35672
450000 | 880000 | 880000 | Central IRL | A | IR12-21 | 62-304.520 (7), F.A.C. | 0.56 | 0.48 | Natural Lands | 0.10101 | 2301.5052 | 5.3417 | 0.48182 | 0.53955 | 0.048668 | 232.4722 | 6430 | Wet prairies | 6430 | Town of Malabar Brevard County | Town of Malabar |  |  | Natural Lands | 0 | 1 | 0.53955 | 0.048668 | 232.4722 |  | -1 | -1 | -1 | -1 | 0 |  |  | Central IRL A | -1 |  |  | 685 | PB-07 | Boundary Canal Phase, I Baffle Box Installation | City of Palm Bay |  | 81.1183 | 0.18854
450000 | 880000 | 880000 | Central IRL | A | IR12-21 | 62-304.520 (7), F.A.C. | 0.56 | 0.48 | Natural Lands | 0.10149 | 2756.6689 | 5.2569 | 0.58153 | 0.53351 | 0.059018 | 279.7659 | 3200 | Shrub and Brushland | 3200 | Town of Malabar Brevard County | Town of Malabar |  |  | Natural Lands | 0 | 1 | 0.53351 | 0.059018 | 467.7567 |  | -1 | -1 | -1 | -1 | 0 |  |  | Central IRL A | -1 |  |  | 685 | PB-07 | Boundary Canal Phase, I Baffle Box Installation | City of Palm Bay |  | 89.7709 | 0.37936
450000 | 880000 | 880000 | Central IRL | A | IR12-21 | 62-304.520 (7), F.A.C. | 0.56 | 0.48 | Natural Lands | 0.21738 | 2756.6689 | 5.2569 | 0.58153 | 1.1428 | 0.12641 | 599.245 | 6430 | Wet prairies | 6430 | Town of Malabar Brevard County | Town of Malabar |  |  | Natural Lands | 0 | 1 | 1.1428 | 0.12641 | 1235.2126 |  | -1 | -1 | -1 | -1 | 0 |  |  | Central IRL A | -1 |  |  | 685 | PB-07 | Boundary Canal Phase, I Baffle Box Installation | City of Palm Bay |  | 123.5873 | 1.0018
450000 | 880000 | 880000 | Central IRL | A | IR12-21 | 62-304.520 (7), F.A.C. | 0.56 | 0.48 | Natural Lands | 0.0099658 | 3584.5439 | 8.8742 | 1.2645 | 0.088438 | 0.012602 | 35.7228 | 4130 | Sand pine | 4130 | Town of Malabar Brevard County | Town of Malabar |  |  | Natural Lands | 0 | 1 | 0.088438 | 0.012602 | 35.7228 |  | -1 | -1 | -1 | -1 | 0 |  |  | Central IRL A | -1 |  |  | 685 | PB-07 | Boundary Canal Phase, I Baffle Box Installation | City of Palm Bay |  | 43.9255 | 0.028972
450000 | 880000 | 880000 | Central IRL | A | IR12-21 | 62-304.520 (7), F.A.C. | 0.56 | 0.48 | Natural Lands | 0.012422 | 3584.5439 | 8.8742 | 1.2645 | 0.11024 | 0.015708 | 44.5274 | 6460 | Mixed scrub-shrub wetland | 6460 | Town of Malabar Brevard County | Town of Malabar |  |  | Natural Lands | 0 | 1 | 0.11024 | 0.015708 | 44.5274 |  | -1 | -1 | -1 | -1 | 0 |  |  | Central IRL A | -1 |  |  | 685 | PB-07 | Boundary Canal Phase, I Baffle Box Installation | City of Palm Bay |  | 64.6581 | 0.036113
450000 | 880000 | 880000 | Central IRL | A | IR12-21 | 62-304.520 (7), F.A.C. | 0.56 | 0.48 | Agricultural Producers | 0.61776 | 2651.3257 | 6.423 | 0.69535 | 3.9679 | 0.42956 | 1637.8921 | 3300 | Mixed Rangeland | 3300 | Town of Malabar Brevard County | Town of Malabar | Agricultural Producers |  |  | 0 | 1 | 3.9679 | 0.42956 | 1637.8921 |  | -1 | -1 | -1 | -1 | 0 |  |  | Central IRL A | -1 |  |  | 685 | PB-07 | Boundary Canal Phase, I Baffle Box Installation | City of Palm Bay |  | 200 | 1.3284
450000 | 880000 | 880000 | Central IRL | A | IR12-21 | 62-304.520 (7), F.A.C. | 0.56 | 0.48 | Natural Lands | 0.61776 | 2766.6654 | 5.7252 | 0.71333 | 3.5368 | 0.44067 | 1709.1448 | 3200 | Shrub and Brushland | 3200 | Town of Malabar Brevard County | Town of Malabar |  |  | Natural Lands | 0 | 1 | 3.5368 | 0.44067 | 1709.1448 |  | -1 | -1 | -1 | -1 | 0 |  |  | Central IRL A | -1 |  |  | 685 | PB-07 | Boundary Canal Phase, I Baffle Box Installation | City of Palm Bay |  | 200 | 1.3862
450000 | 880000 | 880000 | Central IRL | A | IR12-21 | 62-304.520 (7), F.A.C. | 0.56 | 0.48 | Natural Lands | 0.57502 | 1987.2209 | 4.5824 | 0.27734 | 2.635 | 0.15948 | 1142.6893 | 4110 | Pine flatwoods | 4110 | Town of Malabar Brevard County | Town of Malabar |  |  | Natural Lands | 0 | 1 | 2.635 | 0.15948 | 1142.6893 |  | -1 | -1 | -1 | -1 | 0 |  |  | Central IRL A | -1 |  |  | 685 | PB-07 | Boundary Canal Phase, I Baffle Box Installation | City of Palm Bay |  | 193.0947 | 0.92676
450000 | 880000 | 880000 | Central IRL | A | IR12-21 | 62-304.520 (7), F.A.C. | 0.56 | 0.48 | Natural Lands | 0.042745 | 1987.2209 | 4.5824 | 0.27734 | 0.19587 | 0.011855 | 84.9431 | 4110 | Pine flatwoods | 4110 | Town of Malabar Brevard County | Town of Malabar |  |  | Natural Lands | 0 | 1 | 0.19587 | 0.011855 | 84.9431 |  | -1 | -1 | -1 | -1 | 0 |  |  | Central IRL A | -1 |  |  | 685 | PB-07 | Boundary Canal Phase, I Baffle Box Installation | City of Palm Bay |  | 106.9332 | 0.068891
450000 | 880000 | 880000 | Central IRL | A | IR12-21 | 62-304.520 (7), F.A.C. | 0.56 | 0.48 | Agricultural Producers | 0.61776 | 2781.1218 | 6.5115 | 0.73264 | 4.0226 | 0.4526 | 1718.0754 | 3300 | Mixed Rangeland | 3300 | Town of Malabar Brevard County | Town of Malabar | Agricultural Producers |  |  | 0 | 1 | 4.0226 | 0.4526 | 1718.0754 |  | -1 | -1 | -1 | -1 | 0 |  |  | Central IRL A | -1 |  |  | 685 | PB-07 | Boundary Canal Phase, I Baffle Box Installation | City of Palm Bay |  | 200 | 1.3934
450000 | 880000 | 880000 | Central IRL | A | IR12-21 | 62-304.520 (7), F.A.C. | 0.56 | 0.48 | Natural Lands | 0.61776 | 2534.8058 | 5.2652 | 0.65164 | 3.2526 | 0.40256 | 1565.9104 | 4130 | Sand pine | 4130 | Town of Malabar Brevard County | Town of Malabar |  |  | Natural Lands | 0 | 1 | 3.2526 | 0.40256 | 1565.9104 |  | -1 | -1 | -1 | -1 | 0 |  |  | Central IRL A | -1 |  |  | 685 | PB-07 | Boundary Canal Phase, I Baffle Box Installation | City of Palm Bay |  | 200 | 1.27
450000 | 880000 | 880000 | Central IRL | A | IR12-21 | 62-304.520 (7), F.A.C. | 0.56 | 0.48 | Natural Lands | 0.029804 | 1944.9069 | 4.1718 | 0.50942 | 0.12434 | 0.015183 | 57.9666 | 3200 | Shrub and Brushland | 3200 | Town of Malabar Brevard County | Town of Malabar |  |  | Natural Lands | 0 | 1 | 0.12434 | 0.015183 | 57.9666 |  | -1 | -1 | -1 | -1 | 0 |  |  | Central IRL A | -1 |  |  | 685 | PB-07 | Boundary Canal Phase, I Baffle Box Installation | City of Palm Bay |  | 54.4042 | 0.047013
450000 | 880000 | 880000 | Central IRL | A | IR12-21 | 62-304.520 (7), F.A.C. | 0.56 | 0.48 | Natural Lands | 0.58796 | 1944.9069 | 4.1718 | 0.50942 | 2.4529 | 0.29952 | 1143.5258 | 6410 | Freshwater marshes | 6410 | Town of Malabar Brevard County | Town of Malabar |  |  | Natural Lands | 0 | 1 | 2.4529 | 0.29952 | 1143.5258 |  | -1 | -1 | -1 | -1 | 0 |  |  | Central IRL A | -1 |  |  | 685 | PB-07 | Boundary Canal Phase, I Baffle Box Installation | City of Palm Bay |  | 191.1447 | 0.92743
450000 | 880000 | 880000 | Central IRL | A | IR12-21 | 62-304.520 (7), F.A.C. | 0.56 | 0.48 | FDOT District 5 | 0.0011952 | 1903.2984 | 6.7529 | 1.1274 | 0.0080708 | 0.0013474 | 2.2747 | 3200 | Shrub and Brushland | 3200 | FDOT District 5 Town of Malabar Brevard County | FDOT District 5 |  |  | Natural Lands | 0 | 1 | 0.0080708 | 0.0013474 | 4.0539 |  | -1 | -1 | -1 | -1 | 0 |  |  | Central IRL A | -1 |  |  | 685 | PB-07 | Boundary Canal Phase, I Baffle Box Installation | City of Palm Bay |  | 12.8741 | 0.0032878
450000 | 880000 | 880000 | Central IRL | A | IR12-21 | 62-304.520 (7), F.A.C. | 0.56 | 0.48 | Natural Lands | 0.39822 | 2862.8478 | 6.2092 | 0.74703 | 2.4726 | 0.29748 | 1140.046 | 3200 | Shrub and Brushland | 3200 | Town of Malabar Brevard County | Town of Malabar |  |  | Natural Lands | 0 | 1 | 2.4726 | 0.29748 | 1140.046 |  | -1 | -1 | -1 | -1 | 0 |  |  | Central IRL A | -1 |  |  | 685 | PB-07 | Boundary Canal Phase, I Baffle Box Installation | City of Palm Bay |  | 162.3534 | 0.92461
450000 | 880000 | 880000 | Central IRL | A | IR12-21 | 62-304.520 (7), F.A.C. | 0.56 | 0.48 | Agricultural Producers | 0.21898 | 2862.8478 | 6.2092 | 0.74703 | 1.3597 | 0.16358 | 626.9055 | 3300 | Mixed Rangeland | 3300 | Town of Malabar Brevard County | Town of Malabar | Agricultural Producers |  |  | 0 | 1 | 1.3597 | 0.16358 | 626.9055 |  | -1 | -1 | -1 | -1 | 0 |  |  | Central IRL A | -1 |  |  | 685 | PB-07 | Boundary Canal Phase, I Baffle Box Installation | City of Palm Bay |  | 137.7261 | 0.50844
450000 | 880000 | 880000 | Central IRL | A | IR12-21 | 62-304.520 (7), F.A.C. | 0.56 | 0.48 | Natural Lands | 0.00056281 | 2862.8478 | 6.2092 | 0.74703 | 0.0034946 | 0.00042043 | 1.6112 | 6410 | Freshwater marshes | 6410 | Town of Malabar Brevard County | Town of Malabar |  |  | Natural Lands | 0 | 1 | 0.0034946 | 0.00042043 | 1.6112 |  | -1 | -1 | -1 | -1 | 0 |  |  | Central IRL A | -1 |  |  | 685 | PB-07 | Boundary Canal Phase, I Baffle Box Installation | City of Palm Bay |  | 8.7233 | 0.0013068
450000 | 880000 | 880000 | Central IRL | A | IR12-21 | 62-304.520 (7), F.A.C. | 0.56 | 0.48 | Natural Lands | 0.28691 | 2631.647 | 5.3452 | 0.43829 | 1.5336 | 0.12575 | 755.0566 | 4110 | Pine flatwoods | 4110 | Town of Malabar Brevard County | Town of Malabar |  |  | Natural Lands | 0 | 1 | 1.5336 | 0.12575 | 755.0566 |  | -1 | -1 | -1 | -1 | 0 |  |  | Central IRL A | -1 |  |  | 685 | PB-07 | Boundary Canal Phase, I Baffle Box Installation | City of Palm Bay |  | 230.1028 | 0.61237
450000 | 880000 | 880000 | Central IRL | A | IR12-21 | 62-304.520 (7), F.A.C. | 0.56 | 0.48 | Natural Lands | 0.33085 | 2631.647 | 5.3452 | 0.43829 | 1.7685 | 0.14501 | 870.6787 | 6430 | Wet prairies | 6430 | Town of Malabar Brevard County | Town of Malabar |  |  | Natural Lands | 0 | 1 | 1.7685 | 0.14501 | 870.6787 |  | -1 | -1 | -1 | -1 | 0 |  |  | Central IRL A | -1 |  |  | 685 | PB-07 | Boundary Canal Phase, I Baffle Box Installation | City of Palm Bay |  | 153.8193 | 0.70615
450000 | 880000 | 880000 | Central IRL | A | IR12-21 | 62-304.520 (7), F.A.C. | 0.56 | 0.48 | Agricultural Producers | 0.61776 | 1999.6038 | 4.1172 | 0.58231 | 2.5435 | 0.35973 | 1235.2822 | 2430 | Ornamentals | 2430 | Town of Malabar Brevard County | Town of Malabar | Agricultural Producers |  |  | 0 | 1 | 2.5435 | 0.35973 | 1235.2822 |  | -1 | -1 | -1 | -1 | 0 |  |  | Central IRL A | -1 |  |  | 685 | PB-07 | Boundary Canal Phase, I Baffle Box Installation | City of Palm Bay |  | 200 | 1.0019
450000 | 880000 | 880000 | Central IRL | A | IR12-21 | 62-304.520 (7), F.A.C. | 0.56 | 0.48 | Natural Lands | 0.39048 | 2258.5595 | 4.4271 | 0.60402 | 1.7287 | 0.23586 | 881.917 | 4130 | Sand pine | 4130 | Town of Malabar Brevard County | Town of Malabar |  |  | Natural Lands | 0 | 1 | 1.7287 | 0.23586 | 881.917 |  | -1 | -1 | -1 | -1 | 0 |  |  | Central IRL A | -1 |  |  | 685 | PB-07 | Boundary Canal Phase, I Baffle Box Installation | City of Palm Bay |  | 164.8599 | 0.71526
450000 | 880000 | 880000 | Central IRL | A | IR12-21 | 62-304.520 (7), F.A.C. | 0.56 | 0.48 | Natural Lands | 0.22729 | 2258.5595 | 4.4271 | 0.60402 | 1.0062 | 0.13729 | 513.3386 | 4340 | Hardwood Conifer Mixed | 4340 | Town of Malabar Brevard County | Town of Malabar |  |  | Natural Lands | 0 | 1 | 1.0062 | 0.13729 | 513.3386 |  | -1 | -1 | -1 | -1 | 0 |  |  | Central IRL A | -1 |  |  | 685 | PB-07 | Boundary Canal Phase, I Baffle Box Installation | City of Palm Bay |  | 149.1116 | 0.41633
450000 | 880000 | 880000 | Central IRL | A | IR12-21 | 62-304.520 (7), F.A.C. | 0.56 | 0.48 | Natural Lands | 0.61776 | 2357.9011 | 4.6986 | 0.6254 | 2.9026 | 0.38635 | 1456.6251 | 3200 | Shrub and Brushland | 3200 | Town of Malabar Brevard County | Town of Malabar |  |  | Natural Lands | 0 | 1 | 2.9026 | 0.38635 | 1456.6251 |  | -1 | -1 | -1 | -1 | 0 |  |  | Central IRL A | -1 |  |  | 685 | PB-07 | Boundary Canal Phase, I Baffle Box Installation | City of Palm Bay |  | 200 | 1.1814
450000 | 880000 | 880000 | Central IRL | A | IR12-21 | 62-304.520 (7), F.A.C. | 0.56 | 0.48 | Natural Lands | 0.11793 | 2857.8564 | 6.75 | 0.83871 | 0.79601 | 0.098907 | 337.0189 | 4340 | Hardwood Conifer Mixed | 4340 | Town of Malabar Brevard County | Town of Malabar |  |  | Natural Lands | 0 | 1 | 0.79601 | 0.098907 | 356.7416 |  | -1 | -1 | -1 | -1 | 0 |  |  | Central IRL A | -1 |  |  | 685 | PB-07 | Boundary Canal Phase, I Baffle Box Installation | City of Palm Bay |  | 127.4651 | 0.28933
450000 | 880000 | 880000 | Central IRL | A | IR12-21 | 62-304.520 (7), F.A.C. | 0.56 | 0.48 | Natural Lands | 0.22908 | 2857.8564 | 6.75 | 0.83871 | 1.5463 | 0.19213 | 654.671 | 6460 | Mixed scrub-shrub wetland | 6460 | Town of Malabar Brevard County | Town of Malabar |  |  | Natural Lands | 0 | 1 | 1.5463 | 0.19213 | 654.671 |  | -1 | -1 | -1 | -1 | 0 |  |  | Central IRL A | -1 |  |  | 685 | PB-07 | Boundary Canal Phase, I Baffle Box Installation | City of Palm Bay |  | 141.8103 | 0.53096
450000 | 880000 | 880000 | Central IRL | A | IR12-21 | 62-304.520 (7), F.A.C. | 0.56 | 0.48 | Natural Lands | 0.065457 | 2425.1867 | 4.7564 | 0.65062 | 0.31134 | 0.042587 | 158.7445 | 3200 | Shrub and Brushland | 3200 | Town of Malabar Brevard County | Town of Malabar |  |  | Natural Lands | 0 | 1 | 0.31134 | 0.042587 | 158.7445 |  | -1 | -1 | -1 | -1 | 0 |  |  | Central IRL A | -1 |  |  | 685 | PB-07 | Boundary Canal Phase, I Baffle Box Installation | City of Palm Bay |  | 110.6105 | 0.12875
450000 | 880000 | 880000 | Central IRL | A | IR12-21 | 62-304.520 (7), F.A.C. | 0.56 | 0.48 | Natural Lands | 0.55231 | 2425.1867 | 4.7564 | 0.65062 | 2.627 | 0.35934 | 1339.4473 | 4130 | Sand pine | 4130 | Town of Malabar Brevard County | Town of Malabar |  |  | Natural Lands | 0 | 1 | 2.627 | 0.35934 | 1339.4473 |  | -1 | -1 | -1 | -1 | 0 |  |  | Central IRL A | -1 |  |  | 685 | PB-07 | Boundary Canal Phase, I Baffle Box Installation | City of Palm Bay |  | 189.419 | 1.0863
450000 | 880000 | 880000 | Central IRL | A | IR12-21 | 62-304.520 (7), F.A.C. | 0.56 | 0.48 | Natural Lands | 0.12662 | 2174.2027 | 4.2661 | 0.5831 | 0.54015 | 0.07383 | 275.29 | 3200 | Shrub and Brushland | 3200 | Town of Malabar Brevard County | Town of Malabar |  |  | Natural Lands | 0 | 1 | 0.54015 | 0.07383 | 275.29 |  | -1 | -1 | -1 | -1 | 0 |  |  | Central IRL A | -1 |  |  | 685 | PB-07 | Boundary Canal Phase, I Baffle Box Installation | City of Palm Bay |  | 118.9619 | 0.22327
450000 | 880000 | 880000 | Central IRL | A | IR12-21 | 62-304.520 (7), F.A.C. | 0.56 | 0.48 | Natural Lands | 0.49115 | 2174.2027 | 4.2661 | 0.5831 | 2.0953 | 0.28639 | 1067.853 | 4130 | Sand pine | 4130 | Town of Malabar Brevard County | Town of Malabar |  |  | Natural Lands | 0 | 1 | 2.0953 | 0.28639 | 1067.853 |  | -1 | -1 | -1 | -1 | 0 |  |  | Central IRL A | -1 |  |  | 685 | PB-07 | Boundary Canal Phase, I Baffle Box Installation | City of Palm Bay |  | 181.5544 | 0.86606
450000 | 880000 | 880000 | Central IRL | A | IR12-21 | 62-304.520 (7), F.A.C. | 0.56 | 0.48 | Agricultural Producers | 0.61776 | 2633.5392 | 6.3925 | 0.6905 | 3.949 | 0.42657 | 1626.9043 | 3300 | Mixed Rangeland | 3300 | Town of Malabar Brevard County | Town of Malabar | Agricultural Producers |  |  | 0 | 1 | 3.949 | 0.42657 | 1626.9043 |  | -1 | -1 | -1 | -1 | 0 |  |  | Central IRL A | -1 |  |  | 685 | PB-07 | Boundary Canal Phase, I Baffle Box Installation | City of Palm Bay |  | 200 | 1.3195
450000 | 880000 | 880000 | Central IRL | A | IR12-21 | 62-304.520 (7), F.A.C. | 0.56 | 0.48 | Agricultural Producers | 0.33249 | 2172.6708 | 4.49 | 0.61878 | 1.4929 | 0.20574 | 722.3854 | 2430 | Ornamentals | 2430 | Town of Malabar Brevard County | Town of Malabar | Agricultural Producers |  |  | 0 | 1 | 1.4929 | 0.20574 | 722.3854 |  | -1 | -1 | -1 | -1 | 0 |  |  | Central IRL A | -1 |  |  | 685 | PB-07 | Boundary Canal Phase, I Baffle Box Installation | City of Palm Bay |  | 159.5126 | 0.58588
450000 | 880000 | 880000 | Central IRL | A | IR12-21 | 62-304.520 (7), F.A.C. | 0.56 | 0.48 | Natural Lands | 0.051409 | 2172.6708 | 4.49 | 0.61878 | 0.23082 | 0.031811 | 111.6942 | 3100 | Herbaceous Dry Prairie | 3100 | Town of Malabar Brevard County | Town of Malabar |  |  | Natural Lands | 0 | 1 | 0.23082 | 0.031811 | 111.6942 |  | -1 | -1 | -1 | -1 | 0 |  |  | Central IRL A | -1 |  |  | 685 | PB-07 | Boundary Canal Phase, I Baffle Box Installation | City of Palm Bay |  | 61.0439 | 0.090587
450000 | 880000 | 880000 | Central IRL | A | IR12-21 | 62-304.520 (7), F.A.C. | 0.56 | 0.48 | Natural Lands | 0.20064 | 2172.6708 | 4.49 | 0.61878 | 0.90085 | 0.12415 | 435.9178 | 4340 | Hardwood Conifer Mixed | 4340 | Town of Malabar Brevard County | Town of Malabar |  |  | Natural Lands | 0 | 1 | 0.90085 | 0.12415 | 435.9178 |  | -1 | -1 | -1 | -1 | 0 |  |  | Central IRL A | -1 |  |  | 685 | PB-07 | Boundary Canal Phase, I Baffle Box Installation | City of Palm Bay |  | 139.4347 | 0.35354
450000 | 880000 | 880000 | Central IRL | A | IR12-21 | 62-304.520 (7), F.A.C. | 0.56 | 0.48 | Town of Malabar | 0.033231 | 2172.6708 | 4.49 | 0.61878 | 0.1492 | 0.020562 | 72.1992 | 1210 | Fixed Single Family Units | 1210 | Town of Malabar Brevard County | Town of Malabar |  |  |  | 0 | 1 | 0.1492 | 0.020562 | 72.1992 |  | -1 | -1 | -1 | -1 | 0 |  |  | Central IRL A | -1 |  |  | 685 | PB-07 | Boundary Canal Phase, I Baffle Box Installation | City of Palm Bay |  | 50.0025 | 0.058556
450000 | 880000 | 880000 | Central IRL | A | IR12-21 | 62-304.520 (7), F.A.C. | 0.56 | 0.48 | Agricultural Producers | 0.61776 | 2188.3956 | 4.4867 | 0.63322 | 2.7717 | 0.39118 | 1351.9108 | 2430 | Ornamentals | 2430 | Town of Malabar Brevard County | Town of Malabar | Agricultural Producers |  |  | 0 | 1 | 2.7717 | 0.39118 | 1351.9108 |  | -1 | -1 | -1 | -1 | 0 |  |  | Central IRL A | -1 |  |  | 685 | PB-07 | Boundary Canal Phase, I Baffle Box Installation | City of Palm Bay |  | 200 | 1.0964
450000 | 880000 | 880000 | Central IRL | A | IR12-21 | 62-304.520 (7), F.A.C. | 0.56 | 0.48 | Natural Lands | 0.01248 | 3565.4084 | 8.9019 | 1.2506 | 0.1111 | 0.015608 | 44.4977 | 6460 | Mixed scrub-shrub wetland | 6460 | Town of Malabar Brevard County | Town of Malabar |  |  | Natural Lands | 0 | 1 | 0.1111 | 0.015608 | 44.4977 |  | -1 | -1 | -1 | -1 | 0 |  |  | Central IRL A | -1 |  |  | 685 | PB-07 | Boundary Canal Phase, I Baffle Box Installation | City of Palm Bay |  | 102.0267 | 0.036089
450000 | 880000 | 880000 | Central IRL | A | IR12-21 | 62-304.520 (7), F.A.C. | 0.56 | 0.48 | Natural Lands | 0.61776 | 2340.8037 | 4.652 | 0.62207 | 2.8738 | 0.38429 | 1446.063 | 3200 | Shrub and Brushland | 3200 | Town of Malabar Brevard County | Town of Malabar |  |  | Natural Lands | 0 | 1 | 2.8738 | 0.38429 | 1446.063 |  | -1 | -1 | -1 | -1 | 0 |  |  | Central IRL A | -1 |  |  | 685 | PB-07 | Boundary Canal Phase, I Baffle Box Installation | City of Palm Bay |  | 200 | 1.1728
450000 | 880000 | 880000 | Central IRL | A | IR12-21 | 62-304.520 (7), F.A.C. | 0.56 | 0.48 | Agricultural Producers | 0.50864 | 2754.4117 | 6.7631 | 0.7771 | 3.44 | 0.39526 | 1401.0046 | 3300 | Mixed Rangeland | 3300 | Town of Malabar Brevard County | Town of Malabar | Agricultural Producers |  |  | 0 | 1 | 3.44 | 0.39526 | 1401.0046 |  | -1 | -1 | -1 | -1 | 0 |  |  | Central IRL A | -1 |  |  | 685 | PB-07 | Boundary Canal Phase, I Baffle Box Installation | City of Palm Bay |  | 182.3424 | 1.1363
450000 | 880000 | 880000 | Central IRL | A | IR12-21 | 62-304.520 (7), F.A.C. | 0.56 | 0.48 | Natural Lands | 0.54538 | 1853.2578 | 3.9377 | 0.38202 | 2.1476 | 0.20834 | 1010.7293 | 4110 | Pine flatwoods | 4110 | Town of Malabar Brevard County | Town of Malabar |  |  | Natural Lands | 0 | 1 | 2.1476 | 0.20834 | 1010.7293 |  | -1 | -1 | -1 | -1 | 0 |  |  | Central IRL A | -1 |  |  | 685 | PB-07 | Boundary Canal Phase, I Baffle Box Installation | City of Palm Bay |  | 187.7997 | 0.81973
450000 | 880000 | 880000 | Central IRL | A | IR12-21 | 62-304.520 (7), F.A.C. | 0.56 | 0.48 | Natural Lands | 0.072384 | 1853.2578 | 3.9377 | 0.38202 | 0.28503 | 0.027652 | 134.1456 | 4110 | Pine flatwoods | 4110 | Town of Malabar Brevard County | Town of Malabar |  |  | Natural Lands | 0 | 1 | 0.28503 | 0.027652 | 134.1456 |  | -1 | -1 | -1 | -1 | 0 |  |  | Central IRL A | -1 |  |  | 685 | PB-07 | Boundary Canal Phase, I Baffle Box Installation | City of Palm Bay |  | 112.326 | 0.1088
450000 | 880000 | 880000 | Central IRL | A | IR12-21 | 62-304.520 (7), F.A.C. | 0.56 | 0.48 | Natural Lands | 0.39305 | 1875.268 | 3.9443 | 0.40132 | 1.5503 | 0.15774 | 737.0769 | 4110 | Pine flatwoods | 4110 | Town of Malabar Brevard County | Town of Malabar |  |  | Natural Lands | 0 | 1 | 1.5503 | 0.15774 | 737.0769 |  | -1 | -1 | -1 | -1 | 0 |  |  | Central IRL A | -1 |  |  | 685 | PB-07 | Boundary Canal Phase, I Baffle Box Installation | City of Palm Bay |  | 161.4773 | 0.59779
450000 | 880000 | 880000 | Central IRL | A | IR12-21 | 62-304.520 (7), F.A.C. | 0.56 | 0.48 | Natural Lands | 0.22471 | 1875.268 | 3.9443 | 0.40132 | 0.88633 | 0.090182 | 421.3951 | 4110 | Pine flatwoods | 4110 | Town of Malabar Brevard County | Town of Malabar |  |  | Natural Lands | 0 | 1 | 0.88633 | 0.090182 | 421.3951 |  | -1 | -1 | -1 | -1 | 0 |  |  | Central IRL A | -1 |  |  | 685 | PB-07 | Boundary Canal Phase, I Baffle Box Installation | City of Palm Bay |  | 156.9068 | 0.34176
450000 | 880000 | 880000 | Central IRL | A | IR12-21 | 62-304.520 (7), F.A.C. | 0.56 | 0.48 | Town of Malabar | 0.25322 | 3786.5843 | 9.7781 | 1.4496 | 2.4761 | 0.36708 | 958.8529 | 1210 | Fixed Single Family Units | 1210 | Town of Malabar Brevard County | Town of Malabar |  |  |  | 0 | 1 | 2.4761 | 0.36708 | 958.8529 |  | -1 | -1 | -1 | -1 | 0 |  |  | Central IRL A | -1 |  |  | 685 | PB-07 | Boundary Canal Phase, I Baffle Box Installation | City of Palm Bay |  | 128.058 | 0.77766
450000 | 880000 | 880000 | Central IRL | A | IR12-21 | 62-304.520 (7), F.A.C. | 0.56 | 0.48 | Town of Malabar | 0.13796 | 3786.5843 | 9.7781 | 1.4496 | 1.349 | 0.19999 | 522.3902 | 1210 | Fixed Single Family Units | 1210 | Town of Malabar Brevard County | Town of Malabar |  |  |  | 0 | 1 | 1.349 | 0.19999 | 522.3902 |  | -1 | -1 | -1 | -1 | 0 |  |  | Central IRL A | -1 |  |  | 685 | PB-07 | Boundary Canal Phase, I Baffle Box Installation | City of Palm Bay |  | 98.3696 | 0.42367
450000 | 880000 | 880000 | Central IRL | A | IR12-21 | 62-304.520 (7), F.A.C. | 0.56 | 0.48 | Town of Malabar | 0.22658 | 3786.5843 | 9.7781 | 1.4496 | 2.2155 | 0.32846 | 857.9702 | 1210 | Fixed Single Family Units | 1210 | Town of Malabar Brevard County | Town of Malabar |  |  |  | 0 | 1 | 2.2155 | 0.32846 | 857.9702 |  | -1 | -1 | -1 | -1 | 0 |  |  | Central IRL A | -1 |  |  | 685 | PB-07 | Boundary Canal Phase, I Baffle Box Installation | City of Palm Bay |  | 136.6841 | 0.69584
450000 | 880000 | 880000 | Central IRL | A | IR12-21 | 62-304.520 (7), F.A.C. | 0.56 | 0.48 | Natural Lands | 0.27677 | 2761.6321 | 5.3968 | 0.58105 | 1.4937 | 0.16082 | 764.3394 | 3200 | Shrub and Brushland | 3200 | Town of Malabar Brevard County | Town of Malabar |  |  | Natural Lands | 0 | 1 | 1.4937 | 0.16082 | 764.3394 |  | -1 | -1 | -1 | -1 | 0 |  |  | Central IRL A | -1 |  |  | 685 | PB-07 | Boundary Canal Phase, I Baffle Box Installation | City of Palm Bay |  | 161.3167 | 0.6199
450000 | 880000 | 880000 | Central IRL | A | IR12-21 | 62-304.520 (7), F.A.C. | 0.56 | 0.48 | Natural Lands | 0.34099 | 2761.6321 | 5.3968 | 0.58105 | 1.8403 | 0.19814 | 941.696 | 6430 | Wet prairies | 6430 | Town of Malabar Brevard County | Town of Malabar |  |  | Natural Lands | 0 | 1 | 1.8403 | 0.19814 | 941.696 |  | -1 | -1 | -1 | -1 | 0 |  |  | Central IRL A | -1 |  |  | 685 | PB-07 | Boundary Canal Phase, I Baffle Box Installation | City of Palm Bay |  | 158.4396 | 0.76374
450000 | 880000 | 880000 | Central IRL | A | IR12-21 | 62-304.520 (7), F.A.C. | 0.56 | 0.48 | Natural Lands | 0.55687 | 2075.4776 | 5.5781 | 0.50287 | 3.1063 | 0.28004 | 1155.7812 | 6410 | Freshwater marshes | 6410 | Town of Malabar Brevard County | Town of Malabar |  |  | Natural Lands | 0 | 1 | 3.1063 | 0.28004 | 1155.7812 |  | -1 | -1 | -1 | -1 | 0 |  |  | Central IRL A | -1 |  |  | 685 | PB-07 | Boundary Canal Phase, I Baffle Box Installation | City of Palm Bay |  | 195.5342 | 0.93737
450000 | 880000 | 880000 | Central IRL | A | IR12-21 | 62-304.520 (7), F.A.C. | 0.56 | 0.48 | Natural Lands | 0.060889 | 2075.4776 | 5.5781 | 0.50287 | 0.33964 | 0.030619 | 126.3731 | 6460 | Mixed scrub-shrub wetland | 6460 | Town of Malabar Brevard County | Town of Malabar |  |  | Natural Lands | 0 | 1 | 0.33964 | 0.030619 | 126.3731 |  | -1 | -1 | -1 | -1 | 0 |  |  | Central IRL A | -1 |  |  | 685 | PB-07 | Boundary Canal Phase, I Baffle Box Installation | City of Palm Bay |  | 108.9998 | 0.10249
450000 | 880000 | 880000 | Central IRL | A | IR12-21 | 62-304.520 (7), F.A.C. | 0.56 | 0.48 | Natural Lands | 0.61776 | 1798.6679 | 4.2464 | 0.21476 | 2.6233 | 0.13267 | 1111.1513 | 4110 | Pine flatwoods | 4110 | Town of Malabar Brevard County | Town of Malabar |  |  | Natural Lands | 0 | 1 | 2.6233 | 0.13267 | 1111.1513 |  | -1 | -1 | -1 | -1 | 0 |  |  | Central IRL A | -1 |  |  | 685 | PB-07 | Boundary Canal Phase, I Baffle Box Installation | City of Palm Bay |  | 200 | 0.90118
450000 | 880000 | 880000 | Central IRL | A | IR12-21 | 62-304.520 (7), F.A.C. | 0.56 | 0.48 | Natural Lands | 0.02756 | 2044.17 | 4.7409 | 0.4773 | 0.13066 | 0.013155 | 56.3383 | 4130 | Sand pine | 4130 | Town of Malabar Brevard County | Town of Malabar |  |  | Natural Lands | 0 | 1 | 0.13066 | 0.013155 | 56.3383 |  | -1 | -1 | -1 | -1 | 0 |  |  | Central IRL A | -1 |  |  | 685 | PB-07 | Boundary Canal Phase, I Baffle Box Installation | City of Palm Bay |  | 57.422 | 0.045692
450000 | 880000 | 880000 | Central IRL | A | IR12-21 | 62-304.520 (7), F.A.C. | 0.56 | 0.48 | Natural Lands | 0.31689 | 2044.17 | 4.7409 | 0.4773 | 1.5023 | 0.15125 | 647.782 | 4340 | Hardwood Conifer Mixed | 4340 | Town of Malabar Brevard County | Town of Malabar |  |  | Natural Lands | 0 | 1 | 1.5023 | 0.15125 | 647.782 |  | -1 | -1 | -1 | -1 | 0 |  |  | Central IRL A | -1 |  |  | 685 | PB-07 | Boundary Canal Phase, I Baffle Box Installation | City of Palm Bay |  | 152.861 | 0.52537
450000 | 880000 | 880000 | Central IRL | A | IR12-21 | 62-304.520 (7), F.A.C. | 0.56 | 0.48 | Natural Lands | 0.27331 | 2044.17 | 4.7409 | 0.4773 | 1.2957 | 0.13045 | 558.6932 | 6410 | Freshwater marshes | 6410 | Town of Malabar Brevard County | Town of Malabar |  |  | Natural Lands | 0 | 1 | 1.2957 | 0.13045 | 558.6932 |  | -1 | -1 | -1 | -1 | 0 |  |  | Central IRL A | -1 |  |  | 685 | PB-07 | Boundary Canal Phase, I Baffle Box Installation | City of Palm Bay |  | 147.7448 | 0.45312
450000 | 880000 | 880000 | Central IRL | A | IR12-21 | 62-304.520 (7), F.A.C. | 0.56 | 0.48 | Natural Lands | 0.11988 | 2974.4076 | 7.1051 | 0.98796 | 0.85173 | 0.11843 | 356.5591 | 3200 | Shrub and Brushland | 3200 | Town of Malabar Brevard County | Town of Malabar |  |  | Natural Lands | 0 | 1 | 0.85173 | 0.11843 | 356.5591 |  | -1 | -1 | -1 | -1 | 0 |  |  | Central IRL A | -1 |  |  | 685 | PB-07 | Boundary Canal Phase, I Baffle Box Installation | City of Palm Bay |  | 117.9055 | 0.28918
450000 | 880000 | 880000 | Central IRL | A | IR12-21 | 62-304.520 (7), F.A.C. | 0.56 | 0.48 | Natural Lands | 0.0012999 | 2974.4076 | 7.1051 | 0.98796 | 0.0092357 | 0.0012842 | 3.8663 | 4130 | Sand pine | 4130 | Town of Malabar Brevard County | Town of Malabar |  |  | Natural Lands | 0 | 1 | 0.0092357 | 0.0012842 | 3.8663 |  | -1 | -1 | -1 | -1 | 0 |  |  | Central IRL A | -1 |  |  | 685 | PB-07 | Boundary Canal Phase, I Baffle Box Installation | City of Palm Bay |  | 12.473 | 0.0031357
450000 | 880000 | 880000 | Central IRL | A | IR12-21 | 62-304.520 (7), F.A.C. | 0.56 | 0.48 | Natural Lands | 0.12098 | 1938.4402 | 3.7241 | 0.25053 | 0.45054 | 0.030309 | 234.5084 | 4110 | Pine flatwoods | 4110 | Town of Malabar Brevard County | Town of Malabar |  |  | Natural Lands | 0 | 1 | 0.45054 | 0.030309 | 234.5084 |  | -1 | -1 | -1 | -1 | 0 |  |  | Central IRL A | -1 |  |  | 685 | PB-07 | Boundary Canal Phase, I Baffle Box Installation | City of Palm Bay |  | 122.8956 | 0.19019
450000 | 880000 | 880000 | Central IRL | A | IR12-21 | 62-304.520 (7), F.A.C. | 0.56 | 0.48 | Natural Lands | 0.49679 | 1938.4402 | 3.7241 | 0.25053 | 1.8501 | 0.12446 | 962.9891 | 6430 | Wet prairies | 6430 | Town of Malabar Brevard County | Town of Malabar |  |  | Natural Lands | 0 | 1 | 1.8501 | 0.12446 | 962.9891 |  | -1 | -1 | -1 | -1 | 0 |  |  | Central IRL A | -1 |  |  | 685 | PB-07 | Boundary Canal Phase, I Baffle Box Installation | City of Palm Bay |  | 178.4674 | 0.78101
450000 | 880000 | 880000 | Central IRL | A | IR12-21 | 62-304.520 (7), F.A.C. | 0.56 | 0.48 | Agricultural Producers | 0.0099305 | 1977.0207 | 4.2482 | 0.5179 | 0.042187 | 0.005143 | 19.6328 | 3300 | Mixed Rangeland | 3300 | Town of Malabar Brevard County | Town of Malabar | Agricultural Producers |  |  | 0 | 1 | 0.042187 | 0.005143 | 19.6328 |  | -1 | -1 | -1 | -1 | 0 |  |  | Central IRL A | -1 |  |  | 685 | PB-07 | Boundary Canal Phase, I Baffle Box Installation | City of Palm Bay |  | 44.2686 | 0.015923
450000 | 880000 | 880000 | Central IRL | A | IR12-21 | 62-304.520 (7), F.A.C. | 0.56 | 0.48 | Natural Lands | 0.60783 | 1977.0207 | 4.2482 | 0.5179 | 2.5822 | 0.3148 | 1201.6983 | 6410 | Freshwater marshes | 6410 | Town of Malabar Brevard County | Town of Malabar |  |  | Natural Lands | 0 | 1 | 2.5822 | 0.3148 | 1201.6983 |  | -1 | -1 | -1 | -1 | 0 |  |  | Central IRL A | -1 |  |  | 685 | PB-07 | Boundary Canal Phase, I Baffle Box Installation | City of Palm Bay |  | 195.3681 | 0.97461
450000 | 880000 | 880000 | Central IRL | A | IR12-21 | 62-304.520 (7), F.A.C. | 0.56 | 0.48 | Natural Lands | 0.34355 | 2637.2874 | 5.831 | 0.59663 | 2.0032 | 0.20497 | 906.0448 | 4110 | Pine flatwoods | 4110 | Town of Malabar Brevard County | Town of Malabar |  |  | Natural Lands | 0 | 1 | 2.0032 | 0.20497 | 906.0448 |  | -1 | -1 | -1 | -1 | 0 |  |  | Central IRL A | -1 |  |  | 685 | PB-07 | Boundary Canal Phase, I Baffle Box Installation | City of Palm Bay |  | 156.9777 | 0.73483
450000 | 880000 | 880000 | Central IRL | A | IR12-21 | 62-304.520 (7), F.A.C. | 0.56 | 0.48 | Natural Lands | 0.23679 | 2637.2874 | 5.831 | 0.59663 | 1.3807 | 0.14127 | 624.4782 | 6460 | Mixed scrub-shrub wetland | 6460 | Town of Malabar Brevard County | Town of Malabar |  |  | Natural Lands | 0 | 1 | 1.3807 | 0.14127 | 624.4782 |  | -1 | -1 | -1 | -1 | 0 |  |  | Central IRL A | -1 |  |  | 685 | PB-07 | Boundary Canal Phase, I Baffle Box Installation | City of Palm Bay |  | 134.8112 | 0.50647
450000 | 880000 | 880000 | Central IRL | A | IR12-21 | 62-304.520 (7), F.A.C. | 0.56 | 0.48 | Natural Lands | 0.61396 | 2162.031 | 4.2388 | 0.57962 | 2.6025 | 0.35586 | 1327.3932 | 3200 | Shrub and Brushland | 3200 | Town of Malabar Brevard County | Town of Malabar |  |  | Natural Lands | 0 | 1 | 2.6025 | 0.35586 | 1327.3932 |  | -1 | -1 | -1 | -1 | 0 |  |  | Central IRL A | -1 |  |  | 685 | PB-07 | Boundary Canal Phase, I Baffle Box Installation | City of Palm Bay |  | 197.1188 | 1.0766
450000 | 880000 | 880000 | Central IRL | A | IR12-21 | 62-304.520 (7), F.A.C. | 0.56 | 0.48 | Natural Lands | 0.0038069 | 2162.031 | 4.2388 | 0.57962 | 0.016137 | 0.0022065 | 8.2305 | 4130 | Sand pine | 4130 | Town of Malabar Brevard County | Town of Malabar |  |  | Natural Lands | 0 | 1 | 0.016137 | 0.0022065 | 8.2305 |  | -1 | -1 | -1 | -1 | 0 |  |  | Central IRL A | -1 |  |  | 685 | PB-07 | Boundary Canal Phase, I Baffle Box Installation | City of Palm Bay |  | 21.388 | 0.0066752
450000 | 880000 | 880000 | Central IRL | A | IR12-21 | 62-304.520 (7), F.A.C. | 0.56 | 0.48 | Natural Lands | 0.61776 | 2631.045 | 5.8736 | 0.43827 | 3.6285 | 0.27075 | 1625.3634 | 4110 | Pine flatwoods | 4110 | Town of Malabar Brevard County | Town of Malabar |  |  | Natural Lands | 0 | 1 | 3.6285 | 0.27075 | 1625.3634 |  | -1 | -1 | -1 | -1 | 0 |  |  | Central IRL A | -1 |  |  | 685 | PB-07 | Boundary Canal Phase, I Baffle Box Installation | City of Palm Bay |  | 200 | 1.3182
450000 | 880000 | 880000 | Central IRL | A | IR12-21 | 62-304.520 (7), F.A.C. | 0.56 | 0.48 | Natural Lands | 0.61416 | 1854.4619 | 3.8087 | 0.43061 | 2.3392 | 0.26447 | 1138.9417 | 4110 | Pine flatwoods | 4110 | Town of Malabar Brevard County | Town of Malabar |  |  | Natural Lands | 0 | 1 | 2.3392 | 0.26447 | 1145.6188 |  | -1 | -1 | -1 | -1 | 0 |  |  | Central IRL A | -1 |  |  | 685 | PB-07 | Boundary Canal Phase, I Baffle Box Installation | City of Palm Bay |  | 200.3449 | 0.92913
450000 | 880000 | 880000 | Central IRL | A | IR12-21 | 62-304.520 (7), F.A.C. | 0.56 | 0.48 | Agricultural Producers | 0.4331 | 1971.465 | 4.0016 | 0.55945 | 1.7331 | 0.2423 | 853.8486 | 2430 | Ornamentals | 2430 | Town of Malabar Brevard County | Town of Malabar | Agricultural Producers |  |  | 0 | 1 | 1.7331 | 0.2423 | 853.8486 |  | -1 | -1 | -1 | -1 | 0 |  |  | Central IRL A | -1 |  |  | 685 | PB-07 | Boundary Canal Phase, I Baffle Box Installation | City of Palm Bay |  | 177.3671 | 0.6925
450000 | 880000 | 880000 | Central IRL | A | IR12-21 | 62-304.520 (7), F.A.C. | 0.56 | 0.48 | Natural Lands | 0.17061 | 1971.465 | 4.0016 | 0.55945 | 0.6827 | 0.095446 | 336.3479 | 4340 | Hardwood Conifer Mixed | 4340 | Town of Malabar Brevard County | Town of Malabar |  |  | Natural Lands | 0 | 1 | 0.6827 | 0.095446 | 364.0504 |  | -1 | -1 | -1 | -1 | 0 |  |  | Central IRL A | -1 |  |  | 685 | PB-07 | Boundary Canal Phase, I Baffle Box Installation | City of Palm Bay |  | 143.5507 | 0.29526
450000 | 880000 | 880000 | Central IRL | A | IR12-21 | 62-304.520 (7), F.A.C. | 0.56 | 0.48 | Natural Lands | 0.17605 | 2318.9059 | 4.3832 | 0.42736 | 0.77165 | 0.075235 | 408.2344 | 3200 | Shrub and Brushland | 3200 | Town of Malabar Brevard County | Town of Malabar |  |  | Natural Lands | 0 | 1 | 0.77165 | 0.075235 | 408.2344 |  | -1 | -1 | -1 | -1 | 0 |  |  | Central IRL A | -1 |  |  | 685 | PB-07 | Boundary Canal Phase, I Baffle Box Installation | City of Palm Bay |  | 136.829 | 0.33109
450000 | 880000 | 880000 | Central IRL | A | IR12-21 | 62-304.520 (7), F.A.C. | 0.56 | 0.48 | Natural Lands | 0.44172 | 2318.9059 | 4.3832 | 0.42736 | 1.9362 | 0.18877 | 1024.3009 | 6430 | Wet prairies | 6430 | Town of Malabar Brevard County | Town of Malabar |  |  | Natural Lands | 0 | 1 | 1.9362 | 0.18877 | 1024.3009 |  | -1 | -1 | -1 | -1 | 0 |  |  | Central IRL A | -1 |  |  | 685 | PB-07 | Boundary Canal Phase, I Baffle Box Installation | City of Palm Bay |  | 170.214 | 0.83074
450000 | 880000 | 880000 | Central IRL | A | IR12-21 | 62-304.520 (7), F.A.C. | 0.56 | 0.48 | Natural Lands | 0.5514 | 1986.9742 | 4.0541 | 0.46885 | 2.2354 | 0.25852 | 1095.6114 | 4110 | Pine flatwoods | 4110 | Town of Malabar Brevard County | Town of Malabar |  |  | Natural Lands | 0 | 1 | 2.2354 | 0.25852 | 1095.6114 |  | -1 | -1 | -1 | -1 | 0 |  |  | Central IRL A | -1 |  |  | 685 | PB-07 | Boundary Canal Phase, I Baffle Box Installation | City of Palm Bay |  | 187.8639 | 0.88857
450000 | 880000 | 880000 | Central IRL | A | IR12-21 | 62-304.520 (7), F.A.C. | 0.56 | 0.48 | Natural Lands | 0.041163 | 1986.9742 | 4.0541 | 0.46885 | 0.16688 | 0.019299 | 81.7889 | 4340 | Hardwood Conifer Mixed | 4340 | Town of Malabar Brevard County | Town of Malabar |  |  | Natural Lands | 0 | 1 | 0.16688 | 0.019299 | 115.4066 |  | -1 | -1 | -1 | -1 | 0 |  |  | Central IRL A | -1 |  |  | 685 | PB-07 | Boundary Canal Phase, I Baffle Box Installation | City of Palm Bay |  | 106.575 | 0.093598
450000 | 880000 | 880000 | Central IRL | A | IR12-21 | 62-304.520 (7), F.A.C. | 0.56 | 0.48 | Natural Lands | 0.61776 | 1808.6419 | 4.2671 | 0.21699 | 2.6361 | 0.13405 | 1117.3128 | 4110 | Pine flatwoods | 4110 | Town of Malabar Brevard County | Town of Malabar |  |  | Natural Lands | 0 | 1 | 2.6361 | 0.13405 | 1117.3128 |  | -1 | -1 | -1 | -1 | 0 |  |  | Central IRL A | -1 |  |  | 685 | PB-07 | Boundary Canal Phase, I Baffle Box Installation | City of Palm Bay |  | 200 | 0.90617
450000 | 880000 | 880000 | Central IRL | A | IR12-21 | 62-304.520 (7), F.A.C. | 0.56 | 0.48 | Agricultural Producers | 0.25033 | 2026.922 | 4.1979 | 0.50288 | 1.0508 | 0.12588 | 507.3906 | 3300 | Mixed Rangeland | 3300 | Town of Malabar Brevard County | Town of Malabar | Agricultural Producers |  |  | 0 | 1 | 1.0508 | 0.12588 | 507.3906 |  | -1 | -1 | -1 | -1 | 0 |  |  | Central IRL A | -1 |  |  | 685 | PB-07 | Boundary Canal Phase, I Baffle Box Installation | City of Palm Bay |  | 140.714 | 0.41151
450000 | 880000 | 880000 | Central IRL | A | IR12-21 | 62-304.520 (7), F.A.C. | 0.56 | 0.48 | Natural Lands | 0.36744 | 2026.922 | 4.1979 | 0.50288 | 1.5425 | 0.18478 | 744.7678 | 4110 | Pine flatwoods | 4110 | Town of Malabar Brevard County | Town of Malabar |  |  | Natural Lands | 0 | 1 | 1.5425 | 0.18478 | 744.7678 |  | -1 | -1 | -1 | -1 | 0 |  |  | Central IRL A | -1 |  |  | 685 | PB-07 | Boundary Canal Phase, I Baffle Box Installation | City of Palm Bay |  | 159.6714 | 0.60403
450000 | 880000 | 880000 | Central IRL | A | IR12-21 | 62-304.520 (7), F.A.C. | 0.56 | 0.48 | City of Palm Bay | 0.61776 | 3807.634 | 7.66 | 1.0441 | 4.7321 | 0.64502 | 2352.2171 | 1740 | Medical and Health Care | 1740 | City of Palm Bay Brevard County | City of Palm Bay |  |  |  | 0 | 1 | 4.7321 | 0.64502 | 2352.2171 |  | -1 | -1 | -1 | -1 | 0 |  |  | Central IRL A | -1 |  |  | 685 | PB-07 | Boundary Canal Phase, I Baffle Box Installation | City of Palm Bay |  | 200 | 1.9077
450000 | 880000 | 880000 | Central IRL | A | IR12-21 | 62-304.520 (7), F.A.C. | 0.56 | 0.48 | Natural Lands | 0.61776 | 2275.4339 | 4.7653 | 0.5812 | 2.9438 | 0.35905 | 1405.6799 | 3200 | Shrub and Brushland | 3200 | Town of Malabar Brevard County | Town of Malabar |  |  | Natural Lands | 0 | 1 | 2.9438 | 0.35905 | 1405.6799 |  | -1 | -1 | -1 | -1 | 0 |  |  | Central IRL A | -1 |  |  | 685 | PB-07 | Boundary Canal Phase, I Baffle Box Installation | City of Palm Bay |  | 200 | 1.14
450000 | 880000 | 880000 | Central IRL | A | IR12-21 | 62-304.520 (7), F.A.C. | 0.56 | 0.48 | Natural Lands | 0.00876 | 3823.3351 | 8.1811 | 1.0907 | 0.071667 | 0.0095549 | 33.4926 | 3200 | Shrub and Brushland | 3200 | Town of Malabar Brevard County | Town of Malabar |  |  | Natural Lands | 0 | 1 | 0.071667 | 0.0095549 | 33.4934 |  | -1 | -1 | -1 | -1 | 0 |  |  | Central IRL A | -1 |  |  | 685 | PB-07 | Boundary Canal Phase, I Baffle Box Installation | City of Palm Bay |  | 74.6185 | 0.027164
450000 | 880000 | 880000 | Central IRL | A | IR12-21 | 62-304.520 (7), F.A.C. | 0.56 | 0.48 | Natural Lands | 0.002734 | 3823.3351 | 8.1811 | 1.0907 | 0.022367 | 0.002982 | 10.4529 | 4110 | Pine flatwoods | 4110 | Town of Malabar Brevard County | Town of Malabar |  |  | Natural Lands | 0 | 1 | 0.022367 | 0.002982 | 10.4531 |  | -1 | -1 | -1 | -1 | 0 |  |  | Central IRL A | -1 |  |  | 685 | PB-07 | Boundary Canal Phase, I Baffle Box Installation | City of Palm Bay |  | 54.997 | 0.0084778
450000 | 880000 | 880000 | Central IRL | A | IR12-21 | 62-304.520 (7), F.A.C. | 0.56 | 0.48 | Agricultural Producers | 0.11688 | 2101.2946 | 4.1513 | 0.57082 | 0.48521 | 0.066719 | 245.6062 | 2430 | Ornamentals | 2430 | Town of Malabar Brevard County | Town of Malabar | Agricultural Producers |  |  | 0 | 1 | 0.48521 | 0.066719 | 245.6062 |  | -1 | -1 | -1 | -1 | 0 |  |  | Central IRL A | -1 |  |  | 685 | PB-07 | Boundary Canal Phase, I Baffle Box Installation | City of Palm Bay |  | 87.3567 | 0.19919
450000 | 880000 | 880000 | Central IRL | A | IR12-21 | 62-304.520 (7), F.A.C. | 0.56 | 0.48 | Natural Lands | 0.40717 | 2101.2946 | 4.1513 | 0.57082 | 1.6903 | 0.23242 | 855.576 | 3200 | Shrub and Brushland | 3200 | Town of Malabar Brevard County | Town of Malabar |  |  | Natural Lands | 0 | 1 | 1.6903 | 0.23242 | 855.576 |  | -1 | -1 | -1 | -1 | 0 |  |  | Central IRL A | -1 |  |  | 685 | PB-07 | Boundary Canal Phase, I Baffle Box Installation | City of Palm Bay |  | 180.0514 | 0.6939
450000 | 880000 | 880000 | Central IRL | A | IR12-21 | 62-304.520 (7), F.A.C. | 0.56 | 0.48 | Natural Lands | 0.093714 | 2101.2946 | 4.1513 | 0.57082 | 0.38903 | 0.053494 | 196.9208 | 4130 | Sand pine | 4130 | Town of Malabar Brevard County | Town of Malabar |  |  | Natural Lands | 0 | 1 | 0.38903 | 0.053494 | 196.9208 |  | -1 | -1 | -1 | -1 | 0 |  |  | Central IRL A | -1 |  |  | 685 | PB-07 | Boundary Canal Phase, I Baffle Box Installation | City of Palm Bay |  | 93.5046 | 0.15971
450000 | 880000 | 880000 | Central IRL | A | IR12-21 | 62-304.520 (7), F.A.C. | 0.56 | 0.48 | Natural Lands | 0.61776 | 1992.6206 | 4.0775 | 0.46819 | 2.5189 | 0.28923 | 1230.9682 | 4110 | Pine flatwoods | 4110 | Town of Malabar Brevard County | Town of Malabar |  |  | Natural Lands | 0 | 1 | 2.5189 | 0.28923 | 1230.9682 |  | -1 | -1 | -1 | -1 | 0 |  |  | Central IRL A | -1 |  |  | 685 | PB-07 | Boundary Canal Phase, I Baffle Box Installation | City of Palm Bay |  | 200 | 0.99835
450000 | 880000 | 880000 | Central IRL | A | IR12-21 | 62-304.520 (7), F.A.C. | 0.56 | 0.48 | Natural Lands | 0.61776 | 1990.0865 | 3.9021 | 0.53398 | 2.4106 | 0.32988 | 1229.4027 | 3200 | Shrub and Brushland | 3200 | Town of Malabar Brevard County | Town of Malabar |  |  | Natural Lands | 0 | 1 | 2.4106 | 0.32988 | 1229.4027 |  | -1 | -1 | -1 | -1 | 0 |  |  | Central IRL A | -1 |  |  | 685 | PB-07 | Boundary Canal Phase, I Baffle Box Installation | City of Palm Bay |  | 200 | 0.99708
450000 | 880000 | 880000 | Central IRL | A | IR12-21 | 62-304.520 (7), F.A.C. | 0.56 | 0.48 | Agricultural Producers | 0.23386 | 2114.6401 | 4.5534 | 0.60134 | 1.0649 | 0.14063 | 494.5371 | 2430 | Ornamentals | 2430 | Town of Malabar Brevard County | Town of Malabar | Agricultural Producers |  |  | 0 | 1 | 1.0649 | 0.14063 | 494.5371 |  | -1 | -1 | -1 | -1 | 0 |  |  | Central IRL A | -1 |  |  | 685 | PB-07 | Boundary Canal Phase, I Baffle Box Installation | City of Palm Bay |  | 137.8829 | 0.40108
450000 | 880000 | 880000 | Central IRL | A | IR12-21 | 62-304.520 (7), F.A.C. | 0.56 | 0.48 | Natural Lands | 0.35984 | 2114.6401 | 4.5534 | 0.60134 | 1.6385 | 0.21639 | 760.927 | 3200 | Shrub and Brushland | 3200 | Town of Malabar Brevard County | Town of Malabar |  |  | Natural Lands | 0 | 1 | 1.6385 | 0.21639 | 760.927 |  | -1 | -1 | -1 | -1 | 0 |  |  | Central IRL A | -1 |  |  | 685 | PB-07 | Boundary Canal Phase, I Baffle Box Installation | City of Palm Bay |  | 156.0175 | 0.61713
450000 | 880000 | 880000 | Central IRL | A | IR12-21 | 62-304.520 (7), F.A.C. | 0.56 | 0.48 | Natural Lands | 0.024062 | 2114.6401 | 4.5534 | 0.60134 | 0.10957 | 0.01447 | 50.8834 | 4110 | Pine flatwoods | 4110 | Town of Malabar Brevard County | Town of Malabar |  |  | Natural Lands | 0 | 1 | 0.10957 | 0.01447 | 50.8834 |  | -1 | -1 | -1 | -1 | 0 |  |  | Central IRL A | -1 |  |  | 685 | PB-07 | Boundary Canal Phase, I Baffle Box Installation | City of Palm Bay |  | 69.8543 | 0.041268
450000 | 880000 | 880000 | Central IRL | A | IR12-21 | 62-304.520 (7), F.A.C. | 0.56 | 0.48 | City of Palm Bay | 0.20812 | 3001.6526 | 6.149 | 0.87802 | 1.2797 | 0.18273 | 624.7072 | 1740 | Medical and Health Care | 1740 | City of Palm Bay Brevard County | City of Palm Bay |  |  |  | 0 | 1 | 1.2797 | 0.18273 | 624.7072 |  | -1 | -1 | -1 | -1 | 0 |  |  | Central IRL A | -1 |  |  | 685 | PB-07 | Boundary Canal Phase, I Baffle Box Installation | City of Palm Bay |  | 132.6149 | 0.50666
450000 | 880000 | 880000 | Central IRL | A | IR12-21 | 62-304.520 (7), F.A.C. | 0.56 | 0.48 | Natural Lands | 0.61776 | 2775.8132 | 5.4448 | 0.74461 | 3.3636 | 0.45999 | 1714.7959 | 3200 | Shrub and Brushland | 3200 | Town of Malabar Brevard County | Town of Malabar |  |  | Natural Lands | 0 | 1 | 3.3636 | 0.45999 | 1714.7959 |  | -1 | -1 | -1 | -1 | 0 |  |  | Central IRL A | -1 |  |  | 685 | PB-07 | Boundary Canal Phase, I Baffle Box Installation | City of Palm Bay |  | 200 | 1.3908
450000 | 880000 | 880000 | Central IRL | A | IR12-21 | 62-304.520 (7), F.A.C. | 0.56 | 0.48 | Natural Lands | 0.61776 | 1896.4217 | 4.0169 | 0.48002 | 2.4815 | 0.29654 | 1171.54 | 3200 | Shrub and Brushland | 3200 | Town of Malabar Brevard County | Town of Malabar |  |  | Natural Lands | 0 | 1 | 2.4815 | 0.29654 | 1171.54 |  | -1 | -1 | -1 | -1 | 0 |  |  | Central IRL A | -1 |  |  | 685 | PB-07 | Boundary Canal Phase, I Baffle Box Installation | City of Palm Bay |  | 200 | 0.95015
450000 | 880000 | 880000 | Central IRL | A | IR12-21 | 62-304.520 (7), F.A.C. | 0.56 | 0.48 | Agricultural Producers | 0.61776 | 2630.0374 | 6.385 | 0.68957 | 3.9444 | 0.42599 | 1624.741 | 3300 | Mixed Rangeland | 3300 | Town of Malabar Brevard County | Town of Malabar | Agricultural Producers |  |  | 0 | 1 | 3.9444 | 0.42599 | 1624.741 |  | -1 | -1 | -1 | -1 | 0 |  |  | Central IRL A | -1 |  |  | 685 | PB-07 | Boundary Canal Phase, I Baffle Box Installation | City of Palm Bay |  | 200 | 1.3177
450000 | 880000 | 880000 | Central IRL | A | IR12-21 | 62-304.520 (7), F.A.C. | 0.56 | 0.48 | Natural Lands | 0.61776 | 2255.3076 | 4.5971 | 0.58824 | 2.8399 | 0.36339 | 1393.2466 | 3200 | Shrub and Brushland | 3200 | Town of Malabar Brevard County | Town of Malabar |  |  | Natural Lands | 0 | 1 | 2.8399 | 0.36339 | 1393.2466 |  | -1 | -1 | -1 | -1 | 0 |  |  | Central IRL A | -1 |  |  | 685 | PB-07 | Boundary Canal Phase, I Baffle Box Installation | City of Palm Bay |  | 200 | 1.13
450000 | 880000 | 880000 | Central IRL | A | IR12-21 | 62-304.520 (7), F.A.C. | 0.56 | 0.48 | Agricultural Producers | 0.54799 | 2656.9601 | 6.4689 | 0.69254 | 3.5449 | 0.3795 | 1455.9792 | 3300 | Mixed Rangeland | 3300 | Town of Malabar Brevard County | Town of Malabar | Agricultural Producers |  |  | 0 | 1 | 3.5449 | 0.3795 | 1455.9792 |  | -1 | -1 | -1 | -1 | 0 |  |  | Central IRL A | -1 |  |  | 685 | PB-07 | Boundary Canal Phase, I Baffle Box Installation | City of Palm Bay |  | 192.0074 | 1.1808
450000 | 880000 | 880000 | Central IRL | A | IR12-21 | 62-304.520 (7), F.A.C. | 0.56 | 0.48 | Natural Lands | 0.069777 | 2656.9601 | 6.4689 | 0.69254 | 0.45138 | 0.048323 | 185.3937 | 6410 | Freshwater marshes | 6410 | Town of Malabar Brevard County | Town of Malabar |  |  | Natural Lands | 0 | 1 | 0.45138 | 0.048323 | 185.3937 |  | -1 | -1 | -1 | -1 | 0 |  |  | Central IRL A | -1 |  |  | 685 | PB-07 | Boundary Canal Phase, I Baffle Box Installation | City of Palm Bay |  | 71.5306 | 0.15036
450000 | 880000 | 880000 | Central IRL | A | IR12-21 | 62-304.520 (7), F.A.C. | 0.56 | 0.48 | Natural Lands | 0.44051 | 1936.5573 | 4.2364 | 0.24959 | 1.8662 | 0.10995 | 853.0816 | 4110 | Pine flatwoods | 4110 | Town of Malabar Brevard County | Town of Malabar |  |  | Natural Lands | 0 | 1 | 1.8662 | 0.10995 | 853.0816 |  | -1 | -1 | -1 | -1 | 0 |  |  | Central IRL A | -1 |  |  | 685 | PB-07 | Boundary Canal Phase, I Baffle Box Installation | City of Palm Bay |  | 190.9629 | 0.69187
450000 | 880000 | 880000 | Central IRL | A | IR12-21 | 62-304.520 (7), F.A.C. | 0.56 | 0.48 | Natural Lands | 0.17725 | 1936.5573 | 4.2364 | 0.24959 | 0.7509 | 0.044239 | 343.2528 | 6430 | Wet prairies | 6430 | Town of Malabar Brevard County | Town of Malabar |  |  | Natural Lands | 0 | 1 | 0.7509 | 0.044239 | 343.2528 |  | -1 | -1 | -1 | -1 | 0 |  |  | Central IRL A | -1 |  |  | 685 | PB-07 | Boundary Canal Phase, I Baffle Box Installation | City of Palm Bay |  | 116.0339 | 0.27839
450000 | 880000 | 880000 | Central IRL | A | IR12-21 | 62-304.520 (7), F.A.C. | 0.56 | 0.48 | Town of Malabar | 0.034283 | 3401.8867 | 6.5607 | 0.84462 | 0.22492 | 0.028956 | 116.627 | 1100 | Residential, Low Density-Less than two dwelling units/acre | 1100 | Town of Malabar Brevard County | Town of Malabar |  |  |  | 0 | 1 | 0.22492 | 0.028956 | 123.3918 |  | -1 | -1 | -1 | -1 | 0 |  |  | Central IRL A | -1 |  |  | 685 | PB-07 | Boundary Canal Phase, I Baffle Box Installation | City of Palm Bay |  | 75.0827 | 0.10007
450000 | 880000 | 880000 | Central IRL | A | IR12-21 | 62-304.520 (7), F.A.C. | 0.56 | 0.48 | Natural Lands | 0.066443 | 3401.8867 | 6.5607 | 0.84462 | 0.43591 | 0.056119 | 226.0301 | 4110 | Pine flatwoods | 4110 | Town of Malabar Brevard County | Town of Malabar |  |  | Natural Lands | 0 | 1 | 0.43591 | 0.056119 | 226.0301 |  | -1 | -1 | -1 | -1 | 0 |  |  | Central IRL A | -1 |  |  | 685 | PB-07 | Boundary Canal Phase, I Baffle Box Installation | City of Palm Bay |  | 81.7625 | 0.18332
450000 | 880000 | 880000 | Central IRL | A | IR12-21 | 62-304.520 (7), F.A.C. | 0.56 | 0.48 | Natural Lands | 0.05147 | 3401.8867 | 6.5607 | 0.84462 | 0.33768 | 0.043472 | 175.0938 | 6430 | Wet prairies | 6430 | Town of Malabar Brevard County | Town of Malabar |  |  | Natural Lands | 0 | 1 | 0.33768 | 0.043472 | 500.503 |  | -1 | -1 | -1 | -1 | 0 |  |  | Central IRL A | -1 |  |  | 685 | PB-07 | Boundary Canal Phase, I Baffle Box Installation | City of Palm Bay |  | 58.6443 | 0.40592
450000 | 880000 | 880000 | Central IRL | A | IR12-21 | 62-304.520 (7), F.A.C. | 0.56 | 0.48 | Natural Lands | 0.09863 | 3165.4023 | 7.4034 | 1.0594 | 0.7302 | 0.10449 | 312.2025 | 3200 | Shrub and Brushland | 3200 | Town of Malabar Brevard County | Town of Malabar |  |  | Natural Lands | 0 | 1 | 0.7302 | 0.10449 | 312.2025 |  | -1 | -1 | -1 | -1 | 0 |  |  | Central IRL A | -1 |  |  | 685 | PB-07 | Boundary Canal Phase, I Baffle Box Installation | City of Palm Bay |  | 115.9739 | 0.25321
450000 | 880000 | 880000 | Central IRL | A | IR12-21 | 62-304.520 (7), F.A.C. | 0.56 | 0.48 | Agricultural Producers | 0.4411 | 1879.8552 | 3.7386 | 0.48602 | 1.6491 | 0.21438 | 829.1977 | 3300 | Mixed Rangeland | 3300 | Town of Malabar Brevard County | Town of Malabar | Agricultural Producers |  |  | 0 | 1 | 1.6491 | 0.21438 | 829.1977 |  | -1 | -1 | -1 | -1 | 0 |  |  | Central IRL A | -1 |  |  | 685 | PB-07 | Boundary Canal Phase, I Baffle Box Installation | City of Palm Bay |  | 189.3189 | 0.6725
450000 | 880000 | 880000 | Central IRL | A | IR12-21 | 62-304.520 (7), F.A.C. | 0.56 | 0.48 | Natural Lands | 0.17667 | 1879.8552 | 3.7386 | 0.48602 | 0.66049 | 0.085864 | 332.1082 | 4110 | Pine flatwoods | 4110 | Town of Malabar Brevard County | Town of Malabar |  |  | Natural Lands | 0 | 1 | 0.66049 | 0.085864 | 332.1082 |  | -1 | -1 | -1 | -1 | 0 |  |  | Central IRL A | -1 |  |  | 685 | PB-07 | Boundary Canal Phase, I Baffle Box Installation | City of Palm Bay |  | 108.5573 | 0.26935
450000 | 880000 | 880000 | Central IRL | A | IR12-21 | 62-304.520 (7), F.A.C. | 0.56 | 0.48 | Agricultural Producers | 0.17564 | 765.2175 | 0 | 0 | 0 | 0 | 134.404 | 3300 | Mixed Rangeland | 3300 | Town of Malabar Brevard County | Town of Malabar | Agricultural Producers |  |  | 0 | 1 | 0 | 0 | 134.404 |  | -1 | -1 | -1 | -1 | 0 |  |  | Central IRL A | -1 |  |  | 685 | PB-07 | Boundary Canal Phase, I Baffle Box Installation | City of Palm Bay |  | 166.7498 | 0.10901
450000 | 880000 | 880000 | Central IRL | A | IR12-21 | 62-304.520 (7), F.A.C. | 0.56 | 0.48 | Natural Lands | 0.44212 | 765.2175 | 0 | 0 | 0 | 0 | 338.3194 | 5300 | Reservoirs | 5300 | Town of Malabar Brevard County | Town of Malabar |  |  | Natural Lands | 0 | 1 | 0 | 0 | 338.3194 |  | -1 | -1 | -1 | -1 | 0 |  |  | Central IRL A | -1 |  |  | 685 | PB-07 | Boundary Canal Phase, I Baffle Box Installation | City of Palm Bay |  | 178.9139 | 0.27439
450000 | 880000 | 880000 | Central IRL | A | IR12-21 | 62-304.520 (7), F.A.C. | 0.56 | 0.48 | Natural Lands | 0.026495 | 1975.8803 | 4.4588 | 0.29857 | 0.11814 | 0.0079107 | 52.3509 | 4110 | Pine flatwoods | 4110 | Town of Malabar Brevard County | Town of Malabar |  |  | Natural Lands | 0 | 1 | 0.11814 | 0.0079107 | 552.621 |  | -1 | -1 | -1 | -1 | 0 |  |  | Central IRL A | -1 |  |  | 685 | PB-07 | Boundary Canal Phase, I Baffle Box Installation | City of Palm Bay |  | 95.8103 | 0.44819
450000 | 880000 | 880000 | Central IRL | A | IR12-21 | 62-304.520 (7), F.A.C. | 0.56 | 0.48 | Natural Lands | 0.0021252 | 1975.8803 | 4.4588 | 0.29857 | 0.0094757 | 0.00063452 | 4.1991 | 4340 | Hardwood Conifer Mixed | 4340 | Town of Malabar Brevard County | Town of Malabar |  |  | Natural Lands | 0 | 1 | 0.0094757 | 0.00063452 | 175.1723 |  | -1 | -1 | -1 | -1 | 0 |  |  | Central IRL A | -1 |  |  | 685 | PB-07 | Boundary Canal Phase, I Baffle Box Installation | City of Palm Bay |  | 12.9204 | 0.14207
450000 | 880000 | 880000 | Central IRL | A | IR12-21 | 62-304.520 (7), F.A.C. | 0.56 | 0.48 | Town of Malabar | 0.39511 | 3815.7513 | 8.5585 | 1.2252 | 3.3816 | 0.48409 | 1507.6588 | 1210 | Fixed Single Family Units | 1210 | Town of Malabar Brevard County | Town of Malabar |  |  |  | 0 | 1 | 3.3816 | 0.48409 | 1507.6588 |  | -1 | -1 | -1 | -1 | 0 |  |  | Central IRL A | -1 |  |  | 685 | PB-07 | Boundary Canal Phase, I Baffle Box Installation | City of Palm Bay |  | 163.8903 | 1.2228
450000 | 880000 | 880000 | Central IRL | A | IR12-21 | 62-304.520 (7), F.A.C. | 0.56 | 0.48 | Town of Malabar | 0.22265 | 3815.7513 | 8.5585 | 1.2252 | 1.9056 | 0.27279 | 849.5728 | 1420 | Wholesale Sales and Services <Excluding warehouses associated with industrial use> | 1420 | Town of Malabar Brevard County | Town of Malabar |  |  |  | 0 | 1 | 1.9056 | 0.27279 | 849.5728 |  | -1 | -1 | -1 | -1 | 0 |  |  | Central IRL A | -1 |  |  | 685 | PB-07 | Boundary Canal Phase, I Baffle Box Installation | City of Palm Bay |  | 136.1106 | 0.68903
450000 | 880000 | 880000 | Central IRL | A | IR12-21 | 62-304.520 (7), F.A.C. | 0.56 | 0.48 | Natural Lands | 0.61776 | 2269.7628 | 4.7522 | 0.57987 | 2.9357 | 0.35823 | 1402.1765 | 3200 | Shrub and Brushland | 3200 | Town of Malabar Brevard County | Town of Malabar |  |  | Natural Lands | 0 | 1 | 2.9357 | 0.35823 | 1402.1765 |  | -1 | -1 | -1 | -1 | 0 |  |  | Central IRL A | -1 |  |  | 685 | PB-07 | Boundary Canal Phase, I Baffle Box Installation | City of Palm Bay |  | 200 | 1.1372
450000 | 880000 | 880000 | Central IRL | A | IR12-21 | 62-304.520 (7), F.A.C. | 0.56 | 0.48 | Natural Lands | 0.060321 | 2162.0077 | 4.2421 | 0.57983 | 0.25589 | 0.034976 | 130.4149 | 3200 | Shrub and Brushland | 3200 | Town of Malabar Brevard County | Town of Malabar |  |  | Natural Lands | 0 | 1 | 0.25589 | 0.034976 | 130.4149 |  | -1 | -1 | -1 | -1 | 0 |  |  | Central IRL A | -1 |  |  | 685 | PB-07 | Boundary Canal Phase, I Baffle Box Installation | City of Palm Bay |  | 90.8073 | 0.10577
450000 | 880000 | 880000 | Central IRL | A | IR12-21 | 62-304.520 (7), F.A.C. | 0.56 | 0.48 | Natural Lands | 0.55744 | 2162.0077 | 4.2421 | 0.57983 | 2.3647 | 0.32322 | 1205.1944 | 4130 | Sand pine | 4130 | Town of Malabar Brevard County | Town of Malabar |  |  | Natural Lands | 0 | 1 | 2.3647 | 0.32322 | 1205.1944 |  | -1 | -1 | -1 | -1 | 0 |  |  | Central IRL A | -1 |  |  | 685 | PB-07 | Boundary Canal Phase, I Baffle Box Installation | City of Palm Bay |  | 196.2507 | 0.97745
450000 | 880000 | 880000 | Central IRL | A | IR12-21 | 62-304.520 (7), F.A.C. | 0.56 | 0.48 | Natural Lands | 0.61776 | 2591.8422 | 5.7955 | 0.4283 | 3.5802 | 0.26459 | 1601.1454 | 4110 | Pine flatwoods | 4110 | Town of Malabar Brevard County | Town of Malabar |  |  | Natural Lands | 0 | 1 | 3.5802 | 0.26459 | 1601.1454 |  | -1 | -1 | -1 | -1 | 0 |  |  | Central IRL A | -1 |  |  | 685 | PB-07 | Boundary Canal Phase, I Baffle Box Installation | City of Palm Bay |  | 200 | 1.2986
450000 | 880000 | 880000 | Central IRL | A | IR12-21 | 62-304.520 (7), F.A.C. | 0.56 | 0.48 | Natural Lands | 0.11677 | 2129.4722 | 4.7602 | 0.35335 | 0.55585 | 0.04126 | 248.656 | 3200 | Shrub and Brushland | 3200 | Town of Malabar Brevard County | Town of Malabar |  |  | Natural Lands | 0 | 1 | 0.55585 | 0.04126 | 248.656 |  | -1 | -1 | -1 | -1 | 0 |  |  | Central IRL A | -1 |  |  | 685 | PB-07 | Boundary Canal Phase, I Baffle Box Installation | City of Palm Bay |  | 118.9259 | 0.20167
450000 | 880000 | 880000 | Central IRL | A | IR12-21 | 62-304.520 (7), F.A.C. | 0.56 | 0.48 | Natural Lands | 0.50099 | 2129.4722 | 4.7602 | 0.35335 | 2.3848 | 0.17702 | 1066.8541 | 4110 | Pine flatwoods | 4110 | Town of Malabar Brevard County | Town of Malabar |  |  | Natural Lands | 0 | 1 | 2.3848 | 0.17702 | 1066.8541 |  | -1 | -1 | -1 | -1 | 0 |  |  | Central IRL A | -1 |  |  | 685 | PB-07 | Boundary Canal Phase, I Baffle Box Installation | City of Palm Bay |  | 181.1221 | 0.86525
450000 | 880000 | 880000 | Central IRL | A | IR12-21 | 62-304.520 (7), F.A.C. | 0.56 | 0.48 | Natural Lands | 0.5799 | 2705.8373 | 5.6052 | 0.68288 | 3.2505 | 0.39601 | 1569.1203 | 3200 | Shrub and Brushland | 3200 | Town of Malabar Brevard County | Town of Malabar |  |  | Natural Lands | 0 | 1 | 3.2505 | 0.39601 | 1569.1203 |  | -1 | -1 | -1 | -1 | 0 |  |  | Central IRL A | -1 |  |  | 685 | PB-07 | Boundary Canal Phase, I Baffle Box Installation | City of Palm Bay |  | 187.7176 | 1.2726
450000 | 880000 | 880000 | Central IRL | A | IR12-21 | 62-304.520 (7), F.A.C. | 0.56 | 0.48 | Natural Lands | 0.024905 | 2705.8373 | 5.6052 | 0.68288 | 0.1396 | 0.017007 | 67.3895 | 4110 | Pine flatwoods | 4110 | Town of Malabar Brevard County | Town of Malabar |  |  | Natural Lands | 0 | 1 | 0.1396 | 0.017007 | 67.3895 |  | -1 | -1 | -1 | -1 | 0 |  |  | Central IRL A | -1 |  |  | 685 | PB-07 | Boundary Canal Phase, I Baffle Box Installation | City of Palm Bay |  | 52.9856 | 0.054655
450000 | 880000 | 880000 | Central IRL | A | IR12-21 | 62-304.520 (7), F.A.C. | 0.56 | 0.48 | Natural Lands | 0.012956 | 2705.8373 | 5.6052 | 0.68288 | 0.072622 | 0.0088476 | 35.0575 | 6430 | Wet prairies | 6430 | Town of Malabar Brevard County | Town of Malabar |  |  | Natural Lands | 0 | 1 | 0.072622 | 0.0088476 | 35.0575 |  | -1 | -1 | -1 | -1 | 0 |  |  | Central IRL A | -1 |  |  | 685 | PB-07 | Boundary Canal Phase, I Baffle Box Installation | City of Palm Bay |  | 35.9987 | 0.028433
450000 | 880000 | 880000 | Central IRL | A | IR12-21 | 62-304.520 (7), F.A.C. | 0.56 | 0.48 | Natural Lands | 0.058716 | 2789.0869 | 5.2862 | 0.57098 | 0.31038 | 0.033526 | 163.7643 | 3200 | Shrub and Brushland | 3200 | Town of Malabar Brevard County | Town of Malabar |  |  | Natural Lands | 0 | 1 | 0.31038 | 0.033526 | 163.7643 |  | -1 | -1 | -1 | -1 | 0 |  |  | Central IRL A | -1 |  |  | 685 | PB-07 | Boundary Canal Phase, I Baffle Box Installation | City of Palm Bay |  | 78.1264 | 0.13282
450000 | 880000 | 880000 | Central IRL | A | IR12-21 | 62-304.520 (7), F.A.C. | 0.56 | 0.48 | Natural Lands | 0.55905 | 2789.0869 | 5.2862 | 0.57098 | 2.9552 | 0.31921 | 1559.2317 | 6430 | Wet prairies | 6430 | Town of Malabar Brevard County | Town of Malabar |  |  | Natural Lands | 0 | 1 | 2.9552 | 0.31921 | 1559.2317 |  | -1 | -1 | -1 | -1 | 0 |  |  | Central IRL A | -1 |  |  | 685 | PB-07 | Boundary Canal Phase, I Baffle Box Installation | City of Palm Bay |  | 191.0133 | 1.2646
450000 | 880000 | 880000 | Central IRL | A | IR12-21 | 62-304.520 (7), F.A.C. | 0.56 | 0.48 | Natural Lands | 0.17803 | 2639.8271 | 5.7727 | 0.50897 | 1.0277 | 0.090612 | 469.9683 | 3200 | Shrub and Brushland | 3200 | Town of Malabar Brevard County | Town of Malabar |  |  | Natural Lands | 0 | 1 | 1.0277 | 0.090612 | 469.9683 |  | -1 | -1 | -1 | -1 | 0 |  |  | Central IRL A | -1 |  |  | 685 | PB-07 | Boundary Canal Phase, I Baffle Box Installation | City of Palm Bay |  | 113.394 | 0.38116
450000 | 880000 | 880000 | Central IRL | A | IR12-21 | 62-304.520 (7), F.A.C. | 0.56 | 0.48 | Natural Lands | 0.43973 | 2639.8271 | 5.7727 | 0.50897 | 2.5385 | 0.22381 | 1160.8204 | 4110 | Pine flatwoods | 4110 | Town of Malabar Brevard County | Town of Malabar |  |  | Natural Lands | 0 | 1 | 2.5385 | 0.22381 | 1160.8204 |  | -1 | -1 | -1 | -1 | 0 |  |  | Central IRL A | -1 |  |  | 685 | PB-07 | Boundary Canal Phase, I Baffle Box Installation | City of Palm Bay |  | 184.5847 | 0.94146
450000 | 880000 | 880000 | Central IRL | A | IR12-21 | 62-304.520 (7), F.A.C. | 0.56 | 0.48 | Natural Lands | 0.61776 | 2193.2401 | 4.5465 | 0.56471 | 2.8087 | 0.34886 | 1354.9036 | 3200 | Shrub and Brushland | 3200 | Town of Malabar Brevard County | Town of Malabar |  |  | Natural Lands | 0 | 1 | 2.8087 | 0.34886 | 1354.9036 |  | -1 | -1 | -1 | -1 | 0 |  |  | Central IRL A | -1 |  |  | 685 | PB-07 | Boundary Canal Phase, I Baffle Box Installation | City of Palm Bay |  | 200 | 1.0989
450000 | 880000 | 880000 | Central IRL | A | IR12-21 | 62-304.520 (7), F.A.C. | 0.56 | 0.48 | Natural Lands | 0.075853 | 2174.8475 | 4.5306 | 0.54115 | 0.34366 | 0.041047 | 164.9677 | 3100 | Herbaceous Dry Prairie | 3100 | Town of Malabar Brevard County | Town of Malabar |  |  | Natural Lands | 0 | 1 | 0.34366 | 0.041047 | 164.9677 |  | -1 | -1 | -1 | -1 | 0 |  |  | Central IRL A | -1 |  |  | 685 | PB-07 | Boundary Canal Phase, I Baffle Box Installation | City of Palm Bay |  | 94.2278 | 0.13379
450000 | 880000 | 880000 | Central IRL | A | IR12-21 | 62-304.520 (7), F.A.C. | 0.56 | 0.48 | Natural Lands | 0.31287 | 2174.8475 | 4.5306 | 0.54115 | 1.4175 | 0.16931 | 680.4467 | 3200 | Shrub and Brushland | 3200 | Town of Malabar Brevard County | Town of Malabar |  |  | Natural Lands | 0 | 1 | 1.4175 | 0.16931 | 680.4467 |  | -1 | -1 | -1 | -1 | 0 |  |  | Central IRL A | -1 |  |  | 685 | PB-07 | Boundary Canal Phase, I Baffle Box Installation | City of Palm Bay |  | 156.77 | 0.55186
450000 | 880000 | 880000 | Central IRL | A | IR12-21 | 62-304.520 (7), F.A.C. | 0.56 | 0.48 | Natural Lands | 0.13871 | 2174.8475 | 4.5306 | 0.54115 | 0.62846 | 0.075064 | 301.6782 | 4130 | Sand pine | 4130 | Town of Malabar Brevard County | Town of Malabar |  |  | Natural Lands | 0 | 1 | 0.62846 | 0.075064 | 301.6782 |  | -1 | -1 | -1 | -1 | 0 |  |  | Central IRL A | -1 |  |  | 685 | PB-07 | Boundary Canal Phase, I Baffle Box Installation | City of Palm Bay |  | 141.985 | 0.24467
450000 | 880000 | 880000 | Central IRL | A | IR12-21 | 62-304.520 (7), F.A.C. | 0.56 | 0.48 | Natural Lands | 0.090328 | 2174.8475 | 4.5306 | 0.54115 | 0.40924 | 0.048881 | 196.4487 | 6250 | Hydric pine flatwoods | 6250 | Town of Malabar Brevard County | Town of Malabar |  |  | Natural Lands | 0 | 1 | 0.40924 | 0.048881 | 196.4487 |  | -1 | -1 | -1 | -1 | 0 |  |  | Central IRL A | -1 |  |  | 685 | PB-07 | Boundary Canal Phase, I Baffle Box Installation | City of Palm Bay |  | 86.4212 | 0.15933
450000 | 880000 | 880000 | Central IRL | A | IR12-21 | 62-304.520 (7), F.A.C. | 0.56 | 0.48 | Natural Lands | 0.61776 | 2594.9886 | 5.8016 | 0.42915 | 3.584 | 0.26511 | 1603.0891 | 4110 | Pine flatwoods | 4110 | Town of Malabar Brevard County | Town of Malabar |  |  | Natural Lands | 0 | 1 | 3.584 | 0.26511 | 1603.0891 |  | -1 | -1 | -1 | -1 | 0 |  |  | Central IRL A | -1 |  |  | 685 | PB-07 | Boundary Canal Phase, I Baffle Box Installation | City of Palm Bay |  | 200 | 1.3002
450000 | 880000 | 880000 | Central IRL | A | IR12-21 | 62-304.520 (7), F.A.C. | 0.56 | 0.48 | Natural Lands | 0.056044 | 2123.761 | 4.8068 | 0.3301 | 0.26939 | 0.0185 | 119.023 | 3200 | Shrub and Brushland | 3200 | Town of Malabar Brevard County | Town of Malabar |  |  | Natural Lands | 0 | 1 | 0.26939 | 0.0185 | 119.023 |  | -1 | -1 | -1 | -1 | 0 |  |  | Central IRL A | -1 |  |  | 685 | PB-07 | Boundary Canal Phase, I Baffle Box Installation | City of Palm Bay |  | 84.2658 | 0.096531
450000 | 880000 | 880000 | Central IRL | A | IR12-21 | 62-304.520 (7), F.A.C. | 0.56 | 0.48 | Natural Lands | 0.56172 | 2123.761 | 4.8068 | 0.3301 | 2.7001 | 0.18542 | 1192.9589 | 4110 | Pine flatwoods | 4110 | Town of Malabar Brevard County | Town of Malabar |  |  | Natural Lands | 0 | 1 | 2.7001 | 0.18542 | 1192.9589 |  | -1 | -1 | -1 | -1 | 0 |  |  | Central IRL A | -1 |  |  | 685 | PB-07 | Boundary Canal Phase, I Baffle Box Installation | City of Palm Bay |  | 192.9718 | 0.96753
450000 | 880000 | 880000 | Central IRL | A | IR12-21 | 62-304.520 (7), F.A.C. | 0.56 | 0.48 | Natural Lands | 0.61776 | 1828.7233 | 4.3051 | 0.22284 | 2.6595 | 0.13766 | 1129.7184 | 4110 | Pine flatwoods | 4110 | Town of Malabar Brevard County | Town of Malabar |  |  | Natural Lands | 0 | 1 | 2.6595 | 0.13766 | 1129.7184 |  | -1 | -1 | -1 | -1 | 0 |  |  | Central IRL A | -1 |  |  | 685 | PB-07 | Boundary Canal Phase, I Baffle Box Installation | City of Palm Bay |  | 200 | 0.91624
450000 | 880000 | 880000 | Central IRL | A | IR12-21 | 62-304.520 (7), F.A.C. | 0.56 | 0.48 | Natural Lands | 0.48137 | 1910.9077 | 3.9191 | 0.45157 | 1.8865 | 0.21737 | 919.8507 | 3200 | Shrub and Brushland | 3200 | Town of Malabar Brevard County | Town of Malabar |  |  | Natural Lands | 0 | 1 | 1.8865 | 0.21737 | 919.8507 |  | -1 | -1 | -1 | -1 | 0 |  |  | Central IRL A | -1 |  |  | 685 | PB-07 | Boundary Canal Phase, I Baffle Box Installation | City of Palm Bay |  | 185.2461 | 0.74603
450000 | 880000 | 880000 | Central IRL | A | IR12-21 | 62-304.520 (7), F.A.C. | 0.56 | 0.48 | Natural Lands | 0.13639 | 1910.9077 | 3.9191 | 0.45157 | 0.53455 | 0.061592 | 260.6382 | 4110 | Pine flatwoods | 4110 | Town of Malabar Brevard County | Town of Malabar |  |  | Natural Lands | 0 | 1 | 0.53455 | 0.061592 | 260.6382 |  | -1 | -1 | -1 | -1 | 0 |  |  | Central IRL A | -1 |  |  | 685 | PB-07 | Boundary Canal Phase, I Baffle Box Installation | City of Palm Bay |  | 118.9944 | 0.21139
450000 | 880000 | 880000 | Central IRL | A | IR12-21 | 62-304.520 (7), F.A.C. | 0.56 | 0.48 | Natural Lands | 0.0026594 | 2149.8652 | 5.5336 | 0.52904 | 0.014716 | 0.0014069 | 5.7174 | 3100 | Herbaceous Dry Prairie | 3100 | Town of Malabar Brevard County | Town of Malabar |  |  | Natural Lands | 0 | 1 | 0.014716 | 0.0014069 | 5.7174 |  | -1 | -1 | -1 | -1 | 0 |  |  | Central IRL A | -1 |  |  | 685 | PB-07 | Boundary Canal Phase, I Baffle Box Installation | City of Palm Bay |  | 16.7111 | 0.0046369
450000 | 880000 | 880000 | Central IRL | A | IR12-21 | 62-304.520 (7), F.A.C. | 0.56 | 0.48 | Natural Lands | 0.07377 | 2149.8652 | 5.5336 | 0.52904 | 0.40822 | 0.039028 | 158.5963 | 4340 | Hardwood Conifer Mixed | 4340 | Town of Malabar Brevard County | Town of Malabar |  |  | Natural Lands | 0 | 1 | 0.40822 | 0.039028 | 158.5963 |  | -1 | -1 | -1 | -1 | 0 |  |  | Central IRL A | -1 |  |  | 685 | PB-07 | Boundary Canal Phase, I Baffle Box Installation | City of Palm Bay |  | 115.6265 | 0.12863
450000 | 880000 | 880000 | Central IRL | A | IR12-21 | 62-304.520 (7), F.A.C. | 0.56 | 0.48 | Natural Lands | 0.54133 | 2149.8652 | 5.5336 | 0.52904 | 2.9955 | 0.28639 | 1163.7945 | 6410 | Freshwater marshes | 6410 | Town of Malabar Brevard County | Town of Malabar |  |  | Natural Lands | 0 | 1 | 2.9955 | 0.28639 | 1163.7945 |  | -1 | -1 | -1 | -1 | 0 |  |  | Central IRL A | -1 |  |  | 685 | PB-07 | Boundary Canal Phase, I Baffle Box Installation | City of Palm Bay |  | 183.159 | 0.94387
450000 | 880000 | 880000 | Central IRL | A | IR12-21 | 62-304.520 (7), F.A.C. | 0.56 | 0.48 | Natural Lands | 0.60999 | 2176.9569 | 4.4898 | 0.5639 | 2.7387 | 0.34398 | 1327.9327 | 4130 | Sand pine | 4130 | Town of Malabar Brevard County | Town of Malabar |  |  | Natural Lands | 0 | 1 | 2.7387 | 0.34398 | 1327.9327 |  | -1 | -1 | -1 | -1 | 0 |  |  | Central IRL A | -1 |  |  | 685 | PB-07 | Boundary Canal Phase, I Baffle Box Installation | City of Palm Bay |  | 196.2619 | 1.077
450000 | 880000 | 880000 | Central IRL | A | IR12-21 | 62-304.520 (7), F.A.C. | 0.56 | 0.48 | Natural Lands | 0.0077685 | 2176.9569 | 4.4898 | 0.5639 | 0.034879 | 0.0043807 | 16.9117 | 6410 | Freshwater marshes | 6410 | Town of Malabar Brevard County | Town of Malabar |  |  | Natural Lands | 0 | 1 | 0.034879 | 0.0043807 | 16.9117 |  | -1 | -1 | -1 | -1 | 0 |  |  | Central IRL A | -1 |  |  | 685 | PB-07 | Boundary Canal Phase, I Baffle Box Installation | City of Palm Bay |  | 33.6406 | 0.013716
450000 | 880000 | 880000 | Central IRL | A | IR12-21 | 62-304.520 (7), F.A.C. | 0.56 | 0.48 | Natural Lands | 0.61776 | 2211.6974 | 4.3392 | 0.59319 | 2.6806 | 0.36645 | 1366.3058 | 3200 | Shrub and Brushland | 3200 | Town of Malabar Brevard County | Town of Malabar |  |  | Natural Lands | 0 | 1 | 2.6806 | 0.36645 | 1366.3058 |  | -1 | -1 | -1 | -1 | 0 |  |  | Central IRL A | -1 |  |  | 685 | PB-07 | Boundary Canal Phase, I Baffle Box Installation | City of Palm Bay |  | 200 | 1.1081
450000 | 880000 | 880000 | Central IRL | A | IR12-21 | 62-304.520 (7), F.A.C. | 0.56 | 0.48 | Agricultural Producers | 0.24117 | 1845.8147 | 4.0875 | 0.32969 | 0.98578 | 0.079511 | 445.1496 | 3300 | Mixed Rangeland | 3300 | Town of Malabar Brevard County | Town of Malabar | Agricultural Producers |  |  | 0 | 1 | 0.98578 | 0.079511 | 445.1496 |  | -1 | -1 | -1 | -1 | 0 |  |  | Central IRL A | -1 |  |  | 685 | PB-07 | Boundary Canal Phase, I Baffle Box Installation | City of Palm Bay |  | 151.3703 | 0.36103
450000 | 880000 | 880000 | Central IRL | A | IR12-21 | 62-304.520 (7), F.A.C. | 0.56 | 0.48 | Natural Lands | 0.3766 | 1845.8147 | 4.0875 | 0.32969 | 1.5393 | 0.12416 | 695.1273 | 4110 | Pine flatwoods | 4110 | Town of Malabar Brevard County | Town of Malabar |  |  | Natural Lands | 0 | 1 | 1.5393 | 0.12416 | 695.1273 |  | -1 | -1 | -1 | -1 | 0 |  |  | Central IRL A | -1 |  |  | 685 | PB-07 | Boundary Canal Phase, I Baffle Box Installation | City of Palm Bay |  | 174.2098 | 0.56377
450000 | 880000 | 880000 | Central IRL | A | IR12-21 | 62-304.520 (7), F.A.C. | 0.56 | 0.48 | Natural Lands | 0.51148 | 2794.2477 | 5.6796 | 0.67978 | 2.905 | 0.3477 | 1429.2157 | 3200 | Shrub and Brushland | 3200 | Town of Malabar Brevard County | Town of Malabar |  |  | Natural Lands | 0 | 1 | 2.905 | 0.3477 | 1429.2157 |  | -1 | -1 | -1 | -1 | 0 |  |  | Central IRL A | -1 |  |  | 685 | PB-07 | Boundary Canal Phase, I Baffle Box Installation | City of Palm Bay |  | 181.4748 | 1.1591
450000 | 880000 | 880000 | Central IRL | A | IR12-21 | 62-304.520 (7), F.A.C. | 0.56 | 0.48 | Natural Lands | 0.10628 | 2794.2477 | 5.6796 | 0.67978 | 0.60361 | 0.072246 | 296.9684 | 6430 | Wet prairies | 6430 | Town of Malabar Brevard County | Town of Malabar |  |  | Natural Lands | 0 | 1 | 0.60361 | 0.072246 | 296.9684 |  | -1 | -1 | -1 | -1 | 0 |  |  | Central IRL A | -1 |  |  | 685 | PB-07 | Boundary Canal Phase, I Baffle Box Installation | City of Palm Bay |  | 119.2861 | 0.24085
450000 | 880000 | 880000 | Central IRL | A | IR12-21 | 62-304.520 (7), F.A.C. | 0.56 | 0.48 | Natural Lands | 0.51689 | 2875.937 | 5.8442 | 0.70383 | 3.0208 | 0.36381 | 1486.55 | 3200 | Shrub and Brushland | 3200 | Town of Malabar Brevard County | Town of Malabar |  |  | Natural Lands | 0 | 1 | 3.0208 | 0.36381 | 1486.55 |  | -1 | -1 | -1 | -1 | 0 |  |  | Central IRL A | -1 |  |  | 685 | PB-07 | Boundary Canal Phase, I Baffle Box Installation | City of Palm Bay |  | 185.5845 | 1.2056
450000 | 880000 | 880000 | Central IRL | A | IR12-21 | 62-304.520 (7), F.A.C. | 0.56 | 0.48 | Natural Lands | 0.10087 | 2875.937 | 5.8442 | 0.70383 | 0.58951 | 0.070996 | 290.0988 | 6430 | Wet prairies | 6430 | Town of Malabar Brevard County | Town of Malabar |  |  | Natural Lands | 0 | 1 | 0.58951 | 0.070996 | 290.0988 |  | -1 | -1 | -1 | -1 | 0 |  |  | Central IRL A | -1 |  |  | 685 | PB-07 | Boundary Canal Phase, I Baffle Box Installation | City of Palm Bay |  | 99.9436 | 0.23528
450000 | 880000 | 880000 | Central IRL | A | IR12-21 | 62-304.520 (7), F.A.C. | 0.56 | 0.48 | Natural Lands | 0.049698 | 2122.3106 | 4.6611 | 0.38327 | 0.23165 | 0.019048 | 105.474 | 3200 | Shrub and Brushland | 3200 | Town of Malabar Brevard County | Town of Malabar |  |  | Natural Lands | 0 | 1 | 0.23165 | 0.019048 | 105.474 |  | -1 | -1 | -1 | -1 | 0 |  |  | Central IRL A | -1 |  |  | 685 | PB-07 | Boundary Canal Phase, I Baffle Box Installation | City of Palm Bay |  | 69.9132 | 0.085543
450000 | 880000 | 880000 | Central IRL | A | IR12-21 | 62-304.520 (7), F.A.C. | 0.56 | 0.48 | Natural Lands | 0.42879 | 2122.3106 | 4.6611 | 0.38327 | 1.9986 | 0.16434 | 910.027 | 4110 | Pine flatwoods | 4110 | Town of Malabar Brevard County | Town of Malabar |  |  | Natural Lands | 0 | 1 | 1.9986 | 0.16434 | 910.027 |  | -1 | -1 | -1 | -1 | 0 |  |  | Central IRL A | -1 |  |  | 685 | PB-07 | Boundary Canal Phase, I Baffle Box Installation | City of Palm Bay |  | 182.7605 | 0.73806
450000 | 880000 | 880000 | Central IRL | A | IR12-21 | 62-304.520 (7), F.A.C. | 0.56 | 0.48 | Natural Lands | 0.13928 | 2122.3106 | 4.6611 | 0.38327 | 0.64918 | 0.053381 | 295.5849 | 4130 | Sand pine | 4130 | Town of Malabar Brevard County | Town of Malabar |  |  | Natural Lands | 0 | 1 | 0.64918 | 0.053381 | 295.5849 |  | -1 | -1 | -1 | -1 | 0 |  |  | Central IRL A | -1 |  |  | 685 | PB-07 | Boundary Canal Phase, I Baffle Box Installation | City of Palm Bay |  | 98.0365 | 0.23973
450000 | 880000 | 880000 | Central IRL | A | IR12-21 | 62-304.520 (7), F.A.C. | 0.56 | 0.48 | Agricultural Producers | 0.081676 | 2076.0393 | 4.4453 | 0.55093 | 0.36308 | 0.044998 | 169.5629 | 2430 | Ornamentals | 2430 | Town of Malabar Brevard County | Town of Malabar | Agricultural Producers |  |  | 0 | 1 | 0.36308 | 0.044998 | 169.5629 |  | -1 | -1 | -1 | -1 | 0 |  |  | Central IRL A | -1 |  |  | 685 | PB-07 | Boundary Canal Phase, I Baffle Box Installation | City of Palm Bay |  | 76.0711 | 0.13752
450000 | 880000 | 880000 | Central IRL | A | IR12-21 | 62-304.520 (7), F.A.C. | 0.56 | 0.48 | Agricultural Producers | 0.49143 | 2076.0393 | 4.4453 | 0.55093 | 2.1846 | 0.27075 | 1020.2289 | 3300 | Mixed Rangeland | 3300 | Town of Malabar Brevard County | Town of Malabar | Agricultural Producers |  |  | 0 | 1 | 2.1846 | 0.27075 | 1020.2289 |  | -1 | -1 | -1 | -1 | 0 |  |  | Central IRL A | -1 |  |  | 685 | PB-07 | Boundary Canal Phase, I Baffle Box Installation | City of Palm Bay |  | 189.4667 | 0.82744
450000 | 880000 | 880000 | Central IRL | A | IR12-21 | 62-304.520 (7), F.A.C. | 0.56 | 0.48 | Natural Lands | 0.044657 | 2076.0393 | 4.4453 | 0.55093 | 0.19851 | 0.024603 | 92.7094 | 4340 | Hardwood Conifer Mixed | 4340 | Town of Malabar Brevard County | Town of Malabar |  |  | Natural Lands | 0 | 1 | 0.19851 | 0.024603 | 92.7094 |  | -1 | -1 | -1 | -1 | 0 |  |  | Central IRL A | -1 |  |  | 685 | PB-07 | Boundary Canal Phase, I Baffle Box Installation | City of Palm Bay |  | 64.1147 | 0.07519
450000 | 880000 | 880000 | Central IRL | A | IR12-21 | 62-304.520 (7), F.A.C. | 0.56 | 0.48 | Natural Lands | 0.61776 | 2097.1727 | 4.8403 | 0.29112 | 2.9901 | 0.17984 | 1295.5567 | 4110 | Pine flatwoods | 4110 | Town of Malabar Brevard County | Town of Malabar |  |  | Natural Lands | 0 | 1 | 2.9901 | 0.17984 | 1295.5567 |  | -1 | -1 | -1 | -1 | 0 |  |  | Central IRL A | -1 |  |  | 685 | PB-07 | Boundary Canal Phase, I Baffle Box Installation | City of Palm Bay |  | 200 | 1.0507
450000 | 880000 | 880000 | Central IRL | A | IR12-21 | 62-304.520 (7), F.A.C. | 0.56 | 0.48 | Natural Lands | 0.61776 | 2759.9323 | 6.9262 | 0.6866 | 4.2788 | 0.42416 | 1704.9853 | 6460 | Mixed scrub-shrub wetland | 6460 | Town of Malabar Brevard County | Town of Malabar |  |  | Natural Lands | 0 | 1 | 4.2788 | 0.42416 | 1704.9853 |  | -1 | -1 | -1 | -1 | 0 |  |  | Central IRL A | -1 |  |  | 685 | PB-07 | Boundary Canal Phase, I Baffle Box Installation | City of Palm Bay |  | 200 | 1.3828
450000 | 880000 | 880000 | Central IRL | A | IR12-21 | 62-304.520 (7), F.A.C. | 0.56 | 0.48 | Natural Lands | 0.55457 | 2535.6598 | 5.3445 | 0.65381 | 2.9639 | 0.36258 | 1406.2015 | 4130 | Sand pine | 4130 | Town of Malabar Brevard County | Town of Malabar |  |  | Natural Lands | 0 | 1 | 2.9639 | 0.36258 | 1406.2015 |  | -1 | -1 | -1 | -1 | 0 |  |  | Central IRL A | -1 |  |  | 685 | PB-07 | Boundary Canal Phase, I Baffle Box Installation | City of Palm Bay |  | 186.881 | 1.1405
450000 | 880000 | 880000 | Central IRL | A | IR12-21 | 62-304.520 (7), F.A.C. | 0.56 | 0.48 | Natural Lands | 0.063193 | 2535.6598 | 5.3445 | 0.65381 | 0.33773 | 0.041316 | 160.2365 | 6460 | Mixed scrub-shrub wetland | 6460 | Town of Malabar Brevard County | Town of Malabar |  |  | Natural Lands | 0 | 1 | 0.33773 | 0.041316 | 160.2365 |  | -1 | -1 | -1 | -1 | 0 |  |  | Central IRL A | -1 |  |  | 685 | PB-07 | Boundary Canal Phase, I Baffle Box Installation | City of Palm Bay |  | 105.9453 | 0.12996
450000 | 880000 | 880000 | Central IRL | A | IR12-21 | 62-304.520 (7), F.A.C. | 0.56 | 0.48 | Town of Malabar | 0.61776 | 3882.359 | 7.0735 | 0.94864 | 4.3697 | 0.58603 | 2398.3795 | 1420 | Wholesale Sales and Services <Excluding warehouses associated with industrial use> | 1420 | Town of Malabar Brevard County | Town of Malabar |  |  |  | 0 | 1 | 4.3697 | 0.58603 | 2398.3795 |  | -1 | -1 | -1 | -1 | 0 |  |  | Central IRL A | -1 |  |  | 685 | PB-07 | Boundary Canal Phase, I Baffle Box Installation | City of Palm Bay |  | 200 | 1.9452
450000 | 880000 | 880000 | Central IRL | A | IR12-21 | 62-304.520 (7), F.A.C. | 0.56 | 0.48 | Town of Malabar | 0.080666 | 2128.2388 | 4.3901 | 0.5287 | 0.35413 | 0.042648 | 171.6766 | 1850 | Parks and Zoos | 1850 | Town of Malabar Brevard County | Town of Malabar |  |  |  | 0 | 1 | 0.35413 | 0.042648 | 171.6766 |  | -1 | -1 | -1 | -1 | 0 |  |  | Central IRL A | -1 |  |  | 685 | PB-07 | Boundary Canal Phase, I Baffle Box Installation | City of Palm Bay |  | 107.1924 | 0.13923
450000 | 880000 | 880000 | Central IRL | A | IR12-21 | 62-304.520 (7), F.A.C. | 0.56 | 0.48 | Agricultural Producers | 0.10902 | 2128.2388 | 4.3901 | 0.5287 | 0.47863 | 0.057641 | 232.0291 | 3300 | Mixed Rangeland | 3300 | Town of Malabar Brevard County | Town of Malabar | Agricultural Producers |  |  | 0 | 1 | 0.47863 | 0.057641 | 232.0291 |  | -1 | -1 | -1 | -1 | 0 |  |  | Central IRL A | -1 |  |  | 685 | PB-07 | Boundary Canal Phase, I Baffle Box Installation | City of Palm Bay |  | 121.6296 | 0.18818
450000 | 880000 | 880000 | Central IRL | A | IR12-21 | 62-304.520 (7), F.A.C. | 0.56 | 0.48 | Natural Lands | 0.42807 | 2128.2388 | 4.3901 | 0.5287 | 1.8793 | 0.22632 | 911.0425 | 4110 | Pine flatwoods | 4110 | Town of Malabar Brevard County | Town of Malabar |  |  | Natural Lands | 0 | 1 | 1.8793 | 0.22632 | 911.0425 |  | -1 | -1 | -1 | -1 | 0 |  |  | Central IRL A | -1 |  |  | 685 | PB-07 | Boundary Canal Phase, I Baffle Box Installation | City of Palm Bay |  | 181.301 | 0.73888
450000 | 880000 | 880000 | Central IRL | A | IR12-21 | 62-304.520 (7), F.A.C. | 0.56 | 0.48 | Natural Lands | 0.61776 | 2350.8124 | 4.624 | 0.62936 | 2.8565 | 0.3888 | 1452.246 | 3200 | Shrub and Brushland | 3200 | Town of Malabar Brevard County | Town of Malabar |  |  | Natural Lands | 0 | 1 | 2.8565 | 0.3888 | 1452.246 |  | -1 | -1 | -1 | -1 | 0 |  |  | Central IRL A | -1 |  |  | 685 | PB-07 | Boundary Canal Phase, I Baffle Box Installation | City of Palm Bay |  | 200 | 1.1778
450000 | 880000 | 880000 | Central IRL | A | IR12-21 | 62-304.520 (7), F.A.C. | 0.56 | 0.48 | Natural Lands | 0.24052 | 2645.188 | 5.6999 | 0.53632 | 1.371 | 0.129 | 636.2293 | 3200 | Shrub and Brushland | 3200 | Town of Malabar Brevard County | Town of Malabar |  |  | Natural Lands | 0 | 1 | 1.371 | 0.129 | 636.2293 |  | -1 | -1 | -1 | -1 | 0 |  |  | Central IRL A | -1 |  |  | 685 | PB-07 | Boundary Canal Phase, I Baffle Box Installation | City of Palm Bay |  | 128.2326 | 0.516
450000 | 880000 | 880000 | Central IRL | A | IR12-21 | 62-304.520 (7), F.A.C. | 0.56 | 0.48 | Natural Lands | 0.36241 | 2645.188 | 5.6999 | 0.53632 | 2.0657 | 0.19437 | 958.6467 | 4110 | Pine flatwoods | 4110 | Town of Malabar Brevard County | Town of Malabar |  |  | Natural Lands | 0 | 1 | 2.0657 | 0.19437 | 958.6467 |  | -1 | -1 | -1 | -1 | 0 |  |  | Central IRL A | -1 |  |  | 685 | PB-07 | Boundary Canal Phase, I Baffle Box Installation | City of Palm Bay |  | 182.4879 | 0.77749
450000 | 880000 | 880000 | Central IRL | A | IR12-21 | 62-304.520 (7), F.A.C. | 0.56 | 0.48 | Natural Lands | 0.014829 | 2645.188 | 5.6999 | 0.53632 | 0.084522 | 0.0079529 | 39.2246 | 6430 | Wet prairies | 6430 | Town of Malabar Brevard County | Town of Malabar |  |  | Natural Lands | 0 | 1 | 0.084522 | 0.0079529 | 39.2246 |  | -1 | -1 | -1 | -1 | 0 |  |  | Central IRL A | -1 |  |  | 685 | PB-07 | Boundary Canal Phase, I Baffle Box Installation | City of Palm Bay |  | 46.0173 | 0.031812
450000 | 880000 | 880000 | Central IRL | A | IR12-21 | 62-304.520 (7), F.A.C. | 0.56 | 0.48 | Natural Lands | 0.47424 | 2785.6923 | 6.473 | 0.60605 | 3.0698 | 0.28742 | 1321.0996 | 4110 | Pine flatwoods | 4110 | Town of Malabar Brevard County | Town of Malabar |  |  | Natural Lands | 0 | 1 | 3.0698 | 0.28742 | 1321.0996 |  | -1 | -1 | -1 | -1 | 0 |  |  | Central IRL A | -1 |  |  | 685 | PB-07 | Boundary Canal Phase, I Baffle Box Installation | City of Palm Bay |  | 176.7721 | 1.0715
450000 | 880000 | 880000 | Central IRL | A | IR12-21 | 62-304.520 (7), F.A.C. | 0.56 | 0.48 | Natural Lands | 0.61679 | 2312.2841 | 4.8176 | 0.59286 | 2.9715 | 0.36567 | 1426.2036 | 3200 | Shrub and Brushland | 3200 | Town of Malabar Brevard County | Town of Malabar |  |  | Natural Lands | 0 | 1 | 2.9715 | 0.36567 | 1426.2036 |  | -1 | -1 | -1 | -1 | 0 |  |  | Central IRL A | -1 |  |  | 685 | PB-07 | Boundary Canal Phase, I Baffle Box Installation | City of Palm Bay |  | 198.4636 | 1.1567
450000 | 880000 | 880000 | Central IRL | A | IR12-21 | 62-304.520 (7), F.A.C. | 0.56 | 0.48 | Natural Lands | 0.00096917 | 2312.2841 | 4.8176 | 0.59286 | 0.0046691 | 0.00057458 | 2.241 | 6250 | Hydric pine flatwoods | 6250 | Town of Malabar Brevard County | Town of Malabar |  |  | Natural Lands | 0 | 1 | 0.0046691 | 0.00057458 | 2.241 |  | -1 | -1 | -1 | -1 | 0 |  |  | Central IRL A | -1 |  |  | 685 | PB-07 | Boundary Canal Phase, I Baffle Box Installation | City of Palm Bay |  | 10.2113 | 0.0018175
450000 | 880000 | 880000 | Central IRL | A | IR12-21 | 62-304.520 (7), F.A.C. | 0.56 | 0.48 | Natural Lands | 0.61776 | 2765.6055 | 6.9387 | 0.68807 | 4.2865 | 0.42507 | 1708.49 | 6460 | Mixed scrub-shrub wetland | 6460 | Town of Malabar Brevard County | Town of Malabar |  |  | Natural Lands | 0 | 1 | 4.2865 | 0.42507 | 1708.49 |  | -1 | -1 | -1 | -1 | 0 |  |  | Central IRL A | -1 |  |  | 685 | PB-07 | Boundary Canal Phase, I Baffle Box Installation | City of Palm Bay |  | 200 | 1.3856
450000 | 880000 | 880000 | Central IRL | A | IR12-21 | 62-304.520 (7), F.A.C. | 0.56 | 0.48 | Natural Lands | 0.31916 | 2302.8803 | 4.7337 | 0.5477 | 1.5108 | 0.1748 | 734.9787 | 3200 | Shrub and Brushland | 3200 | Town of Malabar Brevard County | Town of Malabar |  |  | Natural Lands | 0 | 1 | 1.5108 | 0.1748 | 734.9787 |  | -1 | -1 | -1 | -1 | 0 |  |  | Central IRL A | -1 |  |  | 685 | PB-07 | Boundary Canal Phase, I Baffle Box Installation | City of Palm Bay |  | 151.6226 | 0.59609
450000 | 880000 | 880000 | Central IRL | A | IR12-21 | 62-304.520 (7), F.A.C. | 0.56 | 0.48 | Natural Lands | 0.29861 | 2302.8803 | 4.7337 | 0.5477 | 1.4135 | 0.16355 | 687.6566 | 6250 | Hydric pine flatwoods | 6250 | Town of Malabar Brevard County | Town of Malabar |  |  | Natural Lands | 0 | 1 | 1.4135 | 0.16355 | 687.6566 |  | -1 | -1 | -1 | -1 | 0 |  |  | Central IRL A | -1 |  |  | 685 | PB-07 | Boundary Canal Phase, I Baffle Box Installation | City of Palm Bay |  | 151.7947 | 0.55771
450000 | 880000 | 880000 | Central IRL | A | IR12-21 | 62-304.520 (7), F.A.C. | 0.56 | 0.48 | Natural Lands | 0.61715 | 2207.7605 | 4.333 | 0.59208 | 2.6741 | 0.3654 | 1362.523 | 4130 | Sand pine | 4130 | Town of Malabar Brevard County | Town of Malabar |  |  | Natural Lands | 0 | 1 | 2.6741 | 0.3654 | 1362.523 |  | -1 | -1 | -1 | -1 | 0 |  |  | Central IRL A | -1 |  |  | 685 | PB-07 | Boundary Canal Phase, I Baffle Box Installation | City of Palm Bay |  | 200.0655 | 1.105
450000 | 880000 | 880000 | Central IRL | A | IR12-21 | 62-304.520 (7), F.A.C. | 0.56 | 0.48 | Natural Lands | 0.00061181 | 2207.7605 | 4.333 | 0.59208 | 0.002651 | 0.00036224 | 1.3507 | 6410 | Freshwater marshes | 6410 | Town of Malabar Brevard County | Town of Malabar |  |  | Natural Lands | 0 | 1 | 0.002651 | 0.00036224 | 1.3507 |  | -1 | -1 | -1 | -1 | 0 |  |  | Central IRL A | -1 |  |  | 685 | PB-07 | Boundary Canal Phase, I Baffle Box Installation | City of Palm Bay |  | 18.259 | 0.0010955
450000 | 880000 | 880000 | Central IRL | A | IR12-21 | 62-304.520 (7), F.A.C. | 0.56 | 0.48 | Agricultural Producers | 0.61776 | 1954.8631 | 3.8373 | 0.52562 | 2.3705 | 0.32471 | 1207.643 | 3300 | Mixed Rangeland | 3300 | Town of Malabar Brevard County | Town of Malabar | Agricultural Producers |  |  | 0 | 1 | 2.3705 | 0.32471 | 1207.643 |  | -1 | -1 | -1 | -1 | 0 |  |  | Central IRL A | -1 |  |  | 685 | PB-07 | Boundary Canal Phase, I Baffle Box Installation | City of Palm Bay |  | 200 | 0.97943
450000 | 880000 | 880000 | Central IRL | A | IR12-21 | 62-304.520 (7), F.A.C. | 0.56 | 0.48 | Natural Lands | 0.61776 | 1843.7853 | 4.3452 | 0.22297 | 2.6843 | 0.13774 | 1139.0232 | 4110 | Pine flatwoods | 4110 | Town of Malabar Brevard County | Town of Malabar |  |  | Natural Lands | 0 | 1 | 2.6843 | 0.13774 | 1139.0232 |  | -1 | -1 | -1 | -1 | 0 |  |  | Central IRL A | -1 |  |  | 685 | PB-07 | Boundary Canal Phase, I Baffle Box Installation | City of Palm Bay |  | 200 | 0.92378
450000 | 880000 | 880000 | Central IRL | A | IR12-21 | 62-304.520 (7), F.A.C. | 0.56 | 0.48 | Agricultural Producers | 0.58326 | 2666.1614 | 6.4719 | 0.69716 | 3.7748 | 0.40663 | 1555.062 | 3300 | Mixed Rangeland | 3300 | Town of Malabar Brevard County | Town of Malabar | Agricultural Producers |  |  | 0 | 1 | 3.7748 | 0.40663 | 1555.062 |  | -1 | -1 | -1 | -1 | 0 |  |  | Central IRL A | -1 |  |  | 685 | PB-07 | Boundary Canal Phase, I Baffle Box Installation | City of Palm Bay |  | 196.1969 | 1.2612
450000 | 880000 | 880000 | Central IRL | A | IR12-21 | 62-304.520 (7), F.A.C. | 0.56 | 0.48 | Natural Lands | 0.034505 | 2666.1614 | 6.4719 | 0.69716 | 0.22331 | 0.024055 | 91.995 | 6410 | Freshwater marshes | 6410 | Town of Malabar Brevard County | Town of Malabar |  |  | Natural Lands | 0 | 1 | 0.22331 | 0.024055 | 91.995 |  | -1 | -1 | -1 | -1 | 0 |  |  | Central IRL A | -1 |  |  | 685 | PB-07 | Boundary Canal Phase, I Baffle Box Installation | City of Palm Bay |  | 56.5106 | 0.074611
450000 | 880000 | 880000 | Central IRL | A | IR12-21 | 62-304.520 (7), F.A.C. | 0.56 | 0.48 | Natural Lands | 0.59733 | 2518.9326 | 4.9394 | 0.67584 | 2.9505 | 0.4037 | 1504.6253 | 3200 | Shrub and Brushland | 3200 | Town of Malabar Brevard County | Town of Malabar |  |  | Natural Lands | 0 | 1 | 2.9505 | 0.4037 | 1504.6253 |  | -1 | -1 | -1 | -1 | 0 |  |  | Central IRL A | -1 |  |  | 685 | PB-07 | Boundary Canal Phase, I Baffle Box Installation | City of Palm Bay |  | 193.8836 | 1.2203
450000 | 880000 | 880000 | Central IRL | A | IR12-21 | 62-304.520 (7), F.A.C. | 0.56 | 0.48 | Natural Lands | 0.020437 | 2518.9326 | 4.9394 | 0.67584 | 0.10095 | 0.013812 | 51.4793 | 4130 | Sand pine | 4130 | Town of Malabar Brevard County | Town of Malabar |  |  | Natural Lands | 0 | 1 | 0.10095 | 0.013812 | 51.4793 |  | -1 | -1 | -1 | -1 | 0 |  |  | Central IRL A | -1 |  |  | 685 | PB-07 | Boundary Canal Phase, I Baffle Box Installation | City of Palm Bay |  | 40.1397 | 0.041751
450000 | 880000 | 880000 | Central IRL | A | IR12-21 | 62-304.520 (7), F.A.C. | 0.56 | 0.48 | Natural Lands | 0.61776 | 2833.5154 | 5.547 | 0.76115 | 3.4267 | 0.47021 | 1750.4422 | 3200 | Shrub and Brushland | 3200 | Town of Malabar Brevard County | Town of Malabar |  |  | Natural Lands | 0 | 1 | 3.4267 | 0.47021 | 1750.4422 |  | -1 | -1 | -1 | -1 | 0 |  |  | Central IRL A | -1 |  |  | 685 | PB-07 | Boundary Canal Phase, I Baffle Box Installation | City of Palm Bay |  | 200 | 1.4197
450000 | 880000 | 880000 | Central IRL | A | IR12-21 | 62-304.520 (7), F.A.C. | 0.56 | 0.48 | Natural Lands | 0.38997 | 2622.8014 | 5.6234 | 0.5209 | 2.193 | 0.20314 | 1022.8195 | 4110 | Pine flatwoods | 4110 | Town of Malabar Brevard County | Town of Malabar |  |  | Natural Lands | 0 | 1 | 2.193 | 0.20314 | 1022.8195 |  | -1 | -1 | -1 | -1 | 0 |  |  | Central IRL A | -1 |  |  | 685 | PB-07 | Boundary Canal Phase, I Baffle Box Installation | City of Palm Bay |  | 179.3631 | 0.82954
450000 | 880000 | 880000 | Central IRL | A | IR12-21 | 62-304.520 (7), F.A.C. | 0.56 | 0.48 | Natural Lands | 0.20407 | 2622.8014 | 5.6234 | 0.5209 | 1.1476 | 0.1063 | 535.2253 | 4130 | Sand pine | 4130 | Town of Malabar Brevard County | Town of Malabar |  |  | Natural Lands | 0 | 1 | 1.1476 | 0.1063 | 535.2253 |  | -1 | -1 | -1 | -1 | 0 |  |  | Central IRL A | -1 |  |  | 685 | PB-07 | Boundary Canal Phase, I Baffle Box Installation | City of Palm Bay |  | 131.7892 | 0.43408
450000 | 880000 | 880000 | Central IRL | A | IR12-21 | 62-304.520 (7), F.A.C. | 0.56 | 0.48 | Natural Lands | 0.023725 | 2622.8014 | 5.6234 | 0.5209 | 0.13342 | 0.012358 | 62.2261 | 6430 | Wet prairies | 6430 | Town of Malabar Brevard County | Town of Malabar |  |  | Natural Lands | 0 | 1 | 0.13342 | 0.012358 | 62.2261 |  | -1 | -1 | -1 | -1 | 0 |  |  | Central IRL A | -1 |  |  | 685 | PB-07 | Boundary Canal Phase, I Baffle Box Installation | City of Palm Bay |  | 42.5265 | 0.050467
450000 | 880000 | 880000 | Central IRL | A | IR12-21 | 62-304.520 (7), F.A.C. | 0.56 | 0.48 | Natural Lands | 0.49227 | 2620.5471 | 5.6524 | 0.43546 | 2.7825 | 0.21437 | 1290.0244 | 4110 | Pine flatwoods | 4110 | Town of Malabar Brevard County | Town of Malabar |  |  | Natural Lands | 0 | 1 | 2.7825 | 0.21437 | 1290.0244 |  | -1 | -1 | -1 | -1 | 0 |  |  | Central IRL A | -1 |  |  | 685 | PB-07 | Boundary Canal Phase, I Baffle Box Installation | City of Palm Bay |  | 185.4143 | 1.0462
450000 | 880000 | 880000 | Central IRL | A | IR12-21 | 62-304.520 (7), F.A.C. | 0.56 | 0.48 | Natural Lands | 0.12549 | 2620.5471 | 5.6524 | 0.43546 | 0.70932 | 0.054646 | 328.8538 | 6430 | Wet prairies | 6430 | Town of Malabar Brevard County | Town of Malabar |  |  | Natural Lands | 0 | 1 | 0.70932 | 0.054646 | 328.8538 |  | -1 | -1 | -1 | -1 | 0 |  |  | Central IRL A | -1 |  |  | 685 | PB-07 | Boundary Canal Phase, I Baffle Box Installation | City of Palm Bay |  | 121.1541 | 0.26671
450000 | 880000 | 880000 | Central IRL | A | IR12-21 | 62-304.520 (7), F.A.C. | 0.56 | 0.48 | Natural Lands | 0.015124 | 2885.005 | 7.2054 | 1.1234 | 0.10897 | 0.016989 | 43.6314 | 4340 | Hardwood Conifer Mixed | 4340 | Town of Malabar Brevard County | Town of Malabar |  |  | Natural Lands | 0 | 1 | 0.10897 | 0.016989 | 55.5325 |  | -1 | -1 | -1 | -1 | 0 |  |  | Central IRL A | -1 |  |  | 685 | PB-07 | Boundary Canal Phase, I Baffle Box Installation | City of Palm Bay |  | 33.2484 | 0.045039
450000 | 880000 | 880000 | Central IRL | A | IR12-21 | 62-304.520 (7), F.A.C. | 0.56 | 0.48 | Natural Lands | 0.00338 | 2885.005 | 7.2054 | 1.1234 | 0.024354 | 0.003797 | 9.7514 | 4340 | Hardwood Conifer Mixed | 4340 | City of Palm Bay Town of Malabar Brevard County | City of Palm Bay |  |  | Natural Lands | 0 | 1 | 0.024354 | 0.003797 | 14.5668 |  | -1 | -1 | -1 | -1 | 0 |  |  | Central IRL A | -1 |  |  | 685 | PB-07 | Boundary Canal Phase, I Baffle Box Installation | City of Palm Bay |  | 15.7569 | 0.011814
450000 | 880000 | 880000 | Central IRL | A | IR12-21 | 62-304.520 (7), F.A.C. | 0.56 | 0.48 | Agricultural Producers | 0.045147 | 1966.7197 | 4.0215 | 0.46618 | 0.18156 | 0.021046 | 88.7906 | 3300 | Mixed Rangeland | 3300 | Town of Malabar Brevard County | Town of Malabar | Agricultural Producers |  |  | 0 | 1 | 0.18156 | 0.021046 | 88.7906 |  | -1 | -1 | -1 | -1 | 0 |  |  | Central IRL A | -1 |  |  | 685 | PB-07 | Boundary Canal Phase, I Baffle Box Installation | City of Palm Bay |  | 109.8849 | 0.072012
450000 | 880000 | 880000 | Central IRL | A | IR12-21 | 62-304.520 (7), F.A.C. | 0.56 | 0.48 | Natural Lands | 0.57262 | 1966.7197 | 4.0215 | 0.46618 | 2.3028 | 0.26694 | 1126.1769 | 4110 | Pine flatwoods | 4110 | Town of Malabar Brevard County | Town of Malabar |  |  | Natural Lands | 0 | 1 | 2.3028 | 0.26694 | 1126.1769 |  | -1 | -1 | -1 | -1 | 0 |  |  | Central IRL A | -1 |  |  | 685 | PB-07 | Boundary Canal Phase, I Baffle Box Installation | City of Palm Bay |  | 186.6886 | 0.91336
450000 | 880000 | 880000 | Central IRL | A | IR12-21 | 62-304.520 (7), F.A.C. | 0.56 | 0.48 | Natural Lands | 0.61776 | 2309.448 | 5.2519 | 0.34936 | 3.2444 | 0.21582 | 1426.6926 | 4110 | Pine flatwoods | 4110 | Town of Malabar Brevard County | Town of Malabar |  |  | Natural Lands | 0 | 1 | 3.2444 | 0.21582 | 1426.6926 |  | -1 | -1 | -1 | -1 | 0 |  |  | Central IRL A | -1 |  |  | 685 | PB-07 | Boundary Canal Phase, I Baffle Box Installation | City of Palm Bay |  | 200 | 1.1571
450000 | 880000 | 880000 | Central IRL | A | IR12-21 | 62-304.520 (7), F.A.C. | 0.56 | 0.48 | Natural Lands | 0.33389 | 2496.1092 | 4.8949 | 0.6697 | 1.6344 | 0.22361 | 833.4351 | 3200 | Shrub and Brushland | 3200 | Town of Malabar Brevard County | Town of Malabar |  |  | Natural Lands | 0 | 1 | 1.6344 | 0.22361 | 833.4351 |  | -1 | -1 | -1 | -1 | 0 |  |  | Central IRL A | -1 |  |  | 685 | PB-07 | Boundary Canal Phase, I Baffle Box Installation | City of Palm Bay |  | 151.7422 | 0.67594
450000 | 880000 | 880000 | Central IRL | A | IR12-21 | 62-304.520 (7), F.A.C. | 0.56 | 0.48 | Natural Lands | 0.28387 | 2496.1092 | 4.8949 | 0.6697 | 1.3895 | 0.19011 | 708.57 | 4130 | Sand pine | 4130 | Town of Malabar Brevard County | Town of Malabar |  |  | Natural Lands | 0 | 1 | 1.3895 | 0.19011 | 708.57 |  | -1 | -1 | -1 | -1 | 0 |  |  | Central IRL A | -1 |  |  | 685 | PB-07 | Boundary Canal Phase, I Baffle Box Installation | City of Palm Bay |  | 149.6031 | 0.57467
450000 | 880000 | 880000 | Central IRL | A | IR12-21 | 62-304.520 (7), F.A.C. | 0.56 | 0.48 | Natural Lands | 0.61776 | 2533.0531 | 5.2305 | 0.65418 | 3.2312 | 0.40413 | 1564.8276 | 4130 | Sand pine | 4130 | Town of Malabar Brevard County | Town of Malabar |  |  | Natural Lands | 0 | 1 | 3.2312 | 0.40413 | 1564.8276 |  | -1 | -1 | -1 | -1 | 0 |  |  | Central IRL A | -1 |  |  | 685 | PB-07 | Boundary Canal Phase, I Baffle Box Installation | City of Palm Bay |  | 200 | 1.2691
450000 | 880000 | 880000 | Central IRL | A | IR12-21 | 62-304.520 (7), F.A.C. | 0.56 | 0.48 | Natural Lands | 0.035976 | 2434.1486 | 4.76 | 0.65436 | 0.17125 | 0.023541 | 87.57 | 3200 | Shrub and Brushland | 3200 | Town of Malabar Brevard County | Town of Malabar |  |  | Natural Lands | 0 | 1 | 0.17125 | 0.023541 | 87.57 |  | -1 | -1 | -1 | -1 | 0 |  |  | Central IRL A | -1 |  |  | 685 | PB-07 | Boundary Canal Phase, I Baffle Box Installation | City of Palm Bay |  | 81.2365 | 0.071022
450000 | 880000 | 880000 | Central IRL | A | IR12-21 | 62-304.520 (7), F.A.C. | 0.56 | 0.48 | Natural Lands | 0.031791 | 2434.1486 | 4.76 | 0.65436 | 0.15133 | 0.020803 | 77.385 | 4130 | Sand pine | 4130 | Town of Malabar Brevard County | Town of Malabar |  |  | Natural Lands | 0 | 1 | 0.15133 | 0.020803 | 1416.1581 |  | -1 | -1 | -1 | -1 | 0 |  |  | Central IRL A | -1 |  |  | 685 | PB-07 | Boundary Canal Phase, I Baffle Box Installation | City of Palm Bay |  | 106.6988 | 1.1485
450000 | 880000 | 880000 | Central IRL | A | IR12-21 | 62-304.520 (7), F.A.C. | 0.56 | 0.48 | Natural Lands | 0.20352 | 3288.5503 | 6.8862 | 0.97733 | 1.4015 | 0.19891 | 669.298 | 4110 | Pine flatwoods | 4110 | Town of Malabar Brevard County | Town of Malabar |  |  | Natural Lands | 0 | 1 | 1.4015 | 0.19891 | 731.3575 |  | -1 | -1 | -1 | -1 | 0 |  |  | Central IRL A | -1 |  |  | 685 | PB-07 | Boundary Canal Phase, I Baffle Box Installation | City of Palm Bay |  | 132.9556 | 0.59315
450000 | 880000 | 880000 | Central IRL | A | IR12-21 | 62-304.520 (7), F.A.C. | 0.56 | 0.48 | Natural Lands | 0.43466 | 2961.4856 | 6.3048 | 0.88602 | 2.7405 | 0.38512 | 1287.2501 | 4130 | Sand pine | 4130 | Town of Malabar Brevard County | Town of Malabar |  |  | Natural Lands | 0 | 1 | 2.7405 | 0.38512 | 1287.2501 |  | -1 | -1 | -1 | -1 | 0 |  |  | Central IRL A | -1 |  |  | 685 | PB-07 | Boundary Canal Phase, I Baffle Box Installation | City of Palm Bay |  | 170.4855 | 1.044
450000 | 880000 | 880000 | Central IRL | A | IR12-21 | 62-304.520 (7), F.A.C. | 0.56 | 0.48 | Natural Lands | 0.61776 | 2542.2143 | 5.7011 | 0.41399 | 3.522 | 0.25575 | 1570.4871 | 4110 | Pine flatwoods | 4110 | Town of Malabar Brevard County | Town of Malabar |  |  | Natural Lands | 0 | 1 | 3.522 | 0.25575 | 1570.4871 |  | -1 | -1 | -1 | -1 | 0 |  |  | Central IRL A | -1 |  |  | 685 | PB-07 | Boundary Canal Phase, I Baffle Box Installation | City of Palm Bay |  | 200 | 1.2737
450000 | 880000 | 880000 | Central IRL | A | IR12-21 | 62-304.520 (7), F.A.C. | 0.56 | 0.48 | Agricultural Producers | 0.61776 | 2080.9759 | 4.2765 | 0.60426 | 2.6419 | 0.37329 | 1285.5508 | 2430 | Ornamentals | 2430 | Town of Malabar Brevard County | Town of Malabar | Agricultural Producers |  |  | 0 | 1 | 2.6419 | 0.37329 | 1285.5508 |  | -1 | -1 | -1 | -1 | 0 |  |  | Central IRL A | -1 |  |  | 685 | PB-07 | Boundary Canal Phase, I Baffle Box Installation | City of Palm Bay |  | 200 | 1.0426
450000 | 880000 | 880000 | Central IRL | A | IR12-21 | 62-304.520 (7), F.A.C. | 0.56 | 0.48 | Natural Lands | 0.45048 | 2377.2351 | 5.7234 | 0.54303 | 2.5783 | 0.24463 | 1070.9011 | 4110 | Pine flatwoods | 4110 | Town of Malabar Brevard County | Town of Malabar |  |  | Natural Lands | 0 | 1 | 2.5783 | 0.24463 | 1070.9011 |  | -1 | -1 | -1 | -1 | 0 |  |  | Central IRL A | -1 |  |  | 685 | PB-07 | Boundary Canal Phase, I Baffle Box Installation | City of Palm Bay |  | 172.9278 | 0.86853
450000 | 880000 | 880000 | Central IRL | A | IR12-21 | 62-304.520 (7), F.A.C. | 0.56 | 0.48 | Town of Malabar | 0.16728 | 2377.2351 | 5.7234 | 0.54303 | 0.95742 | 0.09084 | 397.6679 | 1210 | Fixed Single Family Units | 1210 | Town of Malabar Brevard County | Town of Malabar |  |  |  | 0 | 1 | 0.95742 | 0.09084 | 397.6679 |  | -1 | -1 | -1 | -1 | 0 |  |  | Central IRL A | -1 |  |  | 685 | PB-07 | Boundary Canal Phase, I Baffle Box Installation | City of Palm Bay |  | 127.085 | 0.32252
450000 | 880000 | 880000 | Central IRL | A | IR12-21 | 62-304.520 (7), F.A.C. | 0.56 | 0.48 | Natural Lands | 0.61776 | 1980.196 | 4.5992 | 0.26427 | 2.8412 | 0.16325 | 1223.2927 | 4110 | Pine flatwoods | 4110 | Town of Malabar Brevard County | Town of Malabar |  |  | Natural Lands | 0 | 1 | 2.8412 | 0.16325 | 1223.2927 |  | -1 | -1 | -1 | -1 | 0 |  |  | Central IRL A | -1 |  |  | 685 | PB-07 | Boundary Canal Phase, I Baffle Box Installation | City of Palm Bay |  | 200 | 0.99213
450000 | 880000 | 880000 | Central IRL | A | IR12-21 | 62-304.520 (7), F.A.C. | 0.56 | 0.48 | Natural Lands | 0.61776 | 1780.4873 | 4.2174 | 0.20747 | 2.6053 | 0.12817 | 1099.92 | 4110 | Pine flatwoods | 4110 | Town of Malabar Brevard County | Town of Malabar |  |  | Natural Lands | 0 | 1 | 2.6053 | 0.12817 | 1099.92 |  | -1 | -1 | -1 | -1 | 0 |  |  | Central IRL A | -1 |  |  | 685 | PB-07 | Boundary Canal Phase, I Baffle Box Installation | City of Palm Bay |  | 200 | 0.89207
450000 | 880000 | 880000 | Central IRL | A | IR12-21 | 62-304.520 (7), F.A.C. | 0.56 | 0.48 | Natural Lands | 0.00034367 | 1827.0976 | 4.3103 | 0.21936 | 0.0014813 | 7.5388e-05 | 0.62791 | 3200 | Shrub and Brushland | 3200 | Town of Malabar Brevard County | Town of Malabar |  |  | Natural Lands | 0 | 1 | 0.0014813 | 7.5388e-05 | 0.62791 |  | -1 | -1 | -1 | -1 | 0 |  |  | Central IRL A | -1 |  |  | 685 | PB-07 | Boundary Canal Phase, I Baffle Box Installation | City of Palm Bay |  | 5.0689 | 0.00050926
450000 | 880000 | 880000 | Central IRL | A | IR12-21 | 62-304.520 (7), F.A.C. | 0.56 | 0.48 | Natural Lands | 0.54644 | 1827.0976 | 4.3103 | 0.21936 | 2.3553 | 0.11987 | 998.402 | 4110 | Pine flatwoods | 4110 | Town of Malabar Brevard County | Town of Malabar |  |  | Natural Lands | 0 | 1 | 2.3553 | 0.11987 | 1128.0862 |  | -1 | -1 | -1 | -1 | 0 |  |  | Central IRL A | -1 |  |  | 685 | PB-07 | Boundary Canal Phase, I Baffle Box Installation | City of Palm Bay |  | 187.9052 | 0.91491
450000 | 880000 | 880000 | Central IRL | A | IR12-21 | 62-304.520 (7), F.A.C. | 0.56 | 0.48 | Natural Lands | 0.21707 | 2192.7934 | 5.1551 | 0.44407 | 1.119 | 0.096393 | 475.9878 | 4110 | Pine flatwoods | 4110 | Town of Malabar Brevard County | Town of Malabar |  |  | Natural Lands | 0 | 1 | 1.119 | 0.096393 | 475.9878 |  | -1 | -1 | -1 | -1 | 0 |  |  | Central IRL A | -1 |  |  | 685 | PB-07 | Boundary Canal Phase, I Baffle Box Installation | City of Palm Bay |  | 125.2038 | 0.38604
450000 | 880000 | 880000 | Central IRL | A | IR12-21 | 62-304.520 (7), F.A.C. | 0.56 | 0.48 | Natural Lands | 0.29633 | 2192.7934 | 5.1551 | 0.44407 | 1.5276 | 0.13159 | 649.785 | 4110 | Pine flatwoods | 4110 | Town of Malabar Brevard County | Town of Malabar |  |  | Natural Lands | 0 | 1 | 1.5276 | 0.13159 | 649.785 |  | -1 | -1 | -1 | -1 | 0 |  |  | Central IRL A | -1 |  |  | 685 | PB-07 | Boundary Canal Phase, I Baffle Box Installation | City of Palm Bay |  | 140.9055 | 0.527
450000 | 880000 | 880000 | Central IRL | A | IR12-21 | 62-304.520 (7), F.A.C. | 0.56 | 0.48 | Town of Malabar | 0.015885 | 2192.7934 | 5.1551 | 0.44407 | 0.081889 | 0.007054 | 34.8327 | 1210 | Fixed Single Family Units | 1210 | Town of Malabar Brevard County | Town of Malabar |  |  |  | 0 | 1 | 0.081889 | 0.007054 | 34.8327 |  | -1 | -1 | -1 | -1 | 0 |  |  | Central IRL A | -1 |  |  | 685 | PB-07 | Boundary Canal Phase, I Baffle Box Installation | City of Palm Bay |  | 32.1815 | 0.02825
450000 | 880000 | 880000 | Central IRL | A | IR12-21 | 62-304.520 (7), F.A.C. | 0.56 | 0.48 | Town of Malabar | 0.088482 | 2192.7934 | 5.1551 | 0.44407 | 0.45613 | 0.039292 | 194.0221 | 1210 | Fixed Single Family Units | 1210 | Town of Malabar Brevard County | Town of Malabar |  |  |  | 0 | 1 | 0.45613 | 0.039292 | 194.0221 |  | -1 | -1 | -1 | -1 | 0 |  |  | Central IRL A | -1 |  |  | 685 | PB-07 | Boundary Canal Phase, I Baffle Box Installation | City of Palm Bay |  | 102.0416 | 0.15736
450000 | 880000 | 880000 | Central IRL | A | IR12-21 | 62-304.520 (7), F.A.C. | 0.56 | 0.48 | Natural Lands | 0.61776 | 1830.9028 | 4.32 | 0.21951 | 2.6688 | 0.1356 | 1131.0648 | 4110 | Pine flatwoods | 4110 | Town of Malabar Brevard County | Town of Malabar |  |  | Natural Lands | 0 | 1 | 2.6688 | 0.1356 | 1131.0648 |  | -1 | -1 | -1 | -1 | 0 |  |  | Central IRL A | -1 |  |  | 685 | PB-07 | Boundary Canal Phase, I Baffle Box Installation | City of Palm Bay |  | 200 | 0.91733
450000 | 880000 | 880000 | Central IRL | A | IR12-21 | 62-304.520 (7), F.A.C. | 0.56 | 0.48 | Agricultural Producers | 0.43924 | 2627.4895 | 5.9463 | 0.6163 | 2.6119 | 0.27071 | 1154.1015 | 3300 | Mixed Rangeland | 3300 | Town of Malabar Brevard County | Town of Malabar | Agricultural Producers |  |  | 0 | 1 | 2.6119 | 0.27071 | 1154.1015 |  | -1 | -1 | -1 | -1 | 0 |  |  | Central IRL A | -1 |  |  | 685 | PB-07 | Boundary Canal Phase, I Baffle Box Installation | City of Palm Bay |  | 169.8235 | 0.93601
450000 | 880000 | 880000 | Central IRL | A | IR12-21 | 62-304.520 (7), F.A.C. | 0.56 | 0.48 | Natural Lands | 0.17852 | 2627.4895 | 5.9463 | 0.6163 | 1.0616 | 0.11002 | 469.0654 | 6430 | Wet prairies | 6430 | Town of Malabar Brevard County | Town of Malabar |  |  | Natural Lands | 0 | 1 | 1.0616 | 0.11002 | 469.0654 |  | -1 | -1 | -1 | -1 | 0 |  |  | Central IRL A | -1 |  |  | 685 | PB-07 | Boundary Canal Phase, I Baffle Box Installation | City of Palm Bay |  | 136.0796 | 0.38043
450000 | 880000 | 880000 | Central IRL | A | IR12-21 | 62-304.520 (7), F.A.C. | 0.56 | 0.48 | Natural Lands | 0.61776 | 2579.2514 | 5.7709 | 0.42491 | 3.565 | 0.2625 | 1593.3672 | 4110 | Pine flatwoods | 4110 | Town of Malabar Brevard County | Town of Malabar |  |  | Natural Lands | 0 | 1 | 3.565 | 0.2625 | 1593.3672 |  | -1 | -1 | -1 | -1 | 0 |  |  | Central IRL A | -1 |  |  | 685 | PB-07 | Boundary Canal Phase, I Baffle Box Installation | City of Palm Bay |  | 200 | 1.2923
450000 | 880000 | 880000 | Central IRL | A | IR12-21 | 62-304.520 (7), F.A.C. | 0.56 | 0.48 | Agricultural Producers | 0.34101 | 2614.6037 | 6.1223 | 0.573 | 2.0878 | 0.1954 | 891.6165 | 3300 | Mixed Rangeland | 3300 | Town of Malabar Brevard County | Town of Malabar | Agricultural Producers |  |  | 0 | 1 | 2.0878 | 0.1954 | 891.6165 |  | -1 | -1 | -1 | -1 | 0 |  |  | Central IRL A | -1 |  |  | 685 | PB-07 | Boundary Canal Phase, I Baffle Box Installation | City of Palm Bay |  | 155.344 | 0.72313
450000 | 880000 | 880000 | Central IRL | A | IR12-21 | 62-304.520 (7), F.A.C. | 0.56 | 0.48 | Natural Lands | 0.27675 | 2614.6037 | 6.1223 | 0.573 | 1.6943 | 0.15858 | 723.5901 | 4110 | Pine flatwoods | 4110 | Town of Malabar Brevard County | Town of Malabar |  |  | Natural Lands | 0 | 1 | 1.6943 | 0.15858 | 723.5901 |  | -1 | -1 | -1 | -1 | 0 |  |  | Central IRL A | -1 |  |  | 685 | PB-07 | Boundary Canal Phase, I Baffle Box Installation | City of Palm Bay |  | 144.6751 | 0.58685
450000 | 880000 | 880000 | Central IRL | A | IR12-21 | 62-304.520 (7), F.A.C. | 0.56 | 0.48 | Agricultural Producers | 0.56192 | 2859.1461 | 5.7189 | 0.74387 | 3.2135 | 0.418 | 1606.6032 | 3300 | Mixed Rangeland | 3300 | Town of Malabar Brevard County | Town of Malabar | Agricultural Producers |  |  | 0 | 1 | 3.2135 | 0.418 | 1606.6032 |  | -1 | -1 | -1 | -1 | 0 |  |  | Central IRL A | -1 |  |  | 685 | PB-07 | Boundary Canal Phase, I Baffle Box Installation | City of Palm Bay |  | 187.767 | 1.303
450000 | 880000 | 880000 | Central IRL | A | IR12-21 | 62-304.520 (7), F.A.C. | 0.56 | 0.48 | Natural Lands | 0.055846 | 2859.1461 | 5.7189 | 0.74387 | 0.31938 | 0.041543 | 159.6728 | 4110 | Pine flatwoods | 4110 | Town of Malabar Brevard County | Town of Malabar |  |  | Natural Lands | 0 | 1 | 0.31938 | 0.041543 | 159.6728 |  | -1 | -1 | -1 | -1 | 0 |  |  | Central IRL A | -1 |  |  | 685 | PB-07 | Boundary Canal Phase, I Baffle Box Installation | City of Palm Bay |  | 73.8993 | 0.1295
450000 | 880000 | 880000 | Central IRL | A | IR12-21 | 62-304.520 (7), F.A.C. | 0.56 | 0.48 | Natural Lands | 0.61047 | 2768.0496 | 5.5526 | 0.73173 | 3.3897 | 0.4467 | 1689.8155 | 3200 | Shrub and Brushland | 3200 | Town of Malabar Brevard County | Town of Malabar |  |  | Natural Lands | 0 | 1 | 3.3897 | 0.4467 | 1689.8155 |  | -1 | -1 | -1 | -1 | 0 |  |  | Central IRL A | -1 |  |  | 685 | PB-07 | Boundary Canal Phase, I Baffle Box Installation | City of Palm Bay |  | 196.1398 | 1.3705
450000 | 880000 | 880000 | Central IRL | A | IR12-21 | 62-304.520 (7), F.A.C. | 0.56 | 0.48 | Natural Lands | 0.0072919 | 2768.0496 | 5.5526 | 0.73173 | 0.040489 | 0.0053357 | 20.1844 | 6460 | Mixed scrub-shrub wetland | 6460 | Town of Malabar Brevard County | Town of Malabar |  |  | Natural Lands | 0 | 1 | 0.040489 | 0.0053357 | 20.1844 |  | -1 | -1 | -1 | -1 | 0 |  |  | Central IRL A | -1 |  |  | 685 | PB-07 | Boundary Canal Phase, I Baffle Box Installation | City of Palm Bay |  | 30.5778 | 0.01637
450000 | 880000 | 880000 | Central IRL | A | IR12-21 | 62-304.520 (7), F.A.C. | 0.56 | 0.48 | Town of Malabar | 0.045824 | 2388.6485 | 5.0932 | 0.69197 | 0.23339 | 0.031708 | 109.4563 | 1100 | Residential, Low Density-Less than two dwelling units/acre | 1100 | Town of Malabar Brevard County | Town of Malabar |  |  |  | 0 | 1 | 0.23339 | 0.031708 | 109.4563 |  | -1 | -1 | -1 | -1 | 0 |  |  | Central IRL A | -1 |  |  | 685 | PB-07 | Boundary Canal Phase, I Baffle Box Installation | City of Palm Bay |  | 84.7728 | 0.088772
450000 | 880000 | 880000 | Central IRL | A | IR12-21 | 62-304.520 (7), F.A.C. | 0.56 | 0.48 | Agricultural Producers | 0.46282 | 2388.6485 | 5.0932 | 0.69197 | 2.3572 | 0.32026 | 1105.513 | 2430 | Ornamentals | 2430 | Town of Malabar Brevard County | Town of Malabar | Agricultural Producers |  |  | 0 | 1 | 2.3572 | 0.32026 | 1105.513 |  | -1 | -1 | -1 | -1 | 0 |  |  | Central IRL A | -1 |  |  | 685 | PB-07 | Boundary Canal Phase, I Baffle Box Installation | City of Palm Bay |  | 174.9494 | 0.8966
450000 | 880000 | 880000 | Central IRL | A | IR12-21 | 62-304.520 (7), F.A.C. | 0.56 | 0.48 | Natural Lands | 0.048419 | 2388.6485 | 5.0932 | 0.69197 | 0.24661 | 0.033504 | 115.6555 | 4110 | Pine flatwoods | 4110 | Town of Malabar Brevard County | Town of Malabar |  |  | Natural Lands | 0 | 1 | 0.24661 | 0.033504 | 115.6555 |  | -1 | -1 | -1 | -1 | 0 |  |  | Central IRL A | -1 |  |  | 685 | PB-07 | Boundary Canal Phase, I Baffle Box Installation | City of Palm Bay |  | 65.5599 | 0.0938
450000 | 880000 | 880000 | Central IRL | A | IR12-21 | 62-304.520 (7), F.A.C. | 0.56 | 0.48 | Town of Malabar | 0.060702 | 2388.6485 | 5.0932 | 0.69197 | 0.30917 | 0.042004 | 144.995 | 1210 | Fixed Single Family Units | 1210 | Town of Malabar Brevard County | Town of Malabar |  |  |  | 0 | 1 | 0.30917 | 0.042004 | 144.995 |  | -1 | -1 | -1 | -1 | 0 |  |  | Central IRL A | -1 |  |  | 685 | PB-07 | Boundary Canal Phase, I Baffle Box Installation | City of Palm Bay |  | 87.4748 | 0.1176
450000 | 880000 | 880000 | Central IRL | A | IR12-21 | 62-304.520 (7), F.A.C. | 0.56 | 0.48 | Natural Lands | 0.28718 | 1871.035 | 4.5832 | 0.46122 | 1.3162 | 0.13245 | 537.3297 | 3200 | Shrub and Brushland | 3200 | Town of Malabar Brevard County | Town of Malabar |  |  | Natural Lands | 0 | 1 | 1.3162 | 0.13245 | 537.3297 |  | -1 | -1 | -1 | -1 | 0 |  |  | Central IRL A | -1 |  |  | 685 | PB-07 | Boundary Canal Phase, I Baffle Box Installation | City of Palm Bay |  | 205.8558 | 0.43579
450000 | 880000 | 880000 | Central IRL | A | IR12-21 | 62-304.520 (7), F.A.C. | 0.56 | 0.48 | Natural Lands | 0.33058 | 1871.035 | 4.5832 | 0.46122 | 1.5151 | 0.15247 | 618.5273 | 6410 | Freshwater marshes | 6410 | Town of Malabar Brevard County | Town of Malabar |  |  | Natural Lands | 0 | 1 | 1.5151 | 0.15247 | 618.5273 |  | -1 | -1 | -1 | -1 | 0 |  |  | Central IRL A | -1 |  |  | 685 | PB-07 | Boundary Canal Phase, I Baffle Box Installation | City of Palm Bay |  | 143.8153 | 0.50164
450000 | 880000 | 880000 | Central IRL | A | IR12-21 | 62-304.520 (7), F.A.C. | 0.56 | 0.48 | Natural Lands | 0.61776 | 2365.3109 | 4.6395 | 0.6345 | 2.8661 | 0.39197 | 1461.2026 | 3200 | Shrub and Brushland | 3200 | Town of Malabar Brevard County | Town of Malabar |  |  | Natural Lands | 0 | 1 | 2.8661 | 0.39197 | 1461.2026 |  | -1 | -1 | -1 | -1 | 0 |  |  | Central IRL A | -1 |  |  | 685 | PB-07 | Boundary Canal Phase, I Baffle Box Installation | City of Palm Bay |  | 200 | 1.1851
450000 | 880000 | 880000 | Central IRL | A | IR12-21 | 62-304.520 (7), F.A.C. | 0.56 | 0.48 | City of Palm Bay | 0.5407 | 3627.8397 | 7.2433 | 0.98946 | 3.9165 | 0.535 | 1961.5788 | 1740 | Medical and Health Care | 1740 | City of Palm Bay Brevard County | City of Palm Bay |  |  |  | 0 | 1 | 3.9165 | 0.535 | 1961.5788 |  | -1 | -1 | -1 | -1 | 0 |  |  | Central IRL A | -1 |  |  | 685 | PB-07 | Boundary Canal Phase, I Baffle Box Installation | City of Palm Bay |  | 186.3257 | 1.5909
450000 | 880000 | 880000 | Central IRL | A | IR12-21 | 62-304.520 (7), F.A.C. | 0.56 | 0.48 | Agricultural Producers | 0.3112 | 2530.3414 | 5.6297 | 0.80638 | 1.7519 | 0.25094 | 787.4334 | 2430 | Ornamentals | 2430 | Town of Malabar Brevard County | Town of Malabar | Agricultural Producers |  |  | 0 | 1 | 1.7519 | 0.25094 | 787.4334 |  | -1 | -1 | -1 | -1 | 0 |  |  | Central IRL A | -1 |  |  | 685 | PB-07 | Boundary Canal Phase, I Baffle Box Installation | City of Palm Bay |  | 179.5433 | 0.63863
450000 | 880000 | 880000 | Central IRL | A | IR12-21 | 62-304.520 (7), F.A.C. | 0.56 | 0.48 | Natural Lands | 0.12865 | 2530.3414 | 5.6297 | 0.80638 | 0.72424 | 0.10374 | 325.523 | 4340 | Hardwood Conifer Mixed | 4340 | Town of Malabar Brevard County | Town of Malabar |  |  | Natural Lands | 0 | 1 | 0.72424 | 0.10374 | 325.523 |  | -1 | -1 | -1 | -1 | 0 |  |  | Central IRL A | -1 |  |  | 685 | PB-07 | Boundary Canal Phase, I Baffle Box Installation | City of Palm Bay |  | 121.1356 | 0.26401
450000 | 880000 | 880000 | Central IRL | A | IR12-21 | 62-304.520 (7), F.A.C. | 0.56 | 0.48 | Town of Malabar | 0.17792 | 2530.3414 | 5.6297 | 0.80638 | 1.0016 | 0.14347 | 450.1961 | 1210 | Fixed Single Family Units | 1210 | Town of Malabar Brevard County | Town of Malabar |  |  |  | 0 | 1 | 1.0016 | 0.14347 | 450.1961 |  | -1 | -1 | -1 | -1 | 0 |  |  | Central IRL A | -1 |  |  | 685 | PB-07 | Boundary Canal Phase, I Baffle Box Installation | City of Palm Bay |  | 107.4052 | 0.36512
450000 | 880000 | 880000 | Central IRL | A | IR12-21 | 62-304.520 (7), F.A.C. | 0.56 | 0.48 | Natural Lands | 0.092802 | 2268.8726 | 4.4696 | 0.60884 | 0.41479 | 0.056502 | 210.5561 | 4130 | Sand pine | 4130 | Town of Malabar Brevard County | Town of Malabar |  |  | Natural Lands | 0 | 1 | 0.41479 | 0.056502 | 210.5561 |  | -1 | -1 | -1 | -1 | 0 |  |  | Central IRL A | -1 |  |  | 685 | PB-07 | Boundary Canal Phase, I Baffle Box Installation | City of Palm Bay |  | 115.0279 | 0.17077
450000 | 880000 | 880000 | Central IRL | A | IR12-21 | 62-304.520 (7), F.A.C. | 0.56 | 0.48 | Natural Lands | 0.057917 | 2268.8726 | 4.4696 | 0.60884 | 0.25887 | 0.035262 | 131.4063 | 4130 | Sand pine | 4130 | City of Palm Bay Town of Malabar Brevard County | City of Palm Bay |  |  | Natural Lands | 0 | 1 | 0.25887 | 0.035262 | 131.4063 |  | -1 | -1 | -1 | -1 | 0 |  |  | Central IRL A | -1 |  |  | 685 | PB-07 | Boundary Canal Phase, I Baffle Box Installation | City of Palm Bay |  | 109.3862 | 0.10657
450000 | 880000 | 880000 | Central IRL | A | IR12-21 | 62-304.520 (7), F.A.C. | 0.56 | 0.48 | Natural Lands | 0.61776 | 1756.9812 | 4.1112 | 0.22329 | 2.5397 | 0.13794 | 1085.3988 | 4110 | Pine flatwoods | 4110 | Town of Malabar Brevard County | Town of Malabar |  |  | Natural Lands | 0 | 1 | 2.5397 | 0.13794 | 1085.3988 |  | -1 | -1 | -1 | -1 | 0 |  |  | Central IRL A | -1 |  |  | 685 | PB-07 | Boundary Canal Phase, I Baffle Box Installation | City of Palm Bay |  | 200 | 0.88029
450000 | 880000 | 880000 | Central IRL | A | IR12-21 | 62-304.520 (7), F.A.C. | 0.56 | 0.48 | Natural Lands | 0.45818 | 2516.4994 | 5.5473 | 0.63981 | 2.5417 | 0.29315 | 1153.0079 | 4130 | Sand pine | 4130 | Town of Malabar Brevard County | Town of Malabar |  |  | Natural Lands | 0 | 1 | 2.5417 | 0.29315 | 1153.0079 |  | -1 | -1 | -1 | -1 | 0 |  |  | Central IRL A | -1 |  |  | 685 | PB-07 | Boundary Canal Phase, I Baffle Box Installation | City of Palm Bay |  | 170.5895 | 0.93512
450000 | 880000 | 880000 | Central IRL | A | IR12-21 | 62-304.520 (7), F.A.C. | 0.56 | 0.48 | Natural Lands | 0.15958 | 2516.4994 | 5.5473 | 0.63981 | 0.88526 | 0.1021 | 401.5934 | 6460 | Mixed scrub-shrub wetland | 6460 | Town of Malabar Brevard County | Town of Malabar |  |  | Natural Lands | 0 | 1 | 0.88526 | 0.1021 | 401.5934 |  | -1 | -1 | -1 | -1 | 0 |  |  | Central IRL A | -1 |  |  | 685 | PB-07 | Boundary Canal Phase, I Baffle Box Installation | City of Palm Bay |  | 131.5111 | 0.3257
450000 | 880000 | 880000 | Central IRL | A | IR12-21 | 62-304.520 (7), F.A.C. | 0.56 | 0.48 | Town of Malabar | 0.17224 | 3664.4908 | 7.4243 | 0.99978 | 1.2788 | 0.1722 | 631.1671 | 1850 | Parks and Zoos | 1850 | Town of Malabar Brevard County | Town of Malabar |  |  |  | 0 | 1 | 1.2788 | 0.1722 | 706.3455 |  | -1 | -1 | -1 | -1 | 0 |  |  | Central IRL A | -1 |  |  | 685 | PB-07 | Boundary Canal Phase, I Baffle Box Installation | City of Palm Bay |  | 179.9625 | 0.57287
450000 | 880000 | 880000 | Central IRL | A | IR12-21 | 62-304.520 (7), F.A.C. | 0.56 | 0.48 | Natural Lands | 0.061227 | 3664.4908 | 7.4243 | 0.99978 | 0.45457 | 0.061213 | 224.3643 | 4110 | Pine flatwoods | 4110 | Town of Malabar Brevard County | Town of Malabar |  |  | Natural Lands | 0 | 1 | 0.45457 | 0.061213 | 260.212 |  | -1 | -1 | -1 | -1 | 0 |  |  | Central IRL A | -1 |  |  | 685 | PB-07 | Boundary Canal Phase, I Baffle Box Installation | City of Palm Bay |  | 101.1116 | 0.21104
450000 | 880000 | 880000 | Central IRL | A | IR12-21 | 62-304.520 (7), F.A.C. | 0.56 | 0.48 | Town of Malabar | 0.29466 | 3664.4908 | 7.4243 | 0.99978 | 2.1876 | 0.29459 | 1079.7751 | 1750 | Governmental | 1750 | Town of Malabar Brevard County | Town of Malabar |  |  |  | 0 | 1 | 2.1876 | 0.29459 | 1297.2311 |  | -1 | -1 | -1 | -1 | 0 |  |  | Central IRL A | -1 |  |  | 685 | PB-07 | Boundary Canal Phase, I Baffle Box Installation | City of Palm Bay |  | 138.2032 | 1.0521
450000 | 880000 | 880000 | Central IRL | A | IR12-21 | 62-304.520 (7), F.A.C. | 0.56 | 0.48 | Natural Lands | 0.37479 | 2545.0078 | 5.3168 | 0.41507 | 1.9927 | 0.15556 | 953.8378 | 4110 | Pine flatwoods | 4110 | Town of Malabar Brevard County | Town of Malabar |  |  | Natural Lands | 0 | 1 | 1.9927 | 0.15556 | 953.8378 |  | -1 | -1 | -1 | -1 | 0 |  |  | Central IRL A | -1 |  |  | 685 | PB-07 | Boundary Canal Phase, I Baffle Box Installation | City of Palm Bay |  | 161.2779 | 0.77359
450000 | 880000 | 880000 | Central IRL | A | IR12-21 | 62-304.520 (7), F.A.C. | 0.56 | 0.48 | Natural Lands | 0.24298 | 2545.0078 | 5.3168 | 0.41507 | 1.2918 | 0.10085 | 618.375 | 6430 | Wet prairies | 6430 | Town of Malabar Brevard County | Town of Malabar |  |  | Natural Lands | 0 | 1 | 1.2918 | 0.10085 | 618.375 |  | -1 | -1 | -1 | -1 | 0 |  |  | Central IRL A | -1 |  |  | 685 | PB-07 | Boundary Canal Phase, I Baffle Box Installation | City of Palm Bay |  | 138.9451 | 0.50152
450000 | 880000 | 880000 | Central IRL | A | IR12-21 | 62-304.520 (7), F.A.C. | 0.56 | 0.48 | Agricultural Producers | 0.45877 | 2659.6505 | 6.5179 | 0.68774 | 2.9902 | 0.31551 | 1220.1658 | 3300 | Mixed Rangeland | 3300 | Town of Malabar Brevard County | Town of Malabar | Agricultural Producers |  |  | 0 | 1 | 2.9902 | 0.31551 | 1220.1658 |  | -1 | -1 | -1 | -1 | 0 |  |  | Central IRL A | -1 |  |  | 685 | PB-07 | Boundary Canal Phase, I Baffle Box Installation | City of Palm Bay |  | 180.4295 | 0.98959
450000 | 880000 | 880000 | Central IRL | A | IR12-21 | 62-304.520 (7), F.A.C. | 0.56 | 0.48 | Natural Lands | 0.15899 | 2659.6505 | 6.5179 | 0.68774 | 1.0363 | 0.10935 | 422.8691 | 6410 | Freshwater marshes | 6410 | Town of Malabar Brevard County | Town of Malabar |  |  | Natural Lands | 0 | 1 | 1.0363 | 0.10935 | 422.8691 |  | -1 | -1 | -1 | -1 | 0 |  |  | Central IRL A | -1 |  |  | 685 | PB-07 | Boundary Canal Phase, I Baffle Box Installation | City of Palm Bay |  | 123.5462 | 0.34296
450000 | 880000 | 880000 | Central IRL | A | IR12-21 | 62-304.520 (7), F.A.C. | 0.56 | 0.48 | Natural Lands | 0.586 | 2881.9484 | 5.9206 | 0.73209 | 3.4695 | 0.42901 | 1688.8221 | 3200 | Shrub and Brushland | 3200 | Town of Malabar Brevard County | Town of Malabar |  |  | Natural Lands | 0 | 1 | 3.4695 | 0.42901 | 1688.8221 |  | -1 | -1 | -1 | -1 | 0 |  |  | Central IRL A | -1 |  |  | 685 | PB-07 | Boundary Canal Phase, I Baffle Box Installation | City of Palm Bay |  | 192.4957 | 1.3697
450000 | 880000 | 880000 | Central IRL | A | IR12-21 | 62-304.520 (7), F.A.C. | 0.56 | 0.48 | Natural Lands | 0.031763 | 2881.9484 | 5.9206 | 0.73209 | 0.18806 | 0.023254 | 91.5403 | 6430 | Wet prairies | 6430 | Town of Malabar Brevard County | Town of Malabar |  |  | Natural Lands | 0 | 1 | 0.18806 | 0.023254 | 91.5403 |  | -1 | -1 | -1 | -1 | 0 |  |  | Central IRL A | -1 |  |  | 685 | PB-07 | Boundary Canal Phase, I Baffle Box Installation | City of Palm Bay |  | 66.6587 | 0.074242
450000 | 880000 | 880000 | Central IRL | A | IR12-21 | 62-304.520 (7), F.A.C. | 0.56 | 0.48 | Natural Lands | 0.51304 | 2007.3936 | 3.9573 | 0.52809 | 2.0302 | 0.27093 | 1029.8632 | 3200 | Shrub and Brushland | 3200 | Town of Malabar Brevard County | Town of Malabar |  |  | Natural Lands | 0 | 1 | 2.0302 | 0.27093 | 1029.8632 |  | -1 | -1 | -1 | -1 | 0 |  |  | Central IRL A | -1 |  |  | 685 | PB-07 | Boundary Canal Phase, I Baffle Box Installation | City of Palm Bay |  | 183.1152 | 0.83525
450000 | 880000 | 880000 | Central IRL | A | IR12-21 | 62-304.520 (7), F.A.C. | 0.56 | 0.48 | Natural Lands | 0.10473 | 2007.3936 | 3.9573 | 0.52809 | 0.41444 | 0.055307 | 210.2312 | 4110 | Pine flatwoods | 4110 | Town of Malabar Brevard County | Town of Malabar |  |  | Natural Lands | 0 | 1 | 0.41444 | 0.055307 | 210.2312 |  | -1 | -1 | -1 | -1 | 0 |  |  | Central IRL A | -1 |  |  | 685 | PB-07 | Boundary Canal Phase, I Baffle Box Installation | City of Palm Bay |  | 117.0209 | 0.1705
450000 | 880000 | 880000 | Central IRL | A | IR12-21 | 62-304.520 (7), F.A.C. | 0.56 | 0.48 | Natural Lands | 0.39984 | 2596.2863 | 5.4574 | 0.42862 | 2.1821 | 0.17138 | 1038.0884 | 4110 | Pine flatwoods | 4110 | Town of Malabar Brevard County | Town of Malabar |  |  | Natural Lands | 0 | 1 | 2.1821 | 0.17138 | 1038.0884 |  | -1 | -1 | -1 | -1 | 0 |  |  | Central IRL A | -1 |  |  | 685 | PB-07 | Boundary Canal Phase, I Baffle Box Installation | City of Palm Bay |  | 214.4856 | 0.84192
450000 | 880000 | 880000 | Central IRL | A | IR12-21 | 62-304.520 (7), F.A.C. | 0.56 | 0.48 | Natural Lands | 0.21793 | 2596.2863 | 5.4574 | 0.42862 | 1.1893 | 0.093408 | 565.8024 | 6430 | Wet prairies | 6430 | Town of Malabar Brevard County | Town of Malabar |  |  | Natural Lands | 0 | 1 | 1.1893 | 0.093408 | 565.8024 |  | -1 | -1 | -1 | -1 | 0 |  |  | Central IRL A | -1 |  |  | 685 | PB-07 | Boundary Canal Phase, I Baffle Box Installation | City of Palm Bay |  | 122.6534 | 0.45888
460000 | 880000 | 880000 | Central IRL | A | IR12-21 | 62-304.520 (7), F.A.C. | 0.56 | 0.48 | Natural Lands | 0.61776 | 2327.7288 | 4.566 | 0.6244 | 2.8207 | 0.38573 | 1437.9858 | 4130 | Sand pine | 4130 | Town of Malabar Brevard County | Town of Malabar |  |  | Natural Lands | 0 | 1 | 2.8207 | 0.38573 | 1437.9858 |  | -1 | -1 | -1 | -1 | 0 |  |  | Central IRL A | -1 |  |  | 685 | PB-07 | Boundary Canal Phase, I Baffle Box Installation | City of Palm Bay |  | 200 | 1.1662
460000 | 880000 | 880000 | Central IRL | A | IR12-21 | 62-304.520 (7), F.A.C. | 0.56 | 0.48 | Agricultural Producers | 0.39961 | 2142.5042 | 4.3475 | 0.60475 | 1.7373 | 0.24166 | 856.1684 | 2430 | Ornamentals | 2430 | Town of Malabar Brevard County | Town of Malabar | Agricultural Producers |  |  | 0 | 1 | 1.7373 | 0.24166 | 856.1684 |  | -1 | -1 | -1 | -1 | 0 |  |  | Central IRL A | -1 |  |  | 685 | PB-07 | Boundary Canal Phase, I Baffle Box Installation | City of Palm Bay |  | 201.3297 | 0.69438
460000 | 880000 | 880000 | Central IRL | A | IR12-21 | 62-304.520 (7), F.A.C. | 0.56 | 0.48 | Agricultural Producers | 0.21815 | 2142.5042 | 4.3475 | 0.60475 | 0.94842 | 0.13193 | 467.3923 | 3300 | Mixed Rangeland | 3300 | Town of Malabar Brevard County | Town of Malabar | Agricultural Producers |  |  | 0 | 1 | 0.94842 | 0.13193 | 467.3923 |  | -1 | -1 | -1 | -1 | 0 |  |  | Central IRL A | -1 |  |  | 685 | PB-07 | Boundary Canal Phase, I Baffle Box Installation | City of Palm Bay |  | 121.5265 | 0.37907
460000 | 880000 | 880000 | Central IRL | A | IR12-21 | 62-304.520 (7), F.A.C. | 0.56 | 0.48 | Natural Lands | 0.61776 | 2874.3699 | 5.935 | 0.74236 | 3.6664 | 0.45861 | 1775.6807 | 3200 | Shrub and Brushland | 3200 | Town of Malabar Brevard County | Town of Malabar |  |  | Natural Lands | 0 | 1 | 3.6664 | 0.45861 | 1775.6807 |  | -1 | -1 | -1 | -1 | 0 |  |  | Central IRL A | -1 |  |  | 685 | PB-07 | Boundary Canal Phase, I Baffle Box Installation | City of Palm Bay |  | 200 | 1.4401
460000 | 880000 | 880000 | Central IRL | A | IR12-21 | 62-304.520 (7), F.A.C. | 0.56 | 0.48 | Natural Lands | 0.18955 | 2548.874 | 5.2573 | 0.66487 | 0.99653 | 0.12603 | 483.1474 | 3200 | Shrub and Brushland | 3200 | Town of Malabar Brevard County | Town of Malabar |  |  | Natural Lands | 0 | 1 | 0.99653 | 0.12603 | 483.1474 |  | -1 | -1 | -1 | -1 | 0 |  |  | Central IRL A | -1 |  |  | 685 | PB-07 | Boundary Canal Phase, I Baffle Box Installation | City of Palm Bay |  | 118.4478 | 0.39185
460000 | 880000 | 880000 | Central IRL | A | IR12-21 | 62-304.520 (7), F.A.C. | 0.56 | 0.48 | Natural Lands | 0.38787 | 2548.874 | 5.2573 | 0.66487 | 2.0392 | 0.25789 | 988.6397 | 4130 | Sand pine | 4130 | Town of Malabar Brevard County | Town of Malabar |  |  | Natural Lands | 0 | 1 | 2.0392 | 0.25789 | 988.6397 |  | -1 | -1 | -1 | -1 | 0 |  |  | Central IRL A | -1 |  |  | 685 | PB-07 | Boundary Canal Phase, I Baffle Box Installation | City of Palm Bay |  | 172.087 | 0.80182
460000 | 880000 | 880000 | Central IRL | A | IR12-21 | 62-304.520 (7), F.A.C. | 0.56 | 0.48 | Natural Lands | 0.040337 | 2548.874 | 5.2573 | 0.66487 | 0.21206 | 0.026819 | 102.8141 | 6460 | Mixed scrub-shrub wetland | 6460 | Town of Malabar Brevard County | Town of Malabar |  |  | Natural Lands | 0 | 1 | 0.21206 | 0.026819 | 102.8141 |  | -1 | -1 | -1 | -1 | 0 |  |  | Central IRL A | -1 |  |  | 685 | PB-07 | Boundary Canal Phase, I Baffle Box Installation | City of Palm Bay |  | 66.7973 | 0.083385
460000 | 880000 | 880000 | Central IRL | A | IR12-21 | 62-304.520 (7), F.A.C. | 0.56 | 0.48 | Natural Lands | 0.61776 | 2161.2981 | 4.4803 | 0.55649 | 2.7678 | 0.34378 | 1335.171 | 3200 | Shrub and Brushland | 3200 | Town of Malabar Brevard County | Town of Malabar |  |  | Natural Lands | 0 | 1 | 2.7678 | 0.34378 | 1335.171 |  | -1 | -1 | -1 | -1 | 0 |  |  | Central IRL A | -1 |  |  | 685 | PB-07 | Boundary Canal Phase, I Baffle Box Installation | City of Palm Bay |  | 200 | 1.0829
460000 | 880000 | 880000 | Central IRL | A | IR12-21 | 62-304.520 (7), F.A.C. | 0.56 | 0.48 | Town of Malabar | 0.051381 | 3843.006 | 7.7195 | 1.067 | 0.39664 | 0.054824 | 197.4582 | 1100 | Residential, Low Density-Less than two dwelling units/acre | 1100 | Town of Malabar Brevard County | Town of Malabar |  |  |  | 0 | 1 | 0.39664 | 0.054824 | 331.1975 |  | -1 | -1 | -1 | -1 | 0 |  |  | Central IRL A | -1 |  |  | 685 | PB-07 | Boundary Canal Phase, I Baffle Box Installation | City of Palm Bay |  | 64.3626 | 0.26861
460000 | 880000 | 880000 | Central IRL | A | IR12-21 | 62-304.520 (7), F.A.C. | 0.56 | 0.48 | Town of Malabar | 0.00073743 | 3843.006 | 7.7195 | 1.067 | 0.0056926 | 0.00078685 | 2.834 | 1200 | Residential, Medium Density-Two-five dwellingunits per acre | 1200 | Town of Malabar Brevard County | Town of Malabar |  |  |  | 0 | 1 | 0.0056926 | 0.00078685 | 132.0078 |  | -1 | -1 | -1 | -1 | 0 |  |  | Central IRL A | -1 |  |  | 685 | PB-07 | Boundary Canal Phase, I Baffle Box Installation | City of Palm Bay |  | 9.4572 | 0.10706
460000 | 880000 | 880000 | Central IRL | A | IR12-21 | 62-304.520 (7), F.A.C. | 0.56 | 0.48 | Town of Malabar | 0.10819 | 3843.006 | 7.7195 | 1.067 | 0.83515 | 0.11544 | 415.7616 | 1210 | Fixed Single Family Units | 1210 | Town of Malabar Brevard County | Town of Malabar |  |  |  | 0 | 1 | 0.83515 | 0.11544 | 441.6098 |  | -1 | -1 | -1 | -1 | 0 |  |  | Central IRL A | -1 |  |  | 685 | PB-07 | Boundary Canal Phase, I Baffle Box Installation | City of Palm Bay |  | 87.6846 | 0.35816
460000 | 880000 | 880000 | Central IRL | A | IR12-21 | 62-304.520 (7), F.A.C. | 0.56 | 0.48 | Town of Malabar | 0.2366 | 3843.006 | 7.7195 | 1.067 | 1.8264 | 0.25245 | 909.2371 | 1420 | Wholesale Sales and Services <Excluding warehouses associated with industrial use> | 1420 | Town of Malabar Brevard County | Town of Malabar |  |  |  | 0 | 1 | 1.8264 | 0.25245 | 1469.2536 |  | -1 | -1 | -1 | -1 | 0 |  |  | Central IRL A | -1 |  |  | 685 | PB-07 | Boundary Canal Phase, I Baffle Box Installation | City of Palm Bay |  | 156.5981 | 1.1916
460000 | 880000 | 880000 | Central IRL | A | IR12-21 | 62-304.520 (7), F.A.C. | 0.56 | 0.48 | Town of Malabar | 0.012949 | 3137.411 | 5.46 | 0.71997 | 0.070699 | 0.0093227 | 40.6254 | 1100 | Residential, Low Density-Less than two dwelling units/acre | 1100 | Town of Malabar Brevard County | Town of Malabar |  |  |  | 0 | 1 | 0.070699 | 0.0093227 | 1234.3971 |  | -1 | -1 | -1 | -1 | 0 |  |  | Central IRL A | -1 |  |  | 685 | PB-07 | Boundary Canal Phase, I Baffle Box Installation | City of Palm Bay |  | 102.0967 | 1.0011
460000 | 880000 | 880000 | Central IRL | A | IR12-21 | 62-304.520 (7), F.A.C. | 0.56 | 0.48 | Natural Lands | 0.1635 | 3137.411 | 5.46 | 0.71997 | 0.89268 | 0.11771 | 512.9527 | 3200 | Shrub and Brushland | 3200 | Town of Malabar Brevard County | Town of Malabar |  |  | Natural Lands | 0 | 1 | 0.89268 | 0.11771 | 512.9527 |  | -1 | -1 | -1 | -1 | 0 |  |  | Central IRL A | -1 |  |  | 685 | PB-07 | Boundary Canal Phase, I Baffle Box Installation | City of Palm Bay |  | 126.466 | 0.41602
460000 | 880000 | 880000 | Central IRL | A | IR12-21 | 62-304.520 (7), F.A.C. | 0.56 | 0.48 | Natural Lands | 0.0045221 | 2063.7978 | 4.7539 | 0.30029 | 0.021498 | 0.0013579 | 9.3326 | 4110 | Pine flatwoods | 4110 | Town of Malabar Brevard County | Town of Malabar |  |  | Natural Lands | 0 | 1 | 0.021498 | 0.0013579 | 715.0932 |  | -1 | -1 | -1 | -1 | 0 |  |  | Central IRL A | -1 |  |  | 685 | PB-07 | Boundary Canal Phase, I Baffle Box Installation | City of Palm Bay |  | 18.6119 | 0.57996
460000 | 880000 | 880000 | Central IRL | A | IR12-21 | 62-304.520 (7), F.A.C. | 0.56 | 0.48 | Natural Lands | 0.61776 | 2207.5079 | 4.3725 | 0.58806 | 2.7012 | 0.36328 | 1363.7177 | 3200 | Shrub and Brushland | 3200 | Town of Malabar Brevard County | Town of Malabar |  |  | Natural Lands | 0 | 1 | 2.7012 | 0.36328 | 1363.7177 |  | -1 | -1 | -1 | -1 | 0 |  |  | Central IRL A | -1 |  |  | 685 | PB-07 | Boundary Canal Phase, I Baffle Box Installation | City of Palm Bay |  | 200 | 1.106
460000 | 880000 | 880000 | Central IRL | A | IR12-21 | 62-304.520 (7), F.A.C. | 0.56 | 0.48 | Natural Lands | 0.48871 | 1865.7602 | 3.9468 | 0.39102 | 1.9289 | 0.1911 | 911.8228 | 4110 | Pine flatwoods | 4110 | Town of Malabar Brevard County | Town of Malabar |  |  | Natural Lands | 0 | 1 | 1.9289 | 0.1911 | 911.8228 |  | -1 | -1 | -1 | -1 | 0 |  |  | Central IRL A | -1 |  |  | 685 | PB-07 | Boundary Canal Phase, I Baffle Box Installation | City of Palm Bay |  | 179.5747 | 0.73952
460000 | 880000 | 880000 | Central IRL | A | IR12-21 | 62-304.520 (7), F.A.C. | 0.56 | 0.48 | Natural Lands | 0.12905 | 1865.7602 | 3.9468 | 0.39102 | 0.50934 | 0.050461 | 240.7757 | 4110 | Pine flatwoods | 4110 | Town of Malabar Brevard County | Town of Malabar |  |  | Natural Lands | 0 | 1 | 0.50934 | 0.050461 | 240.7757 |  | -1 | -1 | -1 | -1 | 0 |  |  | Central IRL A | -1 |  |  | 685 | PB-07 | Boundary Canal Phase, I Baffle Box Installation | City of Palm Bay |  | 121.3543 | 0.19528
460000 | 880000 | 880000 | Central IRL | A | IR12-21 | 62-304.520 (7), F.A.C. | 0.56 | 0.48 | Natural Lands | 0.026007 | 2869.0755 | 5.9734 | 0.76645 | 0.15535 | 0.019933 | 74.6164 | 3200 | Shrub and Brushland | 3200 | Town of Malabar Brevard County | Town of Malabar |  |  | Natural Lands | 0 | 1 | 0.15535 | 0.019933 | 74.6164 |  | -1 | -1 | -1 | -1 | 0 |  |  | Central IRL A | -1 |  |  | 685 | PB-07 | Boundary Canal Phase, I Baffle Box Installation | City of Palm Bay |  | 50.6872 | 0.060516
460000 | 880000 | 880000 | Central IRL | A | IR12-21 | 62-304.520 (7), F.A.C. | 0.56 | 0.48 | Agricultural Producers | 0.59176 | 2869.0755 | 5.9734 | 0.76645 | 3.5348 | 0.45355 | 1697.7936 | 3300 | Mixed Rangeland | 3300 | Town of Malabar Brevard County | Town of Malabar | Agricultural Producers |  |  | 0 | 1 | 3.5348 | 0.45355 | 1697.7936 |  | -1 | -1 | -1 | -1 | 0 |  |  | Central IRL A | -1 |  |  | 685 | PB-07 | Boundary Canal Phase, I Baffle Box Installation | City of Palm Bay |  | 191.6944 | 1.377
460000 | 880000 | 880000 | Central IRL | A | IR12-21 | 62-304.520 (7), F.A.C. | 0.56 | 0.48 | Natural Lands | 0.21636 | 2739.8786 | 5.6713 | 0.70627 | 1.2271 | 0.15281 | 592.81 | 3200 | Shrub and Brushland | 3200 | Town of Malabar Brevard County | Town of Malabar |  |  | Natural Lands | 0 | 1 | 1.2271 | 0.15281 | 592.81 |  | -1 | -1 | -1 | -1 | 0 |  |  | Central IRL A | -1 |  |  | 685 | PB-07 | Boundary Canal Phase, I Baffle Box Installation | City of Palm Bay |  | 135.0652 | 0.48079
460000 | 880000 | 880000 | Central IRL | A | IR12-21 | 62-304.520 (7), F.A.C. | 0.56 | 0.48 | Natural Lands | 0.4014 | 2739.8786 | 5.6713 | 0.70627 | 2.2765 | 0.2835 | 1099.7869 | 4130 | Sand pine | 4130 | Town of Malabar Brevard County | Town of Malabar |  |  | Natural Lands | 0 | 1 | 2.2765 | 0.2835 | 1099.7869 |  | -1 | -1 | -1 | -1 | 0 |  |  | Central IRL A | -1 |  |  | 685 | PB-07 | Boundary Canal Phase, I Baffle Box Installation | City of Palm Bay |  | 166.8635 | 0.89196
460000 | 880000 | 880000 | Central IRL | A | IR12-21 | 62-304.520 (7), F.A.C. | 0.56 | 0.48 | Natural Lands | 0.61776 | 2764.5519 | 5.7209 | 0.71277 | 3.5342 | 0.44033 | 1707.8391 | 3200 | Shrub and Brushland | 3200 | Town of Malabar Brevard County | Town of Malabar |  |  | Natural Lands | 0 | 1 | 3.5342 | 0.44033 | 1707.8391 |  | -1 | -1 | -1 | -1 | 0 |  |  | Central IRL A | -1 |  |  | 685 | PB-07 | Boundary Canal Phase, I Baffle Box Installation | City of Palm Bay |  | 200 | 1.3851
460000 | 880000 | 880000 | Central IRL | A | IR12-21 | 62-304.520 (7), F.A.C. | 0.56 | 0.48 | Natural Lands | 0.42253 | 1784.7304 | 3.8548 | 0.34486 | 1.6288 | 0.14571 | 754.1094 | 4110 | Pine flatwoods | 4110 | Town of Malabar Brevard County | Town of Malabar |  |  | Natural Lands | 0 | 1 | 1.6288 | 0.14571 | 1102.5412 |  | -1 | -1 | -1 | -1 | 0 |  |  | Central IRL A | -1 |  |  | 685 | PB-07 | Boundary Canal Phase, I Baffle Box Installation | City of Palm Bay |  | 168.3974 | 0.89419
460000 | 880000 | 880000 | Central IRL | A | IR12-21 | 62-304.520 (7), F.A.C. | 0.56 | 0.48 | Natural Lands | 0.61776 | 1967.2555 | 4.0272 | 0.46165 | 2.4878 | 0.28519 | 1215.2986 | 4110 | Pine flatwoods | 4110 | Town of Malabar Brevard County | Town of Malabar |  |  | Natural Lands | 0 | 1 | 2.4878 | 0.28519 | 1215.2986 |  | -1 | -1 | -1 | -1 | 0 |  |  | Central IRL A | -1 |  |  | 685 | PB-07 | Boundary Canal Phase, I Baffle Box Installation | City of Palm Bay |  | 200 | 0.98564
460000 | 880000 | 880000 | Central IRL | A | IR12-21 | 62-304.520 (7), F.A.C. | 0.56 | 0.48 | City of Palm Bay | 0.61776 | 3802.4819 | 7.6047 | 1.0387 | 4.6979 | 0.64166 | 2349.0343 | 1740 | Medical and Health Care | 1740 | City of Palm Bay Brevard County | City of Palm Bay |  |  |  | 0 | 1 | 4.6979 | 0.64166 | 2349.0343 |  | -1 | -1 | -1 | -1 | 0 |  |  | Central IRL A | -1 |  |  | 685 | PB-07 | Boundary Canal Phase, I Baffle Box Installation | City of Palm Bay |  | 200 | 1.9051
460000 | 880000 | 880000 | Central IRL | A | IR12-21 | 62-304.520 (7), F.A.C. | 0.56 | 0.48 | Natural Lands | 0.61776 | 2777.2007 | 5.4372 | 0.74598 | 3.3589 | 0.46084 | 1715.6531 | 3200 | Shrub and Brushland | 3200 | Town of Malabar Brevard County | Town of Malabar |  |  | Natural Lands | 0 | 1 | 3.3589 | 0.46084 | 1715.6531 |  | -1 | -1 | -1 | -1 | 0 |  |  | Central IRL A | -1 |  |  | 685 | PB-07 | Boundary Canal Phase, I Baffle Box Installation | City of Palm Bay |  | 200 | 1.3914
460000 | 880000 | 880000 | Central IRL | A | IR12-21 | 62-304.520 (7), F.A.C. | 0.56 | 0.48 | Natural Lands | 0.020684 | 3298.9026 | 6.377 | 0.80303 | 0.1319 | 0.01661 | 68.2354 | 6430 | Wet prairies | 6430 | Town of Malabar Brevard County | Town of Malabar |  |  | Natural Lands | 0 | 1 | 0.1319 | 0.01661 | 816.2952 |  | -1 | -1 | -1 | -1 | 0 |  |  | Central IRL A | -1 |  |  | 685 | PB-07 | Boundary Canal Phase, I Baffle Box Installation | City of Palm Bay |  | 47.4696 | 0.66204
460000 | 880000 | 880000 | Central IRL | A | IR12-21 | 62-304.520 (7), F.A.C. | 0.56 | 0.48 | Natural Lands | 0.51749 | 1910.5551 | 3.7409 | 0.50732 | 1.9359 | 0.26253 | 988.7011 | 4340 | Hardwood Conifer Mixed | 4340 | Town of Malabar Brevard County | Town of Malabar |  |  | Natural Lands | 0 | 1 | 1.9359 | 0.26253 | 1180.2711 |  | -1 | -1 | -1 | -1 | 0 |  |  | Central IRL A | -1 |  |  | 685 | PB-07 | Boundary Canal Phase, I Baffle Box Installation | City of Palm Bay |  | 185.5679 | 0.95724
460000 | 880000 | 880000 | Central IRL | A | IR12-21 | 62-304.520 (7), F.A.C. | 0.56 | 0.48 | Natural Lands | 0.59429 | 2551.6866 | 5.1741 | 0.66816 | 3.0749 | 0.39708 | 1516.4394 | 3200 | Shrub and Brushland | 3200 | Town of Malabar Brevard County | Town of Malabar |  |  | Natural Lands | 0 | 1 | 3.0749 | 0.39708 | 1516.4394 |  | -1 | -1 | -1 | -1 | 0 |  |  | Central IRL A | -1 |  |  | 685 | PB-07 | Boundary Canal Phase, I Baffle Box Installation | City of Palm Bay |  | 192.2769 | 1.2299
460000 | 880000 | 880000 | Central IRL | A | IR12-21 | 62-304.520 (7), F.A.C. | 0.56 | 0.48 | Natural Lands | 0.023474 | 2551.6866 | 5.1741 | 0.66816 | 0.12146 | 0.015685 | 59.8993 | 4130 | Sand pine | 4130 | Town of Malabar Brevard County | Town of Malabar |  |  | Natural Lands | 0 | 1 | 0.12146 | 0.015685 | 59.8993 |  | -1 | -1 | -1 | -1 | 0 |  |  | Central IRL A | -1 |  |  | 685 | PB-07 | Boundary Canal Phase, I Baffle Box Installation | City of Palm Bay |  | 49.2018 | 0.04858
460000 | 880000 | 880000 | Central IRL | A | IR12-21 | 62-304.520 (7), F.A.C. | 0.56 | 0.48 | Natural Lands | 0.61776 | 1961.428 | 4.5712 | 0.25604 | 2.8239 | 0.15817 | 1211.6986 | 4110 | Pine flatwoods | 4110 | Town of Malabar Brevard County | Town of Malabar |  |  | Natural Lands | 0 | 1 | 2.8239 | 0.15817 | 1211.6986 |  | -1 | -1 | -1 | -1 | 0 |  |  | Central IRL A | -1 |  |  | 685 | PB-07 | Boundary Canal Phase, I Baffle Box Installation | City of Palm Bay |  | 200 | 0.98272
460000 | 880000 | 880000 | Central IRL | A | IR12-21 | 62-304.520 (7), F.A.C. | 0.56 | 0.48 | Natural Lands | 0.61776 | 2205.0755 | 4.6248 | 0.56257 | 2.857 | 0.34754 | 1362.2151 | 3200 | Shrub and Brushland | 3200 | Town of Malabar Brevard County | Town of Malabar |  |  | Natural Lands | 0 | 1 | 2.857 | 0.34754 | 1362.2151 |  | -1 | -1 | -1 | -1 | 0 |  |  | Central IRL A | -1 |  |  | 685 | PB-07 | Boundary Canal Phase, I Baffle Box Installation | City of Palm Bay |  | 200 | 1.1048
460000 | 880000 | 880000 | Central IRL | A | IR12-21 | 62-304.520 (7), F.A.C. | 0.56 | 0.48 | Natural Lands | 0.49041 | 2069.3133 | 4.363 | 0.53999 | 2.1397 | 0.26482 | 1014.8213 | 4340 | Hardwood Conifer Mixed | 4340 | Town of Malabar Brevard County | Town of Malabar |  |  | Natural Lands | 0 | 1 | 2.1397 | 0.26482 | 1014.8213 |  | -1 | -1 | -1 | -1 | 0 |  |  | Central IRL A | -1 |  |  | 685 | PB-07 | Boundary Canal Phase, I Baffle Box Installation | City of Palm Bay |  | 190.3012 | 0.82305
460000 | 880000 | 880000 | Central IRL | A | IR12-21 | 62-304.520 (7), F.A.C. | 0.56 | 0.48 | Natural Lands | 0.12735 | 2069.3133 | 4.363 | 0.53999 | 0.55562 | 0.068767 | 263.5248 | 6410 | Freshwater marshes | 6410 | Town of Malabar Brevard County | Town of Malabar |  |  | Natural Lands | 0 | 1 | 0.55562 | 0.068767 | 263.5248 |  | -1 | -1 | -1 | -1 | 0 |  |  | Central IRL A | -1 |  |  | 685 | PB-07 | Boundary Canal Phase, I Baffle Box Installation | City of Palm Bay |  | 97.5304 | 0.21373
460000 | 880000 | 880000 | Central IRL | A | IR12-21 | 62-304.520 (7), F.A.C. | 0.56 | 0.48 | City of Palm Bay | 0.22811 | 2953.0351 | 5.8733 | 0.80772 | 1.3397 | 0.18425 | 673.6061 | 1740 | Medical and Health Care | 1740 | City of Palm Bay Brevard County | City of Palm Bay |  |  |  | 0 | 1 | 1.3397 | 0.18425 | 673.6061 |  | -1 | -1 | -1 | -1 | 0 |  |  | Central IRL A | -1 |  |  | 685 | PB-07 | Boundary Canal Phase, I Baffle Box Installation | City of Palm Bay |  | 135.5897 | 0.54631
460000 | 880000 | 880000 | Central IRL | A | IR12-21 | 62-304.520 (7), F.A.C. | 0.56 | 0.48 | Agricultural Producers | 0.068982 | 953.9812 | 0 | 0 | 0 | 0 | 65.8075 | 3300 | Mixed Rangeland | 3300 | Town of Malabar Brevard County | Town of Malabar | Agricultural Producers |  |  | 0 | 1 | 0 | 0 | 65.8075 |  | -1 | -1 | -1 | -1 | 0 |  |  | Central IRL A | -1 |  |  | 685 | PB-07 | Boundary Canal Phase, I Baffle Box Installation | City of Palm Bay |  | 77.1378 | 0.053372
460000 | 880000 | 880000 | Central IRL | A | IR12-21 | 62-304.520 (7), F.A.C. | 0.56 | 0.48 | Natural Lands | 0.091151 | 953.9812 | 0 | 0 | 0 | 0 | 86.9562 | 4110 | Pine flatwoods | 4110 | Town of Malabar Brevard County | Town of Malabar |  |  | Natural Lands | 0 | 1 | 0 | 0 | 86.9562 |  | -1 | -1 | -1 | -1 | 0 |  |  | Central IRL A | -1 |  |  | 685 | PB-07 | Boundary Canal Phase, I Baffle Box Installation | City of Palm Bay |  | 110.8895 | 0.070524
460000 | 880000 | 880000 | Central IRL | A | IR12-21 | 62-304.520 (7), F.A.C. | 0.56 | 0.48 | Natural Lands | 0.45763 | 953.9812 | 0 | 0 | 0 | 0 | 436.5711 | 5300 | Reservoirs | 5300 | Town of Malabar Brevard County | Town of Malabar |  |  | Natural Lands | 0 | 1 | 0 | 0 | 436.5711 |  | -1 | -1 | -1 | -1 | 0 |  |  | Central IRL A | -1 |  |  | 685 | PB-07 | Boundary Canal Phase, I Baffle Box Installation | City of Palm Bay |  | 180.5166 | 0.35407
460000 | 880000 | 880000 | Central IRL | A | IR12-21 | 62-304.520 (7), F.A.C. | 0.56 | 0.48 | City of Palm Bay | 0.031071 | 3752.8748 | 9.2117 | 1.349 | 0.28622 | 0.041915 | 116.6058 | 1740 | Medical and Health Care | 1740 | City of Palm Bay Brevard County | City of Palm Bay |  |  |  | 0 | 1 | 0.28622 | 0.041915 | 116.6058 |  | -1 | -1 | -1 | -1 | 0 |  |  | Central IRL A | -1 |  |  | 685 | PB-07 | Boundary Canal Phase, I Baffle Box Installation | City of Palm Bay |  | 56.0616 | 0.094571
460000 | 880000 | 880000 | Central IRL | A | IR12-21 | 62-304.520 (7), F.A.C. | 0.56 | 0.48 | Natural Lands | 0.15156 | 2856.9773 | 6.213 | 0.77107 | 0.94166 | 0.11686 | 433.0079 | 4110 | Pine flatwoods | 4110 | Town of Malabar Brevard County | Town of Malabar |  |  | Natural Lands | 0 | 1 | 0.94166 | 0.11686 | 433.0079 |  | -1 | -1 | -1 | -1 | 0 |  |  | Central IRL A | -1 |  |  | 685 | PB-07 | Boundary Canal Phase, I Baffle Box Installation | City of Palm Bay |  | 112.9762 | 0.35118
460000 | 880000 | 880000 | Central IRL | A | IR12-21 | 62-304.520 (7), F.A.C. | 0.56 | 0.48 | Natural Lands | 0.30677 | 2856.9773 | 6.213 | 0.77107 | 1.906 | 0.23654 | 876.4246 | 4130 | Sand pine | 4130 | Town of Malabar Brevard County | Town of Malabar |  |  | Natural Lands | 0 | 1 | 1.906 | 0.23654 | 876.4246 |  | -1 | -1 | -1 | -1 | 0 |  |  | Central IRL A | -1 |  |  | 685 | PB-07 | Boundary Canal Phase, I Baffle Box Installation | City of Palm Bay |  | 140.3729 | 0.71081
460000 | 880000 | 880000 | Central IRL | A | IR12-21 | 62-304.520 (7), F.A.C. | 0.56 | 0.48 | Agricultural Producers | 0.61776 | 2002.2213 | 3.9661 | 0.53783 | 2.4501 | 0.33225 | 1236.8991 | 3300 | Mixed Rangeland | 3300 | Town of Malabar Brevard County | Town of Malabar | Agricultural Producers |  |  | 0 | 1 | 2.4501 | 0.33225 | 1236.8991 |  | -1 | -1 | -1 | -1 | 0 |  |  | Central IRL A | -1 |  |  | 685 | PB-07 | Boundary Canal Phase, I Baffle Box Installation | City of Palm Bay |  | 200 | 1.0032
460000 | 880000 | 880000 | Central IRL | A | IR12-21 | 62-304.520 (7), F.A.C. | 0.56 | 0.48 | Natural Lands | 0.0017925 | 1984.9424 | 4.0617 | 0.46641 | 0.0072809 | 0.00083606 | 3.5581 | 3200 | Shrub and Brushland | 3200 | Town of Malabar Brevard County | Town of Malabar |  |  | Natural Lands | 0 | 1 | 0.0072809 | 0.00083606 | 3.5581 |  | -1 | -1 | -1 | -1 | 0 |  |  | Central IRL A | -1 |  |  | 685 | PB-07 | Boundary Canal Phase, I Baffle Box Installation | City of Palm Bay |  | 14.7159 | 0.0028857
460000 | 880000 | 880000 | Central IRL | A | IR12-21 | 62-304.520 (7), F.A.C. | 0.56 | 0.48 | Natural Lands | 0.61597 | 1984.9424 | 4.0617 | 0.46641 | 2.5019 | 0.28729 | 1222.6668 | 4110 | Pine flatwoods | 4110 | Town of Malabar Brevard County | Town of Malabar |  |  | Natural Lands | 0 | 1 | 2.5019 | 0.28729 | 1222.6668 |  | -1 | -1 | -1 | -1 | 0 |  |  | Central IRL A | -1 |  |  | 685 | PB-07 | Boundary Canal Phase, I Baffle Box Installation | City of Palm Bay |  | 198.0282 | 0.99162
460000 | 880000 | 880000 | Central IRL | A | IR12-21 | 62-304.520 (7), F.A.C. | 0.56 | 0.48 | Town of Malabar | 0.028244 | 2127.4113 | 5.3339 | 0.5044 | 0.15065 | 0.014246 | 60.0872 | 1200 | Residential, Medium Density-Two-five dwellingunits per acre | 1200 | Town of Malabar Brevard County | Town of Malabar |  |  |  | 0 | 1 | 0.15065 | 0.014246 | 60.0872 |  | -1 | -1 | -1 | -1 | 0 |  |  | Central IRL A | -1 |  |  | 685 | PB-07 | Boundary Canal Phase, I Baffle Box Installation | City of Palm Bay |  | 104.5954 | 0.048732
460000 | 880000 | 880000 | Central IRL | A | IR12-21 | 62-304.520 (7), F.A.C. | 0.56 | 0.48 | Natural Lands | 0.52085 | 2127.4113 | 5.3339 | 0.5044 | 2.7781 | 0.26272 | 1108.0555 | 4110 | Pine flatwoods | 4110 | Town of Malabar Brevard County | Town of Malabar |  |  | Natural Lands | 0 | 1 | 2.7781 | 0.26272 | 1108.0555 |  | -1 | -1 | -1 | -1 | 0 |  |  | Central IRL A | -1 |  |  | 685 | PB-07 | Boundary Canal Phase, I Baffle Box Installation | City of Palm Bay |  | 184.319 | 0.89867
460000 | 880000 | 880000 | Central IRL | A | IR12-21 | 62-304.520 (7), F.A.C. | 0.56 | 0.48 | Town of Malabar | 0.068672 | 2127.4113 | 5.3339 | 0.5044 | 0.36629 | 0.034638 | 146.0943 | 1310 | Fixed Single Family Units | 1310 | Town of Malabar Brevard County | Town of Malabar |  |  |  | 0 | 1 | 0.36629 | 0.034638 | 146.0943 |  | -1 | -1 | -1 | -1 | 0 |  |  | Central IRL A | -1 |  |  | 685 | PB-07 | Boundary Canal Phase, I Baffle Box Installation | City of Palm Bay |  | 111.1322 | 0.11849
460000 | 880000 | 880000 | Central IRL | A | IR12-21 | 62-304.520 (7), F.A.C. | 0.56 | 0.48 | FDOT District 5 | 0.0013064 | 1897.433 | 3.7678 | 0.35613 | 0.0049222 | 0.00046524 | 2.4788 | 3200 | Shrub and Brushland | 3200 | FDOT District 5 Town of Malabar Brevard County | FDOT District 5 |  |  | Natural Lands | 0 | 1 | 0.0049222 | 0.00046524 | 3.7282 |  | -1 | -1 | -1 | -1 | 0 |  |  | Central IRL A | -1 |  |  | 685 | PB-07 | Boundary Canal Phase, I Baffle Box Installation | City of Palm Bay |  | 9.4035 | 0.0030236
460000 | 880000 | 880000 | Central IRL | A | IR12-21 | 62-304.520 (7), F.A.C. | 0.56 | 0.48 | FDOT District 5 | 0.0019428 | 1897.433 | 3.7678 | 0.35613 | 0.0073202 | 0.0006919 | 3.6864 | 4340 | Hardwood Conifer Mixed | 4340 | FDOT District 5 Town of Malabar Brevard County | FDOT District 5 |  |  | Natural Lands | 0 | 1 | 0.0073202 | 0.0006919 | 285.5555 |  | -1 | -1 | -1 | -1 | 0 |  |  | Central IRL A | -1 |  |  | 685 | PB-07 | Boundary Canal Phase, I Baffle Box Installation | City of Palm Bay |  | 20.2992 | 0.23159
460000 | 880000 | 880000 | Central IRL | A | IR12-21 | 62-304.520 (7), F.A.C. | 0.56 | 0.48 | Natural Lands | 0.094633 | 1897.433 | 3.7678 | 0.35613 | 0.35656 | 0.033702 | 179.5595 | 6430 | Wet prairies | 6430 | Town of Malabar Brevard County | Town of Malabar |  |  | Natural Lands | 0 | 1 | 0.35656 | 0.033702 | 179.5595 |  | -1 | -1 | -1 | -1 | 0 |  |  | Central IRL A | -1 |  |  | 685 | PB-07 | Boundary Canal Phase, I Baffle Box Installation | City of Palm Bay |  | 107.0803 | 0.14563
460000 | 880000 | 880000 | Central IRL | A | IR12-21 | 62-304.520 (7), F.A.C. | 0.56 | 0.48 | FDOT District 5 | 0.026898 | 1897.433 | 3.7678 | 0.35613 | 0.10135 | 0.0095792 | 51.0372 | 6430 | Wet prairies | 6430 | FDOT District 5 Town of Malabar Brevard County | FDOT District 5 |  |  | Natural Lands | 0 | 1 | 0.10135 | 0.0095792 | 126.8131 |  | -1 | -1 | -1 | -1 | 0 |  |  | Central IRL A | -1 |  |  | 685 | PB-07 | Boundary Canal Phase, I Baffle Box Installation | City of Palm Bay |  | 104.9771 | 0.10285
460000 | 880000 | 880000 | Central IRL | A | IR12-21 | 62-304.520 (7), F.A.C. | 0.56 | 0.48 | Town of Malabar | 0.10377 | 3808.013 | 9.4671 | 1.3915 | 0.98238 | 0.14439 | 395.1523 | 1200 | Residential, Medium Density-Two-five dwellingunits per acre | 1200 | Town of Malabar Brevard County | Town of Malabar |  |  |  | 0 | 1 | 0.98238 | 0.14439 | 630.3597 |  | -1 | -1 | -1 | -1 | 0 |  |  | Central IRL A | -1 |  |  | 685 | PB-07 | Boundary Canal Phase, I Baffle Box Installation | City of Palm Bay |  | 90.0624 | 0.51124
460000 | 880000 | 880000 | Central IRL | A | IR12-21 | 62-304.520 (7), F.A.C. | 0.56 | 0.48 | Town of Malabar | 0.14168 | 3808.013 | 9.4671 | 1.3915 | 1.3413 | 0.19715 | 539.52 | 1210 | Fixed Single Family Units | 1210 | Town of Malabar Brevard County | Town of Malabar |  |  |  | 0 | 1 | 1.3413 | 0.19715 | 829.5203 |  | -1 | -1 | -1 | -1 | 0 |  |  | Central IRL A | -1 |  |  | 685 | PB-07 | Boundary Canal Phase, I Baffle Box Installation | City of Palm Bay |  | 98.8458 | 0.67277
460000 | 880000 | 880000 | Central IRL | A | IR12-21 | 62-304.520 (7), F.A.C. | 0.56 | 0.48 | Town of Malabar | 0.035202 | 3808.013 | 9.4671 | 1.3915 | 0.33326 | 0.048984 | 134.0499 | 1210 | Fixed Single Family Units | 1210 | Town of Malabar Brevard County | Town of Malabar |  |  |  | 0 | 1 | 0.33326 | 0.048984 | 134.0499 |  | -1 | -1 | -1 | -1 | 0 |  |  | Central IRL A | -1 |  |  | 685 | PB-07 | Boundary Canal Phase, I Baffle Box Installation | City of Palm Bay |  | 68.3394 | 0.10872
460000 | 880000 | 880000 | Central IRL | A | IR12-21 | 62-304.520 (7), F.A.C. | 0.56 | 0.48 | Town of Malabar | 0.027692 | 3808.013 | 9.4671 | 1.3915 | 0.26216 | 0.038534 | 105.4524 | 1210 | Fixed Single Family Units | 1210 | Town of Malabar Brevard County | Town of Malabar |  |  |  | 0 | 1 | 0.26216 | 0.038534 | 224.5217 |  | -1 | -1 | -1 | -1 | 0 |  |  | Central IRL A | -1 |  |  | 685 | PB-07 | Boundary Canal Phase, I Baffle Box Installation | City of Palm Bay |  | 44.4974 | 0.18209
460000 | 880000 | 880000 | Central IRL | A | IR12-21 | 62-304.520 (7), F.A.C. | 0.56 | 0.48 | Town of Malabar | 0.03823 | 3808.013 | 9.4671 | 1.3915 | 0.36193 | 0.053197 | 145.5804 | 1210 | Fixed Single Family Units | 1210 | Town of Malabar Brevard County | Town of Malabar |  |  |  | 0 | 1 | 0.36193 | 0.053197 | 145.5804 |  | -1 | -1 | -1 | -1 | 0 |  |  | Central IRL A | -1 |  |  | 685 | PB-07 | Boundary Canal Phase, I Baffle Box Installation | City of Palm Bay |  | 56.2837 | 0.11807
460000 | 880000 | 880000 | Central IRL | A | IR12-21 | 62-304.520 (7), F.A.C. | 0.56 | 0.48 | Natural Lands | 0.0074722 | 1885.5507 | 3.7602 | 0.50445 | 0.028097 | 0.0037693 | 14.0892 | 3200 | Shrub and Brushland | 3200 | Town of Malabar Brevard County | Town of Malabar |  |  | Natural Lands | 0 | 1 | 0.028097 | 0.0037693 | 14.0892 |  | -1 | -1 | -1 | -1 | 0 |  |  | Central IRL A | -1 |  |  | 685 | PB-07 | Boundary Canal Phase, I Baffle Box Installation | City of Palm Bay |  | 94.2056 | 0.011427
460000 | 880000 | 880000 | Central IRL | A | IR12-21 | 62-304.520 (7), F.A.C. | 0.56 | 0.48 | Agricultural Producers | 0.60636 | 1885.5507 | 3.7602 | 0.50445 | 2.28 | 0.30588 | 1143.3214 | 3300 | Mixed Rangeland | 3300 | Town of Malabar Brevard County | Town of Malabar | Agricultural Producers |  |  | 0 | 1 | 2.28 | 0.30588 | 1143.3214 |  | -1 | -1 | -1 | -1 | 0 |  |  | Central IRL A | -1 |  |  | 685 | PB-07 | Boundary Canal Phase, I Baffle Box Installation | City of Palm Bay |  | 196.9514 | 0.92727
460000 | 880000 | 880000 | Central IRL | A | IR12-21 | 62-304.520 (7), F.A.C. | 0.56 | 0.48 | Natural Lands | 0.0039318 | 1885.5507 | 3.7602 | 0.50445 | 0.014784 | 0.0019834 | 7.4136 | 4110 | Pine flatwoods | 4110 | Town of Malabar Brevard County | Town of Malabar |  |  | Natural Lands | 0 | 1 | 0.014784 | 0.0019834 | 7.4136 |  | -1 | -1 | -1 | -1 | 0 |  |  | Central IRL A | -1 |  |  | 685 | PB-07 | Boundary Canal Phase, I Baffle Box Installation | City of Palm Bay |  | 73.6729 | 0.0060127
460000 | 880000 | 880000 | Central IRL | A | IR12-21 | 62-304.520 (7), F.A.C. | 0.56 | 0.48 | Natural Lands | 0.19084 | 3211.6063 | 6.1464 | 0.74793 | 1.173 | 0.14274 | 612.9133 | 6430 | Wet prairies | 6430 | Town of Malabar Brevard County | Town of Malabar |  |  | Natural Lands | 0 | 1 | 1.173 | 0.14274 | 999.7125 |  | -1 | -1 | -1 | -1 | 0 |  |  | Central IRL A | -1 |  |  | 685 | PB-07 | Boundary Canal Phase, I Baffle Box Installation | City of Palm Bay |  | 114.2986 | 0.8108
460000 | 880000 | 880000 | Central IRL | A | IR12-21 | 62-304.520 (7), F.A.C. | 0.56 | 0.48 | Town of Malabar | 0.00012319 | 3211.6063 | 6.1464 | 0.74793 | 0.00075718 | 9.2138e-05 | 0.39564 | 1210 | Fixed Single Family Units | 1210 | Town of Malabar Brevard County | Town of Malabar |  |  |  | 0 | 1 | 0.00075718 | 9.2138e-05 | 788.8822 |  | -1 | -1 | -1 | -1 | 0 |  |  | Central IRL A | -1 |  |  | 685 | PB-07 | Boundary Canal Phase, I Baffle Box Installation | City of Palm Bay |  | 49.1133 | 0.63981
460000 | 880000 | 880000 | Central IRL | A | IR12-21 | 62-304.520 (7), F.A.C. | 0.56 | 0.48 | City of Palm Bay | 0.0027406 | 3021.4622 | 6.4948 | 0.90429 | 0.0178 | 0.0024783 | 8.2806 | 1300 | Residential, High Density | 1300 | City of Palm Bay Town of Malabar Brevard County | City of Palm Bay |  |  |  | 0 | 1 | 0.0178 | 0.0024783 | 8.2806 |  | -1 | -1 | -1 | -1 | 0 |  |  | Central IRL A | -1 |  |  | 685 | PB-07 | Boundary Canal Phase, I Baffle Box Installation | City of Palm Bay |  | 13.4006 | 0.0067158
460000 | 880000 | 880000 | Central IRL | A | IR12-21 | 62-304.520 (7), F.A.C. | 0.56 | 0.48 | Town of Malabar | 0.016606 | 3021.4622 | 6.4948 | 0.90429 | 0.10785 | 0.015017 | 50.175 | 1200 | Residential, Medium Density-Two-five dwellingunits per acre | 1200 | Town of Malabar Brevard County | Town of Malabar |  |  |  | 0 | 1 | 0.10785 | 0.015017 | 50.175 |  | -1 | -1 | -1 | -1 | 0 |  |  | Central IRL A | -1 |  |  | 685 | PB-07 | Boundary Canal Phase, I Baffle Box Installation | City of Palm Bay |  | 55.9546 | 0.040693
460000 | 880000 | 880000 | Central IRL | A | IR12-21 | 62-304.520 (7), F.A.C. | 0.56 | 0.48 | City of Palm Bay | 0.015152 | 3021.4622 | 6.4948 | 0.90429 | 0.098409 | 0.013702 | 45.7812 | 1200 | Residential, Medium Density-Two-five dwellingunits per acre | 1200 | City of Palm Bay Town of Malabar Brevard County | City of Palm Bay |  |  |  | 0 | 1 | 0.098409 | 0.013702 | 45.7815 |  | -1 | -1 | -1 | -1 | 0 |  |  | Central IRL A | -1 |  |  | 685 | PB-07 | Boundary Canal Phase, I Baffle Box Installation | City of Palm Bay |  | 47.826 | 0.03713
460000 | 880000 | 880000 | Central IRL | A | IR12-21 | 62-304.520 (7), F.A.C. | 0.56 | 0.48 | Natural Lands | 0.37558 | 3021.4622 | 6.4948 | 0.90429 | 2.4393 | 0.33963 | 1134.798 | 4130 | Sand pine | 4130 | Town of Malabar Brevard County | Town of Malabar |  |  | Natural Lands | 0 | 1 | 2.4393 | 0.33963 | 1134.798 |  | -1 | -1 | -1 | -1 | 0 |  |  | Central IRL A | -1 |  |  | 685 | PB-07 | Boundary Canal Phase, I Baffle Box Installation | City of Palm Bay |  | 166.0194 | 0.92036
460000 | 880000 | 880000 | Central IRL | A | IR12-21 | 62-304.520 (7), F.A.C. | 0.56 | 0.48 | Natural Lands | 0.029042 | 3021.4622 | 6.4948 | 0.90429 | 0.18862 | 0.026262 | 87.7479 | 4130 | Sand pine | 4130 | City of Palm Bay Town of Malabar Brevard County | City of Palm Bay |  |  | Natural Lands | 0 | 1 | 0.18862 | 0.026262 | 87.7479 |  | -1 | -1 | -1 | -1 | 0 |  |  | Central IRL A | -1 |  |  | 685 | PB-07 | Boundary Canal Phase, I Baffle Box Installation | City of Palm Bay |  | 59.9019 | 0.071166
460000 | 880000 | 880000 | Central IRL | A | IR12-21 | 62-304.520 (7), F.A.C. | 0.56 | 0.48 | City of Palm Bay | 0.053981 | 3021.4622 | 6.4948 | 0.90429 | 0.3506 | 0.048815 | 163.1024 | 1740 | Medical and Health Care | 1740 | City of Palm Bay Brevard County | City of Palm Bay |  |  |  | 0 | 1 | 0.3506 | 0.048815 | 163.1022 |  | -1 | -1 | -1 | -1 | 0 |  |  | Central IRL A | -1 |  |  | 685 | PB-07 | Boundary Canal Phase, I Baffle Box Installation | City of Palm Bay |  | 59.1508 | 0.13228
460000 | 880000 | 880000 | Central IRL | A | IR12-21 | 62-304.520 (7), F.A.C. | 0.56 | 0.48 | Natural Lands | 0.009819 | 1814.7447 | 4.2749 | 0.22021 | 0.041976 | 0.0021622 | 17.8191 | 3200 | Shrub and Brushland | 3200 | Town of Malabar Brevard County | Town of Malabar |  |  | Natural Lands | 0 | 1 | 0.041976 | 0.0021622 | 17.8191 |  | -1 | -1 | -1 | -1 | 0 |  |  | Central IRL A | -1 |  |  | 685 | PB-07 | Boundary Canal Phase, I Baffle Box Installation | City of Palm Bay |  | 101.5497 | 0.014452
460000 | 880000 | 880000 | Central IRL | A | IR12-21 | 62-304.520 (7), F.A.C. | 0.56 | 0.48 | Natural Lands | 0.53529 | 1814.7447 | 4.2749 | 0.22021 | 2.2883 | 0.11787 | 971.4215 | 4110 | Pine flatwoods | 4110 | Town of Malabar Brevard County | Town of Malabar |  |  | Natural Lands | 0 | 1 | 2.2883 | 0.11787 | 1103.2639 |  | -1 | -1 | -1 | -1 | 0 |  |  | Central IRL A | -1 |  |  | 685 | PB-07 | Boundary Canal Phase, I Baffle Box Installation | City of Palm Bay |  | 198.9327 | 0.89478
460000 | 880000 | 880000 | Central IRL | A | IR12-21 | 62-304.520 (7), F.A.C. | 0.56 | 0.48 | City of Palm Bay | 0.0070945 | 2529.8621 | 4.9625 | 0.67899 | 0.035207 | 0.0048171 | 17.948 | 1740 | Medical and Health Care | 1740 | City of Palm Bay Brevard County | City of Palm Bay |  |  |  | 0 | 1 | 0.035207 | 0.0048171 | 17.948 |  | -1 | -1 | -1 | -1 | 0 |  |  | Central IRL A | -1 |  |  | 685 | PB-07 | Boundary Canal Phase, I Baffle Box Installation | City of Palm Bay |  | 30.1965 | 0.014556
460000 | 880000 | 880000 | Central IRL | A | IR12-21 | 62-304.520 (7), F.A.C. | 0.56 | 0.48 | Town of Malabar | 0.0049252 | 3064.1322 | 6.5575 | 0.85583 | 0.032297 | 0.0042152 | 15.0916 | 1100 | Residential, Low Density-Less than two dwelling units/acre | 1100 | Town of Malabar Brevard County | Town of Malabar |  |  |  | 0 | 1 | 0.032297 | 0.0042152 | 509.8908 |  | -1 | -1 | -1 | -1 | 0 |  |  | Central IRL A | -1 |  |  | 685 | PB-07 | Boundary Canal Phase, I Baffle Box Installation | City of Palm Bay |  | 39.5868 | 0.41354
460000 | 880000 | 880000 | Central IRL | A | IR12-21 | 62-304.520 (7), F.A.C. | 0.56 | 0.48 | Agricultural Producers | 0.0021019 | 3064.1322 | 6.5575 | 0.85583 | 0.013783 | 0.0017989 | 6.4406 | 2510 | Horse Farms | 2510 | Town of Malabar Brevard County | Town of Malabar | Agricultural Producers |  |  | 0 | 1 | 0.013783 | 0.0017989 | 242.2829 |  | -1 | -1 | -1 | -1 | 0 |  |  | Central IRL A | -1 |  |  | 685 | PB-07 | Boundary Canal Phase, I Baffle Box Installation | City of Palm Bay |  | 18.7838 | 0.1965
460000 | 880000 | 880000 | Central IRL | A | IR12-21 | 62-304.520 (7), F.A.C. | 0.56 | 0.48 | Natural Lands | 0.1013 | 3064.1322 | 6.5575 | 0.85583 | 0.66426 | 0.086694 | 310.3888 | 3200 | Shrub and Brushland | 3200 | Town of Malabar Brevard County | Town of Malabar |  |  | Natural Lands | 0 | 1 | 0.66426 | 0.086694 | 511.5726 |  | -1 | -1 | -1 | -1 | 0 |  |  | Central IRL A | -1 |  |  | 685 | PB-07 | Boundary Canal Phase, I Baffle Box Installation | City of Palm Bay |  | 89.5963 | 0.4149
460000 | 880000 | 880000 | Central IRL | A | IR12-21 | 62-304.520 (7), F.A.C. | 0.56 | 0.48 | Natural Lands | 0.44954 | 1867.3957 | 3.8324 | 0.43469 | 1.7228 | 0.19541 | 839.4619 | 4110 | Pine flatwoods | 4110 | Town of Malabar Brevard County | Town of Malabar |  |  | Natural Lands | 0 | 1 | 1.7228 | 0.19541 | 839.4619 |  | -1 | -1 | -1 | -1 | 0 |  |  | Central IRL A | -1 |  |  | 685 | PB-07 | Boundary Canal Phase, I Baffle Box Installation | City of Palm Bay |  | 175.4577 | 0.68083
460000 | 880000 | 880000 | Central IRL | A | IR12-21 | 62-304.520 (7), F.A.C. | 0.56 | 0.48 | Natural Lands | 0.16823 | 1867.3957 | 3.8324 | 0.43469 | 0.64471 | 0.073126 | 314.1469 | 4110 | Pine flatwoods | 4110 | Town of Malabar Brevard County | Town of Malabar |  |  | Natural Lands | 0 | 1 | 0.64471 | 0.073126 | 314.1469 |  | -1 | -1 | -1 | -1 | 0 |  |  | Central IRL A | -1 |  |  | 685 | PB-07 | Boundary Canal Phase, I Baffle Box Installation | City of Palm Bay |  | 129.921 | 0.25478
460000 | 880000 | 880000 | Central IRL | A | IR12-21 | 62-304.520 (7), F.A.C. | 0.56 | 0.48 | Natural Lands | 0.61776 | 2326.1153 | 4.6965 | 0.61105 | 2.9013 | 0.37749 | 1436.989 | 3200 | Shrub and Brushland | 3200 | Town of Malabar Brevard County | Town of Malabar |  |  | Natural Lands | 0 | 1 | 2.9013 | 0.37749 | 1436.989 |  | -1 | -1 | -1 | -1 | 0 |  |  | Central IRL A | -1 |  |  | 685 | PB-07 | Boundary Canal Phase, I Baffle Box Installation | City of Palm Bay |  | 200 | 1.1654
460000 | 880000 | 880000 | Central IRL | A | IR12-21 | 62-304.520 (7), F.A.C. | 0.56 | 0.48 | Natural Lands | 0.61776 | 2375.6956 | 4.6575 | 0.63751 | 2.8773 | 0.39383 | 1467.6179 | 3200 | Shrub and Brushland | 3200 | Town of Malabar Brevard County | Town of Malabar |  |  | Natural Lands | 0 | 1 | 2.8773 | 0.39383 | 1467.6179 |  | -1 | -1 | -1 | -1 | 0 |  |  | Central IRL A | -1 |  |  | 685 | PB-07 | Boundary Canal Phase, I Baffle Box Installation | City of Palm Bay |  | 200 | 1.1903
460000 | 880000 | 880000 | Central IRL | A | IR12-21 | 62-304.520 (7), F.A.C. | 0.56 | 0.48 | Natural Lands | 0.17527 | 2378.5989 | 5.0903 | 0.71376 | 0.89215 | 0.1251 | 416.8876 | 4340 | Hardwood Conifer Mixed | 4340 | Town of Malabar Brevard County | Town of Malabar |  |  | Natural Lands | 0 | 1 | 0.89215 | 0.1251 | 1149.8866 |  | -1 | -1 | -1 | -1 | 0 |  |  | Central IRL A | -1 |  |  | 685 | PB-07 | Boundary Canal Phase, I Baffle Box Installation | City of Palm Bay |  | 132.0183 | 0.93259
460000 | 880000 | 880000 | Central IRL | A | IR12-21 | 62-304.520 (7), F.A.C. | 0.56 | 0.48 | Natural Lands | 0.61776 | 2525.3752 | 5.2514 | 0.64865 | 3.2441 | 0.40072 | 1560.0845 | 4130 | Sand pine | 4130 | Town of Malabar Brevard County | Town of Malabar |  |  | Natural Lands | 0 | 1 | 3.2441 | 0.40072 | 1560.0845 |  | -1 | -1 | -1 | -1 | 0 |  |  | Central IRL A | -1 |  |  | 685 | PB-07 | Boundary Canal Phase, I Baffle Box Installation | City of Palm Bay |  | 200 | 1.2653
460000 | 880000 | 880000 | Central IRL | A | IR12-21 | 62-304.520 (7), F.A.C. | 0.56 | 0.48 | Natural Lands | 0.61776 | 1957.5165 | 4.0083 | 0.45896 | 2.4762 | 0.28353 | 1209.2821 | 4110 | Pine flatwoods | 4110 | Town of Malabar Brevard County | Town of Malabar |  |  | Natural Lands | 0 | 1 | 2.4762 | 0.28353 | 1209.2821 |  | -1 | -1 | -1 | -1 | 0 |  |  | Central IRL A | -1 |  |  | 685 | PB-07 | Boundary Canal Phase, I Baffle Box Installation | City of Palm Bay |  | 200 | 0.98076
460000 | 880000 | 880000 | Central IRL | A | IR12-21 | 62-304.520 (7), F.A.C. | 0.56 | 0.48 | Natural Lands | 0.46441 | 2630.4524 | 5.6279 | 0.43772 | 2.6136 | 0.20328 | 1221.612 | 4110 | Pine flatwoods | 4110 | Town of Malabar Brevard County | Town of Malabar |  |  | Natural Lands | 0 | 1 | 2.6136 | 0.20328 | 1221.612 |  | -1 | -1 | -1 | -1 | 0 |  |  | Central IRL A | -1 |  |  | 685 | PB-07 | Boundary Canal Phase, I Baffle Box Installation | City of Palm Bay |  | 255.4655 | 0.99076
460000 | 880000 | 880000 | Central IRL | A | IR12-21 | 62-304.520 (7), F.A.C. | 0.56 | 0.48 | Natural Lands | 0.15335 | 2630.4524 | 5.6279 | 0.43772 | 0.86305 | 0.067126 | 403.3854 | 6430 | Wet prairies | 6430 | Town of Malabar Brevard County | Town of Malabar |  |  | Natural Lands | 0 | 1 | 0.86305 | 0.067126 | 403.3854 |  | -1 | -1 | -1 | -1 | 0 |  |  | Central IRL A | -1 |  |  | 685 | PB-07 | Boundary Canal Phase, I Baffle Box Installation | City of Palm Bay |  | 104.8513 | 0.32716
460000 | 880000 | 880000 | Central IRL | A | IR12-21 | 62-304.520 (7), F.A.C. | 0.56 | 0.48 | Natural Lands | 3.9298e-05 | 1981.2615 | 3.8778 | 0.52734 | 0.00015239 | 2.0723e-05 | 0.077859 | 3100 | Herbaceous Dry Prairie | 3100 | Town of Malabar Brevard County | Town of Malabar |  |  | Natural Lands | 0 | 1 | 0.00015239 | 2.0723e-05 | 0.077859 |  | -1 | -1 | -1 | -1 | 0 |  |  | Central IRL A | -1 |  |  | 685 | PB-07 | Boundary Canal Phase, I Baffle Box Installation | City of Palm Bay |  | 2.0632 | 6.3146e-05
460000 | 880000 | 880000 | Central IRL | A | IR12-21 | 62-304.520 (7), F.A.C. | 0.56 | 0.48 | Natural Lands | 0.07707 | 1981.2615 | 3.8778 | 0.52734 | 0.29886 | 0.040642 | 152.6963 | 4340 | Hardwood Conifer Mixed | 4340 | Town of Malabar Brevard County | Town of Malabar |  |  | Natural Lands | 0 | 1 | 0.29886 | 0.040642 | 1223.8731 |  | -1 | -1 | -1 | -1 | 0 |  |  | Central IRL A | -1 |  |  | 685 | PB-07 | Boundary Canal Phase, I Baffle Box Installation | City of Palm Bay |  | 98.3164 | 0.9926
460000 | 880000 | 880000 | Central IRL | A | IR12-21 | 62-304.520 (7), F.A.C. | 0.56 | 0.48 | Natural Lands | 0.010176 | 2654.4731 | 6.6982 | 0.65871 | 0.06816 | 0.006703 | 27.0115 | 3200 | Shrub and Brushland | 3200 | Town of Malabar Brevard County | Town of Malabar |  |  | Natural Lands | 0 | 1 | 0.06816 | 0.006703 | 27.0115 |  | -1 | -1 | -1 | -1 | 0 |  |  | Central IRL A | -1 |  |  | 685 | PB-07 | Boundary Canal Phase, I Baffle Box Installation | City of Palm Bay |  | 37.8156 | 0.021907
460000 | 880000 | 880000 | Central IRL | A | IR12-21 | 62-304.520 (7), F.A.C. | 0.56 | 0.48 | Natural Lands | 0.60759 | 2654.4731 | 6.6982 | 0.65871 | 4.0697 | 0.40023 | 1612.825 | 6460 | Mixed scrub-shrub wetland | 6460 | Town of Malabar Brevard County | Town of Malabar |  |  | Natural Lands | 0 | 1 | 4.0697 | 0.40023 | 1612.825 |  | -1 | -1 | -1 | -1 | 0 |  |  | Central IRL A | -1 |  |  | 685 | PB-07 | Boundary Canal Phase, I Baffle Box Installation | City of Palm Bay |  | 195.6441 | 1.308
460000 | 880000 | 880000 | Central IRL | A | IR12-21 | 62-304.520 (7), F.A.C. | 0.56 | 0.48 | Agricultural Producers | 0.34111 | 2006.7254 | 4.2977 | 0.48353 | 1.466 | 0.16493 | 684.511 | 3300 | Mixed Rangeland | 3300 | Town of Malabar Brevard County | Town of Malabar | Agricultural Producers |  |  | 0 | 1 | 1.466 | 0.16493 | 684.511 |  | -1 | -1 | -1 | -1 | 0 |  |  | Central IRL A | -1 |  |  | 685 | PB-07 | Boundary Canal Phase, I Baffle Box Installation | City of Palm Bay |  | 162.4568 | 0.55516
460000 | 880000 | 880000 | Central IRL | A | IR12-21 | 62-304.520 (7), F.A.C. | 0.56 | 0.48 | Natural Lands | 0.27665 | 2006.7254 | 4.2977 | 0.48353 | 1.189 | 0.13377 | 555.1706 | 4340 | Hardwood Conifer Mixed | 4340 | Town of Malabar Brevard County | Town of Malabar |  |  | Natural Lands | 0 | 1 | 1.189 | 0.13377 | 555.1706 |  | -1 | -1 | -1 | -1 | 0 |  |  | Central IRL A | -1 |  |  | 685 | PB-07 | Boundary Canal Phase, I Baffle Box Installation | City of Palm Bay |  | 141.6586 | 0.45026
460000 | 880000 | 880000 | Central IRL | A | IR12-21 | 62-304.520 (7), F.A.C. | 0.56 | 0.48 | Town of Malabar | 0.10104 | 3698.8082 | 9.0951 | 1.3116 | 0.919 | 0.13253 | 373.7401 | 1100 | Residential, Low Density-Less than two dwelling units/acre | 1100 | Town of Malabar Brevard County | Town of Malabar |  |  |  | 0 | 1 | 0.919 | 0.13253 | 373.7401 |  | -1 | -1 | -1 | -1 | 0 |  |  | Central IRL A | -1 |  |  | 685 | PB-07 | Boundary Canal Phase, I Baffle Box Installation | City of Palm Bay |  | 97.6378 | 0.30311
460000 | 880000 | 880000 | Central IRL | A | IR12-21 | 62-304.520 (7), F.A.C. | 0.56 | 0.48 | Natural Lands | 0.026774 | 3698.8082 | 9.0951 | 1.3116 | 0.24352 | 0.035119 | 99.0337 | 4110 | Pine flatwoods | 4110 | Town of Malabar Brevard County | Town of Malabar |  |  | Natural Lands | 0 | 1 | 0.24352 | 0.035119 | 99.0337 |  | -1 | -1 | -1 | -1 | 0 |  |  | Central IRL A | -1 |  |  | 685 | PB-07 | Boundary Canal Phase, I Baffle Box Installation | City of Palm Bay |  | 81.9408 | 0.080319
460000 | 880000 | 880000 | Central IRL | A | IR12-21 | 62-304.520 (7), F.A.C. | 0.56 | 0.48 | Town of Malabar | 0.48995 | 3698.8082 | 9.0951 | 1.3116 | 4.4561 | 0.64264 | 1812.2148 | 1210 | Fixed Single Family Units | 1210 | Town of Malabar Brevard County | Town of Malabar |  |  |  | 0 | 1 | 4.4561 | 0.64264 | 1812.2148 |  | -1 | -1 | -1 | -1 | 0 |  |  | Central IRL A | -1 |  |  | 685 | PB-07 | Boundary Canal Phase, I Baffle Box Installation | City of Palm Bay |  | 200.4571 | 1.4698
460000 | 880000 | 880000 | Central IRL | A | IR12-21 | 62-304.520 (7), F.A.C. | 0.56 | 0.48 | Natural Lands | 0.36084 | 1874.2727 | 3.8421 | 0.39969 | 1.3864 | 0.14422 | 676.3098 | 4110 | Pine flatwoods | 4110 | Town of Malabar Brevard County | Town of Malabar |  |  | Natural Lands | 0 | 1 | 1.3864 | 0.14422 | 676.3098 |  | -1 | -1 | -1 | -1 | 0 |  |  | Central IRL A | -1 |  |  | 685 | PB-07 | Boundary Canal Phase, I Baffle Box Installation | City of Palm Bay |  | 184.4984 | 0.54851
460000 | 880000 | 880000 | Central IRL | A | IR12-21 | 62-304.520 (7), F.A.C. | 0.56 | 0.48 | Natural Lands | 0.25692 | 1874.2727 | 3.8421 | 0.39969 | 0.98712 | 0.10269 | 481.5474 | 6430 | Wet prairies | 6430 | Town of Malabar Brevard County | Town of Malabar |  |  | Natural Lands | 0 | 1 | 0.98712 | 0.10269 | 481.5474 |  | -1 | -1 | -1 | -1 | 0 |  |  | Central IRL A | -1 |  |  | 685 | PB-07 | Boundary Canal Phase, I Baffle Box Installation | City of Palm Bay |  | 139.5792 | 0.39055
460000 | 880000 | 880000 | Central IRL | A | IR12-21 | 62-304.520 (7), F.A.C. | 0.56 | 0.48 | Natural Lands | 0.61776 | 2293.681 | 5.2192 | 0.34582 | 3.2242 | 0.21363 | 1416.9523 | 4110 | Pine flatwoods | 4110 | Town of Malabar Brevard County | Town of Malabar |  |  | Natural Lands | 0 | 1 | 3.2242 | 0.21363 | 1416.9523 |  | -1 | -1 | -1 | -1 | 0 |  |  | Central IRL A | -1 |  |  | 685 | PB-07 | Boundary Canal Phase, I Baffle Box Installation | City of Palm Bay |  | 200 | 1.1492
460000 | 880000 | 880000 | Central IRL | A | IR12-21 | 62-304.520 (7), F.A.C. | 0.56 | 0.48 | Natural Lands | 0.61776 | 1978.5137 | 4.0495 | 0.46455 | 2.5016 | 0.28698 | 1222.2534 | 4110 | Pine flatwoods | 4110 | Town of Malabar Brevard County | Town of Malabar |  |  | Natural Lands | 0 | 1 | 2.5016 | 0.28698 | 1222.2534 |  | -1 | -1 | -1 | -1 | 0 |  |  | Central IRL A | -1 |  |  | 685 | PB-07 | Boundary Canal Phase, I Baffle Box Installation | City of Palm Bay |  | 200 | 0.99128
460000 | 880000 | 880000 | Central IRL | A | IR12-21 | 62-304.520 (7), F.A.C. | 0.56 | 0.48 | Natural Lands | 0.27215 | 1883.5892 | 4.4115 | 0.23787 | 1.2006 | 0.064737 | 512.6172 | 4110 | Pine flatwoods | 4110 | Town of Malabar Brevard County | Town of Malabar |  |  | Natural Lands | 0 | 1 | 1.2006 | 0.064737 | 512.6172 |  | -1 | -1 | -1 | -1 | 0 |  |  | Central IRL A | -1 |  |  | 685 | PB-07 | Boundary Canal Phase, I Baffle Box Installation | City of Palm Bay |  | 144.0616 | 0.41575
460000 | 880000 | 880000 | Central IRL | A | IR12-21 | 62-304.520 (7), F.A.C. | 0.56 | 0.48 | Natural Lands | 0.34561 | 1883.5892 | 4.4115 | 0.23787 | 1.5247 | 0.082212 | 650.9954 | 4110 | Pine flatwoods | 4110 | Town of Malabar Brevard County | Town of Malabar |  |  | Natural Lands | 0 | 1 | 1.5247 | 0.082212 | 650.9954 |  | -1 | -1 | -1 | -1 | 0 |  |  | Central IRL A | -1 |  |  | 685 | PB-07 | Boundary Canal Phase, I Baffle Box Installation | City of Palm Bay |  | 155.9537 | 0.52798
460000 | 880000 | 880000 | Central IRL | A | IR12-21 | 62-304.520 (7), F.A.C. | 0.56 | 0.48 | Natural Lands | 0.61776 | 1992.6779 | 4.0766 | 0.46859 | 2.5184 | 0.28948 | 1231.0036 | 4110 | Pine flatwoods | 4110 | Town of Malabar Brevard County | Town of Malabar |  |  | Natural Lands | 0 | 1 | 2.5184 | 0.28948 | 1231.0036 |  | -1 | -1 | -1 | -1 | 0 |  |  | Central IRL A | -1 |  |  | 685 | PB-07 | Boundary Canal Phase, I Baffle Box Installation | City of Palm Bay |  | 200 | 0.99838
460000 | 880000 | 880000 | Central IRL | A | IR12-21 | 62-304.520 (7), F.A.C. | 0.56 | 0.48 | Natural Lands | 0.14619 | 2246.3708 | 4.4195 | 0.6027 | 0.64609 | 0.088108 | 328.3941 | 3100 | Herbaceous Dry Prairie | 3100 | Town of Malabar Brevard County | Town of Malabar |  |  | Natural Lands | 0 | 1 | 0.64609 | 0.088108 | 328.3941 |  | -1 | -1 | -1 | -1 | 0 |  |  | Central IRL A | -1 |  |  | 685 | PB-07 | Boundary Canal Phase, I Baffle Box Installation | City of Palm Bay |  | 118.077 | 0.26634
460000 | 880000 | 880000 | Central IRL | A | IR12-21 | 62-304.520 (7), F.A.C. | 0.56 | 0.48 | Natural Lands | 0.47157 | 2246.3708 | 4.4195 | 0.6027 | 2.0841 | 0.28422 | 1059.3317 | 4130 | Sand pine | 4130 | Town of Malabar Brevard County | Town of Malabar |  |  | Natural Lands | 0 | 1 | 2.0841 | 0.28422 | 1059.3317 |  | -1 | -1 | -1 | -1 | 0 |  |  | Central IRL A | -1 |  |  | 685 | PB-07 | Boundary Canal Phase, I Baffle Box Installation | City of Palm Bay |  | 192.4598 | 0.85915
460000 | 880000 | 880000 | Central IRL | A | IR12-21 | 62-304.520 (7), F.A.C. | 0.56 | 0.48 | Natural Lands | 0.61776 | 2268.8726 | 4.4509 | 0.60858 | 2.7496 | 0.37596 | 1401.6266 | 4130 | Sand pine | 4130 | Town of Malabar Brevard County | Town of Malabar |  |  | Natural Lands | 0 | 1 | 2.7496 | 0.37596 | 1401.6266 |  | -1 | -1 | -1 | -1 | 0 |  |  | Central IRL A | -1 |  |  | 685 | PB-07 | Boundary Canal Phase, I Baffle Box Installation | City of Palm Bay |  | 200 | 1.1368
460000 | 880000 | 880000 | Central IRL | A | IR12-21 | 62-304.520 (7), F.A.C. | 0.56 | 0.48 | Natural Lands | 0.61776 | 2425.0691 | 4.9149 | 0.63524 | 3.0363 | 0.39243 | 1498.1191 | 3200 | Shrub and Brushland | 3200 | Town of Malabar Brevard County | Town of Malabar |  |  | Natural Lands | 0 | 1 | 3.0363 | 0.39243 | 1498.1191 |  | -1 | -1 | -1 | -1 | 0 |  |  | Central IRL A | -1 |  |  | 685 | PB-07 | Boundary Canal Phase, I Baffle Box Installation | City of Palm Bay |  | 200 | 1.215
460000 | 880000 | 880000 | Central IRL | A | IR12-21 | 62-304.520 (7), F.A.C. | 0.56 | 0.48 | Natural Lands | 0.28189 | 2410.1358 | 4.7269 | 0.64657 | 1.3325 | 0.18226 | 679.3956 | 3200 | Shrub and Brushland | 3200 | Town of Malabar Brevard County | Town of Malabar |  |  | Natural Lands | 0 | 1 | 1.3325 | 0.18226 | 679.3956 |  | -1 | -1 | -1 | -1 | 0 |  |  | Central IRL A | -1 |  |  | 685 | PB-07 | Boundary Canal Phase, I Baffle Box Installation | City of Palm Bay |  | 146.518 | 0.55101
460000 | 880000 | 880000 | Central IRL | A | IR12-21 | 62-304.520 (7), F.A.C. | 0.56 | 0.48 | Natural Lands | 0.33587 | 2410.1358 | 4.7269 | 0.64657 | 1.5876 | 0.21717 | 809.4982 | 4130 | Sand pine | 4130 | Town of Malabar Brevard County | Town of Malabar |  |  | Natural Lands | 0 | 1 | 1.5876 | 0.21717 | 809.4982 |  | -1 | -1 | -1 | -1 | 0 |  |  | Central IRL A | -1 |  |  | 685 | PB-07 | Boundary Canal Phase, I Baffle Box Installation | City of Palm Bay |  | 155.2562 | 0.65653
460000 | 880000 | 880000 | Central IRL | A | IR12-21 | 62-304.520 (7), F.A.C. | 0.56 | 0.48 | Natural Lands | 0.48833 | 2195.0158 | 4.6936 | 0.50976 | 2.2921 | 0.24893 | 1071.9001 | 3200 | Shrub and Brushland | 3200 | Town of Malabar Brevard County | Town of Malabar |  |  | Natural Lands | 0 | 1 | 2.2921 | 0.24893 | 1071.9001 |  | -1 | -1 | -1 | -1 | 0 |  |  | Central IRL A | -1 |  |  | 685 | PB-07 | Boundary Canal Phase, I Baffle Box Installation | City of Palm Bay |  | 192.4015 | 0.86934
460000 | 880000 | 880000 | Central IRL | A | IR12-21 | 62-304.520 (7), F.A.C. | 0.56 | 0.48 | Natural Lands | 0.12943 | 2195.0158 | 4.6936 | 0.50976 | 0.6075 | 0.065978 | 284.1005 | 4110 | Pine flatwoods | 4110 | Town of Malabar Brevard County | Town of Malabar |  |  | Natural Lands | 0 | 1 | 0.6075 | 0.065978 | 284.1005 |  | -1 | -1 | -1 | -1 | 0 |  |  | Central IRL A | -1 |  |  | 685 | PB-07 | Boundary Canal Phase, I Baffle Box Installation | City of Palm Bay |  | 116.2782 | 0.23041
460000 | 880000 | 880000 | Central IRL | A | IR12-21 | 62-304.520 (7), F.A.C. | 0.56 | 0.48 | Agricultural Producers | 0.61776 | 2195.6553 | 4.501 | 0.63521 | 2.7806 | 0.39241 | 1356.3956 | 2430 | Ornamentals | 2430 | Town of Malabar Brevard County | Town of Malabar | Agricultural Producers |  |  | 0 | 1 | 2.7806 | 0.39241 | 1356.3956 |  | -1 | -1 | -1 | -1 | 0 |  |  | Central IRL A | -1 |  |  | 685 | PB-07 | Boundary Canal Phase, I Baffle Box Installation | City of Palm Bay |  | 200 | 1.1001
460000 | 880000 | 880000 | Central IRL | A | IR12-21 | 62-304.520 (7), F.A.C. | 0.56 | 0.48 | Natural Lands | 0.61776 | 2174.7446 | 4.9879 | 0.31342 | 3.0813 | 0.19362 | 1343.4778 | 4110 | Pine flatwoods | 4110 | Town of Malabar Brevard County | Town of Malabar |  |  | Natural Lands | 0 | 1 | 3.0813 | 0.19362 | 1343.4778 |  | -1 | -1 | -1 | -1 | 0 |  |  | Central IRL A | -1 |  |  | 685 | PB-07 | Boundary Canal Phase, I Baffle Box Installation | City of Palm Bay |  | 200 | 1.0896
460000 | 880000 | 880000 | Central IRL | A | IR12-21 | 62-304.520 (7), F.A.C. | 0.56 | 0.48 | Natural Lands | 0.61776 | 2383.1 | 4.6679 | 0.6399 | 2.8837 | 0.3953 | 1472.1921 | 3200 | Shrub and Brushland | 3200 | Town of Malabar Brevard County | Town of Malabar |  |  | Natural Lands | 0 | 1 | 2.8837 | 0.3953 | 1472.1921 |  | -1 | -1 | -1 | -1 | 0 |  |  | Central IRL A | -1 |  |  | 685 | PB-07 | Boundary Canal Phase, I Baffle Box Installation | City of Palm Bay |  | 200 | 1.194
460000 | 880000 | 880000 | Central IRL | A | IR12-21 | 62-304.520 (7), F.A.C. | 0.56 | 0.48 | Agricultural Producers | 0.61776 | 2026.4459 | 4.1704 | 0.58969 | 2.5763 | 0.36429 | 1251.8642 | 2430 | Ornamentals | 2430 | Town of Malabar Brevard County | Town of Malabar | Agricultural Producers |  |  | 0 | 1 | 2.5763 | 0.36429 | 1251.8642 |  | -1 | -1 | -1 | -1 | 0 |  |  | Central IRL A | -1 |  |  | 685 | PB-07 | Boundary Canal Phase, I Baffle Box Installation | City of Palm Bay |  | 200 | 1.0153
460000 | 880000 | 880000 | Central IRL | A | IR12-21 | 62-304.520 (7), F.A.C. | 0.56 | 0.48 | Natural Lands | 0.61771 | 2636.515 | 5.8853 | 0.43935 | 3.6354 | 0.27139 | 1628.5959 | 4110 | Pine flatwoods | 4110 | Town of Malabar Brevard County | Town of Malabar |  |  | Natural Lands | 0 | 1 | 3.6354 | 0.27139 | 1628.5959 |  | -1 | -1 | -1 | -1 | 0 |  |  | Central IRL A | -1 |  |  | 685 | PB-07 | Boundary Canal Phase, I Baffle Box Installation | City of Palm Bay |  | 199.6497 | 1.3208
460000 | 880000 | 880000 | Central IRL | A | IR12-21 | 62-304.520 (7), F.A.C. | 0.56 | 0.48 | Natural Lands | 5.5664e-05 | 2636.515 | 5.8853 | 0.43935 | 0.0003276 | 2.4456e-05 | 0.14676 | 6430 | Wet prairies | 6430 | Town of Malabar Brevard County | Town of Malabar |  |  | Natural Lands | 0 | 1 | 0.0003276 | 2.4456e-05 | 0.14676 |  | -1 | -1 | -1 | -1 | 0 |  |  | Central IRL A | -1 |  |  | 685 | PB-07 | Boundary Canal Phase, I Baffle Box Installation | City of Palm Bay |  | 2.5725 | 0.00011903
460000 | 880000 | 880000 | Central IRL | A | IR12-21 | 62-304.520 (7), F.A.C. | 0.56 | 0.48 | Natural Lands | 0.61776 | 2214.6581 | 4.4091 | 0.5878 | 2.7238 | 0.36312 | 1368.1348 | 3200 | Shrub and Brushland | 3200 | Town of Malabar Brevard County | Town of Malabar |  |  | Natural Lands | 0 | 1 | 2.7238 | 0.36312 | 1368.1348 |  | -1 | -1 | -1 | -1 | 0 |  |  | Central IRL A | -1 |  |  | 685 | PB-07 | Boundary Canal Phase, I Baffle Box Installation | City of Palm Bay |  | 200 | 1.1096
460000 | 880000 | 880000 | Central IRL | A | IR12-21 | 62-304.520 (7), F.A.C. | 0.56 | 0.48 | Natural Lands | 0.094209 | 2774.7249 | 6.7717 | 0.69432 | 0.63795 | 0.065411 | 261.4028 | 3200 | Shrub and Brushland | 3200 | Town of Malabar Brevard County | Town of Malabar |  |  | Natural Lands | 0 | 1 | 0.63795 | 0.065411 | 261.4028 |  | -1 | -1 | -1 | -1 | 0 |  |  | Central IRL A | -1 |  |  | 685 | PB-07 | Boundary Canal Phase, I Baffle Box Installation | City of Palm Bay |  | 105.3174 | 0.21201
460000 | 880000 | 880000 | Central IRL | A | IR12-21 | 62-304.520 (7), F.A.C. | 0.56 | 0.48 | Natural Lands | 0.52355 | 2774.7249 | 6.7717 | 0.69432 | 3.5454 | 0.36352 | 1452.7209 | 6460 | Mixed scrub-shrub wetland | 6460 | Town of Malabar Brevard County | Town of Malabar |  |  | Natural Lands | 0 | 1 | 3.5454 | 0.36352 | 1452.7209 |  | -1 | -1 | -1 | -1 | 0 |  |  | Central IRL A | -1 |  |  | 685 | PB-07 | Boundary Canal Phase, I Baffle Box Installation | City of Palm Bay |  | 183.6935 | 1.1782
460000 | 880000 | 890000 | Central IRL | A | IR12-21 | 62-304.520 (7), F.A.C. | 0.56 | 0.48 | Natural Lands | 0.61776 | 1957.5773 | 4.0109 | 0.45809 | 2.4778 | 0.28299 | 1209.3197 | 4110 | Pine flatwoods | 4110 | Town of Malabar Brevard County | Town of Malabar |  |  | Natural Lands | 0 | 1 | 2.4778 | 0.28299 | 1209.3197 |  | -1 | -1 | -1 | -1 | 0 |  |  | Central IRL A | -1 |  |  | 685 | PB-07 | Boundary Canal Phase, I Baffle Box Installation | City of Palm Bay |  | 200 | 0.98079
460000 | 880000 | 890000 | Central IRL | A | IR12-21 | 62-304.520 (7), F.A.C. | 0.56 | 0.48 | Natural Lands | 0.61776 | 2604.3237 | 5.82 | 0.43162 | 3.5954 | 0.26664 | 1608.856 | 4110 | Pine flatwoods | 4110 | Town of Malabar Brevard County | Town of Malabar |  |  | Natural Lands | 0 | 1 | 3.5954 | 0.26664 | 1608.856 |  | -1 | -1 | -1 | -1 | 0 |  |  | Central IRL A | -1 |  |  | 685 | PB-07 | Boundary Canal Phase, I Baffle Box Installation | City of Palm Bay |  | 200 | 1.3048
460000 | 880000 | 890000 | Central IRL | A | IR12-21 | 62-304.520 (7), F.A.C. | 0.56 | 0.48 | Natural Lands | 0.61776 | 2350.4541 | 4.6275 | 0.62886 | 2.8587 | 0.38849 | 1452.0246 | 3200 | Shrub and Brushland | 3200 | Town of Malabar Brevard County | Town of Malabar |  |  | Natural Lands | 0 | 1 | 2.8587 | 0.38849 | 1452.0246 |  | -1 | -1 | -1 | -1 | 0 |  |  | Central IRL A | -1 |  |  | 685 | PB-07 | Boundary Canal Phase, I Baffle Box Installation | City of Palm Bay |  | 200 | 1.1776
460000 | 880000 | 890000 | Central IRL | A | IR12-21 | 62-304.520 (7), F.A.C. | 0.56 | 0.48 | Natural Lands | 0.59988 | 2837.1875 | 5.8462 | 0.7254 | 3.507 | 0.43515 | 1701.9583 | 3200 | Shrub and Brushland | 3200 | Town of Malabar Brevard County | Town of Malabar |  |  | Natural Lands | 0 | 1 | 3.507 | 0.43515 | 1701.9583 |  | -1 | -1 | -1 | -1 | 0 |  |  | Central IRL A | -1 |  |  | 685 | PB-07 | Boundary Canal Phase, I Baffle Box Installation | City of Palm Bay |  | 197.7706 | 1.3803
460000 | 880000 | 890000 | Central IRL | A | IR12-21 | 62-304.520 (7), F.A.C. | 0.56 | 0.48 | Natural Lands | 0.017888 | 2837.1875 | 5.8462 | 0.7254 | 0.10458 | 0.012976 | 50.7524 | 6430 | Wet prairies | 6430 | Town of Malabar Brevard County | Town of Malabar |  |  | Natural Lands | 0 | 1 | 0.10458 | 0.012976 | 50.7524 |  | -1 | -1 | -1 | -1 | 0 |  |  | Central IRL A | -1 |  |  | 685 | PB-07 | Boundary Canal Phase, I Baffle Box Installation | City of Palm Bay |  | 43.8164 | 0.041162
460000 | 880000 | 890000 | Central IRL | A | IR12-21 | 62-304.520 (7), F.A.C. | 0.56 | 0.48 | Agricultural Producers | 0.054524 | 2032.2443 | 4.3036 | 0.49292 | 0.23465 | 0.026876 | 110.8059 | 3300 | Mixed Rangeland | 3300 | Town of Malabar Brevard County | Town of Malabar | Agricultural Producers |  |  | 0 | 1 | 0.23465 | 0.026876 | 110.8059 |  | -1 | -1 | -1 | -1 | 0 |  |  | Central IRL A | -1 |  |  | 685 | PB-07 | Boundary Canal Phase, I Baffle Box Installation | City of Palm Bay |  | 71.4875 | 0.089867
460000 | 880000 | 890000 | Central IRL | A | IR12-21 | 62-304.520 (7), F.A.C. | 0.56 | 0.48 | Natural Lands | 0.35653 | 2032.2443 | 4.3036 | 0.49292 | 1.5344 | 0.17574 | 724.5605 | 4130 | Sand pine | 4130 | Town of Malabar Brevard County | Town of Malabar |  |  | Natural Lands | 0 | 1 | 1.5344 | 0.17574 | 724.5605 |  | -1 | -1 | -1 | -1 | 0 |  |  | Central IRL A | -1 |  |  | 685 | PB-07 | Boundary Canal Phase, I Baffle Box Installation | City of Palm Bay |  | 165.6887 | 0.58764
460000 | 880000 | 890000 | Central IRL | A | IR12-21 | 62-304.520 (7), F.A.C. | 0.56 | 0.48 | Natural Lands | 0.17923 | 2032.2443 | 4.3036 | 0.49292 | 0.77134 | 0.088347 | 364.239 | 4340 | Hardwood Conifer Mixed | 4340 | Town of Malabar Brevard County | Town of Malabar |  |  | Natural Lands | 0 | 1 | 0.77134 | 0.088347 | 364.239 |  | -1 | -1 | -1 | -1 | 0 |  |  | Central IRL A | -1 |  |  | 685 | PB-07 | Boundary Canal Phase, I Baffle Box Installation | City of Palm Bay |  | 180.4363 | 0.29541
460000 | 880000 | 890000 | Central IRL | A | IR12-21 | 62-304.520 (7), F.A.C. | 0.56 | 0.48 | Natural Lands | 0.027477 | 2032.2443 | 4.3036 | 0.49292 | 0.11825 | 0.013544 | 55.8409 | 4130 | Sand pine | 4130 | Town of Malabar Brevard County | Town of Malabar |  |  | Natural Lands | 0 | 1 | 0.11825 | 0.013544 | 55.8409 |  | -1 | -1 | -1 | -1 | 0 |  |  | Central IRL A | -1 |  |  | 685 | PB-07 | Boundary Canal Phase, I Baffle Box Installation | City of Palm Bay |  | 66.8566 | 0.045289
460000 | 880000 | 890000 | Central IRL | A | IR12-21 | 62-304.520 (7), F.A.C. | 0.56 | 0.48 | Agricultural Producers | 0.46559 | 2809.2513 | 6.7104 | 0.7298 | 3.1243 | 0.33979 | 1307.9672 | 3300 | Mixed Rangeland | 3300 | Town of Malabar Brevard County | Town of Malabar | Agricultural Producers |  |  | 0 | 1 | 3.1243 | 0.33979 | 1307.9672 |  | -1 | -1 | -1 | -1 | 0 |  |  | Central IRL A | -1 |  |  | 685 | PB-07 | Boundary Canal Phase, I Baffle Box Installation | City of Palm Bay |  | 185.7461 | 1.0608
460000 | 880000 | 890000 | Central IRL | A | IR12-21 | 62-304.520 (7), F.A.C. | 0.56 | 0.48 | Natural Lands | 0.15217 | 2809.2513 | 6.7104 | 0.7298 | 1.0211 | 0.11105 | 427.4856 | 6410 | Freshwater marshes | 6410 | Town of Malabar Brevard County | Town of Malabar |  |  | Natural Lands | 0 | 1 | 1.0211 | 0.11105 | 427.4856 |  | -1 | -1 | -1 | -1 | 0 |  |  | Central IRL A | -1 |  |  | 685 | PB-07 | Boundary Canal Phase, I Baffle Box Installation | City of Palm Bay |  | 108.7071 | 0.3467
460000 | 880000 | 890000 | Central IRL | A | IR12-21 | 62-304.520 (7), F.A.C. | 0.56 | 0.48 | Natural Lands | 0.49016 | 2762.4594 | 6.378 | 0.57895 | 3.1262 | 0.28378 | 1354.0507 | 4110 | Pine flatwoods | 4110 | Town of Malabar Brevard County | Town of Malabar |  |  | Natural Lands | 0 | 1 | 3.1262 | 0.28378 | 1354.0507 |  | -1 | -1 | -1 | -1 | 0 |  |  | Central IRL A | -1 |  |  | 685 | PB-07 | Boundary Canal Phase, I Baffle Box Installation | City of Palm Bay |  | 179.3486 | 1.0982
460000 | 880000 | 890000 | Central IRL | A | IR12-21 | 62-304.520 (7), F.A.C. | 0.56 | 0.48 | Natural Lands | 0.4939 | 2188.9955 | 4.6777 | 0.51037 | 2.3104 | 0.25207 | 1081.1542 | 3200 | Shrub and Brushland | 3200 | Town of Malabar Brevard County | Town of Malabar |  |  | Natural Lands | 0 | 1 | 2.3104 | 0.25207 | 1081.1542 |  | -1 | -1 | -1 | -1 | 0 |  |  | Central IRL A | -1 |  |  | 685 | PB-07 | Boundary Canal Phase, I Baffle Box Installation | City of Palm Bay |  | 180.0089 | 0.87685
460000 | 880000 | 890000 | Central IRL | A | IR12-21 | 62-304.520 (7), F.A.C. | 0.56 | 0.48 | Natural Lands | 0.12386 | 2188.9955 | 4.6777 | 0.51037 | 0.57938 | 0.063214 | 271.1273 | 4110 | Pine flatwoods | 4110 | Town of Malabar Brevard County | Town of Malabar |  |  | Natural Lands | 0 | 1 | 0.57938 | 0.063214 | 271.1273 |  | -1 | -1 | -1 | -1 | 0 |  |  | Central IRL A | -1 |  |  | 685 | PB-07 | Boundary Canal Phase, I Baffle Box Installation | City of Palm Bay |  | 120.1082 | 0.21989
460000 | 880000 | 890000 | Central IRL | A | IR12-21 | 62-304.520 (7), F.A.C. | 0.56 | 0.48 | Natural Lands | 0.60052 | 2587.8339 | 6.588 | 0.64037 | 3.9562 | 0.38456 | 1554.05 | 6460 | Mixed scrub-shrub wetland | 6460 | Town of Malabar Brevard County | Town of Malabar |  |  | Natural Lands | 0 | 1 | 3.9562 | 0.38456 | 1554.05 |  | -1 | -1 | -1 | -1 | 0 |  |  | Central IRL A | -1 |  |  | 685 | PB-07 | Boundary Canal Phase, I Baffle Box Installation | City of Palm Bay |  | 197.2154 | 1.2604
460000 | 880000 | 890000 | Central IRL | A | IR12-21 | 62-304.520 (7), F.A.C. | 0.56 | 0.48 | Natural Lands | 0.076084 | 3302.6526 | 7.9258 | 1.1535 | 0.60302 | 0.087763 | 251.2782 | 3200 | Shrub and Brushland | 3200 | Town of Malabar Brevard County | Town of Malabar |  |  | Natural Lands | 0 | 1 | 0.60302 | 0.087763 | 251.2782 |  | -1 | -1 | -1 | -1 | 0 |  |  | Central IRL A | -1 |  |  | 685 | PB-07 | Boundary Canal Phase, I Baffle Box Installation | City of Palm Bay |  | 112.3243 | 0.20379
460000 | 880000 | 890000 | Central IRL | A | IR12-21 | 62-304.520 (7), F.A.C. | 0.56 | 0.48 | Natural Lands | 0.21118 | 2098.6021 | 5.2106 | 0.5176 | 1.1004 | 0.10931 | 443.1768 | 4130 | Sand pine | 4130 | Town of Malabar Brevard County | Town of Malabar |  |  | Natural Lands | 0 | 1 | 1.1004 | 0.10931 | 443.1768 |  | -1 | -1 | -1 | -1 | 0 |  |  | Central IRL A | -1 |  |  | 685 | PB-07 | Boundary Canal Phase, I Baffle Box Installation | City of Palm Bay |  | 142.4584 | 0.35943
460000 | 880000 | 890000 | Central IRL | A | IR12-21 | 62-304.520 (7), F.A.C. | 0.56 | 0.48 | Natural Lands | 0.40659 | 2098.6021 | 5.2106 | 0.5176 | 2.1186 | 0.21045 | 853.2629 | 6410 | Freshwater marshes | 6410 | Town of Malabar Brevard County | Town of Malabar |  |  | Natural Lands | 0 | 1 | 2.1186 | 0.21045 | 853.2629 |  | -1 | -1 | -1 | -1 | 0 |  |  | Central IRL A | -1 |  |  | 685 | PB-07 | Boundary Canal Phase, I Baffle Box Installation | City of Palm Bay |  | 177.3656 | 0.69202
460000 | 880000 | 890000 | Central IRL | A | IR12-21 | 62-304.520 (7), F.A.C. | 0.56 | 0.48 | Natural Lands | 0.54664 | 1835.8104 | 4.3255 | 0.22235 | 2.3645 | 0.12155 | 1003.5258 | 4110 | Pine flatwoods | 4110 | Town of Malabar Brevard County | Town of Malabar |  |  | Natural Lands | 0 | 1 | 2.3645 | 0.12155 | 1003.5258 |  | -1 | -1 | -1 | -1 | 0 |  |  | Central IRL A | -1 |  |  | 685 | PB-07 | Boundary Canal Phase, I Baffle Box Installation | City of Palm Bay |  | 188.6675 | 0.81389
460000 | 880000 | 890000 | Central IRL | A | IR12-21 | 62-304.520 (7), F.A.C. | 0.56 | 0.48 | Natural Lands | 0.071124 | 1835.8104 | 4.3255 | 0.22235 | 0.30764 | 0.015815 | 130.5707 | 4110 | Pine flatwoods | 4110 | Town of Malabar Brevard County | Town of Malabar |  |  | Natural Lands | 0 | 1 | 0.30764 | 0.015815 | 130.5707 |  | -1 | -1 | -1 | -1 | 0 |  |  | Central IRL A | -1 |  |  | 685 | PB-07 | Boundary Canal Phase, I Baffle Box Installation | City of Palm Bay |  | 111.6939 | 0.1059
460000 | 880000 | 890000 | Central IRL | A | IR12-21 | 62-304.520 (7), F.A.C. | 0.56 | 0.48 | Natural Lands | 0.2844 | 2239.5273 | 4.418 | 0.60103 | 1.2565 | 0.17093 | 636.916 | 3100 | Herbaceous Dry Prairie | 3100 | Town of Malabar Brevard County | Town of Malabar |  |  | Natural Lands | 0 | 1 | 1.2565 | 0.17093 | 636.916 |  | -1 | -1 | -1 | -1 | 0 |  |  | Central IRL A | -1 |  |  | 685 | PB-07 | Boundary Canal Phase, I Baffle Box Installation | City of Palm Bay |  | 164.7703 | 0.51656
460000 | 880000 | 890000 | Central IRL | A | IR12-21 | 62-304.520 (7), F.A.C. | 0.56 | 0.48 | Natural Lands | 0.33337 | 2239.5273 | 4.418 | 0.60103 | 1.4728 | 0.20036 | 746.5821 | 4130 | Sand pine | 4130 | Town of Malabar Brevard County | Town of Malabar |  |  | Natural Lands | 0 | 1 | 1.4728 | 0.20036 | 746.5821 |  | -1 | -1 | -1 | -1 | 0 |  |  | Central IRL A | -1 |  |  | 685 | PB-07 | Boundary Canal Phase, I Baffle Box Installation | City of Palm Bay |  | 158.3828 | 0.6055
460000 | 880000 | 890000 | Central IRL | A | IR12-21 | 62-304.520 (7), F.A.C. | 0.56 | 0.48 | Natural Lands | 0.61776 | 2788.4452 | 5.4661 | 0.74833 | 3.3768 | 0.46229 | 1722.5995 | 3200 | Shrub and Brushland | 3200 | Town of Malabar Brevard County | Town of Malabar |  |  | Natural Lands | 0 | 1 | 3.3768 | 0.46229 | 1722.5995 |  | -1 | -1 | -1 | -1 | 0 |  |  | Central IRL A | -1 |  |  | 685 | PB-07 | Boundary Canal Phase, I Baffle Box Installation | City of Palm Bay |  | 200 | 1.3971
460000 | 880000 | 890000 | Central IRL | A | IR12-21 | 62-304.520 (7), F.A.C. | 0.56 | 0.48 | Natural Lands | 0.016916 | 3524.2767 | 6.9338 | 0.92188 | 0.11729 | 0.015595 | 59.6181 | 6430 | Wet prairies | 6430 | Town of Malabar Brevard County | Town of Malabar |  |  | Natural Lands | 0 | 1 | 0.11729 | 0.015595 | 457.2555 |  | -1 | -1 | -1 | -1 | 0 |  |  | Central IRL A | -1 |  |  | 685 | PB-07 | Boundary Canal Phase, I Baffle Box Installation | City of Palm Bay |  | 48.4611 | 0.37085
460000 | 880000 | 890000 | Central IRL | A | IR12-21 | 62-304.520 (7), F.A.C. | 0.56 | 0.48 | Natural Lands | 0.0010391 | 2636.9214 | 5.6865 | 0.43983 | 0.0059086 | 0.00045701 | 2.7399 | 3200 | Shrub and Brushland | 3200 | Town of Malabar Brevard County | Town of Malabar |  |  | Natural Lands | 0 | 1 | 0.0059086 | 0.00045701 | 2.7399 |  | -1 | -1 | -1 | -1 | 0 |  |  | Central IRL A | -1 |  |  | 685 | PB-07 | Boundary Canal Phase, I Baffle Box Installation | City of Palm Bay |  | 14.0572 | 0.0022222
460000 | 880000 | 890000 | Central IRL | A | IR12-21 | 62-304.520 (7), F.A.C. | 0.56 | 0.48 | Natural Lands | 0.49244 | 2636.9214 | 5.6865 | 0.43983 | 2.8002 | 0.21659 | 1298.513 | 4110 | Pine flatwoods | 4110 | Town of Malabar Brevard County | Town of Malabar |  |  | Natural Lands | 0 | 1 | 2.8002 | 0.21659 | 1298.513 |  | -1 | -1 | -1 | -1 | 0 |  |  | Central IRL A | -1 |  |  | 685 | PB-07 | Boundary Canal Phase, I Baffle Box Installation | City of Palm Bay |  | 192.0737 | 1.0531
460000 | 880000 | 890000 | Central IRL | A | IR12-21 | 62-304.520 (7), F.A.C. | 0.56 | 0.48 | Natural Lands | 0.12429 | 2636.9214 | 5.6865 | 0.43983 | 0.70677 | 0.054666 | 327.7408 | 6430 | Wet prairies | 6430 | Town of Malabar Brevard County | Town of Malabar |  |  | Natural Lands | 0 | 1 | 0.70677 | 0.054666 | 327.7408 |  | -1 | -1 | -1 | -1 | 0 |  |  | Central IRL A | -1 |  |  | 685 | PB-07 | Boundary Canal Phase, I Baffle Box Installation | City of Palm Bay |  | 90.8223 | 0.26581
460000 | 880000 | 890000 | Central IRL | A | IR12-21 | 62-304.520 (7), F.A.C. | 0.56 | 0.48 | Natural Lands | 0.61776 | 2579.9223 | 5.7754 | 0.42392 | 3.5678 | 0.26188 | 1593.7817 | 4110 | Pine flatwoods | 4110 | Town of Malabar Brevard County | Town of Malabar |  |  | Natural Lands | 0 | 1 | 3.5678 | 0.26188 | 1593.7817 |  | -1 | -1 | -1 | -1 | 0 |  |  | Central IRL A | -1 |  |  | 685 | PB-07 | Boundary Canal Phase, I Baffle Box Installation | City of Palm Bay |  | 200 | 1.2926
460000 | 880000 | 890000 | Central IRL | A | IR12-21 | 62-304.520 (7), F.A.C. | 0.56 | 0.48 | Agricultural Producers | 0.61776 | 2020.5396 | 4.1587 | 0.58806 | 2.5691 | 0.36328 | 1248.2155 | 2430 | Ornamentals | 2430 | Town of Malabar Brevard County | Town of Malabar | Agricultural Producers |  |  | 0 | 1 | 2.5691 | 0.36328 | 1248.2155 |  | -1 | -1 | -1 | -1 | 0 |  |  | Central IRL A | -1 |  |  | 685 | PB-07 | Boundary Canal Phase, I Baffle Box Installation | City of Palm Bay |  | 200 | 1.0123
460000 | 880000 | 890000 | Central IRL | A | IR12-21 | 62-304.520 (7), F.A.C. | 0.56 | 0.48 | Natural Lands | 0.59932 | 2750.0814 | 5.4484 | 0.73028 | 3.2654 | 0.43767 | 1648.1726 | 3200 | Shrub and Brushland | 3200 | Town of Malabar Brevard County | Town of Malabar |  |  | Natural Lands | 0 | 1 | 3.2654 | 0.43767 | 1648.1726 |  | -1 | -1 | -1 | -1 | 0 |  |  | Central IRL A | -1 |  |  | 685 | PB-07 | Boundary Canal Phase, I Baffle Box Installation | City of Palm Bay |  | 195.576 | 1.3367
460000 | 880000 | 890000 | Central IRL | A | IR12-21 | 62-304.520 (7), F.A.C. | 0.56 | 0.48 | Natural Lands | 0.018446 | 2750.0814 | 5.4484 | 0.73028 | 0.1005 | 0.01347 | 50.7272 | 6430 | Wet prairies | 6430 | Town of Malabar Brevard County | Town of Malabar |  |  | Natural Lands | 0 | 1 | 0.1005 | 0.01347 | 50.7272 |  | -1 | -1 | -1 | -1 | 0 |  |  | Central IRL A | -1 |  |  | 685 | PB-07 | Boundary Canal Phase, I Baffle Box Installation | City of Palm Bay |  | 70.1228 | 0.041141
460000 | 880000 | 890000 | Central IRL | A | IR12-21 | 62-304.520 (7), F.A.C. | 0.56 | 0.48 | Natural Lands | 0.16501 | 2419.167 | 4.7446 | 0.649 | 0.7829 | 0.10709 | 399.1829 | 3200 | Shrub and Brushland | 3200 | Town of Malabar Brevard County | Town of Malabar |  |  | Natural Lands | 0 | 1 | 0.7829 | 0.10709 | 399.1829 |  | -1 | -1 | -1 | -1 | 0 |  |  | Central IRL A | -1 |  |  | 685 | PB-07 | Boundary Canal Phase, I Baffle Box Installation | City of Palm Bay |  | 127.5977 | 0.32375
460000 | 880000 | 890000 | Central IRL | A | IR12-21 | 62-304.520 (7), F.A.C. | 0.56 | 0.48 | Natural Lands | 0.45276 | 2419.167 | 4.7446 | 0.649 | 2.1481 | 0.29384 | 1095.2901 | 4130 | Sand pine | 4130 | Town of Malabar Brevard County | Town of Malabar |  |  | Natural Lands | 0 | 1 | 2.1481 | 0.29384 | 1095.2901 |  | -1 | -1 | -1 | -1 | 0 |  |  | Central IRL A | -1 |  |  | 685 | PB-07 | Boundary Canal Phase, I Baffle Box Installation | City of Palm Bay |  | 174.1765 | 0.88831
460000 | 880000 | 890000 | Central IRL | A | IR12-21 | 62-304.520 (7), F.A.C. | 0.56 | 0.48 | Town of Malabar | 0.029786 | 3818.8602 | 9.8788 | 1.4651 | 0.29425 | 0.043641 | 113.7502 | 1200 | Residential, Medium Density-Two-five dwellingunits per acre | 1200 | Town of Malabar Brevard County | Town of Malabar |  |  |  | 0 | 1 | 0.29425 | 0.043641 | 114.0508 |  | -1 | -1 | -1 | -1 | 0 |  |  | Central IRL A | -1 |  |  | 685 | PB-07 | Boundary Canal Phase, I Baffle Box Installation | City of Palm Bay |  | 77.7693 | 0.092499
460000 | 880000 | 890000 | Central IRL | A | IR12-21 | 62-304.520 (7), F.A.C. | 0.56 | 0.48 | Town of Malabar | 0.22124 | 3818.8602 | 9.8788 | 1.4651 | 2.1856 | 0.32414 | 844.888 | 1200 | Residential, Medium Density-Two-five dwellingunits per acre | 1200 | Town of Malabar Brevard County | Town of Malabar |  |  |  | 0 | 1 | 2.1856 | 0.32414 | 1035.4611 |  | -1 | -1 | -1 | -1 | 0 |  |  | Central IRL A | -1 |  |  | 685 | PB-07 | Boundary Canal Phase, I Baffle Box Installation | City of Palm Bay |  | 123.3337 | 0.83979
460000 | 880000 | 890000 | Central IRL | A | IR12-21 | 62-304.520 (7), F.A.C. | 0.56 | 0.48 | Town of Malabar | 0.071983 | 3818.8602 | 9.8788 | 1.4651 | 0.7111 | 0.10546 | 274.8931 | 1210 | Fixed Single Family Units | 1210 | Town of Malabar Brevard County | Town of Malabar |  |  |  | 0 | 1 | 0.7111 | 0.10546 | 447.3244 |  | -1 | -1 | -1 | -1 | 0 |  |  | Central IRL A | -1 |  |  | 685 | PB-07 | Boundary Canal Phase, I Baffle Box Installation | City of Palm Bay |  | 69.9871 | 0.36279
460000 | 880000 | 890000 | Central IRL | A | IR12-21 | 62-304.520 (7), F.A.C. | 0.56 | 0.48 | Natural Lands | 0.27871 | 2641.8185 | 5.3518 | 0.44124 | 1.4916 | 0.12298 | 736.3041 | 4110 | Pine flatwoods | 4110 | Town of Malabar Brevard County | Town of Malabar |  |  | Natural Lands | 0 | 1 | 1.4916 | 0.12298 | 736.3041 |  | -1 | -1 | -1 | -1 | 0 |  |  | Central IRL A | -1 |  |  | 685 | PB-07 | Boundary Canal Phase, I Baffle Box Installation | City of Palm Bay |  | 172.1736 | 0.59716
460000 | 880000 | 890000 | Central IRL | A | IR12-21 | 62-304.520 (7), F.A.C. | 0.56 | 0.48 | Natural Lands | 0.33905 | 2641.8185 | 5.3518 | 0.44124 | 1.8145 | 0.1496 | 895.7148 | 6430 | Wet prairies | 6430 | Town of Malabar Brevard County | Town of Malabar |  |  | Natural Lands | 0 | 1 | 1.8145 | 0.1496 | 895.7148 |  | -1 | -1 | -1 | -1 | 0 |  |  | Central IRL A | -1 |  |  | 685 | PB-07 | Boundary Canal Phase, I Baffle Box Installation | City of Palm Bay |  | 151.3161 | 0.72645
460000 | 880000 | 890000 | Central IRL | A | IR12-21 | 62-304.520 (7), F.A.C. | 0.56 | 0.48 | City of Palm Bay | 0.1948 | 2918.549 | 5.7696 | 0.78886 | 1.1239 | 0.15367 | 568.52 | 1740 | Medical and Health Care | 1740 | City of Palm Bay Brevard County | City of Palm Bay |  |  |  | 0 | 1 | 1.1239 | 0.15367 | 568.52 |  | -1 | -1 | -1 | -1 | 0 |  |  | Central IRL A | -1 |  |  | 685 | PB-07 | Boundary Canal Phase, I Baffle Box Installation | City of Palm Bay |  | 134.4708 | 0.46109
460000 | 880000 | 890000 | Central IRL | A | IR12-21 | 62-304.520 (7), F.A.C. | 0.56 | 0.48 | Natural Lands | 0.28402 | 2739.4042 | 5.6668 | 0.70649 | 1.6095 | 0.20066 | 778.036 | 3200 | Shrub and Brushland | 3200 | Town of Malabar Brevard County | Town of Malabar |  |  | Natural Lands | 0 | 1 | 1.6095 | 0.20066 | 778.036 |  | -1 | -1 | -1 | -1 | 0 |  |  | Central IRL A | -1 |  |  | 685 | PB-07 | Boundary Canal Phase, I Baffle Box Installation | City of Palm Bay |  | 146.4146 | 0.63101
460000 | 880000 | 890000 | Central IRL | A | IR12-21 | 62-304.520 (7), F.A.C. | 0.56 | 0.48 | Natural Lands | 0.33375 | 2739.4042 | 5.6668 | 0.70649 | 1.8913 | 0.23579 | 914.2677 | 4130 | Sand pine | 4130 | Town of Malabar Brevard County | Town of Malabar |  |  | Natural Lands | 0 | 1 | 1.8913 | 0.23579 | 914.2677 |  | -1 | -1 | -1 | -1 | 0 |  |  | Central IRL A | -1 |  |  | 685 | PB-07 | Boundary Canal Phase, I Baffle Box Installation | City of Palm Bay |  | 186.8749 | 0.7415
460000 | 880000 | 890000 | Central IRL | A | IR12-21 | 62-304.520 (7), F.A.C. | 0.56 | 0.48 | Town of Malabar | 0.61776 | 3882.359 | 7.0735 | 0.94864 | 4.3697 | 0.58603 | 2398.3795 | 1420 | Wholesale Sales and Services <Excluding warehouses associated with industrial use> | 1420 | Town of Malabar Brevard County | Town of Malabar |  |  |  | 0 | 1 | 4.3697 | 0.58603 | 2398.3795 |  | -1 | -1 | -1 | -1 | 0 |  |  | Central IRL A | -1 |  |  | 685 | PB-07 | Boundary Canal Phase, I Baffle Box Installation | City of Palm Bay |  | 200 | 1.9452
460000 | 880000 | 890000 | Central IRL | A | IR12-21 | 62-304.520 (7), F.A.C. | 0.56 | 0.48 | Natural Lands | 0.3118 | 2508.0263 | 4.9182 | 0.6729 | 1.5335 | 0.20981 | 782.0091 | 3200 | Shrub and Brushland | 3200 | Town of Malabar Brevard County | Town of Malabar |  |  | Natural Lands | 0 | 1 | 1.5335 | 0.20981 | 782.0091 |  | -1 | -1 | -1 | -1 | 0 |  |  | Central IRL A | -1 |  |  | 685 | PB-07 | Boundary Canal Phase, I Baffle Box Installation | City of Palm Bay |  | 146.1356 | 0.63423
460000 | 880000 | 890000 | Central IRL | A | IR12-21 | 62-304.520 (7), F.A.C. | 0.56 | 0.48 | Natural Lands | 0.30596 | 2508.0263 | 4.9182 | 0.6729 | 1.5048 | 0.20588 | 767.3579 | 4130 | Sand pine | 4130 | Town of Malabar Brevard County | Town of Malabar |  |  | Natural Lands | 0 | 1 | 1.5048 | 0.20588 | 767.3579 |  | -1 | -1 | -1 | -1 | 0 |  |  | Central IRL A | -1 |  |  | 685 | PB-07 | Boundary Canal Phase, I Baffle Box Installation | City of Palm Bay |  | 158.8908 | 0.62235
460000 | 880000 | 890000 | Central IRL | A | IR12-21 | 62-304.520 (7), F.A.C. | 0.56 | 0.48 | Town of Malabar | 0.071138 | 3781.034 | 9.0002 | 1.3071 | 0.64025 | 0.092985 | 268.9733 | 1100 | Residential, Low Density-Less than two dwelling units/acre | 1100 | Town of Malabar Brevard County | Town of Malabar |  |  |  | 0 | 1 | 0.64025 | 0.092985 | 268.9843 |  | -1 | -1 | -1 | -1 | 0 |  |  | Central IRL A | -1 |  |  | 685 | PB-07 | Boundary Canal Phase, I Baffle Box Installation | City of Palm Bay |  | 81.5687 | 0.21815
460000 | 880000 | 890000 | Central IRL | A | IR12-21 | 62-304.520 (7), F.A.C. | 0.56 | 0.48 | Town of Malabar | 0.024221 | 3781.034 | 9.0002 | 1.3071 | 0.21799 | 0.031659 | 91.579 | 1200 | Residential, Medium Density-Two-five dwellingunits per acre | 1200 | Town of Malabar Brevard County | Town of Malabar |  |  |  | 0 | 1 | 0.21799 | 0.031659 | 157.2037 |  | -1 | -1 | -1 | -1 | 0 |  |  | Central IRL A | -1 |  |  | 685 | PB-07 | Boundary Canal Phase, I Baffle Box Installation | City of Palm Bay |  | 48.716 | 0.1275
460000 | 880000 | 890000 | Central IRL | A | IR12-21 | 62-304.520 (7), F.A.C. | 0.56 | 0.48 | Town of Malabar | 0.13711 | 3781.034 | 9.0002 | 1.3071 | 1.2341 | 0.17923 | 518.4349 | 1210 | Fixed Single Family Units | 1210 | Town of Malabar Brevard County | Town of Malabar |  |  |  | 0 | 1 | 1.2341 | 0.17923 | 518.4349 |  | -1 | -1 | -1 | -1 | 0 |  |  | Central IRL A | -1 |  |  | 685 | PB-07 | Boundary Canal Phase, I Baffle Box Installation | City of Palm Bay |  | 97.3496 | 0.42047
460000 | 880000 | 890000 | Central IRL | A | IR12-21 | 62-304.520 (7), F.A.C. | 0.56 | 0.48 | Town of Malabar | 0.32159 | 3781.034 | 9.0002 | 1.3071 | 2.8943 | 0.42035 | 1215.9275 | 1210 | Fixed Single Family Units | 1210 | Town of Malabar Brevard County | Town of Malabar |  |  |  | 0 | 1 | 2.8943 | 0.42035 | 1215.9275 |  | -1 | -1 | -1 | -1 | 0 |  |  | Central IRL A | -1 |  |  | 685 | PB-07 | Boundary Canal Phase, I Baffle Box Installation | City of Palm Bay |  | 145.4964 | 0.98615
460000 | 880000 | 890000 | Central IRL | A | IR12-21 | 62-304.520 (7), F.A.C. | 0.56 | 0.48 | Town of Malabar | 0.046346 | 3781.034 | 9.0002 | 1.3071 | 0.41712 | 0.060579 | 175.2341 | 1420 | Wholesale Sales and Services <Excluding warehouses associated with industrial use> | 1420 | Town of Malabar Brevard County | Town of Malabar |  |  |  | 0 | 1 | 0.41712 | 0.060579 | 175.2341 |  | -1 | -1 | -1 | -1 | 0 |  |  | Central IRL A | -1 |  |  | 685 | PB-07 | Boundary Canal Phase, I Baffle Box Installation | City of Palm Bay |  | 56.9842 | 0.14212
460000 | 880000 | 890000 | Central IRL | A | IR12-21 | 62-304.520 (7), F.A.C. | 0.56 | 0.48 | Natural Lands | 0.61776 | 2735.5031 | 5.7796 | 0.57588 | 3.5705 | 0.35576 | 1689.8939 | 4110 | Pine flatwoods | 4110 | Town of Malabar Brevard County | Town of Malabar |  |  | Natural Lands | 0 | 1 | 3.5705 | 0.35576 | 1689.8939 |  | -1 | -1 | -1 | -1 | 0 |  |  | Central IRL A | -1 |  |  | 685 | PB-07 | Boundary Canal Phase, I Baffle Box Installation | City of Palm Bay |  | 200 | 1.3706
460000 | 880000 | 890000 | Central IRL | A | IR12-21 | 62-304.520 (7), F.A.C. | 0.56 | 0.48 | Natural Lands | 0.61776 | 2835.8208 | 5.8602 | 0.73195 | 3.6202 | 0.45217 | 1751.8665 | 3200 | Shrub and Brushland | 3200 | Town of Malabar Brevard County | Town of Malabar |  |  | Natural Lands | 0 | 1 | 3.6202 | 0.45217 | 1751.8665 |  | -1 | -1 | -1 | -1 | 0 |  |  | Central IRL A | -1 |  |  | 685 | PB-07 | Boundary Canal Phase, I Baffle Box Installation | City of Palm Bay |  | 200 | 1.4208
460000 | 880000 | 890000 | Central IRL | A | IR12-21 | 62-304.520 (7), F.A.C. | 0.56 | 0.48 | Agricultural Producers | 0.61776 | 2005.1353 | 4.7006 | 0.52813 | 2.9039 | 0.32626 | 1238.6993 | 3300 | Mixed Rangeland | 3300 | Town of Malabar Brevard County | Town of Malabar | Agricultural Producers |  |  | 0 | 1 | 2.9039 | 0.32626 | 1238.6993 |  | -1 | -1 | -1 | -1 | 0 |  |  | Central IRL A | -1 |  |  | 685 | PB-07 | Boundary Canal Phase, I Baffle Box Installation | City of Palm Bay |  | 200 | 1.0046
460000 | 890000 | 890000 | Central IRL | A | IR12-21 | 62-304.520 (7), F.A.C. | 0.56 | 0.48 | Town of Malabar | 0.16548 | 3805.7745 | 9.8415 | 1.4595 | 1.6286 | 0.24151 | 629.7768 | 1200 | Residential, Medium Density-Two-five dwellingunits per acre | 1200 | Town of Malabar Brevard County | Town of Malabar |  |  |  | 0 | 1 | 1.6286 | 0.24151 | 629.7768 |  | -1 | -1 | -1 | -1 | 0 |  |  | Central IRL A | -1 |  |  | 685 | PB-07 | Boundary Canal Phase, I Baffle Box Installation | City of Palm Bay |  | 126.8183 | 0.51077
460000 | 890000 | 890000 | Central IRL | A | IR12-21 | 62-304.520 (7), F.A.C. | 0.56 | 0.48 | Town of Malabar | 0.19526 | 3805.7745 | 9.8415 | 1.4595 | 1.9216 | 0.28497 | 743.1073 | 1210 | Fixed Single Family Units | 1210 | Town of Malabar Brevard County | Town of Malabar |  |  |  | 0 | 1 | 1.9216 | 0.28497 | 743.1073 |  | -1 | -1 | -1 | -1 | 0 |  |  | Central IRL A | -1 |  |  | 685 | PB-07 | Boundary Canal Phase, I Baffle Box Installation | City of Palm Bay |  | 118.4877 | 0.60268
460000 | 890000 | 890000 | Central IRL | A | IR12-21 | 62-304.520 (7), F.A.C. | 0.56 | 0.48 | Town of Malabar | 0.053665 | 3805.7745 | 9.8415 | 1.4595 | 0.52814 | 0.078322 | 204.2364 | 1210 | Fixed Single Family Units | 1210 | Town of Malabar Brevard County | Town of Malabar |  |  |  | 0 | 1 | 0.52814 | 0.078322 | 204.2364 |  | -1 | -1 | -1 | -1 | 0 |  |  | Central IRL A | -1 |  |  | 685 | PB-07 | Boundary Canal Phase, I Baffle Box Installation | City of Palm Bay |  | 61.4141 | 0.16564
460000 | 890000 | 890000 | Central IRL | A | IR12-21 | 62-304.520 (7), F.A.C. | 0.56 | 0.48 | Town of Malabar | 0.11513 | 3805.7745 | 9.8415 | 1.4595 | 1.133 | 0.16803 | 438.1502 | 1210 | Fixed Single Family Units | 1210 | Town of Malabar Brevard County | Town of Malabar |  |  |  | 0 | 1 | 1.133 | 0.16803 | 438.1502 |  | -1 | -1 | -1 | -1 | 0 |  |  | Central IRL A | -1 |  |  | 685 | PB-07 | Boundary Canal Phase, I Baffle Box Installation | City of Palm Bay |  | 89.9379 | 0.35535
460000 | 890000 | 890000 | Central IRL | A | IR12-21 | 62-304.520 (7), F.A.C. | 0.56 | 0.48 | Town of Malabar | 0.088234 | 3805.7745 | 9.8415 | 1.4595 | 0.86835 | 0.12877 | 335.7977 | 1210 | Fixed Single Family Units | 1210 | Town of Malabar Brevard County | Town of Malabar |  |  |  | 0 | 1 | 0.86835 | 0.12877 | 335.7977 |  | -1 | -1 | -1 | -1 | 0 |  |  | Central IRL A | -1 |  |  | 685 | PB-07 | Boundary Canal Phase, I Baffle Box Installation | City of Palm Bay |  | 76.1028 | 0.27234
460000 | 890000 | 890000 | Central IRL | A | IR12-21 | 62-304.520 (7), F.A.C. | 0.56 | 0.48 | Natural Lands | 0.61776 | 2239.3881 | 4.3933 | 0.60064 | 2.714 | 0.37105 | 1383.4121 | 3200 | Shrub and Brushland | 3200 | Town of Malabar Brevard County | Town of Malabar |  |  | Natural Lands | 0 | 1 | 2.714 | 0.37105 | 1383.4121 |  | -1 | -1 | -1 | -1 | 0 |  |  | Central IRL A | -1 |  |  | 685 | PB-07 | Boundary Canal Phase, I Baffle Box Installation | City of Palm Bay |  | 200 | 1.122
460000 | 890000 | 890000 | Central IRL | A | IR12-21 | 62-304.520 (7), F.A.C. | 0.56 | 0.48 | Natural Lands | 0.064811 | 3378.9465 | 8.0304 | 1.1662 | 0.52046 | 0.075584 | 218.9922 | 3200 | Shrub and Brushland | 3200 | Town of Malabar Brevard County | Town of Malabar |  |  | Natural Lands | 0 | 1 | 0.52046 | 0.075584 | 218.9922 |  | -1 | -1 | -1 | -1 | 0 |  |  | Central IRL A | -1 |  |  | 685 | PB-07 | Boundary Canal Phase, I Baffle Box Installation | City of Palm Bay |  | 110.4995 | 0.17761
460000 | 890000 | 890000 | Central IRL | A | IR12-21 | 62-304.520 (7), F.A.C. | 0.56 | 0.48 | Natural Lands | 0.10674 | 2572.6628 | 4.8387 | 0.46646 | 0.5165 | 0.049791 | 274.6137 | 3200 | Shrub and Brushland | 3200 | Town of Malabar Brevard County | Town of Malabar |  |  | Natural Lands | 0 | 1 | 0.5165 | 0.049791 | 274.6137 |  | -1 | -1 | -1 | -1 | 0 |  |  | Central IRL A | -1 |  |  | 685 | PB-07 | Boundary Canal Phase, I Baffle Box Installation | City of Palm Bay |  | 120.8423 | 0.22272
460000 | 890000 | 890000 | Central IRL | A | IR12-21 | 62-304.520 (7), F.A.C. | 0.56 | 0.48 | Natural Lands | 0.51102 | 2572.6628 | 4.8387 | 0.46646 | 2.4727 | 0.23837 | 1314.6833 | 6430 | Wet prairies | 6430 | Town of Malabar Brevard County | Town of Malabar |  |  | Natural Lands | 0 | 1 | 2.4727 | 0.23837 | 1314.6833 |  | -1 | -1 | -1 | -1 | 0 |  |  | Central IRL A | -1 |  |  | 685 | PB-07 | Boundary Canal Phase, I Baffle Box Installation | City of Palm Bay |  | 180.4828 | 1.0662
460000 | 890000 | 890000 | Central IRL | A | IR12-21 | 62-304.520 (7), F.A.C. | 0.56 | 0.48 | Natural Lands | 0.61776 | 1953.661 | 3.8251 | 0.51893 | 2.363 | 0.32057 | 1206.9004 | 4340 | Hardwood Conifer Mixed | 4340 | Town of Malabar Brevard County | Town of Malabar |  |  | Natural Lands | 0 | 1 | 2.363 | 0.32057 | 1206.9004 |  | -1 | -1 | -1 | -1 | 0 |  |  | Central IRL A | -1 |  |  | 685 | PB-07 | Boundary Canal Phase, I Baffle Box Installation | City of Palm Bay |  | 200 | 0.97883
460000 | 890000 | 890000 | Central IRL | A | IR12-21 | 62-304.520 (7), F.A.C. | 0.56 | 0.48 | Natural Lands | 0.081697 | 2333.0801 | 4.5765 | 0.62584 | 0.37388 | 0.051129 | 190.6047 | 3200 | Shrub and Brushland | 3200 | Town of Malabar Brevard County | Town of Malabar |  |  | Natural Lands | 0 | 1 | 0.37388 | 0.051129 | 190.6047 |  | -1 | -1 | -1 | -1 | 0 |  |  | Central IRL A | -1 |  |  | 685 | PB-07 | Boundary Canal Phase, I Baffle Box Installation | City of Palm Bay |  | 114.4915 | 0.15459
460000 | 890000 | 890000 | Central IRL | A | IR12-21 | 62-304.520 (7), F.A.C. | 0.56 | 0.48 | Natural Lands | 0.53607 | 2333.0801 | 4.5765 | 0.62584 | 2.4533 | 0.33549 | 1250.6869 | 4130 | Sand pine | 4130 | Town of Malabar Brevard County | Town of Malabar |  |  | Natural Lands | 0 | 1 | 2.4533 | 0.33549 | 1250.6869 |  | -1 | -1 | -1 | -1 | 0 |  |  | Central IRL A | -1 |  |  | 685 | PB-07 | Boundary Canal Phase, I Baffle Box Installation | City of Palm Bay |  | 186.5725 | 1.0143
460000 | 890000 | 890000 | Central IRL | A | IR12-21 | 62-304.520 (7), F.A.C. | 0.56 | 0.48 | Town of Malabar | 0.033601 | 1953.3569 | 4.3599 | 0.443 | 0.1465 | 0.014885 | 65.6353 | 1200 | Residential, Medium Density-Two-five dwellingunits per acre | 1200 | Town of Malabar Brevard County | Town of Malabar |  |  |  | 0 | 1 | 0.1465 | 0.014885 | 96.3365 |  | -1 | -1 | -1 | -1 | 0 |  |  | Central IRL A | -1 |  |  | 685 | PB-07 | Boundary Canal Phase, I Baffle Box Installation | City of Palm Bay |  | 78.3736 | 0.078132
460000 | 890000 | 890000 | Central IRL | A | IR12-21 | 62-304.520 (7), F.A.C. | 0.56 | 0.48 | Natural Lands | 0.38436 | 1953.3569 | 4.3599 | 0.443 | 1.6758 | 0.17027 | 750.7957 | 4110 | Pine flatwoods | 4110 | Town of Malabar Brevard County | Town of Malabar |  |  | Natural Lands | 0 | 1 | 1.6758 | 0.17027 | 1099.9816 |  | -1 | -1 | -1 | -1 | 0 |  |  | Central IRL A | -1 |  |  | 685 | PB-07 | Boundary Canal Phase, I Baffle Box Installation | City of Palm Bay |  | 159.3486 | 0.89212
460000 | 890000 | 890000 | Central IRL | A | IR12-21 | 62-304.520 (7), F.A.C. | 0.56 | 0.48 | Town of Malabar | 0.0049588 | 1953.3569 | 4.3599 | 0.443 | 0.02162 | 0.0021967 | 9.6863 | 1200 | Residential, Medium Density-Two-five dwellingunits per acre | 1200 | Town of Malabar Brevard County | Town of Malabar |  |  |  | 0 | 1 | 0.02162 | 0.0021967 | 9.6917 |  | -1 | -1 | -1 | -1 | 0 |  |  | Central IRL A | -1 |  |  | 685 | PB-07 | Boundary Canal Phase, I Baffle Box Installation | City of Palm Bay |  | 62.3589 | 0.0078603
460000 | 890000 | 890000 | Central IRL | A | IR12-21 | 62-304.520 (7), F.A.C. | 0.56 | 0.48 | City of Palm Bay | 0.61612 | 3780.5127 | 7.5607 | 1.0327 | 4.6583 | 0.63625 | 2329.2505 | 1740 | Medical and Health Care | 1740 | City of Palm Bay Brevard County | City of Palm Bay |  |  |  | 0 | 1 | 4.6583 | 0.63625 | 2329.2505 |  | -1 | -1 | -1 | -1 | 0 |  |  | Central IRL A | -1 |  |  | 685 | PB-07 | Boundary Canal Phase, I Baffle Box Installation | City of Palm Bay |  | 197.8846 | 1.8891
460000 | 890000 | 890000 | Central IRL | A | IR12-21 | 62-304.520 (7), F.A.C. | 0.56 | 0.48 | Natural Lands | 0.61776 | 2705.0723 | 5.5403 | 0.703 | 3.4226 | 0.43429 | 1671.0948 | 3200 | Shrub and Brushland | 3200 | Town of Malabar Brevard County | Town of Malabar |  |  | Natural Lands | 0 | 1 | 3.4226 | 0.43429 | 1671.0948 |  | -1 | -1 | -1 | -1 | 0 |  |  | Central IRL A | -1 |  |  | 685 | PB-07 | Boundary Canal Phase, I Baffle Box Installation | City of Palm Bay |  | 200 | 1.3553
460000 | 890000 | 890000 | Central IRL | A | IR12-21 | 62-304.520 (7), F.A.C. | 0.56 | 0.48 | Town of Malabar | 0.066777 | 3407.4694 | 6.9274 | 0.86203 | 0.46259 | 0.057564 | 227.5413 | 1100 | Residential, Low Density-Less than two dwelling units/acre | 1100 | Town of Malabar Brevard County | Town of Malabar |  |  |  | 0 | 1 | 0.46259 | 0.057564 | 238.4781 |  | -1 | -1 | -1 | -1 | 0 |  |  | Central IRL A | -1 |  |  | 685 | PB-07 | Boundary Canal Phase, I Baffle Box Installation | City of Palm Bay |  | 110.885 | 0.19341
460000 | 890000 | 890000 | Central IRL | A | IR12-21 | 62-304.520 (7), F.A.C. | 0.56 | 0.48 | Natural Lands | 0.18695 | 3407.4694 | 6.9274 | 0.86203 | 1.2951 | 0.16115 | 637.0137 | 4110 | Pine flatwoods | 4110 | Town of Malabar Brevard County | Town of Malabar |  |  | Natural Lands | 0 | 1 | 1.2951 | 0.16115 | 637.0137 |  | -1 | -1 | -1 | -1 | 0 |  |  | Central IRL A | -1 |  |  | 685 | PB-07 | Boundary Canal Phase, I Baffle Box Installation | City of Palm Bay |  | 130.3269 | 0.51664
460000 | 890000 | 890000 | Central IRL | A | IR12-21 | 62-304.520 (7), F.A.C. | 0.56 | 0.48 | Natural Lands | 0.12359 | 2803.4433 | 5.3347 | 0.58669 | 0.65931 | 0.072508 | 346.4742 | 3200 | Shrub and Brushland | 3200 | Town of Malabar Brevard County | Town of Malabar |  |  | Natural Lands | 0 | 1 | 0.65931 | 0.072508 | 346.4742 |  | -1 | -1 | -1 | -1 | 0 |  |  | Central IRL A | -1 |  |  | 685 | PB-07 | Boundary Canal Phase, I Baffle Box Installation | City of Palm Bay |  | 108.8475 | 0.281
460000 | 890000 | 890000 | Central IRL | A | IR12-21 | 62-304.520 (7), F.A.C. | 0.56 | 0.48 | Natural Lands | 0.49417 | 2803.4433 | 5.3347 | 0.58669 | 2.6363 | 0.28993 | 1385.3906 | 6430 | Wet prairies | 6430 | Town of Malabar Brevard County | Town of Malabar |  |  | Natural Lands | 0 | 1 | 2.6363 | 0.28993 | 1385.3906 |  | -1 | -1 | -1 | -1 | 0 |  |  | Central IRL A | -1 |  |  | 685 | PB-07 | Boundary Canal Phase, I Baffle Box Installation | City of Palm Bay |  | 191.0961 | 1.1236
460000 | 890000 | 890000 | Central IRL | A | IR12-21 | 62-304.520 (7), F.A.C. | 0.56 | 0.48 | Natural Lands | 0.09855 | 2169.7547 | 4.4516 | 0.527 | 0.4387 | 0.051935 | 213.8298 | 3200 | Shrub and Brushland | 3200 | Town of Malabar Brevard County | Town of Malabar |  |  | Natural Lands | 0 | 1 | 0.4387 | 0.051935 | 213.8298 |  | -1 | -1 | -1 | -1 | 0 |  |  | Central IRL A | -1 |  |  | 685 | PB-07 | Boundary Canal Phase, I Baffle Box Installation | City of Palm Bay |  | 81.3677 | 0.17342
460000 | 890000 | 890000 | Central IRL | A | IR12-21 | 62-304.520 (7), F.A.C. | 0.56 | 0.48 | Agricultural Producers | 0.089687 | 2169.7547 | 4.4516 | 0.527 | 0.39925 | 0.047265 | 194.5989 | 3300 | Mixed Rangeland | 3300 | Town of Malabar Brevard County | Town of Malabar | Agricultural Producers |  |  | 0 | 1 | 0.39925 | 0.047265 | 194.5989 |  | -1 | -1 | -1 | -1 | 0 |  |  | Central IRL A | -1 |  |  | 685 | PB-07 | Boundary Canal Phase, I Baffle Box Installation | City of Palm Bay |  | 86.6082 | 0.15783
460000 | 890000 | 890000 | Central IRL | A | IR12-21 | 62-304.520 (7), F.A.C. | 0.56 | 0.48 | Natural Lands | 0.42953 | 2169.7547 | 4.4516 | 0.527 | 1.9121 | 0.22636 | 931.9664 | 4110 | Pine flatwoods | 4110 | Town of Malabar Brevard County | Town of Malabar |  |  | Natural Lands | 0 | 1 | 1.9121 | 0.22636 | 931.9664 |  | -1 | -1 | -1 | -1 | 0 |  |  | Central IRL A | -1 |  |  | 685 | PB-07 | Boundary Canal Phase, I Baffle Box Installation | City of Palm Bay |  | 172.6932 | 0.75585
460000 | 890000 | 890000 | Central IRL | A | IR12-21 | 62-304.520 (7), F.A.C. | 0.56 | 0.48 | Town of Malabar | 0.096338 | 3807.9213 | 9.4723 | 1.3924 | 0.91254 | 0.13415 | 366.8482 | 1210 | Fixed Single Family Units | 1210 | Town of Malabar Brevard County | Town of Malabar |  |  |  | 0 | 1 | 0.91254 | 0.13415 | 1437.3755 |  | -1 | -1 | -1 | -1 | 0 |  |  | Central IRL A | -1 |  |  | 685 | PB-07 | Boundary Canal Phase, I Baffle Box Installation | City of Palm Bay |  | 118.1083 | 1.1658
460000 | 890000 | 890000 | Central IRL | A | IR12-21 | 62-304.520 (7), F.A.C. | 0.56 | 0.48 | Town of Malabar | 0.052168 | 3807.9213 | 9.4723 | 1.3924 | 0.49415 | 0.072641 | 198.652 | 1210 | Fixed Single Family Units | 1210 | Town of Malabar Brevard County | Town of Malabar |  |  |  | 0 | 1 | 0.49415 | 0.072641 | 198.652 |  | -1 | -1 | -1 | -1 | 0 |  |  | Central IRL A | -1 |  |  | 685 | PB-07 | Boundary Canal Phase, I Baffle Box Installation | City of Palm Bay |  | 108.4511 | 0.16111
460000 | 890000 | 890000 | Central IRL | A | IR12-21 | 62-304.520 (7), F.A.C. | 0.56 | 0.48 | Natural Lands | 0.61776 | 2326.3392 | 4.5633 | 0.62402 | 2.8191 | 0.3855 | 1437.1273 | 3200 | Shrub and Brushland | 3200 | Town of Malabar Brevard County | Town of Malabar |  |  | Natural Lands | 0 | 1 | 2.8191 | 0.3855 | 1437.1273 |  | -1 | -1 | -1 | -1 | 0 |  |  | Central IRL A | -1 |  |  | 685 | PB-07 | Boundary Canal Phase, I Baffle Box Installation | City of Palm Bay |  | 200 | 1.1656
460000 | 890000 | 890000 | Central IRL | A | IR12-21 | 62-304.520 (7), F.A.C. | 0.56 | 0.48 | Natural Lands | 0.16587 | 3329.4905 | 8.2666 | 1.1837 | 1.3712 | 0.19634 | 552.2756 | 4110 | Pine flatwoods | 4110 | Town of Malabar Brevard County | Town of Malabar |  |  | Natural Lands | 0 | 1 | 1.3712 | 0.19634 | 625.6247 |  | -1 | -1 | -1 | -1 | 0 |  |  | Central IRL A | -1 |  |  | 685 | PB-07 | Boundary Canal Phase, I Baffle Box Installation | City of Palm Bay |  | 126.861 | 0.5074
460000 | 890000 | 890000 | Central IRL | A | IR12-21 | 62-304.520 (7), F.A.C. | 0.56 | 0.48 | Agricultural Producers | 0.61776 | 2573.1146 | 6.2738 | 0.67426 | 3.8757 | 0.41653 | 1589.5762 | 3300 | Mixed Rangeland | 3300 | Town of Malabar Brevard County | Town of Malabar | Agricultural Producers |  |  | 0 | 1 | 3.8757 | 0.41653 | 1589.5762 |  | -1 | -1 | -1 | -1 | 0 |  |  | Central IRL A | -1 |  |  | 685 | PB-07 | Boundary Canal Phase, I Baffle Box Installation | City of Palm Bay |  | 200 | 1.2892
460000 | 890000 | 890000 | Central IRL | A | IR12-21 | 62-304.520 (7), F.A.C. | 0.56 | 0.48 | Natural Lands | 0.61776 | 1986.0176 | 4.0644 | 0.46649 | 2.5108 | 0.28818 | 1226.8891 | 4110 | Pine flatwoods | 4110 | Town of Malabar Brevard County | Town of Malabar |  |  | Natural Lands | 0 | 1 | 2.5108 | 0.28818 | 1226.8891 |  | -1 | -1 | -1 | -1 | 0 |  |  | Central IRL A | -1 |  |  | 685 | PB-07 | Boundary Canal Phase, I Baffle Box Installation | City of Palm Bay |  | 200 | 0.99504
460000 | 890000 | 890000 | Central IRL | A | IR12-21 | 62-304.520 (7), F.A.C. | 0.56 | 0.48 | Natural Lands | 0.36798 | 2747.926 | 5.3902 | 0.70734 | 1.9835 | 0.26029 | 1011.1899 | 3200 | Shrub and Brushland | 3200 | Town of Malabar Brevard County | Town of Malabar |  |  | Natural Lands | 0 | 1 | 1.9835 | 0.26029 | 1011.1899 |  | -1 | -1 | -1 | -1 | 0 |  |  | Central IRL A | -1 |  |  | 685 | PB-07 | Boundary Canal Phase, I Baffle Box Installation | City of Palm Bay |  | 222.2681 | 0.82011
460000 | 890000 | 890000 | Central IRL | A | IR12-21 | 62-304.520 (7), F.A.C. | 0.56 | 0.48 | Natural Lands | 0.24978 | 2747.926 | 5.3902 | 0.70734 | 1.3464 | 0.17668 | 686.3783 | 6430 | Wet prairies | 6430 | Town of Malabar Brevard County | Town of Malabar |  |  | Natural Lands | 0 | 1 | 1.3464 | 0.17668 | 686.3783 |  | -1 | -1 | -1 | -1 | 0 |  |  | Central IRL A | -1 |  |  | 685 | PB-07 | Boundary Canal Phase, I Baffle Box Installation | City of Palm Bay |  | 131.2504 | 0.55667
460000 | 890000 | 890000 | Central IRL | A | IR12-21 | 62-304.520 (7), F.A.C. | 0.56 | 0.48 | City of Palm Bay | 0.16536 | 3786.9223 | 9.0215 | 1.3072 | 1.4918 | 0.21616 | 626.2184 | 1740 | Medical and Health Care | 1740 | City of Palm Bay Brevard County | City of Palm Bay |  |  |  | 0 | 1 | 1.4918 | 0.21616 | 626.2184 |  | -1 | -1 | -1 | -1 | 0 |  |  | Central IRL A | -1 |  |  | 685 | PB-07 | Boundary Canal Phase, I Baffle Box Installation | City of Palm Bay |  | 126.7723 | 0.50788
460000 | 890000 | 890000 | Central IRL | A | IR12-21 | 62-304.520 (7), F.A.C. | 0.56 | 0.48 | Natural Lands | 0.054419 | 2200.039 | 4.3111 | 0.46842 | 0.2346 | 0.025491 | 119.7232 | 3200 | Shrub and Brushland | 3200 | Town of Malabar Brevard County | Town of Malabar |  |  | Natural Lands | 0 | 1 | 0.2346 | 0.025491 | 119.7232 |  | -1 | -1 | -1 | -1 | 0 |  |  | Central IRL A | -1 |  |  | 685 | PB-07 | Boundary Canal Phase, I Baffle Box Installation | City of Palm Bay |  | 78.1519 | 0.097099
460000 | 890000 | 890000 | Central IRL | A | IR12-21 | 62-304.520 (7), F.A.C. | 0.56 | 0.48 | Agricultural Producers | 0.28755 | 2200.039 | 4.3111 | 0.46842 | 1.2396 | 0.13469 | 632.6171 | 3300 | Mixed Rangeland | 3300 | Town of Malabar Brevard County | Town of Malabar | Agricultural Producers |  |  | 0 | 1 | 1.2396 | 0.13469 | 632.6171 |  | -1 | -1 | -1 | -1 | 0 |  |  | Central IRL A | -1 |  |  | 685 | PB-07 | Boundary Canal Phase, I Baffle Box Installation | City of Palm Bay |  | 144.1376 | 0.51307
460000 | 890000 | 890000 | Central IRL | A | IR12-21 | 62-304.520 (7), F.A.C. | 0.56 | 0.48 | Natural Lands | 0.2758 | 2200.039 | 4.3111 | 0.46842 | 1.189 | 0.12919 | 606.7634 | 6430 | Wet prairies | 6430 | Town of Malabar Brevard County | Town of Malabar |  |  | Natural Lands | 0 | 1 | 1.189 | 0.12919 | 606.7634 |  | -1 | -1 | -1 | -1 | 0 |  |  | Central IRL A | -1 |  |  | 685 | PB-07 | Boundary Canal Phase, I Baffle Box Installation | City of Palm Bay |  | 142.2024 | 0.4921
460000 | 890000 | 890000 | Central IRL | A | IR12-21 | 62-304.520 (7), F.A.C. | 0.56 | 0.48 | Natural Lands | 0.61776 | 2275.7082 | 4.4642 | 0.61042 | 2.7578 | 0.37709 | 1405.8494 | 4130 | Sand pine | 4130 | Town of Malabar Brevard County | Town of Malabar |  |  | Natural Lands | 0 | 1 | 2.7578 | 0.37709 | 1405.8494 |  | -1 | -1 | -1 | -1 | 0 |  |  | Central IRL A | -1 |  |  | 685 | PB-07 | Boundary Canal Phase, I Baffle Box Installation | City of Palm Bay |  | 200 | 1.1402
460000 | 890000 | 890000 | Central IRL | A | IR12-21 | 62-304.520 (7), F.A.C. | 0.56 | 0.48 | Town of Malabar | 0.20192 | 3785.3629 | 9.4138 | 1.3838 | 1.9008 | 0.27941 | 764.337 | 1210 | Fixed Single Family Units | 1210 | Town of Malabar Brevard County | Town of Malabar |  |  |  | 0 | 1 | 1.9008 | 0.27941 | 764.337 |  | -1 | -1 | -1 | -1 | 0 |  |  | Central IRL A | -1 |  |  | 685 | PB-07 | Boundary Canal Phase, I Baffle Box Installation | City of Palm Bay |  | 132.7048 | 0.6199
460000 | 890000 | 890000 | Central IRL | A | IR12-21 | 62-304.520 (7), F.A.C. | 0.56 | 0.48 | Town of Malabar | 0.41584 | 3785.3629 | 9.4138 | 1.3838 | 3.9147 | 0.57544 | 1574.1219 | 1210 | Fixed Single Family Units | 1210 | Town of Malabar Brevard County | Town of Malabar |  |  |  | 0 | 1 | 3.9147 | 0.57544 | 1574.1219 |  | -1 | -1 | -1 | -1 | 0 |  |  | Central IRL A | -1 |  |  | 685 | PB-07 | Boundary Canal Phase, I Baffle Box Installation | City of Palm Bay |  | 167.3338 | 1.2767
460000 | 890000 | 890000 | Central IRL | A | IR12-21 | 62-304.520 (7), F.A.C. | 0.56 | 0.48 | Agricultural Producers | 0.61776 | 1995.8499 | 5.8422 | 0.94618 | 3.6091 | 0.58452 | 1232.9632 | 2430 | Ornamentals | 2430 | Town of Malabar Brevard County | Town of Malabar | Agricultural Producers |  |  | 0 | 1 | 3.6091 | 0.58452 | 1232.9632 |  | -1 | -1 | -1 | -1 | 0 |  |  | Central IRL A | -1 |  |  | 685 | PB-07 | Boundary Canal Phase, I Baffle Box Installation | City of Palm Bay |  | 200 | 0.99997
460000 | 890000 | 890000 | Central IRL | A | IR12-21 | 62-304.520 (7), F.A.C. | 0.56 | 0.48 | Natural Lands | 0.2776 | 2422.0903 | 4.7503 | 0.64979 | 1.3187 | 0.18038 | 672.3689 | 3200 | Shrub and Brushland | 3200 | Town of Malabar Brevard County | Town of Malabar |  |  | Natural Lands | 0 | 1 | 1.3187 | 0.18038 | 672.3689 |  | -1 | -1 | -1 | -1 | 0 |  |  | Central IRL A | -1 |  |  | 685 | PB-07 | Boundary Canal Phase, I Baffle Box Installation | City of Palm Bay |  | 144.2752 | 0.54531
460000 | 890000 | 890000 | Central IRL | A | IR12-21 | 62-304.520 (7), F.A.C. | 0.56 | 0.48 | Natural Lands | 0.34016 | 2422.0903 | 4.7503 | 0.64979 | 1.6159 | 0.22103 | 823.91 | 4130 | Sand pine | 4130 | Town of Malabar Brevard County | Town of Malabar |  |  | Natural Lands | 0 | 1 | 1.6159 | 0.22103 | 823.91 |  | -1 | -1 | -1 | -1 | 0 |  |  | Central IRL A | -1 |  |  | 685 | PB-07 | Boundary Canal Phase, I Baffle Box Installation | City of Palm Bay |  | 157.3291 | 0.66822
460000 | 890000 | 890000 | Central IRL | A | IR12-21 | 62-304.520 (7), F.A.C. | 0.56 | 0.48 | Natural Lands | 0.61776 | 1958.2036 | 4.0092 | 0.45931 | 2.4768 | 0.28375 | 1209.7066 | 4110 | Pine flatwoods | 4110 | Town of Malabar Brevard County | Town of Malabar |  |  | Natural Lands | 0 | 1 | 2.4768 | 0.28375 | 1209.7066 |  | -1 | -1 | -1 | -1 | 0 |  |  | Central IRL A | -1 |  |  | 685 | PB-07 | Boundary Canal Phase, I Baffle Box Installation | City of Palm Bay |  | 200 | 0.98111
460000 | 890000 | 890000 | Central IRL | A | IR12-21 | 62-304.520 (7), F.A.C. | 0.56 | 0.48 | City of Palm Bay | 0.18146 | 3809.7815 | 9.212 | 1.3392 | 1.6716 | 0.24301 | 691.3202 | 1740 | Medical and Health Care | 1740 | City of Palm Bay Brevard County | City of Palm Bay |  |  |  | 0 | 1 | 1.6716 | 0.24301 | 691.3202 |  | -1 | -1 | -1 | -1 | 0 |  |  | Central IRL A | -1 |  |  | 685 | PB-07 | Boundary Canal Phase, I Baffle Box Installation | City of Palm Bay |  | 129.3778 | 0.56068
460000 | 890000 | 890000 | Central IRL | A | IR12-21 | 62-304.520 (7), F.A.C. | 0.56 | 0.48 | Town of Malabar | 0.048762 | 3798.9425 | 9.796 | 1.5387 | 0.47767 | 0.075032 | 185.2447 | 1100 | Residential, Low Density-Less than two dwelling units/acre | 1100 | Town of Malabar Brevard County | Town of Malabar |  |  |  | 0 | 1 | 0.47767 | 0.075032 | 186.6085 |  | -1 | -1 | -1 | -1 | 0 |  |  | Central IRL A | -1 |  |  | 685 | PB-07 | Boundary Canal Phase, I Baffle Box Installation | City of Palm Bay |  | 55.5495 | 0.15135
460000 | 890000 | 890000 | Central IRL | A | IR12-21 | 62-304.520 (7), F.A.C. | 0.56 | 0.48 | Town of Malabar | 0.0060022 | 3798.9425 | 9.796 | 1.5387 | 0.058798 | 0.0092358 | 22.8022 | 1330 | Residential, High density; Multiple Dwelling Units, Low Rise <Two stories or less> | 1330 | Town of Malabar Brevard County | Town of Malabar |  |  |  | 0 | 1 | 0.058798 | 0.0092358 | 450.0538 |  | -1 | -1 | -1 | -1 | 0 |  |  | Central IRL A | -1 |  |  | 685 | PB-07 | Boundary Canal Phase, I Baffle Box Installation | City of Palm Bay |  | 27.4338 | 0.36501
460000 | 890000 | 890000 | Central IRL | A | IR12-21 | 62-304.520 (7), F.A.C. | 0.56 | 0.48 | Town of Malabar | 0.23224 | 3798.9425 | 9.796 | 1.5387 | 2.2751 | 0.35736 | 882.2851 | 1210 | Fixed Single Family Units | 1210 | Town of Malabar Brevard County | Town of Malabar |  |  |  | 0 | 1 | 2.2751 | 0.35736 | 1710.1854 |  | -1 | -1 | -1 | -1 | 0 |  |  | Central IRL A | -1 |  |  | 685 | PB-07 | Boundary Canal Phase, I Baffle Box Installation | City of Palm Bay |  | 127.0582 | 1.387
460000 | 890000 | 890000 | Central IRL | A | IR12-21 | 62-304.520 (7), F.A.C. | 0.56 | 0.48 | Natural Lands | 0.61776 | 1798.4451 | 3.6977 | 0.41614 | 2.2843 | 0.25708 | 1111.0137 | 4110 | Pine flatwoods | 4110 | Town of Malabar Brevard County | Town of Malabar |  |  | Natural Lands | 0 | 1 | 2.2843 | 0.25708 | 1111.0137 |  | -1 | -1 | -1 | -1 | 0 |  |  | Central IRL A | -1 |  |  | 685 | PB-07 | Boundary Canal Phase, I Baffle Box Installation | City of Palm Bay |  | 200 | 0.90107
460000 | 890000 | 890000 | Central IRL | A | IR12-21 | 62-304.520 (7), F.A.C. | 0.56 | 0.48 | Natural Lands | 0.61776 | 1920.5871 | 3.8082 | 0.51124 | 2.3526 | 0.31582 | 1186.4685 | 3200 | Shrub and Brushland | 3200 | Town of Malabar Brevard County | Town of Malabar |  |  | Natural Lands | 0 | 1 | 2.3526 | 0.31582 | 1186.4685 |  | -1 | -1 | -1 | -1 | 0 |  |  | Central IRL A | -1 |  |  | 685 | PB-07 | Boundary Canal Phase, I Baffle Box Installation | City of Palm Bay |  | 200 | 0.96226
460000 | 890000 | 890000 | Central IRL | A | IR12-21 | 62-304.520 (7), F.A.C. | 0.56 | 0.48 | City of Palm Bay | 0.61776 | 3784.8499 | 7.5696 | 1.0339 | 4.6762 | 0.63869 | 2338.1419 | 1740 | Medical and Health Care | 1740 | City of Palm Bay Brevard County | City of Palm Bay |  |  |  | 0 | 1 | 4.6762 | 0.63869 | 2338.1419 |  | -1 | -1 | -1 | -1 | 0 |  |  | Central IRL A | -1 |  |  | 685 | PB-07 | Boundary Canal Phase, I Baffle Box Installation | City of Palm Bay |  | 200 | 1.8963
460000 | 890000 | 890000 | Central IRL | A | IR12-21 | 62-304.520 (7), F.A.C. | 0.56 | 0.48 | Natural Lands | 0.61776 | 2589.7626 | 5.794 | 0.42678 | 3.5793 | 0.26365 | 1599.8607 | 4110 | Pine flatwoods | 4110 | Town of Malabar Brevard County | Town of Malabar |  |  | Natural Lands | 0 | 1 | 3.5793 | 0.26365 | 1599.8607 |  | -1 | -1 | -1 | -1 | 0 |  |  | Central IRL A | -1 |  |  | 685 | PB-07 | Boundary Canal Phase, I Baffle Box Installation | City of Palm Bay |  | 200 | 1.2975
460000 | 890000 | 890000 | Central IRL | A | IR12-21 | 62-304.520 (7), F.A.C. | 0.56 | 0.48 | Natural Lands | 0.61776 | 2594.8002 | 5.8044 | 0.42792 | 3.5858 | 0.26436 | 1602.9728 | 4110 | Pine flatwoods | 4110 | Town of Malabar Brevard County | Town of Malabar |  |  | Natural Lands | 0 | 1 | 3.5858 | 0.26436 | 1602.9728 |  | -1 | -1 | -1 | -1 | 0 |  |  | Central IRL A | -1 |  |  | 685 | PB-07 | Boundary Canal Phase, I Baffle Box Installation | City of Palm Bay |  | 200 | 1.3001
460000 | 890000 | 890000 | Central IRL | A | IR12-21 | 62-304.520 (7), F.A.C. | 0.56 | 0.48 | Agricultural Producers | 2.1744e-05 | 1875.8724 | 6.7964 | 1.1472 | 0.00014778 | 2.4944e-05 | 0.040789 | 2110 | Improved Pasture | 2110 | Town of Malabar Brevard County | Town of Malabar | Agricultural Producers |  |  | 0 | 1 | 0.00014778 | 2.4944e-05 | 874.3584 |  | -1 | -1 | -1 | -1 | 0 |  |  | Central IRL A | -1 |  |  | 685 | PB-07 | Boundary Canal Phase, I Baffle Box Installation | City of Palm Bay |  | 2.9606 | 0.70913
460000 | 890000 | 890000 | Central IRL | A | IR12-21 | 62-304.520 (7), F.A.C. | 0.56 | 0.48 | FDOT District 5 | 0.09278 | 1875.8724 | 6.7964 | 1.1472 | 0.63057 | 0.10643 | 174.0439 | 2110 | Improved Pasture | 2110 | FDOT District 5 Town of Malabar Brevard County | FDOT District 5 | Agricultural Producers |  |  | 0 | 1 | 0.63057 | 0.10643 | 225.6633 |  | -1 | -1 | -1 | -1 | 0 |  |  | Central IRL A | -1 |  |  | 685 | PB-07 | Boundary Canal Phase, I Baffle Box Installation | City of Palm Bay |  | 107.9352 | 0.18302
460000 | 890000 | 890000 | Central IRL | A | IR12-21 | 62-304.520 (7), F.A.C. | 0.56 | 0.48 | Natural Lands | 0.0078855 | 1875.8724 | 6.7964 | 1.1472 | 0.053593 | 0.009046 | 14.7921 | 3200 | Shrub and Brushland | 3200 | Town of Malabar Brevard County | Town of Malabar |  |  | Natural Lands | 0 | 1 | 0.053593 | 0.009046 | 14.7921 |  | -1 | -1 | -1 | -1 | 0 |  |  | Central IRL A | -1 |  |  | 685 | PB-07 | Boundary Canal Phase, I Baffle Box Installation | City of Palm Bay |  | 30.9102 | 0.011997
460000 | 890000 | 890000 | Central IRL | A | IR12-21 | 62-304.520 (7), F.A.C. | 0.56 | 0.48 | FDOT District 5 | 0.023473 | 1875.8724 | 6.7964 | 1.1472 | 0.15953 | 0.026927 | 44.0316 | 3200 | Shrub and Brushland | 3200 | FDOT District 5 Town of Malabar Brevard County | FDOT District 5 |  |  | Natural Lands | 0 | 1 | 0.15953 | 0.026927 | 44.0316 |  | -1 | -1 | -1 | -1 | 0 |  |  | Central IRL A | -1 |  |  | 685 | PB-07 | Boundary Canal Phase, I Baffle Box Installation | City of Palm Bay |  | 56.4518 | 0.035711
460000 | 890000 | 890000 | Central IRL | A | IR12-21 | 62-304.520 (7), F.A.C. | 0.56 | 0.48 | Agricultural Producers | 0.61776 | 2127.0721 | 4.3666 | 0.61666 | 2.6975 | 0.38095 | 1314.0274 | 2430 | Ornamentals | 2430 | Town of Malabar Brevard County | Town of Malabar | Agricultural Producers |  |  | 0 | 1 | 2.6975 | 0.38095 | 1314.0274 |  | -1 | -1 | -1 | -1 | 0 |  |  | Central IRL A | -1 |  |  | 685 | PB-07 | Boundary Canal Phase, I Baffle Box Installation | City of Palm Bay |  | 200 | 1.0657
460000 | 890000 | 890000 | Central IRL | A | IR12-21 | 62-304.520 (7), F.A.C. | 0.56 | 0.48 | Natural Lands | 0.61776 | 2118.7964 | 4.1789 | 0.56615 | 2.5816 | 0.34975 | 1308.915 | 3200 | Shrub and Brushland | 3200 | Town of Malabar Brevard County | Town of Malabar |  |  | Natural Lands | 0 | 1 | 2.5816 | 0.34975 | 1308.915 |  | -1 | -1 | -1 | -1 | 0 |  |  | Central IRL A | -1 |  |  | 685 | PB-07 | Boundary Canal Phase, I Baffle Box Installation | City of Palm Bay |  | 200 | 1.0616
460000 | 890000 | 890000 | Central IRL | A | IR12-21 | 62-304.520 (7), F.A.C. | 0.56 | 0.48 | Natural Lands | 0.24218 | 2553.2878 | 5.0066 | 0.68508 | 1.2125 | 0.16591 | 618.3477 | 3200 | Shrub and Brushland | 3200 | Town of Malabar Brevard County | Town of Malabar |  |  | Natural Lands | 0 | 1 | 1.2125 | 0.16591 | 618.3477 |  | -1 | -1 | -1 | -1 | 0 |  |  | Central IRL A | -1 |  |  | 685 | PB-07 | Boundary Canal Phase, I Baffle Box Installation | City of Palm Bay |  | 139.8141 | 0.5015
460000 | 890000 | 890000 | Central IRL | A | IR12-21 | 62-304.520 (7), F.A.C. | 0.56 | 0.48 | Natural Lands | 0.37559 | 2553.2878 | 5.0066 | 0.68508 | 1.8804 | 0.25731 | 958.9802 | 4130 | Sand pine | 4130 | Town of Malabar Brevard County | Town of Malabar |  |  | Natural Lands | 0 | 1 | 1.8804 | 0.25731 | 958.9802 |  | -1 | -1 | -1 | -1 | 0 |  |  | Central IRL A | -1 |  |  | 685 | PB-07 | Boundary Canal Phase, I Baffle Box Installation | City of Palm Bay |  | 161.4096 | 0.77776
460000 | 890000 | 890000 | Central IRL | A | IR12-21 | 62-304.520 (7), F.A.C. | 0.56 | 0.48 | Natural Lands | 0.61776 | 2081.3084 | 5.5883 | 0.50448 | 3.4522 | 0.31165 | 1285.7563 | 6410 | Freshwater marshes | 6410 | Town of Malabar Brevard County | Town of Malabar |  |  | Natural Lands | 0 | 1 | 3.4522 | 0.31165 | 1285.7563 |  | -1 | -1 | -1 | -1 | 0 |  |  | Central IRL A | -1 |  |  | 685 | PB-07 | Boundary Canal Phase, I Baffle Box Installation | City of Palm Bay |  | 200 | 1.0428
460000 | 890000 | 890000 | Central IRL | A | IR12-21 | 62-304.520 (7), F.A.C. | 0.56 | 0.48 | Natural Lands | 0.2357 | 2243.1752 | 5.6176 | 0.46549 | 1.3241 | 0.10971 | 528.7147 | 4110 | Pine flatwoods | 4110 | Town of Malabar Brevard County | Town of Malabar |  |  | Natural Lands | 0 | 1 | 1.3241 | 0.10971 | 528.7147 |  | -1 | -1 | -1 | -1 | 0 |  |  | Central IRL A | -1 |  |  | 685 | PB-07 | Boundary Canal Phase, I Baffle Box Installation | City of Palm Bay |  | 138.1523 | 0.4288
460000 | 890000 | 890000 | Central IRL | A | IR12-21 | 62-304.520 (7), F.A.C. | 0.56 | 0.48 | Natural Lands | 0.38206 | 2243.1752 | 5.6176 | 0.46549 | 2.1463 | 0.17785 | 857.037 | 6460 | Mixed scrub-shrub wetland | 6460 | Town of Malabar Brevard County | Town of Malabar |  |  | Natural Lands | 0 | 1 | 2.1463 | 0.17785 | 857.037 |  | -1 | -1 | -1 | -1 | 0 |  |  | Central IRL A | -1 |  |  | 685 | PB-07 | Boundary Canal Phase, I Baffle Box Installation | City of Palm Bay |  | 225.6178 | 0.69508
460000 | 890000 | 890000 | Central IRL | A | IR12-21 | 62-304.520 (7), F.A.C. | 0.56 | 0.48 | Natural Lands | 0.46438 | 2444.5421 | 4.7904 | 0.65619 | 2.2246 | 0.30472 | 1135.2052 | 4130 | Sand pine | 4130 | Town of Malabar Brevard County | Town of Malabar |  |  | Natural Lands | 0 | 1 | 2.2246 | 0.30472 | 1510.1487 |  | -1 | -1 | -1 | -1 | 0 |  |  | Central IRL A | -1 |  |  | 685 | PB-07 | Boundary Canal Phase, I Baffle Box Installation | City of Palm Bay |  | 175.9664 | 1.2248
460000 | 890000 | 890000 | Central IRL | A | IR12-21 | 62-304.520 (7), F.A.C. | 0.56 | 0.48 | Natural Lands | 0.61776 | 2140.2613 | 4.4892 | 0.46263 | 2.7732 | 0.2858 | 1322.1752 | 4110 | Pine flatwoods | 4110 | Town of Malabar Brevard County | Town of Malabar |  |  | Natural Lands | 0 | 1 | 2.7732 | 0.2858 | 1322.1752 |  | -1 | -1 | -1 | -1 | 0 |  |  | Central IRL A | -1 |  |  | 685 | PB-07 | Boundary Canal Phase, I Baffle Box Installation | City of Palm Bay |  | 200 | 1.0723
460000 | 890000 | 890000 | Central IRL | A | IR12-21 | 62-304.520 (7), F.A.C. | 0.56 | 0.48 | Natural Lands | 0.26833 | 2265.4363 | 4.5543 | 0.59644 | 1.2221 | 0.16004 | 607.8893 | 3200 | Shrub and Brushland | 3200 | Town of Malabar Brevard County | Town of Malabar |  |  | Natural Lands | 0 | 1 | 1.2221 | 0.16004 | 607.8893 |  | -1 | -1 | -1 | -1 | 0 |  |  | Central IRL A | -1 |  |  | 685 | PB-07 | Boundary Canal Phase, I Baffle Box Installation | City of Palm Bay |  | 146.8565 | 0.49302
460000 | 890000 | 890000 | Central IRL | A | IR12-21 | 62-304.520 (7), F.A.C. | 0.56 | 0.48 | Natural Lands | 0.34943 | 2265.4363 | 4.5543 | 0.59644 | 1.5914 | 0.20842 | 791.6144 | 4130 | Sand pine | 4130 | Town of Malabar Brevard County | Town of Malabar |  |  | Natural Lands | 0 | 1 | 1.5914 | 0.20842 | 791.6144 |  | -1 | -1 | -1 | -1 | 0 |  |  | Central IRL A | -1 |  |  | 685 | PB-07 | Boundary Canal Phase, I Baffle Box Installation | City of Palm Bay |  | 174.5739 | 0.64202
460000 | 890000 | 890000 | Central IRL | A | IR12-21 | 62-304.520 (7), F.A.C. | 0.56 | 0.48 | Natural Lands | 0.61776 | 2009.1155 | 4.6596 | 0.27062 | 2.8785 | 0.16718 | 1241.1582 | 4110 | Pine flatwoods | 4110 | Town of Malabar Brevard County | Town of Malabar |  |  | Natural Lands | 0 | 1 | 2.8785 | 0.16718 | 1241.1582 |  | -1 | -1 | -1 | -1 | 0 |  |  | Central IRL A | -1 |  |  | 685 | PB-07 | Boundary Canal Phase, I Baffle Box Installation | City of Palm Bay |  | 200 | 1.0066
460000 | 890000 | 890000 | Central IRL | A | IR12-21 | 62-304.520 (7), F.A.C. | 0.56 | 0.48 | Natural Lands | 0.61776 | 2548.6729 | 5.0914 | 0.67478 | 3.1453 | 0.41685 | 1574.4769 | 3200 | Shrub and Brushland | 3200 | Town of Malabar Brevard County | Town of Malabar |  |  | Natural Lands | 0 | 1 | 3.1453 | 0.41685 | 1574.4769 |  | -1 | -1 | -1 | -1 | 0 |  |  | Central IRL A | -1 |  |  | 685 | PB-07 | Boundary Canal Phase, I Baffle Box Installation | City of Palm Bay |  | 200 | 1.2769
460000 | 890000 | 890000 | Central IRL | A | IR12-21 | 62-304.520 (7), F.A.C. | 0.56 | 0.48 | Agricultural Producers | 0.61776 | 2010.1036 | 3.9452 | 0.54048 | 2.4372 | 0.33389 | 1241.7686 | 3300 | Mixed Rangeland | 3300 | Town of Malabar Brevard County | Town of Malabar | Agricultural Producers |  |  | 0 | 1 | 2.4372 | 0.33389 | 1241.7686 |  | -1 | -1 | -1 | -1 | 0 |  |  | Central IRL A | -1 |  |  | 685 | PB-07 | Boundary Canal Phase, I Baffle Box Installation | City of Palm Bay |  | 200 | 1.0071
460000 | 890000 | 890000 | Central IRL | A | IR12-21 | 62-304.520 (7), F.A.C. | 0.56 | 0.48 | Natural Lands | 0.61776 | 1819.0218 | 4.2886 | 0.21932 | 2.6494 | 0.13549 | 1123.7252 | 4110 | Pine flatwoods | 4110 | Town of Malabar Brevard County | Town of Malabar |  |  | Natural Lands | 0 | 1 | 2.6494 | 0.13549 | 1123.7252 |  | -1 | -1 | -1 | -1 | 0 |  |  | Central IRL A | -1 |  |  | 685 | PB-07 | Boundary Canal Phase, I Baffle Box Installation | City of Palm Bay |  | 200 | 0.91137
460000 | 890000 | 890000 | Central IRL | A | IR12-21 | 62-304.520 (7), F.A.C. | 0.56 | 0.48 | Town of Malabar | 0.012367 | 3559.797 | 7.3265 | 0.97553 | 0.090604 | 0.012064 | 44.0227 | 1100 | Residential, Low Density-Less than two dwelling units/acre | 1100 | Town of Malabar Brevard County | Town of Malabar |  |  |  | 0 | 1 | 0.090604 | 0.012064 | 1631.8619 |  | -1 | -1 | -1 | -1 | 0 |  |  | Central IRL A | -1 |  |  | 685 | PB-07 | Boundary Canal Phase, I Baffle Box Installation | City of Palm Bay |  | 102.0025 | 1.3235
460000 | 890000 | 890000 | Central IRL | A | IR12-21 | 62-304.520 (7), F.A.C. | 0.56 | 0.48 | Natural Lands | 0.15935 | 3559.797 | 7.3265 | 0.97553 | 1.1675 | 0.15545 | 567.2505 | 3200 | Shrub and Brushland | 3200 | Town of Malabar Brevard County | Town of Malabar |  |  | Natural Lands | 0 | 1 | 1.1675 | 0.15545 | 567.2505 |  | -1 | -1 | -1 | -1 | 0 |  |  | Central IRL A | -1 |  |  | 685 | PB-07 | Boundary Canal Phase, I Baffle Box Installation | City of Palm Bay |  | 125.7948 | 0.46006
460000 | 890000 | 890000 | Central IRL | A | IR12-21 | 62-304.520 (7), F.A.C. | 0.56 | 0.48 | Natural Lands | 0.22657 | 2691.4408 | 5.3343 | 0.56442 | 1.2086 | 0.12788 | 609.7911 | 3200 | Shrub and Brushland | 3200 | Town of Malabar Brevard County | Town of Malabar |  |  | Natural Lands | 0 | 1 | 1.2086 | 0.12788 | 609.7911 |  | -1 | -1 | -1 | -1 | 0 |  |  | Central IRL A | -1 |  |  | 685 | PB-07 | Boundary Canal Phase, I Baffle Box Installation | City of Palm Bay |  | 143.6905 | 0.49456
460000 | 890000 | 890000 | Central IRL | A | IR12-21 | 62-304.520 (7), F.A.C. | 0.56 | 0.48 | Natural Lands | 0.057773 | 2691.4408 | 5.3343 | 0.56442 | 0.30818 | 0.032608 | 155.4925 | 3200 | Shrub and Brushland | 3200 | Town of Malabar Brevard County | Town of Malabar |  |  | Natural Lands | 0 | 1 | 0.30818 | 0.032608 | 155.4925 |  | -1 | -1 | -1 | -1 | 0 |  |  | Central IRL A | -1 |  |  | 685 | PB-07 | Boundary Canal Phase, I Baffle Box Installation | City of Palm Bay |  | 72.4339 | 0.12611
460000 | 890000 | 890000 | Central IRL | A | IR12-21 | 62-304.520 (7), F.A.C. | 0.56 | 0.48 | Natural Lands | 0.042057 | 2691.4408 | 5.3343 | 0.56442 | 0.22434 | 0.023737 | 113.1929 | 4110 | Pine flatwoods | 4110 | Town of Malabar Brevard County | Town of Malabar |  |  | Natural Lands | 0 | 1 | 0.22434 | 0.023737 | 113.1929 |  | -1 | -1 | -1 | -1 | 0 |  |  | Central IRL A | -1 |  |  | 685 | PB-07 | Boundary Canal Phase, I Baffle Box Installation | City of Palm Bay |  | 58.2799 | 0.091803
460000 | 890000 | 890000 | Central IRL | A | IR12-21 | 62-304.520 (7), F.A.C. | 0.56 | 0.48 | Natural Lands | 0.29137 | 2691.4408 | 5.3343 | 0.56442 | 1.5542 | 0.16445 | 784.1973 | 6430 | Wet prairies | 6430 | Town of Malabar Brevard County | Town of Malabar |  |  | Natural Lands | 0 | 1 | 1.5542 | 0.16445 | 784.1973 |  | -1 | -1 | -1 | -1 | 0 |  |  | Central IRL A | -1 |  |  | 685 | PB-07 | Boundary Canal Phase, I Baffle Box Installation | City of Palm Bay |  | 160.3587 | 0.63601
460000 | 890000 | 890000 | Central IRL | A | IR12-21 | 62-304.520 (7), F.A.C. | 0.56 | 0.48 | Natural Lands | 0.4327 | 1849.6907 | 3.9622 | 0.3695 | 1.7144 | 0.15988 | 800.3588 | 4110 | Pine flatwoods | 4110 | Town of Malabar Brevard County | Town of Malabar |  |  | Natural Lands | 0 | 1 | 1.7144 | 0.15988 | 1142.6713 |  | -1 | -1 | -1 | -1 | 0 |  |  | Central IRL A | -1 |  |  | 685 | PB-07 | Boundary Canal Phase, I Baffle Box Installation | City of Palm Bay |  | 198.5842 | 0.92674
460000 | 890000 | 890000 | Central IRL | A | IR12-21 | 62-304.520 (7), F.A.C. | 0.56 | 0.48 | Natural Lands | 0.61776 | 1817.7625 | 4.2391 | 0.23627 | 2.6188 | 0.14596 | 1122.9472 | 4110 | Pine flatwoods | 4110 | Town of Malabar Brevard County | Town of Malabar |  |  | Natural Lands | 0 | 1 | 2.6188 | 0.14596 | 1122.9472 |  | -1 | -1 | -1 | -1 | 0 |  |  | Central IRL A | -1 |  |  | 685 | PB-07 | Boundary Canal Phase, I Baffle Box Installation | City of Palm Bay |  | 200 | 0.91074
460000 | 890000 | 890000 | Central IRL | A | IR12-21 | 62-304.520 (7), F.A.C. | 0.56 | 0.48 | Natural Lands | 0.61776 | 1977.7383 | 4.5974 | 0.26248 | 2.8401 | 0.16215 | 1221.7744 | 4110 | Pine flatwoods | 4110 | Town of Malabar Brevard County | Town of Malabar |  |  | Natural Lands | 0 | 1 | 2.8401 | 0.16215 | 1221.7744 |  | -1 | -1 | -1 | -1 | 0 |  |  | Central IRL A | -1 |  |  | 685 | PB-07 | Boundary Canal Phase, I Baffle Box Installation | City of Palm Bay |  | 200 | 0.9909
460000 | 890000 | 890000 | Central IRL | A | IR12-21 | 62-304.520 (7), F.A.C. | 0.56 | 0.48 | Natural Lands | 0.098034 | 2846.2428 | 5.7381 | 0.53432 | 0.56253 | 0.052381 | 279.0278 | 3200 | Shrub and Brushland | 3200 | Town of Malabar Brevard County | Town of Malabar |  |  | Natural Lands | 0 | 1 | 0.56253 | 0.052381 | 279.0278 |  | -1 | -1 | -1 | -1 | 0 |  |  | Central IRL A | -1 |  |  | 685 | PB-07 | Boundary Canal Phase, I Baffle Box Installation | City of Palm Bay |  | 98.7518 | 0.2263
460000 | 890000 | 890000 | Central IRL | A | IR12-21 | 62-304.520 (7), F.A.C. | 0.56 | 0.48 | Natural Lands | 0.21373 | 2846.2428 | 5.7381 | 0.53432 | 1.2264 | 0.1142 | 608.3303 | 4110 | Pine flatwoods | 4110 | Town of Malabar Brevard County | Town of Malabar |  |  | Natural Lands | 0 | 1 | 1.2264 | 0.1142 | 608.3303 |  | -1 | -1 | -1 | -1 | 0 |  |  | Central IRL A | -1 |  |  | 685 | PB-07 | Boundary Canal Phase, I Baffle Box Installation | City of Palm Bay |  | 141.9991 | 0.49337
460000 | 890000 | 890000 | Central IRL | A | IR12-21 | 62-304.520 (7), F.A.C. | 0.56 | 0.48 | Natural Lands | 0.306 | 2846.2428 | 5.7381 | 0.53432 | 1.7559 | 0.1635 | 870.9466 | 6430 | Wet prairies | 6430 | Town of Malabar Brevard County | Town of Malabar |  |  | Natural Lands | 0 | 1 | 1.7559 | 0.1635 | 870.9466 |  | -1 | -1 | -1 | -1 | 0 |  |  | Central IRL A | -1 |  |  | 685 | PB-07 | Boundary Canal Phase, I Baffle Box Installation | City of Palm Bay |  | 150.5808 | 0.70636
460000 | 890000 | 890000 | Central IRL | A | IR12-21 | 62-304.520 (7), F.A.C. | 0.56 | 0.48 | Natural Lands | 0.61776 | 2624.3857 | 5.8617 | 0.43609 | 3.6211 | 0.2694 | 1621.2496 | 4110 | Pine flatwoods | 4110 | Town of Malabar Brevard County | Town of Malabar |  |  | Natural Lands | 0 | 1 | 3.6211 | 0.2694 | 1621.2496 |  | -1 | -1 | -1 | -1 | 0 |  |  | Central IRL A | -1 |  |  | 685 | PB-07 | Boundary Canal Phase, I Baffle Box Installation | City of Palm Bay |  | 200 | 1.3149
460000 | 890000 | 890000 | Central IRL | A | IR12-21 | 62-304.520 (7), F.A.C. | 0.56 | 0.48 | Agricultural Producers | 0.19497 | 2098.4934 | 4.3261 | 0.51643 | 0.84348 | 0.10069 | 409.1472 | 3300 | Mixed Rangeland | 3300 | Town of Malabar Brevard County | Town of Malabar | Agricultural Producers |  |  | 0 | 1 | 0.84348 | 0.10069 | 409.1472 |  | -1 | -1 | -1 | -1 | 0 |  |  | Central IRL A | -1 |  |  | 685 | PB-07 | Boundary Canal Phase, I Baffle Box Installation | City of Palm Bay |  | 131.7429 | 0.33183
460000 | 890000 | 890000 | Central IRL | A | IR12-21 | 62-304.520 (7), F.A.C. | 0.56 | 0.48 | Natural Lands | 0.42279 | 2098.4934 | 4.3261 | 0.51643 | 1.8291 | 0.21834 | 887.2253 | 4110 | Pine flatwoods | 4110 | Town of Malabar Brevard County | Town of Malabar |  |  | Natural Lands | 0 | 1 | 1.8291 | 0.21834 | 887.2253 |  | -1 | -1 | -1 | -1 | 0 |  |  | Central IRL A | -1 |  |  | 685 | PB-07 | Boundary Canal Phase, I Baffle Box Installation | City of Palm Bay |  | 168.6787 | 0.71957
460000 | 890000 | 890000 | Central IRL | A | IR12-21 | 62-304.520 (7), F.A.C. | 0.56 | 0.48 | Natural Lands | 0.61776 | 2387.1176 | 4.6863 | 0.63996 | 2.895 | 0.39534 | 1474.674 | 3200 | Shrub and Brushland | 3200 | Town of Malabar Brevard County | Town of Malabar |  |  | Natural Lands | 0 | 1 | 2.895 | 0.39534 | 1474.674 |  | -1 | -1 | -1 | -1 | 0 |  |  | Central IRL A | -1 |  |  | 685 | PB-07 | Boundary Canal Phase, I Baffle Box Installation | City of Palm Bay |  | 200 | 1.196
460000 | 890000 | 890000 | Central IRL | A | IR12-21 | 62-304.520 (7), F.A.C. | 0.56 | 0.48 | Town of Malabar | 0.00050383 | 3882.359 | 7.0735 | 0.94864 | 0.0035638 | 0.00047795 | 1.956 | 1420 | Wholesale Sales and Services <Excluding warehouses associated with industrial use> | 1420 | Town of Malabar Brevard County | Town of Malabar |  |  |  | 0 | 1 | 0.0035638 | 0.00047795 | 2398.3795 |  | -1 | -1 | -1 | -1 | 0 |  |  | Central IRL A | -1 |  |  | 685 | PB-07 | Boundary Canal Phase, I Baffle Box Installation | City of Palm Bay |  | 7.8497 | 1.9452
460000 | 890000 | 890000 | Central IRL | A | IR12-21 | 62-304.520 (7), F.A.C. | 0.56 | 0.48 | Town of Malabar | 0.072165 | 2106.6646 | 4.3542 | 0.52564 | 0.31422 | 0.037933 | 152.0278 | 1850 | Parks and Zoos | 1850 | Town of Malabar Brevard County | Town of Malabar |  |  |  | 0 | 1 | 0.31422 | 0.037933 | 152.0278 |  | -1 | -1 | -1 | -1 | 0 |  |  | Central IRL A | -1 |  |  | 685 | PB-07 | Boundary Canal Phase, I Baffle Box Installation | City of Palm Bay |  | 111.6973 | 0.1233
460000 | 890000 | 890000 | Central IRL | A | IR12-21 | 62-304.520 (7), F.A.C. | 0.56 | 0.48 | Agricultural Producers | 0.1495 | 2106.6646 | 4.3542 | 0.52564 | 0.65097 | 0.078586 | 314.955 | 3300 | Mixed Rangeland | 3300 | Town of Malabar Brevard County | Town of Malabar | Agricultural Producers |  |  | 0 | 1 | 0.65097 | 0.078586 | 314.955 |  | -1 | -1 | -1 | -1 | 0 |  |  | Central IRL A | -1 |  |  | 685 | PB-07 | Boundary Canal Phase, I Baffle Box Installation | City of Palm Bay |  | 193.8012 | 0.25544
460000 | 890000 | 890000 | Central IRL | A | IR12-21 | 62-304.520 (7), F.A.C. | 0.56 | 0.48 | Natural Lands | 0.39609 | 2106.6646 | 4.3542 | 0.52564 | 1.7247 | 0.2082 | 834.4375 | 4110 | Pine flatwoods | 4110 | Town of Malabar Brevard County | Town of Malabar |  |  | Natural Lands | 0 | 1 | 1.7247 | 0.2082 | 834.4375 |  | -1 | -1 | -1 | -1 | 0 |  |  | Central IRL A | -1 |  |  | 685 | PB-07 | Boundary Canal Phase, I Baffle Box Installation | City of Palm Bay |  | 162.1834 | 0.67675
460000 | 890000 | 890000 | Central IRL | A | IR12-21 | 62-304.520 (7), F.A.C. | 0.56 | 0.48 | Natural Lands | 0.61776 | 2467.3186 | 5.1396 | 0.63288 | 3.1751 | 0.39097 | 1524.2193 | 3200 | Shrub and Brushland | 3200 | Town of Malabar Brevard County | Town of Malabar |  |  | Natural Lands | 0 | 1 | 3.1751 | 0.39097 | 1524.2193 |  | -1 | -1 | -1 | -1 | 0 |  |  | Central IRL A | -1 |  |  | 685 | PB-07 | Boundary Canal Phase, I Baffle Box Installation | City of Palm Bay |  | 200 | 1.2362
460000 | 890000 | 890000 | Central IRL | A | IR12-21 | 62-304.520 (7), F.A.C. | 0.56 | 0.48 | Natural Lands | 0.20529 | 1886.9151 | 3.7047 | 0.43948 | 0.76053 | 0.09022 | 387.3581 | 4110 | Pine flatwoods | 4110 | Town of Malabar Brevard County | Town of Malabar |  |  | Natural Lands | 0 | 1 | 0.76053 | 0.09022 | 387.3581 |  | -1 | -1 | -1 | -1 | 0 |  |  | Central IRL A | -1 |  |  | 685 | PB-07 | Boundary Canal Phase, I Baffle Box Installation | City of Palm Bay |  | 177.0426 | 0.31416
460000 | 890000 | 890000 | Central IRL | A | IR12-21 | 62-304.520 (7), F.A.C. | 0.56 | 0.48 | Natural Lands | 0.41248 | 1886.9151 | 3.7047 | 0.43948 | 1.5281 | 0.18128 | 778.309 | 6430 | Wet prairies | 6430 | Town of Malabar Brevard County | Town of Malabar |  |  | Natural Lands | 0 | 1 | 1.5281 | 0.18128 | 778.309 |  | -1 | -1 | -1 | -1 | 0 |  |  | Central IRL A | -1 |  |  | 685 | PB-07 | Boundary Canal Phase, I Baffle Box Installation | City of Palm Bay |  | 176.9946 | 0.63123
460000 | 890000 | 890000 | Central IRL | A | IR12-21 | 62-304.520 (7), F.A.C. | 0.56 | 0.48 | City of Palm Bay | 0.61776 | 3783.8573 | 7.5677 | 1.0336 | 4.675 | 0.63853 | 2337.5287 | 1740 | Medical and Health Care | 1740 | City of Palm Bay Brevard County | City of Palm Bay |  |  |  | 0 | 1 | 4.675 | 0.63853 | 2337.5287 |  | -1 | -1 | -1 | -1 | 0 |  |  | Central IRL A | -1 |  |  | 685 | PB-07 | Boundary Canal Phase, I Baffle Box Installation | City of Palm Bay |  | 200 | 1.8958
460000 | 890000 | 890000 | Central IRL | A | IR12-21 | 62-304.520 (7), F.A.C. | 0.56 | 0.48 | Natural Lands | 0.61776 | 1926.5682 | 3.8784 | 0.50719 | 2.3959 | 0.31333 | 1190.1634 | 3200 | Shrub and Brushland | 3200 | Town of Malabar Brevard County | Town of Malabar |  |  | Natural Lands | 0 | 1 | 2.3959 | 0.31333 | 1190.1634 |  | -1 | -1 | -1 | -1 | 0 |  |  | Central IRL A | -1 |  |  | 685 | PB-07 | Boundary Canal Phase, I Baffle Box Installation | City of Palm Bay |  | 200 | 0.96526
460000 | 890000 | 890000 | Central IRL | A | IR12-21 | 62-304.520 (7), F.A.C. | 0.56 | 0.48 | Town of Malabar | 0.011591 | 3279.3931 | 6.864 | 0.97472 | 0.079562 | 0.011298 | 38.0119 | 1100 | Residential, Low Density-Less than two dwelling units/acre | 1100 | Town of Malabar Brevard County | Town of Malabar |  |  |  | 0 | 1 | 0.079562 | 0.011298 | 85.1444 |  | -1 | -1 | -1 | -1 | 0 |  |  | Central IRL A | -1 |  |  | 685 | PB-07 | Boundary Canal Phase, I Baffle Box Installation | City of Palm Bay |  | 101.8871 | 0.069055
460000 | 890000 | 890000 | Central IRL | A | IR12-21 | 62-304.520 (7), F.A.C. | 0.56 | 0.48 | Natural Lands | 0.21703 | 3279.3931 | 6.864 | 0.97472 | 1.4897 | 0.21154 | 711.7347 | 4110 | Pine flatwoods | 4110 | Town of Malabar Brevard County | Town of Malabar |  |  | Natural Lands | 0 | 1 | 1.4897 | 0.21154 | 711.7347 |  | -1 | -1 | -1 | -1 | 0 |  |  | Central IRL A | -1 |  |  | 685 | PB-07 | Boundary Canal Phase, I Baffle Box Installation | City of Palm Bay |  | 135.1324 | 0.57724
460000 | 890000 | 890000 | Central IRL | A | IR12-21 | 62-304.520 (7), F.A.C. | 0.56 | 0.48 | Natural Lands | 0.07584 | 2834.0715 | 5.351 | 0.52264 | 0.40582 | 0.039637 | 214.9354 | 3200 | Shrub and Brushland | 3200 | Town of Malabar Brevard County | Town of Malabar |  |  | Natural Lands | 0 | 1 | 0.40582 | 0.039637 | 214.9354 |  | -1 | -1 | -1 | -1 | 0 |  |  | Central IRL A | -1 |  |  | 685 | PB-07 | Boundary Canal Phase, I Baffle Box Installation | City of Palm Bay |  | 118.3824 | 0.17432
460000 | 890000 | 890000 | Central IRL | A | IR12-21 | 62-304.520 (7), F.A.C. | 0.56 | 0.48 | Natural Lands | 0.54192 | 2834.0715 | 5.351 | 0.52264 | 2.8998 | 0.28323 | 1535.8504 | 6430 | Wet prairies | 6430 | Town of Malabar Brevard County | Town of Malabar |  |  | Natural Lands | 0 | 1 | 2.8998 | 0.28323 | 1535.8504 |  | -1 | -1 | -1 | -1 | 0 |  |  | Central IRL A | -1 |  |  | 685 | PB-07 | Boundary Canal Phase, I Baffle Box Installation | City of Palm Bay |  | 186.1616 | 1.2456
460000 | 890000 | 890000 | Central IRL | A | IR12-21 | 62-304.520 (7), F.A.C. | 0.56 | 0.48 | Natural Lands | 0.61776 | 1974.4238 | 4.0443 | 0.46243 | 2.4984 | 0.28567 | 1219.7269 | 4110 | Pine flatwoods | 4110 | Town of Malabar Brevard County | Town of Malabar |  |  | Natural Lands | 0 | 1 | 2.4984 | 0.28567 | 1219.7269 |  | -1 | -1 | -1 | -1 | 0 |  |  | Central IRL A | -1 |  |  | 685 | PB-07 | Boundary Canal Phase, I Baffle Box Installation | City of Palm Bay |  | 200 | 0.98924
460000 | 890000 | 890000 | Central IRL | A | IR12-21 | 62-304.520 (7), F.A.C. | 0.56 | 0.48 | Natural Lands | 0.61776 | 1889.656 | 4.4241 | 0.23923 | 2.7331 | 0.14779 | 1167.3604 | 4110 | Pine flatwoods | 4110 | Town of Malabar Brevard County | Town of Malabar |  |  | Natural Lands | 0 | 1 | 2.7331 | 0.14779 | 1167.3604 |  | -1 | -1 | -1 | -1 | 0 |  |  | Central IRL A | -1 |  |  | 685 | PB-07 | Boundary Canal Phase, I Baffle Box Installation | City of Palm Bay |  | 200 | 0.94676
460000 | 890000 | 890000 | Central IRL | A | IR12-21 | 62-304.520 (7), F.A.C. | 0.56 | 0.48 | Natural Lands | 0.61776 | 2115.1268 | 4.1506 | 0.56721 | 2.5641 | 0.3504 | 1306.648 | 3200 | Shrub and Brushland | 3200 | Town of Malabar Brevard County | Town of Malabar |  |  | Natural Lands | 0 | 1 | 2.5641 | 0.3504 | 1306.648 |  | -1 | -1 | -1 | -1 | 0 |  |  | Central IRL A | -1 |  |  | 685 | PB-07 | Boundary Canal Phase, I Baffle Box Installation | City of Palm Bay |  | 200 | 1.0597
460000 | 890000 | 890000 | Central IRL | A | IR12-21 | 62-304.520 (7), F.A.C. | 0.56 | 0.48 | Natural Lands | 0.32422 | 1990.6842 | 3.9845 | 0.50256 | 1.2919 | 0.16294 | 645.4283 | 3200 | Shrub and Brushland | 3200 | Town of Malabar Brevard County | Town of Malabar |  |  | Natural Lands | 0 | 1 | 1.2919 | 0.16294 | 645.4283 |  | -1 | -1 | -1 | -1 | 0 |  |  | Central IRL A | -1 |  |  | 685 | PB-07 | Boundary Canal Phase, I Baffle Box Installation | City of Palm Bay |  | 207.9588 | 0.52346
460000 | 890000 | 890000 | Central IRL | A | IR12-21 | 62-304.520 (7), F.A.C. | 0.56 | 0.48 | Natural Lands | 0.29354 | 1990.6842 | 3.9845 | 0.50256 | 1.1696 | 0.14752 | 584.3436 | 4110 | Pine flatwoods | 4110 | Town of Malabar Brevard County | Town of Malabar |  |  | Natural Lands | 0 | 1 | 1.1696 | 0.14752 | 584.3436 |  | -1 | -1 | -1 | -1 | 0 |  |  | Central IRL A | -1 |  |  | 685 | PB-07 | Boundary Canal Phase, I Baffle Box Installation | City of Palm Bay |  | 141.6774 | 0.47392
460000 | 890000 | 890000 | Central IRL | A | IR12-21 | 62-304.520 (7), F.A.C. | 0.56 | 0.48 | Natural Lands | 0.61776 | 2314.2409 | 4.5602 | 0.61878 | 2.8171 | 0.38226 | 1429.6534 | 3200 | Shrub and Brushland | 3200 | Town of Malabar Brevard County | Town of Malabar |  |  | Natural Lands | 0 | 1 | 2.8171 | 0.38226 | 1429.6534 |  | -1 | -1 | -1 | -1 | 0 |  |  | Central IRL A | -1 |  |  | 685 | PB-07 | Boundary Canal Phase, I Baffle Box Installation | City of Palm Bay |  | 200 | 1.1595
460000 | 890000 | 890000 | Central IRL | A | IR12-21 | 62-304.520 (7), F.A.C. | 0.56 | 0.48 | Agricultural Producers | 0.0026121 | 1904.9959 | 3.7309 | 0.50604 | 0.0097455 | 0.0013218 | 4.976 | 2430 | Ornamentals | 2430 | Town of Malabar Brevard County | Town of Malabar | Agricultural Producers |  |  | 0 | 1 | 0.0097455 | 0.0013218 | 4.976 |  | -1 | -1 | -1 | -1 | 0 |  |  | Central IRL A | -1 |  |  | 685 | PB-07 | Boundary Canal Phase, I Baffle Box Installation | City of Palm Bay |  | 16.4125 | 0.0040357
460000 | 890000 | 890000 | Central IRL | A | IR12-21 | 62-304.520 (7), F.A.C. | 0.56 | 0.48 | Natural Lands | 0.27555 | 1904.9959 | 3.7309 | 0.50604 | 1.0281 | 0.13944 | 524.9298 | 4340 | Hardwood Conifer Mixed | 4340 | Town of Malabar Brevard County | Town of Malabar |  |  | Natural Lands | 0 | 1 | 1.0281 | 0.13944 | 1171.8587 |  | -1 | -1 | -1 | -1 | 0 |  |  | Central IRL A | -1 |  |  | 685 | PB-07 | Boundary Canal Phase, I Baffle Box Installation | City of Palm Bay |  | 151.3019 | 0.95041
460000 | 890000 | 890000 | Central IRL | A | IR12-21 | 62-304.520 (7), F.A.C. | 0.56 | 0.48 | Agricultural Producers | 0.61776 | 2663.3779 | 6.4491 | 0.69855 | 3.984 | 0.43154 | 1645.3375 | 3300 | Mixed Rangeland | 3300 | Town of Malabar Brevard County | Town of Malabar | Agricultural Producers |  |  | 0 | 1 | 3.984 | 0.43154 | 1645.3375 |  | -1 | -1 | -1 | -1 | 0 |  |  | Central IRL A | -1 |  |  | 685 | PB-07 | Boundary Canal Phase, I Baffle Box Installation | City of Palm Bay |  | 200 | 1.3344
460000 | 890000 | 890000 | Central IRL | A | IR12-21 | 62-304.520 (7), F.A.C. | 0.56 | 0.48 | FDOT District 5 | 0.017838 | 1901.2305 | 4.5159 | 0.59458 | 0.080553 | 0.010606 | 33.9137 | 2110 | Improved Pasture | 2110 | FDOT District 5 Town of Malabar Brevard County | FDOT District 5 | Agricultural Producers |  |  | 0 | 1 | 0.080553 | 0.010606 | 174.4837 |  | -1 | -1 | -1 | -1 | 0 |  |  | Central IRL A | -1 |  |  | 685 | PB-07 | Boundary Canal Phase, I Baffle Box Installation | City of Palm Bay |  | 89.123 | 0.14151
460000 | 890000 | 890000 | Central IRL | A | IR12-21 | 62-304.520 (7), F.A.C. | 0.56 | 0.48 | Natural Lands | 0.45136 | 1901.2305 | 4.5159 | 0.59458 | 2.0383 | 0.26837 | 858.1419 | 3200 | Shrub and Brushland | 3200 | Town of Malabar Brevard County | Town of Malabar |  |  | Natural Lands | 0 | 1 | 2.0383 | 0.26837 | 858.1419 |  | -1 | -1 | -1 | -1 | 0 |  |  | Central IRL A | -1 |  |  | 685 | PB-07 | Boundary Canal Phase, I Baffle Box Installation | City of Palm Bay |  | 177.2601 | 0.69598
460000 | 890000 | 890000 | Central IRL | A | IR12-21 | 62-304.520 (7), F.A.C. | 0.56 | 0.48 | FDOT District 5 | 0.06689 | 1901.2305 | 4.5159 | 0.59458 | 0.30207 | 0.039771 | 127.1725 | 3200 | Shrub and Brushland | 3200 | FDOT District 5 Town of Malabar Brevard County | FDOT District 5 |  |  | Natural Lands | 0 | 1 | 0.30207 | 0.039771 | 127.531 |  | -1 | -1 | -1 | -1 | 0 |  |  | Central IRL A | -1 |  |  | 685 | PB-07 | Boundary Canal Phase, I Baffle Box Installation | City of Palm Bay |  | 116.3723 | 0.10343
460000 | 890000 | 890000 | Central IRL | A | IR12-21 | 62-304.520 (7), F.A.C. | 0.56 | 0.48 | Agricultural Producers | 0.60963 | 1983.881 | 4.2213 | 0.50821 | 2.5734 | 0.30982 | 1209.435 | 3300 | Mixed Rangeland | 3300 | Town of Malabar Brevard County | Town of Malabar | Agricultural Producers |  |  | 0 | 1 | 2.5734 | 0.30982 | 1209.435 |  | -1 | -1 | -1 | -1 | 0 |  |  | Central IRL A | -1 |  |  | 685 | PB-07 | Boundary Canal Phase, I Baffle Box Installation | City of Palm Bay |  | 195.2019 | 0.98089
460000 | 890000 | 890000 | Central IRL | A | IR12-21 | 62-304.520 (7), F.A.C. | 0.56 | 0.48 | Natural Lands | 0.0081326 | 1983.881 | 4.2213 | 0.50821 | 0.03433 | 0.004133 | 16.1342 | 5300 | Reservoirs | 5300 | Town of Malabar Brevard County | Town of Malabar |  |  | Natural Lands | 0 | 1 | 0.03433 | 0.004133 | 16.1342 |  | -1 | -1 | -1 | -1 | 0 |  |  | Central IRL A | -1 |  |  | 685 | PB-07 | Boundary Canal Phase, I Baffle Box Installation | City of Palm Bay |  | 32.4896 | 0.013085
460000 | 890000 | 890000 | Central IRL | A | IR12-21 | 62-304.520 (7), F.A.C. | 0.56 | 0.48 | Natural Lands | 0.61776 | 2121.0825 | 4.3929 | 0.54653 | 2.7137 | 0.33763 | 1310.3272 | 4130 | Sand pine | 4130 | Town of Malabar Brevard County | Town of Malabar |  |  | Natural Lands | 0 | 1 | 2.7137 | 0.33763 | 1310.3272 |  | -1 | -1 | -1 | -1 | 0 |  |  | Central IRL A | -1 |  |  | 685 | PB-07 | Boundary Canal Phase, I Baffle Box Installation | City of Palm Bay |  | 200 | 1.0627
460000 | 890000 | 890000 | Central IRL | A | IR12-21 | 62-304.520 (7), F.A.C. | 0.56 | 0.48 | Natural Lands | 0.24965 | 2739.8786 | 5.6713 | 0.70627 | 1.4158 | 0.17632 | 684.0068 | 3200 | Shrub and Brushland | 3200 | Town of Malabar Brevard County | Town of Malabar |  |  | Natural Lands | 0 | 1 | 1.4158 | 0.17632 | 684.0068 |  | -1 | -1 | -1 | -1 | 0 |  |  | Central IRL A | -1 |  |  | 685 | PB-07 | Boundary Canal Phase, I Baffle Box Installation | City of Palm Bay |  | 141.4692 | 0.55475
460000 | 890000 | 890000 | Central IRL | A | IR12-21 | 62-304.520 (7), F.A.C. | 0.56 | 0.48 | Natural Lands | 0.36811 | 2739.8786 | 5.6713 | 0.70627 | 2.0877 | 0.25999 | 1008.5901 | 4130 | Sand pine | 4130 | Town of Malabar Brevard County | Town of Malabar |  |  | Natural Lands | 0 | 1 | 2.0877 | 0.25999 | 1008.5901 |  | -1 | -1 | -1 | -1 | 0 |  |  | Central IRL A | -1 |  |  | 685 | PB-07 | Boundary Canal Phase, I Baffle Box Installation | City of Palm Bay |  | 160.0011 | 0.818
460000 | 890000 | 890000 | Central IRL | A | IR12-21 | 62-304.520 (7), F.A.C. | 0.56 | 0.48 | Natural Lands | 0.61776 | 2752.7682 | 6.9102 | 0.68474 | 4.2689 | 0.42301 | 1700.5596 | 6460 | Mixed scrub-shrub wetland | 6460 | Town of Malabar Brevard County | Town of Malabar |  |  | Natural Lands | 0 | 1 | 4.2689 | 0.42301 | 1700.5596 |  | -1 | -1 | -1 | -1 | 0 |  |  | Central IRL A | -1 |  |  | 685 | PB-07 | Boundary Canal Phase, I Baffle Box Installation | City of Palm Bay |  | 200 | 1.3792
460000 | 890000 | 890000 | Central IRL | A | IR12-21 | 62-304.520 (7), F.A.C. | 0.56 | 0.48 | Natural Lands | 0.61776 | 2733.976 | 5.3597 | 0.73368 | 3.311 | 0.45324 | 1688.9504 | 3200 | Shrub and Brushland | 3200 | Town of Malabar Brevard County | Town of Malabar |  |  | Natural Lands | 0 | 1 | 3.311 | 0.45324 | 1688.9504 |  | -1 | -1 | -1 | -1 | 0 |  |  | Central IRL A | -1 |  |  | 685 | PB-07 | Boundary Canal Phase, I Baffle Box Installation | City of Palm Bay |  | 200 | 1.3698
460000 | 890000 | 890000 | Central IRL | A | IR12-21 | 62-304.520 (7), F.A.C. | 0.56 | 0.48 | Natural Lands | 0.61526 | 1993.9398 | 4.0818 | 0.46784 | 2.5114 | 0.28784 | 1226.7949 | 4110 | Pine flatwoods | 4110 | Town of Malabar Brevard County | Town of Malabar |  |  | Natural Lands | 0 | 1 | 2.5114 | 0.28784 | 1226.7949 |  | -1 | -1 | -1 | -1 | 0 |  |  | Central IRL A | -1 |  |  | 685 | PB-07 | Boundary Canal Phase, I Baffle Box Installation | City of Palm Bay |  | 199.4076 | 0.99497
460000 | 890000 | 890000 | Central IRL | A | IR12-21 | 62-304.520 (7), F.A.C. | 0.56 | 0.48 | Natural Lands | 0.0025017 | 1993.9398 | 4.0818 | 0.46784 | 0.010211 | 0.0011704 | 4.9882 | 4340 | Hardwood Conifer Mixed | 4340 | Town of Malabar Brevard County | Town of Malabar |  |  | Natural Lands | 0 | 1 | 0.010211 | 0.0011704 | 4.9882 |  | -1 | -1 | -1 | -1 | 0 |  |  | Central IRL A | -1 |  |  | 685 | PB-07 | Boundary Canal Phase, I Baffle Box Installation | City of Palm Bay |  | 13.0518 | 0.0040456
460000 | 890000 | 890000 | Central IRL | A | IR12-21 | 62-304.520 (7), F.A.C. | 0.56 | 0.48 | Agricultural Producers | 0.59823 | 2001.4677 | 4.0141 | 0.53665 | 2.4013 | 0.32104 | 1197.3323 | 3300 | Mixed Rangeland | 3300 | Town of Malabar Brevard County | Town of Malabar | Agricultural Producers |  |  | 0 | 1 | 2.4013 | 0.32104 | 1197.3323 |  | -1 | -1 | -1 | -1 | 0 |  |  | Central IRL A | -1 |  |  | 685 | PB-07 | Boundary Canal Phase, I Baffle Box Installation | City of Palm Bay |  | 197.075 | 0.97107
460000 | 890000 | 890000 | Central IRL | A | IR12-21 | 62-304.520 (7), F.A.C. | 0.56 | 0.48 | Natural Lands | 0.019536 | 2001.4677 | 4.0141 | 0.53665 | 0.078421 | 0.010484 | 39.1013 | 6410 | Freshwater marshes | 6410 | Town of Malabar Brevard County | Town of Malabar |  |  | Natural Lands | 0 | 1 | 0.078421 | 0.010484 | 39.1013 |  | -1 | -1 | -1 | -1 | 0 |  |  | Central IRL A | -1 |  |  | 685 | PB-07 | Boundary Canal Phase, I Baffle Box Installation | City of Palm Bay |  | 66.1644 | 0.031712
460000 | 890000 | 890000 | Central IRL | A | IR12-21 | 62-304.520 (7), F.A.C. | 0.56 | 0.48 | Town of Malabar | 0.0011954 | 3795.1962 | 9.8216 | 1.4568 | 0.011741 | 0.0017414 | 4.5367 | 1210 | Fixed Single Family Units | 1210 | Town of Malabar Brevard County | Town of Malabar |  |  |  | 0 | 1 | 0.011741 | 0.0017414 | 4.5367 |  | -1 | -1 | -1 | -1 | 0 |  |  | Central IRL A | -1 |  |  | 685 | PB-07 | Boundary Canal Phase, I Baffle Box Installation | City of Palm Bay |  | 38.7836 | 0.0036794
460000 | 890000 | 890000 | Central IRL | A | IR12-21 | 62-304.520 (7), F.A.C. | 0.56 | 0.48 | Town of Malabar | 0.5348 | 3795.1962 | 9.8216 | 1.4568 | 5.2526 | 0.77907 | 2029.6633 | 1210 | Fixed Single Family Units | 1210 | Town of Malabar Brevard County | Town of Malabar |  |  |  | 0 | 1 | 5.2526 | 0.77907 | 2339.9968 |  | -1 | -1 | -1 | -1 | 0 |  |  | Central IRL A | -1 |  |  | 685 | PB-07 | Boundary Canal Phase, I Baffle Box Installation | City of Palm Bay |  | 186.2649 | 1.8978
460000 | 890000 | 890000 | Central IRL | A | IR12-21 | 62-304.520 (7), F.A.C. | 0.56 | 0.48 | Natural Lands | 0.59864 | 1836.1352 | 4.3195 | 0.22488 | 2.5858 | 0.13462 | 1099.1807 | 4110 | Pine flatwoods | 4110 | Town of Malabar Brevard County | Town of Malabar |  |  | Natural Lands | 0 | 1 | 2.5858 | 0.13462 | 1099.1807 |  | -1 | -1 | -1 | -1 | 0 |  |  | Central IRL A | -1 |  |  | 685 | PB-07 | Boundary Canal Phase, I Baffle Box Installation | City of Palm Bay |  | 196.5248 | 0.89147
460000 | 890000 | 890000 | Central IRL | A | IR12-21 | 62-304.520 (7), F.A.C. | 0.56 | 0.48 | Natural Lands | 0.019125 | 1836.1352 | 4.3195 | 0.22488 | 0.08261 | 0.0043009 | 35.1165 | 4110 | Pine flatwoods | 4110 | Town of Malabar Brevard County | Town of Malabar |  |  | Natural Lands | 0 | 1 | 0.08261 | 0.0043009 | 35.1165 |  | -1 | -1 | -1 | -1 | 0 |  |  | Central IRL A | -1 |  |  | 685 | PB-07 | Boundary Canal Phase, I Baffle Box Installation | City of Palm Bay |  | 89.086 | 0.028481
460000 | 890000 | 890000 | Central IRL | A | IR12-21 | 62-304.520 (7), F.A.C. | 0.56 | 0.48 | Natural Lands | 0.61776 | 2704.5909 | 5.3022 | 0.72578 | 3.2755 | 0.44836 | 1670.7974 | 3200 | Shrub and Brushland | 3200 | Town of Malabar Brevard County | Town of Malabar |  |  | Natural Lands | 0 | 1 | 3.2755 | 0.44836 | 1670.7974 |  | -1 | -1 | -1 | -1 | 0 |  |  | Central IRL A | -1 |  |  | 685 | PB-07 | Boundary Canal Phase, I Baffle Box Installation | City of Palm Bay |  | 200 | 1.3551
460000 | 890000 | 890000 | Central IRL | A | IR12-21 | 62-304.520 (7), F.A.C. | 0.56 | 0.48 | Natural Lands | 0.61776 | 2392.2703 | 4.6922 | 0.64175 | 2.8987 | 0.39645 | 1477.8572 | 3200 | Shrub and Brushland | 3200 | Town of Malabar Brevard County | Town of Malabar |  |  | Natural Lands | 0 | 1 | 2.8987 | 0.39645 | 1477.8572 |  | -1 | -1 | -1 | -1 | 0 |  |  | Central IRL A | -1 |  |  | 685 | PB-07 | Boundary Canal Phase, I Baffle Box Installation | City of Palm Bay |  | 200 | 1.1986
460000 | 890000 | 890000 | Central IRL | A | IR12-21 | 62-304.520 (7), F.A.C. | 0.56 | 0.48 | Natural Lands | 0.20917 | 2823.8353 | 5.4554 | 0.5718 | 1.1411 | 0.1196 | 590.6632 | 3200 | Shrub and Brushland | 3200 | Town of Malabar Brevard County | Town of Malabar |  |  | Natural Lands | 0 | 1 | 1.1411 | 0.1196 | 590.6632 |  | -1 | -1 | -1 | -1 | 0 |  |  | Central IRL A | -1 |  |  | 685 | PB-07 | Boundary Canal Phase, I Baffle Box Installation | City of Palm Bay |  | 192.6585 | 0.47905
460000 | 890000 | 890000 | Central IRL | A | IR12-21 | 62-304.520 (7), F.A.C. | 0.56 | 0.48 | Natural Lands | 0.40859 | 2823.8353 | 5.4554 | 0.5718 | 2.2291 | 0.23364 | 1153.7991 | 6430 | Wet prairies | 6430 | Town of Malabar Brevard County | Town of Malabar |  |  | Natural Lands | 0 | 1 | 2.2291 | 0.23364 | 1153.7991 |  | -1 | -1 | -1 | -1 | 0 |  |  | Central IRL A | -1 |  |  | 685 | PB-07 | Boundary Canal Phase, I Baffle Box Installation | City of Palm Bay |  | 165.7574 | 0.93577
460000 | 890000 | 890000 | Central IRL | A | IR12-21 | 62-304.520 (7), F.A.C. | 0.56 | 0.48 | Natural Lands | 0.61776 | 2766.6654 | 5.7252 | 0.71333 | 3.5368 | 0.44067 | 1709.1448 | 3200 | Shrub and Brushland | 3200 | Town of Malabar Brevard County | Town of Malabar |  |  | Natural Lands | 0 | 1 | 3.5368 | 0.44067 | 1709.1448 |  | -1 | -1 | -1 | -1 | 0 |  |  | Central IRL A | -1 |  |  | 685 | PB-07 | Boundary Canal Phase, I Baffle Box Installation | City of Palm Bay |  | 200 | 1.3862
460000 | 890000 | 890000 | Central IRL | A | IR12-21 | 62-304.520 (7), F.A.C. | 0.56 | 0.48 | Natural Lands | 0.051998 | 1895.5091 | 3.7115 | 0.50328 | 0.19299 | 0.02617 | 98.562 | 4340 | Hardwood Conifer Mixed | 4340 | Town of Malabar Brevard County | Town of Malabar |  |  | Natural Lands | 0 | 1 | 0.19299 | 0.02617 | 1170.9762 |  | -1 | -1 | -1 | -1 | 0 |  |  | Central IRL A | -1 |  |  | 685 | PB-07 | Boundary Canal Phase, I Baffle Box Installation | City of Palm Bay |  | 80.9874 | 0.9497
460000 | 890000 | 890000 | Central IRL | A | IR12-21 | 62-304.520 (7), F.A.C. | 0.56 | 0.48 | Town of Malabar | 0.057294 | 2063.2893 | 4.3516 | 0.55397 | 0.24932 | 0.031739 | 118.2137 | 1850 | Parks and Zoos | 1850 | Town of Malabar Brevard County | Town of Malabar |  |  |  | 0 | 1 | 0.24932 | 0.031739 | 118.2137 |  | -1 | -1 | -1 | -1 | 0 |  |  | Central IRL A | -1 |  |  | 685 | PB-07 | Boundary Canal Phase, I Baffle Box Installation | City of Palm Bay |  | 109.2888 | 0.095875
460000 | 890000 | 890000 | Central IRL | A | IR12-21 | 62-304.520 (7), F.A.C. | 0.56 | 0.48 | Agricultural Producers | 0.56047 | 2063.2893 | 4.3516 | 0.55397 | 2.4389 | 0.31048 | 1156.4111 | 3300 | Mixed Rangeland | 3300 | Town of Malabar Brevard County | Town of Malabar | Agricultural Producers |  |  | 0 | 1 | 2.4389 | 0.31048 | 1156.4111 |  | -1 | -1 | -1 | -1 | 0 |  |  | Central IRL A | -1 |  |  | 685 | PB-07 | Boundary Canal Phase, I Baffle Box Installation | City of Palm Bay |  | 190.74 | 0.93788
460000 | 890000 | 890000 | Central IRL | A | IR12-21 | 62-304.520 (7), F.A.C. | 0.56 | 0.48 | Agricultural Producers | 0.61776 | 1988.7395 | 3.9034 | 0.53473 | 2.4114 | 0.33034 | 1228.5706 | 3300 | Mixed Rangeland | 3300 | Town of Malabar Brevard County | Town of Malabar | Agricultural Producers |  |  | 0 | 1 | 2.4114 | 0.33034 | 1228.5706 |  | -1 | -1 | -1 | -1 | 0 |  |  | Central IRL A | -1 |  |  | 685 | PB-07 | Boundary Canal Phase, I Baffle Box Installation | City of Palm Bay |  | 200 | 0.99641
460000 | 890000 | 890000 | Central IRL | A | IR12-21 | 62-304.520 (7), F.A.C. | 0.56 | 0.48 | Natural Lands | 0.58963 | 1984.5599 | 4.6116 | 0.26401 | 2.7191 | 0.15567 | 1170.1623 | 4110 | Pine flatwoods | 4110 | Town of Malabar Brevard County | Town of Malabar |  |  | Natural Lands | 0 | 1 | 2.7191 | 0.15567 | 1170.1623 |  | -1 | -1 | -1 | -1 | 0 |  |  | Central IRL A | -1 |  |  | 685 | PB-07 | Boundary Canal Phase, I Baffle Box Installation | City of Palm Bay |  | 195.4604 | 0.94904
460000 | 890000 | 890000 | Central IRL | A | IR12-21 | 62-304.520 (7), F.A.C. | 0.56 | 0.48 | Natural Lands | 0.02813 | 1984.5599 | 4.6116 | 0.26401 | 0.12973 | 0.0074267 | 55.8263 | 4110 | Pine flatwoods | 4110 | Town of Malabar Brevard County | Town of Malabar |  |  | Natural Lands | 0 | 1 | 0.12973 | 0.0074267 | 55.8263 |  | -1 | -1 | -1 | -1 | 0 |  |  | Central IRL A | -1 |  |  | 685 | PB-07 | Boundary Canal Phase, I Baffle Box Installation | City of Palm Bay |  | 104.5676 | 0.045277
460000 | 890000 | 890000 | Central IRL | A | IR12-21 | 62-304.520 (7), F.A.C. | 0.56 | 0.48 | Natural Lands | 0.61776 | 2170.8671 | 3.9829 | 0.31322 | 2.4605 | 0.1935 | 1341.0823 | 6430 | Wet prairies | 6430 | Town of Malabar Brevard County | Town of Malabar |  |  | Natural Lands | 0 | 1 | 2.4605 | 0.1935 | 1341.0823 |  | -1 | -1 | -1 | -1 | 0 |  |  | Central IRL A | -1 |  |  | 685 | PB-07 | Boundary Canal Phase, I Baffle Box Installation | City of Palm Bay |  | 200 | 1.0877
460000 | 890000 | 890000 | Central IRL | A | IR12-21 | 62-304.520 (7), F.A.C. | 0.56 | 0.48 | Town of Malabar | 0.059212 | 2525.3803 | 3.0625 | 0.36386 | 0.18134 | 0.021545 | 149.5318 | 1100 | Residential, Low Density-Less than two dwelling units/acre | 1100 | Town of Malabar Brevard County | Town of Malabar |  |  |  | 0 | 1 | 0.18134 | 0.021545 | 459.1917 |  | -1 | -1 | -1 | -1 | 0 |  |  | Central IRL A | -1 |  |  | 685 | PB-07 | Boundary Canal Phase, I Baffle Box Installation | City of Palm Bay |  | 109.66 | 0.37242
460000 | 890000 | 890000 | Central IRL | A | IR12-21 | 62-304.520 (7), F.A.C. | 0.56 | 0.48 | Natural Lands | 0.10778 | 2525.3803 | 3.0625 | 0.36386 | 0.33007 | 0.039215 | 272.1746 | 4110 | Pine flatwoods | 4110 | Town of Malabar Brevard County | Town of Malabar |  |  | Natural Lands | 0 | 1 | 0.33007 | 0.039215 | 272.1746 |  | -1 | -1 | -1 | -1 | 0 |  |  | Central IRL A | -1 |  |  | 685 | PB-07 | Boundary Canal Phase, I Baffle Box Installation | City of Palm Bay |  | 117.5209 | 0.22074
460000 | 890000 | 890000 | Central IRL | A | IR12-21 | 62-304.520 (7), F.A.C. | 0.56 | 0.48 | Natural Lands | 0.084774 | 1867.3853 | 3.7054 | 0.50136 | 0.31412 | 0.042502 | 158.305 | 3200 | Shrub and Brushland | 3200 | Town of Malabar Brevard County | Town of Malabar |  |  | Natural Lands | 0 | 1 | 0.31412 | 0.042502 | 158.305 |  | -1 | -1 | -1 | -1 | 0 |  |  | Central IRL A | -1 |  |  | 685 | PB-07 | Boundary Canal Phase, I Baffle Box Installation | City of Palm Bay |  | 89.4341 | 0.12839
460000 | 890000 | 890000 | Central IRL | A | IR12-21 | 62-304.520 (7), F.A.C. | 0.56 | 0.48 | Agricultural Producers | 0.53299 | 1867.3853 | 3.7054 | 0.50136 | 1.9749 | 0.26722 | 995.2974 | 3300 | Mixed Rangeland | 3300 | Town of Malabar Brevard County | Town of Malabar | Agricultural Producers |  |  | 0 | 1 | 1.9749 | 0.26722 | 995.2974 |  | -1 | -1 | -1 | -1 | 0 |  |  | Central IRL A | -1 |  |  | 685 | PB-07 | Boundary Canal Phase, I Baffle Box Installation | City of Palm Bay |  | 184.6561 | 0.80722
460000 | 890000 | 890000 | Central IRL | A | IR12-21 | 62-304.520 (7), F.A.C. | 0.56 | 0.48 | Natural Lands | 0.0021619 | 2323.7765 | 4.7282 | 0.35482 | 0.010222 | 0.00076708 | 5.0237 | 3200 | Shrub and Brushland | 3200 | Town of Malabar Brevard County | Town of Malabar |  |  | Natural Lands | 0 | 1 | 0.010222 | 0.00076708 | 5.0237 |  | -1 | -1 | -1 | -1 | 0 |  |  | Central IRL A | -1 |  |  | 685 | PB-07 | Boundary Canal Phase, I Baffle Box Installation | City of Palm Bay |  | 16.751 | 0.0040744
460000 | 890000 | 890000 | Central IRL | A | IR12-21 | 62-304.520 (7), F.A.C. | 0.56 | 0.48 | Natural Lands | 0.27532 | 2323.7765 | 4.7282 | 0.35482 | 1.3018 | 0.097689 | 639.7824 | 4110 | Pine flatwoods | 4110 | Town of Malabar Brevard County | Town of Malabar |  |  | Natural Lands | 0 | 1 | 1.3018 | 0.097689 | 639.7824 |  | -1 | -1 | -1 | -1 | 0 |  |  | Central IRL A | -1 |  |  | 685 | PB-07 | Boundary Canal Phase, I Baffle Box Installation | City of Palm Bay |  | 144.3946 | 0.51888
460000 | 890000 | 890000 | Central IRL | A | IR12-21 | 62-304.520 (7), F.A.C. | 0.56 | 0.48 | Natural Lands | 0.34028 | 2323.7765 | 4.7282 | 0.35482 | 1.6089 | 0.12074 | 790.7381 | 6430 | Wet prairies | 6430 | Town of Malabar Brevard County | Town of Malabar |  |  | Natural Lands | 0 | 1 | 1.6089 | 0.12074 | 790.7381 |  | -1 | -1 | -1 | -1 | 0 |  |  | Central IRL A | -1 |  |  | 685 | PB-07 | Boundary Canal Phase, I Baffle Box Installation | City of Palm Bay |  | 154.1281 | 0.64131
460000 | 890000 | 890000 | Central IRL | A | IR12-21 | 62-304.520 (7), F.A.C. | 0.56 | 0.48 | Natural Lands | 0.55446 | 1971.1073 | 4.0394 | 0.46328 | 2.2397 | 0.25687 | 1092.8976 | 4110 | Pine flatwoods | 4110 | Town of Malabar Brevard County | Town of Malabar |  |  | Natural Lands | 0 | 1 | 2.2397 | 0.25687 | 1200.9054 |  | -1 | -1 | -1 | -1 | 0 |  |  | Central IRL A | -1 |  |  | 685 | PB-07 | Boundary Canal Phase, I Baffle Box Installation | City of Palm Bay |  | 187.39 | 0.97397
460000 | 890000 | 890000 | Central IRL | A | IR12-21 | 62-304.520 (7), F.A.C. | 0.56 | 0.48 | Natural Lands | 0.18297 | 1011.6782 | 0 | 0 | 0 | 0 | 185.1087 | 4110 | Pine flatwoods | 4110 | Town of Malabar Brevard County | Town of Malabar |  |  | Natural Lands | 0 | 1 | 0 | 0 | 185.1087 |  | -1 | -1 | -1 | -1 | 0 |  |  | Central IRL A | -1 |  |  | 685 | PB-07 | Boundary Canal Phase, I Baffle Box Installation | City of Palm Bay |  | 193.3784 | 0.15013
460000 | 890000 | 890000 | Central IRL | A | IR12-21 | 62-304.520 (7), F.A.C. | 0.56 | 0.48 | Natural Lands | 0.43479 | 1011.6782 | 0 | 0 | 0 | 0 | 439.8691 | 5300 | Reservoirs | 5300 | Town of Malabar Brevard County | Town of Malabar |  |  | Natural Lands | 0 | 1 | 0 | 0 | 439.8691 |  | -1 | -1 | -1 | -1 | 0 |  |  | Central IRL A | -1 |  |  | 685 | PB-07 | Boundary Canal Phase, I Baffle Box Installation | City of Palm Bay |  | 164.6325 | 0.35675
460000 | 890000 | 890000 | Central IRL | A | IR12-21 | 62-304.520 (7), F.A.C. | 0.56 | 0.48 | Town of Malabar | 0.083948 | 3800.1959 | 9.6972 | 1.4338 | 0.81406 | 0.12037 | 319.0176 | 1210 | Fixed Single Family Units | 1210 | Town of Malabar Brevard County | Town of Malabar |  |  |  | 0 | 1 | 0.81406 | 0.12037 | 319.0176 |  | -1 | -1 | -1 | -1 | 0 |  |  | Central IRL A | -1 |  |  | 685 | PB-07 | Boundary Canal Phase, I Baffle Box Installation | City of Palm Bay |  | 113.599 | 0.25873
460000 | 890000 | 890000 | Central IRL | A | IR12-21 | 62-304.520 (7), F.A.C. | 0.56 | 0.48 | Town of Malabar | 0.53382 | 3800.1959 | 9.6972 | 1.4338 | 5.1765 | 0.7654 | 2028.6045 | 1210 | Fixed Single Family Units | 1210 | Town of Malabar Brevard County | Town of Malabar |  |  |  | 0 | 1 | 5.1765 | 0.7654 | 2028.6045 |  | -1 | -1 | -1 | -1 | 0 |  |  | Central IRL A | -1 |  |  | 685 | PB-07 | Boundary Canal Phase, I Baffle Box Installation | City of Palm Bay |  | 186.4211 | 1.6453
460000 | 890000 | 890000 | Central IRL | A | IR12-21 | 62-304.520 (7), F.A.C. | 0.56 | 0.48 | Natural Lands | 0.60468 | 2426.2973 | 4.7789 | 0.64895 | 2.8897 | 0.39241 | 1467.1352 | 3200 | Shrub and Brushland | 3200 | Town of Malabar Brevard County | Town of Malabar |  |  | Natural Lands | 0 | 1 | 2.8897 | 0.39241 | 1467.1352 |  | -1 | -1 | -1 | -1 | 0 |  |  | Central IRL A | -1 |  |  | 685 | PB-07 | Boundary Canal Phase, I Baffle Box Installation | City of Palm Bay |  | 194.1578 | 1.1899
460000 | 890000 | 890000 | Central IRL | A | IR12-21 | 62-304.520 (7), F.A.C. | 0.56 | 0.48 | Natural Lands | 0.013083 | 2426.2973 | 4.7789 | 0.64895 | 0.062521 | 0.00849 | 31.7426 | 4130 | Sand pine | 4130 | Town of Malabar Brevard County | Town of Malabar |  |  | Natural Lands | 0 | 1 | 0.062521 | 0.00849 | 31.7426 |  | -1 | -1 | -1 | -1 | 0 |  |  | Central IRL A | -1 |  |  | 685 | PB-07 | Boundary Canal Phase, I Baffle Box Installation | City of Palm Bay |  | 36.249 | 0.025744
460000 | 890000 | 890000 | Central IRL | A | IR12-21 | 62-304.520 (7), F.A.C. | 0.56 | 0.48 | Agricultural Producers | 0.61776 | 2197.0114 | 4.3471 | 0.59023 | 2.6855 | 0.36462 | 1357.2333 | 3300 | Mixed Rangeland | 3300 | Town of Malabar Brevard County | Town of Malabar | Agricultural Producers |  |  | 0 | 1 | 2.6855 | 0.36462 | 1357.2333 |  | -1 | -1 | -1 | -1 | 0 |  |  | Central IRL A | -1 |  |  | 685 | PB-07 | Boundary Canal Phase, I Baffle Box Installation | City of Palm Bay |  | 200 | 1.1008
460000 | 890000 | 890000 | Central IRL | A | IR12-21 | 62-304.520 (7), F.A.C. | 0.56 | 0.48 | Natural Lands | 0.3675 | 2180.8727 | 4.5178 | 0.55219 | 1.6603 | 0.20293 | 801.4771 | 3200 | Shrub and Brushland | 3200 | Town of Malabar Brevard County | Town of Malabar |  |  | Natural Lands | 0 | 1 | 1.6603 | 0.20293 | 801.4771 |  | -1 | -1 | -1 | -1 | 0 |  |  | Central IRL A | -1 |  |  | 685 | PB-07 | Boundary Canal Phase, I Baffle Box Installation | City of Palm Bay |  | 159.667 | 0.65002
460000 | 890000 | 890000 | Central IRL | A | IR12-21 | 62-304.520 (7), F.A.C. | 0.56 | 0.48 | Natural Lands | 0.25026 | 2180.8727 | 4.5178 | 0.55219 | 1.1306 | 0.13819 | 545.7863 | 4130 | Sand pine | 4130 | Town of Malabar Brevard County | Town of Malabar |  |  | Natural Lands | 0 | 1 | 1.1306 | 0.13819 | 545.7863 |  | -1 | -1 | -1 | -1 | 0 |  |  | Central IRL A | -1 |  |  | 685 | PB-07 | Boundary Canal Phase, I Baffle Box Installation | City of Palm Bay |  | 140.6884 | 0.44265
460000 | 890000 | 890000 | Central IRL | A | IR12-21 | 62-304.520 (7), F.A.C. | 0.56 | 0.48 | Natural Lands | 0.4328 | 2957.023 | 6.6261 | 0.88402 | 2.8678 | 0.3826 | 1279.7956 | 4130 | Sand pine | 4130 | Town of Malabar Brevard County | Town of Malabar |  |  | Natural Lands | 0 | 1 | 2.8678 | 0.3826 | 1279.7956 |  | -1 | -1 | -1 | -1 | 0 |  |  | Central IRL A | -1 |  |  | 685 | PB-07 | Boundary Canal Phase, I Baffle Box Installation | City of Palm Bay |  | 170.059 | 1.038
460000 | 890000 | 890000 | Central IRL | A | IR12-21 | 62-304.520 (7), F.A.C. | 0.56 | 0.48 | Natural Lands | 0.61776 | 2370.3042 | 4.8383 | 0.61758 | 2.9889 | 0.38152 | 1464.2873 | 3200 | Shrub and Brushland | 3200 | Town of Malabar Brevard County | Town of Malabar |  |  | Natural Lands | 0 | 1 | 2.9889 | 0.38152 | 1464.2873 |  | -1 | -1 | -1 | -1 | 0 |  |  | Central IRL A | -1 |  |  | 685 | PB-07 | Boundary Canal Phase, I Baffle Box Installation | City of Palm Bay |  | 200 | 1.1876
460000 | 890000 | 890000 | Central IRL | A | IR12-21 | 62-304.520 (7), F.A.C. | 0.56 | 0.48 | Natural Lands | 0.011395 | 2763.3901 | 6.9111 | 0.68797 | 0.078749 | 0.0078391 | 31.4875 | 3200 | Shrub and Brushland | 3200 | Town of Malabar Brevard County | Town of Malabar |  |  | Natural Lands | 0 | 1 | 0.078749 | 0.0078391 | 31.4875 |  | -1 | -1 | -1 | -1 | 0 |  |  | Central IRL A | -1 |  |  | 685 | PB-07 | Boundary Canal Phase, I Baffle Box Installation | City of Palm Bay |  | 51.5388 | 0.025537
460000 | 890000 | 890000 | Central IRL | A | IR12-21 | 62-304.520 (7), F.A.C. | 0.56 | 0.48 | Natural Lands | 0.60637 | 2763.3901 | 6.9111 | 0.68797 | 4.1907 | 0.41716 | 1675.6339 | 6460 | Mixed scrub-shrub wetland | 6460 | Town of Malabar Brevard County | Town of Malabar |  |  | Natural Lands | 0 | 1 | 4.1907 | 0.41716 | 1675.6339 |  | -1 | -1 | -1 | -1 | 0 |  |  | Central IRL A | -1 |  |  | 685 | PB-07 | Boundary Canal Phase, I Baffle Box Installation | City of Palm Bay |  | 197.8605 | 1.359
460000 | 890000 | 890000 | Central IRL | A | IR12-21 | 62-304.520 (7), F.A.C. | 0.56 | 0.48 | Natural Lands | 0.61776 | 2283.4858 | 4.4795 | 0.61251 | 2.7672 | 0.37838 | 1410.6541 | 3200 | Shrub and Brushland | 3200 | Town of Malabar Brevard County | Town of Malabar |  |  | Natural Lands | 0 | 1 | 2.7672 | 0.37838 | 1410.6541 |  | -1 | -1 | -1 | -1 | 0 |  |  | Central IRL A | -1 |  |  | 685 | PB-07 | Boundary Canal Phase, I Baffle Box Installation | City of Palm Bay |  | 200 | 1.1441
460000 | 890000 | 890000 | Central IRL | A | IR12-21 | 62-304.520 (7), F.A.C. | 0.56 | 0.48 | Agricultural Producers | 0.59354 | 1986.4311 | 4.0833 | 0.57671 | 2.4236 | 0.3423 | 1179.0168 | 2430 | Ornamentals | 2430 | Town of Malabar Brevard County | Town of Malabar | Agricultural Producers |  |  | 0 | 1 | 2.4236 | 0.3423 | 1179.0168 |  | -1 | -1 | -1 | -1 | 0 |  |  | Central IRL A | -1 |  |  | 685 | PB-07 | Boundary Canal Phase, I Baffle Box Installation | City of Palm Bay |  | 200.0627 | 0.95622
460000 | 890000 | 890000 | Central IRL | A | IR12-21 | 62-304.520 (7), F.A.C. | 0.56 | 0.48 | Natural Lands | 0.024228 | 1986.4311 | 4.0833 | 0.57671 | 0.098931 | 0.013973 | 48.1277 | 4340 | Hardwood Conifer Mixed | 4340 | Town of Malabar Brevard County | Town of Malabar |  |  | Natural Lands | 0 | 1 | 0.098931 | 0.013973 | 48.1277 |  | -1 | -1 | -1 | -1 | 0 |  |  | Central IRL A | -1 |  |  | 685 | PB-07 | Boundary Canal Phase, I Baffle Box Installation | City of Palm Bay |  | 42.5819 | 0.039033
460000 | 890000 | 890000 | Central IRL | A | IR12-21 | 62-304.520 (7), F.A.C. | 0.56 | 0.48 | Agricultural Producers | 0.261 | 1950.2786 | 3.904 | 0.53957 | 1.019 | 0.14083 | 509.0294 | 2430 | Ornamentals | 2430 | Town of Malabar Brevard County | Town of Malabar | Agricultural Producers |  |  | 0 | 1 | 1.019 | 0.14083 | 509.0294 |  | -1 | -1 | -1 | -1 | 0 |  |  | Central IRL A | -1 |  |  | 685 | PB-07 | Boundary Canal Phase, I Baffle Box Installation | City of Palm Bay |  | 149.7857 | 0.41284
460000 | 890000 | 890000 | Central IRL | A | IR12-21 | 62-304.520 (7), F.A.C. | 0.56 | 0.48 | Natural Lands | 0.35676 | 1950.2786 | 3.904 | 0.53957 | 1.3928 | 0.1925 | 695.7837 | 4340 | Hardwood Conifer Mixed | 4340 | Town of Malabar Brevard County | Town of Malabar |  |  | Natural Lands | 0 | 1 | 1.3928 | 0.1925 | 695.7837 |  | -1 | -1 | -1 | -1 | 0 |  |  | Central IRL A | -1 |  |  | 685 | PB-07 | Boundary Canal Phase, I Baffle Box Installation | City of Palm Bay |  | 165.2852 | 0.5643
460000 | 890000 | 890000 | Central IRL | A | IR12-21 | 62-304.520 (7), F.A.C. | 0.56 | 0.48 | Natural Lands | 0.61776 | 2779.1005 | 5.4459 | 0.746 | 3.3643 | 0.46085 | 1716.8267 | 3200 | Shrub and Brushland | 3200 | Town of Malabar Brevard County | Town of Malabar |  |  | Natural Lands | 0 | 1 | 3.3643 | 0.46085 | 1716.8267 |  | -1 | -1 | -1 | -1 | 0 |  |  | Central IRL A | -1 |  |  | 685 | PB-07 | Boundary Canal Phase, I Baffle Box Installation | City of Palm Bay |  | 200 | 1.3924
460000 | 890000 | 890000 | Central IRL | A | IR12-21 | 62-304.520 (7), F.A.C. | 0.56 | 0.48 | Town of Malabar | 0.61776 | 3790.9435 | 9.5457 | 1.4072 | 5.897 | 0.8693 | 2341.9064 | 1210 | Fixed Single Family Units | 1210 | Town of Malabar Brevard County | Town of Malabar |  |  |  | 0 | 1 | 5.897 | 0.8693 | 2341.9064 |  | -1 | -1 | -1 | -1 | 0 |  |  | Central IRL A | -1 |  |  | 685 | PB-07 | Boundary Canal Phase, I Baffle Box Installation | City of Palm Bay |  | 200 | 1.8994
460000 | 890000 | 890000 | Central IRL | A | IR12-21 | 62-304.520 (7), F.A.C. | 0.56 | 0.48 | Natural Lands | 0.17351 | 3260.0401 | 8.3059 | 1.115 | 1.4411 | 0.19346 | 565.638 | 4110 | Pine flatwoods | 4110 | Town of Malabar Brevard County | Town of Malabar |  |  | Natural Lands | 0 | 1 | 1.4411 | 0.19346 | 565.638 |  | -1 | -1 | -1 | -1 | 0 |  |  | Central IRL A | -1 |  |  | 685 | PB-07 | Boundary Canal Phase, I Baffle Box Installation | City of Palm Bay |  | 129.9645 | 0.45875
460000 | 890000 | 890000 | Central IRL | A | IR12-21 | 62-304.520 (7), F.A.C. | 0.56 | 0.48 | Town of Malabar | 0.25487 | 3260.0401 | 8.3059 | 1.115 | 2.1169 | 0.28417 | 830.8785 | 1210 | Fixed Single Family Units | 1210 | Town of Malabar Brevard County | Town of Malabar |  |  |  | 0 | 1 | 2.1169 | 0.28417 | 830.8785 |  | -1 | -1 | -1 | -1 | 0 |  |  | Central IRL A | -1 |  |  | 685 | PB-07 | Boundary Canal Phase, I Baffle Box Installation | City of Palm Bay |  | 141.2446 | 0.67387
460000 | 890000 | 890000 | Central IRL | A | IR12-21 | 62-304.520 (7), F.A.C. | 0.56 | 0.48 | Town of Malabar | 0.18939 | 3260.0401 | 8.3059 | 1.115 | 1.573 | 0.21117 | 617.4172 | 1210 | Fixed Single Family Units | 1210 | Town of Malabar Brevard County | Town of Malabar |  |  |  | 0 | 1 | 1.573 | 0.21117 | 617.4172 |  | -1 | -1 | -1 | -1 | 0 |  |  | Central IRL A | -1 |  |  | 685 | PB-07 | Boundary Canal Phase, I Baffle Box Installation | City of Palm Bay |  | 130.6661 | 0.50074
460000 | 890000 | 890000 | Central IRL | A | IR12-21 | 62-304.520 (7), F.A.C. | 0.56 | 0.48 | Agricultural Producers | 0.51874 | 2734.9453 | 6.7074 | 0.76513 | 3.4794 | 0.39691 | 1418.7328 | 3300 | Mixed Rangeland | 3300 | Town of Malabar Brevard County | Town of Malabar | Agricultural Producers |  |  | 0 | 1 | 3.4794 | 0.39691 | 1418.7328 |  | -1 | -1 | -1 | -1 | 0 |  |  | Central IRL A | -1 |  |  | 685 | PB-07 | Boundary Canal Phase, I Baffle Box Installation | City of Palm Bay |  | 183.9778 | 1.1506
460000 | 890000 | 890000 | Central IRL | A | IR12-21 | 62-304.520 (7), F.A.C. | 0.56 | 0.48 | Natural Lands | 0.23019 | 2790.3264 | 5.4754 | 0.59733 | 1.2604 | 0.1375 | 642.3039 | 3200 | Shrub and Brushland | 3200 | Town of Malabar Brevard County | Town of Malabar |  |  | Natural Lands | 0 | 1 | 1.2604 | 0.1375 | 839.5685 |  | -1 | -1 | -1 | -1 | 0 |  |  | Central IRL A | -1 |  |  | 685 | PB-07 | Boundary Canal Phase, I Baffle Box Installation | City of Palm Bay |  | 198.1995 | 0.68092
460000 | 890000 | 890000 | Central IRL | A | IR12-21 | 62-304.520 (7), F.A.C. | 0.56 | 0.48 | Natural Lands | 0.31688 | 2790.3264 | 5.4754 | 0.59733 | 1.735 | 0.18928 | 884.1932 | 6430 | Wet prairies | 6430 | Town of Malabar Brevard County | Town of Malabar |  |  | Natural Lands | 0 | 1 | 1.735 | 0.18928 | 884.1932 |  | -1 | -1 | -1 | -1 | 0 |  |  | Central IRL A | -1 |  |  | 685 | PB-07 | Boundary Canal Phase, I Baffle Box Installation | City of Palm Bay |  | 156.9149 | 0.71711
460000 | 890000 | 890000 | Central IRL | A | IR12-21 | 62-304.520 (7), F.A.C. | 0.56 | 0.48 | Natural Lands | 0.25498 | 2247.8997 | 5.428 | 0.55903 | 1.3841 | 0.14254 | 573.1777 | 3200 | Shrub and Brushland | 3200 | Town of Malabar Brevard County | Town of Malabar |  |  | Natural Lands | 0 | 1 | 1.3841 | 0.14254 | 573.1777 |  | -1 | -1 | -1 | -1 | 0 |  |  | Central IRL A | -1 |  |  | 685 | PB-07 | Boundary Canal Phase, I Baffle Box Installation | City of Palm Bay |  | 140.1351 | 0.46486
460000 | 890000 | 890000 | Central IRL | A | IR12-21 | 62-304.520 (7), F.A.C. | 0.56 | 0.48 | Natural Lands | 0.36278 | 2247.8997 | 5.428 | 0.55903 | 1.9692 | 0.20281 | 815.4926 | 6460 | Mixed scrub-shrub wetland | 6460 | Town of Malabar Brevard County | Town of Malabar |  |  | Natural Lands | 0 | 1 | 1.9692 | 0.20281 | 815.4926 |  | -1 | -1 | -1 | -1 | 0 |  |  | Central IRL A | -1 |  |  | 685 | PB-07 | Boundary Canal Phase, I Baffle Box Installation | City of Palm Bay |  | 186.957 | 0.66139
460000 | 890000 | 890000 | Central IRL | A | IR12-21 | 62-304.520 (7), F.A.C. | 0.56 | 0.48 | Natural Lands | 0.49323 | 2369.5774 | 4.6673 | 0.57416 | 2.3021 | 0.28319 | 1168.752 | 3200 | Shrub and Brushland | 3200 | Town of Malabar Brevard County | Town of Malabar |  |  | Natural Lands | 0 | 1 | 2.3021 | 0.28319 | 1168.752 |  | -1 | -1 | -1 | -1 | 0 |  |  | Central IRL A | -1 |  |  | 685 | PB-07 | Boundary Canal Phase, I Baffle Box Installation | City of Palm Bay |  | 176.9522 | 0.94789
460000 | 890000 | 890000 | Central IRL | A | IR12-21 | 62-304.520 (7), F.A.C. | 0.56 | 0.48 | Natural Lands | 0.12453 | 2369.5774 | 4.6673 | 0.57416 | 0.58122 | 0.071501 | 295.0864 | 6430 | Wet prairies | 6430 | Town of Malabar Brevard County | Town of Malabar |  |  | Natural Lands | 0 | 1 | 0.58122 | 0.071501 | 295.0864 |  | -1 | -1 | -1 | -1 | 0 |  |  | Central IRL A | -1 |  |  | 685 | PB-07 | Boundary Canal Phase, I Baffle Box Installation | City of Palm Bay |  | 173.3055 | 0.23932
460000 | 890000 | 890000 | Central IRL | A | IR12-21 | 62-304.520 (7), F.A.C. | 0.56 | 0.48 | Town of Malabar | 0.043941 | 2841.1791 | 7.8804 | 1.2235 | 0.34627 | 0.053761 | 124.843 | 1100 | Residential, Low Density-Less than two dwelling units/acre | 1100 | Town of Malabar Brevard County | Town of Malabar |  |  |  | 0 | 1 | 0.34627 | 0.053761 | 124.843 |  | -1 | -1 | -1 | -1 | 0 |  |  | Central IRL A | -1 |  |  | 685 | PB-07 | Boundary Canal Phase, I Baffle Box Installation | City of Palm Bay |  | 81.9464 | 0.10125
460000 | 890000 | 890000 | Central IRL | A | IR12-21 | 62-304.520 (7), F.A.C. | 0.56 | 0.48 | Town of Malabar | 0.13377 | 2841.1791 | 7.8804 | 1.2235 | 1.0542 | 0.16367 | 380.0778 | 1200 | Residential, Medium Density-Two-five dwellingunits per acre | 1200 | Town of Malabar Brevard County | Town of Malabar |  |  |  | 0 | 1 | 1.0542 | 0.16367 | 380.0778 |  | -1 | -1 | -1 | -1 | 0 |  |  | Central IRL A | -1 |  |  | 685 | PB-07 | Boundary Canal Phase, I Baffle Box Installation | City of Palm Bay |  | 135.3025 | 0.30825
460000 | 890000 | 890000 | Central IRL | A | IR12-21 | 62-304.520 (7), F.A.C. | 0.56 | 0.48 | Agricultural Producers | 0.32645 | 2841.1791 | 7.8804 | 1.2235 | 2.5725 | 0.39941 | 927.4912 | 2430 | Ornamentals | 2430 | Town of Malabar Brevard County | Town of Malabar | Agricultural Producers |  |  | 0 | 1 | 2.5725 | 0.39941 | 927.4912 |  | -1 | -1 | -1 | -1 | 0 |  |  | Central IRL A | -1 |  |  | 685 | PB-07 | Boundary Canal Phase, I Baffle Box Installation | City of Palm Bay |  | 147.1777 | 0.75222
460000 | 890000 | 890000 | Central IRL | A | IR12-21 | 62-304.520 (7), F.A.C. | 0.56 | 0.48 | Town of Malabar | 0.084013 | 2841.1791 | 7.8804 | 1.2235 | 0.66206 | 0.10279 | 238.697 | 1210 | Fixed Single Family Units | 1210 | Town of Malabar Brevard County | Town of Malabar |  |  |  | 0 | 1 | 0.66206 | 0.10279 | 238.697 |  | -1 | -1 | -1 | -1 | 0 |  |  | Central IRL A | -1 |  |  | 685 | PB-07 | Boundary Canal Phase, I Baffle Box Installation | City of Palm Bay |  | 87.0442 | 0.19359
460000 | 890000 | 890000 | Central IRL | A | IR12-21 | 62-304.520 (7), F.A.C. | 0.56 | 0.48 | Town of Malabar | 0.021939 | 2841.1791 | 7.8804 | 1.2235 | 0.17289 | 0.026842 | 62.3326 | 1210 | Fixed Single Family Units | 1210 | Town of Malabar Brevard County | Town of Malabar |  |  |  | 0 | 1 | 0.17289 | 0.026842 | 62.3326 |  | -1 | -1 | -1 | -1 | 0 |  |  | Central IRL A | -1 |  |  | 685 | PB-07 | Boundary Canal Phase, I Baffle Box Installation | City of Palm Bay |  | 69.2833 | 0.050554
460000 | 890000 | 890000 | Central IRL | A | IR12-21 | 62-304.520 (7), F.A.C. | 0.56 | 0.48 | Town of Malabar | 0.00765 | 2841.1791 | 7.8804 | 1.2235 | 0.060285 | 0.0093598 | 21.7349 | 1210 | Fixed Single Family Units | 1210 | Town of Malabar Brevard County | Town of Malabar |  |  |  | 0 | 1 | 0.060285 | 0.0093598 | 21.7349 |  | -1 | -1 | -1 | -1 | 0 |  |  | Central IRL A | -1 |  |  | 685 | PB-07 | Boundary Canal Phase, I Baffle Box Installation | City of Palm Bay |  | 25.3359 | 0.017628
460000 | 890000 | 890000 | Central IRL | A | IR12-21 | 62-304.520 (7), F.A.C. | 0.56 | 0.48 | Natural Lands | 0.61776 | 2857.9122 | 5.9019 | 0.73802 | 3.646 | 0.45592 | 1765.5137 | 3200 | Shrub and Brushland | 3200 | Town of Malabar Brevard County | Town of Malabar |  |  | Natural Lands | 0 | 1 | 3.646 | 0.45592 | 1765.5137 |  | -1 | -1 | -1 | -1 | 0 |  |  | Central IRL A | -1 |  |  | 685 | PB-07 | Boundary Canal Phase, I Baffle Box Installation | City of Palm Bay |  | 200 | 1.4319
460000 | 890000 | 890000 | Central IRL | A | IR12-21 | 62-304.520 (7), F.A.C. | 0.56 | 0.48 | Natural Lands | 0.61776 | 1808.5233 | 3.7315 | 0.41365 | 2.3052 | 0.25554 | 1117.2396 | 4110 | Pine flatwoods | 4110 | Town of Malabar Brevard County | Town of Malabar |  |  | Natural Lands | 0 | 1 | 2.3052 | 0.25554 | 1117.2396 |  | -1 | -1 | -1 | -1 | 0 |  |  | Central IRL A | -1 |  |  | 685 | PB-07 | Boundary Canal Phase, I Baffle Box Installation | City of Palm Bay |  | 200 | 0.90611
460000 | 890000 | 890000 | Central IRL | A | IR12-21 | 62-304.520 (7), F.A.C. | 0.56 | 0.48 | Natural Lands | 0.018667 | 2808.46 | 5.807 | 0.72456 | 0.1084 | 0.013526 | 52.4265 | 3200 | Shrub and Brushland | 3200 | Town of Malabar Brevard County | Town of Malabar |  |  | Natural Lands | 0 | 1 | 0.1084 | 0.013526 | 1734.9639 |  | -1 | -1 | -1 | -1 | 0 |  |  | Central IRL A | -1 |  |  | 685 | PB-07 | Boundary Canal Phase, I Baffle Box Installation | City of Palm Bay |  | 61.574 | 1.4071
460000 | 890000 | 890000 | Central IRL | A | IR12-21 | 62-304.520 (7), F.A.C. | 0.56 | 0.48 | Natural Lands | 0.61776 | 2878.8142 | 5.6353 | 0.77335 | 3.4813 | 0.47775 | 1778.4262 | 3200 | Shrub and Brushland | 3200 | Town of Malabar Brevard County | Town of Malabar |  |  | Natural Lands | 0 | 1 | 3.4813 | 0.47775 | 1778.4262 |  | -1 | -1 | -1 | -1 | 0 |  |  | Central IRL A | -1 |  |  | 685 | PB-07 | Boundary Canal Phase, I Baffle Box Installation | City of Palm Bay |  | 200 | 1.4424
460000 | 890000 | 890000 | Central IRL | A | IR12-21 | 62-304.520 (7), F.A.C. | 0.56 | 0.48 | Natural Lands | 0.61776 | 1869.91 | 3.8373 | 0.43536 | 2.3705 | 0.26895 | 1155.1621 | 4110 | Pine flatwoods | 4110 | Town of Malabar Brevard County | Town of Malabar |  |  | Natural Lands | 0 | 1 | 2.3705 | 0.26895 | 1155.1621 |  | -1 | -1 | -1 | -1 | 0 |  |  | Central IRL A | -1 |  |  | 685 | PB-07 | Boundary Canal Phase, I Baffle Box Installation | City of Palm Bay |  | 200 | 0.93687
460000 | 890000 | 890000 | Central IRL | A | IR12-21 | 62-304.520 (7), F.A.C. | 0.56 | 0.48 | Natural Lands | 0.61776 | 2417.3092 | 4.7409 | 0.6485 | 2.9288 | 0.40062 | 1493.3253 | 4130 | Sand pine | 4130 | Town of Malabar Brevard County | Town of Malabar |  |  | Natural Lands | 0 | 1 | 2.9288 | 0.40062 | 1493.3253 |  | -1 | -1 | -1 | -1 | 0 |  |  | Central IRL A | -1 |  |  | 685 | PB-07 | Boundary Canal Phase, I Baffle Box Installation | City of Palm Bay |  | 200 | 1.2111
460000 | 890000 | 890000 | Central IRL | A | IR12-21 | 62-304.520 (7), F.A.C. | 0.56 | 0.48 | Natural Lands | 0.4808 | 2001.1102 | 4.006 | 0.5179 | 1.9261 | 0.249 | 962.1247 | 3200 | Shrub and Brushland | 3200 | Town of Malabar Brevard County | Town of Malabar |  |  | Natural Lands | 0 | 1 | 1.9261 | 0.249 | 962.1247 |  | -1 | -1 | -1 | -1 | 0 |  |  | Central IRL A | -1 |  |  | 685 | PB-07 | Boundary Canal Phase, I Baffle Box Installation | City of Palm Bay |  | 177.8964 | 0.78031
460000 | 890000 | 890000 | Central IRL | A | IR12-21 | 62-304.520 (7), F.A.C. | 0.56 | 0.48 | Natural Lands | 0.13697 | 2001.1102 | 4.006 | 0.5179 | 0.5487 | 0.070936 | 274.0881 | 4110 | Pine flatwoods | 4110 | Town of Malabar Brevard County | Town of Malabar |  |  | Natural Lands | 0 | 1 | 0.5487 | 0.070936 | 274.0881 |  | -1 | -1 | -1 | -1 | 0 |  |  | Central IRL A | -1 |  |  | 685 | PB-07 | Boundary Canal Phase, I Baffle Box Installation | City of Palm Bay |  | 122.2396 | 0.22229
460000 | 890000 | 890000 | Central IRL | A | IR12-21 | 62-304.520 (7), F.A.C. | 0.56 | 0.48 | Natural Lands | 0.59388 | 2817.909 | 5.7845 | 0.73463 | 3.4353 | 0.43628 | 1673.5006 | 3200 | Shrub and Brushland | 3200 | Town of Malabar Brevard County | Town of Malabar |  |  | Natural Lands | 0 | 1 | 3.4353 | 0.43628 | 1673.5006 |  | -1 | -1 | -1 | -1 | 0 |  |  | Central IRL A | -1 |  |  | 685 | PB-07 | Boundary Canal Phase, I Baffle Box Installation | City of Palm Bay |  | 197.8971 | 1.3573
460000 | 890000 | 890000 | Central IRL | A | IR12-21 | 62-304.520 (7), F.A.C. | 0.56 | 0.48 | Natural Lands | 0.023883 | 2817.909 | 5.7845 | 0.73463 | 0.13815 | 0.017545 | 67.3006 | 6460 | Mixed scrub-shrub wetland | 6460 | Town of Malabar Brevard County | Town of Malabar |  |  | Natural Lands | 0 | 1 | 0.13815 | 0.017545 | 67.3006 |  | -1 | -1 | -1 | -1 | 0 |  |  | Central IRL A | -1 |  |  | 685 | PB-07 | Boundary Canal Phase, I Baffle Box Installation | City of Palm Bay |  | 54.4262 | 0.054583
460000 | 890000 | 890000 | Central IRL | A | IR12-21 | 62-304.520 (7), F.A.C. | 0.56 | 0.48 | Natural Lands | 0.61776 | 2011.602 | 4.6333 | 0.28273 | 2.8623 | 0.17466 | 1242.6942 | 4110 | Pine flatwoods | 4110 | Town of Malabar Brevard County | Town of Malabar |  |  | Natural Lands | 0 | 1 | 2.8623 | 0.17466 | 1242.6942 |  | -1 | -1 | -1 | -1 | 0 |  |  | Central IRL A | -1 |  |  | 685 | PB-07 | Boundary Canal Phase, I Baffle Box Installation | City of Palm Bay |  | 200 | 1.0079
460000 | 890000 | 890000 | Central IRL | A | IR12-21 | 62-304.520 (7), F.A.C. | 0.56 | 0.48 | Agricultural Producers | 0.53503 | 2349.5146 | 5.0429 | 0.71944 | 2.6981 | 0.38492 | 1257.0534 | 2430 | Ornamentals | 2430 | Town of Malabar Brevard County | Town of Malabar | Agricultural Producers |  |  | 0 | 1 | 2.6981 | 0.38492 | 1257.0534 |  | -1 | -1 | -1 | -1 | 0 |  |  | Central IRL A | -1 |  |  | 685 | PB-07 | Boundary Canal Phase, I Baffle Box Installation | City of Palm Bay |  | 186.6359 | 1.0195
460000 | 890000 | 890000 | Central IRL | A | IR12-21 | 62-304.520 (7), F.A.C. | 0.56 | 0.48 | Town of Malabar | 0.082737 | 2349.5146 | 5.0429 | 0.71944 | 0.41723 | 0.059524 | 194.3909 | 1210 | Fixed Single Family Units | 1210 | Town of Malabar Brevard County | Town of Malabar |  |  |  | 0 | 1 | 0.41723 | 0.059524 | 194.3909 |  | -1 | -1 | -1 | -1 | 0 |  |  | Central IRL A | -1 |  |  | 685 | PB-07 | Boundary Canal Phase, I Baffle Box Installation | City of Palm Bay |  | 113.4218 | 0.15766
460000 | 890000 | 890000 | Central IRL | A | IR12-21 | 62-304.520 (7), F.A.C. | 0.56 | 0.48 | Natural Lands | 0.61776 | 1879.8593 | 3.857 | 0.43793 | 2.3827 | 0.27054 | 1161.3084 | 4110 | Pine flatwoods | 4110 | Town of Malabar Brevard County | Town of Malabar |  |  | Natural Lands | 0 | 1 | 2.3827 | 0.27054 | 1161.3084 |  | -1 | -1 | -1 | -1 | 0 |  |  | Central IRL A | -1 |  |  | 685 | PB-07 | Boundary Canal Phase, I Baffle Box Installation | City of Palm Bay |  | 200 | 0.94186
460000 | 890000 | 890000 | Central IRL | A | IR12-21 | 62-304.520 (7), F.A.C. | 0.56 | 0.48 | Town of Malabar | 0.14893 | 3908.0403 | 7.8954 | 1.0746 | 1.1759 | 0.16005 | 582.0217 | 1850 | Parks and Zoos | 1850 | Town of Malabar Brevard County | Town of Malabar |  |  |  | 0 | 1 | 1.1759 | 0.16005 | 582.0217 |  | -1 | -1 | -1 | -1 | 0 |  |  | Central IRL A | -1 |  |  | 685 | PB-07 | Boundary Canal Phase, I Baffle Box Installation | City of Palm Bay |  | 124.1439 | 0.47204
460000 | 890000 | 890000 | Central IRL | A | IR12-21 | 62-304.520 (7), F.A.C. | 0.56 | 0.48 | Town of Malabar | 0.063459 | 3908.0403 | 7.8954 | 1.0746 | 0.50103 | 0.068196 | 248 | 1750 | Governmental | 1750 | Town of Malabar Brevard County | Town of Malabar |  |  |  | 0 | 1 | 0.50103 | 0.068196 | 1832.2228 |  | -1 | -1 | -1 | -1 | 0 |  |  | Central IRL A | -1 |  |  | 685 | PB-07 | Boundary Canal Phase, I Baffle Box Installation | City of Palm Bay |  | 110.569 | 1.486
460000 | 890000 | 890000 | Central IRL | A | IR12-21 | 62-304.520 (7), F.A.C. | 0.56 | 0.48 | Agricultural Producers | 0.30102 | 2132.0932 | 4.305 | 0.5947 | 1.2959 | 0.17902 | 641.8106 | 2430 | Ornamentals | 2430 | Town of Malabar Brevard County | Town of Malabar | Agricultural Producers |  |  | 0 | 1 | 1.2959 | 0.17902 | 641.8106 |  | -1 | -1 | -1 | -1 | 0 |  |  | Central IRL A | -1 |  |  | 685 | PB-07 | Boundary Canal Phase, I Baffle Box Installation | City of Palm Bay |  | 148.7293 | 0.52053
460000 | 890000 | 890000 | Central IRL | A | IR12-21 | 62-304.520 (7), F.A.C. | 0.56 | 0.48 | Agricultural Producers | 0.31674 | 2132.0932 | 4.305 | 0.5947 | 1.3636 | 0.18837 | 675.3187 | 3300 | Mixed Rangeland | 3300 | Town of Malabar Brevard County | Town of Malabar | Agricultural Producers |  |  | 0 | 1 | 1.3636 | 0.18837 | 675.3187 |  | -1 | -1 | -1 | -1 | 0 |  |  | Central IRL A | -1 |  |  | 685 | PB-07 | Boundary Canal Phase, I Baffle Box Installation | City of Palm Bay |  | 151.2734 | 0.5477
460000 | 890000 | 890000 | Central IRL | A | IR12-21 | 62-304.520 (7), F.A.C. | 0.56 | 0.48 | Agricultural Producers | 0.61776 | 2011.3465 | 3.9534 | 0.54073 | 2.4423 | 0.33404 | 1242.5363 | 3300 | Mixed Rangeland | 3300 | Town of Malabar Brevard County | Town of Malabar | Agricultural Producers |  |  | 0 | 1 | 2.4423 | 0.33404 | 1242.5363 |  | -1 | -1 | -1 | -1 | 0 |  |  | Central IRL A | -1 |  |  | 685 | PB-07 | Boundary Canal Phase, I Baffle Box Installation | City of Palm Bay |  | 200 | 1.0077
460000 | 890000 | 890000 | Central IRL | A | IR12-21 | 62-304.520 (7), F.A.C. | 0.56 | 0.48 | Natural Lands | 0.46311 | 2179.5654 | 4.6929 | 0.57168 | 2.1734 | 0.26475 | 1009.3867 | 3100 | Herbaceous Dry Prairie | 3100 | Town of Malabar Brevard County | Town of Malabar |  |  | Natural Lands | 0 | 1 | 2.1734 | 0.26475 | 1009.3867 |  | -1 | -1 | -1 | -1 | 0 |  |  | Central IRL A | -1 |  |  | 685 | PB-07 | Boundary Canal Phase, I Baffle Box Installation | City of Palm Bay |  | 182.5129 | 0.81864
460000 | 890000 | 890000 | Central IRL | A | IR12-21 | 62-304.520 (7), F.A.C. | 0.56 | 0.48 | Natural Lands | 0.15465 | 2179.5654 | 4.6929 | 0.57168 | 0.72576 | 0.088409 | 337.0692 | 6410 | Freshwater marshes | 6410 | Town of Malabar Brevard County | Town of Malabar |  |  | Natural Lands | 0 | 1 | 0.72576 | 0.088409 | 337.0692 |  | -1 | -1 | -1 | -1 | 0 |  |  | Central IRL A | -1 |  |  | 685 | PB-07 | Boundary Canal Phase, I Baffle Box Installation | City of Palm Bay |  | 111.6602 | 0.27337
460000 | 890000 | 890000 | Central IRL | A | IR12-21 | 62-304.520 (7), F.A.C. | 0.56 | 0.48 | Natural Lands | 0.61776 | 2202.801 | 4.3218 | 0.5908 | 2.6699 | 0.36497 | 1360.8099 | 3200 | Shrub and Brushland | 3200 | Town of Malabar Brevard County | Town of Malabar |  |  | Natural Lands | 0 | 1 | 2.6699 | 0.36497 | 1360.8099 |  | -1 | -1 | -1 | -1 | 0 |  |  | Central IRL A | -1 |  |  | 685 | PB-07 | Boundary Canal Phase, I Baffle Box Installation | City of Palm Bay |  | 200 | 1.1037
460000 | 890000 | 890000 | Central IRL | A | IR12-21 | 62-304.520 (7), F.A.C. | 0.56 | 0.48 | Natural Lands | 0.030898 | 2253.0199 | 5.3365 | 0.40528 | 0.16489 | 0.012522 | 69.6135 | 3200 | Shrub and Brushland | 3200 | Town of Malabar Brevard County | Town of Malabar |  |  | Natural Lands | 0 | 1 | 0.16489 | 0.012522 | 69.6135 |  | -1 | -1 | -1 | -1 | 0 |  |  | Central IRL A | -1 |  |  | 685 | PB-07 | Boundary Canal Phase, I Baffle Box Installation | City of Palm Bay |  | 60.2521 | 0.056459
460000 | 890000 | 890000 | Central IRL | A | IR12-21 | 62-304.520 (7), F.A.C. | 0.56 | 0.48 | Natural Lands | 0.41977 | 2253.0199 | 5.3365 | 0.40528 | 2.2401 | 0.17012 | 945.7501 | 4110 | Pine flatwoods | 4110 | Town of Malabar Brevard County | Town of Malabar |  |  | Natural Lands | 0 | 1 | 2.2401 | 0.17012 | 945.7501 |  | -1 | -1 | -1 | -1 | 0 |  |  | Central IRL A | -1 |  |  | 685 | PB-07 | Boundary Canal Phase, I Baffle Box Installation | City of Palm Bay |  | 181.5861 | 0.76703
460000 | 890000 | 890000 | Central IRL | A | IR12-21 | 62-304.520 (7), F.A.C. | 0.56 | 0.48 | Natural Lands | 0.1671 | 2253.0199 | 5.3365 | 0.40528 | 0.8917 | 0.06772 | 376.4697 | 6460 | Mixed scrub-shrub wetland | 6460 | Town of Malabar Brevard County | Town of Malabar |  |  | Natural Lands | 0 | 1 | 0.8917 | 0.06772 | 376.4697 |  | -1 | -1 | -1 | -1 | 0 |  |  | Central IRL A | -1 |  |  | 685 | PB-07 | Boundary Canal Phase, I Baffle Box Installation | City of Palm Bay |  | 115.2302 | 0.30533
460000 | 890000 | 890000 | Central IRL | A | IR12-21 | 62-304.520 (7), F.A.C. | 0.56 | 0.48 | Natural Lands | 0.61776 | 2603.1255 | 5.8175 | 0.43134 | 3.5938 | 0.26646 | 1608.1158 | 4110 | Pine flatwoods | 4110 | Town of Malabar Brevard County | Town of Malabar |  |  | Natural Lands | 0 | 1 | 3.5938 | 0.26646 | 1608.1158 |  | -1 | -1 | -1 | -1 | 0 |  |  | Central IRL A | -1 |  |  | 685 | PB-07 | Boundary Canal Phase, I Baffle Box Installation | City of Palm Bay |  | 200 | 1.3042
460000 | 890000 | 890000 | Central IRL | A | IR12-21 | 62-304.520 (7), F.A.C. | 0.56 | 0.48 | Natural Lands | 0.59061 | 2588.4441 | 6.5754 | 0.64104 | 3.8835 | 0.37861 | 1528.7701 | 6460 | Mixed scrub-shrub wetland | 6460 | Town of Malabar Brevard County | Town of Malabar |  |  | Natural Lands | 0 | 1 | 3.8835 | 0.37861 | 1528.7701 |  | -1 | -1 | -1 | -1 | 0 |  |  | Central IRL A | -1 |  |  | 685 | PB-07 | Boundary Canal Phase, I Baffle Box Installation | City of Palm Bay |  | 195.6095 | 1.2399
460000 | 890000 | 890000 | Central IRL | A | IR12-21 | 62-304.520 (7), F.A.C. | 0.56 | 0.48 | Natural Lands | 0.61776 | 2146.6798 | 5.737 | 0.5213 | 3.5441 | 0.32204 | 1326.1403 | 6460 | Mixed scrub-shrub wetland | 6460 | Town of Malabar Brevard County | Town of Malabar |  |  | Natural Lands | 0 | 1 | 3.5441 | 0.32204 | 1326.1403 |  | -1 | -1 | -1 | -1 | 0 |  |  | Central IRL A | -1 |  |  | 685 | PB-07 | Boundary Canal Phase, I Baffle Box Installation | City of Palm Bay |  | 200 | 1.0755
460000 | 890000 | 890000 | Central IRL | A | IR12-21 | 62-304.520 (7), F.A.C. | 0.56 | 0.48 | Natural Lands | 0.61776 | 2177.9161 | 4.479 | 0.56422 | 2.767 | 0.34856 | 1345.437 | 3200 | Shrub and Brushland | 3200 | Town of Malabar Brevard County | Town of Malabar |  |  | Natural Lands | 0 | 1 | 2.767 | 0.34856 | 1345.437 |  | -1 | -1 | -1 | -1 | 0 |  |  | Central IRL A | -1 |  |  | 685 | PB-07 | Boundary Canal Phase, I Baffle Box Installation | City of Palm Bay |  | 200 | 1.0912
460000 | 890000 | 890000 | Central IRL | A | IR12-21 | 62-304.520 (7), F.A.C. | 0.56 | 0.48 | Natural Lands | 0.12843 | 1901.0643 | 3.8773 | 0.45594 | 0.49796 | 0.058557 | 244.1551 | 3200 | Shrub and Brushland | 3200 | Town of Malabar Brevard County | Town of Malabar |  |  | Natural Lands | 0 | 1 | 0.49796 | 0.058557 | 244.1551 |  | -1 | -1 | -1 | -1 | 0 |  |  | Central IRL A | -1 |  |  | 685 | PB-07 | Boundary Canal Phase, I Baffle Box Installation | City of Palm Bay |  | 118.6987 | 0.19802
460000 | 890000 | 890000 | Central IRL | A | IR12-21 | 62-304.520 (7), F.A.C. | 0.56 | 0.48 | Natural Lands | 0.48933 | 1901.0643 | 3.8773 | 0.45594 | 1.8973 | 0.22311 | 930.253 | 4110 | Pine flatwoods | 4110 | Town of Malabar Brevard County | Town of Malabar |  |  | Natural Lands | 0 | 1 | 1.8973 | 0.22311 | 930.253 |  | -1 | -1 | -1 | -1 | 0 |  |  | Central IRL A | -1 |  |  | 685 | PB-07 | Boundary Canal Phase, I Baffle Box Installation | City of Palm Bay |  | 183.365 | 0.75446
460000 | 890000 | 890000 | Central IRL | A | IR12-21 | 62-304.520 (7), F.A.C. | 0.56 | 0.48 | Town of Malabar | 0.094095 | 3832.5006 | 10.9143 | 1.973 | 1.027 | 0.18565 | 360.6186 | 1200 | Residential, Medium Density-Two-five dwellingunits per acre | 1200 | Town of Malabar Brevard County | Town of Malabar |  |  |  | 0 | 1 | 1.027 | 0.18565 | 360.6186 |  | -1 | -1 | -1 | -1 | 0 |  |  | Central IRL A | -1 |  |  | 685 | PB-07 | Boundary Canal Phase, I Baffle Box Installation | City of Palm Bay |  | 78.0631 | 0.29247
460000 | 890000 | 890000 | Central IRL | A | IR12-21 | 62-304.520 (7), F.A.C. | 0.56 | 0.48 | Town of Malabar | 0.14014 | 3832.5006 | 10.9143 | 1.973 | 1.5296 | 0.2765 | 537.0943 | 1210 | Fixed Single Family Units | 1210 | Town of Malabar Brevard County | Town of Malabar |  |  |  | 0 | 1 | 1.5296 | 0.2765 | 537.0943 |  | -1 | -1 | -1 | -1 | 0 |  |  | Central IRL A | -1 |  |  | 685 | PB-07 | Boundary Canal Phase, I Baffle Box Installation | City of Palm Bay |  | 98.0511 | 0.4356
460000 | 890000 | 890000 | Central IRL | A | IR12-21 | 62-304.520 (7), F.A.C. | 0.56 | 0.48 | Town of Malabar | 0.38353 | 3832.5006 | 10.9143 | 1.973 | 4.1859 | 0.75669 | 1469.8659 | 1310 | Fixed Single Family Units | 1310 | Town of Malabar Brevard County | Town of Malabar |  |  |  | 0 | 1 | 4.1859 | 0.75669 | 1469.8659 |  | -1 | -1 | -1 | -1 | 0 |  |  | Central IRL A | -1 |  |  | 685 | PB-07 | Boundary Canal Phase, I Baffle Box Installation | City of Palm Bay |  | 162.0989 | 1.1921
460000 | 890000 | 890000 | Central IRL | A | IR12-21 | 62-304.520 (7), F.A.C. | 0.56 | 0.48 | Natural Lands | 0.33308 | 1995.0855 | 4.1174 | 0.5262 | 1.3714 | 0.17527 | 664.5186 | 3200 | Shrub and Brushland | 3200 | Town of Malabar Brevard County | Town of Malabar |  |  | Natural Lands | 0 | 1 | 1.3714 | 0.17527 | 664.5186 |  | -1 | -1 | -1 | -1 | 0 |  |  | Central IRL A | -1 |  |  | 685 | PB-07 | Boundary Canal Phase, I Baffle Box Installation | City of Palm Bay |  | 162.539 | 0.53894
460000 | 890000 | 890000 | Central IRL | A | IR12-21 | 62-304.520 (7), F.A.C. | 0.56 | 0.48 | Natural Lands | 0.28469 | 1995.0855 | 4.1174 | 0.5262 | 1.1722 | 0.1498 | 567.9723 | 6410 | Freshwater marshes | 6410 | Town of Malabar Brevard County | Town of Malabar |  |  | Natural Lands | 0 | 1 | 1.1722 | 0.1498 | 567.9723 |  | -1 | -1 | -1 | -1 | 0 |  |  | Central IRL A | -1 |  |  | 685 | PB-07 | Boundary Canal Phase, I Baffle Box Installation | City of Palm Bay |  | 153.5454 | 0.46064
460000 | 890000 | 890000 | Central IRL | A | IR12-21 | 62-304.520 (7), F.A.C. | 0.56 | 0.48 | Natural Lands | 0.61776 | 1885.8194 | 3.8678 | 0.43984 | 2.3894 | 0.27172 | 1164.9903 | 4110 | Pine flatwoods | 4110 | Town of Malabar Brevard County | Town of Malabar |  |  | Natural Lands | 0 | 1 | 2.3894 | 0.27172 | 1164.9903 |  | -1 | -1 | -1 | -1 | 0 |  |  | Central IRL A | -1 |  |  | 685 | PB-07 | Boundary Canal Phase, I Baffle Box Installation | City of Palm Bay |  | 200 | 0.94484
460000 | 890000 | 890000 | Central IRL | A | IR12-21 | 62-304.520 (7), F.A.C. | 0.56 | 0.48 | Natural Lands | 0.10148 | 1872.8868 | 3.4959 | 0.27093 | 0.35477 | 0.027495 | 190.067 | 3200 | Shrub and Brushland | 3200 | Town of Malabar Brevard County | Town of Malabar |  |  | Natural Lands | 0 | 1 | 0.35477 | 0.027495 | 190.067 |  | -1 | -1 | -1 | -1 | 0 |  |  | Central IRL A | -1 |  |  | 685 | PB-07 | Boundary Canal Phase, I Baffle Box Installation | City of Palm Bay |  | 155.5867 | 0.15415
460000 | 890000 | 890000 | Central IRL | A | IR12-21 | 62-304.520 (7), F.A.C. | 0.56 | 0.48 | FDOT District 5 | 0.0013744 | 1872.8868 | 3.4959 | 0.27093 | 0.0048046 | 0.00037235 | 2.574 | 3200 | Shrub and Brushland | 3200 | FDOT District 5 Town of Malabar Brevard County | FDOT District 5 |  |  | Natural Lands | 0 | 1 | 0.0048046 | 0.00037235 | 2.574 |  | -1 | -1 | -1 | -1 | 0 |  |  | Central IRL A | -1 |  |  | 685 | PB-07 | Boundary Canal Phase, I Baffle Box Installation | City of Palm Bay |  | 9.6917 | 0.0020876
460000 | 890000 | 890000 | Central IRL | A | IR12-21 | 62-304.520 (7), F.A.C. | 0.56 | 0.48 | Natural Lands | 0.5136 | 1872.8868 | 3.4959 | 0.27093 | 1.7955 | 0.13915 | 961.9112 | 6430 | Wet prairies | 6430 | Town of Malabar Brevard County | Town of Malabar |  |  | Natural Lands | 0 | 1 | 1.7955 | 0.13915 | 961.9112 |  | -1 | -1 | -1 | -1 | 0 |  |  | Central IRL A | -1 |  |  | 685 | PB-07 | Boundary Canal Phase, I Baffle Box Installation | City of Palm Bay |  | 190.6844 | 0.78014
460000 | 890000 | 890000 | Central IRL | A | IR12-21 | 62-304.520 (7), F.A.C. | 0.56 | 0.48 | FDOT District 5 | 0.0013075 | 1872.8868 | 3.4959 | 0.27093 | 0.0045709 | 0.00035424 | 2.4488 | 6430 | Wet prairies | 6430 | FDOT District 5 Town of Malabar Brevard County | FDOT District 5 |  |  | Natural Lands | 0 | 1 | 0.0045709 | 0.00035424 | 2.4488 |  | -1 | -1 | -1 | -1 | 0 |  |  | Central IRL A | -1 |  |  | 685 | PB-07 | Boundary Canal Phase, I Baffle Box Installation | City of Palm Bay |  | 12.6541 | 0.0019861
460000 | 890000 | 890000 | Central IRL | A | IR12-21 | 62-304.520 (7), F.A.C. | 0.56 | 0.48 | Natural Lands | 0.61776 | 2785.015 | 5.4527 | 0.74806 | 3.3684 | 0.46212 | 1720.4805 | 3200 | Shrub and Brushland | 3200 | Town of Malabar Brevard County | Town of Malabar |  |  | Natural Lands | 0 | 1 | 3.3684 | 0.46212 | 1720.4805 |  | -1 | -1 | -1 | -1 | 0 |  |  | Central IRL A | -1 |  |  | 685 | PB-07 | Boundary Canal Phase, I Baffle Box Installation | City of Palm Bay |  | 200 | 1.3954
460000 | 890000 | 890000 | Central IRL | A | IR12-21 | 62-304.520 (7), F.A.C. | 0.56 | 0.48 | Natural Lands | 0.29775 | 2678.6274 | 6.18 | 0.67713 | 1.8401 | 0.20162 | 797.5707 | 3200 | Shrub and Brushland | 3200 | Town of Malabar Brevard County | Town of Malabar |  |  | Natural Lands | 0 | 1 | 1.8401 | 0.20162 | 797.5707 |  | -1 | -1 | -1 | -1 | 0 |  |  | Central IRL A | -1 |  |  | 685 | PB-07 | Boundary Canal Phase, I Baffle Box Installation | City of Palm Bay |  | 152.8712 | 0.64685
460000 | 890000 | 890000 | Central IRL | A | IR12-21 | 62-304.520 (7), F.A.C. | 0.56 | 0.48 | Natural Lands | 0.32001 | 2678.6274 | 6.18 | 0.67713 | 1.9777 | 0.21669 | 857.1874 | 6460 | Mixed scrub-shrub wetland | 6460 | Town of Malabar Brevard County | Town of Malabar |  |  | Natural Lands | 0 | 1 | 1.9777 | 0.21669 | 857.1874 |  | -1 | -1 | -1 | -1 | 0 |  |  | Central IRL A | -1 |  |  | 685 | PB-07 | Boundary Canal Phase, I Baffle Box Installation | City of Palm Bay |  | 156.474 | 0.6952
460000 | 890000 | 890000 | Central IRL | A | IR12-21 | 62-304.520 (7), F.A.C. | 0.56 | 0.48 | Natural Lands | 0.1628 | 2431.9466 | 4.7696 | 0.65243 | 0.77648 | 0.10622 | 395.9178 | 3200 | Shrub and Brushland | 3200 | Town of Malabar Brevard County | Town of Malabar |  |  | Natural Lands | 0 | 1 | 0.77648 | 0.10622 | 395.9178 |  | -1 | -1 | -1 | -1 | 0 |  |  | Central IRL A | -1 |  |  | 685 | PB-07 | Boundary Canal Phase, I Baffle Box Installation | City of Palm Bay |  | 127.7857 | 0.3211
460000 | 890000 | 890000 | Central IRL | A | IR12-21 | 62-304.520 (7), F.A.C. | 0.56 | 0.48 | Natural Lands | 0.45496 | 2431.9466 | 4.7696 | 0.65243 | 2.17 | 0.29683 | 1106.4499 | 4130 | Sand pine | 4130 | Town of Malabar Brevard County | Town of Malabar |  |  | Natural Lands | 0 | 1 | 2.17 | 0.29683 | 1106.4499 |  | -1 | -1 | -1 | -1 | 0 |  |  | Central IRL A | -1 |  |  | 685 | PB-07 | Boundary Canal Phase, I Baffle Box Installation | City of Palm Bay |  | 173.5329 | 0.89736
460000 | 890000 | 890000 | Central IRL | A | IR12-21 | 62-304.520 (7), F.A.C. | 0.56 | 0.48 | Natural Lands | 0.0038926 | 1994.3889 | 4.046 | 0.41849 | 0.01575 | 0.001629 | 7.7634 | 4340 | Hardwood Conifer Mixed | 4340 | Town of Malabar Brevard County | Town of Malabar |  |  | Natural Lands | 0 | 1 | 0.01575 | 0.001629 | 789.2652 |  | -1 | -1 | -1 | -1 | 0 |  |  | Central IRL A | -1 |  |  | 685 | PB-07 | Boundary Canal Phase, I Baffle Box Installation | City of Palm Bay |  | 42.9588 | 0.64012
460000 | 890000 | 890000 | Central IRL | A | IR12-21 | 62-304.520 (7), F.A.C. | 0.56 | 0.48 | Natural Lands | 0.61776 | 1891.9156 | 3.8809 | 0.44104 | 2.3975 | 0.27246 | 1168.7563 | 4110 | Pine flatwoods | 4110 | Town of Malabar Brevard County | Town of Malabar |  |  | Natural Lands | 0 | 1 | 2.3975 | 0.27246 | 1168.7563 |  | -1 | -1 | -1 | -1 | 0 |  |  | Central IRL A | -1 |  |  | 685 | PB-07 | Boundary Canal Phase, I Baffle Box Installation | City of Palm Bay |  | 200 | 0.9479
460000 | 890000 | 890000 | Central IRL | A | IR12-21 | 62-304.520 (7), F.A.C. | 0.56 | 0.48 | Natural Lands | 0.50604 | 2089.0214 | 4.2792 | 0.49969 | 2.1655 | 0.25286 | 1057.1276 | 4110 | Pine flatwoods | 4110 | Town of Malabar Brevard County | Town of Malabar |  |  | Natural Lands | 0 | 1 | 2.1655 | 0.25286 | 1210.1709 |  | -1 | -1 | -1 | -1 | 0 |  |  | Central IRL A | -1 |  |  | 685 | PB-07 | Boundary Canal Phase, I Baffle Box Installation | City of Palm Bay |  | 182.035 | 0.98148
460000 | 890000 | 890000 | Central IRL | A | IR12-21 | 62-304.520 (7), F.A.C. | 0.56 | 0.48 | Natural Lands | 0.61776 | 2646.1045 | 6.7 | 0.65612 | 4.139 | 0.40532 | 1634.6667 | 6460 | Mixed scrub-shrub wetland | 6460 | Town of Malabar Brevard County | Town of Malabar |  |  | Natural Lands | 0 | 1 | 4.139 | 0.40532 | 1634.6667 |  | -1 | -1 | -1 | -1 | 0 |  |  | Central IRL A | -1 |  |  | 685 | PB-07 | Boundary Canal Phase, I Baffle Box Installation | City of Palm Bay |  | 200 | 1.3258
460000 | 890000 | 890000 | Central IRL | A | IR12-21 | 62-304.520 (7), F.A.C. | 0.56 | 0.48 | City of Palm Bay | 0.61776 | 3800.7086 | 7.6012 | 1.0382 | 4.6957 | 0.64136 | 2347.9389 | 1740 | Medical and Health Care | 1740 | City of Palm Bay Brevard County | City of Palm Bay |  |  |  | 0 | 1 | 4.6957 | 0.64136 | 2347.9389 |  | -1 | -1 | -1 | -1 | 0 |  |  | Central IRL A | -1 |  |  | 685 | PB-07 | Boundary Canal Phase, I Baffle Box Installation | City of Palm Bay |  | 200 | 1.9042
460000 | 890000 | 890000 | Central IRL | A | IR12-21 | 62-304.520 (7), F.A.C. | 0.56 | 0.48 | Natural Lands | 0.61776 | 2690.1584 | 5.4816 | 0.70184 | 3.3864 | 0.43357 | 1661.8816 | 4130 | Sand pine | 4130 | Town of Malabar Brevard County | Town of Malabar |  |  | Natural Lands | 0 | 1 | 3.3864 | 0.43357 | 1661.8816 |  | -1 | -1 | -1 | -1 | 0 |  |  | Central IRL A | -1 |  |  | 685 | PB-07 | Boundary Canal Phase, I Baffle Box Installation | City of Palm Bay |  | 200 | 1.3478
460000 | 890000 | 890000 | Central IRL | A | IR12-21 | 62-304.520 (7), F.A.C. | 0.56 | 0.48 | Natural Lands | 0.19519 | 2767.8964 | 5.4626 | 0.74332 | 1.0662 | 0.14509 | 540.2589 | 3200 | Shrub and Brushland | 3200 | Town of Malabar Brevard County | Town of Malabar |  |  | Natural Lands | 0 | 1 | 1.0662 | 0.14509 | 540.2589 |  | -1 | -1 | -1 | -1 | 0 |  |  | Central IRL A | -1 |  |  | 685 | PB-07 | Boundary Canal Phase, I Baffle Box Installation | City of Palm Bay |  | 133.5455 | 0.43817
460000 | 890000 | 890000 | Central IRL | A | IR12-21 | 62-304.520 (7), F.A.C. | 0.56 | 0.48 | Agricultural Producers | 0.42258 | 2767.8964 | 5.4626 | 0.74332 | 2.3083 | 0.31411 | 1169.6463 | 3300 | Mixed Rangeland | 3300 | Town of Malabar Brevard County | Town of Malabar | Agricultural Producers |  |  | 0 | 1 | 2.3083 | 0.31411 | 1169.6463 |  | -1 | -1 | -1 | -1 | 0 |  |  | Central IRL A | -1 |  |  | 685 | PB-07 | Boundary Canal Phase, I Baffle Box Installation | City of Palm Bay |  | 167.6411 | 0.94862
460000 | 890000 | 890000 | Central IRL | A | IR12-21 | 62-304.520 (7), F.A.C. | 0.56 | 0.48 | Natural Lands | 0.61776 | 1738.2769 | 4.1284 | 0.19851 | 2.5504 | 0.12263 | 1073.8439 | 4110 | Pine flatwoods | 4110 | Town of Malabar Brevard County | Town of Malabar |  |  | Natural Lands | 0 | 1 | 2.5504 | 0.12263 | 1073.8439 |  | -1 | -1 | -1 | -1 | 0 |  |  | Central IRL A | -1 |  |  | 685 | PB-07 | Boundary Canal Phase, I Baffle Box Installation | City of Palm Bay |  | 200 | 0.87092
460000 | 890000 | 890000 | Central IRL | A | IR12-21 | 62-304.520 (7), F.A.C. | 0.56 | 0.48 | Natural Lands | 0.61776 | 2715.861 | 5.3242 | 0.72881 | 3.2891 | 0.45023 | 1677.7597 | 3200 | Shrub and Brushland | 3200 | Town of Malabar Brevard County | Town of Malabar |  |  | Natural Lands | 0 | 1 | 3.2891 | 0.45023 | 1677.7597 |  | -1 | -1 | -1 | -1 | 0 |  |  | Central IRL A | -1 |  |  | 685 | PB-07 | Boundary Canal Phase, I Baffle Box Installation | City of Palm Bay |  | 200 | 1.3607
460000 | 890000 | 890000 | Central IRL | A | IR12-21 | 62-304.520 (7), F.A.C. | 0.56 | 0.48 | Town of Malabar | 0.028658 | 3330.6348 | 6.9008 | 0.93346 | 0.19777 | 0.026751 | 95.4506 | 1100 | Residential, Low Density-Less than two dwelling units/acre | 1100 | Town of Malabar Brevard County | Town of Malabar |  |  |  | 0 | 1 | 0.19777 | 0.026751 | 113.8305 |  | -1 | -1 | -1 | -1 | 0 |  |  | Central IRL A | -1 |  |  | 685 | PB-07 | Boundary Canal Phase, I Baffle Box Installation | City of Palm Bay |  | 105.2089 | 0.09232
460000 | 890000 | 890000 | Central IRL | A | IR12-21 | 62-304.520 (7), F.A.C. | 0.56 | 0.48 | Natural Lands | 0.21252 | 3330.6348 | 6.9008 | 0.93346 | 1.4665 | 0.19837 | 707.8103 | 4110 | Pine flatwoods | 4110 | Town of Malabar Brevard County | Town of Malabar |  |  | Natural Lands | 0 | 1 | 1.4665 | 0.19837 | 707.8103 |  | -1 | -1 | -1 | -1 | 0 |  |  | Central IRL A | -1 |  |  | 685 | PB-07 | Boundary Canal Phase, I Baffle Box Installation | City of Palm Bay |  | 133.8883 | 0.57406
460000 | 890000 | 890000 | Central IRL | A | IR12-21 | 62-304.520 (7), F.A.C. | 0.56 | 0.48 | Natural Lands | 0.61776 | 2542.8048 | 5.7029 | 0.41394 | 3.523 | 0.25571 | 1570.8518 | 4110 | Pine flatwoods | 4110 | Town of Malabar Brevard County | Town of Malabar |  |  | Natural Lands | 0 | 1 | 3.523 | 0.25571 | 1570.8518 |  | -1 | -1 | -1 | -1 | 0 |  |  | Central IRL A | -1 |  |  | 685 | PB-07 | Boundary Canal Phase, I Baffle Box Installation | City of Palm Bay |  | 200 | 1.274
460000 | 890000 | 890000 | Central IRL | A | IR12-21 | 62-304.520 (7), F.A.C. | 0.56 | 0.48 | Natural Lands | 0.16668 | 2663.8888 | 6.4139 | 0.66739 | 1.069 | 0.11124 | 444.0104 | 3200 | Shrub and Brushland | 3200 | Town of Malabar Brevard County | Town of Malabar |  |  | Natural Lands | 0 | 1 | 1.069 | 0.11124 | 444.0104 |  | -1 | -1 | -1 | -1 | 0 |  |  | Central IRL A | -1 |  |  | 685 | PB-07 | Boundary Canal Phase, I Baffle Box Installation | City of Palm Bay |  | 124.227 | 0.36011
460000 | 890000 | 890000 | Central IRL | A | IR12-21 | 62-304.520 (7), F.A.C. | 0.56 | 0.48 | Natural Lands | 0.45109 | 2663.8888 | 6.4139 | 0.66739 | 2.8932 | 0.30105 | 1201.6428 | 6460 | Mixed scrub-shrub wetland | 6460 | Town of Malabar Brevard County | Town of Malabar |  |  | Natural Lands | 0 | 1 | 2.8932 | 0.30105 | 1201.6428 |  | -1 | -1 | -1 | -1 | 0 |  |  | Central IRL A | -1 |  |  | 685 | PB-07 | Boundary Canal Phase, I Baffle Box Installation | City of Palm Bay |  | 181.6636 | 0.97457
460000 | 890000 | 890000 | Central IRL | A | IR12-21 | 62-304.520 (7), F.A.C. | 0.56 | 0.48 | Natural Lands | 0.28295 | 1961.4097 | 4.5636 | 0.25881 | 1.2913 | 0.07323 | 554.9847 | 4110 | Pine flatwoods | 4110 | Town of Malabar Brevard County | Town of Malabar |  |  | Natural Lands | 0 | 1 | 1.2913 | 0.07323 | 554.9847 |  | -1 | -1 | -1 | -1 | 0 |  |  | Central IRL A | -1 |  |  | 685 | PB-07 | Boundary Canal Phase, I Baffle Box Installation | City of Palm Bay |  | 145.8103 | 0.45011
460000 | 890000 | 890000 | Central IRL | A | IR12-21 | 62-304.520 (7), F.A.C. | 0.56 | 0.48 | Natural Lands | 0.33481 | 1961.4097 | 4.5636 | 0.25881 | 1.5279 | 0.086651 | 656.7026 | 4110 | Pine flatwoods | 4110 | Town of Malabar Brevard County | Town of Malabar |  |  | Natural Lands | 0 | 1 | 1.5279 | 0.086651 | 656.7026 |  | -1 | -1 | -1 | -1 | 0 |  |  | Central IRL A | -1 |  |  | 685 | PB-07 | Boundary Canal Phase, I Baffle Box Installation | City of Palm Bay |  | 154.205 | 0.53261
460000 | 890000 | 890000 | Central IRL | A | IR12-21 | 62-304.520 (7), F.A.C. | 0.56 | 0.48 | Agricultural Producers | 0.32378 | 2649.6512 | 6.1787 | 0.57513 | 2.0005 | 0.18621 | 857.8946 | 3300 | Mixed Rangeland | 3300 | Town of Malabar Brevard County | Town of Malabar | Agricultural Producers |  |  | 0 | 1 | 2.0005 | 0.18621 | 857.8946 |  | -1 | -1 | -1 | -1 | 0 |  |  | Central IRL A | -1 |  |  | 685 | PB-07 | Boundary Canal Phase, I Baffle Box Installation | City of Palm Bay |  | 153.8445 | 0.69578
460000 | 890000 | 890000 | Central IRL | A | IR12-21 | 62-304.520 (7), F.A.C. | 0.56 | 0.48 | Natural Lands | 0.29399 | 2649.6512 | 6.1787 | 0.57513 | 1.8164 | 0.16908 | 778.963 | 4110 | Pine flatwoods | 4110 | Town of Malabar Brevard County | Town of Malabar |  |  | Natural Lands | 0 | 1 | 1.8164 | 0.16908 | 778.963 |  | -1 | -1 | -1 | -1 | 0 |  |  | Central IRL A | -1 |  |  | 685 | PB-07 | Boundary Canal Phase, I Baffle Box Installation | City of Palm Bay |  | 146.7197 | 0.63176
460000 | 890000 | 890000 | Central IRL | A | IR12-21 | 62-304.520 (7), F.A.C. | 0.56 | 0.48 | Agricultural Producers | 0.61776 | 1989.4165 | 3.9402 | 0.5344 | 2.4341 | 0.33013 | 1228.9888 | 3300 | Mixed Rangeland | 3300 | Town of Malabar Brevard County | Town of Malabar | Agricultural Producers |  |  | 0 | 1 | 2.4341 | 0.33013 | 1228.9888 |  | -1 | -1 | -1 | -1 | 0 |  |  | Central IRL A | -1 |  |  | 685 | PB-07 | Boundary Canal Phase, I Baffle Box Installation | City of Palm Bay |  | 200 | 0.99675
460000 | 890000 | 890000 | Central IRL | A | IR12-21 | 62-304.520 (7), F.A.C. | 0.56 | 0.48 | Agricultural Producers | 0.61776 | 2671.4111 | 6.4665 | 0.70069 | 3.9948 | 0.43286 | 1650.3001 | 3300 | Mixed Rangeland | 3300 | Town of Malabar Brevard County | Town of Malabar | Agricultural Producers |  |  | 0 | 1 | 3.9948 | 0.43286 | 1650.3001 |  | -1 | -1 | -1 | -1 | 0 |  |  | Central IRL A | -1 |  |  | 685 | PB-07 | Boundary Canal Phase, I Baffle Box Installation | City of Palm Bay |  | 200 | 1.3384
460000 | 890000 | 890000 | Central IRL | A | IR12-21 | 62-304.520 (7), F.A.C. | 0.56 | 0.48 | Natural Lands | 0.032889 | 1887.0541 | 3.8657 | 0.44299 | 0.12714 | 0.01457 | 62.0642 | 3200 | Shrub and Brushland | 3200 | Town of Malabar Brevard County | Town of Malabar |  |  | Natural Lands | 0 | 1 | 0.12714 | 0.01457 | 62.0642 |  | -1 | -1 | -1 | -1 | 0 |  |  | Central IRL A | -1 |  |  | 685 | PB-07 | Boundary Canal Phase, I Baffle Box Installation | City of Palm Bay |  | 62.4734 | 0.050336
460000 | 890000 | 890000 | Central IRL | A | IR12-21 | 62-304.520 (7), F.A.C. | 0.56 | 0.48 | Natural Lands | 0.58487 | 1887.0541 | 3.8657 | 0.44299 | 2.2609 | 0.2591 | 1103.6889 | 4110 | Pine flatwoods | 4110 | Town of Malabar Brevard County | Town of Malabar |  |  | Natural Lands | 0 | 1 | 2.2609 | 0.2591 | 1103.6889 |  | -1 | -1 | -1 | -1 | 0 |  |  | Central IRL A | -1 |  |  | 685 | PB-07 | Boundary Canal Phase, I Baffle Box Installation | City of Palm Bay |  | 191.4781 | 0.89512
460000 | 890000 | 890000 | Central IRL | A | IR12-21 | 62-304.520 (7), F.A.C. | 0.56 | 0.48 | Natural Lands | 0.61776 | 2618.173 | 5.8487 | 0.43471 | 3.6131 | 0.26855 | 1617.4116 | 4110 | Pine flatwoods | 4110 | Town of Malabar Brevard County | Town of Malabar |  |  | Natural Lands | 0 | 1 | 3.6131 | 0.26855 | 1617.4116 |  | -1 | -1 | -1 | -1 | 0 |  |  | Central IRL A | -1 |  |  | 685 | PB-07 | Boundary Canal Phase, I Baffle Box Installation | City of Palm Bay |  | 200 | 1.3118
460000 | 890000 | 890000 | Central IRL | A | IR12-21 | 62-304.520 (7), F.A.C. | 0.56 | 0.48 | Natural Lands | 0.61776 | 2332.7443 | 4.6269 | 0.62081 | 2.8583 | 0.38351 | 1441.0842 | 3200 | Shrub and Brushland | 3200 | Town of Malabar Brevard County | Town of Malabar |  |  | Natural Lands | 0 | 1 | 2.8583 | 0.38351 | 1441.0842 |  | -1 | -1 | -1 | -1 | 0 |  |  | Central IRL A | -1 |  |  | 685 | PB-07 | Boundary Canal Phase, I Baffle Box Installation | City of Palm Bay |  | 200 | 1.1688
460000 | 890000 | 890000 | Central IRL | A | IR12-21 | 62-304.520 (7), F.A.C. | 0.56 | 0.48 | Natural Lands | 0.61776 | 2409.5923 | 4.8729 | 0.63222 | 3.0103 | 0.39056 | 1488.558 | 3200 | Shrub and Brushland | 3200 | Town of Malabar Brevard County | Town of Malabar |  |  | Natural Lands | 0 | 1 | 3.0103 | 0.39056 | 1488.558 |  | -1 | -1 | -1 | -1 | 0 |  |  | Central IRL A | -1 |  |  | 685 | PB-07 | Boundary Canal Phase, I Baffle Box Installation | City of Palm Bay |  | 200 | 1.2073
460000 | 890000 | 890000 | Central IRL | A | IR12-21 | 62-304.520 (7), F.A.C. | 0.56 | 0.48 | City of Palm Bay | 0.076156 | 2649.8685 | 5.2158 | 0.71335 | 0.39722 | 0.054326 | 201.804 | 1740 | Medical and Health Care | 1740 | City of Palm Bay Brevard County | City of Palm Bay |  |  |  | 0 | 1 | 0.39722 | 0.054326 | 212.5366 |  | -1 | -1 | -1 | -1 | 0 |  |  | Central IRL A | -1 |  |  | 685 | PB-07 | Boundary Canal Phase, I Baffle Box Installation | City of Palm Bay |  | 108.0812 | 0.17237
460000 | 890000 | 890000 | Central IRL | A | IR12-21 | 62-304.520 (7), F.A.C. | 0.56 | 0.48 | Natural Lands | 0.61776 | 2366.8511 | 4.781 | 0.62153 | 2.9535 | 0.38396 | 1462.1541 | 3200 | Shrub and Brushland | 3200 | Town of Malabar Brevard County | Town of Malabar |  |  | Natural Lands | 0 | 1 | 2.9535 | 0.38396 | 1462.1541 |  | -1 | -1 | -1 | -1 | 0 |  |  | Central IRL A | -1 |  |  | 685 | PB-07 | Boundary Canal Phase, I Baffle Box Installation | City of Palm Bay |  | 200 | 1.1859
460000 | 890000 | 890000 | Central IRL | A | IR12-21 | 62-304.520 (7), F.A.C. | 0.56 | 0.48 | Natural Lands | 7.1789e-05 | 2309.7499 | 5.833 | 0.57628 | 0.00041875 | 4.1371e-05 | 0.16581 | 4110 | Pine flatwoods | 4110 | Town of Malabar Brevard County | Town of Malabar |  |  | Natural Lands | 0 | 1 | 0.00041875 | 4.1371e-05 | 0.16581 |  | -1 | -1 | -1 | -1 | 0 |  |  | Central IRL A | -1 |  |  | 685 | PB-07 | Boundary Canal Phase, I Baffle Box Installation | City of Palm Bay |  | 2.9385 | 0.00013448
460000 | 890000 | 890000 | Central IRL | A | IR12-21 | 62-304.520 (7), F.A.C. | 0.56 | 0.48 | FDOT District 5 | 4.2969e-05 | 2309.7499 | 5.833 | 0.57628 | 0.00025064 | 2.4762e-05 | 0.099247 | 4110 | Pine flatwoods | 4110 | FDOT District 5 Town of Malabar Brevard County | FDOT District 5 |  |  | Natural Lands | 0 | 1 | 0.00025064 | 2.4762e-05 | 251.1724 |  | -1 | -1 | -1 | -1 | 0 |  |  | Central IRL A | -1 |  |  | 685 | PB-07 | Boundary Canal Phase, I Baffle Box Installation | City of Palm Bay |  | 3.3111 | 0.20371
460000 | 890000 | 890000 | Central IRL | A | IR12-21 | 62-304.520 (7), F.A.C. | 0.56 | 0.48 | Natural Lands | 0.61776 | 2759.231 | 6.9246 | 0.68642 | 4.2777 | 0.42404 | 1704.5521 | 6460 | Mixed scrub-shrub wetland | 6460 | Town of Malabar Brevard County | Town of Malabar |  |  | Natural Lands | 0 | 1 | 4.2777 | 0.42404 | 1704.5521 |  | -1 | -1 | -1 | -1 | 0 |  |  | Central IRL A | -1 |  |  | 685 | PB-07 | Boundary Canal Phase, I Baffle Box Installation | City of Palm Bay |  | 200 | 1.3824
460000 | 890000 | 890000 | Central IRL | A | IR12-21 | 62-304.520 (7), F.A.C. | 0.56 | 0.48 | Natural Lands | 0.61776 | 2513.6497 | 5.2177 | 0.64654 | 3.2233 | 0.39941 | 1552.8409 | 4130 | Sand pine | 4130 | Town of Malabar Brevard County | Town of Malabar |  |  | Natural Lands | 0 | 1 | 3.2233 | 0.39941 | 1552.8409 |  | -1 | -1 | -1 | -1 | 0 |  |  | Central IRL A | -1 |  |  | 685 | PB-07 | Boundary Canal Phase, I Baffle Box Installation | City of Palm Bay |  | 200 | 1.2594
460000 | 890000 | 890000 | Central IRL | A | IR12-21 | 62-304.520 (7), F.A.C. | 0.56 | 0.48 | Agricultural Producers | 0.61731 | 1955.4929 | 4.1334 | 0.52126 | 2.5516 | 0.32178 | 1207.1536 | 3300 | Mixed Rangeland | 3300 | Town of Malabar Brevard County | Town of Malabar | Agricultural Producers |  |  | 0 | 1 | 2.5516 | 0.32178 | 1207.1536 |  | -1 | -1 | -1 | -1 | 0 |  |  | Central IRL A | -1 |  |  | 685 | PB-07 | Boundary Canal Phase, I Baffle Box Installation | City of Palm Bay |  | 198.9369 | 0.97904
460000 | 890000 | 890000 | Central IRL | A | IR12-21 | 62-304.520 (7), F.A.C. | 0.56 | 0.48 | Natural Lands | 0.00044924 | 1955.4929 | 4.1334 | 0.52126 | 0.0018569 | 0.00023417 | 0.87848 | 5300 | Reservoirs | 5300 | Town of Malabar Brevard County | Town of Malabar |  |  | Natural Lands | 0 | 1 | 0.0018569 | 0.00023417 | 0.87848 |  | -1 | -1 | -1 | -1 | 0 |  |  | Central IRL A | -1 |  |  | 685 | PB-07 | Boundary Canal Phase, I Baffle Box Installation | City of Palm Bay |  | 6.8405 | 0.00071247
460000 | 890000 | 890000 | Central IRL | A | IR12-21 | 62-304.520 (7), F.A.C. | 0.56 | 0.48 | Agricultural Producers | 0.15681 | 2308.3052 | 4.6354 | 0.4151 | 0.7269 | 0.065094 | 361.9755 | 3300 | Mixed Rangeland | 3300 | Town of Malabar Brevard County | Town of Malabar | Agricultural Producers |  |  | 0 | 1 | 0.7269 | 0.065094 | 361.9755 |  | -1 | -1 | -1 | -1 | 0 |  |  | Central IRL A | -1 |  |  | 685 | PB-07 | Boundary Canal Phase, I Baffle Box Installation | City of Palm Bay |  | 107.5128 | 0.29357
460000 | 890000 | 890000 | Central IRL | A | IR12-21 | 62-304.520 (7), F.A.C. | 0.56 | 0.48 | Natural Lands | 8.0507e-05 | 2308.3052 | 4.6354 | 0.4151 | 0.00037318 | 3.3419e-05 | 0.18583 | 4110 | Pine flatwoods | 4110 | Town of Malabar Brevard County | Town of Malabar |  |  | Natural Lands | 0 | 1 | 0.00037318 | 3.3419e-05 | 0.18583 |  | -1 | -1 | -1 | -1 | 0 |  |  | Central IRL A | -1 |  |  | 685 | PB-07 | Boundary Canal Phase, I Baffle Box Installation | City of Palm Bay |  | 3.626 | 0.00015072
460000 | 890000 | 890000 | Central IRL | A | IR12-21 | 62-304.520 (7), F.A.C. | 0.56 | 0.48 | Natural Lands | 0.46087 | 2308.3052 | 4.6354 | 0.4151 | 2.1363 | 0.19131 | 1063.8252 | 6430 | Wet prairies | 6430 | Town of Malabar Brevard County | Town of Malabar |  |  | Natural Lands | 0 | 1 | 2.1363 | 0.19131 | 1063.8252 |  | -1 | -1 | -1 | -1 | 0 |  |  | Central IRL A | -1 |  |  | 685 | PB-07 | Boundary Canal Phase, I Baffle Box Installation | City of Palm Bay |  | 189.4793 | 0.86279
460000 | 890000 | 890000 | Central IRL | A | IR12-21 | 62-304.520 (7), F.A.C. | 0.56 | 0.48 | Town of Malabar | 0.0029307 | 2571.6073 | 5.284 | 0.74263 | 0.015486 | 0.0021764 | 7.5365 | 1100 | Residential, Low Density-Less than two dwelling units/acre | 1100 | Town of Malabar Brevard County | Town of Malabar |  |  |  | 0 | 1 | 0.015486 | 0.0021764 | 7.5365 |  | -1 | -1 | -1 | -1 | 0 |  |  | Central IRL A | -1 |  |  | 685 | PB-07 | Boundary Canal Phase, I Baffle Box Installation | City of Palm Bay |  | 64.8318 | 0.0061124
460000 | 890000 | 890000 | Central IRL | A | IR12-21 | 62-304.520 (7), F.A.C. | 0.56 | 0.48 | Agricultural Producers | 0.091039 | 2571.6073 | 5.284 | 0.74263 | 0.48105 | 0.067608 | 234.1178 | 2430 | Ornamentals | 2430 | Town of Malabar Brevard County | Town of Malabar | Agricultural Producers |  |  | 0 | 1 | 0.48105 | 0.067608 | 234.1178 |  | -1 | -1 | -1 | -1 | 0 |  |  | Central IRL A | -1 |  |  | 685 | PB-07 | Boundary Canal Phase, I Baffle Box Installation | City of Palm Bay |  | 106.376 | 0.18988
460000 | 890000 | 890000 | Central IRL | A | IR12-21 | 62-304.520 (7), F.A.C. | 0.56 | 0.48 | Natural Lands | 0.29159 | 2571.6073 | 5.284 | 0.74263 | 1.5408 | 0.21654 | 749.854 | 4340 | Hardwood Conifer Mixed | 4340 | Town of Malabar Brevard County | Town of Malabar |  |  | Natural Lands | 0 | 1 | 1.5408 | 0.21654 | 749.854 |  | -1 | -1 | -1 | -1 | 0 |  |  | Central IRL A | -1 |  |  | 685 | PB-07 | Boundary Canal Phase, I Baffle Box Installation | City of Palm Bay |  | 158.8442 | 0.60815
460000 | 890000 | 890000 | Central IRL | A | IR12-21 | 62-304.520 (7), F.A.C. | 0.56 | 0.48 | Town of Malabar | 0.010332 | 2571.6073 | 5.284 | 0.74263 | 0.054596 | 0.0076731 | 26.5707 | 8370 | Surface Water Collection Basin | 8370 | Town of Malabar Brevard County | Town of Malabar |  |  |  | 0 | 1 | 0.054596 | 0.0076731 | 26.5707 |  | -1 | -1 | -1 | -1 | 0 |  |  | Central IRL A | -1 |  |  | 685 | PB-07 | Boundary Canal Phase, I Baffle Box Installation | City of Palm Bay |  | 34.1328 | 0.02155
460000 | 890000 | 890000 | Central IRL | A | IR12-21 | 62-304.520 (7), F.A.C. | 0.56 | 0.48 | Town of Malabar | 0.14041 | 2571.6073 | 5.284 | 0.74263 | 0.7419 | 0.10427 | 361.0684 | 1210 | Fixed Single Family Units | 1210 | Town of Malabar Brevard County | Town of Malabar |  |  |  | 0 | 1 | 0.7419 | 0.10427 | 361.0684 |  | -1 | -1 | -1 | -1 | 0 |  |  | Central IRL A | -1 |  |  | 685 | PB-07 | Boundary Canal Phase, I Baffle Box Installation | City of Palm Bay |  | 99.5541 | 0.29284
460000 | 890000 | 890000 | Central IRL | A | IR12-21 | 62-304.520 (7), F.A.C. | 0.56 | 0.48 | Town of Malabar | 0.081466 | 2571.6073 | 5.284 | 0.74263 | 0.43046 | 0.060498 | 209.4975 | 1420 | Wholesale Sales and Services <Excluding warehouses associated with industrial use> | 1420 | Town of Malabar Brevard County | Town of Malabar |  |  |  | 0 | 1 | 0.43046 | 0.060498 | 209.4975 |  | -1 | -1 | -1 | -1 | 0 |  |  | Central IRL A | -1 |  |  | 685 | PB-07 | Boundary Canal Phase, I Baffle Box Installation | City of Palm Bay |  | 72.6487 | 0.16991
460000 | 890000 | 890000 | Central IRL | A | IR12-21 | 62-304.520 (7), F.A.C. | 0.56 | 0.48 | Natural Lands | 0.61748 | 2580.0451 | 6.5709 | 0.63835 | 4.0574 | 0.39416 | 1593.1196 | 6460 | Mixed scrub-shrub wetland | 6460 | Town of Malabar Brevard County | Town of Malabar |  |  | Natural Lands | 0 | 1 | 4.0574 | 0.39416 | 1593.1196 |  | -1 | -1 | -1 | -1 | 0 |  |  | Central IRL A | -1 |  |  | 685 | PB-07 | Boundary Canal Phase, I Baffle Box Installation | City of Palm Bay |  | 199.8089 | 1.2921
460000 | 890000 | 890000 | Central IRL | A | IR12-21 | 62-304.520 (7), F.A.C. | 0.56 | 0.48 | City of Palm Bay | 0.61735 | 3813.636 | 7.6268 | 1.0417 | 4.7085 | 0.6431 | 2354.36 | 1740 | Medical and Health Care | 1740 | City of Palm Bay Brevard County | City of Palm Bay |  |  |  | 0 | 1 | 4.7085 | 0.6431 | 2354.8629 |  | -1 | -1 | -1 | -1 | 0 |  |  | Central IRL A | -1 |  |  | 685 | PB-07 | Boundary Canal Phase, I Baffle Box Installation | City of Palm Bay |  | 199.1637 | 1.9099
460000 | 890000 | 890000 | Central IRL | A | IR12-21 | 62-304.520 (7), F.A.C. | 0.56 | 0.48 | Natural Lands | 0.53043 | 2173.1354 | 4.7381 | 0.55012 | 2.5132 | 0.2918 | 1152.6871 | 3200 | Shrub and Brushland | 3200 | Town of Malabar Brevard County | Town of Malabar |  |  | Natural Lands | 0 | 1 | 2.5132 | 0.2918 | 1152.6871 |  | -1 | -1 | -1 | -1 | 0 |  |  | Central IRL A | -1 |  |  | 685 | PB-07 | Boundary Canal Phase, I Baffle Box Installation | City of Palm Bay |  | 186.4779 | 0.93486
460000 | 890000 | 890000 | Central IRL | A | IR12-21 | 62-304.520 (7), F.A.C. | 0.56 | 0.48 | Natural Lands | 0.087338 | 2173.1354 | 4.7381 | 0.55012 | 0.41381 | 0.048047 | 189.7966 | 6460 | Mixed scrub-shrub wetland | 6460 | Town of Malabar Brevard County | Town of Malabar |  |  | Natural Lands | 0 | 1 | 0.41381 | 0.048047 | 189.7966 |  | -1 | -1 | -1 | -1 | 0 |  |  | Central IRL A | -1 |  |  | 685 | PB-07 | Boundary Canal Phase, I Baffle Box Installation | City of Palm Bay |  | 84.2387 | 0.15393
460000 | 890000 | 890000 | Central IRL | A | IR12-21 | 62-304.520 (7), F.A.C. | 0.56 | 0.48 | Town of Malabar | 0.12545 | 3898.9467 | 7.8718 | 1.0717 | 0.98753 | 0.13444 | 489.1295 | 1850 | Parks and Zoos | 1850 | Town of Malabar Brevard County | Town of Malabar |  |  |  | 0 | 1 | 0.98753 | 0.13444 | 489.1295 |  | -1 | -1 | -1 | -1 | 0 |  |  | Central IRL A | -1 |  |  | 685 | PB-07 | Boundary Canal Phase, I Baffle Box Installation | City of Palm Bay |  | 120.3435 | 0.3967
460000 | 890000 | 890000 | Central IRL | A | IR12-21 | 62-304.520 (7), F.A.C. | 0.56 | 0.48 | Town of Malabar | 0.15008 | 3898.9467 | 7.8718 | 1.0717 | 1.1814 | 0.16084 | 585.1684 | 1750 | Governmental | 1750 | Town of Malabar Brevard County | Town of Malabar |  |  |  | 0 | 1 | 1.1814 | 0.16084 | 1919.4973 |  | -1 | -1 | -1 | -1 | 0 |  |  | Central IRL A | -1 |  |  | 685 | PB-07 | Boundary Canal Phase, I Baffle Box Installation | City of Palm Bay |  | 124.5913 | 1.5568
460000 | 890000 | 890000 | Central IRL | A | IR12-21 | 62-304.520 (7), F.A.C. | 0.56 | 0.48 | Agricultural Producers | 0.3357 | 2090.8798 | 4.2323 | 0.58616 | 1.4208 | 0.19677 | 701.91 | 2430 | Ornamentals | 2430 | Town of Malabar Brevard County | Town of Malabar | Agricultural Producers |  |  | 0 | 1 | 1.4208 | 0.19677 | 701.91 |  | -1 | -1 | -1 | -1 | 0 |  |  | Central IRL A | -1 |  |  | 685 | PB-07 | Boundary Canal Phase, I Baffle Box Installation | City of Palm Bay |  | 154.3238 | 0.56927
460000 | 890000 | 890000 | Central IRL | A | IR12-21 | 62-304.520 (7), F.A.C. | 0.56 | 0.48 | Agricultural Producers | 0.28206 | 2090.8798 | 4.2323 | 0.58616 | 1.1938 | 0.16533 | 589.7591 | 3300 | Mixed Rangeland | 3300 | Town of Malabar Brevard County | Town of Malabar | Agricultural Producers |  |  | 0 | 1 | 1.1938 | 0.16533 | 589.7591 |  | -1 | -1 | -1 | -1 | 0 |  |  | Central IRL A | -1 |  |  | 685 | PB-07 | Boundary Canal Phase, I Baffle Box Installation | City of Palm Bay |  | 145.7077 | 0.47831
460000 | 890000 | 890000 | Central IRL | A | IR12-21 | 62-304.520 (7), F.A.C. | 0.56 | 0.48 | Natural Lands | 0.61776 | 1748.1649 | 4.1489 | 0.20072 | 2.5631 | 0.124 | 1079.9524 | 4110 | Pine flatwoods | 4110 | Town of Malabar Brevard County | Town of Malabar |  |  | Natural Lands | 0 | 1 | 2.5631 | 0.124 | 1079.9524 |  | -1 | -1 | -1 | -1 | 0 |  |  | Central IRL A | -1 |  |  | 685 | PB-07 | Boundary Canal Phase, I Baffle Box Installation | City of Palm Bay |  | 200 | 0.87587
460000 | 890000 | 890000 | Central IRL | A | IR12-21 | 62-304.520 (7), F.A.C. | 0.56 | 0.48 | Natural Lands | 0.61776 | 2771.8545 | 5.4319 | 0.74404 | 3.3556 | 0.45964 | 1712.3504 | 3200 | Shrub and Brushland | 3200 | Town of Malabar Brevard County | Town of Malabar |  |  | Natural Lands | 0 | 1 | 3.3556 | 0.45964 | 1712.3504 |  | -1 | -1 | -1 | -1 | 0 |  |  | Central IRL A | -1 |  |  | 685 | PB-07 | Boundary Canal Phase, I Baffle Box Installation | City of Palm Bay |  | 200 | 1.3888
460000 | 890000 | 890000 | Central IRL | A | IR12-21 | 62-304.520 (7), F.A.C. | 0.56 | 0.48 | Natural Lands | 0.16255 | 2780.2268 | 5.4896 | 0.74667 | 0.89234 | 0.12137 | 451.9307 | 3200 | Shrub and Brushland | 3200 | Town of Malabar Brevard County | Town of Malabar |  |  | Natural Lands | 0 | 1 | 0.89234 | 0.12137 | 451.9307 |  | -1 | -1 | -1 | -1 | 0 |  |  | Central IRL A | -1 |  |  | 685 | PB-07 | Boundary Canal Phase, I Baffle Box Installation | City of Palm Bay |  | 126.3137 | 0.36653
460000 | 890000 | 890000 | Central IRL | A | IR12-21 | 62-304.520 (7), F.A.C. | 0.56 | 0.48 | Agricultural Producers | 0.45521 | 2780.2268 | 5.4896 | 0.74667 | 2.4989 | 0.33989 | 1265.5918 | 3300 | Mixed Rangeland | 3300 | Town of Malabar Brevard County | Town of Malabar | Agricultural Producers |  |  | 0 | 1 | 2.4989 | 0.33989 | 1265.5918 |  | -1 | -1 | -1 | -1 | 0 |  |  | Central IRL A | -1 |  |  | 685 | PB-07 | Boundary Canal Phase, I Baffle Box Installation | City of Palm Bay |  | 173.6878 | 1.0264
460000 | 890000 | 890000 | Central IRL | A | IR12-21 | 62-304.520 (7), F.A.C. | 0.56 | 0.48 | Natural Lands | 0.61776 | 2733.976 | 5.3597 | 0.73368 | 3.311 | 0.45324 | 1688.9504 | 3200 | Shrub and Brushland | 3200 | Town of Malabar Brevard County | Town of Malabar |  |  | Natural Lands | 0 | 1 | 3.311 | 0.45324 | 1688.9504 |  | -1 | -1 | -1 | -1 | 0 |  |  | Central IRL A | -1 |  |  | 685 | PB-07 | Boundary Canal Phase, I Baffle Box Installation | City of Palm Bay |  | 200 | 1.3698
460000 | 890000 | 890000 | Central IRL | A | IR12-21 | 62-304.520 (7), F.A.C. | 0.56 | 0.48 | Natural Lands | 0.3228 | 3187.6955 | 6.0945 | 0.73558 | 1.9673 | 0.23745 | 1028.9933 | 6430 | Wet prairies | 6430 | Town of Malabar Brevard County | Town of Malabar |  |  | Natural Lands | 0 | 1 | 1.9673 | 0.23745 | 1028.9933 |  | -1 | -1 | -1 | -1 | 0 |  |  | Central IRL A | -1 |  |  | 685 | PB-07 | Boundary Canal Phase, I Baffle Box Installation | City of Palm Bay |  | 152.2668 | 0.83454
460000 | 890000 | 890000 | Central IRL | A | IR12-21 | 62-304.520 (7), F.A.C. | 0.56 | 0.48 | Town of Malabar | 1.9384e-05 | 3187.6955 | 6.0945 | 0.73558 | 0.00011814 | 1.4259e-05 | 0.061791 | 1210 | Fixed Single Family Units | 1210 | Town of Malabar Brevard County | Town of Malabar |  |  |  | 0 | 1 | 0.00011814 | 1.4259e-05 | 41.2633 |  | -1 | -1 | -1 | -1 | 0 |  |  | Central IRL A | -1 |  |  | 685 | PB-07 | Boundary Canal Phase, I Baffle Box Installation | City of Palm Bay |  | 3.8043 | 0.033466
460000 | 890000 | 890000 | Central IRL | A | IR12-21 | 62-304.520 (7), F.A.C. | 0.56 | 0.48 | Town of Malabar | 0.00031662 | 3187.6955 | 6.0945 | 0.73558 | 0.0019296 | 0.0002329 | 1.0093 | 1210 | Fixed Single Family Units | 1210 | Town of Malabar Brevard County | Town of Malabar |  |  |  | 0 | 1 | 0.0019296 | 0.0002329 | 894.867 |  | -1 | -1 | -1 | -1 | 0 |  |  | Central IRL A | -1 |  |  | 685 | PB-07 | Boundary Canal Phase, I Baffle Box Installation | City of Palm Bay |  | 96.3513 | 0.72576
460000 | 890000 | 890000 | Central IRL | A | IR12-21 | 62-304.520 (7), F.A.C. | 0.56 | 0.48 | Agricultural Producers | 0.61776 | 2593.8909 | 6.3187 | 0.67978 | 3.9035 | 0.41995 | 1602.411 | 3300 | Mixed Rangeland | 3300 | Town of Malabar Brevard County | Town of Malabar | Agricultural Producers |  |  | 0 | 1 | 3.9035 | 0.41995 | 1602.411 |  | -1 | -1 | -1 | -1 | 0 |  |  | Central IRL A | -1 |  |  | 685 | PB-07 | Boundary Canal Phase, I Baffle Box Installation | City of Palm Bay |  | 200 | 1.2996
460000 | 890000 | 890000 | Central IRL | A | IR12-21 | 62-304.520 (7), F.A.C. | 0.56 | 0.48 | Natural Lands | 0.58862 | 2069.6547 | 4.3937 | 0.52403 | 2.5862 | 0.30846 | 1218.2485 | 4130 | Sand pine | 4130 | Town of Malabar Brevard County | Town of Malabar |  |  | Natural Lands | 0 | 1 | 2.5862 | 0.30846 | 1218.2485 |  | -1 | -1 | -1 | -1 | 0 |  |  | Central IRL A | -1 |  |  | 685 | PB-07 | Boundary Canal Phase, I Baffle Box Installation | City of Palm Bay |  | 187.7255 | 0.98804
460000 | 890000 | 890000 | Central IRL | A | IR12-21 | 62-304.520 (7), F.A.C. | 0.56 | 0.48 | Natural Lands | 0.010262 | 2069.6547 | 4.3937 | 0.52403 | 0.045087 | 0.0053775 | 21.2385 | 4340 | Hardwood Conifer Mixed | 4340 | Town of Malabar Brevard County | Town of Malabar |  |  | Natural Lands | 0 | 1 | 0.045087 | 0.0053775 | 21.2385 |  | -1 | -1 | -1 | -1 | 0 |  |  | Central IRL A | -1 |  |  | 685 | PB-07 | Boundary Canal Phase, I Baffle Box Installation | City of Palm Bay |  | 32.9012 | 0.017225
460000 | 890000 | 890000 | Central IRL | A | IR12-21 | 62-304.520 (7), F.A.C. | 0.56 | 0.48 | Natural Lands | 0.018878 | 2069.6547 | 4.3937 | 0.52403 | 0.082942 | 0.0098924 | 39.07 | 6410 | Freshwater marshes | 6410 | Town of Malabar Brevard County | Town of Malabar |  |  | Natural Lands | 0 | 1 | 0.082942 | 0.0098924 | 39.07 |  | -1 | -1 | -1 | -1 | 0 |  |  | Central IRL A | -1 |  |  | 685 | PB-07 | Boundary Canal Phase, I Baffle Box Installation | City of Palm Bay |  | 42.2911 | 0.031687
460000 | 890000 | 890000 | Central IRL | A | IR12-21 | 62-304.520 (7), F.A.C. | 0.56 | 0.48 | Natural Lands | 0.017594 | 2002.6761 | 4.0595 | 0.42282 | 0.071422 | 0.0074389 | 35.2344 | 4340 | Hardwood Conifer Mixed | 4340 | Town of Malabar Brevard County | Town of Malabar |  |  | Natural Lands | 0 | 1 | 0.071422 | 0.0074389 | 740.7402 |  | -1 | -1 | -1 | -1 | 0 |  |  | Central IRL A | -1 |  |  | 685 | PB-07 | Boundary Canal Phase, I Baffle Box Installation | City of Palm Bay |  | 102.8559 | 0.60076
460000 | 890000 | 890000 | Central IRL | A | IR12-21 | 62-304.520 (7), F.A.C. | 0.56 | 0.48 | Natural Lands | 0.61776 | 2337.1492 | 4.5843 | 0.62694 | 2.832 | 0.3873 | 1443.8053 | 3200 | Shrub and Brushland | 3200 | Town of Malabar Brevard County | Town of Malabar |  |  | Natural Lands | 0 | 1 | 2.832 | 0.3873 | 1443.8053 |  | -1 | -1 | -1 | -1 | 0 |  |  | Central IRL A | -1 |  |  | 685 | PB-07 | Boundary Canal Phase, I Baffle Box Installation | City of Palm Bay |  | 200 | 1.171
460000 | 890000 | 890000 | Central IRL | A | IR12-21 | 62-304.520 (7), F.A.C. | 0.56 | 0.48 | Natural Lands | 0.61776 | 2762.74 | 6.9323 | 0.68733 | 4.2825 | 0.42461 | 1706.7198 | 6460 | Mixed scrub-shrub wetland | 6460 | Town of Malabar Brevard County | Town of Malabar |  |  | Natural Lands | 0 | 1 | 4.2825 | 0.42461 | 1706.7198 |  | -1 | -1 | -1 | -1 | 0 |  |  | Central IRL A | -1 |  |  | 685 | PB-07 | Boundary Canal Phase, I Baffle Box Installation | City of Palm Bay |  | 200 | 1.3842
460000 | 890000 | 890000 | Central IRL | A | IR12-21 | 62-304.520 (7), F.A.C. | 0.56 | 0.48 | Natural Lands | 0.37704 | 2525.3031 | 5.2251 | 0.65116 | 1.9701 | 0.24551 | 952.1371 | 3200 | Shrub and Brushland | 3200 | Town of Malabar Brevard County | Town of Malabar |  |  | Natural Lands | 0 | 1 | 1.9701 | 0.24551 | 952.1371 |  | -1 | -1 | -1 | -1 | 0 |  |  | Central IRL A | -1 |  |  | 685 | PB-07 | Boundary Canal Phase, I Baffle Box Installation | City of Palm Bay |  | 157.1504 | 0.77221
460000 | 890000 | 890000 | Central IRL | A | IR12-21 | 62-304.520 (7), F.A.C. | 0.56 | 0.48 | Natural Lands | 0.24072 | 2525.3031 | 5.2251 | 0.65116 | 1.2578 | 0.15675 | 607.9029 | 4130 | Sand pine | 4130 | Town of Malabar Brevard County | Town of Malabar |  |  | Natural Lands | 0 | 1 | 1.2578 | 0.15675 | 607.9029 |  | -1 | -1 | -1 | -1 | 0 |  |  | Central IRL A | -1 |  |  | 685 | PB-07 | Boundary Canal Phase, I Baffle Box Installation | City of Palm Bay |  | 169.0068 | 0.49303
460000 | 890000 | 890000 | Central IRL | A | IR12-21 | 62-304.520 (7), F.A.C. | 0.56 | 0.48 | City of Palm Bay | 0.61776 | 3781.9785 | 7.584 | 1.0349 | 4.6851 | 0.63932 | 2336.3681 | 1740 | Medical and Health Care | 1740 | City of Palm Bay Brevard County | City of Palm Bay |  |  |  | 0 | 1 | 4.6851 | 0.63932 | 2336.3681 |  | -1 | -1 | -1 | -1 | 0 |  |  | Central IRL A | -1 |  |  | 685 | PB-07 | Boundary Canal Phase, I Baffle Box Installation | City of Palm Bay |  | 200 | 1.8949
460000 | 890000 | 890000 | Central IRL | A | IR12-21 | 62-304.520 (7), F.A.C. | 0.56 | 0.48 | Natural Lands | 0.61776 | 2408.8949 | 4.7245 | 0.64624 | 2.9186 | 0.39922 | 1488.1272 | 3200 | Shrub and Brushland | 3200 | Town of Malabar Brevard County | Town of Malabar |  |  | Natural Lands | 0 | 1 | 2.9186 | 0.39922 | 1488.1272 |  | -1 | -1 | -1 | -1 | 0 |  |  | Central IRL A | -1 |  |  | 685 | PB-07 | Boundary Canal Phase, I Baffle Box Installation | City of Palm Bay |  | 200 | 1.2069
460000 | 890000 | 890000 | Central IRL | A | IR12-21 | 62-304.520 (7), F.A.C. | 0.56 | 0.48 | Natural Lands | 0.027649 | 3535.3497 | 8.5235 | 1.2427 | 0.23566 | 0.03436 | 97.7486 | 3200 | Shrub and Brushland | 3200 | Town of Malabar Brevard County | Town of Malabar |  |  | Natural Lands | 0 | 1 | 0.23566 | 0.03436 | 97.7486 |  | -1 | -1 | -1 | -1 | 0 |  |  | Central IRL A | -1 |  |  | 685 | PB-07 | Boundary Canal Phase, I Baffle Box Installation | City of Palm Bay |  | 69.4191 | 0.079277
460000 | 890000 | 890000 | Central IRL | A | IR12-21 | 62-304.520 (7), F.A.C. | 0.56 | 0.48 | Natural Lands | 0.014757 | 3535.3497 | 8.5235 | 1.2427 | 0.12578 | 0.018339 | 52.1712 | 4130 | Sand pine | 4130 | Town of Malabar Brevard County | Town of Malabar |  |  | Natural Lands | 0 | 1 | 0.12578 | 0.018339 | 52.1712 |  | -1 | -1 | -1 | -1 | 0 |  |  | Central IRL A | -1 |  |  | 685 | PB-07 | Boundary Canal Phase, I Baffle Box Installation | City of Palm Bay |  | 44.6005 | 0.042312
460000 | 890000 | 890000 | Central IRL | A | IR12-21 | 62-304.520 (7), F.A.C. | 0.56 | 0.48 | Agricultural Producers | 0.00635 | 1954.4173 | 3.8287 | 0.51965 | 0.024312 | 0.0032998 | 12.4105 | 2430 | Ornamentals | 2430 | Town of Malabar Brevard County | Town of Malabar | Agricultural Producers |  |  | 0 | 1 | 0.024312 | 0.0032998 | 12.4105 |  | -1 | -1 | -1 | -1 | 0 |  |  | Central IRL A | -1 |  |  | 685 | PB-07 | Boundary Canal Phase, I Baffle Box Installation | City of Palm Bay |  | 33.1071 | 0.010065
460000 | 890000 | 890000 | Central IRL | A | IR12-21 | 62-304.520 (7), F.A.C. | 0.56 | 0.48 | Natural Lands | 0.40914 | 1954.4173 | 3.8287 | 0.51965 | 1.5665 | 0.21261 | 799.6258 | 4340 | Hardwood Conifer Mixed | 4340 | Town of Malabar Brevard County | Town of Malabar |  |  | Natural Lands | 0 | 1 | 1.5665 | 0.21261 | 1194.9571 |  | -1 | -1 | -1 | -1 | 0 |  |  | Central IRL A | -1 |  |  | 685 | PB-07 | Boundary Canal Phase, I Baffle Box Installation | City of Palm Bay |  | 173.2094 | 0.96915
460000 | 890000 | 890000 | Central IRL | A | IR12-21 | 62-304.520 (7), F.A.C. | 0.56 | 0.48 | Natural Lands | 0.043003 | 3708.8579 | 8.1322 | 1.0535 | 0.34971 | 0.045303 | 159.4902 | 4110 | Pine flatwoods | 4110 | Town of Malabar Brevard County | Town of Malabar |  |  | Natural Lands | 0 | 1 | 0.34971 | 0.045303 | 159.4884 |  | -1 | -1 | -1 | -1 | 0 |  |  | Central IRL A | -1 |  |  | 685 | PB-07 | Boundary Canal Phase, I Baffle Box Installation | City of Palm Bay |  | 106.3982 | 0.12935
460000 | 890000 | 890000 | Central IRL | A | IR12-21 | 62-304.520 (7), F.A.C. | 0.56 | 0.48 | FDOT District 5 | 5.2914e-05 | 3708.8579 | 8.1322 | 1.0535 | 0.00043031 | 5.5745e-05 | 0.19625 | 4110 | Pine flatwoods | 4110 | FDOT District 5 Town of Malabar Brevard County | FDOT District 5 |  |  | Natural Lands | 0 | 1 | 0.00043031 | 5.5745e-05 | 0.61607 |  | -1 | -1 | -1 | -1 | 0 |  |  | Central IRL A | -1 |  |  | 685 | PB-07 | Boundary Canal Phase, I Baffle Box Installation | City of Palm Bay |  | 3.9774 | 0.00049965
460000 | 890000 | 890000 | Central IRL | A | IR12-21 | 62-304.520 (7), F.A.C. | 0.56 | 0.48 | Natural Lands | 0.5679 | 2608.0669 | 5.7938 | 0.45184 | 3.2903 | 0.2566 | 1481.116 | 4110 | Pine flatwoods | 4110 | Town of Malabar Brevard County | Town of Malabar |  |  | Natural Lands | 0 | 1 | 3.2903 | 0.2566 | 1481.116 |  | -1 | -1 | -1 | -1 | 0 |  |  | Central IRL A | -1 |  |  | 685 | PB-07 | Boundary Canal Phase, I Baffle Box Installation | City of Palm Bay |  | 193.5333 | 1.2012
460000 | 890000 | 890000 | Central IRL | A | IR12-21 | 62-304.520 (7), F.A.C. | 0.56 | 0.48 | Natural Lands | 0.049865 | 2608.0669 | 5.7938 | 0.45184 | 0.28891 | 0.022531 | 130.0524 | 4130 | Sand pine | 4130 | Town of Malabar Brevard County | Town of Malabar |  |  | Natural Lands | 0 | 1 | 0.28891 | 0.022531 | 130.0524 |  | -1 | -1 | -1 | -1 | 0 |  |  | Central IRL A | -1 |  |  | 685 | PB-07 | Boundary Canal Phase, I Baffle Box Installation | City of Palm Bay |  | 60.5083 | 0.10548
460000 | 890000 | 890000 | Central IRL | A | IR12-21 | 62-304.520 (7), F.A.C. | 0.56 | 0.48 | Agricultural Producers | 0.54183 | 2670.3031 | 6.2798 | 0.66952 | 3.4026 | 0.36276 | 1446.8414 | 3300 | Mixed Rangeland | 3300 | Town of Malabar Brevard County | Town of Malabar | Agricultural Producers |  |  | 0 | 1 | 3.4026 | 0.36276 | 1446.8414 |  | -1 | -1 | -1 | -1 | 0 |  |  | Central IRL A | -1 |  |  | 685 | PB-07 | Boundary Canal Phase, I Baffle Box Installation | City of Palm Bay |  | 188.3777 | 1.1734
460000 | 890000 | 890000 | Central IRL | A | IR12-21 | 62-304.520 (7), F.A.C. | 0.56 | 0.48 | Natural Lands | 0.075937 | 2670.3031 | 6.2798 | 0.66952 | 0.47687 | 0.050841 | 202.7743 | 6430 | Wet prairies | 6430 | Town of Malabar Brevard County | Town of Malabar |  |  | Natural Lands | 0 | 1 | 0.47687 | 0.050841 | 202.7743 |  | -1 | -1 | -1 | -1 | 0 |  |  | Central IRL A | -1 |  |  | 685 | PB-07 | Boundary Canal Phase, I Baffle Box Installation | City of Palm Bay |  | 112.4053 | 0.16446
460000 | 890000 | 890000 | Central IRL | A | IR12-21 | 62-304.520 (7), F.A.C. | 0.56 | 0.48 | Natural Lands | 0.61776 | 2314.4311 | 4.54 | 0.62082 | 2.8047 | 0.38352 | 1429.7709 | 3200 | Shrub and Brushland | 3200 | Town of Malabar Brevard County | Town of Malabar |  |  | Natural Lands | 0 | 1 | 2.8047 | 0.38352 | 1429.7709 |  | -1 | -1 | -1 | -1 | 0 |  |  | Central IRL A | -1 |  |  | 685 | PB-07 | Boundary Canal Phase, I Baffle Box Installation | City of Palm Bay |  | 200 | 1.1596
460000 | 890000 | 890000 | Central IRL | A | IR12-21 | 62-304.520 (7), F.A.C. | 0.56 | 0.48 | Natural Lands | 0.58098 | 2873.9469 | 5.6362 | 0.77138 | 3.2745 | 0.44816 | 1669.7028 | 3200 | Shrub and Brushland | 3200 | Town of Malabar Brevard County | Town of Malabar |  |  | Natural Lands | 0 | 1 | 3.2745 | 0.44816 | 1669.7028 |  | -1 | -1 | -1 | -1 | 0 |  |  | Central IRL A | -1 |  |  | 685 | PB-07 | Boundary Canal Phase, I Baffle Box Installation | City of Palm Bay |  | 192.3735 | 1.3542
460000 | 890000 | 890000 | Central IRL | A | IR12-21 | 62-304.520 (7), F.A.C. | 0.56 | 0.48 | Agricultural Producers | 0.036784 | 2873.9469 | 5.6362 | 0.77138 | 0.20733 | 0.028375 | 105.7166 | 3300 | Mixed Rangeland | 3300 | Town of Malabar Brevard County | Town of Malabar | Agricultural Producers |  |  | 0 | 1 | 0.20733 | 0.028375 | 105.7166 |  | -1 | -1 | -1 | -1 | 0 |  |  | Central IRL A | -1 |  |  | 685 | PB-07 | Boundary Canal Phase, I Baffle Box Installation | City of Palm Bay |  | 75.2895 | 0.085739
460000 | 890000 | 890000 | Central IRL | A | IR12-21 | 62-304.520 (7), F.A.C. | 0.56 | 0.48 | Natural Lands | 0.080996 | 2682.7 | 5.5598 | 0.69087 | 0.45032 | 0.055958 | 217.2879 | 3200 | Shrub and Brushland | 3200 | Town of Malabar Brevard County | Town of Malabar |  |  | Natural Lands | 0 | 1 | 0.45032 | 0.055958 | 217.2879 |  | -1 | -1 | -1 | -1 | 0 |  |  | Central IRL A | -1 |  |  | 685 | PB-07 | Boundary Canal Phase, I Baffle Box Installation | City of Palm Bay |  | 92.3296 | 0.17623
460000 | 890000 | 890000 | Central IRL | A | IR12-21 | 62-304.520 (7), F.A.C. | 0.56 | 0.48 | Natural Lands | 0.53677 | 2682.7 | 5.5598 | 0.69087 | 2.9843 | 0.37084 | 1439.9862 | 4130 | Sand pine | 4130 | Town of Malabar Brevard County | Town of Malabar |  |  | Natural Lands | 0 | 1 | 2.9843 | 0.37084 | 1439.9862 |  | -1 | -1 | -1 | -1 | 0 |  |  | Central IRL A | -1 |  |  | 685 | PB-07 | Boundary Canal Phase, I Baffle Box Installation | City of Palm Bay |  | 186.9005 | 1.1679
460000 | 890000 | 890000 | Central IRL | A | IR12-21 | 62-304.520 (7), F.A.C. | 0.56 | 0.48 | Natural Lands | 0.15294 | 2109.7113 | 4.4425 | 0.54767 | 0.67944 | 0.083761 | 322.66 | 3200 | Shrub and Brushland | 3200 | Town of Malabar Brevard County | Town of Malabar |  |  | Natural Lands | 0 | 1 | 0.67944 | 0.083761 | 322.66 |  | -1 | -1 | -1 | -1 | 0 |  |  | Central IRL A | -1 |  |  | 685 | PB-07 | Boundary Canal Phase, I Baffle Box Installation | City of Palm Bay |  | 108.9274 | 0.26169
460000 | 890000 | 890000 | Central IRL | A | IR12-21 | 62-304.520 (7), F.A.C. | 0.56 | 0.48 | Natural Lands | 0.070828 | 2109.7113 | 4.4425 | 0.54767 | 0.31465 | 0.03879 | 149.4257 | 4110 | Pine flatwoods | 4110 | Town of Malabar Brevard County | Town of Malabar |  |  | Natural Lands | 0 | 1 | 0.31465 | 0.03879 | 149.4257 |  | -1 | -1 | -1 | -1 | 0 |  |  | Central IRL A | -1 |  |  | 685 | PB-07 | Boundary Canal Phase, I Baffle Box Installation | City of Palm Bay |  | 71.3954 | 0.12119
460000 | 890000 | 890000 | Central IRL | A | IR12-21 | 62-304.520 (7), F.A.C. | 0.56 | 0.48 | Natural Lands | 0.394 | 2109.7113 | 4.4425 | 0.54767 | 1.7503 | 0.21578 | 831.2168 | 6460 | Mixed scrub-shrub wetland | 6460 | Town of Malabar Brevard County | Town of Malabar |  |  | Natural Lands | 0 | 1 | 1.7503 | 0.21578 | 831.2168 |  | -1 | -1 | -1 | -1 | 0 |  |  | Central IRL A | -1 |  |  | 685 | PB-07 | Boundary Canal Phase, I Baffle Box Installation | City of Palm Bay |  | 162.999 | 0.67414
460000 | 890000 | 890000 | Central IRL | A | IR12-21 | 62-304.520 (7), F.A.C. | 0.56 | 0.48 | Natural Lands | 0.074229 | 2658.4876 | 6.5858 | 0.66218 | 0.48885 | 0.049152 | 197.336 | 3200 | Shrub and Brushland | 3200 | Town of Malabar Brevard County | Town of Malabar |  |  | Natural Lands | 0 | 1 | 0.48885 | 0.049152 | 197.336 |  | -1 | -1 | -1 | -1 | 0 |  |  | Central IRL A | -1 |  |  | 685 | PB-07 | Boundary Canal Phase, I Baffle Box Installation | City of Palm Bay |  | 112.619 | 0.16005
460000 | 890000 | 890000 | Central IRL | A | IR12-21 | 62-304.520 (7), F.A.C. | 0.56 | 0.48 | Natural Lands | 0.54353 | 2658.4876 | 6.5858 | 0.66218 | 3.5796 | 0.35992 | 1444.9805 | 6460 | Mixed scrub-shrub wetland | 6460 | Town of Malabar Brevard County | Town of Malabar |  |  | Natural Lands | 0 | 1 | 3.5796 | 0.35992 | 1444.9805 |  | -1 | -1 | -1 | -1 | 0 |  |  | Central IRL A | -1 |  |  | 685 | PB-07 | Boundary Canal Phase, I Baffle Box Installation | City of Palm Bay |  | 187.9322 | 1.1719
460000 | 890000 | 890000 | Central IRL | A | IR12-21 | 62-304.520 (7), F.A.C. | 0.56 | 0.48 | Natural Lands | 0.61776 | 2780.2268 | 5.45 | 0.74612 | 3.3668 | 0.46093 | 1717.5225 | 3200 | Shrub and Brushland | 3200 | Town of Malabar Brevard County | Town of Malabar |  |  | Natural Lands | 0 | 1 | 3.3668 | 0.46093 | 1717.5225 |  | -1 | -1 | -1 | -1 | 0 |  |  | Central IRL A | -1 |  |  | 685 | PB-07 | Boundary Canal Phase, I Baffle Box Installation | City of Palm Bay |  | 200 | 1.393
460000 | 890000 | 890000 | Central IRL | A | IR12-21 | 62-304.520 (7), F.A.C. | 0.56 | 0.48 | City of Palm Bay | 0.18191 | 2894.7928 | 5.7257 | 0.78778 | 1.0416 | 0.14331 | 526.604 | 1740 | Medical and Health Care | 1740 | City of Palm Bay Brevard County | City of Palm Bay |  |  |  | 0 | 1 | 1.0416 | 0.14331 | 526.6031 |  | -1 | -1 | -1 | -1 | 0 |  |  | Central IRL A | -1 |  |  | 685 | PB-07 | Boundary Canal Phase, I Baffle Box Installation | City of Palm Bay |  | 129.4475 | 0.42709
460000 | 890000 | 890000 | Central IRL | A | IR12-21 | 62-304.520 (7), F.A.C. | 0.56 | 0.48 | Natural Lands | 0.61776 | 2566.8164 | 5.0331 | 0.68871 | 3.1093 | 0.42546 | 1585.6853 | 3200 | Shrub and Brushland | 3200 | Town of Malabar Brevard County | Town of Malabar |  |  | Natural Lands | 0 | 1 | 3.1093 | 0.42546 | 1585.6853 |  | -1 | -1 | -1 | -1 | 0 |  |  | Central IRL A | -1 |  |  | 685 | PB-07 | Boundary Canal Phase, I Baffle Box Installation | City of Palm Bay |  | 200 | 1.286
460000 | 890000 | 890000 | Central IRL | A | IR12-21 | 62-304.520 (7), F.A.C. | 0.56 | 0.48 | Natural Lands | 0.072396 | 2565.181 | 5.0298 | 0.68828 | 0.36414 | 0.049829 | 185.7092 | 3200 | Shrub and Brushland | 3200 | Town of Malabar Brevard County | Town of Malabar |  |  | Natural Lands | 0 | 1 | 0.36414 | 0.049829 | 185.7092 |  | -1 | -1 | -1 | -1 | 0 |  |  | Central IRL A | -1 |  |  | 685 | PB-07 | Boundary Canal Phase, I Baffle Box Installation | City of Palm Bay |  | 86.7152 | 0.15062
460000 | 890000 | 890000 | Central IRL | A | IR12-21 | 62-304.520 (7), F.A.C. | 0.56 | 0.48 | Natural Lands | 0.54537 | 2565.181 | 5.0298 | 0.68828 | 2.7431 | 0.37536 | 1398.9658 | 4130 | Sand pine | 4130 | Town of Malabar Brevard County | Town of Malabar |  |  | Natural Lands | 0 | 1 | 2.7431 | 0.37536 | 1398.9658 |  | -1 | -1 | -1 | -1 | 0 |  |  | Central IRL A | -1 |  |  | 685 | PB-07 | Boundary Canal Phase, I Baffle Box Installation | City of Palm Bay |  | 186.8501 | 1.1346
460000 | 890000 | 890000 | Central IRL | A | IR12-21 | 62-304.520 (7), F.A.C. | 0.56 | 0.48 | Natural Lands | 0.61776 | 2857.9122 | 5.9019 | 0.73802 | 3.646 | 0.45592 | 1765.5137 | 3200 | Shrub and Brushland | 3200 | Town of Malabar Brevard County | Town of Malabar |  |  | Natural Lands | 0 | 1 | 3.646 | 0.45592 | 1765.5137 |  | -1 | -1 | -1 | -1 | 0 |  |  | Central IRL A | -1 |  |  | 685 | PB-07 | Boundary Canal Phase, I Baffle Box Installation | City of Palm Bay |  | 200 | 1.4319
460000 | 890000 | 890000 | Central IRL | A | IR12-21 | 62-304.520 (7), F.A.C. | 0.56 | 0.48 | Agricultural Producers | 0.6067 | 1891.6869 | 3.7735 | 0.50306 | 2.2894 | 0.30521 | 1147.6805 | 3300 | Mixed Rangeland | 3300 | Town of Malabar Brevard County | Town of Malabar | Agricultural Producers |  |  | 0 | 1 | 2.2894 | 0.30521 | 1147.6805 |  | -1 | -1 | -1 | -1 | 0 |  |  | Central IRL A | -1 |  |  | 685 | PB-07 | Boundary Canal Phase, I Baffle Box Installation | City of Palm Bay |  | 194.4754 | 0.9308
460000 | 890000 | 890000 | Central IRL | A | IR12-21 | 62-304.520 (7), F.A.C. | 0.56 | 0.48 | Natural Lands | 0.011067 | 1891.6869 | 3.7735 | 0.50306 | 0.04176 | 0.0055672 | 20.9346 | 4110 | Pine flatwoods | 4110 | Town of Malabar Brevard County | Town of Malabar |  |  | Natural Lands | 0 | 1 | 0.04176 | 0.0055672 | 20.9346 |  | -1 | -1 | -1 | -1 | 0 |  |  | Central IRL A | -1 |  |  | 685 | PB-07 | Boundary Canal Phase, I Baffle Box Installation | City of Palm Bay |  | 32.4257 | 0.016979
460000 | 890000 | 890000 | Central IRL | A | IR12-21 | 62-304.520 (7), F.A.C. | 0.56 | 0.48 | Agricultural Producers | 0.61776 | 2576.6249 | 6.2813 | 0.67519 | 3.8804 | 0.41711 | 1591.7447 | 3300 | Mixed Rangeland | 3300 | Town of Malabar Brevard County | Town of Malabar | Agricultural Producers |  |  | 0 | 1 | 3.8804 | 0.41711 | 1591.7447 |  | -1 | -1 | -1 | -1 | 0 |  |  | Central IRL A | -1 |  |  | 685 | PB-07 | Boundary Canal Phase, I Baffle Box Installation | City of Palm Bay |  | 200 | 1.291
460000 | 890000 | 890000 | Central IRL | A | IR12-21 | 62-304.520 (7), F.A.C. | 0.56 | 0.48 | Natural Lands | 0.61776 | 2616.4174 | 5.1234 | 0.7027 | 3.165 | 0.4341 | 1616.327 | 3200 | Shrub and Brushland | 3200 | Town of Malabar Brevard County | Town of Malabar |  |  | Natural Lands | 0 | 1 | 3.165 | 0.4341 | 1616.327 |  | -1 | -1 | -1 | -1 | 0 |  |  | Central IRL A | -1 |  |  | 685 | PB-07 | Boundary Canal Phase, I Baffle Box Installation | City of Palm Bay |  | 200 | 1.3109
460000 | 890000 | 890000 | Central IRL | A | IR12-21 | 62-304.520 (7), F.A.C. | 0.56 | 0.48 | Natural Lands | 0.19684 | 2481.6138 | 5.9746 | 0.62154 | 1.176 | 0.12234 | 488.4743 | 4130 | Sand pine | 4130 | Town of Malabar Brevard County | Town of Malabar |  |  | Natural Lands | 0 | 1 | 1.176 | 0.12234 | 488.4743 |  | -1 | -1 | -1 | -1 | 0 |  |  | Central IRL A | -1 |  |  | 685 | PB-07 | Boundary Canal Phase, I Baffle Box Installation | City of Palm Bay |  | 138.264 | 0.39617
460000 | 890000 | 890000 | Central IRL | A | IR12-21 | 62-304.520 (7), F.A.C. | 0.56 | 0.48 | Natural Lands | 0.42093 | 2481.6138 | 5.9746 | 0.62154 | 2.5149 | 0.26162 | 1044.576 | 6460 | Mixed scrub-shrub wetland | 6460 | Town of Malabar Brevard County | Town of Malabar |  |  | Natural Lands | 0 | 1 | 2.5149 | 0.26162 | 1044.576 |  | -1 | -1 | -1 | -1 | 0 |  |  | Central IRL A | -1 |  |  | 685 | PB-07 | Boundary Canal Phase, I Baffle Box Installation | City of Palm Bay |  | 164.7917 | 0.84718
460000 | 890000 | 890000 | Central IRL | A | IR12-21 | 62-304.520 (7), F.A.C. | 0.56 | 0.48 | Natural Lands | 0.091893 | 3459.4524 | 8.4444 | 1.2265 | 0.77598 | 0.1127 | 317.8981 | 4340 | Hardwood Conifer Mixed | 4340 | Town of Malabar Brevard County | Town of Malabar |  |  | Natural Lands | 0 | 1 | 0.77598 | 0.1127 | 327.8545 |  | -1 | -1 | -1 | -1 | 0 |  |  | Central IRL A | -1 |  |  | 685 | PB-07 | Boundary Canal Phase, I Baffle Box Installation | City of Palm Bay |  | 110.4221 | 0.2659
460000 | 890000 | 890000 | Central IRL | A | IR12-21 | 62-304.520 (7), F.A.C. | 0.56 | 0.48 | Natural Lands | 0.01526 | 3459.4524 | 8.4444 | 1.2265 | 0.12886 | 0.018716 | 52.7922 | 6460 | Mixed scrub-shrub wetland | 6460 | Town of Malabar Brevard County | Town of Malabar |  |  | Natural Lands | 0 | 1 | 0.12886 | 0.018716 | 52.7922 |  | -1 | -1 | -1 | -1 | 0 |  |  | Central IRL A | -1 |  |  | 685 | PB-07 | Boundary Canal Phase, I Baffle Box Installation | City of Palm Bay |  | 42.3072 | 0.042816
460000 | 890000 | 890000 | Central IRL | A | IR12-21 | 62-304.520 (7), F.A.C. | 0.56 | 0.48 | Agricultural Producers | 0.28665 | 2761.4939 | 6.6062 | 0.69337 | 1.8937 | 0.19876 | 791.5927 | 3300 | Mixed Rangeland | 3300 | Town of Malabar Brevard County | Town of Malabar | Agricultural Producers |  |  | 0 | 1 | 1.8937 | 0.19876 | 791.5927 |  | -1 | -1 | -1 | -1 | 0 |  |  | Central IRL A | -1 |  |  | 685 | PB-07 | Boundary Canal Phase, I Baffle Box Installation | City of Palm Bay |  | 138.3086 | 0.64201
460000 | 890000 | 890000 | Central IRL | A | IR12-21 | 62-304.520 (7), F.A.C. | 0.56 | 0.48 | Natural Lands | 0.21198 | 2761.4939 | 6.6062 | 0.69337 | 1.4004 | 0.14698 | 585.3917 | 4110 | Pine flatwoods | 4110 | Town of Malabar Brevard County | Town of Malabar |  |  | Natural Lands | 0 | 1 | 1.4004 | 0.14698 | 585.3917 |  | -1 | -1 | -1 | -1 | 0 |  |  | Central IRL A | -1 |  |  | 685 | PB-07 | Boundary Canal Phase, I Baffle Box Installation | City of Palm Bay |  | 123.0403 | 0.47477
460000 | 890000 | 890000 | Central IRL | A | IR12-21 | 62-304.520 (7), F.A.C. | 0.56 | 0.48 | Natural Lands | 0.5678 | 2299.2917 | 4.7943 | 0.59109 | 2.7222 | 0.33562 | 1305.5361 | 3200 | Shrub and Brushland | 3200 | Town of Malabar Brevard County | Town of Malabar |  |  | Natural Lands | 0 | 1 | 2.7222 | 0.33562 | 1305.5361 |  | -1 | -1 | -1 | -1 | 0 |  |  | Central IRL A | -1 |  |  | 685 | PB-07 | Boundary Canal Phase, I Baffle Box Installation | City of Palm Bay |  | 187.022 | 1.0588
460000 | 890000 | 890000 | Central IRL | A | IR12-21 | 62-304.520 (7), F.A.C. | 0.56 | 0.48 | Agricultural Producers | 0.048823 | 2299.2917 | 4.7943 | 0.59109 | 0.23407 | 0.028858 | 112.2578 | 3300 | Mixed Rangeland | 3300 | Town of Malabar Brevard County | Town of Malabar | Agricultural Producers |  |  | 0 | 1 | 0.23407 | 0.028858 | 112.2578 |  | -1 | -1 | -1 | -1 | 0 |  |  | Central IRL A | -1 |  |  | 685 | PB-07 | Boundary Canal Phase, I Baffle Box Installation | City of Palm Bay |  | 70.5675 | 0.091044
460000 | 890000 | 890000 | Central IRL | A | IR12-21 | 62-304.520 (7), F.A.C. | 0.56 | 0.48 | Natural Lands | 0.0011414 | 2299.2917 | 4.7943 | 0.59109 | 0.0054724 | 0.00067468 | 2.6245 | 4110 | Pine flatwoods | 4110 | Town of Malabar Brevard County | Town of Malabar |  |  | Natural Lands | 0 | 1 | 0.0054724 | 0.00067468 | 2.6245 |  | -1 | -1 | -1 | -1 | 0 |  |  | Central IRL A | -1 |  |  | 685 | PB-07 | Boundary Canal Phase, I Baffle Box Installation | City of Palm Bay |  | 10.3885 | 0.0021285
460000 | 890000 | 890000 | Central IRL | A | IR12-21 | 62-304.520 (7), F.A.C. | 0.56 | 0.48 | Agricultural Producers | 0.61776 | 1878.4905 | 3.6881 | 0.50507 | 2.2784 | 0.31201 | 1160.4628 | 3300 | Mixed Rangeland | 3300 | Town of Malabar Brevard County | Town of Malabar | Agricultural Producers |  |  | 0 | 1 | 2.2784 | 0.31201 | 1160.4628 |  | -1 | -1 | -1 | -1 | 0 |  |  | Central IRL A | -1 |  |  | 685 | PB-07 | Boundary Canal Phase, I Baffle Box Installation | City of Palm Bay |  | 200 | 0.94117
460000 | 890000 | 890000 | Central IRL | A | IR12-21 | 62-304.520 (7), F.A.C. | 0.56 | 0.48 | Natural Lands | 0.055971 | 2136.975 | 4.3099 | 0.6111 | 0.24123 | 0.034204 | 119.6077 | 4340 | Hardwood Conifer Mixed | 4340 | Town of Malabar Brevard County | Town of Malabar |  |  | Natural Lands | 0 | 1 | 0.24123 | 0.034204 | 575.4053 |  | -1 | -1 | -1 | -1 | 0 |  |  | Central IRL A | -1 |  |  | 685 | PB-07 | Boundary Canal Phase, I Baffle Box Installation | City of Palm Bay |  | 75.8841 | 0.46667
460000 | 890000 | 890000 | Central IRL | A | IR12-21 | 62-304.520 (7), F.A.C. | 0.56 | 0.48 | Natural Lands | 0.041049 | 2136.975 | 4.3099 | 0.6111 | 0.17692 | 0.025085 | 87.7199 | 4340 | Hardwood Conifer Mixed | 4340 | Town of Malabar Brevard County | Town of Malabar |  |  | Natural Lands | 0 | 1 | 0.17692 | 0.025085 | 585.241 |  | -1 | -1 | -1 | -1 | 0 |  |  | Central IRL A | -1 |  |  | 685 | PB-07 | Boundary Canal Phase, I Baffle Box Installation | City of Palm Bay |  | 65.3704 | 0.47465
460000 | 890000 | 890000 | Central IRL | A | IR12-21 | 62-304.520 (7), F.A.C. | 0.56 | 0.48 | Town of Malabar | 0.043828 | 2136.975 | 4.3099 | 0.6111 | 0.1889 | 0.026783 | 93.6597 | 1420 | Wholesale Sales and Services <Excluding warehouses associated with industrial use> | 1420 | Town of Malabar Brevard County | Town of Malabar |  |  |  | 0 | 1 | 0.1889 | 0.026783 | 93.6597 |  | -1 | -1 | -1 | -1 | 0 |  |  | Central IRL A | -1 |  |  | 685 | PB-07 | Boundary Canal Phase, I Baffle Box Installation | City of Palm Bay |  | 62.9489 | 0.075961
460000 | 890000 | 890000 | Central IRL | A | IR12-21 | 62-304.520 (7), F.A.C. | 0.56 | 0.48 | Town of Malabar | 0.069859 | 3801.3235 | 9.4914 | 1.3965 | 0.66306 | 0.097555 | 265.5567 | 1210 | Fixed Single Family Units | 1210 | Town of Malabar Brevard County | Town of Malabar |  |  |  | 0 | 1 | 0.66306 | 0.097555 | 265.5567 |  | -1 | -1 | -1 | -1 | 0 |  |  | Central IRL A | -1 |  |  | 685 | PB-07 | Boundary Canal Phase, I Baffle Box Installation | City of Palm Bay |  | 78.0624 | 0.21537
460000 | 890000 | 890000 | Central IRL | A | IR12-21 | 62-304.520 (7), F.A.C. | 0.56 | 0.48 | Town of Malabar | 0.14603 | 3801.3235 | 9.4914 | 1.3965 | 1.386 | 0.20393 | 555.1161 | 1210 | Fixed Single Family Units | 1210 | Town of Malabar Brevard County | Town of Malabar |  |  |  | 0 | 1 | 1.386 | 0.20393 | 555.1161 |  | -1 | -1 | -1 | -1 | 0 |  |  | Central IRL A | -1 |  |  | 685 | PB-07 | Boundary Canal Phase, I Baffle Box Installation | City of Palm Bay |  | 98.8036 | 0.45022
460000 | 890000 | 890000 | Central IRL | A | IR12-21 | 62-304.520 (7), F.A.C. | 0.56 | 0.48 | Town of Malabar | 0.29995 | 3801.3235 | 9.4914 | 1.3965 | 2.847 | 0.41887 | 1140.2215 | 1210 | Fixed Single Family Units | 1210 | Town of Malabar Brevard County | Town of Malabar |  |  |  | 0 | 1 | 2.847 | 0.41887 | 1140.2215 |  | -1 | -1 | -1 | -1 | 0 |  |  | Central IRL A | -1 |  |  | 685 | PB-07 | Boundary Canal Phase, I Baffle Box Installation | City of Palm Bay |  | 140.8989 | 0.92475
460000 | 890000 | 890000 | Central IRL | A | IR12-21 | 62-304.520 (7), F.A.C. | 0.56 | 0.48 | Town of Malabar | 0.10192 | 3801.3235 | 9.4914 | 1.3965 | 0.96734 | 0.14232 | 387.4243 | 1210 | Fixed Single Family Units | 1210 | Town of Malabar Brevard County | Town of Malabar |  |  |  | 0 | 1 | 0.96734 | 0.14232 | 387.4243 |  | -1 | -1 | -1 | -1 | 0 |  |  | Central IRL A | -1 |  |  | 685 | PB-07 | Boundary Canal Phase, I Baffle Box Installation | City of Palm Bay |  | 81.2779 | 0.31421
460000 | 890000 | 890000 | Central IRL | A | IR12-21 | 62-304.520 (7), F.A.C. | 0.56 | 0.48 | Natural Lands | 0.61776 | 2074.101 | 5.5724 | 0.50261 | 3.4424 | 0.31049 | 1281.3038 | 6410 | Freshwater marshes | 6410 | Town of Malabar Brevard County | Town of Malabar |  |  | Natural Lands | 0 | 1 | 3.4424 | 0.31049 | 1281.3038 |  | -1 | -1 | -1 | -1 | 0 |  |  | Central IRL A | -1 |  |  | 685 | PB-07 | Boundary Canal Phase, I Baffle Box Installation | City of Palm Bay |  | 200 | 1.0392
460000 | 890000 | 890000 | Central IRL | A | IR12-21 | 62-304.520 (7), F.A.C. | 0.56 | 0.48 | Natural Lands | 0.61776 | 2414.0951 | 4.9413 | 0.62767 | 3.0526 | 0.38775 | 1491.3397 | 3200 | Shrub and Brushland | 3200 | Town of Malabar Brevard County | Town of Malabar |  |  | Natural Lands | 0 | 1 | 3.0526 | 0.38775 | 1491.3397 |  | -1 | -1 | -1 | -1 | 0 |  |  | Central IRL A | -1 |  |  | 685 | PB-07 | Boundary Canal Phase, I Baffle Box Installation | City of Palm Bay |  | 200 | 1.2095
460000 | 890000 | 890000 | Central IRL | A | IR12-21 | 62-304.520 (7), F.A.C. | 0.56 | 0.48 | Natural Lands | 0.61776 | 1955.6849 | 4.0071 | 0.45759 | 2.4755 | 0.28269 | 1208.1506 | 4110 | Pine flatwoods | 4110 | Town of Malabar Brevard County | Town of Malabar |  |  | Natural Lands | 0 | 1 | 2.4755 | 0.28269 | 1208.1506 |  | -1 | -1 | -1 | -1 | 0 |  |  | Central IRL A | -1 |  |  | 685 | PB-07 | Boundary Canal Phase, I Baffle Box Installation | City of Palm Bay |  | 200 | 0.97985
460000 | 890000 | 890000 | Central IRL | A | IR12-21 | 62-304.520 (7), F.A.C. | 0.56 | 0.48 | Agricultural Producers | 0.61776 | 2671.4111 | 6.4665 | 0.70069 | 3.9948 | 0.43286 | 1650.3001 | 3300 | Mixed Rangeland | 3300 | Town of Malabar Brevard County | Town of Malabar | Agricultural Producers |  |  | 0 | 1 | 3.9948 | 0.43286 | 1650.3001 |  | -1 | -1 | -1 | -1 | 0 |  |  | Central IRL A | -1 |  |  | 685 | PB-07 | Boundary Canal Phase, I Baffle Box Installation | City of Palm Bay |  | 200 | 1.3384
460000 | 890000 | 890000 | Central IRL | A | IR12-21 | 62-304.520 (7), F.A.C. | 0.56 | 0.48 | Natural Lands | 0.3625 | 2527.0731 | 4.9587 | 0.67771 | 1.7975 | 0.24567 | 916.0625 | 3200 | Shrub and Brushland | 3200 | Town of Malabar Brevard County | Town of Malabar |  |  | Natural Lands | 0 | 1 | 1.7975 | 0.24567 | 916.0625 |  | -1 | -1 | -1 | -1 | 0 |  |  | Central IRL A | -1 |  |  | 685 | PB-07 | Boundary Canal Phase, I Baffle Box Installation | City of Palm Bay |  | 167.8049 | 0.74295
460000 | 890000 | 890000 | Central IRL | A | IR12-21 | 62-304.520 (7), F.A.C. | 0.56 | 0.48 | Natural Lands | 0.25526 | 2527.0731 | 4.9587 | 0.67771 | 1.2658 | 0.17299 | 645.0709 | 4130 | Sand pine | 4130 | Town of Malabar Brevard County | Town of Malabar |  |  | Natural Lands | 0 | 1 | 1.2658 | 0.17299 | 645.0709 |  | -1 | -1 | -1 | -1 | 0 |  |  | Central IRL A | -1 |  |  | 685 | PB-07 | Boundary Canal Phase, I Baffle Box Installation | City of Palm Bay |  | 137.4366 | 0.52317
460000 | 890000 | 890000 | Central IRL | A | IR12-21 | 62-304.520 (7), F.A.C. | 0.56 | 0.48 | Agricultural Producers | 0.61776 | 2003.289 | 4.1245 | 0.58331 | 2.548 | 0.36035 | 1237.5587 | 2430 | Ornamentals | 2430 | Town of Malabar Brevard County | Town of Malabar | Agricultural Producers |  |  | 0 | 1 | 2.548 | 0.36035 | 1237.5587 |  | -1 | -1 | -1 | -1 | 0 |  |  | Central IRL A | -1 |  |  | 685 | PB-07 | Boundary Canal Phase, I Baffle Box Installation | City of Palm Bay |  | 200 | 1.0037
460000 | 890000 | 890000 | Central IRL | A | IR12-21 | 62-304.520 (7), F.A.C. | 0.56 | 0.48 | Natural Lands | 0.037176 | 2677.9961 | 5.5216 | 0.67769 | 0.20527 | 0.025194 | 99.5569 | 3200 | Shrub and Brushland | 3200 | Town of Malabar Brevard County | Town of Malabar |  |  | Natural Lands | 0 | 1 | 0.20527 | 0.025194 | 99.5569 |  | -1 | -1 | -1 | -1 | 0 |  |  | Central IRL A | -1 |  |  | 685 | PB-07 | Boundary Canal Phase, I Baffle Box Installation | City of Palm Bay |  | 64.5613 | 0.080744
460000 | 890000 | 890000 | Central IRL | A | IR12-21 | 62-304.520 (7), F.A.C. | 0.56 | 0.48 | Natural Lands | 0.54955 | 2677.9961 | 5.5216 | 0.67769 | 3.0344 | 0.37242 | 1471.6812 | 4130 | Sand pine | 4130 | Town of Malabar Brevard County | Town of Malabar |  |  | Natural Lands | 0 | 1 | 3.0344 | 0.37242 | 1471.6812 |  | -1 | -1 | -1 | -1 | 0 |  |  | Central IRL A | -1 |  |  | 685 | PB-07 | Boundary Canal Phase, I Baffle Box Installation | City of Palm Bay |  | 184.4355 | 1.1936
460000 | 890000 | 890000 | Central IRL | A | IR12-21 | 62-304.520 (7), F.A.C. | 0.56 | 0.48 | Natural Lands | 0.031042 | 2677.9961 | 5.5216 | 0.67769 | 0.1714 | 0.021037 | 83.13 | 6430 | Wet prairies | 6430 | Town of Malabar Brevard County | Town of Malabar |  |  | Natural Lands | 0 | 1 | 0.1714 | 0.021037 | 83.13 |  | -1 | -1 | -1 | -1 | 0 |  |  | Central IRL A | -1 |  |  | 685 | PB-07 | Boundary Canal Phase, I Baffle Box Installation | City of Palm Bay |  | 75.4824 | 0.067421
460000 | 890000 | 890000 | Central IRL | A | IR12-21 | 62-304.520 (7), F.A.C. | 0.56 | 0.48 | Natural Lands | 0.013825 | 2135.8623 | 5.6649 | 0.52029 | 0.078318 | 0.007193 | 29.5287 | 3100 | Herbaceous Dry Prairie | 3100 | Town of Malabar Brevard County | Town of Malabar |  |  | Natural Lands | 0 | 1 | 0.078318 | 0.007193 | 29.5287 |  | -1 | -1 | -1 | -1 | 0 |  |  | Central IRL A | -1 |  |  | 685 | PB-07 | Boundary Canal Phase, I Baffle Box Installation | City of Palm Bay |  | 35.5985 | 0.023949
460000 | 890000 | 890000 | Central IRL | A | IR12-21 | 62-304.520 (7), F.A.C. | 0.56 | 0.48 | Natural Lands | 0.60394 | 2135.8623 | 5.6649 | 0.52029 | 3.4212 | 0.31422 | 1289.9289 | 6410 | Freshwater marshes | 6410 | Town of Malabar Brevard County | Town of Malabar |  |  | Natural Lands | 0 | 1 | 3.4212 | 0.31422 | 1289.9289 |  | -1 | -1 | -1 | -1 | 0 |  |  | Central IRL A | -1 |  |  | 685 | PB-07 | Boundary Canal Phase, I Baffle Box Installation | City of Palm Bay |  | 196.447 | 1.0462
460000 | 890000 | 890000 | Central IRL | A | IR12-21 | 62-304.520 (7), F.A.C. | 0.56 | 0.48 | Natural Lands | 0.61776 | 1992.6206 | 4.0775 | 0.46819 | 2.5189 | 0.28923 | 1230.9682 | 4110 | Pine flatwoods | 4110 | Town of Malabar Brevard County | Town of Malabar |  |  | Natural Lands | 0 | 1 | 2.5189 | 0.28923 | 1230.9682 |  | -1 | -1 | -1 | -1 | 0 |  |  | Central IRL A | -1 |  |  | 685 | PB-07 | Boundary Canal Phase, I Baffle Box Installation | City of Palm Bay |  | 200 | 0.99835
460000 | 890000 | 890000 | Central IRL | A | IR12-21 | 62-304.520 (7), F.A.C. | 0.56 | 0.48 | Natural Lands | 0.021389 | 2001.6133 | 4.0058 | 0.53673 | 0.085678 | 0.01148 | 42.8117 | 3200 | Shrub and Brushland | 3200 | Town of Malabar Brevard County | Town of Malabar |  |  | Natural Lands | 0 | 1 | 0.085678 | 0.01148 | 42.8117 |  | -1 | -1 | -1 | -1 | 0 |  |  | Central IRL A | -1 |  |  | 685 | PB-07 | Boundary Canal Phase, I Baffle Box Installation | City of Palm Bay |  | 45.656 | 0.034722
460000 | 890000 | 890000 | Central IRL | A | IR12-21 | 62-304.520 (7), F.A.C. | 0.56 | 0.48 | Agricultural Producers | 0.5877 | 2001.6133 | 4.0058 | 0.53673 | 2.3542 | 0.31544 | 1176.3528 | 3300 | Mixed Rangeland | 3300 | Town of Malabar Brevard County | Town of Malabar | Agricultural Producers |  |  | 0 | 1 | 2.3542 | 0.31544 | 1176.3528 |  | -1 | -1 | -1 | -1 | 0 |  |  | Central IRL A | -1 |  |  | 685 | PB-07 | Boundary Canal Phase, I Baffle Box Installation | City of Palm Bay |  | 190.6973 | 0.95406
460000 | 890000 | 890000 | Central IRL | A | IR12-21 | 62-304.520 (7), F.A.C. | 0.56 | 0.48 | Natural Lands | 0.0086725 | 2001.6133 | 4.0058 | 0.53673 | 0.03474 | 0.0046548 | 17.3591 | 6410 | Freshwater marshes | 6410 | Town of Malabar Brevard County | Town of Malabar |  |  | Natural Lands | 0 | 1 | 0.03474 | 0.0046548 | 17.3591 |  | -1 | -1 | -1 | -1 | 0 |  |  | Central IRL A | -1 |  |  | 685 | PB-07 | Boundary Canal Phase, I Baffle Box Installation | City of Palm Bay |  | 29.498 | 0.014079
460000 | 890000 | 890000 | Central IRL | A | IR12-21 | 62-304.520 (7), F.A.C. | 0.56 | 0.48 | Agricultural Producers | 0.048898 | 1986.2723 | 4.0707 | 0.43398 | 0.19905 | 0.021221 | 97.1246 | 3300 | Mixed Rangeland | 3300 | Town of Malabar Brevard County | Town of Malabar | Agricultural Producers |  |  | 0 | 1 | 0.19905 | 0.021221 | 97.1246 |  | -1 | -1 | -1 | -1 | 0 |  |  | Central IRL A | -1 |  |  | 685 | PB-07 | Boundary Canal Phase, I Baffle Box Installation | City of Palm Bay |  | 68.5708 | 0.078771
460000 | 890000 | 890000 | Central IRL | A | IR12-21 | 62-304.520 (7), F.A.C. | 0.56 | 0.48 | Natural Lands | 0.56554 | 1986.2723 | 4.0707 | 0.43398 | 2.3022 | 0.24544 | 1123.3257 | 4340 | Hardwood Conifer Mixed | 4340 | Town of Malabar Brevard County | Town of Malabar |  |  | Natural Lands | 0 | 1 | 2.3022 | 0.24544 | 1123.3257 |  | -1 | -1 | -1 | -1 | 0 |  |  | Central IRL A | -1 |  |  | 685 | PB-07 | Boundary Canal Phase, I Baffle Box Installation | City of Palm Bay |  | 200.9532 | 0.91105
460000 | 890000 | 890000 | Central IRL | A | IR12-21 | 62-304.520 (7), F.A.C. | 0.56 | 0.48 | Natural Lands | 0.0033209 | 1986.2723 | 4.0707 | 0.43398 | 0.013518 | 0.0014412 | 6.5962 | 4130 | Sand pine | 4130 | Town of Malabar Brevard County | Town of Malabar |  |  | Natural Lands | 0 | 1 | 0.013518 | 0.0014412 | 6.5962 |  | -1 | -1 | -1 | -1 | 0 |  |  | Central IRL A | -1 |  |  | 685 | PB-07 | Boundary Canal Phase, I Baffle Box Installation | City of Palm Bay |  | 19.3995 | 0.0053497
460000 | 890000 | 890000 | Central IRL | A | IR12-21 | 62-304.520 (7), F.A.C. | 0.56 | 0.48 | Natural Lands | 0.19919 | 1027.5871 | 0 | 0 | 0 | 0 | 204.6862 | 3100 | Herbaceous Dry Prairie | 3100 | Town of Malabar Brevard County | Town of Malabar |  |  | Natural Lands | 0 | 1 | 0 | 0 | 204.6862 |  | -1 | -1 | -1 | -1 | 0 |  |  | Central IRL A | -1 |  |  | 685 | PB-07 | Boundary Canal Phase, I Baffle Box Installation | City of Palm Bay |  | 207.1627 | 0.16601
460000 | 890000 | 890000 | Central IRL | A | IR12-21 | 62-304.520 (7), F.A.C. | 0.56 | 0.48 | Natural Lands | 0.38426 | 1027.5871 | 0 | 0 | 0 | 0 | 394.8594 | 5300 | Reservoirs | 5300 | Town of Malabar Brevard County | Town of Malabar |  |  | Natural Lands | 0 | 1 | 0 | 0 | 394.8594 |  | -1 | -1 | -1 | -1 | 0 |  |  | Central IRL A | -1 |  |  | 685 | PB-07 | Boundary Canal Phase, I Baffle Box Installation | City of Palm Bay |  | 182.7188 | 0.32024
460000 | 890000 | 890000 | Central IRL | A | IR12-21 | 62-304.520 (7), F.A.C. | 0.56 | 0.48 | Natural Lands | 0.015636 | 1027.5871 | 0 | 0 | 0 | 0 | 16.0674 | 4321 | Xeric Oak Scrub | 4321 | Town of Malabar Brevard County | Town of Malabar |  |  | Natural Lands | 0 | 1 | 0 | 0 | 16.0674 |  | -1 | -1 | -1 | -1 | 0 |  |  | Central IRL A | -1 |  |  | 685 | PB-07 | Boundary Canal Phase, I Baffle Box Installation | City of Palm Bay |  | 34.3734 | 0.013031
460000 | 890000 | 890000 | Central IRL | A | IR12-21 | 62-304.520 (7), F.A.C. | 0.56 | 0.48 | Natural Lands | 0.018677 | 1027.5871 | 0 | 0 | 0 | 0 | 19.1927 | 4321 | Xeric Oak Scrub | 4321 | Town of Malabar Brevard County | Town of Malabar |  |  | Natural Lands | 0 | 1 | 0 | 0 | 19.1927 |  | -1 | -1 | -1 | -1 | 0 |  |  | Central IRL A | -1 |  |  | 685 | PB-07 | Boundary Canal Phase, I Baffle Box Installation | City of Palm Bay |  | 43.4286 | 0.015566
460000 | 890000 | 890000 | Central IRL | A | IR12-21 | 62-304.520 (7), F.A.C. | 0.56 | 0.48 | Natural Lands | 0.35252 | 1983.1041 | 4.0826 | 0.52347 | 1.4392 | 0.18453 | 699.0816 | 3200 | Shrub and Brushland | 3200 | Town of Malabar Brevard County | Town of Malabar |  |  | Natural Lands | 0 | 1 | 1.4392 | 0.18453 | 699.0816 |  | -1 | -1 | -1 | -1 | 0 |  |  | Central IRL A | -1 |  |  | 685 | PB-07 | Boundary Canal Phase, I Baffle Box Installation | City of Palm Bay |  | 169.7931 | 0.56698
460000 | 890000 | 890000 | Central IRL | A | IR12-21 | 62-304.520 (7), F.A.C. | 0.56 | 0.48 | Agricultural Producers | 0.030812 | 1983.1041 | 4.0826 | 0.52347 | 0.12579 | 0.016129 | 61.1028 | 3300 | Mixed Rangeland | 3300 | Town of Malabar Brevard County | Town of Malabar | Agricultural Producers |  |  | 0 | 1 | 0.12579 | 0.016129 | 61.1028 |  | -1 | -1 | -1 | -1 | 0 |  |  | Central IRL A | -1 |  |  | 685 | PB-07 | Boundary Canal Phase, I Baffle Box Installation | City of Palm Bay |  | 54.4553 | 0.049556
460000 | 890000 | 890000 | Central IRL | A | IR12-21 | 62-304.520 (7), F.A.C. | 0.56 | 0.48 | Natural Lands | 0.23443 | 1983.1041 | 4.0826 | 0.52347 | 0.9571 | 0.12272 | 464.9049 | 6410 | Freshwater marshes | 6410 | Town of Malabar Brevard County | Town of Malabar |  |  | Natural Lands | 0 | 1 | 0.9571 | 0.12272 | 464.9049 |  | -1 | -1 | -1 | -1 | 0 |  |  | Central IRL A | -1 |  |  | 685 | PB-07 | Boundary Canal Phase, I Baffle Box Installation | City of Palm Bay |  | 129.8704 | 0.37705
460000 | 890000 | 890000 | Central IRL | A | IR12-21 | 62-304.520 (7), F.A.C. | 0.56 | 0.48 | Natural Lands | 0.61776 | 1860.4236 | 3.9183 | 0.39622 | 2.4206 | 0.24477 | 1149.3017 | 4110 | Pine flatwoods | 4110 | Town of Malabar Brevard County | Town of Malabar |  |  | Natural Lands | 0 | 1 | 2.4206 | 0.24477 | 1149.3017 |  | -1 | -1 | -1 | -1 | 0 |  |  | Central IRL A | -1 |  |  | 685 | PB-07 | Boundary Canal Phase, I Baffle Box Installation | City of Palm Bay |  | 200 | 0.93212
460000 | 890000 | 890000 | Central IRL | A | IR12-21 | 62-304.520 (7), F.A.C. | 0.56 | 0.48 | Agricultural Producers | 0.61776 | 1954.0784 | 4.034 | 0.52255 | 2.492 | 0.32281 | 1207.1582 | 3300 | Mixed Rangeland | 3300 | Town of Malabar Brevard County | Town of Malabar | Agricultural Producers |  |  | 0 | 1 | 2.492 | 0.32281 | 1207.1582 |  | -1 | -1 | -1 | -1 | 0 |  |  | Central IRL A | -1 |  |  | 685 | PB-07 | Boundary Canal Phase, I Baffle Box Installation | City of Palm Bay |  | 200 | 0.97904
460000 | 890000 | 890000 | Central IRL | A | IR12-21 | 62-304.520 (7), F.A.C. | 0.56 | 0.48 | Natural Lands | 0.00089502 | 2702.3156 | 6.4428 | 1.0261 | 0.0057664 | 0.00091834 | 2.4186 | 4340 | Hardwood Conifer Mixed | 4340 | Town of Malabar Brevard County | Town of Malabar |  |  | Natural Lands | 0 | 1 | 0.0057664 | 0.00091834 | 964.1676 |  | -1 | -1 | -1 | -1 | 0 |  |  | Central IRL A | -1 |  |  | 685 | PB-07 | Boundary Canal Phase, I Baffle Box Installation | City of Palm Bay |  | 10.6255 | 0.78197
460000 | 890000 | 890000 | Central IRL | A | IR12-21 | 62-304.520 (7), F.A.C. | 0.56 | 0.48 | Agricultural Producers | 0.27032 | 1166.9677 | 0.73437 | 0.035434 | 0.19851 | 0.0095783 | 315.4512 | 3300 | Mixed Rangeland | 3300 | Town of Malabar Brevard County | Town of Malabar | Agricultural Producers |  |  | 0 | 1 | 0.19851 | 0.0095783 | 315.4512 |  | -1 | -1 | -1 | -1 | 0 |  |  | Central IRL A | -1 |  |  | 685 | PB-07 | Boundary Canal Phase, I Baffle Box Installation | City of Palm Bay |  | 133.1749 | 0.25584
460000 | 890000 | 890000 | Central IRL | A | IR12-21 | 62-304.520 (7), F.A.C. | 0.56 | 0.48 | Natural Lands | 0.10144 | 1166.9677 | 0.73437 | 0.035434 | 0.074493 | 0.0035943 | 118.3744 | 4110 | Pine flatwoods | 4110 | Town of Malabar Brevard County | Town of Malabar |  |  | Natural Lands | 0 | 1 | 0.074493 | 0.0035943 | 118.3744 |  | -1 | -1 | -1 | -1 | 0 |  |  | Central IRL A | -1 |  |  | 685 | PB-07 | Boundary Canal Phase, I Baffle Box Installation | City of Palm Bay |  | 98.5967 | 0.096005
460000 | 890000 | 890000 | Central IRL | A | IR12-21 | 62-304.520 (7), F.A.C. | 0.56 | 0.48 | Natural Lands | 0.24601 | 1166.9677 | 0.73437 | 0.035434 | 0.18066 | 0.008717 | 287.0844 | 5300 | Reservoirs | 5300 | Town of Malabar Brevard County | Town of Malabar |  |  | Natural Lands | 0 | 1 | 0.18066 | 0.008717 | 287.0844 |  | -1 | -1 | -1 | -1 | 0 |  |  | Central IRL A | -1 |  |  | 685 | PB-07 | Boundary Canal Phase, I Baffle Box Installation | City of Palm Bay |  | 142.4973 | 0.23283
460000 | 890000 | 890000 | Central IRL | A | IR12-21 | 62-304.520 (7), F.A.C. | 0.56 | 0.48 | Agricultural Producers | 0.61776 | 2585.5815 | 6.3008 | 0.67757 | 3.8924 | 0.41858 | 1597.2777 | 3300 | Mixed Rangeland | 3300 | Town of Malabar Brevard County | Town of Malabar | Agricultural Producers |  |  | 0 | 1 | 3.8924 | 0.41858 | 1597.2777 |  | -1 | -1 | -1 | -1 | 0 |  |  | Central IRL A | -1 |  |  | 685 | PB-07 | Boundary Canal Phase, I Baffle Box Installation | City of Palm Bay |  | 200 | 1.2954
460000 | 890000 | 890000 | Central IRL | A | IR12-21 | 62-304.520 (7), F.A.C. | 0.56 | 0.48 | Natural Lands | 0.61776 | 2837.9289 | 5.8644 | 0.7325 | 3.6228 | 0.45251 | 1753.1688 | 3200 | Shrub and Brushland | 3200 | Town of Malabar Brevard County | Town of Malabar |  |  | Natural Lands | 0 | 1 | 3.6228 | 0.45251 | 1753.1688 |  | -1 | -1 | -1 | -1 | 0 |  |  | Central IRL A | -1 |  |  | 685 | PB-07 | Boundary Canal Phase, I Baffle Box Installation | City of Palm Bay |  | 200 | 1.4219
460000 | 890000 | 890000 | Central IRL | A | IR12-21 | 62-304.520 (7), F.A.C. | 0.56 | 0.48 | Natural Lands | 0.61776 | 2765.6055 | 6.9387 | 0.68807 | 4.2865 | 0.42507 | 1708.49 | 6460 | Mixed scrub-shrub wetland | 6460 | Town of Malabar Brevard County | Town of Malabar |  |  | Natural Lands | 0 | 1 | 4.2865 | 0.42507 | 1708.49 |  | -1 | -1 | -1 | -1 | 0 |  |  | Central IRL A | -1 |  |  | 685 | PB-07 | Boundary Canal Phase, I Baffle Box Installation | City of Palm Bay |  | 200 | 1.3856
460000 | 890000 | 890000 | Central IRL | A | IR12-21 | 62-304.520 (7), F.A.C. | 0.56 | 0.48 | Natural Lands | 0.22918 | 2681.3697 | 5.5571 | 0.69052 | 1.2736 | 0.15825 | 614.5096 | 3200 | Shrub and Brushland | 3200 | Town of Malabar Brevard County | Town of Malabar |  |  | Natural Lands | 0 | 1 | 1.2736 | 0.15825 | 614.5096 |  | -1 | -1 | -1 | -1 | 0 |  |  | Central IRL A | -1 |  |  | 685 | PB-07 | Boundary Canal Phase, I Baffle Box Installation | City of Palm Bay |  | 132.1866 | 0.49839
460000 | 890000 | 890000 | Central IRL | A | IR12-21 | 62-304.520 (7), F.A.C. | 0.56 | 0.48 | Natural Lands | 0.38859 | 2681.3697 | 5.5571 | 0.69052 | 2.1594 | 0.26833 | 1041.9425 | 4130 | Sand pine | 4130 | Town of Malabar Brevard County | Town of Malabar |  |  | Natural Lands | 0 | 1 | 2.1594 | 0.26833 | 1041.9425 |  | -1 | -1 | -1 | -1 | 0 |  |  | Central IRL A | -1 |  |  | 685 | PB-07 | Boundary Canal Phase, I Baffle Box Installation | City of Palm Bay |  | 174.3088 | 0.84505
460000 | 890000 | 890000 | Central IRL | A | IR12-21 | 62-304.520 (7), F.A.C. | 0.56 | 0.48 | Natural Lands | 0.39541 | 2522.2511 | 5.1627 | 0.65579 | 2.0414 | 0.2593 | 997.3118 | 3200 | Shrub and Brushland | 3200 | Town of Malabar Brevard County | Town of Malabar |  |  | Natural Lands | 0 | 1 | 2.0414 | 0.2593 | 997.3118 |  | -1 | -1 | -1 | -1 | 0 |  |  | Central IRL A | -1 |  |  | 685 | PB-07 | Boundary Canal Phase, I Baffle Box Installation | City of Palm Bay |  | 164.0174 | 0.80885
460000 | 890000 | 890000 | Central IRL | A | IR12-21 | 62-304.520 (7), F.A.C. | 0.56 | 0.48 | Natural Lands | 0.22236 | 2522.2511 | 5.1627 | 0.65579 | 1.148 | 0.14582 | 560.8427 | 4130 | Sand pine | 4130 | Town of Malabar Brevard County | Town of Malabar |  |  | Natural Lands | 0 | 1 | 1.148 | 0.14582 | 560.8427 |  | -1 | -1 | -1 | -1 | 0 |  |  | Central IRL A | -1 |  |  | 685 | PB-07 | Boundary Canal Phase, I Baffle Box Installation | City of Palm Bay |  | 137.5565 | 0.45486
460000 | 890000 | 890000 | Central IRL | A | IR12-21 | 62-304.520 (7), F.A.C. | 0.56 | 0.48 | Natural Lands | 0.61776 | 2323.5804 | 4.5623 | 0.62286 | 2.8184 | 0.38478 | 1435.423 | 3200 | Shrub and Brushland | 3200 | Town of Malabar Brevard County | Town of Malabar |  |  | Natural Lands | 0 | 1 | 2.8184 | 0.38478 | 1435.423 |  | -1 | -1 | -1 | -1 | 0 |  |  | Central IRL A | -1 |  |  | 685 | PB-07 | Boundary Canal Phase, I Baffle Box Installation | City of Palm Bay |  | 200 | 1.1642
460000 | 890000 | 890000 | Central IRL | A | IR12-21 | 62-304.520 (7), F.A.C. | 0.56 | 0.48 | Natural Lands | 0.11131 | 2253.8038 | 4.43 | 0.60131 | 0.49309 | 0.066931 | 250.8665 | 4340 | Hardwood Conifer Mixed | 4340 | Town of Malabar Brevard County | Town of Malabar |  |  | Natural Lands | 0 | 1 | 0.49309 | 0.066931 | 250.8665 |  | -1 | -1 | -1 | -1 | 0 |  |  | Central IRL A | -1 |  |  | 685 | PB-07 | Boundary Canal Phase, I Baffle Box Installation | City of Palm Bay |  | 118.0235 | 0.20346
460000 | 890000 | 890000 | Central IRL | A | IR12-21 | 62-304.520 (7), F.A.C. | 0.56 | 0.48 | Natural Lands | 0.057418 | 2253.8038 | 4.43 | 0.60131 | 0.25436 | 0.034526 | 129.4087 | 4340 | Hardwood Conifer Mixed | 4340 | City of Palm Bay Town of Malabar Brevard County | City of Palm Bay |  |  | Natural Lands | 0 | 1 | 0.25436 | 0.034526 | 129.4087 |  | -1 | -1 | -1 | -1 | 0 |  |  | Central IRL A | -1 |  |  | 685 | PB-07 | Boundary Canal Phase, I Baffle Box Installation | City of Palm Bay |  | 109.3054 | 0.10495
460000 | 890000 | 890000 | Central IRL | A | IR12-21 | 62-304.520 (7), F.A.C. | 0.56 | 0.48 | Natural Lands | 0.61332 | 1859.3475 | 3.9244 | 0.39228 | 2.4069 | 0.24059 | 1140.3729 | 4110 | Pine flatwoods | 4110 | Town of Malabar Brevard County | Town of Malabar |  |  | Natural Lands | 0 | 1 | 2.4069 | 0.24059 | 1140.3729 |  | -1 | -1 | -1 | -1 | 0 |  |  | Central IRL A | -1 |  |  | 685 | PB-07 | Boundary Canal Phase, I Baffle Box Installation | City of Palm Bay |  | 197.1079 | 0.92488
460000 | 890000 | 890000 | Central IRL | A | IR12-21 | 62-304.520 (7), F.A.C. | 0.56 | 0.48 | Natural Lands | 0.0044446 | 1859.3475 | 3.9244 | 0.39228 | 0.017442 | 0.0017435 | 8.2641 | 6430 | Wet prairies | 6430 | Town of Malabar Brevard County | Town of Malabar |  |  | Natural Lands | 0 | 1 | 0.017442 | 0.0017435 | 8.2641 |  | -1 | -1 | -1 | -1 | 0 |  |  | Central IRL A | -1 |  |  | 685 | PB-07 | Boundary Canal Phase, I Baffle Box Installation | City of Palm Bay |  | 24.877 | 0.0067024
460000 | 890000 | 890000 | Central IRL | A | IR12-21 | 62-304.520 (7), F.A.C. | 0.56 | 0.48 | Natural Lands | 0.61776 | 1798.4451 | 3.6977 | 0.41614 | 2.2843 | 0.25708 | 1111.0137 | 4110 | Pine flatwoods | 4110 | Town of Malabar Brevard County | Town of Malabar |  |  | Natural Lands | 0 | 1 | 2.2843 | 0.25708 | 1111.0137 |  | -1 | -1 | -1 | -1 | 0 |  |  | Central IRL A | -1 |  |  | 685 | PB-07 | Boundary Canal Phase, I Baffle Box Installation | City of Palm Bay |  | 200 | 0.90107
460000 | 890000 | 890000 | Central IRL | A | IR12-21 | 62-304.520 (7), F.A.C. | 0.56 | 0.48 | Natural Lands | 0.55922 | 2721.4987 | 5.8293 | 0.59381 | 3.2599 | 0.33207 | 1521.9159 | 4110 | Pine flatwoods | 4110 | Town of Malabar Brevard County | Town of Malabar |  |  | Natural Lands | 0 | 1 | 3.2599 | 0.33207 | 1521.9159 |  | -1 | -1 | -1 | -1 | 0 |  |  | Central IRL A | -1 |  |  | 685 | PB-07 | Boundary Canal Phase, I Baffle Box Installation | City of Palm Bay |  | 190.5401 | 1.2343
460000 | 890000 | 890000 | Central IRL | A | IR12-21 | 62-304.520 (7), F.A.C. | 0.56 | 0.48 | Natural Lands | 0.61776 | 2686.8566 | 5.4571 | 0.70269 | 3.3712 | 0.4341 | 1659.8418 | 3200 | Shrub and Brushland | 3200 | Town of Malabar Brevard County | Town of Malabar |  |  | Natural Lands | 0 | 1 | 3.3712 | 0.4341 | 1659.8418 |  | -1 | -1 | -1 | -1 | 0 |  |  | Central IRL A | -1 |  |  | 685 | PB-07 | Boundary Canal Phase, I Baffle Box Installation | City of Palm Bay |  | 200 | 1.3462
460000 | 890000 | 890000 | Central IRL | A | IR12-21 | 62-304.520 (7), F.A.C. | 0.56 | 0.48 | Natural Lands | 0.050438 | 2319.6997 | 4.5503 | 0.62224 | 0.22951 | 0.031385 | 117.0009 | 3200 | Shrub and Brushland | 3200 | Town of Malabar Brevard County | Town of Malabar |  |  | Natural Lands | 0 | 1 | 0.22951 | 0.031385 | 117.0009 |  | -1 | -1 | -1 | -1 | 0 |  |  | Central IRL A | -1 |  |  | 685 | PB-07 | Boundary Canal Phase, I Baffle Box Installation | City of Palm Bay |  | 108.1794 | 0.094891
460000 | 890000 | 890000 | Central IRL | A | IR12-21 | 62-304.520 (7), F.A.C. | 0.56 | 0.48 | Natural Lands | 0.56733 | 2319.6997 | 4.5503 | 0.62224 | 2.5815 | 0.35301 | 1316.0247 | 4130 | Sand pine | 4130 | Town of Malabar Brevard County | Town of Malabar |  |  | Natural Lands | 0 | 1 | 2.5815 | 0.35301 | 1316.0247 |  | -1 | -1 | -1 | -1 | 0 |  |  | Central IRL A | -1 |  |  | 685 | PB-07 | Boundary Canal Phase, I Baffle Box Installation | City of Palm Bay |  | 191.8502 | 1.0673
460000 | 890000 | 890000 | Central IRL | A | IR12-21 | 62-304.520 (7), F.A.C. | 0.56 | 0.48 | Agricultural Producers | 0.61776 | 2010.7501 | 3.9837 | 0.54011 | 2.461 | 0.33366 | 1242.1679 | 3300 | Mixed Rangeland | 3300 | Town of Malabar Brevard County | Town of Malabar | Agricultural Producers |  |  | 0 | 1 | 2.461 | 0.33366 | 1242.1679 |  | -1 | -1 | -1 | -1 | 0 |  |  | Central IRL A | -1 |  |  | 685 | PB-07 | Boundary Canal Phase, I Baffle Box Installation | City of Palm Bay |  | 200 | 1.0074
460000 | 890000 | 890000 | Central IRL | A | IR12-21 | 62-304.520 (7), F.A.C. | 0.56 | 0.48 | Natural Lands | 0.61776 | 2832.0388 | 5.5777 | 0.75751 | 3.4457 | 0.46796 | 1749.5301 | 3200 | Shrub and Brushland | 3200 | Town of Malabar Brevard County | Town of Malabar |  |  | Natural Lands | 0 | 1 | 3.4457 | 0.46796 | 1749.5301 |  | -1 | -1 | -1 | -1 | 0 |  |  | Central IRL A | -1 |  |  | 685 | PB-07 | Boundary Canal Phase, I Baffle Box Installation | City of Palm Bay |  | 200 | 1.4189
460000 | 890000 | 890000 | Central IRL | A | IR12-21 | 62-304.520 (7), F.A.C. | 0.56 | 0.48 | Natural Lands | 0.18169 | 3223.2181 | 7.0167 | 0.94147 | 1.2749 | 0.17106 | 585.64 | 4340 | Hardwood Conifer Mixed | 4340 | Town of Malabar Brevard County | Town of Malabar |  |  | Natural Lands | 0 | 1 | 1.2749 | 0.17106 | 690.2981 |  | -1 | -1 | -1 | -1 | 0 |  |  | Central IRL A | -1 |  |  | 685 | PB-07 | Boundary Canal Phase, I Baffle Box Installation | City of Palm Bay |  | 139.908 | 0.55985
460000 | 890000 | 890000 | Central IRL | A | IR12-21 | 62-304.520 (7), F.A.C. | 0.56 | 0.48 | Natural Lands | 0.02799 | 3223.2181 | 7.0167 | 0.94147 | 0.1964 | 0.026352 | 90.2194 | 6460 | Mixed scrub-shrub wetland | 6460 | Town of Malabar Brevard County | Town of Malabar |  |  | Natural Lands | 0 | 1 | 0.1964 | 0.026352 | 90.2194 |  | -1 | -1 | -1 | -1 | 0 |  |  | Central IRL A | -1 |  |  | 685 | PB-07 | Boundary Canal Phase, I Baffle Box Installation | City of Palm Bay |  | 54.7376 | 0.073171
460000 | 890000 | 890000 | Central IRL | A | IR12-21 | 62-304.520 (7), F.A.C. | 0.56 | 0.48 | Natural Lands | 0.61737 | 2437.9813 | 4.8112 | 0.65117 | 2.9703 | 0.40202 | 1505.1458 | 3200 | Shrub and Brushland | 3200 | Town of Malabar Brevard County | Town of Malabar |  |  | Natural Lands | 0 | 1 | 2.9703 | 0.40202 | 1505.1458 |  | -1 | -1 | -1 | -1 | 0 |  |  | Central IRL A | -1 |  |  | 685 | PB-07 | Boundary Canal Phase, I Baffle Box Installation | City of Palm Bay |  | 199.5267 | 1.2207
460000 | 890000 | 890000 | Central IRL | A | IR12-21 | 62-304.520 (7), F.A.C. | 0.56 | 0.48 | Natural Lands | 0.00038964 | 2437.9813 | 4.8112 | 0.65117 | 0.0018747 | 0.00025372 | 0.94994 | 4130 | Sand pine | 4130 | Town of Malabar Brevard County | Town of Malabar |  |  | Natural Lands | 0 | 1 | 0.0018747 | 0.00025372 | 0.94994 |  | -1 | -1 | -1 | -1 | 0 |  |  | Central IRL A | -1 |  |  | 685 | PB-07 | Boundary Canal Phase, I Baffle Box Installation | City of Palm Bay |  | 13.3258 | 0.00077043
460000 | 890000 | 890000 | Central IRL | A | IR12-21 | 62-304.520 (7), F.A.C. | 0.56 | 0.48 | Natural Lands | 0.61776 | 2715.4638 | 5.3235 | 0.7287 | 3.2887 | 0.45017 | 1677.5143 | 3200 | Shrub and Brushland | 3200 | Town of Malabar Brevard County | Town of Malabar |  |  | Natural Lands | 0 | 1 | 3.2887 | 0.45017 | 1677.5143 |  | -1 | -1 | -1 | -1 | 0 |  |  | Central IRL A | -1 |  |  | 685 | PB-07 | Boundary Canal Phase, I Baffle Box Installation | City of Palm Bay |  | 200 | 1.3605
460000 | 890000 | 890000 | Central IRL | A | IR12-21 | 62-304.520 (7), F.A.C. | 0.56 | 0.48 | Natural Lands | 0.61776 | 2340.1413 | 4.8883 | 0.59894 | 3.0198 | 0.37001 | 1445.6538 | 3200 | Shrub and Brushland | 3200 | Town of Malabar Brevard County | Town of Malabar |  |  | Natural Lands | 0 | 1 | 3.0198 | 0.37001 | 1445.6538 |  | -1 | -1 | -1 | -1 | 0 |  |  | Central IRL A | -1 |  |  | 685 | PB-07 | Boundary Canal Phase, I Baffle Box Installation | City of Palm Bay |  | 200 | 1.1725
460000 | 890000 | 890000 | Central IRL | A | IR12-21 | 62-304.520 (7), F.A.C. | 0.56 | 0.48 | Natural Lands | 0.010435 | 2718.2497 | 5.1061 | 0.6881 | 0.05328 | 0.00718 | 28.3639 | 4340 | Hardwood Conifer Mixed | 4340 | Town of Malabar Brevard County | Town of Malabar |  |  | Natural Lands | 0 | 1 | 0.05328 | 0.00718 | 28.3639 |  | -1 | -1 | -1 | -1 | 0 |  |  | Central IRL A | -1 |  |  | 685 | PB-07 | Boundary Canal Phase, I Baffle Box Installation | City of Palm Bay |  | 101.7514 | 0.023004
460000 | 890000 | 890000 | Central IRL | A | IR12-21 | 62-304.520 (7), F.A.C. | 0.56 | 0.48 | Natural Lands | 0.35432 | 2718.2497 | 5.1061 | 0.6881 | 1.8092 | 0.24381 | 963.1244 | 4340 | Hardwood Conifer Mixed | 4340 | Town of Malabar Brevard County | Town of Malabar |  |  | Natural Lands | 0 | 1 | 1.8092 | 0.24381 | 963.1244 |  | -1 | -1 | -1 | -1 | 0 |  |  | Central IRL A | -1 |  |  | 685 | PB-07 | Boundary Canal Phase, I Baffle Box Installation | City of Palm Bay |  | 157.4005 | 0.78112
460000 | 890000 | 890000 | Central IRL | A | IR12-21 | 62-304.520 (7), F.A.C. | 0.56 | 0.48 | Town of Malabar | 0.25301 | 2718.2497 | 5.1061 | 0.6881 | 1.2919 | 0.1741 | 687.747 | 1420 | Wholesale Sales and Services <Excluding warehouses associated with industrial use> | 1420 | Town of Malabar Brevard County | Town of Malabar |  |  |  | 0 | 1 | 1.2919 | 0.1741 | 687.747 |  | -1 | -1 | -1 | -1 | 0 |  |  | Central IRL A | -1 |  |  | 685 | PB-07 | Boundary Canal Phase, I Baffle Box Installation | City of Palm Bay |  | 140.9726 | 0.55778
460000 | 890000 | 890000 | Central IRL | A | IR12-21 | 62-304.520 (7), F.A.C. | 0.56 | 0.48 | Town of Malabar | 0.12802 | 3739.1495 | 9.251 | 1.3416 | 1.1843 | 0.17175 | 478.6768 | 1100 | Residential, Low Density-Less than two dwelling units/acre | 1100 | Town of Malabar Brevard County | Town of Malabar |  |  |  | 0 | 1 | 1.1843 | 0.17175 | 478.6768 |  | -1 | -1 | -1 | -1 | 0 |  |  | Central IRL A | -1 |  |  | 685 | PB-07 | Boundary Canal Phase, I Baffle Box Installation | City of Palm Bay |  | 164.2157 | 0.38822
460000 | 890000 | 890000 | Central IRL | A | IR12-21 | 62-304.520 (7), F.A.C. | 0.56 | 0.48 | Town of Malabar | 0.093981 | 3739.1495 | 9.251 | 1.3416 | 0.86942 | 0.12608 | 351.4088 | 1200 | Residential, Medium Density-Two-five dwellingunits per acre | 1200 | Town of Malabar Brevard County | Town of Malabar |  |  |  | 0 | 1 | 0.86942 | 0.12608 | 351.4088 |  | -1 | -1 | -1 | -1 | 0 |  |  | Central IRL A | -1 |  |  | 685 | PB-07 | Boundary Canal Phase, I Baffle Box Installation | City of Palm Bay |  | 115.327 | 0.285
460000 | 890000 | 890000 | Central IRL | A | IR12-21 | 62-304.520 (7), F.A.C. | 0.56 | 0.48 | Natural Lands | 0.014368 | 3739.1495 | 9.251 | 1.3416 | 0.13291 | 0.019275 | 53.7223 | 4110 | Pine flatwoods | 4110 | Town of Malabar Brevard County | Town of Malabar |  |  | Natural Lands | 0 | 1 | 0.13291 | 0.019275 | 53.7223 |  | -1 | -1 | -1 | -1 | 0 |  |  | Central IRL A | -1 |  |  | 685 | PB-07 | Boundary Canal Phase, I Baffle Box Installation | City of Palm Bay |  | 72.9176 | 0.04357
460000 | 890000 | 890000 | Central IRL | A | IR12-21 | 62-304.520 (7), F.A.C. | 0.56 | 0.48 | Town of Malabar | 0.27456 | 3739.1495 | 9.251 | 1.3416 | 2.5399 | 0.36834 | 1026.6099 | 1210 | Fixed Single Family Units | 1210 | Town of Malabar Brevard County | Town of Malabar |  |  |  | 0 | 1 | 2.5399 | 0.36834 | 1026.6099 |  | -1 | -1 | -1 | -1 | 0 |  |  | Central IRL A | -1 |  |  | 685 | PB-07 | Boundary Canal Phase, I Baffle Box Installation | City of Palm Bay |  | 133.4228 | 0.83261
460000 | 890000 | 890000 | Central IRL | A | IR12-21 | 62-304.520 (7), F.A.C. | 0.56 | 0.48 | Town of Malabar | 0.10684 | 3739.1495 | 9.251 | 1.3416 | 0.98838 | 0.14333 | 399.492 | 1210 | Fixed Single Family Units | 1210 | Town of Malabar Brevard County | Town of Malabar |  |  |  | 0 | 1 | 0.98838 | 0.14333 | 399.492 |  | -1 | -1 | -1 | -1 | 0 |  |  | Central IRL A | -1 |  |  | 685 | PB-07 | Boundary Canal Phase, I Baffle Box Installation | City of Palm Bay |  | 117.3126 | 0.324
460000 | 890000 | 890000 | Central IRL | A | IR12-21 | 62-304.520 (7), F.A.C. | 0.56 | 0.48 | Town of Malabar | 0.046913 | 3618.8886 | 7.237 | 0.95895 | 0.33951 | 0.044987 | 169.7746 | 1100 | Residential, Low Density-Less than two dwelling units/acre | 1100 | Town of Malabar Brevard County | Town of Malabar |  |  |  | 0 | 1 | 0.33951 | 0.044987 | 203.9259 |  | -1 | -1 | -1 | -1 | 0 |  |  | Central IRL A | -1 |  |  | 685 | PB-07 | Boundary Canal Phase, I Baffle Box Installation | City of Palm Bay |  | 107.9639 | 0.16539
460000 | 890000 | 890000 | Central IRL | A | IR12-21 | 62-304.520 (7), F.A.C. | 0.56 | 0.48 | Natural Lands | 0.10825 | 3618.8886 | 7.237 | 0.95895 | 0.78343 | 0.10381 | 391.754 | 4110 | Pine flatwoods | 4110 | Town of Malabar Brevard County | Town of Malabar |  |  | Natural Lands | 0 | 1 | 0.78343 | 0.10381 | 391.754 |  | -1 | -1 | -1 | -1 | 0 |  |  | Central IRL A | -1 |  |  | 685 | PB-07 | Boundary Canal Phase, I Baffle Box Installation | City of Palm Bay |  | 117.1752 | 0.31772
460000 | 890000 | 890000 | Central IRL | A | IR12-21 | 62-304.520 (7), F.A.C. | 0.56 | 0.48 | Natural Lands | 0.57812 | 2705.6823 | 5.439 | 0.71901 | 3.1444 | 0.41568 | 1564.2147 | 3200 | Shrub and Brushland | 3200 | Town of Malabar Brevard County | Town of Malabar |  |  | Natural Lands | 0 | 1 | 3.1444 | 0.41568 | 1564.2147 |  | -1 | -1 | -1 | -1 | 0 |  |  | Central IRL A | -1 |  |  | 685 | PB-07 | Boundary Canal Phase, I Baffle Box Installation | City of Palm Bay |  | 189.4494 | 1.2686
460000 | 890000 | 890000 | Central IRL | A | IR12-21 | 62-304.520 (7), F.A.C. | 0.56 | 0.48 | Natural Lands | 0.039641 | 2705.6823 | 5.439 | 0.71901 | 0.21561 | 0.028503 | 107.2569 | 6460 | Mixed scrub-shrub wetland | 6460 | Town of Malabar Brevard County | Town of Malabar |  |  | Natural Lands | 0 | 1 | 0.21561 | 0.028503 | 107.2569 |  | -1 | -1 | -1 | -1 | 0 |  |  | Central IRL A | -1 |  |  | 685 | PB-07 | Boundary Canal Phase, I Baffle Box Installation | City of Palm Bay |  | 74.6228 | 0.086989
460000 | 890000 | 890000 | Central IRL | A | IR12-21 | 62-304.520 (7), F.A.C. | 0.56 | 0.48 | Natural Lands | 0.61776 | 2065.2781 | 4.774 | 0.28397 | 2.9492 | 0.17543 | 1275.8534 | 4110 | Pine flatwoods | 4110 | Town of Malabar Brevard County | Town of Malabar |  |  | Natural Lands | 0 | 1 | 2.9492 | 0.17543 | 1275.8534 |  | -1 | -1 | -1 | -1 | 0 |  |  | Central IRL A | -1 |  |  | 685 | PB-07 | Boundary Canal Phase, I Baffle Box Installation | City of Palm Bay |  | 200 | 1.0348
460000 | 890000 | 890000 | Central IRL | A | IR12-21 | 62-304.520 (7), F.A.C. | 0.56 | 0.48 | Natural Lands | 0.61776 | 2302.5869 | 5.2377 | 0.34781 | 3.2356 | 0.21487 | 1422.454 | 4110 | Pine flatwoods | 4110 | Town of Malabar Brevard County | Town of Malabar |  |  | Natural Lands | 0 | 1 | 3.2356 | 0.21487 | 1422.454 |  | -1 | -1 | -1 | -1 | 0 |  |  | Central IRL A | -1 |  |  | 685 | PB-07 | Boundary Canal Phase, I Baffle Box Installation | City of Palm Bay |  | 200 | 1.1537
460000 | 890000 | 890000 | Central IRL | A | IR12-21 | 62-304.520 (7), F.A.C. | 0.56 | 0.48 | Natural Lands | 0.61776 | 2874.3547 | 5.6324 | 0.77159 | 3.4795 | 0.47666 | 1775.6713 | 3200 | Shrub and Brushland | 3200 | Town of Malabar Brevard County | Town of Malabar |  |  | Natural Lands | 0 | 1 | 3.4795 | 0.47666 | 1775.6713 |  | -1 | -1 | -1 | -1 | 0 |  |  | Central IRL A | -1 |  |  | 685 | PB-07 | Boundary Canal Phase, I Baffle Box Installation | City of Palm Bay |  | 200 | 1.4401
460000 | 890000 | 890000 | Central IRL | A | IR12-21 | 62-304.520 (7), F.A.C. | 0.56 | 0.48 | Natural Lands | 0.61776 | 2712.09 | 6.0301 | 0.46077 | 3.7252 | 0.28465 | 1675.4301 | 4110 | Pine flatwoods | 4110 | Town of Malabar Brevard County | Town of Malabar |  |  | Natural Lands | 0 | 1 | 3.7252 | 0.28465 | 1675.4301 |  | -1 | -1 | -1 | -1 | 0 |  |  | Central IRL A | -1 |  |  | 685 | PB-07 | Boundary Canal Phase, I Baffle Box Installation | City of Palm Bay |  | 200 | 1.3588
460000 | 890000 | 890000 | Central IRL | A | IR12-21 | 62-304.520 (7), F.A.C. | 0.56 | 0.48 | Agricultural Producers | 0.5261 | 1985.1102 | 4.0587 | 0.57079 | 2.1353 | 0.30029 | 1044.3597 | 2430 | Ornamentals | 2430 | Town of Malabar Brevard County | Town of Malabar | Agricultural Producers |  |  | 0 | 1 | 2.1353 | 0.30029 | 1044.3597 |  | -1 | -1 | -1 | -1 | 0 |  |  | Central IRL A | -1 |  |  | 685 | PB-07 | Boundary Canal Phase, I Baffle Box Installation | City of Palm Bay |  | 186.6858 | 0.84701
460000 | 890000 | 890000 | Central IRL | A | IR12-21 | 62-304.520 (7), F.A.C. | 0.56 | 0.48 | Natural Lands | 0.091667 | 1985.1102 | 4.0587 | 0.57079 | 0.37205 | 0.052322 | 181.9688 | 4340 | Hardwood Conifer Mixed | 4340 | Town of Malabar Brevard County | Town of Malabar |  |  | Natural Lands | 0 | 1 | 0.37205 | 0.052322 | 181.9688 |  | -1 | -1 | -1 | -1 | 0 |  |  | Central IRL A | -1 |  |  | 685 | PB-07 | Boundary Canal Phase, I Baffle Box Installation | City of Palm Bay |  | 116.3628 | 0.14758
460000 | 890000 | 890000 | Central IRL | A | IR12-21 | 62-304.520 (7), F.A.C. | 0.56 | 0.48 | Natural Lands | 0.40586 | 2323.9477 | 4.5772 | 0.62363 | 1.8577 | 0.25311 | 943.2015 | 3200 | Shrub and Brushland | 3200 | Town of Malabar Brevard County | Town of Malabar |  |  | Natural Lands | 0 | 1 | 1.8577 | 0.25311 | 943.2015 |  | -1 | -1 | -1 | -1 | 0 |  |  | Central IRL A | -1 |  |  | 685 | PB-07 | Boundary Canal Phase, I Baffle Box Installation | City of Palm Bay |  | 167.174 | 0.76496
460000 | 890000 | 890000 | Central IRL | A | IR12-21 | 62-304.520 (7), F.A.C. | 0.56 | 0.48 | Agricultural Producers | 0.2119 | 2323.9477 | 4.5772 | 0.62363 | 0.96991 | 0.13215 | 492.4485 | 3300 | Mixed Rangeland | 3300 | Town of Malabar Brevard County | Town of Malabar | Agricultural Producers |  |  | 0 | 1 | 0.96991 | 0.13215 | 492.4485 |  | -1 | -1 | -1 | -1 | 0 |  |  | Central IRL A | -1 |  |  | 685 | PB-07 | Boundary Canal Phase, I Baffle Box Installation | City of Palm Bay |  | 133.5189 | 0.39939
460000 | 890000 | 890000 | Central IRL | A | IR12-21 | 62-304.520 (7), F.A.C. | 0.56 | 0.48 | Agricultural Producers | 0.22774 | 2751.1965 | 6.4543 | 0.63142 | 1.4699 | 0.1438 | 626.5513 | 3300 | Mixed Rangeland | 3300 | Town of Malabar Brevard County | Town of Malabar | Agricultural Producers |  |  | 0 | 1 | 1.4699 | 0.1438 | 626.5513 |  | -1 | -1 | -1 | -1 | 0 |  |  | Central IRL A | -1 |  |  | 685 | PB-07 | Boundary Canal Phase, I Baffle Box Installation | City of Palm Bay |  | 145.3156 | 0.50815
460000 | 890000 | 890000 | Central IRL | A | IR12-21 | 62-304.520 (7), F.A.C. | 0.56 | 0.48 | Natural Lands | 0.30111 | 2751.1965 | 6.4543 | 0.63142 | 1.9434 | 0.19012 | 828.4055 | 4110 | Pine flatwoods | 4110 | Town of Malabar Brevard County | Town of Malabar |  |  | Natural Lands | 0 | 1 | 1.9434 | 0.19012 | 828.4055 |  | -1 | -1 | -1 | -1 | 0 |  |  | Central IRL A | -1 |  |  | 685 | PB-07 | Boundary Canal Phase, I Baffle Box Installation | City of Palm Bay |  | 140.4021 | 0.67186
460000 | 890000 | 900000 | Central IRL | A | IR12-21 | 62-304.520 (7), F.A.C. | 0.56 | 0.48 | Natural Lands | 0.61776 | 2620.094 | 5.3884 | 0.67877 | 3.3288 | 0.41932 | 1618.5983 | 4130 | Sand pine | 4130 | Town of Malabar Brevard County | Town of Malabar |  |  | Natural Lands | 0 | 1 | 3.3288 | 0.41932 | 1618.5983 |  | -1 | -1 | -1 | -1 | 0 |  |  | Central IRL A | -1 |  |  | 685 | PB-07 | Boundary Canal Phase, I Baffle Box Installation | City of Palm Bay |  | 200 | 1.3127
460000 | 890000 | 900000 | Central IRL | A | IR12-21 | 62-304.520 (7), F.A.C. | 0.56 | 0.48 | Agricultural Producers | 0.13199 | 683.5909 | 0 | 0 | 0 | 0 | 90.2238 | 3300 | Mixed Rangeland | 3300 | Town of Malabar Brevard County | Town of Malabar | Agricultural Producers |  |  | 0 | 1 | 0 | 0 | 90.2238 |  | -1 | -1 | -1 | -1 | 0 |  |  | Central IRL A | -1 |  |  | 685 | PB-07 | Boundary Canal Phase, I Baffle Box Installation | City of Palm Bay |  | 111.7519 | 0.073174
460000 | 890000 | 900000 | Central IRL | A | IR12-21 | 62-304.520 (7), F.A.C. | 0.56 | 0.48 | Natural Lands | 0.48578 | 683.5909 | 0 | 0 | 0 | 0 | 332.0737 | 5300 | Reservoirs | 5300 | Town of Malabar Brevard County | Town of Malabar |  |  | Natural Lands | 0 | 1 | 0 | 0 | 332.0737 |  | -1 | -1 | -1 | -1 | 0 |  |  | Central IRL A | -1 |  |  | 685 | PB-07 | Boundary Canal Phase, I Baffle Box Installation | City of Palm Bay |  | 184.9405 | 0.26932
460000 | 890000 | 900000 | Central IRL | A | IR12-21 | 62-304.520 (7), F.A.C. | 0.56 | 0.48 | Natural Lands | 0.61776 | 2704.5909 | 5.3022 | 0.72578 | 3.2755 | 0.44836 | 1670.7974 | 3200 | Shrub and Brushland | 3200 | Town of Malabar Brevard County | Town of Malabar |  |  | Natural Lands | 0 | 1 | 3.2755 | 0.44836 | 1670.7974 |  | -1 | -1 | -1 | -1 | 0 |  |  | Central IRL A | -1 |  |  | 685 | PB-07 | Boundary Canal Phase, I Baffle Box Installation | City of Palm Bay |  | 200 | 1.3551
460000 | 890000 | 900000 | Central IRL | A | IR12-21 | 62-304.520 (7), F.A.C. | 0.56 | 0.48 | Natural Lands | 0.61776 | 2500.3946 | 4.9993 | 0.66157 | 3.0884 | 0.40869 | 1544.6524 | 3200 | Shrub and Brushland | 3200 | Town of Malabar Brevard County | Town of Malabar |  |  | Natural Lands | 0 | 1 | 3.0884 | 0.40869 | 1544.6524 |  | -1 | -1 | -1 | -1 | 0 |  |  | Central IRL A | -1 |  |  | 685 | PB-07 | Boundary Canal Phase, I Baffle Box Installation | City of Palm Bay |  | 200 | 1.2528
460000 | 890000 | 900000 | Central IRL | A | IR12-21 | 62-304.520 (7), F.A.C. | 0.56 | 0.48 | Town of Malabar | 0.16543 | 3791.3627 | 9.5226 | 1.403 | 1.5753 | 0.23209 | 627.2105 | 1200 | Residential, Medium Density-Two-five dwellingunits per acre | 1200 | Town of Malabar Brevard County | Town of Malabar |  |  |  | 0 | 1 | 1.5753 | 0.23209 | 627.2105 |  | -1 | -1 | -1 | -1 | 0 |  |  | Central IRL A | -1 |  |  | 685 | PB-07 | Boundary Canal Phase, I Baffle Box Installation | City of Palm Bay |  | 126.8114 | 0.50869
460000 | 890000 | 900000 | Central IRL | A | IR12-21 | 62-304.520 (7), F.A.C. | 0.56 | 0.48 | Town of Malabar | 0.01619 | 3791.3627 | 9.5226 | 1.403 | 0.15417 | 0.022714 | 61.3812 | 1210 | Fixed Single Family Units | 1210 | Town of Malabar Brevard County | Town of Malabar |  |  |  | 0 | 1 | 0.15417 | 0.022714 | 61.3812 |  | -1 | -1 | -1 | -1 | 0 |  |  | Central IRL A | -1 |  |  | 685 | PB-07 | Boundary Canal Phase, I Baffle Box Installation | City of Palm Bay |  | 67.9806 | 0.049782
460000 | 890000 | 900000 | Central IRL | A | IR12-21 | 62-304.520 (7), F.A.C. | 0.56 | 0.48 | Town of Malabar | 0.38597 | 3791.3627 | 9.5226 | 1.403 | 3.6754 | 0.5415 | 1463.342 | 1210 | Fixed Single Family Units | 1210 | Town of Malabar Brevard County | Town of Malabar |  |  |  | 0 | 1 | 3.6754 | 0.5415 | 1463.342 |  | -1 | -1 | -1 | -1 | 0 |  |  | Central IRL A | -1 |  |  | 685 | PB-07 | Boundary Canal Phase, I Baffle Box Installation | City of Palm Bay |  | 161.0616 | 1.1868
460000 | 890000 | 900000 | Central IRL | A | IR12-21 | 62-304.520 (7), F.A.C. | 0.56 | 0.48 | Town of Malabar | 0.034005 | 3791.3627 | 9.5226 | 1.403 | 0.32382 | 0.047708 | 128.9256 | 1210 | Fixed Single Family Units | 1210 | Town of Malabar Brevard County | Town of Malabar |  |  |  | 0 | 1 | 0.32382 | 0.047708 | 128.9256 |  | -1 | -1 | -1 | -1 | 0 |  |  | Central IRL A | -1 |  |  | 685 | PB-07 | Boundary Canal Phase, I Baffle Box Installation | City of Palm Bay |  | 72.7691 | 0.10456
460000 | 890000 | 900000 | Central IRL | A | IR12-21 | 62-304.520 (7), F.A.C. | 0.56 | 0.48 | Town of Malabar | 0.01617 | 3791.3627 | 9.5226 | 1.403 | 0.15398 | 0.022686 | 61.306 | 1210 | Fixed Single Family Units | 1210 | Town of Malabar Brevard County | Town of Malabar |  |  |  | 0 | 1 | 0.15398 | 0.022686 | 61.306 |  | -1 | -1 | -1 | -1 | 0 |  |  | Central IRL A | -1 |  |  | 685 | PB-07 | Boundary Canal Phase, I Baffle Box Installation | City of Palm Bay |  | 43.1306 | 0.049721
460000 | 890000 | 900000 | Central IRL | A | IR12-21 | 62-304.520 (7), F.A.C. | 0.56 | 0.48 | Natural Lands | 0.36242 | 2782.1441 | 5.5167 | 0.61913 | 1.9994 | 0.22439 | 1008.3118 | 3200 | Shrub and Brushland | 3200 | Town of Malabar Brevard County | Town of Malabar |  |  | Natural Lands | 0 | 1 | 1.9994 | 0.22439 | 1008.3118 |  | -1 | -1 | -1 | -1 | 0 |  |  | Central IRL A | -1 |  |  | 685 | PB-07 | Boundary Canal Phase, I Baffle Box Installation | City of Palm Bay |  | 168.6974 | 0.81777
460000 | 890000 | 900000 | Central IRL | A | IR12-21 | 62-304.520 (7), F.A.C. | 0.56 | 0.48 | Natural Lands | 0.25534 | 2782.1441 | 5.5167 | 0.61913 | 1.4086 | 0.15809 | 710.3951 | 6430 | Wet prairies | 6430 | Town of Malabar Brevard County | Town of Malabar |  |  | Natural Lands | 0 | 1 | 1.4086 | 0.15809 | 710.3951 |  | -1 | -1 | -1 | -1 | 0 |  |  | Central IRL A | -1 |  |  | 685 | PB-07 | Boundary Canal Phase, I Baffle Box Installation | City of Palm Bay |  | 150.816 | 0.57615
460000 | 890000 | 900000 | Central IRL | A | IR12-21 | 62-304.520 (7), F.A.C. | 0.56 | 0.48 | Agricultural Producers | 0.07304 | 1920.6064 | 3.7845 | 0.51606 | 0.27642 | 0.037693 | 140.2812 | 2430 | Ornamentals | 2430 | Town of Malabar Brevard County | Town of Malabar | Agricultural Producers |  |  | 0 | 1 | 0.27642 | 0.037693 | 140.2812 |  | -1 | -1 | -1 | -1 | 0 |  |  | Central IRL A | -1 |  |  | 685 | PB-07 | Boundary Canal Phase, I Baffle Box Installation | City of Palm Bay |  | 74.8066 | 0.11377
460000 | 890000 | 900000 | Central IRL | A | IR12-21 | 62-304.520 (7), F.A.C. | 0.56 | 0.48 | Natural Lands | 0.54472 | 1920.6064 | 3.7845 | 0.51606 | 2.0615 | 0.28111 | 1046.1993 | 4340 | Hardwood Conifer Mixed | 4340 | Town of Malabar Brevard County | Town of Malabar |  |  | Natural Lands | 0 | 1 | 2.0615 | 0.28111 | 1046.1993 |  | -1 | -1 | -1 | -1 | 0 |  |  | Central IRL A | -1 |  |  | 685 | PB-07 | Boundary Canal Phase, I Baffle Box Installation | City of Palm Bay |  | 191.0034 | 0.8485
460000 | 890000 | 900000 | Central IRL | A | IR12-21 | 62-304.520 (7), F.A.C. | 0.56 | 0.48 | Natural Lands | 0.39108 | 2437.5723 | 5.5268 | 0.61576 | 2.1614 | 0.24081 | 953.2914 | 3200 | Shrub and Brushland | 3200 | Town of Malabar Brevard County | Town of Malabar |  |  | Natural Lands | 0 | 1 | 2.1614 | 0.24081 | 953.2914 |  | -1 | -1 | -1 | -1 | 0 |  |  | Central IRL A | -1 |  |  | 685 | PB-07 | Boundary Canal Phase, I Baffle Box Installation | City of Palm Bay |  | 200.7823 | 0.77315
460000 | 890000 | 900000 | Central IRL | A | IR12-21 | 62-304.520 (7), F.A.C. | 0.56 | 0.48 | Natural Lands | 0.22668 | 2437.5723 | 5.5268 | 0.61576 | 1.2528 | 0.13958 | 552.5517 | 6460 | Mixed scrub-shrub wetland | 6460 | Town of Malabar Brevard County | Town of Malabar |  |  | Natural Lands | 0 | 1 | 1.2528 | 0.13958 | 552.5517 |  | -1 | -1 | -1 | -1 | 0 |  |  | Central IRL A | -1 |  |  | 685 | PB-07 | Boundary Canal Phase, I Baffle Box Installation | City of Palm Bay |  | 118.9697 | 0.44814
460000 | 890000 | 900000 | Central IRL | A | IR12-21 | 62-304.520 (7), F.A.C. | 0.56 | 0.48 | Natural Lands | 0.61776 | 2265.7297 | 4.7429 | 0.57893 | 2.93 | 0.35764 | 1399.685 | 3200 | Shrub and Brushland | 3200 | Town of Malabar Brevard County | Town of Malabar |  |  | Natural Lands | 0 | 1 | 2.93 | 0.35764 | 1399.685 |  | -1 | -1 | -1 | -1 | 0 |  |  | Central IRL A | -1 |  |  | 685 | PB-07 | Boundary Canal Phase, I Baffle Box Installation | City of Palm Bay |  | 200 | 1.1352
460000 | 890000 | 900000 | Central IRL | A | IR12-21 | 62-304.520 (7), F.A.C. | 0.56 | 0.48 | Natural Lands | 0.61776 | 1827.8395 | 4.2692 | 0.23516 | 2.6373 | 0.14527 | 1129.1724 | 4110 | Pine flatwoods | 4110 | Town of Malabar Brevard County | Town of Malabar |  |  | Natural Lands | 0 | 1 | 2.6373 | 0.14527 | 1129.1724 |  | -1 | -1 | -1 | -1 | 0 |  |  | Central IRL A | -1 |  |  | 685 | PB-07 | Boundary Canal Phase, I Baffle Box Installation | City of Palm Bay |  | 200 | 0.91579
460000 | 890000 | 900000 | Central IRL | A | IR12-21 | 62-304.520 (7), F.A.C. | 0.56 | 0.48 | Natural Lands | 0.61776 | 2168.8187 | 4.2555 | 0.58165 | 2.6289 | 0.35932 | 1339.8169 | 4130 | Sand pine | 4130 | Town of Malabar Brevard County | Town of Malabar |  |  | Natural Lands | 0 | 1 | 2.6289 | 0.35932 | 1339.8169 |  | -1 | -1 | -1 | -1 | 0 |  |  | Central IRL A | -1 |  |  | 685 | PB-07 | Boundary Canal Phase, I Baffle Box Installation | City of Palm Bay |  | 200 | 1.0866
460000 | 890000 | 900000 | Central IRL | A | IR12-21 | 62-304.520 (7), F.A.C. | 0.56 | 0.48 | Natural Lands | 0.61776 | 2154.9173 | 4.2283 | 0.57792 | 2.6121 | 0.35702 | 1331.2292 | 4130 | Sand pine | 4130 | Town of Malabar Brevard County | Town of Malabar |  |  | Natural Lands | 0 | 1 | 2.6121 | 0.35702 | 1331.2292 |  | -1 | -1 | -1 | -1 | 0 |  |  | Central IRL A | -1 |  |  | 685 | PB-07 | Boundary Canal Phase, I Baffle Box Installation | City of Palm Bay |  | 200 | 1.0797
460000 | 890000 | 900000 | Central IRL | A | IR12-21 | 62-304.520 (7), F.A.C. | 0.56 | 0.48 | Natural Lands | 0.60813 | 2002.5001 | 3.9661 | 0.53384 | 2.4119 | 0.32464 | 1217.7738 | 3200 | Shrub and Brushland | 3200 | Town of Malabar Brevard County | Town of Malabar |  |  | Natural Lands | 0 | 1 | 2.4119 | 0.32464 | 1217.7738 |  | -1 | -1 | -1 | -1 | 0 |  |  | Central IRL A | -1 |  |  | 685 | PB-07 | Boundary Canal Phase, I Baffle Box Installation | City of Palm Bay |  | 194.8831 | 0.98765
460000 | 890000 | 900000 | Central IRL | A | IR12-21 | 62-304.520 (7), F.A.C. | 0.56 | 0.48 | Natural Lands | 0.0096367 | 2002.5001 | 3.9661 | 0.53384 | 0.03822 | 0.0051445 | 19.2975 | 6410 | Freshwater marshes | 6410 | Town of Malabar Brevard County | Town of Malabar |  |  | Natural Lands | 0 | 1 | 0.03822 | 0.0051445 | 19.2975 |  | -1 | -1 | -1 | -1 | 0 |  |  | Central IRL A | -1 |  |  | 685 | PB-07 | Boundary Canal Phase, I Baffle Box Installation | City of Palm Bay |  | 30.0063 | 0.015651
460000 | 890000 | 900000 | Central IRL | A | IR12-21 | 62-304.520 (7), F.A.C. | 0.56 | 0.48 | Agricultural Producers | 0.61776 | 1947.6472 | 3.8619 | 0.52312 | 2.3857 | 0.32316 | 1203.1853 | 3300 | Mixed Rangeland | 3300 | Town of Malabar Brevard County | Town of Malabar | Agricultural Producers |  |  | 0 | 1 | 2.3857 | 0.32316 | 1203.1853 |  | -1 | -1 | -1 | -1 | 0 |  |  | Central IRL A | -1 |  |  | 685 | PB-07 | Boundary Canal Phase, I Baffle Box Installation | City of Palm Bay |  | 200 | 0.97582
460000 | 900000 | 900000 | Central IRL | A | IR12-21 | 62-304.520 (7), F.A.C. | 0.56 | 0.48 | Agricultural Producers | 0.61776 | 2007.4847 | 3.9845 | 0.53913 | 2.4615 | 0.33306 | 1240.1507 | 3300 | Mixed Rangeland | 3300 | Town of Malabar Brevard County | Town of Malabar | Agricultural Producers |  |  | 0 | 1 | 2.4615 | 0.33306 | 1240.1507 |  | -1 | -1 | -1 | -1 | 0 |  |  | Central IRL A | -1 |  |  | 685 | PB-07 | Boundary Canal Phase, I Baffle Box Installation | City of Palm Bay |  | 200 | 1.0058
460000 | 900000 | 900000 | Central IRL | A | IR12-21 | 62-304.520 (7), F.A.C. | 0.56 | 0.48 | Agricultural Producers | 0.61776 | 1871.7827 | 3.6749 | 0.50327 | 2.2702 | 0.3109 | 1156.3189 | 3300 | Mixed Rangeland | 3300 | Town of Malabar Brevard County | Town of Malabar | Agricultural Producers |  |  | 0 | 1 | 2.2702 | 0.3109 | 1156.3189 |  | -1 | -1 | -1 | -1 | 0 |  |  | Central IRL A | -1 |  |  | 685 | PB-07 | Boundary Canal Phase, I Baffle Box Installation | City of Palm Bay |  | 200 | 0.93781
460000 | 900000 | 900000 | Central IRL | A | IR12-21 | 62-304.520 (7), F.A.C. | 0.56 | 0.48 | Natural Lands | 0.55294 | 1791.1954 | 3.6833 | 0.41427 | 2.0366 | 0.22906 | 990.4172 | 4110 | Pine flatwoods | 4110 | Town of Malabar Brevard County | Town of Malabar |  |  | Natural Lands | 0 | 1 | 2.0366 | 0.22906 | 1106.535 |  | -1 | -1 | -1 | -1 | 0 |  |  | Central IRL A | -1 |  |  | 685 | PB-07 | Boundary Canal Phase, I Baffle Box Installation | City of Palm Bay |  | 189.735 | 0.89743
460000 | 900000 | 900000 | Central IRL | A | IR12-21 | 62-304.520 (7), F.A.C. | 0.56 | 0.48 | Natural Lands | 0.61776 | 2433.1852 | 4.772 | 0.65277 | 2.948 | 0.40326 | 1503.1329 | 4130 | Sand pine | 4130 | Town of Malabar Brevard County | Town of Malabar |  |  | Natural Lands | 0 | 1 | 2.948 | 0.40326 | 1503.1329 |  | -1 | -1 | -1 | -1 | 0 |  |  | Central IRL A | -1 |  |  | 685 | PB-07 | Boundary Canal Phase, I Baffle Box Installation | City of Palm Bay |  | 200 | 1.2191
460000 | 900000 | 900000 | Central IRL | A | IR12-21 | 62-304.520 (7), F.A.C. | 0.56 | 0.48 | City of Palm Bay | 0.61776 | 3784.8499 | 7.5696 | 1.0339 | 4.6762 | 0.63869 | 2338.1419 | 1740 | Medical and Health Care | 1740 | City of Palm Bay Brevard County | City of Palm Bay |  |  |  | 0 | 1 | 4.6762 | 0.63869 | 2338.1419 |  | -1 | -1 | -1 | -1 | 0 |  |  | Central IRL A | -1 |  |  | 685 | PB-07 | Boundary Canal Phase, I Baffle Box Installation | City of Palm Bay |  | 200 | 1.8963
460000 | 900000 | 900000 | Central IRL | A | IR12-21 | 62-304.520 (7), F.A.C. | 0.56 | 0.48 | Natural Lands | 0.14614 | 2336.1974 | 4.6192 | 0.41729 | 0.67503 | 0.060981 | 341.4014 | 3200 | Shrub and Brushland | 3200 | Town of Malabar Brevard County | Town of Malabar |  |  | Natural Lands | 0 | 1 | 0.67503 | 0.060981 | 341.4014 |  | -1 | -1 | -1 | -1 | 0 |  |  | Central IRL A | -1 |  |  | 685 | PB-07 | Boundary Canal Phase, I Baffle Box Installation | City of Palm Bay |  | 127.5911 | 0.27689
460000 | 900000 | 900000 | Central IRL | A | IR12-21 | 62-304.520 (7), F.A.C. | 0.56 | 0.48 | Natural Lands | 0.12878 | 2336.1974 | 4.6192 | 0.41729 | 0.59488 | 0.053741 | 300.8656 | 4110 | Pine flatwoods | 4110 | Town of Malabar Brevard County | Town of Malabar |  |  | Natural Lands | 0 | 1 | 0.59488 | 0.053741 | 300.8656 |  | -1 | -1 | -1 | -1 | 0 |  |  | Central IRL A | -1 |  |  | 685 | PB-07 | Boundary Canal Phase, I Baffle Box Installation | City of Palm Bay |  | 116.0531 | 0.24401
460000 | 900000 | 900000 | Central IRL | A | IR12-21 | 62-304.520 (7), F.A.C. | 0.56 | 0.48 | Natural Lands | 0.34284 | 2336.1974 | 4.6192 | 0.41729 | 1.5837 | 0.14307 | 800.9504 | 6430 | Wet prairies | 6430 | Town of Malabar Brevard County | Town of Malabar |  |  | Natural Lands | 0 | 1 | 1.5837 | 0.14307 | 800.9504 |  | -1 | -1 | -1 | -1 | 0 |  |  | Central IRL A | -1 |  |  | 685 | PB-07 | Boundary Canal Phase, I Baffle Box Installation | City of Palm Bay |  | 164.3839 | 0.64959
460000 | 900000 | 900000 | Central IRL | A | IR12-21 | 62-304.520 (7), F.A.C. | 0.56 | 0.48 | Town of Malabar | 0.023282 | 3509.9924 | 6.8867 | 0.91225 | 0.16034 | 0.021239 | 81.7204 | 1100 | Residential, Low Density-Less than two dwelling units/acre | 1100 | Town of Malabar Brevard County | Town of Malabar |  |  |  | 0 | 1 | 0.16034 | 0.021239 | 481.3341 |  | -1 | -1 | -1 | -1 | 0 |  |  | Central IRL A | -1 |  |  | 685 | PB-07 | Boundary Canal Phase, I Baffle Box Installation | City of Palm Bay |  | 62.3369 | 0.39038
460000 | 900000 | 900000 | Central IRL | A | IR12-21 | 62-304.520 (7), F.A.C. | 0.56 | 0.48 | Natural Lands | 0.10996 | 3509.9924 | 6.8867 | 0.91225 | 0.75725 | 0.10031 | 385.9531 | 6430 | Wet prairies | 6430 | Town of Malabar Brevard County | Town of Malabar |  |  | Natural Lands | 0 | 1 | 0.75725 | 0.10031 | 496.6423 |  | -1 | -1 | -1 | -1 | 0 |  |  | Central IRL A | -1 |  |  | 685 | PB-07 | Boundary Canal Phase, I Baffle Box Installation | City of Palm Bay |  | 87.2795 | 0.40279
460000 | 900000 | 900000 | Central IRL | A | IR12-21 | 62-304.520 (7), F.A.C. | 0.56 | 0.48 | Agricultural Producers | 0.61776 | 2190.8031 | 4.3035 | 0.58901 | 2.6586 | 0.36387 | 1353.3981 | 3300 | Mixed Rangeland | 3300 | Town of Malabar Brevard County | Town of Malabar | Agricultural Producers |  |  | 0 | 1 | 2.6586 | 0.36387 | 1353.3981 |  | -1 | -1 | -1 | -1 | 0 |  |  | Central IRL A | -1 |  |  | 685 | PB-07 | Boundary Canal Phase, I Baffle Box Installation | City of Palm Bay |  | 200 | 1.0976
460000 | 900000 | 900000 | Central IRL | A | IR12-21 | 62-304.520 (7), F.A.C. | 0.56 | 0.48 | Natural Lands | 0.60959 | 2349.4258 | 4.9054 | 0.60277 | 2.9903 | 0.36744 | 1432.1979 | 3200 | Shrub and Brushland | 3200 | Town of Malabar Brevard County | Town of Malabar |  |  | Natural Lands | 0 | 1 | 2.9903 | 0.36744 | 1432.1979 |  | -1 | -1 | -1 | -1 | 0 |  |  | Central IRL A | -1 |  |  | 685 | PB-07 | Boundary Canal Phase, I Baffle Box Installation | City of Palm Bay |  | 201.8608 | 1.1616
460000 | 900000 | 900000 | Central IRL | A | IR12-21 | 62-304.520 (7), F.A.C. | 0.56 | 0.48 | Natural Lands | 0.0081686 | 2349.4258 | 4.9054 | 0.60277 | 0.04007 | 0.0049238 | 19.1915 | 6460 | Mixed scrub-shrub wetland | 6460 | Town of Malabar Brevard County | Town of Malabar |  |  | Natural Lands | 0 | 1 | 0.04007 | 0.0049238 | 19.1915 |  | -1 | -1 | -1 | -1 | 0 |  |  | Central IRL A | -1 |  |  | 685 | PB-07 | Boundary Canal Phase, I Baffle Box Installation | City of Palm Bay |  | 36.0952 | 0.015565
460000 | 900000 | 900000 | Central IRL | A | IR12-21 | 62-304.520 (7), F.A.C. | 0.56 | 0.48 | Natural Lands | 0.051071 | 2843.9077 | 5.3467 | 0.51528 | 0.27306 | 0.026316 | 145.2416 | 3200 | Shrub and Brushland | 3200 | Town of Malabar Brevard County | Town of Malabar |  |  | Natural Lands | 0 | 1 | 0.27306 | 0.026316 | 145.2416 |  | -1 | -1 | -1 | -1 | 0 |  |  | Central IRL A | -1 |  |  | 685 | PB-07 | Boundary Canal Phase, I Baffle Box Installation | City of Palm Bay |  | 78.5408 | 0.1178
460000 | 900000 | 900000 | Central IRL | A | IR12-21 | 62-304.520 (7), F.A.C. | 0.56 | 0.48 | Natural Lands | 0.56669 | 2843.9077 | 5.3467 | 0.51528 | 3.0299 | 0.292 | 1611.6206 | 6430 | Wet prairies | 6430 | Town of Malabar Brevard County | Town of Malabar |  |  | Natural Lands | 0 | 1 | 3.0299 | 0.292 | 1611.6206 |  | -1 | -1 | -1 | -1 | 0 |  |  | Central IRL A | -1 |  |  | 685 | PB-07 | Boundary Canal Phase, I Baffle Box Installation | City of Palm Bay |  | 187.8701 | 1.3071
460000 | 900000 | 900000 | Central IRL | A | IR12-21 | 62-304.520 (7), F.A.C. | 0.56 | 0.48 | Natural Lands | 0.61568 | 2075.4776 | 5.5781 | 0.50287 | 3.4343 | 0.30961 | 1277.8279 | 6410 | Freshwater marshes | 6410 | Town of Malabar Brevard County | Town of Malabar |  |  | Natural Lands | 0 | 1 | 3.4343 | 0.30961 | 1277.8279 |  | -1 | -1 | -1 | -1 | 0 |  |  | Central IRL A | -1 |  |  | 685 | PB-07 | Boundary Canal Phase, I Baffle Box Installation | City of Palm Bay |  | 198.0325 | 1.0364
460000 | 900000 | 900000 | Central IRL | A | IR12-21 | 62-304.520 (7), F.A.C. | 0.56 | 0.48 | Natural Lands | 0.0020845 | 2075.4776 | 5.5781 | 0.50287 | 0.011627 | 0.0010482 | 4.3263 | 6460 | Mixed scrub-shrub wetland | 6460 | Town of Malabar Brevard County | Town of Malabar |  |  | Natural Lands | 0 | 1 | 0.011627 | 0.0010482 | 4.3263 |  | -1 | -1 | -1 | -1 | 0 |  |  | Central IRL A | -1 |  |  | 685 | PB-07 | Boundary Canal Phase, I Baffle Box Installation | City of Palm Bay |  | 14.1543 | 0.0035088
460000 | 900000 | 900000 | Central IRL | A | IR12-21 | 62-304.520 (7), F.A.C. | 0.56 | 0.48 | Natural Lands | 0.097561 | 2824.2854 | 6.0881 | 0.55281 | 0.59396 | 0.053932 | 275.539 | 3200 | Shrub and Brushland | 3200 | Town of Malabar Brevard County | Town of Malabar |  |  | Natural Lands | 0 | 1 | 0.59396 | 0.053932 | 275.539 |  | -1 | -1 | -1 | -1 | 0 |  |  | Central IRL A | -1 |  |  | 685 | PB-07 | Boundary Canal Phase, I Baffle Box Installation | City of Palm Bay |  | 99.9579 | 0.22347
460000 | 900000 | 900000 | Central IRL | A | IR12-21 | 62-304.520 (7), F.A.C. | 0.56 | 0.48 | Agricultural Producers | 0.045415 | 2824.2854 | 6.0881 | 0.55281 | 0.27649 | 0.025106 | 128.2663 | 3300 | Mixed Rangeland | 3300 | Town of Malabar Brevard County | Town of Malabar | Agricultural Producers |  |  | 0 | 1 | 0.27649 | 0.025106 | 128.2663 |  | -1 | -1 | -1 | -1 | 0 |  |  | Central IRL A | -1 |  |  | 685 | PB-07 | Boundary Canal Phase, I Baffle Box Installation | City of Palm Bay |  | 62.9597 | 0.10403
460000 | 900000 | 900000 | Central IRL | A | IR12-21 | 62-304.520 (7), F.A.C. | 0.56 | 0.48 | Natural Lands | 0.47479 | 2824.2854 | 6.0881 | 0.55281 | 2.8906 | 0.26247 | 1340.935 | 4110 | Pine flatwoods | 4110 | Town of Malabar Brevard County | Town of Malabar |  |  | Natural Lands | 0 | 1 | 2.8906 | 0.26247 | 1340.935 |  | -1 | -1 | -1 | -1 | 0 |  |  | Central IRL A | -1 |  |  | 685 | PB-07 | Boundary Canal Phase, I Baffle Box Installation | City of Palm Bay |  | 172.5394 | 1.0875
460000 | 900000 | 900000 | Central IRL | A | IR12-21 | 62-304.520 (7), F.A.C. | 0.56 | 0.48 | Natural Lands | 0.60293 | 2534.1686 | 5.2985 | 0.65034 | 3.1946 | 0.39211 | 1527.9248 | 3200 | Shrub and Brushland | 3200 | Town of Malabar Brevard County | Town of Malabar |  |  | Natural Lands | 0 | 1 | 3.1946 | 0.39211 | 1527.9248 |  | -1 | -1 | -1 | -1 | 0 |  |  | Central IRL A | -1 |  |  | 685 | PB-07 | Boundary Canal Phase, I Baffle Box Installation | City of Palm Bay |  | 193.5815 | 1.2392
460000 | 900000 | 900000 | Central IRL | A | IR12-21 | 62-304.520 (7), F.A.C. | 0.56 | 0.48 | Natural Lands | 0.014834 | 2534.1686 | 5.2985 | 0.65034 | 0.078599 | 0.0096472 | 37.592 | 6460 | Mixed scrub-shrub wetland | 6460 | Town of Malabar Brevard County | Town of Malabar |  |  | Natural Lands | 0 | 1 | 0.078599 | 0.0096472 | 37.592 |  | -1 | -1 | -1 | -1 | 0 |  |  | Central IRL A | -1 |  |  | 685 | PB-07 | Boundary Canal Phase, I Baffle Box Installation | City of Palm Bay |  | 37.4113 | 0.030488
460000 | 900000 | 900000 | Central IRL | A | IR12-21 | 62-304.520 (7), F.A.C. | 0.56 | 0.48 | Town of Malabar | 0.0016947 | 3807.9378 | 9.4713 | 1.3923 | 0.016051 | 0.0023595 | 6.4533 | 1210 | Fixed Single Family Units | 1210 | Town of Malabar Brevard County | Town of Malabar |  |  |  | 0 | 1 | 0.016051 | 0.0023595 | 1515.8365 |  | -1 | -1 | -1 | -1 | 0 |  |  | Central IRL A | -1 |  |  | 685 | PB-07 | Boundary Canal Phase, I Baffle Box Installation | City of Palm Bay |  | 15.5065 | 1.2294
460000 | 900000 | 900000 | Central IRL | A | IR12-21 | 62-304.520 (7), F.A.C. | 0.56 | 0.48 | Natural Lands | 0.57609 | 2636.795 | 5.8191 | 0.43949 | 3.3523 | 0.25318 | 1519.0307 | 4110 | Pine flatwoods | 4110 | Town of Malabar Brevard County | Town of Malabar |  |  | Natural Lands | 0 | 1 | 3.3523 | 0.25318 | 1519.0307 |  | -1 | -1 | -1 | -1 | 0 |  |  | Central IRL A | -1 |  |  | 685 | PB-07 | Boundary Canal Phase, I Baffle Box Installation | City of Palm Bay |  | 206.0001 | 1.232
460000 | 900000 | 900000 | Central IRL | A | IR12-21 | 62-304.520 (7), F.A.C. | 0.56 | 0.48 | Natural Lands | 0.041674 | 2636.795 | 5.8191 | 0.43949 | 0.2425 | 0.018315 | 109.8849 | 6430 | Wet prairies | 6430 | Town of Malabar Brevard County | Town of Malabar |  |  | Natural Lands | 0 | 1 | 0.2425 | 0.018315 | 109.8849 |  | -1 | -1 | -1 | -1 | 0 |  |  | Central IRL A | -1 |  |  | 685 | PB-07 | Boundary Canal Phase, I Baffle Box Installation | City of Palm Bay |  | 69.1192 | 0.08912
460000 | 900000 | 900000 | Central IRL | A | IR12-21 | 62-304.520 (7), F.A.C. | 0.56 | 0.48 | Natural Lands | 0.024589 | 2407.3854 | 4.7079 | 0.64715 | 0.11576 | 0.015913 | 59.1953 | 3200 | Shrub and Brushland | 3200 | Town of Malabar Brevard County | Town of Malabar |  |  | Natural Lands | 0 | 1 | 0.11576 | 0.015913 | 1055.0825 |  | -1 | -1 | -1 | -1 | 0 |  |  | Central IRL A | -1 |  |  | 685 | PB-07 | Boundary Canal Phase, I Baffle Box Installation | City of Palm Bay |  | 48.7805 | 0.8557
460000 | 900000 | 900000 | Central IRL | A | IR12-21 | 62-304.520 (7), F.A.C. | 0.56 | 0.48 | Natural Lands | 0.37857 | 2613.3284 | 6.3951 | 0.69088 | 2.421 | 0.26155 | 989.3363 | 4110 | Pine flatwoods | 4110 | Town of Malabar Brevard County | Town of Malabar |  |  | Natural Lands | 0 | 1 | 2.421 | 0.26155 | 989.3363 |  | -1 | -1 | -1 | -1 | 0 |  |  | Central IRL A | -1 |  |  | 685 | PB-07 | Boundary Canal Phase, I Baffle Box Installation | City of Palm Bay |  | 170.9995 | 0.80238
460000 | 900000 | 900000 | Central IRL | A | IR12-21 | 62-304.520 (7), F.A.C. | 0.56 | 0.48 | Town of Malabar | 0.061376 | 2613.3284 | 6.3951 | 0.69088 | 0.39251 | 0.042404 | 160.3966 | 1210 | Fixed Single Family Units | 1210 | Town of Malabar Brevard County | Town of Malabar |  |  |  | 0 | 1 | 0.39251 | 0.042404 | 160.3966 |  | -1 | -1 | -1 | -1 | 0 |  |  | Central IRL A | -1 |  |  | 685 | PB-07 | Boundary Canal Phase, I Baffle Box Installation | City of Palm Bay |  | 65.5915 | 0.13009
460000 | 900000 | 900000 | Central IRL | A | IR12-21 | 62-304.520 (7), F.A.C. | 0.56 | 0.48 | Town of Malabar | 0.021263 | 2613.3284 | 6.3951 | 0.69088 | 0.13598 | 0.01469 | 55.5671 | 1210 | Fixed Single Family Units | 1210 | Town of Malabar Brevard County | Town of Malabar |  |  |  | 0 | 1 | 0.13598 | 0.01469 | 55.5671 |  | -1 | -1 | -1 | -1 | 0 |  |  | Central IRL A | -1 |  |  | 685 | PB-07 | Boundary Canal Phase, I Baffle Box Installation | City of Palm Bay |  | 40.2801 | 0.045067
460000 | 900000 | 900000 | Central IRL | A | IR12-21 | 62-304.520 (7), F.A.C. | 0.56 | 0.48 | Town of Malabar | 0.15655 | 2613.3284 | 6.3951 | 0.69088 | 1.0012 | 0.10816 | 409.1188 | 1210 | Fixed Single Family Units | 1210 | Town of Malabar Brevard County | Town of Malabar |  |  |  | 0 | 1 | 1.0012 | 0.10816 | 409.1188 |  | -1 | -1 | -1 | -1 | 0 |  |  | Central IRL A | -1 |  |  | 685 | PB-07 | Boundary Canal Phase, I Baffle Box Installation | City of Palm Bay |  | 116.6013 | 0.33181
460000 | 900000 | 900000 | Central IRL | A | IR12-21 | 62-304.520 (7), F.A.C. | 0.56 | 0.48 | Natural Lands | 0.29375 | 1971.3442 | 4.5842 | 0.26104 | 1.3466 | 0.076683 | 579.0917 | 4110 | Pine flatwoods | 4110 | Town of Malabar Brevard County | Town of Malabar |  |  | Natural Lands | 0 | 1 | 1.3466 | 0.076683 | 579.0917 |  | -1 | -1 | -1 | -1 | 0 |  |  | Central IRL A | -1 |  |  | 685 | PB-07 | Boundary Canal Phase, I Baffle Box Installation | City of Palm Bay |  | 147.559 | 0.46966
460000 | 900000 | 900000 | Central IRL | A | IR12-21 | 62-304.520 (7), F.A.C. | 0.56 | 0.48 | Natural Lands | 0.32401 | 1971.3442 | 4.5842 | 0.26104 | 1.4853 | 0.08458 | 638.7327 | 4110 | Pine flatwoods | 4110 | Town of Malabar Brevard County | Town of Malabar |  |  | Natural Lands | 0 | 1 | 1.4853 | 0.08458 | 638.7327 |  | -1 | -1 | -1 | -1 | 0 |  |  | Central IRL A | -1 |  |  | 685 | PB-07 | Boundary Canal Phase, I Baffle Box Installation | City of Palm Bay |  | 152.4563 | 0.51803
460000 | 900000 | 900000 | Central IRL | A | IR12-21 | 62-304.520 (7), F.A.C. | 0.56 | 0.48 | Natural Lands | 0.61776 | 2521.1648 | 5.2429 | 0.64754 | 3.2389 | 0.40003 | 1557.4834 | 4130 | Sand pine | 4130 | Town of Malabar Brevard County | Town of Malabar |  |  | Natural Lands | 0 | 1 | 3.2389 | 0.40003 | 1557.4834 |  | -1 | -1 | -1 | -1 | 0 |  |  | Central IRL A | -1 |  |  | 685 | PB-07 | Boundary Canal Phase, I Baffle Box Installation | City of Palm Bay |  | 200 | 1.2632
460000 | 900000 | 900000 | Central IRL | A | IR12-21 | 62-304.520 (7), F.A.C. | 0.56 | 0.48 | Natural Lands | 0.60897 | 1977.9685 | 4.5979 | 0.26253 | 2.8 | 0.15988 | 1204.5239 | 4110 | Pine flatwoods | 4110 | Town of Malabar Brevard County | Town of Malabar |  |  | Natural Lands | 0 | 1 | 2.8 | 0.15988 | 1204.5239 |  | -1 | -1 | -1 | -1 | 0 |  |  | Central IRL A | -1 |  |  | 685 | PB-07 | Boundary Canal Phase, I Baffle Box Installation | City of Palm Bay |  | 199.379 | 0.97691
460000 | 900000 | 900000 | Central IRL | A | IR12-21 | 62-304.520 (7), F.A.C. | 0.56 | 0.48 | Natural Lands | 0.0087933 | 1977.9685 | 4.5979 | 0.26253 | 0.040431 | 0.0023085 | 17.3928 | 4110 | Pine flatwoods | 4110 | Town of Malabar Brevard County | Town of Malabar |  |  | Natural Lands | 0 | 1 | 0.040431 | 0.0023085 | 17.3928 |  | -1 | -1 | -1 | -1 | 0 |  |  | Central IRL A | -1 |  |  | 685 | PB-07 | Boundary Canal Phase, I Baffle Box Installation | City of Palm Bay |  | 54.324 | 0.014106
460000 | 900000 | 900000 | Central IRL | A | IR12-21 | 62-304.520 (7), F.A.C. | 0.56 | 0.48 | Natural Lands | 0.47609 | 2070.6735 | 5.5675 | 0.50162 | 2.6506 | 0.23882 | 985.8216 | 6410 | Freshwater marshes | 6410 | Town of Malabar Brevard County | Town of Malabar |  |  | Natural Lands | 0 | 1 | 2.6506 | 0.23882 | 985.8216 |  | -1 | -1 | -1 | -1 | 0 |  |  | Central IRL A | -1 |  |  | 685 | PB-07 | Boundary Canal Phase, I Baffle Box Installation | City of Palm Bay |  | 176.926 | 0.79953
460000 | 900000 | 900000 | Central IRL | A | IR12-21 | 62-304.520 (7), F.A.C. | 0.56 | 0.48 | Natural Lands | 0.14168 | 2070.6735 | 5.5675 | 0.50162 | 0.78878 | 0.071068 | 293.3648 | 6460 | Mixed scrub-shrub wetland | 6460 | Town of Malabar Brevard County | Town of Malabar |  |  | Natural Lands | 0 | 1 | 0.78878 | 0.071068 | 293.3648 |  | -1 | -1 | -1 | -1 | 0 |  |  | Central IRL A | -1 |  |  | 685 | PB-07 | Boundary Canal Phase, I Baffle Box Installation | City of Palm Bay |  | 132.265 | 0.23793
460000 | 900000 | 900000 | Central IRL | A | IR12-21 | 62-304.520 (7), F.A.C. | 0.56 | 0.48 | Natural Lands | 0.47328 | 2664.1937 | 5.7701 | 0.51019 | 2.7308 | 0.24146 | 1260.9031 | 4110 | Pine flatwoods | 4110 | Town of Malabar Brevard County | Town of Malabar |  |  | Natural Lands | 0 | 1 | 2.7308 | 0.24146 | 1260.9031 |  | -1 | -1 | -1 | -1 | 0 |  |  | Central IRL A | -1 |  |  | 685 | PB-07 | Boundary Canal Phase, I Baffle Box Installation | City of Palm Bay |  | 183.8687 | 1.0226
460000 | 900000 | 900000 | Central IRL | A | IR12-21 | 62-304.520 (7), F.A.C. | 0.56 | 0.48 | Natural Lands | 0.14449 | 2664.1937 | 5.7701 | 0.51019 | 0.83369 | 0.073716 | 384.9384 | 4130 | Sand pine | 4130 | Town of Malabar Brevard County | Town of Malabar |  |  | Natural Lands | 0 | 1 | 0.83369 | 0.073716 | 384.9384 |  | -1 | -1 | -1 | -1 | 0 |  |  | Central IRL A | -1 |  |  | 685 | PB-07 | Boundary Canal Phase, I Baffle Box Installation | City of Palm Bay |  | 124.1423 | 0.3122
460000 | 900000 | 900000 | Central IRL | A | IR12-21 | 62-304.520 (7), F.A.C. | 0.56 | 0.48 | Agricultural Producers | 0.50505 | 1658.6881 | 2.5566 | 0.24822 | 1.2912 | 0.12536 | 837.727 | 3300 | Mixed Rangeland | 3300 | Town of Malabar Brevard County | Town of Malabar | Agricultural Producers |  |  | 0 | 1 | 1.2912 | 0.12536 | 837.727 |  | -1 | -1 | -1 | -1 | 0 |  |  | Central IRL A | -1 |  |  | 685 | PB-07 | Boundary Canal Phase, I Baffle Box Installation | City of Palm Bay |  | 192.6689 | 0.67942
460000 | 900000 | 900000 | Central IRL | A | IR12-21 | 62-304.520 (7), F.A.C. | 0.56 | 0.48 | Natural Lands | 0.035132 | 1658.6881 | 2.5566 | 0.24822 | 0.089819 | 0.0087205 | 58.2735 | 4110 | Pine flatwoods | 4110 | Town of Malabar Brevard County | Town of Malabar |  |  | Natural Lands | 0 | 1 | 0.089819 | 0.0087205 | 58.2735 |  | -1 | -1 | -1 | -1 | 0 |  |  | Central IRL A | -1 |  |  | 685 | PB-07 | Boundary Canal Phase, I Baffle Box Installation | City of Palm Bay |  | 76.0605 | 0.047262
460000 | 900000 | 900000 | Central IRL | A | IR12-21 | 62-304.520 (7), F.A.C. | 0.56 | 0.48 | Natural Lands | 0.077577 | 1658.6881 | 2.5566 | 0.24822 | 0.19833 | 0.019256 | 128.6764 | 5300 | Reservoirs | 5300 | Town of Malabar Brevard County | Town of Malabar |  |  | Natural Lands | 0 | 1 | 0.19833 | 0.019256 | 128.6764 |  | -1 | -1 | -1 | -1 | 0 |  |  | Central IRL A | -1 |  |  | 685 | PB-07 | Boundary Canal Phase, I Baffle Box Installation | City of Palm Bay |  | 75.8057 | 0.10436
460000 | 900000 | 900000 | Central IRL | A | IR12-21 | 62-304.520 (7), F.A.C. | 0.56 | 0.48 | Natural Lands | 0.042317 | 2558.03 | 6.4485 | 0.634 | 0.27288 | 0.026829 | 108.2474 | 3200 | Shrub and Brushland | 3200 | Town of Malabar Brevard County | Town of Malabar |  |  | Natural Lands | 0 | 1 | 0.27288 | 0.026829 | 108.2474 |  | -1 | -1 | -1 | -1 | 0 |  |  | Central IRL A | -1 |  |  | 685 | PB-07 | Boundary Canal Phase, I Baffle Box Installation | City of Palm Bay |  | 65.6471 | 0.087792
460000 | 900000 | 900000 | Central IRL | A | IR12-21 | 62-304.520 (7), F.A.C. | 0.56 | 0.48 | Natural Lands | 0.57545 | 2558.03 | 6.4485 | 0.634 | 3.7108 | 0.36483 | 1472.0101 | 6460 | Mixed scrub-shrub wetland | 6460 | Town of Malabar Brevard County | Town of Malabar |  |  | Natural Lands | 0 | 1 | 3.7108 | 0.36483 | 1472.0101 |  | -1 | -1 | -1 | -1 | 0 |  |  | Central IRL A | -1 |  |  | 685 | PB-07 | Boundary Canal Phase, I Baffle Box Installation | City of Palm Bay |  | 188.8554 | 1.1938
460000 | 900000 | 900000 | Central IRL | A | IR12-21 | 62-304.520 (7), F.A.C. | 0.56 | 0.48 | Agricultural Producers | 0.61776 | 2188.3956 | 4.4867 | 0.63322 | 2.7717 | 0.39118 | 1351.9108 | 2430 | Ornamentals | 2430 | Town of Malabar Brevard County | Town of Malabar | Agricultural Producers |  |  | 0 | 1 | 2.7717 | 0.39118 | 1351.9108 |  | -1 | -1 | -1 | -1 | 0 |  |  | Central IRL A | -1 |  |  | 685 | PB-07 | Boundary Canal Phase, I Baffle Box Installation | City of Palm Bay |  | 200 | 1.0964
460000 | 900000 | 900000 | Central IRL | A | IR12-21 | 62-304.520 (7), F.A.C. | 0.56 | 0.48 | Town of Malabar | 0.019687 | 3003.5379 | 6.8638 | 0.92842 | 0.13513 | 0.018278 | 59.1297 | 1200 | Residential, Medium Density-Two-five dwellingunits per acre | 1200 | Town of Malabar Brevard County | Town of Malabar |  |  |  | 0 | 1 | 0.13513 | 0.018278 | 59.1297 |  | -1 | -1 | -1 | -1 | 0 |  |  | Central IRL A | -1 |  |  | 685 | PB-07 | Boundary Canal Phase, I Baffle Box Installation | City of Palm Bay |  | 103.1897 | 0.047956
460000 | 900000 | 900000 | Central IRL | A | IR12-21 | 62-304.520 (7), F.A.C. | 0.56 | 0.48 | Natural Lands | 0.41795 | 3003.5379 | 6.8638 | 0.92842 | 2.8687 | 0.38803 | 1255.3257 | 4130 | Sand pine | 4130 | Town of Malabar Brevard County | Town of Malabar |  |  | Natural Lands | 0 | 1 | 2.8687 | 0.38803 | 1255.3257 |  | -1 | -1 | -1 | -1 | 0 |  |  | Central IRL A | -1 |  |  | 685 | PB-07 | Boundary Canal Phase, I Baffle Box Installation | City of Palm Bay |  | 167.6581 | 1.0181
460000 | 900000 | 900000 | Central IRL | A | IR12-21 | 62-304.520 (7), F.A.C. | 0.56 | 0.48 | Natural Lands | 0.40778 | 2808.46 | 5.807 | 0.72456 | 2.368 | 0.29546 | 1145.2432 | 3200 | Shrub and Brushland | 3200 | Town of Malabar Brevard County | Town of Malabar |  |  | Natural Lands | 0 | 1 | 2.368 | 0.29546 | 1734.9639 |  | -1 | -1 | -1 | -1 | 0 |  |  | Central IRL A | -1 |  |  | 685 | PB-07 | Boundary Canal Phase, I Baffle Box Installation | City of Palm Bay |  | 256.7567 | 1.4071
460000 | 900000 | 900000 | Central IRL | A | IR12-21 | 62-304.520 (7), F.A.C. | 0.56 | 0.48 | Natural Lands | 0.61776 | 1766.7448 | 4.1905 | 0.20378 | 2.5888 | 0.12588 | 1091.4304 | 4110 | Pine flatwoods | 4110 | Town of Malabar Brevard County | Town of Malabar |  |  | Natural Lands | 0 | 1 | 2.5888 | 0.12588 | 1091.4304 |  | -1 | -1 | -1 | -1 | 0 |  |  | Central IRL A | -1 |  |  | 685 | PB-07 | Boundary Canal Phase, I Baffle Box Installation | City of Palm Bay |  | 200 | 0.88518
460000 | 900000 | 900000 | Central IRL | A | IR12-21 | 62-304.520 (7), F.A.C. | 0.56 | 0.48 | Natural Lands | 0.47438 | 2719.4267 | 5.3817 | 0.72173 | 2.553 | 0.34238 | 1290.0484 | 3200 | Shrub and Brushland | 3200 | Town of Malabar Brevard County | Town of Malabar |  |  | Natural Lands | 0 | 1 | 2.553 | 0.34238 | 1290.0484 |  | -1 | -1 | -1 | -1 | 0 |  |  | Central IRL A | -1 |  |  | 685 | PB-07 | Boundary Canal Phase, I Baffle Box Installation | City of Palm Bay |  | 173.7073 | 1.0463
460000 | 900000 | 900000 | Central IRL | A | IR12-21 | 62-304.520 (7), F.A.C. | 0.56 | 0.48 | Natural Lands | 0.11672 | 2719.4267 | 5.3817 | 0.72173 | 0.62813 | 0.084239 | 317.4043 | 4130 | Sand pine | 4130 | Town of Malabar Brevard County | Town of Malabar |  |  | Natural Lands | 0 | 1 | 0.62813 | 0.084239 | 317.4043 |  | -1 | -1 | -1 | -1 | 0 |  |  | Central IRL A | -1 |  |  | 685 | PB-07 | Boundary Canal Phase, I Baffle Box Installation | City of Palm Bay |  | 123.1041 | 0.25742
460000 | 900000 | 900000 | Central IRL | A | IR12-21 | 62-304.520 (7), F.A.C. | 0.56 | 0.48 | Natural Lands | 0.026664 | 2719.4267 | 5.3817 | 0.72173 | 0.14349 | 0.019244 | 72.5097 | 6430 | Wet prairies | 6430 | Town of Malabar Brevard County | Town of Malabar |  |  | Natural Lands | 0 | 1 | 0.14349 | 0.019244 | 72.5097 |  | -1 | -1 | -1 | -1 | 0 |  |  | Central IRL A | -1 |  |  | 685 | PB-07 | Boundary Canal Phase, I Baffle Box Installation | City of Palm Bay |  | 44.1926 | 0.058808
460000 | 900000 | 900000 | Central IRL | A | IR12-21 | 62-304.520 (7), F.A.C. | 0.56 | 0.48 | Natural Lands | 0.61776 | 2107.6198 | 4.852 | 0.29712 | 2.9974 | 0.18355 | 1302.0105 | 4110 | Pine flatwoods | 4110 | Town of Malabar Brevard County | Town of Malabar |  |  | Natural Lands | 0 | 1 | 2.9974 | 0.18355 | 1302.0105 |  | -1 | -1 | -1 | -1 | 0 |  |  | Central IRL A | -1 |  |  | 685 | PB-07 | Boundary Canal Phase, I Baffle Box Installation | City of Palm Bay |  | 200 | 1.056
460000 | 900000 | 900000 | Central IRL | A | IR12-21 | 62-304.520 (7), F.A.C. | 0.56 | 0.48 | Agricultural Producers | 0.61776 | 2719.4276 | 6.1614 | 0.71935 | 3.8063 | 0.44439 | 1679.963 | 3300 | Mixed Rangeland | 3300 | Town of Malabar Brevard County | Town of Malabar | Agricultural Producers |  |  | 0 | 1 | 3.8063 | 0.44439 | 1679.963 |  | -1 | -1 | -1 | -1 | 0 |  |  | Central IRL A | -1 |  |  | 685 | PB-07 | Boundary Canal Phase, I Baffle Box Installation | City of Palm Bay |  | 200 | 1.3625
460000 | 900000 | 900000 | Central IRL | A | IR12-21 | 62-304.520 (7), F.A.C. | 0.56 | 0.48 | Natural Lands | 0.61776 | 2334.2759 | 4.5789 | 0.62615 | 2.8287 | 0.38681 | 1442.0304 | 3200 | Shrub and Brushland | 3200 | Town of Malabar Brevard County | Town of Malabar |  |  | Natural Lands | 0 | 1 | 2.8287 | 0.38681 | 1442.0304 |  | -1 | -1 | -1 | -1 | 0 |  |  | Central IRL A | -1 |  |  | 685 | PB-07 | Boundary Canal Phase, I Baffle Box Installation | City of Palm Bay |  | 200 | 1.1695
460000 | 900000 | 900000 | Central IRL | A | IR12-21 | 62-304.520 (7), F.A.C. | 0.56 | 0.48 | Natural Lands | 0.017434 | 737.6086 | 0 | 0 | 0 | 0 | 12.8596 | 4110 | Pine flatwoods | 4110 | Town of Malabar Brevard County | Town of Malabar |  |  | Natural Lands | 0 | 1 | 0 | 0 | 12.8596 |  | -1 | -1 | -1 | -1 | 0 |  |  | Central IRL A | -1 |  |  | 685 | PB-07 | Boundary Canal Phase, I Baffle Box Installation | City of Palm Bay |  | 39.9666 | 0.01043
460000 | 900000 | 900000 | Central IRL | A | IR12-21 | 62-304.520 (7), F.A.C. | 0.56 | 0.48 | Natural Lands | 0.60033 | 737.6086 | 0 | 0 | 0 | 0 | 442.8081 | 5300 | Reservoirs | 5300 | Town of Malabar Brevard County | Town of Malabar |  |  | Natural Lands | 0 | 1 | 0 | 0 | 442.8081 |  | -1 | -1 | -1 | -1 | 0 |  |  | Central IRL A | -1 |  |  | 685 | PB-07 | Boundary Canal Phase, I Baffle Box Installation | City of Palm Bay |  | 194.3773 | 0.35913
460000 | 900000 | 900000 | Central IRL | A | IR12-21 | 62-304.520 (7), F.A.C. | 0.56 | 0.48 | Natural Lands | 0.61776 | 2287.4249 | 4.7894 | 0.58437 | 2.9587 | 0.361 | 1413.0875 | 3200 | Shrub and Brushland | 3200 | Town of Malabar Brevard County | Town of Malabar |  |  | Natural Lands | 0 | 1 | 2.9587 | 0.361 | 1413.0875 |  | -1 | -1 | -1 | -1 | 0 |  |  | Central IRL A | -1 |  |  | 685 | PB-07 | Boundary Canal Phase, I Baffle Box Installation | City of Palm Bay |  | 200 | 1.1461
460000 | 900000 | 900000 | Central IRL | A | IR12-21 | 62-304.520 (7), F.A.C. | 0.56 | 0.48 | Natural Lands | 0.072946 | 2150.9603 | 5.601 | 0.52543 | 0.40857 | 0.038328 | 156.9032 | 3200 | Shrub and Brushland | 3200 | Town of Malabar Brevard County | Town of Malabar |  |  | Natural Lands | 0 | 1 | 0.40857 | 0.038328 | 156.9032 |  | -1 | -1 | -1 | -1 | 0 |  |  | Central IRL A | -1 |  |  | 685 | PB-07 | Boundary Canal Phase, I Baffle Box Installation | City of Palm Bay |  | 79.4443 | 0.12725
460000 | 900000 | 900000 | Central IRL | A | IR12-21 | 62-304.520 (7), F.A.C. | 0.56 | 0.48 | Natural Lands | 0.54482 | 2150.9603 | 5.601 | 0.52543 | 3.0515 | 0.28627 | 1171.8815 | 6460 | Mixed scrub-shrub wetland | 6460 | Town of Malabar Brevard County | Town of Malabar |  |  | Natural Lands | 0 | 1 | 3.0515 | 0.28627 | 1171.8815 |  | -1 | -1 | -1 | -1 | 0 |  |  | Central IRL A | -1 |  |  | 685 | PB-07 | Boundary Canal Phase, I Baffle Box Installation | City of Palm Bay |  | 186.5411 | 0.95043
460000 | 900000 | 900000 | Central IRL | A | IR12-21 | 62-304.520 (7), F.A.C. | 0.56 | 0.48 | Natural Lands | 0.61776 | 1760.7925 | 4.1789 | 0.20217 | 2.5816 | 0.1249 | 1087.7533 | 4110 | Pine flatwoods | 4110 | Town of Malabar Brevard County | Town of Malabar |  |  | Natural Lands | 0 | 1 | 2.5816 | 0.1249 | 1087.7533 |  | -1 | -1 | -1 | -1 | 0 |  |  | Central IRL A | -1 |  |  | 685 | PB-07 | Boundary Canal Phase, I Baffle Box Installation | City of Palm Bay |  | 200 | 0.8822
460000 | 900000 | 900000 | Central IRL | A | IR12-21 | 62-304.520 (7), F.A.C. | 0.56 | 0.48 | Agricultural Producers | 0.61776 | 2001.5595 | 3.9285 | 0.53818 | 2.4269 | 0.33247 | 1236.4903 | 3300 | Mixed Rangeland | 3300 | Town of Malabar Brevard County | Town of Malabar | Agricultural Producers |  |  | 0 | 1 | 2.4269 | 0.33247 | 1236.4903 |  | -1 | -1 | -1 | -1 | 0 |  |  | Central IRL A | -1 |  |  | 685 | PB-07 | Boundary Canal Phase, I Baffle Box Installation | City of Palm Bay |  | 200 | 1.0028
460000 | 900000 | 900000 | Central IRL | A | IR12-21 | 62-304.520 (7), F.A.C. | 0.56 | 0.48 | Town of Malabar | 0.24844 | 3796.4712 | 9.8246 | 1.4572 | 2.4409 | 0.36204 | 943.2126 | 1200 | Residential, Medium Density-Two-five dwellingunits per acre | 1200 | Town of Malabar Brevard County | Town of Malabar |  |  |  | 0 | 1 | 2.4409 | 0.36204 | 943.2126 |  | -1 | -1 | -1 | -1 | 0 |  |  | Central IRL A | -1 |  |  | 685 | PB-07 | Boundary Canal Phase, I Baffle Box Installation | City of Palm Bay |  | 186.2763 | 0.76497
460000 | 900000 | 900000 | Central IRL | A | IR12-21 | 62-304.520 (7), F.A.C. | 0.56 | 0.48 | Town of Malabar | 0.13493 | 3796.4712 | 9.8246 | 1.4572 | 1.3257 | 0.19663 | 512.2753 | 1210 | Fixed Single Family Units | 1210 | Town of Malabar Brevard County | Town of Malabar |  |  |  | 0 | 1 | 1.3257 | 0.19663 | 512.2753 |  | -1 | -1 | -1 | -1 | 0 |  |  | Central IRL A | -1 |  |  | 685 | PB-07 | Boundary Canal Phase, I Baffle Box Installation | City of Palm Bay |  | 96.7795 | 0.41547
460000 | 900000 | 900000 | Central IRL | A | IR12-21 | 62-304.520 (7), F.A.C. | 0.56 | 0.48 | Town of Malabar | 0.14401 | 3796.4712 | 9.8246 | 1.4572 | 1.4148 | 0.20985 | 546.7192 | 1210 | Fixed Single Family Units | 1210 | Town of Malabar Brevard County | Town of Malabar |  |  |  | 0 | 1 | 1.4148 | 0.20985 | 546.7192 |  | -1 | -1 | -1 | -1 | 0 |  |  | Central IRL A | -1 |  |  | 685 | PB-07 | Boundary Canal Phase, I Baffle Box Installation | City of Palm Bay |  | 99.6933 | 0.44341
460000 | 900000 | 900000 | Central IRL | A | IR12-21 | 62-304.520 (7), F.A.C. | 0.56 | 0.48 | Town of Malabar | 0.090377 | 3796.4712 | 9.8246 | 1.4572 | 0.88792 | 0.1317 | 343.1141 | 1210 | Fixed Single Family Units | 1210 | Town of Malabar Brevard County | Town of Malabar |  |  |  | 0 | 1 | 0.88792 | 0.1317 | 343.1141 |  | -1 | -1 | -1 | -1 | 0 |  |  | Central IRL A | -1 |  |  | 685 | PB-07 | Boundary Canal Phase, I Baffle Box Installation | City of Palm Bay |  | 76.508 | 0.27828
460000 | 900000 | 900000 | Central IRL | A | IR12-21 | 62-304.520 (7), F.A.C. | 0.56 | 0.48 | Agricultural Producers | 0.61776 | 2593.8909 | 6.3187 | 0.67978 | 3.9035 | 0.41995 | 1602.411 | 3300 | Mixed Rangeland | 3300 | Town of Malabar Brevard County | Town of Malabar | Agricultural Producers |  |  | 0 | 1 | 3.9035 | 0.41995 | 1602.411 |  | -1 | -1 | -1 | -1 | 0 |  |  | Central IRL A | -1 |  |  | 685 | PB-07 | Boundary Canal Phase, I Baffle Box Installation | City of Palm Bay |  | 200 | 1.2996
460000 | 900000 | 900000 | Central IRL | A | IR12-21 | 62-304.520 (7), F.A.C. | 0.56 | 0.48 | Natural Lands | 0.49377 | 1798.8029 | 3.7327 | 0.40362 | 1.8431 | 0.1993 | 888.1913 | 4110 | Pine flatwoods | 4110 | Town of Malabar Brevard County | Town of Malabar |  |  | Natural Lands | 0 | 1 | 1.8431 | 0.1993 | 1111.2347 |  | -1 | -1 | -1 | -1 | 0 |  |  | Central IRL A | -1 |  |  | 685 | PB-07 | Boundary Canal Phase, I Baffle Box Installation | City of Palm Bay |  | 180.1571 | 0.90124
460000 | 900000 | 900000 | Central IRL | A | IR12-21 | 62-304.520 (7), F.A.C. | 0.56 | 0.48 | Natural Lands | 0.61776 | 1968.0853 | 4.5774 | 0.26032 | 2.8277 | 0.16082 | 1215.8112 | 4110 | Pine flatwoods | 4110 | Town of Malabar Brevard County | Town of Malabar |  |  | Natural Lands | 0 | 1 | 2.8277 | 0.16082 | 1215.8112 |  | -1 | -1 | -1 | -1 | 0 |  |  | Central IRL A | -1 |  |  | 685 | PB-07 | Boundary Canal Phase, I Baffle Box Installation | City of Palm Bay |  | 200 | 0.98606
460000 | 900000 | 900000 | Central IRL | A | IR12-21 | 62-304.520 (7), F.A.C. | 0.56 | 0.48 | Natural Lands | 0.61776 | 2222.3079 | 4.4083 | 0.59138 | 2.7233 | 0.36533 | 1372.8606 | 3200 | Shrub and Brushland | 3200 | Town of Malabar Brevard County | Town of Malabar |  |  | Natural Lands | 0 | 1 | 2.7233 | 0.36533 | 1372.8606 |  | -1 | -1 | -1 | -1 | 0 |  |  | Central IRL A | -1 |  |  | 685 | PB-07 | Boundary Canal Phase, I Baffle Box Installation | City of Palm Bay |  | 200 | 1.1134
460000 | 900000 | 900000 | Central IRL | A | IR12-21 | 62-304.520 (7), F.A.C. | 0.56 | 0.48 | Natural Lands | 0.61776 | 1830.9028 | 4.32 | 0.21951 | 2.6688 | 0.1356 | 1131.0648 | 4110 | Pine flatwoods | 4110 | Town of Malabar Brevard County | Town of Malabar |  |  | Natural Lands | 0 | 1 | 2.6688 | 0.1356 | 1131.0648 |  | -1 | -1 | -1 | -1 | 0 |  |  | Central IRL A | -1 |  |  | 685 | PB-07 | Boundary Canal Phase, I Baffle Box Installation | City of Palm Bay |  | 200 | 0.91733
460000 | 900000 | 900000 | Central IRL | A | IR12-21 | 62-304.520 (7), F.A.C. | 0.56 | 0.48 | Natural Lands | 0.25901 | 1874.2213 | 4.1768 | 0.33978 | 1.0818 | 0.088005 | 485.4342 | 3200 | Shrub and Brushland | 3200 | Town of Malabar Brevard County | Town of Malabar |  |  | Natural Lands | 0 | 1 | 1.0818 | 0.088005 | 485.4342 |  | -1 | -1 | -1 | -1 | 0 |  |  | Central IRL A | -1 |  |  | 685 | PB-07 | Boundary Canal Phase, I Baffle Box Installation | City of Palm Bay |  | 137.1608 | 0.3937
460000 | 900000 | 900000 | Central IRL | A | IR12-21 | 62-304.520 (7), F.A.C. | 0.56 | 0.48 | Natural Lands | 0.35576 | 1874.2213 | 4.1768 | 0.33978 | 1.4859 | 0.12088 | 666.7821 | 4110 | Pine flatwoods | 4110 | Town of Malabar Brevard County | Town of Malabar |  |  | Natural Lands | 0 | 1 | 1.4859 | 0.12088 | 666.7826 |  | -1 | -1 | -1 | -1 | 0 |  |  | Central IRL A | -1 |  |  | 685 | PB-07 | Boundary Canal Phase, I Baffle Box Installation | City of Palm Bay |  | 227.3991 | 0.54078
460000 | 900000 | 900000 | Central IRL | A | IR12-21 | 62-304.520 (7), F.A.C. | 0.56 | 0.48 | Natural Lands | 0.080546 | 2438.5161 | 4.7824 | 0.6542 | 0.38521 | 0.052693 | 196.4122 | 3200 | Shrub and Brushland | 3200 | Town of Malabar Brevard County | Town of Malabar |  |  | Natural Lands | 0 | 1 | 0.38521 | 0.052693 | 196.4122 |  | -1 | -1 | -1 | -1 | 0 |  |  | Central IRL A | -1 |  |  | 685 | PB-07 | Boundary Canal Phase, I Baffle Box Installation | City of Palm Bay |  | 114.6361 | 0.1593
460000 | 900000 | 900000 | Central IRL | A | IR12-21 | 62-304.520 (7), F.A.C. | 0.56 | 0.48 | Natural Lands | 0.53722 | 2438.5161 | 4.7824 | 0.6542 | 2.5692 | 0.35145 | 1310.0139 | 4130 | Sand pine | 4130 | Town of Malabar Brevard County | Town of Malabar |  |  | Natural Lands | 0 | 1 | 2.5692 | 0.35145 | 1310.0139 |  | -1 | -1 | -1 | -1 | 0 |  |  | Central IRL A | -1 |  |  | 685 | PB-07 | Boundary Canal Phase, I Baffle Box Installation | City of Palm Bay |  | 185.9695 | 1.0625
460000 | 900000 | 900000 | Central IRL | A | IR12-21 | 62-304.520 (7), F.A.C. | 0.56 | 0.48 | Natural Lands | 0.61776 | 1967.5081 | 4.5762 | 0.26018 | 2.827 | 0.16073 | 1215.4546 | 4110 | Pine flatwoods | 4110 | Town of Malabar Brevard County | Town of Malabar |  |  | Natural Lands | 0 | 1 | 2.827 | 0.16073 | 1215.4546 |  | -1 | -1 | -1 | -1 | 0 |  |  | Central IRL A | -1 |  |  | 685 | PB-07 | Boundary Canal Phase, I Baffle Box Installation | City of Palm Bay |  | 200 | 0.98577
460000 | 900000 | 900000 | Central IRL | A | IR12-21 | 62-304.520 (7), F.A.C. | 0.56 | 0.48 | Natural Lands | 0.5167 | 2827.9115 | 5.8944 | 0.69072 | 3.0457 | 0.3569 | 1461.1934 | 3200 | Shrub and Brushland | 3200 | Town of Malabar Brevard County | Town of Malabar |  |  | Natural Lands | 0 | 1 | 3.0457 | 0.3569 | 1461.1934 |  | -1 | -1 | -1 | -1 | 0 |  |  | Central IRL A | -1 |  |  | 685 | PB-07 | Boundary Canal Phase, I Baffle Box Installation | City of Palm Bay |  | 189.955 | 1.1851
460000 | 900000 | 900000 | Central IRL | A | IR12-21 | 62-304.520 (7), F.A.C. | 0.56 | 0.48 | Natural Lands | 0.0898 | 2827.9115 | 5.8944 | 0.69072 | 0.52932 | 0.062027 | 253.9474 | 4110 | Pine flatwoods | 4110 | Town of Malabar Brevard County | Town of Malabar |  |  | Natural Lands | 0 | 1 | 0.52932 | 0.062027 | 253.9474 |  | -1 | -1 | -1 | -1 | 0 |  |  | Central IRL A | -1 |  |  | 685 | PB-07 | Boundary Canal Phase, I Baffle Box Installation | City of Palm Bay |  | 90.7303 | 0.20596
460000 | 900000 | 900000 | Central IRL | A | IR12-21 | 62-304.520 (7), F.A.C. | 0.56 | 0.48 | Natural Lands | 0.011259 | 2827.9115 | 5.8944 | 0.69072 | 0.066366 | 0.0077768 | 31.8396 | 6430 | Wet prairies | 6430 | Town of Malabar Brevard County | Town of Malabar |  |  | Natural Lands | 0 | 1 | 0.066366 | 0.0077768 | 31.8396 |  | -1 | -1 | -1 | -1 | 0 |  |  | Central IRL A | -1 |  |  | 685 | PB-07 | Boundary Canal Phase, I Baffle Box Installation | City of Palm Bay |  | 36.444 | 0.025823
460000 | 900000 | 900000 | Central IRL | A | IR12-21 | 62-304.520 (7), F.A.C. | 0.56 | 0.48 | Natural Lands | 0.18849 | 2525.1895 | 4.9517 | 0.67753 | 0.93334 | 0.12771 | 475.9739 | 3200 | Shrub and Brushland | 3200 | Town of Malabar Brevard County | Town of Malabar |  |  | Natural Lands | 0 | 1 | 0.93334 | 0.12771 | 475.9739 |  | -1 | -1 | -1 | -1 | 0 |  |  | Central IRL A | -1 |  |  | 685 | PB-07 | Boundary Canal Phase, I Baffle Box Installation | City of Palm Bay |  | 121.2585 | 0.38603
460000 | 900000 | 900000 | Central IRL | A | IR12-21 | 62-304.520 (7), F.A.C. | 0.56 | 0.48 | Natural Lands | 0.42927 | 2525.1895 | 4.9517 | 0.67753 | 2.1256 | 0.29084 | 1083.9959 | 4130 | Sand pine | 4130 | Town of Malabar Brevard County | Town of Malabar |  |  | Natural Lands | 0 | 1 | 2.1256 | 0.29084 | 1083.9959 |  | -1 | -1 | -1 | -1 | 0 |  |  | Central IRL A | -1 |  |  | 685 | PB-07 | Boundary Canal Phase, I Baffle Box Installation | City of Palm Bay |  | 181.8831 | 0.87915
460000 | 900000 | 900000 | Central IRL | A | IR12-21 | 62-304.520 (7), F.A.C. | 0.56 | 0.48 | Natural Lands | 0.018433 | 2684.9273 | 5.5655 | 0.69134 | 0.10259 | 0.012744 | 49.4922 | 3200 | Shrub and Brushland | 3200 | Town of Malabar Brevard County | Town of Malabar |  |  | Natural Lands | 0 | 1 | 0.10259 | 0.012744 | 1658.65 |  | -1 | -1 | -1 | -1 | 0 |  |  | Central IRL A | -1 |  |  | 685 | PB-07 | Boundary Canal Phase, I Baffle Box Installation | City of Palm Bay |  | 45.3738 | 1.3452
460000 | 900000 | 900000 | Central IRL | A | IR12-21 | 62-304.520 (7), F.A.C. | 0.56 | 0.48 | Town of Malabar | 0.10197 | 3899.0428 | 7.8666 | 1.0712 | 0.80219 | 0.10924 | 397.6015 | 1850 | Parks and Zoos | 1850 | Town of Malabar Brevard County | Town of Malabar |  |  |  | 0 | 1 | 0.80219 | 0.10924 | 397.6015 |  | -1 | -1 | -1 | -1 | 0 |  |  | Central IRL A | -1 |  |  | 685 | PB-07 | Boundary Canal Phase, I Baffle Box Installation | City of Palm Bay |  | 116.5431 | 0.32247
460000 | 900000 | 900000 | Central IRL | A | IR12-21 | 62-304.520 (7), F.A.C. | 0.56 | 0.48 | Town of Malabar | 0.23671 | 3899.0428 | 7.8666 | 1.0712 | 1.8621 | 0.25357 | 922.9366 | 1750 | Governmental | 1750 | Town of Malabar Brevard County | Town of Malabar |  |  |  | 0 | 1 | 1.8621 | 0.25357 | 2011.0847 |  | -1 | -1 | -1 | -1 | 0 |  |  | Central IRL A | -1 |  |  | 685 | PB-07 | Boundary Canal Phase, I Baffle Box Installation | City of Palm Bay |  | 138.6136 | 1.6311
460000 | 900000 | 900000 | Central IRL | A | IR12-21 | 62-304.520 (7), F.A.C. | 0.56 | 0.48 | Agricultural Producers | 0.61776 | 2011.6783 | 4.1411 | 0.58562 | 2.5582 | 0.36177 | 1242.7413 | 2430 | Ornamentals | 2430 | Town of Malabar Brevard County | Town of Malabar | Agricultural Producers |  |  | 0 | 1 | 2.5582 | 0.36177 | 1242.7413 |  | -1 | -1 | -1 | -1 | 0 |  |  | Central IRL A | -1 |  |  | 685 | PB-07 | Boundary Canal Phase, I Baffle Box Installation | City of Palm Bay |  | 200 | 1.0079
460000 | 900000 | 900000 | Central IRL | A | IR12-21 | 62-304.520 (7), F.A.C. | 0.56 | 0.48 | Agricultural Producers | 0.51813 | 2568.4325 | 6.0257 | 0.63233 | 3.1221 | 0.32763 | 1330.7753 | 3300 | Mixed Rangeland | 3300 | Town of Malabar Brevard County | Town of Malabar | Agricultural Producers |  |  | 0 | 1 | 3.1221 | 0.32763 | 1330.7753 |  | -1 | -1 | -1 | -1 | 0 |  |  | Central IRL A | -1 |  |  | 685 | PB-07 | Boundary Canal Phase, I Baffle Box Installation | City of Palm Bay |  | 180.0781 | 1.0793
460000 | 900000 | 900000 | Central IRL | A | IR12-21 | 62-304.520 (7), F.A.C. | 0.56 | 0.48 | Natural Lands | 0.099636 | 2568.4325 | 6.0257 | 0.63233 | 0.60038 | 0.063003 | 255.9084 | 6430 | Wet prairies | 6430 | Town of Malabar Brevard County | Town of Malabar |  |  | Natural Lands | 0 | 1 | 0.60038 | 0.063003 | 255.9084 |  | -1 | -1 | -1 | -1 | 0 |  |  | Central IRL A | -1 |  |  | 685 | PB-07 | Boundary Canal Phase, I Baffle Box Installation | City of Palm Bay |  | 121.8514 | 0.20755
460000 | 900000 | 900000 | Central IRL | A | IR12-21 | 62-304.520 (7), F.A.C. | 0.56 | 0.48 | Natural Lands | 0.47973 | 1947.0818 | 3.9339 | 0.45543 | 1.8872 | 0.21848 | 934.0698 | 4110 | Pine flatwoods | 4110 | Town of Malabar Brevard County | Town of Malabar |  |  | Natural Lands | 0 | 1 | 1.8872 | 0.21848 | 934.0698 |  | -1 | -1 | -1 | -1 | 0 |  |  | Central IRL A | -1 |  |  | 685 | PB-07 | Boundary Canal Phase, I Baffle Box Installation | City of Palm Bay |  | 199.4935 | 0.75756
460000 | 900000 | 900000 | Central IRL | A | IR12-21 | 62-304.520 (7), F.A.C. | 0.56 | 0.48 | Natural Lands | 0.13804 | 1947.0818 | 3.9339 | 0.45543 | 0.54302 | 0.062865 | 268.7662 | 6430 | Wet prairies | 6430 | Town of Malabar Brevard County | Town of Malabar |  |  | Natural Lands | 0 | 1 | 0.54302 | 0.062865 | 268.7662 |  | -1 | -1 | -1 | -1 | 0 |  |  | Central IRL A | -1 |  |  | 685 | PB-07 | Boundary Canal Phase, I Baffle Box Installation | City of Palm Bay |  | 103.1006 | 0.21798
460000 | 900000 | 900000 | Central IRL | A | IR12-21 | 62-304.520 (7), F.A.C. | 0.56 | 0.48 | Agricultural Producers | 0.20384 | 2800.9509 | 6.9142 | 0.71004 | 1.4094 | 0.14473 | 570.9333 | 3300 | Mixed Rangeland | 3300 | Town of Malabar Brevard County | Town of Malabar | Agricultural Producers |  |  | 0 | 1 | 1.4094 | 0.14473 | 570.9333 |  | -1 | -1 | -1 | -1 | 0 |  |  | Central IRL A | -1 |  |  | 685 | PB-07 | Boundary Canal Phase, I Baffle Box Installation | City of Palm Bay |  | 213.333 | 0.46304
460000 | 900000 | 900000 | Central IRL | A | IR12-21 | 62-304.520 (7), F.A.C. | 0.56 | 0.48 | Natural Lands | 0.41393 | 2800.9509 | 6.9142 | 0.71004 | 2.862 | 0.29391 | 1159.3918 | 6410 | Freshwater marshes | 6410 | Town of Malabar Brevard County | Town of Malabar |  |  | Natural Lands | 0 | 1 | 2.862 | 0.29391 | 1159.3918 |  | -1 | -1 | -1 | -1 | 0 |  |  | Central IRL A | -1 |  |  | 685 | PB-07 | Boundary Canal Phase, I Baffle Box Installation | City of Palm Bay |  | 167.1921 | 0.9403
460000 | 900000 | 900000 | Central IRL | A | IR12-21 | 62-304.520 (7), F.A.C. | 0.56 | 0.48 | Natural Lands | 0.027622 | 2214.8956 | 4.3455 | 0.59405 | 0.12003 | 0.016409 | 61.1793 | 3200 | Shrub and Brushland | 3200 | Town of Malabar Brevard County | Town of Malabar |  |  | Natural Lands | 0 | 1 | 0.12003 | 0.016409 | 61.1793 |  | -1 | -1 | -1 | -1 | 0 |  |  | Central IRL A | -1 |  |  | 685 | PB-07 | Boundary Canal Phase, I Baffle Box Installation | City of Palm Bay |  | 97.8793 | 0.049618
460000 | 900000 | 900000 | Central IRL | A | IR12-21 | 62-304.520 (7), F.A.C. | 0.56 | 0.48 | Natural Lands | 0.59014 | 2214.8956 | 4.3455 | 0.59405 | 2.5644 | 0.35058 | 1307.1023 | 4130 | Sand pine | 4130 | Town of Malabar Brevard County | Town of Malabar |  |  | Natural Lands | 0 | 1 | 2.5644 | 0.35058 | 1307.1023 |  | -1 | -1 | -1 | -1 | 0 |  |  | Central IRL A | -1 |  |  | 685 | PB-07 | Boundary Canal Phase, I Baffle Box Installation | City of Palm Bay |  | 194.6271 | 1.0601
460000 | 900000 | 900000 | Central IRL | A | IR12-21 | 62-304.520 (7), F.A.C. | 0.56 | 0.48 | Natural Lands | 0.27266 | 1879.5001 | 3.855 | 0.26024 | 1.0511 | 0.070959 | 512.4712 | 4110 | Pine flatwoods | 4110 | Town of Malabar Brevard County | Town of Malabar |  |  | Natural Lands | 0 | 1 | 1.0511 | 0.070959 | 512.4712 |  | -1 | -1 | -1 | -1 | 0 |  |  | Central IRL A | -1 |  |  | 685 | PB-07 | Boundary Canal Phase, I Baffle Box Installation | City of Palm Bay |  | 153.4714 | 0.41563
460000 | 900000 | 900000 | Central IRL | A | IR12-21 | 62-304.520 (7), F.A.C. | 0.56 | 0.48 | Natural Lands | 0.3451 | 1879.5001 | 3.855 | 0.26024 | 1.3304 | 0.08981 | 648.6153 | 6430 | Wet prairies | 6430 | Town of Malabar Brevard County | Town of Malabar |  |  | Natural Lands | 0 | 1 | 1.3304 | 0.08981 | 648.6153 |  | -1 | -1 | -1 | -1 | 0 |  |  | Central IRL A | -1 |  |  | 685 | PB-07 | Boundary Canal Phase, I Baffle Box Installation | City of Palm Bay |  | 164.1675 | 0.52605
460000 | 900000 | 900000 | Central IRL | A | IR12-21 | 62-304.520 (7), F.A.C. | 0.56 | 0.48 | Natural Lands | 0.24706 | 2805.2375 | 5.4542 | 0.58056 | 1.3475 | 0.14343 | 693.0706 | 3200 | Shrub and Brushland | 3200 | Town of Malabar Brevard County | Town of Malabar |  |  | Natural Lands | 0 | 1 | 1.3475 | 0.14343 | 693.0706 |  | -1 | -1 | -1 | -1 | 0 |  |  | Central IRL A | -1 |  |  | 685 | PB-07 | Boundary Canal Phase, I Baffle Box Installation | City of Palm Bay |  | 152.7004 | 0.5621
460000 | 900000 | 900000 | Central IRL | A | IR12-21 | 62-304.520 (7), F.A.C. | 0.56 | 0.48 | Natural Lands | 0.3707 | 2805.2375 | 5.4542 | 0.58056 | 2.0219 | 0.21521 | 1039.9025 | 6430 | Wet prairies | 6430 | Town of Malabar Brevard County | Town of Malabar |  |  | Natural Lands | 0 | 1 | 2.0219 | 0.21521 | 1039.9025 |  | -1 | -1 | -1 | -1 | 0 |  |  | Central IRL A | -1 |  |  | 685 | PB-07 | Boundary Canal Phase, I Baffle Box Installation | City of Palm Bay |  | 157.3537 | 0.84339
460000 | 900000 | 900000 | Central IRL | A | IR12-21 | 62-304.520 (7), F.A.C. | 0.56 | 0.48 | Natural Lands | 0.21723 | 2250.9709 | 4.453 | 0.59744 | 0.96732 | 0.12978 | 488.9736 | 4340 | Hardwood Conifer Mixed | 4340 | Town of Malabar Brevard County | Town of Malabar |  |  | Natural Lands | 0 | 1 | 0.96732 | 0.12978 | 1102.6491 |  | -1 | -1 | -1 | -1 | 0 |  |  | Central IRL A | -1 |  |  | 685 | PB-07 | Boundary Canal Phase, I Baffle Box Installation | City of Palm Bay |  | 137.3928 | 0.89428
460000 | 900000 | 900000 | Central IRL | A | IR12-21 | 62-304.520 (7), F.A.C. | 0.56 | 0.48 | Natural Lands | 0.01601 | 2250.9709 | 4.453 | 0.59744 | 0.071292 | 0.0095648 | 36.0376 | 6460 | Mixed scrub-shrub wetland | 6460 | Town of Malabar Brevard County | Town of Malabar |  |  | Natural Lands | 0 | 1 | 0.071292 | 0.0095648 | 36.0376 |  | -1 | -1 | -1 | -1 | 0 |  |  | Central IRL A | -1 |  |  | 685 | PB-07 | Boundary Canal Phase, I Baffle Box Installation | City of Palm Bay |  | 36.3927 | 0.029228
460000 | 900000 | 900000 | Central IRL | A | IR12-21 | 62-304.520 (7), F.A.C. | 0.56 | 0.48 | Agricultural Producers | 0.61776 | 2626.2869 | 6.3738 | 0.68862 | 3.9375 | 0.4254 | 1622.424 | 3300 | Mixed Rangeland | 3300 | Town of Malabar Brevard County | Town of Malabar | Agricultural Producers |  |  | 0 | 1 | 3.9375 | 0.4254 | 1622.424 |  | -1 | -1 | -1 | -1 | 0 |  |  | Central IRL A | -1 |  |  | 685 | PB-07 | Boundary Canal Phase, I Baffle Box Installation | City of Palm Bay |  | 200 | 1.3158
460000 | 900000 | 900000 | Central IRL | A | IR12-21 | 62-304.520 (7), F.A.C. | 0.56 | 0.48 | Natural Lands | 0.55921 | 1747.5969 | 4.1531 | 0.19862 | 2.3225 | 0.11107 | 977.2794 | 4110 | Pine flatwoods | 4110 | Town of Malabar Brevard County | Town of Malabar |  |  | Natural Lands | 0 | 1 | 2.3225 | 0.11107 | 977.2794 |  | -1 | -1 | -1 | -1 | 0 |  |  | Central IRL A | -1 |  |  | 685 | PB-07 | Boundary Canal Phase, I Baffle Box Installation | City of Palm Bay |  | 188.7155 | 0.7926
460000 | 900000 | 900000 | Central IRL | A | IR12-21 | 62-304.520 (7), F.A.C. | 0.56 | 0.48 | FDOT District 5 | 0.0010829 | 1747.5969 | 4.1531 | 0.19862 | 0.0044973 | 0.00021509 | 1.8924 | 4110 | Pine flatwoods | 4110 | FDOT District 5 Town of Malabar Brevard County | FDOT District 5 |  |  | Natural Lands | 0 | 1 | 0.0044973 | 0.00021509 | 102.3221 |  | -1 | -1 | -1 | -1 | 0 |  |  | Central IRL A | -1 |  |  | 685 | PB-07 | Boundary Canal Phase, I Baffle Box Installation | City of Palm Bay |  | 72.8098 | 0.082986
460000 | 900000 | 900000 | Central IRL | A | IR12-21 | 62-304.520 (7), F.A.C. | 0.56 | 0.48 | Natural Lands | 0.61776 | 2624.3857 | 5.8617 | 0.43609 | 3.6211 | 0.2694 | 1621.2496 | 4110 | Pine flatwoods | 4110 | Town of Malabar Brevard County | Town of Malabar |  |  | Natural Lands | 0 | 1 | 3.6211 | 0.2694 | 1621.2496 |  | -1 | -1 | -1 | -1 | 0 |  |  | Central IRL A | -1 |  |  | 685 | PB-07 | Boundary Canal Phase, I Baffle Box Installation | City of Palm Bay |  | 200 | 1.3149
460000 | 900000 | 900000 | Central IRL | A | IR12-21 | 62-304.520 (7), F.A.C. | 0.56 | 0.48 | Natural Lands | 0.44982 | 1954.3795 | 4.1491 | 0.39036 | 1.8663 | 0.17559 | 879.1177 | 4110 | Pine flatwoods | 4110 | Town of Malabar Brevard County | Town of Malabar |  |  | Natural Lands | 0 | 1 | 1.8663 | 0.17559 | 885.1029 |  | -1 | -1 | -1 | -1 | 0 |  |  | Central IRL A | -1 |  |  | 685 | PB-07 | Boundary Canal Phase, I Baffle Box Installation | City of Palm Bay |  | 173.4844 | 0.71785
460000 | 900000 | 900000 | Central IRL | A | IR12-21 | 62-304.520 (7), F.A.C. | 0.56 | 0.48 | Natural Lands | 0.0065161 | 1954.3795 | 4.1491 | 0.39036 | 0.027036 | 0.0025436 | 12.7349 | 4340 | Hardwood Conifer Mixed | 4340 | Town of Malabar Brevard County | Town of Malabar |  |  | Natural Lands | 0 | 1 | 0.027036 | 0.0025436 | 117.2655 |  | -1 | -1 | -1 | -1 | 0 |  |  | Central IRL A | -1 |  |  | 685 | PB-07 | Boundary Canal Phase, I Baffle Box Installation | City of Palm Bay |  | 68.5183 | 0.095106
460000 | 900000 | 900000 | Central IRL | A | IR12-21 | 62-304.520 (7), F.A.C. | 0.56 | 0.48 | Natural Lands | 0.60005 | 2250.9121 | 4.4492 | 0.5975 | 2.6698 | 0.35853 | 1350.6662 | 4340 | Hardwood Conifer Mixed | 4340 | Town of Malabar Brevard County | Town of Malabar |  |  | Natural Lands | 0 | 1 | 2.6698 | 0.35853 | 1350.6662 |  | -1 | -1 | -1 | -1 | 0 |  |  | Central IRL A | -1 |  |  | 685 | PB-07 | Boundary Canal Phase, I Baffle Box Installation | City of Palm Bay |  | 193.8614 | 1.0954
460000 | 900000 | 900000 | Central IRL | A | IR12-21 | 62-304.520 (7), F.A.C. | 0.56 | 0.48 | Natural Lands | 0.017711 | 2250.9121 | 4.4492 | 0.5975 | 0.078798 | 0.010582 | 39.865 | 6460 | Mixed scrub-shrub wetland | 6460 | Town of Malabar Brevard County | Town of Malabar |  |  | Natural Lands | 0 | 1 | 0.078798 | 0.010582 | 39.865 |  | -1 | -1 | -1 | -1 | 0 |  |  | Central IRL A | -1 |  |  | 685 | PB-07 | Boundary Canal Phase, I Baffle Box Installation | City of Palm Bay |  | 47.1414 | 0.032332
460000 | 900000 | 900000 | Central IRL | A | IR12-21 | 62-304.520 (7), F.A.C. | 0.56 | 0.48 | Town of Malabar | 0.0047144 | 2974.513 | 6.7613 | 0.91044 | 0.031876 | 0.0042922 | 14.0231 | 1200 | Residential, Medium Density-Two-five dwellingunits per acre | 1200 | Town of Malabar Brevard County | Town of Malabar |  |  |  | 0 | 1 | 0.031876 | 0.0042922 | 14.0231 |  | -1 | -1 | -1 | -1 | 0 |  |  | Central IRL A | -1 |  |  | 685 | PB-07 | Boundary Canal Phase, I Baffle Box Installation | City of Palm Bay |  | 100.7661 | 0.011373
460000 | 900000 | 900000 | Central IRL | A | IR12-21 | 62-304.520 (7), F.A.C. | 0.56 | 0.48 | Natural Lands | 0.43131 | 2974.513 | 6.7613 | 0.91044 | 2.9162 | 0.39268 | 1282.934 | 4130 | Sand pine | 4130 | Town of Malabar Brevard County | Town of Malabar |  |  | Natural Lands | 0 | 1 | 2.9162 | 0.39268 | 1282.934 |  | -1 | -1 | -1 | -1 | 0 |  |  | Central IRL A | -1 |  |  | 685 | PB-07 | Boundary Canal Phase, I Baffle Box Installation | City of Palm Bay |  | 169.8207 | 1.0405
460000 | 900000 | 900000 | Central IRL | A | IR12-21 | 62-304.520 (7), F.A.C. | 0.56 | 0.48 | Agricultural Producers | 0.61776 | 2010.1036 | 3.9452 | 0.54048 | 2.4372 | 0.33389 | 1241.7686 | 3300 | Mixed Rangeland | 3300 | Town of Malabar Brevard County | Town of Malabar | Agricultural Producers |  |  | 0 | 1 | 2.4372 | 0.33389 | 1241.7686 |  | -1 | -1 | -1 | -1 | 0 |  |  | Central IRL A | -1 |  |  | 685 | PB-07 | Boundary Canal Phase, I Baffle Box Installation | City of Palm Bay |  | 200 | 1.0071
460000 | 900000 | 900000 | Central IRL | A | IR12-21 | 62-304.520 (7), F.A.C. | 0.56 | 0.48 | Natural Lands | 0.51364 | 1835.9607 | 2.4773 | 0.029498 | 1.2724 | 0.015151 | 943.0175 | 4110 | Pine flatwoods | 4110 | Town of Malabar Brevard County | Town of Malabar |  |  | Natural Lands | 0 | 1 | 1.2724 | 0.015151 | 943.0175 |  | -1 | -1 | -1 | -1 | 0 |  |  | Central IRL A | -1 |  |  | 685 | PB-07 | Boundary Canal Phase, I Baffle Box Installation | City of Palm Bay |  | 183.2945 | 0.76482
460000 | 900000 | 900000 | Central IRL | A | IR12-21 | 62-304.520 (7), F.A.C. | 0.56 | 0.48 | Natural Lands | 0.10413 | 1835.9607 | 2.4773 | 0.029498 | 0.25795 | 0.0030715 | 191.1719 | 5300 | Reservoirs | 5300 | Town of Malabar Brevard County | Town of Malabar |  |  | Natural Lands | 0 | 1 | 0.25795 | 0.0030715 | 191.1719 |  | -1 | -1 | -1 | -1 | 0 |  |  | Central IRL A | -1 |  |  | 685 | PB-07 | Boundary Canal Phase, I Baffle Box Installation | City of Palm Bay |  | 102.1412 | 0.15505
460000 | 900000 | 900000 | Central IRL | A | IR12-21 | 62-304.520 (7), F.A.C. | 0.56 | 0.48 | Agricultural Producers | 0.15194 | 2075.2308 | 4.0871 | 0.55651 | 0.621 | 0.084556 | 315.3085 | 3300 | Mixed Rangeland | 3300 | Town of Malabar Brevard County | Town of Malabar | Agricultural Producers |  |  | 0 | 1 | 0.621 | 0.084556 | 315.3085 |  | -1 | -1 | -1 | -1 | 0 |  |  | Central IRL A | -1 |  |  | 685 | PB-07 | Boundary Canal Phase, I Baffle Box Installation | City of Palm Bay |  | 124.8056 | 0.25572
460000 | 900000 | 900000 | Central IRL | A | IR12-21 | 62-304.520 (7), F.A.C. | 0.56 | 0.48 | Natural Lands | 0.46397 | 2075.2308 | 4.0871 | 0.55651 | 1.8963 | 0.2582 | 962.8366 | 4130 | Sand pine | 4130 | Town of Malabar Brevard County | Town of Malabar |  |  | Natural Lands | 0 | 1 | 1.8963 | 0.2582 | 962.8366 |  | -1 | -1 | -1 | -1 | 0 |  |  | Central IRL A | -1 |  |  | 685 | PB-07 | Boundary Canal Phase, I Baffle Box Installation | City of Palm Bay |  | 173.2631 | 0.78089
460000 | 900000 | 900000 | Central IRL | A | IR12-21 | 62-304.520 (7), F.A.C. | 0.56 | 0.48 | Natural Lands | 0.0018584 | 2075.2308 | 4.0871 | 0.55651 | 0.0075955 | 0.0010342 | 3.8566 | 4340 | Hardwood Conifer Mixed | 4340 | Town of Malabar Brevard County | Town of Malabar |  |  | Natural Lands | 0 | 1 | 0.0075955 | 0.0010342 | 3.8566 |  | -1 | -1 | -1 | -1 | 0 |  |  | Central IRL A | -1 |  |  | 685 | PB-07 | Boundary Canal Phase, I Baffle Box Installation | City of Palm Bay |  | 14.0159 | 0.0031278
460000 | 900000 | 900000 | Central IRL | A | IR12-21 | 62-304.520 (7), F.A.C. | 0.56 | 0.48 | Agricultural Producers | 0.50915 | 2478.5127 | 6.0093 | 0.60751 | 3.0596 | 0.30931 | 1261.934 | 3300 | Mixed Rangeland | 3300 | Town of Malabar Brevard County | Town of Malabar | Agricultural Producers |  |  | 0 | 1 | 3.0596 | 0.30931 | 1281.1996 |  | -1 | -1 | -1 | -1 | 0 |  |  | Central IRL A | -1 |  |  | 685 | PB-07 | Boundary Canal Phase, I Baffle Box Installation | City of Palm Bay |  | 227.5733 | 1.0391
460000 | 900000 | 900000 | Central IRL | A | IR12-21 | 62-304.520 (7), F.A.C. | 0.56 | 0.48 | Natural Lands | 0.10084 | 2478.5127 | 6.0093 | 0.60751 | 0.60598 | 0.061262 | 249.935 | 4110 | Pine flatwoods | 4110 | Town of Malabar Brevard County | Town of Malabar |  |  | Natural Lands | 0 | 1 | 0.60598 | 0.061262 | 249.935 |  | -1 | -1 | -1 | -1 | 0 |  |  | Central IRL A | -1 |  |  | 685 | PB-07 | Boundary Canal Phase, I Baffle Box Installation | City of Palm Bay |  | 84.5382 | 0.2027
460000 | 900000 | 900000 | Central IRL | A | IR12-21 | 62-304.520 (7), F.A.C. | 0.56 | 0.48 | Natural Lands | 0.61776 | 1987.7098 | 4.5774 | 0.27967 | 2.8278 | 0.17277 | 1227.9345 | 4110 | Pine flatwoods | 4110 | Town of Malabar Brevard County | Town of Malabar |  |  | Natural Lands | 0 | 1 | 2.8278 | 0.17277 | 1227.9345 |  | -1 | -1 | -1 | -1 | 0 |  |  | Central IRL A | -1 |  |  | 685 | PB-07 | Boundary Canal Phase, I Baffle Box Installation | City of Palm Bay |  | 200 | 0.99589
460000 | 900000 | 900000 | Central IRL | A | IR12-21 | 62-304.520 (7), F.A.C. | 0.56 | 0.48 | Natural Lands | 0.61776 | 1933.9548 | 4.1695 | 0.37649 | 2.5758 | 0.23258 | 1194.7266 | 4110 | Pine flatwoods | 4110 | Town of Malabar Brevard County | Town of Malabar |  |  | Natural Lands | 0 | 1 | 2.5758 | 0.23258 | 1194.7266 |  | -1 | -1 | -1 | -1 | 0 |  |  | Central IRL A | -1 |  |  | 685 | PB-07 | Boundary Canal Phase, I Baffle Box Installation | City of Palm Bay |  | 200 | 0.96896
460000 | 900000 | 900000 | Central IRL | A | IR12-21 | 62-304.520 (7), F.A.C. | 0.56 | 0.48 | Natural Lands | 0.61776 | 2769.3871 | 6.947 | 0.68906 | 4.2916 | 0.42567 | 1710.8261 | 6460 | Mixed scrub-shrub wetland | 6460 | Town of Malabar Brevard County | Town of Malabar |  |  | Natural Lands | 0 | 1 | 4.2916 | 0.42567 | 1710.8261 |  | -1 | -1 | -1 | -1 | 0 |  |  | Central IRL A | -1 |  |  | 685 | PB-07 | Boundary Canal Phase, I Baffle Box Installation | City of Palm Bay |  | 200 | 1.3875
460000 | 900000 | 900000 | Central IRL | A | IR12-21 | 62-304.520 (7), F.A.C. | 0.56 | 0.48 | Agricultural Producers | 0.50602 | 2254.1591 | 5.2618 | 0.74198 | 2.6626 | 0.37546 | 1140.6539 | 2430 | Ornamentals | 2430 | Town of Malabar Brevard County | Town of Malabar | Agricultural Producers |  |  | 0 | 1 | 2.6626 | 0.37546 | 1140.6539 |  | -1 | -1 | -1 | -1 | 0 |  |  | Central IRL A | -1 |  |  | 685 | PB-07 | Boundary Canal Phase, I Baffle Box Installation | City of Palm Bay |  | 181.9425 | 0.9251
460000 | 900000 | 900000 | Central IRL | A | IR12-21 | 62-304.520 (7), F.A.C. | 0.56 | 0.48 | Natural Lands | 0.057876 | 2254.1591 | 5.2618 | 0.74198 | 0.30453 | 0.042943 | 130.4618 | 4110 | Pine flatwoods | 4110 | Town of Malabar Brevard County | Town of Malabar |  |  | Natural Lands | 0 | 1 | 0.30453 | 0.042943 | 130.4618 |  | -1 | -1 | -1 | -1 | 0 |  |  | Central IRL A | -1 |  |  | 685 | PB-07 | Boundary Canal Phase, I Baffle Box Installation | City of Palm Bay |  | 109.4093 | 0.10581
460000 | 900000 | 900000 | Central IRL | A | IR12-21 | 62-304.520 (7), F.A.C. | 0.56 | 0.48 | Town of Malabar | 0.053865 | 2254.1591 | 5.2618 | 0.74198 | 0.28343 | 0.039967 | 121.4214 | 1210 | Fixed Single Family Units | 1210 | Town of Malabar Brevard County | Town of Malabar |  |  |  | 0 | 1 | 0.28343 | 0.039967 | 121.4214 |  | -1 | -1 | -1 | -1 | 0 |  |  | Central IRL A | -1 |  |  | 685 | PB-07 | Boundary Canal Phase, I Baffle Box Installation | City of Palm Bay |  | 108.7295 | 0.098476
460000 | 900000 | 900000 | Central IRL | A | IR12-21 | 62-304.520 (7), F.A.C. | 0.56 | 0.48 | Agricultural Producers | 0.54884 | 1849.5968 | 3.8364 | 0.4934 | 2.1056 | 0.2708 | 1015.1342 | 3300 | Mixed Rangeland | 3300 | Town of Malabar Brevard County | Town of Malabar | Agricultural Producers |  |  | 0 | 1 | 2.1056 | 0.2708 | 1015.1342 |  | -1 | -1 | -1 | -1 | 0 |  |  | Central IRL A | -1 |  |  | 685 | PB-07 | Boundary Canal Phase, I Baffle Box Installation | City of Palm Bay |  | 187.211 | 0.8233
460000 | 900000 | 900000 | Central IRL | A | IR12-21 | 62-304.520 (7), F.A.C. | 0.56 | 0.48 | Natural Lands | 0.068923 | 1849.5968 | 3.8364 | 0.4934 | 0.26442 | 0.034007 | 127.4791 | 6410 | Freshwater marshes | 6410 | Town of Malabar Brevard County | Town of Malabar |  |  | Natural Lands | 0 | 1 | 0.26442 | 0.034007 | 127.4791 |  | -1 | -1 | -1 | -1 | 0 |  |  | Central IRL A | -1 |  |  | 685 | PB-07 | Boundary Canal Phase, I Baffle Box Installation | City of Palm Bay |  | 85.4022 | 0.10339
460000 | 900000 | 900000 | Central IRL | A | IR12-21 | 62-304.520 (7), F.A.C. | 0.56 | 0.48 | Natural Lands | 0.61776 | 2109.5415 | 4.8338 | 0.30571 | 2.9861 | 0.18886 | 1303.1976 | 4110 | Pine flatwoods | 4110 | Town of Malabar Brevard County | Town of Malabar |  |  | Natural Lands | 0 | 1 | 2.9861 | 0.18886 | 1303.1976 |  | -1 | -1 | -1 | -1 | 0 |  |  | Central IRL A | -1 |  |  | 685 | PB-07 | Boundary Canal Phase, I Baffle Box Installation | City of Palm Bay |  | 200 | 1.0569
460000 | 900000 | 900000 | Central IRL | A | IR12-21 | 62-304.520 (7), F.A.C. | 0.56 | 0.48 | Natural Lands | 0.61776 | 2207.5731 | 5.052 | 0.32225 | 3.121 | 0.19908 | 1363.758 | 4110 | Pine flatwoods | 4110 | Town of Malabar Brevard County | Town of Malabar |  |  | Natural Lands | 0 | 1 | 3.121 | 0.19908 | 1363.758 |  | -1 | -1 | -1 | -1 | 0 |  |  | Central IRL A | -1 |  |  | 685 | PB-07 | Boundary Canal Phase, I Baffle Box Installation | City of Palm Bay |  | 200 | 1.106
460000 | 900000 | 900000 | Central IRL | A | IR12-21 | 62-304.520 (7), F.A.C. | 0.56 | 0.48 | City of Palm Bay | 0.54754 | 3742.5933 | 7.6319 | 1.0504 | 4.1788 | 0.57514 | 2049.2238 | 1740 | Medical and Health Care | 1740 | City of Palm Bay Brevard County | City of Palm Bay |  |  |  | 0 | 1 | 4.1788 | 0.57514 | 2049.2238 |  | -1 | -1 | -1 | -1 | 0 |  |  | Central IRL A | -1 |  |  | 685 | PB-07 | Boundary Canal Phase, I Baffle Box Installation | City of Palm Bay |  | 187.0364 | 1.662
460000 | 900000 | 900000 | Central IRL | A | IR12-21 | 62-304.520 (7), F.A.C. | 0.56 | 0.48 | Town of Malabar | 0.10587 | 3731.0458 | 7.3511 | 1.0158 | 0.77824 | 0.10754 | 394.9927 | 1100 | Residential, Low Density-Less than two dwelling units/acre | 1100 | Town of Malabar Brevard County | Town of Malabar |  |  |  | 0 | 1 | 0.77824 | 0.10754 | 486.1345 |  | -1 | -1 | -1 | -1 | 0 |  |  | Central IRL A | -1 |  |  | 685 | PB-07 | Boundary Canal Phase, I Baffle Box Installation | City of Palm Bay |  | 117.2918 | 0.39427
460000 | 900000 | 900000 | Central IRL | A | IR12-21 | 62-304.520 (7), F.A.C. | 0.56 | 0.48 | Natural Lands | 0.054028 | 3731.0458 | 7.3511 | 1.0158 | 0.39717 | 0.054883 | 201.5812 | 6430 | Wet prairies | 6430 | Town of Malabar Brevard County | Town of Malabar |  |  | Natural Lands | 0 | 1 | 0.39717 | 0.054883 | 201.5812 |  | -1 | -1 | -1 | -1 | 0 |  |  | Central IRL A | -1 |  |  | 685 | PB-07 | Boundary Canal Phase, I Baffle Box Installation | City of Palm Bay |  | 108.9002 | 0.16349
460000 | 900000 | 900000 | Central IRL | A | IR12-21 | 62-304.520 (7), F.A.C. | 0.56 | 0.48 | Natural Lands | 0.61776 | 1977.9685 | 4.5979 | 0.26253 | 2.8404 | 0.16218 | 1221.9167 | 4110 | Pine flatwoods | 4110 | Town of Malabar Brevard County | Town of Malabar |  |  | Natural Lands | 0 | 1 | 2.8404 | 0.16218 | 1221.9167 |  | -1 | -1 | -1 | -1 | 0 |  |  | Central IRL A | -1 |  |  | 685 | PB-07 | Boundary Canal Phase, I Baffle Box Installation | City of Palm Bay |  | 200 | 0.99101
460000 | 900000 | 900000 | Central IRL | A | IR12-21 | 62-304.520 (7), F.A.C. | 0.56 | 0.48 | Natural Lands | 0.61776 | 2765.4649 | 5.4141 | 0.74283 | 3.3446 | 0.4589 | 1708.4031 | 3200 | Shrub and Brushland | 3200 | Town of Malabar Brevard County | Town of Malabar |  |  | Natural Lands | 0 | 1 | 3.3446 | 0.4589 | 1708.4031 |  | -1 | -1 | -1 | -1 | 0 |  |  | Central IRL A | -1 |  |  | 685 | PB-07 | Boundary Canal Phase, I Baffle Box Installation | City of Palm Bay |  | 200 | 1.3856
460000 | 900000 | 900000 | Central IRL | A | IR12-21 | 62-304.520 (7), F.A.C. | 0.56 | 0.48 | Natural Lands | 0.0012336 | 2626.7363 | 4.7861 | 0.64461 | 0.005904 | 0.00079516 | 3.2402 | 4340 | Hardwood Conifer Mixed | 4340 | Town of Malabar Brevard County | Town of Malabar |  |  | Natural Lands | 0 | 1 | 0.005904 | 0.00079516 | 3.2402 |  | -1 | -1 | -1 | -1 | 0 |  |  | Central IRL A | -1 |  |  | 685 | PB-07 | Boundary Canal Phase, I Baffle Box Installation | City of Palm Bay |  | 45.3978 | 0.0026279
460000 | 900000 | 900000 | Central IRL | A | IR12-21 | 62-304.520 (7), F.A.C. | 0.56 | 0.48 | Natural Lands | 0.36983 | 2626.7363 | 4.7861 | 0.64461 | 1.77 | 0.23839 | 971.4401 | 4340 | Hardwood Conifer Mixed | 4340 | Town of Malabar Brevard County | Town of Malabar |  |  | Natural Lands | 0 | 1 | 1.77 | 0.23839 | 971.4401 |  | -1 | -1 | -1 | -1 | 0 |  |  | Central IRL A | -1 |  |  | 685 | PB-07 | Boundary Canal Phase, I Baffle Box Installation | City of Palm Bay |  | 158.8834 | 0.78787
460000 | 900000 | 900000 | Central IRL | A | IR12-21 | 62-304.520 (7), F.A.C. | 0.56 | 0.48 | Town of Malabar | 0.0095563 | 2626.7363 | 4.7861 | 0.64461 | 0.045737 | 0.0061601 | 25.1018 | 8370 | Surface Water Collection Basin | 8370 | Town of Malabar Brevard County | Town of Malabar |  |  |  | 0 | 1 | 0.045737 | 0.0061601 | 25.1018 |  | -1 | -1 | -1 | -1 | 0 |  |  | Central IRL A | -1 |  |  | 685 | PB-07 | Boundary Canal Phase, I Baffle Box Installation | City of Palm Bay |  | 31.0973 | 0.020358
460000 | 900000 | 900000 | Central IRL | A | IR12-21 | 62-304.520 (7), F.A.C. | 0.56 | 0.48 | Town of Malabar | 0.23715 | 2626.7363 | 4.7861 | 0.64461 | 1.135 | 0.15287 | 622.9196 | 1420 | Wholesale Sales and Services <Excluding warehouses associated with industrial use> | 1420 | Town of Malabar Brevard County | Town of Malabar |  |  |  | 0 | 1 | 1.135 | 0.15287 | 622.9196 |  | -1 | -1 | -1 | -1 | 0 |  |  | Central IRL A | -1 |  |  | 685 | PB-07 | Boundary Canal Phase, I Baffle Box Installation | City of Palm Bay |  | 138.398 | 0.50521
460000 | 900000 | 900000 | Central IRL | A | IR12-21 | 62-304.520 (7), F.A.C. | 0.56 | 0.48 | Town of Malabar | 0.068437 | 3803.7271 | 9.8552 | 1.4663 | 0.67446 | 0.10035 | 260.3143 | 1200 | Residential, Medium Density-Two-five dwellingunits per acre | 1200 | Town of Malabar Brevard County | Town of Malabar |  |  |  | 0 | 1 | 0.67446 | 0.10035 | 260.3143 |  | -1 | -1 | -1 | -1 | 0 |  |  | Central IRL A | -1 |  |  | 685 | PB-07 | Boundary Canal Phase, I Baffle Box Installation | City of Palm Bay |  | 66.8144 | 0.21112
460000 | 900000 | 900000 | Central IRL | A | IR12-21 | 62-304.520 (7), F.A.C. | 0.56 | 0.48 | Town of Malabar | 0.14917 | 3803.7271 | 9.8552 | 1.4663 | 1.4701 | 0.21873 | 567.3861 | 1210 | Fixed Single Family Units | 1210 | Town of Malabar Brevard County | Town of Malabar |  |  |  | 0 | 1 | 1.4701 | 0.21873 | 567.3861 |  | -1 | -1 | -1 | -1 | 0 |  |  | Central IRL A | -1 |  |  | 685 | PB-07 | Boundary Canal Phase, I Baffle Box Installation | City of Palm Bay |  | 103.9892 | 0.46017
460000 | 900000 | 900000 | Central IRL | A | IR12-21 | 62-304.520 (7), F.A.C. | 0.56 | 0.48 | Town of Malabar | 0.39407 | 3803.7271 | 9.8552 | 1.4663 | 3.8836 | 0.57783 | 1498.918 | 1210 | Fixed Single Family Units | 1210 | Town of Malabar Brevard County | Town of Malabar |  |  |  | 0 | 1 | 3.8836 | 0.57783 | 1498.918 |  | -1 | -1 | -1 | -1 | 0 |  |  | Central IRL A | -1 |  |  | 685 | PB-07 | Boundary Canal Phase, I Baffle Box Installation | City of Palm Bay |  | 163.3496 | 1.2157
460000 | 900000 | 900000 | Central IRL | A | IR12-21 | 62-304.520 (7), F.A.C. | 0.56 | 0.48 | Town of Malabar | 0.0010862 | 3803.7271 | 9.8552 | 1.4663 | 0.010705 | 0.0015928 | 4.1317 | 1210 | Fixed Single Family Units | 1210 | Town of Malabar Brevard County | Town of Malabar |  |  |  | 0 | 1 | 0.010705 | 0.0015928 | 4.1317 |  | -1 | -1 | -1 | -1 | 0 |  |  | Central IRL A | -1 |  |  | 685 | PB-07 | Boundary Canal Phase, I Baffle Box Installation | City of Palm Bay |  | 37.1308 | 0.0033509
460000 | 900000 | 900000 | Central IRL | A | IR12-21 | 62-304.520 (7), F.A.C. | 0.56 | 0.48 | Town of Malabar | 0.0050092 | 3803.7271 | 9.8552 | 1.4663 | 0.049367 | 0.0073451 | 19.0536 | 1310 | Fixed Single Family Units | 1310 | Town of Malabar Brevard County | Town of Malabar |  |  |  | 0 | 1 | 0.049367 | 0.0073451 | 19.0536 |  | -1 | -1 | -1 | -1 | 0 |  |  | Central IRL A | -1 |  |  | 685 | PB-07 | Boundary Canal Phase, I Baffle Box Installation | City of Palm Bay |  | 64.6354 | 0.015453
460000 | 900000 | 900000 | Central IRL | A | IR12-21 | 62-304.520 (7), F.A.C. | 0.56 | 0.48 | Natural Lands | 0.47566 | 2805.0936 | 5.6677 | 0.6687 | 2.6959 | 0.31807 | 1334.2626 | 3200 | Shrub and Brushland | 3200 | Town of Malabar Brevard County | Town of Malabar |  |  | Natural Lands | 0 | 1 | 2.6959 | 0.31807 | 1334.2626 |  | -1 | -1 | -1 | -1 | 0 |  |  | Central IRL A | -1 |  |  | 685 | PB-07 | Boundary Canal Phase, I Baffle Box Installation | City of Palm Bay |  | 179.6638 | 1.0821
460000 | 900000 | 900000 | Central IRL | A | IR12-21 | 62-304.520 (7), F.A.C. | 0.56 | 0.48 | Natural Lands | 0.14211 | 2805.0936 | 5.6677 | 0.6687 | 0.80542 | 0.095027 | 398.6217 | 6430 | Wet prairies | 6430 | Town of Malabar Brevard County | Town of Malabar |  |  | Natural Lands | 0 | 1 | 0.80542 | 0.095027 | 398.6217 |  | -1 | -1 | -1 | -1 | 0 |  |  | Central IRL A | -1 |  |  | 685 | PB-07 | Boundary Canal Phase, I Baffle Box Installation | City of Palm Bay |  | 122.1878 | 0.32329
460000 | 900000 | 900000 | Central IRL | A | IR12-21 | 62-304.520 (7), F.A.C. | 0.56 | 0.48 | Agricultural Producers | 0.50875 | 2726.9548 | 6.3125 | 0.67115 | 3.2115 | 0.34145 | 1387.3393 | 3300 | Mixed Rangeland | 3300 | Town of Malabar Brevard County | Town of Malabar | Agricultural Producers |  |  | 0 | 1 | 3.2115 | 0.34145 | 1387.3393 |  | -1 | -1 | -1 | -1 | 0 |  |  | Central IRL A | -1 |  |  | 685 | PB-07 | Boundary Canal Phase, I Baffle Box Installation | City of Palm Bay |  | 184.9612 | 1.1252
460000 | 900000 | 900000 | Central IRL | A | IR12-21 | 62-304.520 (7), F.A.C. | 0.56 | 0.48 | Natural Lands | 0.10901 | 2726.9548 | 6.3125 | 0.67115 | 0.68815 | 0.073164 | 297.2736 | 6430 | Wet prairies | 6430 | Town of Malabar Brevard County | Town of Malabar |  |  | Natural Lands | 0 | 1 | 0.68815 | 0.073164 | 297.2736 |  | -1 | -1 | -1 | -1 | 0 |  |  | Central IRL A | -1 |  |  | 685 | PB-07 | Boundary Canal Phase, I Baffle Box Installation | City of Palm Bay |  | 115.6782 | 0.2411
460000 | 900000 | 900000 | Central IRL | A | IR12-21 | 62-304.520 (7), F.A.C. | 0.56 | 0.48 | Natural Lands | 0.40139 | 2847.909 | 5.7185 | 0.65214 | 2.2953 | 0.26176 | 1143.1136 | 3200 | Shrub and Brushland | 3200 | Town of Malabar Brevard County | Town of Malabar |  |  | Natural Lands | 0 | 1 | 2.2953 | 0.26176 | 1143.1136 |  | -1 | -1 | -1 | -1 | 0 |  |  | Central IRL A | -1 |  |  | 685 | PB-07 | Boundary Canal Phase, I Baffle Box Installation | City of Palm Bay |  | 201.7646 | 0.9271
460000 | 900000 | 900000 | Central IRL | A | IR12-21 | 62-304.520 (7), F.A.C. | 0.56 | 0.48 | Natural Lands | 0.023342 | 2847.909 | 5.7185 | 0.65214 | 0.13348 | 0.015222 | 66.4765 | 4110 | Pine flatwoods | 4110 | Town of Malabar Brevard County | Town of Malabar |  |  | Natural Lands | 0 | 1 | 0.13348 | 0.015222 | 66.4765 |  | -1 | -1 | -1 | -1 | 0 |  |  | Central IRL A | -1 |  |  | 685 | PB-07 | Boundary Canal Phase, I Baffle Box Installation | City of Palm Bay |  | 69.2056 | 0.053914
460000 | 900000 | 900000 | Central IRL | A | IR12-21 | 62-304.520 (7), F.A.C. | 0.56 | 0.48 | Natural Lands | 0.19303 | 2847.909 | 5.7185 | 0.65214 | 1.1039 | 0.12589 | 549.744 | 6430 | Wet prairies | 6430 | Town of Malabar Brevard County | Town of Malabar |  |  | Natural Lands | 0 | 1 | 1.1039 | 0.12589 | 549.744 |  | -1 | -1 | -1 | -1 | 0 |  |  | Central IRL A | -1 |  |  | 685 | PB-07 | Boundary Canal Phase, I Baffle Box Installation | City of Palm Bay |  | 114.3365 | 0.44586
460000 | 900000 | 900000 | Central IRL | A | IR12-21 | 62-304.520 (7), F.A.C. | 0.56 | 0.48 | Natural Lands | 0.61776 | 1974.4238 | 4.0443 | 0.46243 | 2.4984 | 0.28567 | 1219.7269 | 4110 | Pine flatwoods | 4110 | Town of Malabar Brevard County | Town of Malabar |  |  | Natural Lands | 0 | 1 | 2.4984 | 0.28567 | 1219.7269 |  | -1 | -1 | -1 | -1 | 0 |  |  | Central IRL A | -1 |  |  | 685 | PB-07 | Boundary Canal Phase, I Baffle Box Installation | City of Palm Bay |  | 200 | 0.98924
460000 | 900000 | 900000 | Central IRL | A | IR12-21 | 62-304.520 (7), F.A.C. | 0.56 | 0.48 | Natural Lands | 0.52412 | 2181.3652 | 4.642 | 0.52006 | 2.433 | 0.27258 | 1143.2994 | 3200 | Shrub and Brushland | 3200 | Town of Malabar Brevard County | Town of Malabar |  |  | Natural Lands | 0 | 1 | 2.433 | 0.27258 | 1143.2994 |  | -1 | -1 | -1 | -1 | 0 |  |  | Central IRL A | -1 |  |  | 685 | PB-07 | Boundary Canal Phase, I Baffle Box Installation | City of Palm Bay |  | 184.9105 | 0.92725
460000 | 900000 | 900000 | Central IRL | A | IR12-21 | 62-304.520 (7), F.A.C. | 0.56 | 0.48 | Natural Lands | 0.093642 | 2181.3652 | 4.642 | 0.52006 | 0.43469 | 0.0487 | 204.2682 | 4110 | Pine flatwoods | 4110 | Town of Malabar Brevard County | Town of Malabar |  |  | Natural Lands | 0 | 1 | 0.43469 | 0.0487 | 204.2682 |  | -1 | -1 | -1 | -1 | 0 |  |  | Central IRL A | -1 |  |  | 685 | PB-07 | Boundary Canal Phase, I Baffle Box Installation | City of Palm Bay |  | 115.2122 | 0.16567
460000 | 900000 | 900000 | Central IRL | A | IR12-21 | 62-304.520 (7), F.A.C. | 0.56 | 0.48 | Natural Lands | 0.61776 | 2381.321 | 4.6706 | 0.63882 | 2.8853 | 0.39464 | 1471.0931 | 3200 | Shrub and Brushland | 3200 | Town of Malabar Brevard County | Town of Malabar |  |  | Natural Lands | 0 | 1 | 2.8853 | 0.39464 | 1471.0931 |  | -1 | -1 | -1 | -1 | 0 |  |  | Central IRL A | -1 |  |  | 685 | PB-07 | Boundary Canal Phase, I Baffle Box Installation | City of Palm Bay |  | 200 | 1.1931
460000 | 900000 | 900000 | Central IRL | A | IR12-21 | 62-304.520 (7), F.A.C. | 0.56 | 0.48 | Natural Lands | 0.28852 | 2800.5944 | 5.5648 | 0.62858 | 1.6056 | 0.18136 | 808.0286 | 3200 | Shrub and Brushland | 3200 | Town of Malabar Brevard County | Town of Malabar |  |  | Natural Lands | 0 | 1 | 1.6056 | 0.18136 | 1050.2331 |  | -1 | -1 | -1 | -1 | 0 |  |  | Central IRL A | -1 |  |  | 685 | PB-07 | Boundary Canal Phase, I Baffle Box Installation | City of Palm Bay |  | 148.8279 | 0.85177
460000 | 900000 | 900000 | Central IRL | A | IR12-21 | 62-304.520 (7), F.A.C. | 0.56 | 0.48 | Natural Lands | 0.24276 | 2800.5944 | 5.5648 | 0.62858 | 1.3509 | 0.15259 | 679.8717 | 6430 | Wet prairies | 6430 | Town of Malabar Brevard County | Town of Malabar |  |  | Natural Lands | 0 | 1 | 1.3509 | 0.15259 | 679.8717 |  | -1 | -1 | -1 | -1 | 0 |  |  | Central IRL A | -1 |  |  | 685 | PB-07 | Boundary Canal Phase, I Baffle Box Installation | City of Palm Bay |  | 140.5694 | 0.5514
460000 | 900000 | 900000 | Central IRL | A | IR12-21 | 62-304.520 (7), F.A.C. | 0.56 | 0.48 | Natural Lands | 0.61616 | 1924.3964 | 3.7801 | 0.51518 | 2.3291 | 0.31743 | 1185.7408 | 3200 | Shrub and Brushland | 3200 | Town of Malabar Brevard County | Town of Malabar |  |  | Natural Lands | 0 | 1 | 2.3291 | 0.31743 | 1185.7408 |  | -1 | -1 | -1 | -1 | 0 |  |  | Central IRL A | -1 |  |  | 685 | PB-07 | Boundary Canal Phase, I Baffle Box Installation | City of Palm Bay |  | 199.073 | 0.96167
460000 | 900000 | 900000 | Central IRL | A | IR12-21 | 62-304.520 (7), F.A.C. | 0.56 | 0.48 | Natural Lands | 0.001601 | 1924.3964 | 3.7801 | 0.51518 | 0.0060519 | 0.00082481 | 3.081 | 4110 | Pine flatwoods | 4110 | Town of Malabar Brevard County | Town of Malabar |  |  | Natural Lands | 0 | 1 | 0.0060519 | 0.00082481 | 3.081 |  | -1 | -1 | -1 | -1 | 0 |  |  | Central IRL A | -1 |  |  | 685 | PB-07 | Boundary Canal Phase, I Baffle Box Installation | City of Palm Bay |  | 27.9561 | 0.0024988
460000 | 900000 | 900000 | Central IRL | A | IR12-21 | 62-304.520 (7), F.A.C. | 0.56 | 0.48 | Natural Lands | 0.45891 | 2202.9832 | 4.4236 | 0.57655 | 2.03 | 0.26459 | 1010.9774 | 3200 | Shrub and Brushland | 3200 | Town of Malabar Brevard County | Town of Malabar |  |  | Natural Lands | 0 | 1 | 2.03 | 0.26459 | 1010.9774 |  | -1 | -1 | -1 | -1 | 0 |  |  | Central IRL A | -1 |  |  | 685 | PB-07 | Boundary Canal Phase, I Baffle Box Installation | City of Palm Bay |  | 192.6274 | 0.81993
460000 | 900000 | 900000 | Central IRL | A | IR12-21 | 62-304.520 (7), F.A.C. | 0.56 | 0.48 | Natural Lands | 0.15885 | 2202.9832 | 4.4236 | 0.57655 | 0.70269 | 0.091586 | 349.9451 | 4130 | Sand pine | 4130 | Town of Malabar Brevard County | Town of Malabar |  |  | Natural Lands | 0 | 1 | 0.70269 | 0.091586 | 349.9451 |  | -1 | -1 | -1 | -1 | 0 |  |  | Central IRL A | -1 |  |  | 685 | PB-07 | Boundary Canal Phase, I Baffle Box Installation | City of Palm Bay |  | 137.5598 | 0.28382
460000 | 900000 | 900000 | Central IRL | A | IR12-21 | 62-304.520 (7), F.A.C. | 0.56 | 0.48 | Natural Lands | 0.61776 | 2779.0961 | 5.446 | 0.74599 | 3.3643 | 0.46085 | 1716.824 | 3200 | Shrub and Brushland | 3200 | Town of Malabar Brevard County | Town of Malabar |  |  | Natural Lands | 0 | 1 | 3.3643 | 0.46085 | 1716.824 |  | -1 | -1 | -1 | -1 | 0 |  |  | Central IRL A | -1 |  |  | 685 | PB-07 | Boundary Canal Phase, I Baffle Box Installation | City of Palm Bay |  | 200 | 1.3924
460000 | 900000 | 900000 | Central IRL | A | IR12-21 | 62-304.520 (7), F.A.C. | 0.56 | 0.48 | Natural Lands | 0.61776 | 2786.6314 | 5.4625 | 0.74785 | 3.3745 | 0.46199 | 1721.479 | 3200 | Shrub and Brushland | 3200 | Town of Malabar Brevard County | Town of Malabar |  |  | Natural Lands | 0 | 1 | 3.3745 | 0.46199 | 1721.479 |  | -1 | -1 | -1 | -1 | 0 |  |  | Central IRL A | -1 |  |  | 685 | PB-07 | Boundary Canal Phase, I Baffle Box Installation | City of Palm Bay |  | 200 | 1.3962
460000 | 900000 | 900000 | Central IRL | A | IR12-21 | 62-304.520 (7), F.A.C. | 0.56 | 0.48 | Natural Lands | 0.17842 | 3279.4861 | 8.0775 | 1.1496 | 1.4412 | 0.20511 | 585.1385 | 4110 | Pine flatwoods | 4110 | Town of Malabar Brevard County | Town of Malabar |  |  | Natural Lands | 0 | 1 | 1.4412 | 0.20511 | 697.9301 |  | -1 | -1 | -1 | -1 | 0 |  |  | Central IRL A | -1 |  |  | 685 | PB-07 | Boundary Canal Phase, I Baffle Box Installation | City of Palm Bay |  | 128.8925 | 0.56604
460000 | 900000 | 900000 | Central IRL | A | IR12-21 | 62-304.520 (7), F.A.C. | 0.56 | 0.48 | Natural Lands | 0.61776 | 2490.3657 | 6.3957 | 0.61422 | 3.9511 | 0.37944 | 1538.4569 | 6460 | Mixed scrub-shrub wetland | 6460 | Town of Malabar Brevard County | Town of Malabar |  |  | Natural Lands | 0 | 1 | 3.9511 | 0.37944 | 1538.4569 |  | -1 | -1 | -1 | -1 | 0 |  |  | Central IRL A | -1 |  |  | 685 | PB-07 | Boundary Canal Phase, I Baffle Box Installation | City of Palm Bay |  | 200 | 1.2477
460000 | 900000 | 900000 | Central IRL | A | IR12-21 | 62-304.520 (7), F.A.C. | 0.56 | 0.48 | Agricultural Producers | 0.61776 | 1852.6173 | 3.896 | 0.49439 | 2.4068 | 0.30542 | 1144.4793 | 3300 | Mixed Rangeland | 3300 | Town of Malabar Brevard County | Town of Malabar | Agricultural Producers |  |  | 0 | 1 | 2.4068 | 0.30542 | 1144.4793 |  | -1 | -1 | -1 | -1 | 0 |  |  | Central IRL A | -1 |  |  | 685 | PB-07 | Boundary Canal Phase, I Baffle Box Installation | City of Palm Bay |  | 200 | 0.92821
460000 | 900000 | 900000 | Central IRL | A | IR12-21 | 62-304.520 (7), F.A.C. | 0.56 | 0.48 | Natural Lands | 0.00052606 | 2710.9546 | 5.9814 | 0.47752 | 0.0031466 | 0.00025121 | 1.4261 | 3200 | Shrub and Brushland | 3200 | Town of Malabar Brevard County | Town of Malabar |  |  | Natural Lands | 0 | 1 | 0.0031466 | 0.00025121 | 1.4261 |  | -1 | -1 | -1 | -1 | 0 |  |  | Central IRL A | -1 |  |  | 685 | PB-07 | Boundary Canal Phase, I Baffle Box Installation | City of Palm Bay |  | 7.3237 | 0.0011566
460000 | 900000 | 900000 | Central IRL | A | IR12-21 | 62-304.520 (7), F.A.C. | 0.56 | 0.48 | Natural Lands | 0.61724 | 2710.9546 | 5.9814 | 0.47752 | 3.692 | 0.29474 | 1673.3025 | 4110 | Pine flatwoods | 4110 | Town of Malabar Brevard County | Town of Malabar |  |  | Natural Lands | 0 | 1 | 3.692 | 0.29474 | 1673.3025 |  | -1 | -1 | -1 | -1 | 0 |  |  | Central IRL A | -1 |  |  | 685 | PB-07 | Boundary Canal Phase, I Baffle Box Installation | City of Palm Bay |  | 198.8372 | 1.3571
460000 | 900000 | 900000 | Central IRL | A | IR12-21 | 62-304.520 (7), F.A.C. | 0.56 | 0.48 | Town of Malabar | 0.064789 | 3808.9345 | 7.6199 | 1.0379 | 0.49369 | 0.067245 | 246.7776 | 1850 | Parks and Zoos | 1850 | Town of Malabar Brevard County | Town of Malabar |  |  |  | 0 | 1 | 0.49369 | 0.067245 | 246.7776 |  | -1 | -1 | -1 | -1 | 0 |  |  | Central IRL A | -1 |  |  | 685 | PB-07 | Boundary Canal Phase, I Baffle Box Installation | City of Palm Bay |  | 113.496 | 0.20014
460000 | 900000 | 900000 | Central IRL | A | IR12-21 | 62-304.520 (7), F.A.C. | 0.56 | 0.48 | Natural Lands | 0.013708 | 3808.9345 | 7.6199 | 1.0379 | 0.10445 | 0.014227 | 52.2114 | 5300 | Reservoirs | 5300 | Town of Malabar Brevard County | Town of Malabar |  |  | Natural Lands | 0 | 1 | 0.10445 | 0.014227 | 52.2114 |  | -1 | -1 | -1 | -1 | 0 |  |  | Central IRL A | -1 |  |  | 685 | PB-07 | Boundary Canal Phase, I Baffle Box Installation | City of Palm Bay |  | 61.4193 | 0.042345
460000 | 900000 | 900000 | Central IRL | A | IR12-21 | 62-304.520 (7), F.A.C. | 0.56 | 0.48 | Town of Malabar | 0.32333 | 3808.9345 | 7.6199 | 1.0379 | 2.4638 | 0.33559 | 1231.5545 | 1750 | Governmental | 1750 | Town of Malabar Brevard County | Town of Malabar |  |  |  | 0 | 1 | 2.4638 | 0.33559 | 2054.0315 |  | -1 | -1 | -1 | -1 | 0 |  |  | Central IRL A | -1 |  |  | 685 | PB-07 | Boundary Canal Phase, I Baffle Box Installation | City of Palm Bay |  | 152.6359 | 1.6659
460000 | 900000 | 900000 | Central IRL | A | IR12-21 | 62-304.520 (7), F.A.C. | 0.56 | 0.48 | Natural Lands | 0.39761 | 2334.2759 | 4.5981 | 0.62642 | 1.8282 | 0.24907 | 928.1333 | 3200 | Shrub and Brushland | 3200 | Town of Malabar Brevard County | Town of Malabar |  |  | Natural Lands | 0 | 1 | 1.8282 | 0.24907 | 928.1333 |  | -1 | -1 | -1 | -1 | 0 |  |  | Central IRL A | -1 |  |  | 685 | PB-07 | Boundary Canal Phase, I Baffle Box Installation | City of Palm Bay |  | 164.3671 | 0.75274
460000 | 900000 | 900000 | Central IRL | A | IR12-21 | 62-304.520 (7), F.A.C. | 0.56 | 0.48 | Agricultural Producers | 0.22015 | 2334.2759 | 4.5981 | 0.62642 | 1.0123 | 0.13791 | 513.897 | 3300 | Mixed Rangeland | 3300 | Town of Malabar Brevard County | Town of Malabar | Agricultural Producers |  |  | 0 | 1 | 1.0123 | 0.13791 | 513.897 |  | -1 | -1 | -1 | -1 | 0 |  |  | Central IRL A | -1 |  |  | 685 | PB-07 | Boundary Canal Phase, I Baffle Box Installation | City of Palm Bay |  | 135.6412 | 0.41679
460000 | 900000 | 900000 | Central IRL | A | IR12-21 | 62-304.520 (7), F.A.C. | 0.56 | 0.48 | Town of Malabar | 0.00051882 | 3286.3889 | 6.88 | 0.97672 | 0.0035695 | 0.00050674 | 1.7051 | 1100 | Residential, Low Density-Less than two dwelling units/acre | 1100 | Town of Malabar Brevard County | Town of Malabar |  |  |  | 0 | 1 | 0.0035695 | 0.00050674 | 67.7134 |  | -1 | -1 | -1 | -1 | 0 |  |  | Central IRL A | -1 |  |  | 685 | PB-07 | Boundary Canal Phase, I Baffle Box Installation | City of Palm Bay |  | 26.4255 | 0.054918
460000 | 900000 | 900000 | Central IRL | A | IR12-21 | 62-304.520 (7), F.A.C. | 0.56 | 0.48 | Natural Lands | 0.21555 | 3286.3889 | 6.88 | 0.97672 | 1.483 | 0.21054 | 708.397 | 4110 | Pine flatwoods | 4110 | Town of Malabar Brevard County | Town of Malabar |  |  | Natural Lands | 0 | 1 | 1.483 | 0.21054 | 722.0649 |  | -1 | -1 | -1 | -1 | 0 |  |  | Central IRL A | -1 |  |  | 685 | PB-07 | Boundary Canal Phase, I Baffle Box Installation | City of Palm Bay |  | 134.6627 | 0.58562
460000 | 900000 | 900000 | Central IRL | A | IR12-21 | 62-304.520 (7), F.A.C. | 0.56 | 0.48 | Natural Lands | 0.61352 | 2180.2768 | 4.3622 | 0.57523 | 2.6763 | 0.35291 | 1337.6465 | 3200 | Shrub and Brushland | 3200 | Town of Malabar Brevard County | Town of Malabar |  |  | Natural Lands | 0 | 1 | 2.6763 | 0.35291 | 1337.6465 |  | -1 | -1 | -1 | -1 | 0 |  |  | Central IRL A | -1 |  |  | 685 | PB-07 | Boundary Canal Phase, I Baffle Box Installation | City of Palm Bay |  | 196.644 | 1.0849
460000 | 900000 | 900000 | Central IRL | A | IR12-21 | 62-304.520 (7), F.A.C. | 0.56 | 0.48 | Natural Lands | 0.0042421 | 2180.2768 | 4.3622 | 0.57523 | 0.018505 | 0.0024401 | 9.2488 | 4110 | Pine flatwoods | 4110 | Town of Malabar Brevard County | Town of Malabar |  |  | Natural Lands | 0 | 1 | 0.018505 | 0.0024401 | 9.2488 |  | -1 | -1 | -1 | -1 | 0 |  |  | Central IRL A | -1 |  |  | 685 | PB-07 | Boundary Canal Phase, I Baffle Box Installation | City of Palm Bay |  | 20.4612 | 0.0075011
460000 | 900000 | 900000 | Central IRL | A | IR12-21 | 62-304.520 (7), F.A.C. | 0.56 | 0.48 | Natural Lands | 0.011461 | 2544.9744 | 4.7337 | 0.41543 | 0.054254 | 0.0047614 | 29.1688 | 4110 | Pine flatwoods | 4110 | Town of Malabar Brevard County | Town of Malabar |  |  | Natural Lands | 0 | 1 | 0.054254 | 0.0047614 | 29.1688 |  | -1 | -1 | -1 | -1 | 0 |  |  | Central IRL A | -1 |  |  | 685 | PB-07 | Boundary Canal Phase, I Baffle Box Installation | City of Palm Bay |  | 33.0956 | 0.023657
460000 | 900000 | 900000 | Central IRL | A | IR12-21 | 62-304.520 (7), F.A.C. | 0.56 | 0.48 | Natural Lands | 0.6063 | 2544.9744 | 4.7337 | 0.41543 | 2.87 | 0.25188 | 1543.0234 | 6430 | Wet prairies | 6430 | Town of Malabar Brevard County | Town of Malabar |  |  | Natural Lands | 0 | 1 | 2.87 | 0.25188 | 1543.0234 |  | -1 | -1 | -1 | -1 | 0 |  |  | Central IRL A | -1 |  |  | 685 | PB-07 | Boundary Canal Phase, I Baffle Box Installation | City of Palm Bay |  | 194.3941 | 1.2514
460000 | 900000 | 900000 | Central IRL | A | IR12-21 | 62-304.520 (7), F.A.C. | 0.56 | 0.48 | Natural Lands | 0.081265 | 2665.6928 | 6.5875 | 0.66434 | 0.53533 | 0.053988 | 216.6277 | 3200 | Shrub and Brushland | 3200 | Town of Malabar Brevard County | Town of Malabar |  |  | Natural Lands | 0 | 1 | 0.53533 | 0.053988 | 216.6277 |  | -1 | -1 | -1 | -1 | 0 |  |  | Central IRL A | -1 |  |  | 685 | PB-07 | Boundary Canal Phase, I Baffle Box Installation | City of Palm Bay |  | 116.1398 | 0.17569
460000 | 900000 | 900000 | Central IRL | A | IR12-21 | 62-304.520 (7), F.A.C. | 0.56 | 0.48 | Natural Lands | 0.5365 | 2665.6928 | 6.5875 | 0.66434 | 3.5342 | 0.35642 | 1430.1399 | 6460 | Mixed scrub-shrub wetland | 6460 | Town of Malabar Brevard County | Town of Malabar |  |  | Natural Lands | 0 | 1 | 3.5342 | 0.35642 | 1430.1399 |  | -1 | -1 | -1 | -1 | 0 |  |  | Central IRL A | -1 |  |  | 685 | PB-07 | Boundary Canal Phase, I Baffle Box Installation | City of Palm Bay |  | 186.6357 | 1.1599
460000 | 900000 | 900000 | Central IRL | A | IR12-21 | 62-304.520 (7), F.A.C. | 0.56 | 0.48 | Town of Malabar | 0.12264 | 3705.3436 | 9.6737 | 1.4521 | 1.1864 | 0.17809 | 454.4304 | 1200 | Residential, Medium Density-Two-five dwellingunits per acre | 1200 | Town of Malabar Brevard County | Town of Malabar |  |  |  | 0 | 1 | 1.1864 | 0.17809 | 454.4304 |  | -1 | -1 | -1 | -1 | 0 |  |  | Central IRL A | -1 |  |  | 685 | PB-07 | Boundary Canal Phase, I Baffle Box Installation | City of Palm Bay |  | 127.4651 | 0.36856
460000 | 900000 | 900000 | Central IRL | A | IR12-21 | 62-304.520 (7), F.A.C. | 0.56 | 0.48 | Natural Lands | 0.032936 | 3705.3436 | 9.6737 | 1.4521 | 0.31861 | 0.047825 | 122.0384 | 4110 | Pine flatwoods | 4110 | Town of Malabar Brevard County | Town of Malabar |  |  | Natural Lands | 0 | 1 | 0.31861 | 0.047825 | 122.0384 |  | -1 | -1 | -1 | -1 | 0 |  |  | Central IRL A | -1 |  |  | 685 | PB-07 | Boundary Canal Phase, I Baffle Box Installation | City of Palm Bay |  | 105.3477 | 0.098977
460000 | 900000 | 900000 | Central IRL | A | IR12-21 | 62-304.520 (7), F.A.C. | 0.56 | 0.48 | Town of Malabar | 0.042811 | 3705.3436 | 9.6737 | 1.4521 | 0.41414 | 0.062164 | 158.6278 | 1310 | Fixed Single Family Units | 1310 | Town of Malabar Brevard County | Town of Malabar |  |  |  | 0 | 1 | 0.41414 | 0.062164 | 158.6278 |  | -1 | -1 | -1 | -1 | 0 |  |  | Central IRL A | -1 |  |  | 685 | PB-07 | Boundary Canal Phase, I Baffle Box Installation | City of Palm Bay |  | 72.1036 | 0.12865
460000 | 900000 | 900000 | Central IRL | A | IR12-21 | 62-304.520 (7), F.A.C. | 0.56 | 0.48 | Town of Malabar | 0.41938 | 3705.3436 | 9.6737 | 1.4521 | 4.0569 | 0.60896 | 1553.9293 | 1210 | Fixed Single Family Units | 1210 | Town of Malabar Brevard County | Town of Malabar |  |  |  | 0 | 1 | 4.0569 | 0.60896 | 1553.9293 |  | -1 | -1 | -1 | -1 | 0 |  |  | Central IRL A | -1 |  |  | 685 | PB-07 | Boundary Canal Phase, I Baffle Box Installation | City of Palm Bay |  | 167.8875 | 1.2603
460000 | 900000 | 900000 | Central IRL | A | IR12-21 | 62-304.520 (7), F.A.C. | 0.56 | 0.48 | Natural Lands | 0.61776 | 2753.9668 | 6.913 | 0.68505 | 4.2706 | 0.4232 | 1701.3001 | 6460 | Mixed scrub-shrub wetland | 6460 | Town of Malabar Brevard County | Town of Malabar |  |  | Natural Lands | 0 | 1 | 4.2706 | 0.4232 | 1701.3001 |  | -1 | -1 | -1 | -1 | 0 |  |  | Central IRL A | -1 |  |  | 685 | PB-07 | Boundary Canal Phase, I Baffle Box Installation | City of Palm Bay |  | 200 | 1.3798
460000 | 900000 | 900000 | Central IRL | A | IR12-21 | 62-304.520 (7), F.A.C. | 0.56 | 0.48 | Natural Lands | 0.61776 | 1961.7566 | 4.5643 | 0.25889 | 2.8196 | 0.15993 | 1211.9016 | 4110 | Pine flatwoods | 4110 | Town of Malabar Brevard County | Town of Malabar |  |  | Natural Lands | 0 | 1 | 2.8196 | 0.15993 | 1211.9016 |  | -1 | -1 | -1 | -1 | 0 |  |  | Central IRL A | -1 |  |  | 685 | PB-07 | Boundary Canal Phase, I Baffle Box Installation | City of Palm Bay |  | 200 | 0.98289
460000 | 900000 | 900000 | Central IRL | A | IR12-21 | 62-304.520 (7), F.A.C. | 0.56 | 0.48 | Natural Lands | 0.37214 | 2310.3282 | 4.8557 | 0.35063 | 1.807 | 0.13048 | 859.7642 | 4110 | Pine flatwoods | 4110 | Town of Malabar Brevard County | Town of Malabar |  |  | Natural Lands | 0 | 1 | 1.807 | 0.13048 | 859.7642 |  | -1 | -1 | -1 | -1 | 0 |  |  | Central IRL A | -1 |  |  | 685 | PB-07 | Boundary Canal Phase, I Baffle Box Installation | City of Palm Bay |  | 165.8919 | 0.69729
460000 | 900000 | 900000 | Central IRL | A | IR12-21 | 62-304.520 (7), F.A.C. | 0.56 | 0.48 | Natural Lands | 0.24562 | 2310.3282 | 4.8557 | 0.35063 | 1.1927 | 0.086124 | 567.4721 | 6430 | Wet prairies | 6430 | Town of Malabar Brevard County | Town of Malabar |  |  | Natural Lands | 0 | 1 | 1.1927 | 0.086124 | 567.4721 |  | -1 | -1 | -1 | -1 | 0 |  |  | Central IRL A | -1 |  |  | 685 | PB-07 | Boundary Canal Phase, I Baffle Box Installation | City of Palm Bay |  | 172.4263 | 0.46024
460000 | 900000 | 900000 | Central IRL | A | IR12-21 | 62-304.520 (7), F.A.C. | 0.56 | 0.48 | Agricultural Producers | 0.61776 | 2010.1036 | 3.9452 | 0.54048 | 2.4372 | 0.33389 | 1241.7686 | 3300 | Mixed Rangeland | 3300 | Town of Malabar Brevard County | Town of Malabar | Agricultural Producers |  |  | 0 | 1 | 2.4372 | 0.33389 | 1241.7686 |  | -1 | -1 | -1 | -1 | 0 |  |  | Central IRL A | -1 |  |  | 685 | PB-07 | Boundary Canal Phase, I Baffle Box Installation | City of Palm Bay |  | 200 | 1.0071
460000 | 900000 | 900000 | Central IRL | A | IR12-21 | 62-304.520 (7), F.A.C. | 0.56 | 0.48 | Natural Lands | 0.61776 | 2236.9502 | 4.5927 | 0.58027 | 2.8372 | 0.35847 | 1381.9061 | 3200 | Shrub and Brushland | 3200 | Town of Malabar Brevard County | Town of Malabar |  |  | Natural Lands | 0 | 1 | 2.8372 | 0.35847 | 1381.9061 |  | -1 | -1 | -1 | -1 | 0 |  |  | Central IRL A | -1 |  |  | 685 | PB-07 | Boundary Canal Phase, I Baffle Box Installation | City of Palm Bay |  | 200 | 1.1208
460000 | 900000 | 900000 | Central IRL | A | IR12-21 | 62-304.520 (7), F.A.C. | 0.56 | 0.48 | Natural Lands | 0.61776 | 1975.4221 | 4.6002 | 0.25916 | 2.8419 | 0.1601 | 1220.3436 | 4110 | Pine flatwoods | 4110 | Town of Malabar Brevard County | Town of Malabar |  |  | Natural Lands | 0 | 1 | 2.8419 | 0.1601 | 1220.3436 |  | -1 | -1 | -1 | -1 | 0 |  |  | Central IRL A | -1 |  |  | 685 | PB-07 | Boundary Canal Phase, I Baffle Box Installation | City of Palm Bay |  | 200 | 0.98974
460000 | 900000 | 900000 | Central IRL | A | IR12-21 | 62-304.520 (7), F.A.C. | 0.56 | 0.48 | Agricultural Producers | 0.26824 | 1961.7568 | 4.0344 | 0.38132 | 1.0822 | 0.10229 | 526.2228 | 3300 | Mixed Rangeland | 3300 | Town of Malabar Brevard County | Town of Malabar | Agricultural Producers |  |  | 0 | 1 | 1.0822 | 0.10229 | 526.2228 |  | -1 | -1 | -1 | -1 | 0 |  |  | Central IRL A | -1 |  |  | 685 | PB-07 | Boundary Canal Phase, I Baffle Box Installation | City of Palm Bay |  | 145.3193 | 0.42678
460000 | 900000 | 900000 | Central IRL | A | IR12-21 | 62-304.520 (7), F.A.C. | 0.56 | 0.48 | Natural Lands | 0.17294 | 1961.7568 | 4.0344 | 0.38132 | 0.6977 | 0.065945 | 339.259 | 4110 | Pine flatwoods | 4110 | Town of Malabar Brevard County | Town of Malabar |  |  | Natural Lands | 0 | 1 | 0.6977 | 0.065945 | 339.259 |  | -1 | -1 | -1 | -1 | 0 |  |  | Central IRL A | -1 |  |  | 685 | PB-07 | Boundary Canal Phase, I Baffle Box Installation | City of Palm Bay |  | 116.3656 | 0.27515
460000 | 900000 | 900000 | Central IRL | A | IR12-21 | 62-304.520 (7), F.A.C. | 0.56 | 0.48 | Natural Lands | 0.17659 | 1961.7568 | 4.0344 | 0.38132 | 0.71242 | 0.067337 | 346.4198 | 6430 | Wet prairies | 6430 | Town of Malabar Brevard County | Town of Malabar |  |  | Natural Lands | 0 | 1 | 0.71242 | 0.067337 | 346.4198 |  | -1 | -1 | -1 | -1 | 0 |  |  | Central IRL A | -1 |  |  | 685 | PB-07 | Boundary Canal Phase, I Baffle Box Installation | City of Palm Bay |  | 109.4845 | 0.28096
460000 | 900000 | 900000 | Central IRL | A | IR12-21 | 62-304.520 (7), F.A.C. | 0.56 | 0.48 | Natural Lands | 0.61772 | 1875.7633 | 3.6832 | 0.5028 | 2.2752 | 0.31059 | 1158.6958 | 3200 | Shrub and Brushland | 3200 | Town of Malabar Brevard County | Town of Malabar |  |  | Natural Lands | 0 | 1 | 2.2752 | 0.31059 | 1158.6958 |  | -1 | -1 | -1 | -1 | 0 |  |  | Central IRL A | -1 |  |  | 685 | PB-07 | Boundary Canal Phase, I Baffle Box Installation | City of Palm Bay |  | 199.9017 | 0.93974
460000 | 900000 | 900000 | Central IRL | A | IR12-21 | 62-304.520 (7), F.A.C. | 0.56 | 0.48 | Agricultural Producers | 4.3843e-05 | 1875.7633 | 3.6832 | 0.5028 | 0.00016148 | 2.2044e-05 | 0.082238 | 3300 | Mixed Rangeland | 3300 | Town of Malabar Brevard County | Town of Malabar | Agricultural Producers |  |  | 0 | 1 | 0.00016148 | 2.2044e-05 | 0.082238 |  | -1 | -1 | -1 | -1 | 0 |  |  | Central IRL A | -1 |  |  | 685 | PB-07 | Boundary Canal Phase, I Baffle Box Installation | City of Palm Bay |  | 7.2161 | 6.6698e-05
460000 | 900000 | 900000 | Central IRL | A | IR12-21 | 62-304.520 (7), F.A.C. | 0.56 | 0.48 | Natural Lands | 0.61776 | 1976.1098 | 4.0447 | 0.46393 | 2.4987 | 0.2866 | 1220.7684 | 4110 | Pine flatwoods | 4110 | Town of Malabar Brevard County | Town of Malabar |  |  | Natural Lands | 0 | 1 | 2.4987 | 0.2866 | 1220.7684 |  | -1 | -1 | -1 | -1 | 0 |  |  | Central IRL A | -1 |  |  | 685 | PB-07 | Boundary Canal Phase, I Baffle Box Installation | City of Palm Bay |  | 200 | 0.99008
460000 | 900000 | 900000 | Central IRL | A | IR12-21 | 62-304.520 (7), F.A.C. | 0.56 | 0.48 | Agricultural Producers | 0.61776 | 1892.4953 | 4.0124 | 0.50457 | 2.4787 | 0.3117 | 1169.1144 | 3300 | Mixed Rangeland | 3300 | Town of Malabar Brevard County | Town of Malabar | Agricultural Producers |  |  | 0 | 1 | 2.4787 | 0.3117 | 1169.1144 |  | -1 | -1 | -1 | -1 | 0 |  |  | Central IRL A | -1 |  |  | 685 | PB-07 | Boundary Canal Phase, I Baffle Box Installation | City of Palm Bay |  | 200 | 0.94819
460000 | 900000 | 900000 | Central IRL | A | IR12-21 | 62-304.520 (7), F.A.C. | 0.56 | 0.48 | Natural Lands | 0.069519 | 3027.4961 | 6.1353 | 0.79361 | 0.42651 | 0.05517 | 210.467 | 4110 | Pine flatwoods | 4110 | Town of Malabar Brevard County | Town of Malabar |  |  | Natural Lands | 0 | 1 | 0.42651 | 0.05517 | 888.1939 |  | -1 | -1 | -1 | -1 | 0 |  |  | Central IRL A | -1 |  |  | 685 | PB-07 | Boundary Canal Phase, I Baffle Box Installation | City of Palm Bay |  | 109.8152 | 0.72035
460000 | 900000 | 900000 | Central IRL | A | IR12-21 | 62-304.520 (7), F.A.C. | 0.56 | 0.48 | Natural Lands | 0.61776 | 1878.4666 | 3.8538 | 0.43774 | 2.3807 | 0.27042 | 1160.448 | 4110 | Pine flatwoods | 4110 | Town of Malabar Brevard County | Town of Malabar |  |  | Natural Lands | 0 | 1 | 2.3807 | 0.27042 | 1160.448 |  | -1 | -1 | -1 | -1 | 0 |  |  | Central IRL A | -1 |  |  | 685 | PB-07 | Boundary Canal Phase, I Baffle Box Installation | City of Palm Bay |  | 200 | 0.94116
460000 | 900000 | 900000 | Central IRL | A | IR12-21 | 62-304.520 (7), F.A.C. | 0.56 | 0.48 | Natural Lands | 0.35169 | 2657.9248 | 6.0348 | 0.67343 | 2.1224 | 0.23684 | 934.7613 | 3200 | Shrub and Brushland | 3200 | Town of Malabar Brevard County | Town of Malabar |  |  | Natural Lands | 0 | 1 | 2.1224 | 0.23684 | 934.7613 |  | -1 | -1 | -1 | -1 | 0 |  |  | Central IRL A | -1 |  |  | 685 | PB-07 | Boundary Canal Phase, I Baffle Box Installation | City of Palm Bay |  | 178.6719 | 0.75812
460000 | 900000 | 900000 | Central IRL | A | IR12-21 | 62-304.520 (7), F.A.C. | 0.56 | 0.48 | Natural Lands | 0.26608 | 2657.9248 | 6.0348 | 0.67343 | 1.6057 | 0.17918 | 707.2075 | 6460 | Mixed scrub-shrub wetland | 6460 | Town of Malabar Brevard County | Town of Malabar |  |  | Natural Lands | 0 | 1 | 1.6057 | 0.17918 | 707.2075 |  | -1 | -1 | -1 | -1 | 0 |  |  | Central IRL A | -1 |  |  | 685 | PB-07 | Boundary Canal Phase, I Baffle Box Installation | City of Palm Bay |  | 141.7941 | 0.57357
460000 | 900000 | 900000 | Central IRL | A | IR12-21 | 62-304.520 (7), F.A.C. | 0.56 | 0.48 | Natural Lands | 0.14331 | 1920.4393 | 3.7199 | 0.42187 | 0.53309 | 0.060457 | 275.2154 | 4110 | Pine flatwoods | 4110 | Town of Malabar Brevard County | Town of Malabar |  |  | Natural Lands | 0 | 1 | 0.53309 | 0.060457 | 275.2154 |  | -1 | -1 | -1 | -1 | 0 |  |  | Central IRL A | -1 |  |  | 685 | PB-07 | Boundary Canal Phase, I Baffle Box Installation | City of Palm Bay |  | 121.3821 | 0.22321
460000 | 900000 | 900000 | Central IRL | A | IR12-21 | 62-304.520 (7), F.A.C. | 0.56 | 0.48 | Natural Lands | 0.47445 | 1920.4393 | 3.7199 | 0.42187 | 1.7649 | 0.20016 | 911.1618 | 6430 | Wet prairies | 6430 | Town of Malabar Brevard County | Town of Malabar |  |  | Natural Lands | 0 | 1 | 1.7649 | 0.20016 | 911.1618 |  | -1 | -1 | -1 | -1 | 0 |  |  | Central IRL A | -1 |  |  | 685 | PB-07 | Boundary Canal Phase, I Baffle Box Installation | City of Palm Bay |  | 181.7324 | 0.73898
460000 | 900000 | 900000 | Central IRL | A | IR12-21 | 62-304.520 (7), F.A.C. | 0.56 | 0.48 | Natural Lands | 0.61776 | 1766.7448 | 4.1905 | 0.20378 | 2.5888 | 0.12588 | 1091.4304 | 4110 | Pine flatwoods | 4110 | Town of Malabar Brevard County | Town of Malabar |  |  | Natural Lands | 0 | 1 | 2.5888 | 0.12588 | 1091.4304 |  | -1 | -1 | -1 | -1 | 0 |  |  | Central IRL A | -1 |  |  | 685 | PB-07 | Boundary Canal Phase, I Baffle Box Installation | City of Palm Bay |  | 200 | 0.88518
460000 | 900000 | 900000 | Central IRL | A | IR12-21 | 62-304.520 (7), F.A.C. | 0.56 | 0.48 | Natural Lands | 0.61776 | 2788.4452 | 5.4661 | 0.74833 | 3.3768 | 0.46229 | 1722.5995 | 3200 | Shrub and Brushland | 3200 | Town of Malabar Brevard County | Town of Malabar |  |  | Natural Lands | 0 | 1 | 3.3768 | 0.46229 | 1722.5995 |  | -1 | -1 | -1 | -1 | 0 |  |  | Central IRL A | -1 |  |  | 685 | PB-07 | Boundary Canal Phase, I Baffle Box Installation | City of Palm Bay |  | 200 | 1.3971
460000 | 900000 | 900000 | Central IRL | A | IR12-21 | 62-304.520 (7), F.A.C. | 0.56 | 0.48 | Natural Lands | 0.081035 | 2487.8196 | 6.2389 | 0.61654 | 0.50557 | 0.049961 | 201.6005 | 3200 | Shrub and Brushland | 3200 | Town of Malabar Brevard County | Town of Malabar |  |  | Natural Lands | 0 | 1 | 0.50557 | 0.049961 | 201.6005 |  | -1 | -1 | -1 | -1 | 0 |  |  | Central IRL A | -1 |  |  | 685 | PB-07 | Boundary Canal Phase, I Baffle Box Installation | City of Palm Bay |  | 114.8781 | 0.1635
460000 | 900000 | 900000 | Central IRL | A | IR12-21 | 62-304.520 (7), F.A.C. | 0.56 | 0.48 | Natural Lands | 0.53673 | 2487.8196 | 6.2389 | 0.61654 | 3.3486 | 0.33092 | 1335.2835 | 6460 | Mixed scrub-shrub wetland | 6460 | Town of Malabar Brevard County | Town of Malabar |  |  | Natural Lands | 0 | 1 | 3.3486 | 0.33092 | 1335.2835 |  | -1 | -1 | -1 | -1 | 0 |  |  | Central IRL A | -1 |  |  | 685 | PB-07 | Boundary Canal Phase, I Baffle Box Installation | City of Palm Bay |  | 183.2628 | 1.083
460000 | 900000 | 900000 | Central IRL | A | IR12-21 | 62-304.520 (7), F.A.C. | 0.56 | 0.48 | Natural Lands | 0.61776 | 1933.6852 | 3.9619 | 0.45252 | 2.4475 | 0.27955 | 1194.56 | 4110 | Pine flatwoods | 4110 | Town of Malabar Brevard County | Town of Malabar |  |  | Natural Lands | 0 | 1 | 2.4475 | 0.27955 | 1194.56 |  | -1 | -1 | -1 | -1 | 0 |  |  | Central IRL A | -1 |  |  | 685 | PB-07 | Boundary Canal Phase, I Baffle Box Installation | City of Palm Bay |  | 200 | 0.96882
460000 | 900000 | 900000 | Central IRL | A | IR12-21 | 62-304.520 (7), F.A.C. | 0.56 | 0.48 | Natural Lands | 0.61776 | 2767.8964 | 5.4259 | 0.74281 | 3.3519 | 0.45888 | 1709.9052 | 3200 | Shrub and Brushland | 3200 | Town of Malabar Brevard County | Town of Malabar |  |  | Natural Lands | 0 | 1 | 3.3519 | 0.45888 | 1709.9052 |  | -1 | -1 | -1 | -1 | 0 |  |  | Central IRL A | -1 |  |  | 685 | PB-07 | Boundary Canal Phase, I Baffle Box Installation | City of Palm Bay |  | 200 | 1.3868
460000 | 900000 | 900000 | Central IRL | A | IR12-21 | 62-304.520 (7), F.A.C. | 0.56 | 0.48 | Agricultural Producers | 0.03802 | 2132.7396 | 4.4783 | 0.46605 | 0.17026 | 0.017719 | 81.0866 | 3300 | Mixed Rangeland | 3300 | Town of Malabar Brevard County | Town of Malabar | Agricultural Producers |  |  | 0 | 1 | 0.17026 | 0.017719 | 81.0866 |  | -1 | -1 | -1 | -1 | 0 |  |  | Central IRL A | -1 |  |  | 685 | PB-07 | Boundary Canal Phase, I Baffle Box Installation | City of Palm Bay |  | 58.025 | 0.065764
460000 | 900000 | 900000 | Central IRL | A | IR12-21 | 62-304.520 (7), F.A.C. | 0.56 | 0.48 | Natural Lands | 0.57974 | 2132.7396 | 4.4783 | 0.46605 | 2.5963 | 0.27019 | 1236.442 | 4110 | Pine flatwoods | 4110 | Town of Malabar Brevard County | Town of Malabar |  |  | Natural Lands | 0 | 1 | 2.5963 | 0.27019 | 1236.442 |  | -1 | -1 | -1 | -1 | 0 |  |  | Central IRL A | -1 |  |  | 685 | PB-07 | Boundary Canal Phase, I Baffle Box Installation | City of Palm Bay |  | 191.1152 | 1.0028
460000 | 900000 | 900000 | Central IRL | A | IR12-21 | 62-304.520 (7), F.A.C. | 0.56 | 0.48 | Natural Lands | 0.61776 | 2431.1705 | 4.8571 | 0.64363 | 3.0005 | 0.39761 | 1501.8883 | 3200 | Shrub and Brushland | 3200 | Town of Malabar Brevard County | Town of Malabar |  |  | Natural Lands | 0 | 1 | 3.0005 | 0.39761 | 1501.8883 |  | -1 | -1 | -1 | -1 | 0 |  |  | Central IRL A | -1 |  |  | 685 | PB-07 | Boundary Canal Phase, I Baffle Box Installation | City of Palm Bay |  | 200 | 1.2181
460000 | 900000 | 900000 | Central IRL | A | IR12-21 | 62-304.520 (7), F.A.C. | 0.56 | 0.48 | Natural Lands | 0.33231 | 2063.4685 | 5.5516 | 0.49975 | 1.8448 | 0.16607 | 685.7045 | 6410 | Freshwater marshes | 6410 | Town of Malabar Brevard County | Town of Malabar |  |  | Natural Lands | 0 | 1 | 1.8448 | 0.16607 | 685.7045 |  | -1 | -1 | -1 | -1 | 0 |  |  | Central IRL A | -1 |  |  | 685 | PB-07 | Boundary Canal Phase, I Baffle Box Installation | City of Palm Bay |  | 202.3997 | 0.55613
460000 | 900000 | 900000 | Central IRL | A | IR12-21 | 62-304.520 (7), F.A.C. | 0.56 | 0.48 | Natural Lands | 0.28546 | 2063.4685 | 5.5516 | 0.49975 | 1.5847 | 0.14266 | 589.0309 | 6460 | Mixed scrub-shrub wetland | 6460 | Town of Malabar Brevard County | Town of Malabar |  |  | Natural Lands | 0 | 1 | 1.5847 | 0.14266 | 589.0309 |  | -1 | -1 | -1 | -1 | 0 |  |  | Central IRL A | -1 |  |  | 685 | PB-07 | Boundary Canal Phase, I Baffle Box Installation | City of Palm Bay |  | 170.086 | 0.47772
460000 | 900000 | 900000 | Central IRL | A | IR12-21 | 62-304.520 (7), F.A.C. | 0.56 | 0.48 | Natural Lands | 0.61776 | 2374.6206 | 4.6512 | 0.63763 | 2.8734 | 0.3939 | 1466.9538 | 3200 | Shrub and Brushland | 3200 | Town of Malabar Brevard County | Town of Malabar |  |  | Natural Lands | 0 | 1 | 2.8734 | 0.3939 | 1466.9538 |  | -1 | -1 | -1 | -1 | 0 |  |  | Central IRL A | -1 |  |  | 685 | PB-07 | Boundary Canal Phase, I Baffle Box Installation | City of Palm Bay |  | 200 | 1.1897
460000 | 900000 | 900000 | Central IRL | A | IR12-21 | 62-304.520 (7), F.A.C. | 0.56 | 0.48 | Natural Lands | 0.34131 | 2280.7324 | 4.6668 | 0.56014 | 1.5928 | 0.19118 | 778.4418 | 4110 | Pine flatwoods | 4110 | Town of Malabar Brevard County | Town of Malabar |  |  | Natural Lands | 0 | 1 | 1.5928 | 0.19118 | 1192.1503 |  | -1 | -1 | -1 | -1 | 0 |  |  | Central IRL A | -1 |  |  | 685 | PB-07 | Boundary Canal Phase, I Baffle Box Installation | City of Palm Bay |  | 159.3486 | 0.96687
460000 | 900000 | 900000 | Central IRL | A | IR12-21 | 62-304.520 (7), F.A.C. | 0.56 | 0.48 | Natural Lands | 0.29928 | 2833.0412 | 5.7456 | 0.75802 | 1.7195 | 0.22686 | 847.8743 | 3200 | Shrub and Brushland | 3200 | Town of Malabar Brevard County | Town of Malabar |  |  | Natural Lands | 0 | 1 | 1.7195 | 0.22686 | 847.8743 |  | -1 | -1 | -1 | -1 | 0 |  |  | Central IRL A | -1 |  |  | 685 | PB-07 | Boundary Canal Phase, I Baffle Box Installation | City of Palm Bay |  | 149.1771 | 0.68765
460000 | 900000 | 900000 | Central IRL | A | IR12-21 | 62-304.520 (7), F.A.C. | 0.56 | 0.48 | Agricultural Producers | 0.31848 | 2833.0412 | 5.7456 | 0.75802 | 1.8299 | 0.24142 | 902.2751 | 3300 | Mixed Rangeland | 3300 | Town of Malabar Brevard County | Town of Malabar | Agricultural Producers |  |  | 0 | 1 | 1.8299 | 0.24142 | 902.2751 |  | -1 | -1 | -1 | -1 | 0 |  |  | Central IRL A | -1 |  |  | 685 | PB-07 | Boundary Canal Phase, I Baffle Box Installation | City of Palm Bay |  | 152.2855 | 0.73177
460000 | 900000 | 900000 | Central IRL | A | IR12-21 | 62-304.520 (7), F.A.C. | 0.56 | 0.48 | Natural Lands | 0.055621 | 1823.932 | 3.7515 | 0.42151 | 0.20866 | 0.023445 | 101.4496 | 4110 | Pine flatwoods | 4110 | Town of Malabar Brevard County | Town of Malabar |  |  | Natural Lands | 0 | 1 | 0.20866 | 0.023445 | 101.4496 |  | -1 | -1 | -1 | -1 | 0 |  |  | Central IRL A | -1 |  |  | 685 | PB-07 | Boundary Canal Phase, I Baffle Box Installation | City of Palm Bay |  | 113.5971 | 0.082279
460000 | 900000 | 900000 | Central IRL | A | IR12-21 | 62-304.520 (7), F.A.C. | 0.56 | 0.48 | Natural Lands | 0.56214 | 1823.932 | 3.7515 | 0.42151 | 2.1089 | 0.23695 | 1025.3089 | 4110 | Pine flatwoods | 4110 | Town of Malabar Brevard County | Town of Malabar |  |  | Natural Lands | 0 | 1 | 2.1089 | 0.23695 | 1025.3089 |  | -1 | -1 | -1 | -1 | 0 |  |  | Central IRL A | -1 |  |  | 685 | PB-07 | Boundary Canal Phase, I Baffle Box Installation | City of Palm Bay |  | 189.4332 | 0.83156
460000 | 900000 | 900000 | Central IRL | A | IR12-21 | 62-304.520 (7), F.A.C. | 0.56 | 0.48 | Natural Lands | 0.61776 | 2749.6684 | 6.9034 | 0.68394 | 4.2647 | 0.42251 | 1698.6446 | 6460 | Mixed scrub-shrub wetland | 6460 | Town of Malabar Brevard County | Town of Malabar |  |  | Natural Lands | 0 | 1 | 4.2647 | 0.42251 | 1698.6446 |  | -1 | -1 | -1 | -1 | 0 |  |  | Central IRL A | -1 |  |  | 685 | PB-07 | Boundary Canal Phase, I Baffle Box Installation | City of Palm Bay |  | 200 | 1.3777
460000 | 900000 | 900000 | Central IRL | A | IR12-21 | 62-304.520 (7), F.A.C. | 0.56 | 0.48 | Natural Lands | 0.051359 | 2438.5161 | 4.7824 | 0.6542 | 0.24562 | 0.033599 | 125.2408 | 3200 | Shrub and Brushland | 3200 | Town of Malabar Brevard County | Town of Malabar |  |  | Natural Lands | 0 | 1 | 0.24562 | 0.033599 | 125.2408 |  | -1 | -1 | -1 | -1 | 0 |  |  | Central IRL A | -1 |  |  | 685 | PB-07 | Boundary Canal Phase, I Baffle Box Installation | City of Palm Bay |  | 108.3284 | 0.10157
460000 | 900000 | 900000 | Central IRL | A | IR12-21 | 62-304.520 (7), F.A.C. | 0.56 | 0.48 | Natural Lands | 0.5664 | 2438.5161 | 4.7824 | 0.6542 | 2.7088 | 0.37054 | 1381.1853 | 4130 | Sand pine | 4130 | Town of Malabar Brevard County | Town of Malabar |  |  | Natural Lands | 0 | 1 | 2.7088 | 0.37054 | 1381.1853 |  | -1 | -1 | -1 | -1 | 0 |  |  | Central IRL A | -1 |  |  | 685 | PB-07 | Boundary Canal Phase, I Baffle Box Installation | City of Palm Bay |  | 191.7009 | 1.1202
460000 | 900000 | 900000 | Central IRL | A | IR12-21 | 62-304.520 (7), F.A.C. | 0.56 | 0.48 | Natural Lands | 0.064963 | 2747.4299 | 5.4948 | 0.62847 | 0.35696 | 0.040827 | 178.4822 | 3200 | Shrub and Brushland | 3200 | Town of Malabar Brevard County | Town of Malabar |  |  | Natural Lands | 0 | 1 | 0.35696 | 0.040827 | 1130.2884 |  | -1 | -1 | -1 | -1 | 0 |  |  | Central IRL A | -1 |  |  | 685 | PB-07 | Boundary Canal Phase, I Baffle Box Installation | City of Palm Bay |  | 99.1363 | 0.9167
460000 | 900000 | 900000 | Central IRL | A | IR12-21 | 62-304.520 (7), F.A.C. | 0.56 | 0.48 | Natural Lands | 0.19316 | 2747.4299 | 5.4948 | 0.62847 | 1.0614 | 0.12139 | 530.6871 | 6430 | Wet prairies | 6430 | Town of Malabar Brevard County | Town of Malabar |  |  | Natural Lands | 0 | 1 | 1.0614 | 0.12139 | 566.9734 |  | -1 | -1 | -1 | -1 | 0 |  |  | Central IRL A | -1 |  |  | 685 | PB-07 | Boundary Canal Phase, I Baffle Box Installation | City of Palm Bay |  | 109.8839 | 0.45983
460000 | 900000 | 900000 | Central IRL | A | IR12-21 | 62-304.520 (7), F.A.C. | 0.56 | 0.48 | Natural Lands | 0.061871 | 786.5106 | 0 | 0 | 0 | 0 | 48.6624 | 3100 | Herbaceous Dry Prairie | 3100 | Town of Malabar Brevard County | Town of Malabar |  |  | Natural Lands | 0 | 1 | 0 | 0 | 48.6624 |  | -1 | -1 | -1 | -1 | 0 |  |  | Central IRL A | -1 |  |  | 685 | PB-07 | Boundary Canal Phase, I Baffle Box Installation | City of Palm Bay |  | 98.2875 | 0.039467
460000 | 900000 | 900000 | Central IRL | A | IR12-21 | 62-304.520 (7), F.A.C. | 0.56 | 0.48 | Natural Lands | 0.55589 | 786.5106 | 0 | 0 | 0 | 0 | 437.2151 | 5300 | Reservoirs | 5300 | Town of Malabar Brevard County | Town of Malabar |  |  | Natural Lands | 0 | 1 | 0 | 0 | 437.2151 |  | -1 | -1 | -1 | -1 | 0 |  |  | Central IRL A | -1 |  |  | 685 | PB-07 | Boundary Canal Phase, I Baffle Box Installation | City of Palm Bay |  | 199.5069 | 0.35459
460000 | 900000 | 900000 | Central IRL | A | IR12-21 | 62-304.520 (7), F.A.C. | 0.56 | 0.48 | Natural Lands | 0.61776 | 2627.4049 | 5.8679 | 0.43678 | 3.625 | 0.26983 | 1623.1147 | 4110 | Pine flatwoods | 4110 | Town of Malabar Brevard County | Town of Malabar |  |  | Natural Lands | 0 | 1 | 3.625 | 0.26983 | 1623.1147 |  | -1 | -1 | -1 | -1 | 0 |  |  | Central IRL A | -1 |  |  | 685 | PB-07 | Boundary Canal Phase, I Baffle Box Installation | City of Palm Bay |  | 200 | 1.3164
460000 | 900000 | 900000 | Central IRL | A | IR12-21 | 62-304.520 (7), F.A.C. | 0.56 | 0.48 | Natural Lands | 0.61776 | 2177.038 | 4.4293 | 0.56863 | 2.7362 | 0.35128 | 1344.8945 | 3200 | Shrub and Brushland | 3200 | Town of Malabar Brevard County | Town of Malabar |  |  | Natural Lands | 0 | 1 | 2.7362 | 0.35128 | 1344.8945 |  | -1 | -1 | -1 | -1 | 0 |  |  | Central IRL A | -1 |  |  | 685 | PB-07 | Boundary Canal Phase, I Baffle Box Installation | City of Palm Bay |  | 200 | 1.0907
460000 | 900000 | 900000 | Central IRL | A | IR12-21 | 62-304.520 (7), F.A.C. | 0.56 | 0.48 | Natural Lands | 0.61776 | 2317.48 | 5.2668 | 0.35182 | 3.2536 | 0.21734 | 1431.6544 | 4110 | Pine flatwoods | 4110 | Town of Malabar Brevard County | Town of Malabar |  |  | Natural Lands | 0 | 1 | 3.2536 | 0.21734 | 1431.6544 |  | -1 | -1 | -1 | -1 | 0 |  |  | Central IRL A | -1 |  |  | 685 | PB-07 | Boundary Canal Phase, I Baffle Box Installation | City of Palm Bay |  | 200 | 1.1611
460000 | 900000 | 900000 | Central IRL | A | IR12-21 | 62-304.520 (7), F.A.C. | 0.56 | 0.48 | Natural Lands | 0.61776 | 2302.5869 | 5.2377 | 0.34781 | 3.2356 | 0.21487 | 1422.454 | 4110 | Pine flatwoods | 4110 | Town of Malabar Brevard County | Town of Malabar |  |  | Natural Lands | 0 | 1 | 3.2356 | 0.21487 | 1422.454 |  | -1 | -1 | -1 | -1 | 0 |  |  | Central IRL A | -1 |  |  | 685 | PB-07 | Boundary Canal Phase, I Baffle Box Installation | City of Palm Bay |  | 200 | 1.1537
460000 | 900000 | 900000 | Central IRL | A | IR12-21 | 62-304.520 (7), F.A.C. | 0.56 | 0.48 | Natural Lands | 0.61776 | 1966.9297 | 4.0294 | 0.4605 | 2.4892 | 0.28448 | 1215.0973 | 4110 | Pine flatwoods | 4110 | Town of Malabar Brevard County | Town of Malabar |  |  | Natural Lands | 0 | 1 | 2.4892 | 0.28448 | 1215.0973 |  | -1 | -1 | -1 | -1 | 0 |  |  | Central IRL A | -1 |  |  | 685 | PB-07 | Boundary Canal Phase, I Baffle Box Installation | City of Palm Bay |  | 200 | 0.98548
460000 | 900000 | 900000 | Central IRL | A | IR12-21 | 62-304.520 (7), F.A.C. | 0.56 | 0.48 | Natural Lands | 0.025447 | 2131.338 | 5.6252 | 0.52011 | 0.14315 | 0.013235 | 54.2366 | 4130 | Sand pine | 4130 | Town of Malabar Brevard County | Town of Malabar |  |  | Natural Lands | 0 | 1 | 0.14315 | 0.013235 | 54.2366 |  | -1 | -1 | -1 | -1 | 0 |  |  | Central IRL A | -1 |  |  | 685 | PB-07 | Boundary Canal Phase, I Baffle Box Installation | City of Palm Bay |  | 74.232 | 0.043988
460000 | 900000 | 900000 | Central IRL | A | IR12-21 | 62-304.520 (7), F.A.C. | 0.56 | 0.48 | Natural Lands | 0.59232 | 2131.338 | 5.6252 | 0.52011 | 3.3319 | 0.30807 | 1262.4261 | 6410 | Freshwater marshes | 6410 | Town of Malabar Brevard County | Town of Malabar |  |  | Natural Lands | 0 | 1 | 3.3319 | 0.30807 | 1262.4261 |  | -1 | -1 | -1 | -1 | 0 |  |  | Central IRL A | -1 |  |  | 685 | PB-07 | Boundary Canal Phase, I Baffle Box Installation | City of Palm Bay |  | 198.9493 | 1.0239
460000 | 900000 | 900000 | Central IRL | A | IR12-21 | 62-304.520 (7), F.A.C. | 0.56 | 0.48 | Natural Lands | 0.52054 | 2176.3167 | 5.1027 | 0.43138 | 2.6561 | 0.22455 | 1132.8624 | 4110 | Pine flatwoods | 4110 | Town of Malabar Brevard County | Town of Malabar |  |  | Natural Lands | 0 | 1 | 2.6561 | 0.22455 | 1132.8624 |  | -1 | -1 | -1 | -1 | 0 |  |  | Central IRL A | -1 |  |  | 685 | PB-07 | Boundary Canal Phase, I Baffle Box Installation | City of Palm Bay |  | 184.2655 | 0.91879
460000 | 900000 | 900000 | Central IRL | A | IR12-21 | 62-304.520 (7), F.A.C. | 0.56 | 0.48 | Town of Malabar | 0.097222 | 2176.3167 | 5.1027 | 0.43138 | 0.49609 | 0.04194 | 211.5865 | 1210 | Fixed Single Family Units | 1210 | Town of Malabar Brevard County | Town of Malabar |  |  |  | 0 | 1 | 0.49609 | 0.04194 | 211.5865 |  | -1 | -1 | -1 | -1 | 0 |  |  | Central IRL A | -1 |  |  | 685 | PB-07 | Boundary Canal Phase, I Baffle Box Installation | City of Palm Bay |  | 115.7411 | 0.1716
460000 | 900000 | 900000 | Central IRL | A | IR12-21 | 62-304.520 (7), F.A.C. | 0.56 | 0.48 | Natural Lands | 0.50412 | 1875.8687 | 3.6902 | 0.50307 | 1.8603 | 0.25361 | 945.6633 | 3200 | Shrub and Brushland | 3200 | Town of Malabar Brevard County | Town of Malabar |  |  | Natural Lands | 0 | 1 | 1.8603 | 0.25361 | 945.6633 |  | -1 | -1 | -1 | -1 | 0 |  |  | Central IRL A | -1 |  |  | 685 | PB-07 | Boundary Canal Phase, I Baffle Box Installation | City of Palm Bay |  | 182.5209 | 0.76696
460000 | 900000 | 900000 | Central IRL | A | IR12-21 | 62-304.520 (7), F.A.C. | 0.56 | 0.48 | Agricultural Producers | 0.11364 | 1875.8687 | 3.6902 | 0.50307 | 0.41937 | 0.057171 | 213.1799 | 3300 | Mixed Rangeland | 3300 | Town of Malabar Brevard County | Town of Malabar | Agricultural Producers |  |  | 0 | 1 | 0.41937 | 0.057171 | 213.1799 |  | -1 | -1 | -1 | -1 | 0 |  |  | Central IRL A | -1 |  |  | 685 | PB-07 | Boundary Canal Phase, I Baffle Box Installation | City of Palm Bay |  | 130.6004 | 0.1729
460000 | 900000 | 900000 | Central IRL | A | IR12-21 | 62-304.520 (7), F.A.C. | 0.56 | 0.48 | Town of Malabar | 0.012658 | 3170.0059 | 5.5946 | 0.73857 | 0.070815 | 0.0093486 | 40.1249 | 1100 | Residential, Low Density-Less than two dwelling units/acre | 1100 | Town of Malabar Brevard County | Town of Malabar |  |  |  | 0 | 1 | 0.070815 | 0.0093486 | 1266.8932 |  | -1 | -1 | -1 | -1 | 0 |  |  | Central IRL A | -1 |  |  | 685 | PB-07 | Boundary Canal Phase, I Baffle Box Installation | City of Palm Bay |  | 102.0496 | 1.0275
460000 | 900000 | 900000 | Central IRL | A | IR12-21 | 62-304.520 (7), F.A.C. | 0.56 | 0.48 | Natural Lands | 0.16142 | 3170.0059 | 5.5946 | 0.73857 | 0.90309 | 0.11922 | 511.7098 | 3200 | Shrub and Brushland | 3200 | Town of Malabar Brevard County | Town of Malabar |  |  | Natural Lands | 0 | 1 | 0.90309 | 0.11922 | 511.7098 |  | -1 | -1 | -1 | -1 | 0 |  |  | Central IRL A | -1 |  |  | 685 | PB-07 | Boundary Canal Phase, I Baffle Box Installation | City of Palm Bay |  | 126.1304 | 0.41501
460000 | 900000 | 900000 | Central IRL | A | IR12-21 | 62-304.520 (7), F.A.C. | 0.56 | 0.48 | Agricultural Producers | 0.02152 | 1877.0364 | 4.0515 | 0.49119 | 0.087188 | 0.01057 | 40.3937 | 3300 | Mixed Rangeland | 3300 | Town of Malabar Brevard County | Town of Malabar | Agricultural Producers |  |  | 0 | 1 | 0.087188 | 0.01057 | 40.3937 |  | -1 | -1 | -1 | -1 | 0 |  |  | Central IRL A | -1 |  |  | 685 | PB-07 | Boundary Canal Phase, I Baffle Box Installation | City of Palm Bay |  | 47.3586 | 0.032761
460000 | 900000 | 900000 | Central IRL | A | IR12-21 | 62-304.520 (7), F.A.C. | 0.56 | 0.48 | Natural Lands | 0.59624 | 1877.0364 | 4.0515 | 0.49119 | 2.4157 | 0.29287 | 1119.1708 | 6410 | Freshwater marshes | 6410 | Town of Malabar Brevard County | Town of Malabar |  |  | Natural Lands | 0 | 1 | 2.4157 | 0.29287 | 1119.1708 |  | -1 | -1 | -1 | -1 | 0 |  |  | Central IRL A | -1 |  |  | 685 | PB-07 | Boundary Canal Phase, I Baffle Box Installation | City of Palm Bay |  | 193.0405 | 0.90768
460000 | 900000 | 900000 | Central IRL | A | IR12-21 | 62-304.520 (7), F.A.C. | 0.56 | 0.48 | Natural Lands | 0.61776 | 1966.9297 | 4.0294 | 0.4605 | 2.4892 | 0.28448 | 1215.0973 | 4110 | Pine flatwoods | 4110 | Town of Malabar Brevard County | Town of Malabar |  |  | Natural Lands | 0 | 1 | 2.4892 | 0.28448 | 1215.0973 |  | -1 | -1 | -1 | -1 | 0 |  |  | Central IRL A | -1 |  |  | 685 | PB-07 | Boundary Canal Phase, I Baffle Box Installation | City of Palm Bay |  | 200 | 0.98548
460000 | 900000 | 900000 | Central IRL | A | IR12-21 | 62-304.520 (7), F.A.C. | 0.56 | 0.48 | Agricultural Producers | 0.61776 | 1867.6636 | 3.6669 | 0.50216 | 2.2653 | 0.31022 | 1153.7743 | 3300 | Mixed Rangeland | 3300 | Town of Malabar Brevard County | Town of Malabar | Agricultural Producers |  |  | 0 | 1 | 2.2653 | 0.31022 | 1153.7743 |  | -1 | -1 | -1 | -1 | 0 |  |  | Central IRL A | -1 |  |  | 685 | PB-07 | Boundary Canal Phase, I Baffle Box Installation | City of Palm Bay |  | 200 | 0.93575
460000 | 900000 | 900000 | Central IRL | A | IR12-21 | 62-304.520 (7), F.A.C. | 0.56 | 0.48 | Agricultural Producers | 0.61776 | 2628.1511 | 6.3777 | 0.68911 | 3.9399 | 0.42571 | 1623.5757 | 3300 | Mixed Rangeland | 3300 | Town of Malabar Brevard County | Town of Malabar | Agricultural Producers |  |  | 0 | 1 | 3.9399 | 0.42571 | 1623.5757 |  | -1 | -1 | -1 | -1 | 0 |  |  | Central IRL A | -1 |  |  | 685 | PB-07 | Boundary Canal Phase, I Baffle Box Installation | City of Palm Bay |  | 200 | 1.3168
460000 | 900000 | 900000 | Central IRL | A | IR12-21 | 62-304.520 (7), F.A.C. | 0.56 | 0.48 | City of Palm Bay | 0.16382 | 3785.164 | 9.125 | 1.3263 | 1.4948 | 0.21727 | 620.0688 | 1740 | Medical and Health Care | 1740 | City of Palm Bay Brevard County | City of Palm Bay |  |  |  | 0 | 1 | 1.4948 | 0.21727 | 634.0227 |  | -1 | -1 | -1 | -1 | 0 |  |  | Central IRL A | -1 |  |  | 685 | PB-07 | Boundary Canal Phase, I Baffle Box Installation | City of Palm Bay |  | 130.7571 | 0.51421
460000 | 900000 | 900000 | Central IRL | A | IR12-21 | 62-304.520 (7), F.A.C. | 0.56 | 0.48 | Natural Lands | 0.60498 | 2803.8207 | 5.7858 | 0.71839 | 3.5003 | 0.43461 | 1696.2443 | 3200 | Shrub and Brushland | 3200 | Town of Malabar Brevard County | Town of Malabar |  |  | Natural Lands | 0 | 1 | 3.5003 | 0.43461 | 1696.2443 |  | -1 | -1 | -1 | -1 | 0 |  |  | Central IRL A | -1 |  |  | 685 | PB-07 | Boundary Canal Phase, I Baffle Box Installation | City of Palm Bay |  | 193.7614 | 1.3757
460000 | 900000 | 900000 | Central IRL | A | IR12-21 | 62-304.520 (7), F.A.C. | 0.56 | 0.48 | Natural Lands | 0.012787 | 2803.8207 | 5.7858 | 0.71839 | 0.073986 | 0.0091864 | 35.8537 | 6430 | Wet prairies | 6430 | Town of Malabar Brevard County | Town of Malabar |  |  | Natural Lands | 0 | 1 | 0.073986 | 0.0091864 | 35.8537 |  | -1 | -1 | -1 | -1 | 0 |  |  | Central IRL A | -1 |  |  | 685 | PB-07 | Boundary Canal Phase, I Baffle Box Installation | City of Palm Bay |  | 45.4813 | 0.029078
460000 | 900000 | 900000 | Central IRL | A | IR12-21 | 62-304.520 (7), F.A.C. | 0.56 | 0.48 | Natural Lands | 0.61776 | 2619.8421 | 5.1367 | 0.70297 | 3.1733 | 0.43427 | 1618.4427 | 3200 | Shrub and Brushland | 3200 | Town of Malabar Brevard County | Town of Malabar |  |  | Natural Lands | 0 | 1 | 3.1733 | 0.43427 | 1618.4427 |  | -1 | -1 | -1 | -1 | 0 |  |  | Central IRL A | -1 |  |  | 685 | PB-07 | Boundary Canal Phase, I Baffle Box Installation | City of Palm Bay |  | 200 | 1.3126
460000 | 900000 | 900000 | Central IRL | A | IR12-21 | 62-304.520 (7), F.A.C. | 0.56 | 0.48 | Natural Lands | 0.015807 | 1885.6458 | 3.868 | 0.4396 | 0.061141 | 0.0069486 | 29.8059 | 4110 | Pine flatwoods | 4110 | Town of Malabar Brevard County | Town of Malabar |  |  | Natural Lands | 0 | 1 | 0.061141 | 0.0069486 | 29.8059 |  | -1 | -1 | -1 | -1 | 0 |  |  | Central IRL A | -1 |  |  | 685 | PB-07 | Boundary Canal Phase, I Baffle Box Installation | City of Palm Bay |  | 42.0549 | 0.024174
460000 | 900000 | 900000 | Central IRL | A | IR12-21 | 62-304.520 (7), F.A.C. | 0.56 | 0.48 | Natural Lands | 0.60196 | 1885.6458 | 3.868 | 0.4396 | 2.3284 | 0.26462 | 1135.0771 | 4110 | Pine flatwoods | 4110 | Town of Malabar Brevard County | Town of Malabar |  |  | Natural Lands | 0 | 1 | 2.3284 | 0.26462 | 1135.0771 |  | -1 | -1 | -1 | -1 | 0 |  |  | Central IRL A | -1 |  |  | 685 | PB-07 | Boundary Canal Phase, I Baffle Box Installation | City of Palm Bay |  | 193.9158 | 0.92058
460000 | 900000 | 900000 | Central IRL | A | IR12-21 | 62-304.520 (7), F.A.C. | 0.56 | 0.48 | Natural Lands | 0.60946 | 2530.2896 | 5.2796 | 0.64942 | 3.2177 | 0.39579 | 1542.1026 | 3200 | Shrub and Brushland | 3200 | Town of Malabar Brevard County | Town of Malabar |  |  | Natural Lands | 0 | 1 | 3.2177 | 0.39579 | 1542.1026 |  | -1 | -1 | -1 | -1 | 0 |  |  | Central IRL A | -1 |  |  | 685 | PB-07 | Boundary Canal Phase, I Baffle Box Installation | City of Palm Bay |  | 200.3961 | 1.2507
460000 | 900000 | 900000 | Central IRL | A | IR12-21 | 62-304.520 (7), F.A.C. | 0.56 | 0.48 | Natural Lands | 0.0083065 | 2530.2896 | 5.2796 | 0.64942 | 0.043855 | 0.0053944 | 21.0178 | 6460 | Mixed scrub-shrub wetland | 6460 | Town of Malabar Brevard County | Town of Malabar |  |  | Natural Lands | 0 | 1 | 0.043855 | 0.0053944 | 21.0178 |  | -1 | -1 | -1 | -1 | 0 |  |  | Central IRL A | -1 |  |  | 685 | PB-07 | Boundary Canal Phase, I Baffle Box Installation | City of Palm Bay |  | 57.3138 | 0.017046
460000 | 900000 | 900000 | Central IRL | A | IR12-21 | 62-304.520 (7), F.A.C. | 0.56 | 0.48 | Natural Lands | 0.56604 | 1974.6428 | 4.0185 | 0.42276 | 2.2747 | 0.2393 | 1117.733 | 4340 | Hardwood Conifer Mixed | 4340 | Town of Malabar Brevard County | Town of Malabar |  |  | Natural Lands | 0 | 1 | 2.2747 | 0.2393 | 1117.733 |  | -1 | -1 | -1 | -1 | 0 |  |  | Central IRL A | -1 |  |  | 685 | PB-07 | Boundary Canal Phase, I Baffle Box Installation | City of Palm Bay |  | 219.32 | 0.90651
460000 | 900000 | 900000 | Central IRL | A | IR12-21 | 62-304.520 (7), F.A.C. | 0.56 | 0.48 | Natural Lands | 0.05172 | 1974.6428 | 4.0185 | 0.42276 | 0.20784 | 0.021865 | 102.1292 | 4130 | Sand pine | 4130 | Town of Malabar Brevard County | Town of Malabar |  |  | Natural Lands | 0 | 1 | 0.20784 | 0.021865 | 102.1292 |  | -1 | -1 | -1 | -1 | 0 |  |  | Central IRL A | -1 |  |  | 685 | PB-07 | Boundary Canal Phase, I Baffle Box Installation | City of Palm Bay |  | 67.6104 | 0.08283
460000 | 900000 | 900000 | Central IRL | A | IR12-21 | 62-304.520 (7), F.A.C. | 0.56 | 0.48 | Natural Lands | 0.61776 | 2726.7308 | 5.3455 | 0.73173 | 3.3023 | 0.45204 | 1684.4747 | 3200 | Shrub and Brushland | 3200 | Town of Malabar Brevard County | Town of Malabar |  |  | Natural Lands | 0 | 1 | 3.3023 | 0.45204 | 1684.4747 |  | -1 | -1 | -1 | -1 | 0 |  |  | Central IRL A | -1 |  |  | 685 | PB-07 | Boundary Canal Phase, I Baffle Box Installation | City of Palm Bay |  | 200 | 1.3662
460000 | 900000 | 900000 | Central IRL | A | IR12-21 | 62-304.520 (7), F.A.C. | 0.56 | 0.48 | Agricultural Producers | 0.11522 | 2100.9937 | 4.167 | 0.57215 | 0.48012 | 0.065924 | 242.0783 | 2430 | Ornamentals | 2430 | Town of Malabar Brevard County | Town of Malabar | Agricultural Producers |  |  | 0 | 1 | 0.48012 | 0.065924 | 242.0783 |  | -1 | -1 | -1 | -1 | 0 |  |  | Central IRL A | -1 |  |  | 685 | PB-07 | Boundary Canal Phase, I Baffle Box Installation | City of Palm Bay |  | 87.9508 | 0.19633
460000 | 900000 | 900000 | Central IRL | A | IR12-21 | 62-304.520 (7), F.A.C. | 0.56 | 0.48 | Agricultural Producers | 0.093491 | 2100.9937 | 4.167 | 0.57215 | 0.38957 | 0.053491 | 196.4243 | 3300 | Mixed Rangeland | 3300 | Town of Malabar Brevard County | Town of Malabar | Agricultural Producers |  |  | 0 | 1 | 0.38957 | 0.053491 | 196.4243 |  | -1 | -1 | -1 | -1 | 0 |  |  | Central IRL A | -1 |  |  | 685 | PB-07 | Boundary Canal Phase, I Baffle Box Installation | City of Palm Bay |  | 79.7315 | 0.15931
460000 | 900000 | 900000 | Central IRL | A | IR12-21 | 62-304.520 (7), F.A.C. | 0.56 | 0.48 | Natural Lands | 0.40905 | 2100.9937 | 4.167 | 0.57215 | 1.7045 | 0.23404 | 859.4144 | 4130 | Sand pine | 4130 | Town of Malabar Brevard County | Town of Malabar |  |  | Natural Lands | 0 | 1 | 1.7045 | 0.23404 | 859.4144 |  | -1 | -1 | -1 | -1 | 0 |  |  | Central IRL A | -1 |  |  | 685 | PB-07 | Boundary Canal Phase, I Baffle Box Installation | City of Palm Bay |  | 166.4254 | 0.69701
460000 | 900000 | 900000 | Central IRL | A | IR12-21 | 62-304.520 (7), F.A.C. | 0.56 | 0.48 | Natural Lands | 0.61776 | 2211.0261 | 4.5034 | 0.57702 | 2.7821 | 0.35646 | 1365.8911 | 3200 | Shrub and Brushland | 3200 | Town of Malabar Brevard County | Town of Malabar |  |  | Natural Lands | 0 | 1 | 2.7821 | 0.35646 | 1365.8911 |  | -1 | -1 | -1 | -1 | 0 |  |  | Central IRL A | -1 |  |  | 685 | PB-07 | Boundary Canal Phase, I Baffle Box Installation | City of Palm Bay |  | 200 | 1.1078
460000 | 900000 | 900000 | Central IRL | A | IR12-21 | 62-304.520 (7), F.A.C. | 0.56 | 0.48 | Natural Lands | 0.61776 | 1952.2656 | 4.5446 | 0.25675 | 2.8075 | 0.15861 | 1206.0384 | 4110 | Pine flatwoods | 4110 | Town of Malabar Brevard County | Town of Malabar |  |  | Natural Lands | 0 | 1 | 2.8075 | 0.15861 | 1206.0384 |  | -1 | -1 | -1 | -1 | 0 |  |  | Central IRL A | -1 |  |  | 685 | PB-07 | Boundary Canal Phase, I Baffle Box Installation | City of Palm Bay |  | 200 | 0.97813
460000 | 900000 | 900000 | Central IRL | A | IR12-21 | 62-304.520 (7), F.A.C. | 0.56 | 0.48 | Natural Lands | 0.4822 | 2777.9791 | 6.4331 | 0.59355 | 3.1021 | 0.28621 | 1339.5497 | 4110 | Pine flatwoods | 4110 | Town of Malabar Brevard County | Town of Malabar |  |  | Natural Lands | 0 | 1 | 3.1021 | 0.28621 | 1339.5497 |  | -1 | -1 | -1 | -1 | 0 |  |  | Central IRL A | -1 |  |  | 685 | PB-07 | Boundary Canal Phase, I Baffle Box Installation | City of Palm Bay |  | 178.0604 | 1.0864
460000 | 900000 | 900000 | Central IRL | A | IR12-21 | 62-304.520 (7), F.A.C. | 0.56 | 0.48 | Natural Lands | 0.61776 | 1977.7383 | 4.5974 | 0.26248 | 2.8401 | 0.16215 | 1221.7744 | 4110 | Pine flatwoods | 4110 | Town of Malabar Brevard County | Town of Malabar |  |  | Natural Lands | 0 | 1 | 2.8401 | 0.16215 | 1221.7744 |  | -1 | -1 | -1 | -1 | 0 |  |  | Central IRL A | -1 |  |  | 685 | PB-07 | Boundary Canal Phase, I Baffle Box Installation | City of Palm Bay |  | 200 | 0.9909
460000 | 900000 | 900000 | Central IRL | A | IR12-21 | 62-304.520 (7), F.A.C. | 0.56 | 0.48 | Agricultural Producers | 0.27407 | 2135.032 | 4.2593 | 0.59009 | 1.1674 | 0.16173 | 585.1487 | 2430 | Ornamentals | 2430 | Town of Malabar Brevard County | Town of Malabar | Agricultural Producers |  |  | 0 | 1 | 1.1674 | 0.16173 | 585.1487 |  | -1 | -1 | -1 | -1 | 0 |  |  | Central IRL A | -1 |  |  | 685 | PB-07 | Boundary Canal Phase, I Baffle Box Installation | City of Palm Bay |  | 144.3914 | 0.47457
460000 | 900000 | 900000 | Central IRL | A | IR12-21 | 62-304.520 (7), F.A.C. | 0.56 | 0.48 | Natural Lands | 0.34369 | 2135.032 | 4.2593 | 0.59009 | 1.4639 | 0.20281 | 733.7961 | 3200 | Shrub and Brushland | 3200 | Town of Malabar Brevard County | Town of Malabar |  |  | Natural Lands | 0 | 1 | 1.4639 | 0.20281 | 733.7961 |  | -1 | -1 | -1 | -1 | 0 |  |  | Central IRL A | -1 |  |  | 685 | PB-07 | Boundary Canal Phase, I Baffle Box Installation | City of Palm Bay |  | 155.6616 | 0.59513
460000 | 900000 | 900000 | Central IRL | A | IR12-21 | 62-304.520 (7), F.A.C. | 0.56 | 0.48 | Natural Lands | 0.14447 | 2303.2479 | 4.4748 | 0.34877 | 0.64648 | 0.050387 | 332.7519 | 4110 | Pine flatwoods | 4110 | Town of Malabar Brevard County | Town of Malabar |  |  | Natural Lands | 0 | 1 | 0.64648 | 0.050387 | 332.7519 |  | -1 | -1 | -1 | -1 | 0 |  |  | Central IRL A | -1 |  |  | 685 | PB-07 | Boundary Canal Phase, I Baffle Box Installation | City of Palm Bay |  | 130.3452 | 0.26987
460000 | 900000 | 900000 | Central IRL | A | IR12-21 | 62-304.520 (7), F.A.C. | 0.56 | 0.48 | Natural Lands | 0.39969 | 2303.2479 | 4.4748 | 0.34877 | 1.7885 | 0.1394 | 920.588 | 6430 | Wet prairies | 6430 | Town of Malabar Brevard County | Town of Malabar |  |  | Natural Lands | 0 | 1 | 1.7885 | 0.1394 | 1090.1104 |  | -1 | -1 | -1 | -1 | 0 |  |  | Central IRL A | -1 |  |  | 685 | PB-07 | Boundary Canal Phase, I Baffle Box Installation | City of Palm Bay |  | 159.5052 | 0.88411
460000 | 900000 | 900000 | Central IRL | A | IR12-21 | 62-304.520 (7), F.A.C. | 0.56 | 0.48 | Natural Lands | 0.40673 | 1893.3866 | 3.8728 | 0.49643 | 1.5752 | 0.20191 | 770.0979 | 3200 | Shrub and Brushland | 3200 | Town of Malabar Brevard County | Town of Malabar |  |  | Natural Lands | 0 | 1 | 1.5752 | 0.20191 | 770.0979 |  | -1 | -1 | -1 | -1 | 0 |  |  | Central IRL A | -1 |  |  | 685 | PB-07 | Boundary Canal Phase, I Baffle Box Installation | City of Palm Bay |  | 167.8259 | 0.62457
460000 | 900000 | 900000 | Central IRL | A | IR12-21 | 62-304.520 (7), F.A.C. | 0.56 | 0.48 | Natural Lands | 0.034307 | 1893.3866 | 3.8728 | 0.49643 | 0.13287 | 0.017031 | 64.9566 | 4110 | Pine flatwoods | 4110 | Town of Malabar Brevard County | Town of Malabar |  |  | Natural Lands | 0 | 1 | 0.13287 | 0.017031 | 64.9566 |  | -1 | -1 | -1 | -1 | 0 |  |  | Central IRL A | -1 |  |  | 685 | PB-07 | Boundary Canal Phase, I Baffle Box Installation | City of Palm Bay |  | 63.8057 | 0.052682
460000 | 900000 | 900000 | Central IRL | A | IR12-21 | 62-304.520 (7), F.A.C. | 0.56 | 0.48 | Natural Lands | 0.17673 | 1893.3866 | 3.8728 | 0.49643 | 0.68443 | 0.087732 | 334.6105 | 6410 | Freshwater marshes | 6410 | Town of Malabar Brevard County | Town of Malabar |  |  | Natural Lands | 0 | 1 | 0.68443 | 0.087732 | 334.6105 |  | -1 | -1 | -1 | -1 | 0 |  |  | Central IRL A | -1 |  |  | 685 | PB-07 | Boundary Canal Phase, I Baffle Box Installation | City of Palm Bay |  | 125.5715 | 0.27138
460000 | 900000 | 900000 | Central IRL | A | IR12-21 | 62-304.520 (7), F.A.C. | 0.56 | 0.48 | Agricultural Producers | 0.54127 | 2586.4 | 6.1166 | 0.64663 | 3.3107 | 0.35 | 1399.9331 | 3300 | Mixed Rangeland | 3300 | Town of Malabar Brevard County | Town of Malabar | Agricultural Producers |  |  | 0 | 1 | 3.3107 | 0.35 | 1399.9331 |  | -1 | -1 | -1 | -1 | 0 |  |  | Central IRL A | -1 |  |  | 685 | PB-07 | Boundary Canal Phase, I Baffle Box Installation | City of Palm Bay |  | 192.3533 | 1.1354
460000 | 900000 | 900000 | Central IRL | A | IR12-21 | 62-304.520 (7), F.A.C. | 0.56 | 0.48 | Natural Lands | 0.076496 | 2586.4 | 6.1166 | 0.64663 | 0.4679 | 0.049465 | 197.8503 | 6430 | Wet prairies | 6430 | Town of Malabar Brevard County | Town of Malabar |  |  | Natural Lands | 0 | 1 | 0.4679 | 0.049465 | 197.8503 |  | -1 | -1 | -1 | -1 | 0 |  |  | Central IRL A | -1 |  |  | 685 | PB-07 | Boundary Canal Phase, I Baffle Box Installation | City of Palm Bay |  | 108.8786 | 0.16046
460000 | 900000 | 900000 | Central IRL | A | IR12-21 | 62-304.520 (7), F.A.C. | 0.56 | 0.48 | Natural Lands | 0.08217 | 2425.1867 | 4.7564 | 0.65062 | 0.39083 | 0.053461 | 199.2781 | 3200 | Shrub and Brushland | 3200 | Town of Malabar Brevard County | Town of Malabar |  |  | Natural Lands | 0 | 1 | 0.39083 | 0.053461 | 199.2781 |  | -1 | -1 | -1 | -1 | 0 |  |  | Central IRL A | -1 |  |  | 685 | PB-07 | Boundary Canal Phase, I Baffle Box Installation | City of Palm Bay |  | 114.7048 | 0.16162
460000 | 900000 | 900000 | Central IRL | A | IR12-21 | 62-304.520 (7), F.A.C. | 0.56 | 0.48 | Natural Lands | 0.53559 | 2425.1867 | 4.7564 | 0.65062 | 2.5475 | 0.34847 | 1298.9137 | 4130 | Sand pine | 4130 | Town of Malabar Brevard County | Town of Malabar |  |  | Natural Lands | 0 | 1 | 2.5475 | 0.34847 | 1298.9137 |  | -1 | -1 | -1 | -1 | 0 |  |  | Central IRL A | -1 |  |  | 685 | PB-07 | Boundary Canal Phase, I Baffle Box Installation | City of Palm Bay |  | 185.643 | 1.0535
460000 | 900000 | 900000 | Central IRL | A | IR12-21 | 62-304.520 (7), F.A.C. | 0.56 | 0.48 | Agricultural Producers | 0.59765 | 2720.4629 | 6.5411 | 0.70578 | 3.9093 | 0.42181 | 1625.8866 | 3300 | Mixed Rangeland | 3300 | Town of Malabar Brevard County | Town of Malabar | Agricultural Producers |  |  | 0 | 1 | 3.9093 | 0.42181 | 1625.8866 |  | -1 | -1 | -1 | -1 | 0 |  |  | Central IRL A | -1 |  |  | 685 | PB-07 | Boundary Canal Phase, I Baffle Box Installation | City of Palm Bay |  | 192.5752 | 1.3186
460000 | 900000 | 900000 | Central IRL | A | IR12-21 | 62-304.520 (7), F.A.C. | 0.56 | 0.48 | Natural Lands | 0.020113 | 2720.4629 | 6.5411 | 0.70578 | 0.13156 | 0.014195 | 54.7159 | 4110 | Pine flatwoods | 4110 | Town of Malabar Brevard County | Town of Malabar |  |  | Natural Lands | 0 | 1 | 0.13156 | 0.014195 | 54.7159 |  | -1 | -1 | -1 | -1 | 0 |  |  | Central IRL A | -1 |  |  | 685 | PB-07 | Boundary Canal Phase, I Baffle Box Installation | City of Palm Bay |  | 43.8492 | 0.044376
460000 | 900000 | 900000 | Central IRL | A | IR12-21 | 62-304.520 (7), F.A.C. | 0.56 | 0.48 | Natural Lands | 0.0014696 | 2463.9274 | 5.1129 | 0.70679 | 0.0075141 | 0.0010387 | 3.6211 | 3200 | Shrub and Brushland | 3200 | Town of Malabar Brevard County | Town of Malabar |  |  | Natural Lands | 0 | 1 | 0.0075141 | 0.0010387 | 3.6211 |  | -1 | -1 | -1 | -1 | 0 |  |  | Central IRL A | -1 |  |  | 685 | PB-07 | Boundary Canal Phase, I Baffle Box Installation | City of Palm Bay |  | 13.2725 | 0.0029368
460000 | 900000 | 900000 | Central IRL | A | IR12-21 | 62-304.520 (7), F.A.C. | 0.56 | 0.48 | Natural Lands | 0.10174 | 2463.9274 | 5.1129 | 0.70679 | 0.52019 | 0.071909 | 250.682 | 4130 | Sand pine | 4130 | Town of Malabar Brevard County | Town of Malabar |  |  | Natural Lands | 0 | 1 | 0.52019 | 0.071909 | 250.682 |  | -1 | -1 | -1 | -1 | 0 |  |  | Central IRL A | -1 |  |  | 685 | PB-07 | Boundary Canal Phase, I Baffle Box Installation | City of Palm Bay |  | 119.7578 | 0.20331
460000 | 900000 | 900000 | Central IRL | A | IR12-21 | 62-304.520 (7), F.A.C. | 0.56 | 0.48 | Natural Lands | 0.029071 | 2463.9274 | 5.1129 | 0.70679 | 0.14864 | 0.020547 | 71.6285 | 4130 | Sand pine | 4130 | City of Palm Bay Town of Malabar Brevard County | City of Palm Bay |  |  | Natural Lands | 0 | 1 | 0.14864 | 0.020547 | 71.6285 |  | -1 | -1 | -1 | -1 | 0 |  |  | Central IRL A | -1 |  |  | 685 | PB-07 | Boundary Canal Phase, I Baffle Box Installation | City of Palm Bay |  | 59.2811 | 0.058093
460000 | 900000 | 900000 | Central IRL | A | IR12-21 | 62-304.520 (7), F.A.C. | 0.56 | 0.48 | Natural Lands | 0.067528 | 2195.122 | 5.5952 | 0.55279 | 0.37783 | 0.037328 | 148.2315 | 4340 | Hardwood Conifer Mixed | 4340 | Town of Malabar Brevard County | Town of Malabar |  |  | Natural Lands | 0 | 1 | 0.37783 | 0.037328 | 166.8804 |  | -1 | -1 | -1 | -1 | 0 |  |  | Central IRL A | -1 |  |  | 685 | PB-07 | Boundary Canal Phase, I Baffle Box Installation | City of Palm Bay |  | 106.1155 | 0.13535
460000 | 900000 | 900000 | Central IRL | A | IR12-21 | 62-304.520 (7), F.A.C. | 0.56 | 0.48 | Natural Lands | 0.021874 | 2195.122 | 5.5952 | 0.55279 | 0.12239 | 0.012092 | 48.016 | 6410 | Freshwater marshes | 6410 | Town of Malabar Brevard County | Town of Malabar |  |  | Natural Lands | 0 | 1 | 0.12239 | 0.012092 | 48.016 |  | -1 | -1 | -1 | -1 | 0 |  |  | Central IRL A | -1 |  |  | 685 | PB-07 | Boundary Canal Phase, I Baffle Box Installation | City of Palm Bay |  | 50.2253 | 0.038942
460000 | 900000 | 900000 | Central IRL | A | IR12-21 | 62-304.520 (7), F.A.C. | 0.56 | 0.48 | Natural Lands | 0.48112 | 2195.122 | 5.5952 | 0.55279 | 2.692 | 0.26596 | 1056.1273 | 6460 | Mixed scrub-shrub wetland | 6460 | Town of Malabar Brevard County | Town of Malabar |  |  | Natural Lands | 0 | 1 | 2.692 | 0.26596 | 1056.1273 |  | -1 | -1 | -1 | -1 | 0 |  |  | Central IRL A | -1 |  |  | 685 | PB-07 | Boundary Canal Phase, I Baffle Box Installation | City of Palm Bay |  | 192.6294 | 0.85655
460000 | 900000 | 900000 | Central IRL | A | IR12-21 | 62-304.520 (7), F.A.C. | 0.56 | 0.48 | Natural Lands | 0.61776 | 1807.4026 | 3.7395 | 0.40959 | 2.3101 | 0.25303 | 1116.5473 | 4110 | Pine flatwoods | 4110 | Town of Malabar Brevard County | Town of Malabar |  |  | Natural Lands | 0 | 1 | 2.3101 | 0.25303 | 1116.5473 |  | -1 | -1 | -1 | -1 | 0 |  |  | Central IRL A | -1 |  |  | 685 | PB-07 | Boundary Canal Phase, I Baffle Box Installation | City of Palm Bay |  | 200 | 0.90555
460000 | 900000 | 900000 | Central IRL | A | IR12-21 | 62-304.520 (7), F.A.C. | 0.56 | 0.48 | Natural Lands | 0.47594 | 2310.4621 | 5.0246 | 0.34983 | 2.3914 | 0.1665 | 1099.6482 | 4110 | Pine flatwoods | 4110 | Town of Malabar Brevard County | Town of Malabar |  |  | Natural Lands | 0 | 1 | 2.3914 | 0.1665 | 1099.6482 |  | -1 | -1 | -1 | -1 | 0 |  |  | Central IRL A | -1 |  |  | 685 | PB-07 | Boundary Canal Phase, I Baffle Box Installation | City of Palm Bay |  | 199.5236 | 0.89185
460000 | 900000 | 900000 | Central IRL | A | IR12-21 | 62-304.520 (7), F.A.C. | 0.56 | 0.48 | Natural Lands | 0.14182 | 2310.4621 | 5.0246 | 0.34983 | 0.7126 | 0.049612 | 327.6709 | 6430 | Wet prairies | 6430 | Town of Malabar Brevard County | Town of Malabar |  |  | Natural Lands | 0 | 1 | 0.7126 | 0.049612 | 327.6709 |  | -1 | -1 | -1 | -1 | 0 |  |  | Central IRL A | -1 |  |  | 685 | PB-07 | Boundary Canal Phase, I Baffle Box Installation | City of Palm Bay |  | 100.8588 | 0.26575
460000 | 900000 | 900000 | Central IRL | A | IR12-21 | 62-304.520 (7), F.A.C. | 0.56 | 0.48 | Agricultural Producers | 0.61732 | 1988.6461 | 3.9064 | 0.53461 | 2.4115 | 0.33003 | 1227.6379 | 3300 | Mixed Rangeland | 3300 | Town of Malabar Brevard County | Town of Malabar | Agricultural Producers |  |  | 0 | 1 | 2.4115 | 0.33003 | 1227.6379 |  | -1 | -1 | -1 | -1 | 0 |  |  | Central IRL A | -1 |  |  | 685 | PB-07 | Boundary Canal Phase, I Baffle Box Installation | City of Palm Bay |  | 200.2725 | 0.99565
460000 | 900000 | 900000 | Central IRL | A | IR12-21 | 62-304.520 (7), F.A.C. | 0.56 | 0.48 | Natural Lands | 0.00044 | 1988.6461 | 3.9064 | 0.53461 | 0.0017188 | 0.00023523 | 0.875 | 4110 | Pine flatwoods | 4110 | Town of Malabar Brevard County | Town of Malabar |  |  | Natural Lands | 0 | 1 | 0.0017188 | 0.00023523 | 0.875 |  | -1 | -1 | -1 | -1 | 0 |  |  | Central IRL A | -1 |  |  | 685 | PB-07 | Boundary Canal Phase, I Baffle Box Installation | City of Palm Bay |  | 9.2726 | 0.00070965
460000 | 900000 | 900000 | Central IRL | A | IR12-21 | 62-304.520 (7), F.A.C. | 0.56 | 0.48 | Agricultural Producers | 0.61776 | 1871.7827 | 3.6749 | 0.50327 | 2.2702 | 0.3109 | 1156.3189 | 3300 | Mixed Rangeland | 3300 | Town of Malabar Brevard County | Town of Malabar | Agricultural Producers |  |  | 0 | 1 | 2.2702 | 0.3109 | 1156.3189 |  | -1 | -1 | -1 | -1 | 0 |  |  | Central IRL A | -1 |  |  | 685 | PB-07 | Boundary Canal Phase, I Baffle Box Installation | City of Palm Bay |  | 200 | 0.93781
460000 | 900000 | 900000 | Central IRL | A | IR12-21 | 62-304.520 (7), F.A.C. | 0.56 | 0.48 | Natural Lands | 0.61776 | 2089.7511 | 4.2665 | 0.4946 | 2.6357 | 0.30555 | 1290.9719 | 4110 | Pine flatwoods | 4110 | Town of Malabar Brevard County | Town of Malabar |  |  | Natural Lands | 0 | 1 | 2.6357 | 0.30555 | 1290.9719 |  | -1 | -1 | -1 | -1 | 0 |  |  | Central IRL A | -1 |  |  | 685 | PB-07 | Boundary Canal Phase, I Baffle Box Installation | City of Palm Bay |  | 200 | 1.047
460000 | 900000 | 900000 | Central IRL | A | IR12-21 | 62-304.520 (7), F.A.C. | 0.56 | 0.48 | Town of Malabar | 0.00049962 | 3786.147 | 9.7981 | 1.4532 | 0.0048953 | 0.00072607 | 1.8916 | 1100 | Residential, Low Density-Less than two dwelling units/acre | 1100 | Town of Malabar Brevard County | Town of Malabar |  |  |  | 0 | 1 | 0.0048953 | 0.00072607 | 1.8916 |  | -1 | -1 | -1 | -1 | 0 |  |  | Central IRL A | -1 |  |  | 685 | PB-07 | Boundary Canal Phase, I Baffle Box Installation | City of Palm Bay |  | 29.4403 | 0.0015342
460000 | 900000 | 900000 | Central IRL | A | IR12-21 | 62-304.520 (7), F.A.C. | 0.56 | 0.48 | Natural Lands | 2.9704e-06 | 3786.147 | 9.7981 | 1.4532 | 2.9104e-05 | 4.3167e-06 | 0.011246 | 4110 | Pine flatwoods | 4110 | Town of Malabar Brevard County | Town of Malabar |  |  | Natural Lands | 0 | 1 | 2.9104e-05 | 4.3167e-06 | 0.011246 |  | -1 | -1 | -1 | -1 | 0 |  |  | Central IRL A | -1 |  |  | 685 | PB-07 | Boundary Canal Phase, I Baffle Box Installation | City of Palm Bay |  | 1.2782 | 9.1212e-06
460000 | 900000 | 900000 | Central IRL | A | IR12-21 | 62-304.520 (7), F.A.C. | 0.56 | 0.48 | Town of Malabar | 0.61726 | 3786.147 | 9.7981 | 1.4532 | 6.048 | 0.89703 | 2337.0403 | 1210 | Fixed Single Family Units | 1210 | Town of Malabar Brevard County | Town of Malabar |  |  |  | 0 | 1 | 6.048 | 0.89703 | 2337.0403 |  | -1 | -1 | -1 | -1 | 0 |  |  | Central IRL A | -1 |  |  | 685 | PB-07 | Boundary Canal Phase, I Baffle Box Installation | City of Palm Bay |  | 200.2366 | 1.8954
460000 | 900000 | 900000 | Central IRL | A | IR12-21 | 62-304.520 (7), F.A.C. | 0.56 | 0.48 | Town of Malabar | 0.055019 | 3899.2343 | 7.8562 | 1.0703 | 0.43224 | 0.058887 | 214.5321 | 1850 | Parks and Zoos | 1850 | Town of Malabar Brevard County | Town of Malabar |  |  |  | 0 | 1 | 0.43224 | 0.058887 | 214.5321 |  | -1 | -1 | -1 | -1 | 0 |  |  | Central IRL A | -1 |  |  | 685 | PB-07 | Boundary Canal Phase, I Baffle Box Installation | City of Palm Bay |  | 108.9423 | 0.17399
460000 | 900000 | 900000 | Central IRL | A | IR12-21 | 62-304.520 (7), F.A.C. | 0.56 | 0.48 | Town of Malabar | 0.40996 | 3899.2343 | 7.8562 | 1.0703 | 3.2207 | 0.43878 | 1598.5225 | 1750 | Governmental | 1750 | Town of Malabar Brevard County | Town of Malabar |  |  |  | 0 | 1 | 3.2207 | 0.43878 | 2194.2724 |  | -1 | -1 | -1 | -1 | 0 |  |  | Central IRL A | -1 |  |  | 685 | PB-07 | Boundary Canal Phase, I Baffle Box Installation | City of Palm Bay |  | 166.6583 | 1.7796
460000 | 900000 | 900000 | Central IRL | A | IR12-21 | 62-304.520 (7), F.A.C. | 0.56 | 0.48 | Natural Lands | 0.40678 | 2860.2725 | 5.711 | 0.65704 | 2.3231 | 0.26727 | 1163.5137 | 3200 | Shrub and Brushland | 3200 | Town of Malabar Brevard County | Town of Malabar |  |  | Natural Lands | 0 | 1 | 2.3231 | 0.26727 | 1163.5137 |  | -1 | -1 | -1 | -1 | 0 |  |  | Central IRL A | -1 |  |  | 685 | PB-07 | Boundary Canal Phase, I Baffle Box Installation | City of Palm Bay |  | 235.2163 | 0.94364
460000 | 900000 | 900000 | Central IRL | A | IR12-21 | 62-304.520 (7), F.A.C. | 0.56 | 0.48 | Natural Lands | 0.21098 | 2860.2725 | 5.711 | 0.65704 | 1.2049 | 0.13862 | 603.4581 | 6430 | Wet prairies | 6430 | Town of Malabar Brevard County | Town of Malabar |  |  | Natural Lands | 0 | 1 | 1.2049 | 0.13862 | 603.4581 |  | -1 | -1 | -1 | -1 | 0 |  |  | Central IRL A | -1 |  |  | 685 | PB-07 | Boundary Canal Phase, I Baffle Box Installation | City of Palm Bay |  | 181.405 | 0.48942
460000 | 900000 | 900000 | Central IRL | A | IR12-21 | 62-304.520 (7), F.A.C. | 0.56 | 0.48 | Natural Lands | 0.4336 | 2969.8486 | 6.6843 | 0.89402 | 2.8984 | 0.38765 | 1287.7407 | 4130 | Sand pine | 4130 | Town of Malabar Brevard County | Town of Malabar |  |  | Natural Lands | 0 | 1 | 2.8984 | 0.38765 | 1287.7407 |  | -1 | -1 | -1 | -1 | 0 |  |  | Central IRL A | -1 |  |  | 685 | PB-07 | Boundary Canal Phase, I Baffle Box Installation | City of Palm Bay |  | 170.1895 | 1.0444
460000 | 900000 | 900000 | Central IRL | A | IR12-21 | 62-304.520 (7), F.A.C. | 0.56 | 0.48 | Natural Lands | 0.40956 | 2594.2055 | 5.4689 | 0.42813 | 2.2398 | 0.17535 | 1062.492 | 4110 | Pine flatwoods | 4110 | Town of Malabar Brevard County | Town of Malabar |  |  | Natural Lands | 0 | 1 | 2.2398 | 0.17535 | 1062.492 |  | -1 | -1 | -1 | -1 | 0 |  |  | Central IRL A | -1 |  |  | 685 | PB-07 | Boundary Canal Phase, I Baffle Box Installation | City of Palm Bay |  | 178.7635 | 0.86171
460000 | 900000 | 900000 | Central IRL | A | IR12-21 | 62-304.520 (7), F.A.C. | 0.56 | 0.48 | Natural Lands | 0.2082 | 2594.2055 | 5.4689 | 0.42813 | 1.1386 | 0.089137 | 540.1134 | 6430 | Wet prairies | 6430 | Town of Malabar Brevard County | Town of Malabar |  |  | Natural Lands | 0 | 1 | 1.1386 | 0.089137 | 540.1134 |  | -1 | -1 | -1 | -1 | 0 |  |  | Central IRL A | -1 |  |  | 685 | PB-07 | Boundary Canal Phase, I Baffle Box Installation | City of Palm Bay |  | 134.8177 | 0.43805
460000 | 900000 | 900000 | Central IRL | A | IR12-21 | 62-304.520 (7), F.A.C. | 0.56 | 0.48 | Natural Lands | 0.61776 | 2878.8106 | 5.6354 | 0.77334 | 3.4814 | 0.47774 | 1778.424 | 3200 | Shrub and Brushland | 3200 | Town of Malabar Brevard County | Town of Malabar |  |  | Natural Lands | 0 | 1 | 3.4814 | 0.47774 | 1778.424 |  | -1 | -1 | -1 | -1 | 0 |  |  | Central IRL A | -1 |  |  | 685 | PB-07 | Boundary Canal Phase, I Baffle Box Installation | City of Palm Bay |  | 200 | 1.4424
460000 | 900000 | 900000 | Central IRL | A | IR12-21 | 62-304.520 (7), F.A.C. | 0.56 | 0.48 | Town of Malabar | 0.042464 | 2046.4509 | 4.3175 | 0.54854 | 0.18334 | 0.023293 | 86.9008 | 1850 | Parks and Zoos | 1850 | Town of Malabar Brevard County | Town of Malabar |  |  |  | 0 | 1 | 0.18334 | 0.023293 | 86.9008 |  | -1 | -1 | -1 | -1 | 0 |  |  | Central IRL A | -1 |  |  | 685 | PB-07 | Boundary Canal Phase, I Baffle Box Installation | City of Palm Bay |  | 106.8883 | 0.070479
460000 | 900000 | 900000 | Central IRL | A | IR12-21 | 62-304.520 (7), F.A.C. | 0.56 | 0.48 | Agricultural Producers | 0.5753 | 2046.4509 | 4.3175 | 0.54854 | 2.4838 | 0.31558 | 1177.3217 | 3300 | Mixed Rangeland | 3300 | Town of Malabar Brevard County | Town of Malabar | Agricultural Producers |  |  | 0 | 1 | 2.4838 | 0.31558 | 1177.3217 |  | -1 | -1 | -1 | -1 | 0 |  |  | Central IRL A | -1 |  |  | 685 | PB-07 | Boundary Canal Phase, I Baffle Box Installation | City of Palm Bay |  | 193.1406 | 0.95484
460000 | 900000 | 900000 | Central IRL | A | IR12-21 | 62-304.520 (7), F.A.C. | 0.56 | 0.48 | Agricultural Producers | 0.61776 | 2731.6735 | 6.1946 | 0.72251 | 3.8268 | 0.44634 | 1687.528 | 3300 | Mixed Rangeland | 3300 | Town of Malabar Brevard County | Town of Malabar | Agricultural Producers |  |  | 0 | 1 | 3.8268 | 0.44634 | 1687.528 |  | -1 | -1 | -1 | -1 | 0 |  |  | Central IRL A | -1 |  |  | 685 | PB-07 | Boundary Canal Phase, I Baffle Box Installation | City of Palm Bay |  | 200 | 1.3686
460000 | 900000 | 900000 | Central IRL | A | IR12-21 | 62-304.520 (7), F.A.C. | 0.56 | 0.48 | Natural Lands | 0.55484 | 2086.2416 | 4.4312 | 0.50673 | 2.4586 | 0.28115 | 1157.5285 | 3200 | Shrub and Brushland | 3200 | Town of Malabar Brevard County | Town of Malabar |  |  | Natural Lands | 0 | 1 | 2.4586 | 0.28115 | 1157.5285 |  | -1 | -1 | -1 | -1 | 0 |  |  | Central IRL A | -1 |  |  | 685 | PB-07 | Boundary Canal Phase, I Baffle Box Installation | City of Palm Bay |  | 189.876 | 0.93879
460000 | 900000 | 900000 | Central IRL | A | IR12-21 | 62-304.520 (7), F.A.C. | 0.56 | 0.48 | Natural Lands | 0.062924 | 2086.2416 | 4.4312 | 0.50673 | 0.27883 | 0.031885 | 131.2753 | 4110 | Pine flatwoods | 4110 | Town of Malabar Brevard County | Town of Malabar |  |  | Natural Lands | 0 | 1 | 0.27883 | 0.031885 | 131.2753 |  | -1 | -1 | -1 | -1 | 0 |  |  | Central IRL A | -1 |  |  | 685 | PB-07 | Boundary Canal Phase, I Baffle Box Installation | City of Palm Bay |  | 110.2476 | 0.10647
460000 | 900000 | 900000 | Central IRL | A | IR12-21 | 62-304.520 (7), F.A.C. | 0.56 | 0.48 | Town of Malabar | 0.059086 | 1960.6255 | 4.6883 | 0.35219 | 0.27701 | 0.020809 | 115.8452 | 1200 | Residential, Medium Density-Two-five dwellingunits per acre | 1200 | Town of Malabar Brevard County | Town of Malabar |  |  |  | 0 | 1 | 0.27701 | 0.020809 | 115.8452 |  | -1 | -1 | -1 | -1 | 0 |  |  | Central IRL A | -1 |  |  | 685 | PB-07 | Boundary Canal Phase, I Baffle Box Installation | City of Palm Bay |  | 113.8058 | 0.093954
460000 | 900000 | 900000 | Central IRL | A | IR12-21 | 62-304.520 (7), F.A.C. | 0.56 | 0.48 | Natural Lands | 0.55255 | 1960.6255 | 4.6883 | 0.35219 | 2.5906 | 0.1946 | 1083.3525 | 4110 | Pine flatwoods | 4110 | Town of Malabar Brevard County | Town of Malabar |  |  | Natural Lands | 0 | 1 | 2.5906 | 0.1946 | 1083.3525 |  | -1 | -1 | -1 | -1 | 0 |  |  | Central IRL A | -1 |  |  | 685 | PB-07 | Boundary Canal Phase, I Baffle Box Installation | City of Palm Bay |  | 189.4517 | 0.87863
460000 | 900000 | 900000 | Central IRL | A | IR12-21 | 62-304.520 (7), F.A.C. | 0.56 | 0.48 | Town of Malabar | 0.0061231 | 1960.6255 | 4.6883 | 0.35219 | 0.028707 | 0.0021565 | 12.0051 | 1210 | Fixed Single Family Units | 1210 | Town of Malabar Brevard County | Town of Malabar |  |  |  | 0 | 1 | 0.028707 | 0.0021565 | 12.0051 |  | -1 | -1 | -1 | -1 | 0 |  |  | Central IRL A | -1 |  |  | 685 | PB-07 | Boundary Canal Phase, I Baffle Box Installation | City of Palm Bay |  | 33.7992 | 0.0097365
460000 | 900000 | 900000 | Central IRL | A | IR12-21 | 62-304.520 (7), F.A.C. | 0.56 | 0.48 | Natural Lands | 0.014179 | 2743.3779 | 5.2726 | 0.53861 | 0.07476 | 0.007637 | 38.8983 | 3200 | Shrub and Brushland | 3200 | Town of Malabar Brevard County | Town of Malabar |  |  | Natural Lands | 0 | 1 | 0.07476 | 0.007637 | 499.5925 |  | -1 | -1 | -1 | -1 | 0 |  |  | Central IRL A | -1 |  |  | 685 | PB-07 | Boundary Canal Phase, I Baffle Box Installation | City of Palm Bay |  | 32.4624 | 0.40518
460000 | 900000 | 900000 | Central IRL | A | IR12-21 | 62-304.520 (7), F.A.C. | 0.56 | 0.48 | Natural Lands | 0.091064 | 2743.3779 | 5.2726 | 0.53861 | 0.48014 | 0.049048 | 249.8225 | 6430 | Wet prairies | 6430 | Town of Malabar Brevard County | Town of Malabar |  |  | Natural Lands | 0 | 1 | 0.48014 | 0.049048 | 1195.1661 |  | -1 | -1 | -1 | -1 | 0 |  |  | Central IRL A | -1 |  |  | 685 | PB-07 | Boundary Canal Phase, I Baffle Box Installation | City of Palm Bay |  | 81.0096 | 0.96932
460000 | 900000 | 910000 | Central IRL | A | IR12-21 | 62-304.520 (7), F.A.C. | 0.56 | 0.48 | Natural Lands | 0.61776 | 2079.3371 | 4.8033 | 0.28712 | 2.9673 | 0.17737 | 1284.5384 | 4110 | Pine flatwoods | 4110 | Town of Malabar Brevard County | Town of Malabar |  |  | Natural Lands | 0 | 1 | 2.9673 | 0.17737 | 1284.5384 |  | -1 | -1 | -1 | -1 | 0 |  |  | Central IRL A | -1 |  |  | 685 | PB-07 | Boundary Canal Phase, I Baffle Box Installation | City of Palm Bay |  | 200 | 1.0418
460000 | 900000 | 910000 | Central IRL | A | IR12-21 | 62-304.520 (7), F.A.C. | 0.56 | 0.48 | Natural Lands | 0.61776 | 1986.0176 | 4.0644 | 0.46649 | 2.5108 | 0.28818 | 1226.8891 | 4110 | Pine flatwoods | 4110 | Town of Malabar Brevard County | Town of Malabar |  |  | Natural Lands | 0 | 1 | 2.5108 | 0.28818 | 1226.8891 |  | -1 | -1 | -1 | -1 | 0 |  |  | Central IRL A | -1 |  |  | 685 | PB-07 | Boundary Canal Phase, I Baffle Box Installation | City of Palm Bay |  | 200 | 0.99504
460000 | 900000 | 910000 | Central IRL | A | IR12-21 | 62-304.520 (7), F.A.C. | 0.56 | 0.48 | Natural Lands | 0.034857 | 2917.7882 | 5.437 | 0.73168 | 0.18951 | 0.025504 | 101.7048 | 4340 | Hardwood Conifer Mixed | 4340 | Town of Malabar Brevard County | Town of Malabar |  |  | Natural Lands | 0 | 1 | 0.18951 | 0.025504 | 858.3309 |  | -1 | -1 | -1 | -1 | 0 |  |  | Central IRL A | -1 |  |  | 685 | PB-07 | Boundary Canal Phase, I Baffle Box Installation | City of Palm Bay |  | 56.2247 | 0.69613
460000 | 900000 | 910000 | Central IRL | A | IR12-21 | 62-304.520 (7), F.A.C. | 0.56 | 0.48 | Town of Malabar | 0.12309 | 2917.7882 | 5.437 | 0.73168 | 0.66924 | 0.090063 | 359.1539 | 1420 | Wholesale Sales and Services <Excluding warehouses associated with industrial use> | 1420 | Town of Malabar Brevard County | Town of Malabar |  |  |  | 0 | 1 | 0.66924 | 0.090063 | 944.172 |  | -1 | -1 | -1 | -1 | 0 |  |  | Central IRL A | -1 |  |  | 685 | PB-07 | Boundary Canal Phase, I Baffle Box Installation | City of Palm Bay |  | 102.3924 | 0.76575
460000 | 900000 | 910000 | Central IRL | A | IR12-21 | 62-304.520 (7), F.A.C. | 0.56 | 0.48 | Natural Lands | 0.35412 | 2706.5379 | 5.3551 | 0.72156 | 1.8964 | 0.25552 | 958.4503 | 3200 | Shrub and Brushland | 3200 | Town of Malabar Brevard County | Town of Malabar |  |  | Natural Lands | 0 | 1 | 1.8964 | 0.25552 | 1672.0002 |  | -1 | -1 | -1 | -1 | 0 |  |  | Central IRL A | -1 |  |  | 685 | PB-07 | Boundary Canal Phase, I Baffle Box Installation | City of Palm Bay |  | 155.1494 | 1.356
460000 | 900000 | 910000 | Central IRL | A | IR12-21 | 62-304.520 (7), F.A.C. | 0.56 | 0.48 | Natural Lands | 0.48643 | 2243.1752 | 5.2901 | 0.3785 | 2.5733 | 0.18411 | 1091.1403 | 4110 | Pine flatwoods | 4110 | Town of Malabar Brevard County | Town of Malabar |  |  | Natural Lands | 0 | 1 | 2.5733 | 0.18411 | 1091.1403 |  | -1 | -1 | -1 | -1 | 0 |  |  | Central IRL A | -1 |  |  | 685 | PB-07 | Boundary Canal Phase, I Baffle Box Installation | City of Palm Bay |  | 183.4384 | 0.88495
460000 | 900000 | 910000 | Central IRL | A | IR12-21 | 62-304.520 (7), F.A.C. | 0.56 | 0.48 | Natural Lands | 0.13134 | 2243.1752 | 5.2901 | 0.3785 | 0.69479 | 0.049711 | 294.6114 | 6460 | Mixed scrub-shrub wetland | 6460 | Town of Malabar Brevard County | Town of Malabar |  |  | Natural Lands | 0 | 1 | 0.69479 | 0.049711 | 294.6114 |  | -1 | -1 | -1 | -1 | 0 |  |  | Central IRL A | -1 |  |  | 685 | PB-07 | Boundary Canal Phase, I Baffle Box Installation | City of Palm Bay |  | 136.0271 | 0.23894
460000 | 900000 | 910000 | Central IRL | A | IR12-21 | 62-304.520 (7), F.A.C. | 0.56 | 0.48 | Natural Lands | 0.61776 | 1994.1846 | 3.9043 | 0.52983 | 2.4119 | 0.32731 | 1231.9344 | 4340 | Hardwood Conifer Mixed | 4340 | Town of Malabar Brevard County | Town of Malabar |  |  | Natural Lands | 0 | 1 | 2.4119 | 0.32731 | 1231.9344 |  | -1 | -1 | -1 | -1 | 0 |  |  | Central IRL A | -1 |  |  | 685 | PB-07 | Boundary Canal Phase, I Baffle Box Installation | City of Palm Bay |  | 200 | 0.99914
460000 | 900000 | 910000 | Central IRL | A | IR12-21 | 62-304.520 (7), F.A.C. | 0.56 | 0.48 | Town of Malabar | 0.61776 | 3803.3398 | 9.8412 | 1.4596 | 6.0795 | 0.90171 | 2349.5643 | 1210 | Fixed Single Family Units | 1210 | Town of Malabar Brevard County | Town of Malabar |  |  |  | 0 | 1 | 6.0795 | 0.90171 | 2349.5643 |  | -1 | -1 | -1 | -1 | 0 |  |  | Central IRL A | -1 |  |  | 685 | PB-07 | Boundary Canal Phase, I Baffle Box Installation | City of Palm Bay |  | 200 | 1.9056
460000 | 910000 | 910000 | Central IRL | A | IR12-21 | 62-304.520 (7), F.A.C. | 0.56 | 0.48 | Natural Lands | 0.20076 | 2263.6641 | 5.0242 | 0.41605 | 1.0087 | 0.083525 | 454.4503 | 3200 | Shrub and Brushland | 3200 | Town of Malabar Brevard County | Town of Malabar |  |  | Natural Lands | 0 | 1 | 1.0087 | 0.083525 | 454.4503 |  | -1 | -1 | -1 | -1 | 0 |  |  | Central IRL A | -1 |  |  | 685 | PB-07 | Boundary Canal Phase, I Baffle Box Installation | City of Palm Bay |  | 126.084 | 0.36857
460000 | 910000 | 910000 | Central IRL | A | IR12-21 | 62-304.520 (7), F.A.C. | 0.56 | 0.48 | Natural Lands | 0.417 | 2263.6641 | 5.0242 | 0.41605 | 2.0951 | 0.17349 | 943.9586 | 4110 | Pine flatwoods | 4110 | Town of Malabar Brevard County | Town of Malabar |  |  | Natural Lands | 0 | 1 | 2.0951 | 0.17349 | 943.9586 |  | -1 | -1 | -1 | -1 | 0 |  |  | Central IRL A | -1 |  |  | 685 | PB-07 | Boundary Canal Phase, I Baffle Box Installation | City of Palm Bay |  | 188.8541 | 0.76558
460000 | 910000 | 910000 | Central IRL | A | IR12-21 | 62-304.520 (7), F.A.C. | 0.56 | 0.48 | Natural Lands | 0.61776 | 2087.1539 | 4.8195 | 0.28888 | 2.9773 | 0.17846 | 1289.3674 | 4110 | Pine flatwoods | 4110 | Town of Malabar Brevard County | Town of Malabar |  |  | Natural Lands | 0 | 1 | 2.9773 | 0.17846 | 1289.3674 |  | -1 | -1 | -1 | -1 | 0 |  |  | Central IRL A | -1 |  |  | 685 | PB-07 | Boundary Canal Phase, I Baffle Box Installation | City of Palm Bay |  | 200 | 1.0457
460000 | 910000 | 910000 | Central IRL | A | IR12-21 | 62-304.520 (7), F.A.C. | 0.56 | 0.48 | Natural Lands | 0.61776 | 2874.3506 | 5.6325 | 0.77158 | 3.4795 | 0.47666 | 1775.6687 | 3200 | Shrub and Brushland | 3200 | Town of Malabar Brevard County | Town of Malabar |  |  | Natural Lands | 0 | 1 | 3.4795 | 0.47666 | 1775.6687 |  | -1 | -1 | -1 | -1 | 0 |  |  | Central IRL A | -1 |  |  | 685 | PB-07 | Boundary Canal Phase, I Baffle Box Installation | City of Palm Bay |  | 200 | 1.4401
460000 | 910000 | 910000 | Central IRL | A | IR12-21 | 62-304.520 (7), F.A.C. | 0.56 | 0.48 | Natural Lands | 0.0030105 | 1847.3823 | 4.3293 | 0.23239 | 0.013033 | 0.0006996 | 5.5615 | 3200 | Shrub and Brushland | 3200 | Town of Malabar Brevard County | Town of Malabar |  |  | Natural Lands | 0 | 1 | 0.013033 | 0.0006996 | 5.5615 |  | -1 | -1 | -1 | -1 | 0 |  |  | Central IRL A | -1 |  |  | 685 | PB-07 | Boundary Canal Phase, I Baffle Box Installation | City of Palm Bay |  | 17.4899 | 0.0045106
460000 | 910000 | 910000 | Central IRL | A | IR12-21 | 62-304.520 (7), F.A.C. | 0.56 | 0.48 | Natural Lands | 0.61475 | 1847.3823 | 4.3293 | 0.23239 | 2.6614 | 0.14286 | 1135.6838 | 4110 | Pine flatwoods | 4110 | Town of Malabar Brevard County | Town of Malabar |  |  | Natural Lands | 0 | 1 | 2.6614 | 0.14286 | 1135.6838 |  | -1 | -1 | -1 | -1 | 0 |  |  | Central IRL A | -1 |  |  | 685 | PB-07 | Boundary Canal Phase, I Baffle Box Installation | City of Palm Bay |  | 197.2137 | 0.92107
460000 | 910000 | 910000 | Central IRL | A | IR12-21 | 62-304.520 (7), F.A.C. | 0.56 | 0.48 | Town of Malabar | 0.06946 | 2263.7136 | 6.7242 | 1.0857 | 0.46706 | 0.075414 | 157.2374 | 1100 | Residential, Low Density-Less than two dwelling units/acre | 1100 | Town of Malabar Brevard County | Town of Malabar |  |  |  | 0 | 1 | 0.46706 | 0.075414 | 157.2374 |  | -1 | -1 | -1 | -1 | 0 |  |  | Central IRL A | -1 |  |  | 685 | PB-07 | Boundary Canal Phase, I Baffle Box Installation | City of Palm Bay |  | 111.207 | 0.12752
460000 | 910000 | 910000 | Central IRL | A | IR12-21 | 62-304.520 (7), F.A.C. | 0.56 | 0.48 | Agricultural Producers | 0.5237 | 2263.7136 | 6.7242 | 1.0857 | 3.5215 | 0.5686 | 1185.5181 | 2430 | Ornamentals | 2430 | Town of Malabar Brevard County | Town of Malabar | Agricultural Producers |  |  | 0 | 1 | 3.5215 | 0.5686 | 1185.5181 |  | -1 | -1 | -1 | -1 | 0 |  |  | Central IRL A | -1 |  |  | 685 | PB-07 | Boundary Canal Phase, I Baffle Box Installation | City of Palm Bay |  | 184.8338 | 0.96149
460000 | 910000 | 910000 | Central IRL | A | IR12-21 | 62-304.520 (7), F.A.C. | 0.56 | 0.48 | Town of Malabar | 0.024599 | 2263.7136 | 6.7242 | 1.0857 | 0.16541 | 0.026707 | 55.6841 | 1210 | Fixed Single Family Units | 1210 | Town of Malabar Brevard County | Town of Malabar |  |  |  | 0 | 1 | 0.16541 | 0.026707 | 55.6841 |  | -1 | -1 | -1 | -1 | 0 |  |  | Central IRL A | -1 |  |  | 685 | PB-07 | Boundary Canal Phase, I Baffle Box Installation | City of Palm Bay |  | 103.9913 | 0.045161
460000 | 910000 | 910000 | Central IRL | A | IR12-21 | 62-304.520 (7), F.A.C. | 0.56 | 0.48 | Natural Lands | 0.6073 | 1903.7608 | 3.9034 | 0.44447 | 2.3705 | 0.26992 | 1156.1446 | 4110 | Pine flatwoods | 4110 | Town of Malabar Brevard County | Town of Malabar |  |  | Natural Lands | 0 | 1 | 2.3705 | 0.26992 | 1156.1446 |  | -1 | -1 | -1 | -1 | 0 |  |  | Central IRL A | -1 |  |  | 685 | PB-07 | Boundary Canal Phase, I Baffle Box Installation | City of Palm Bay |  | 195.5521 | 0.93767
460000 | 910000 | 910000 | Central IRL | A | IR12-21 | 62-304.520 (7), F.A.C. | 0.56 | 0.48 | Natural Lands | 0.010468 | 1903.7608 | 3.9034 | 0.44447 | 0.040862 | 0.0046529 | 19.9292 | 4110 | Pine flatwoods | 4110 | Town of Malabar Brevard County | Town of Malabar |  |  | Natural Lands | 0 | 1 | 0.040862 | 0.0046529 | 19.9292 |  | -1 | -1 | -1 | -1 | 0 |  |  | Central IRL A | -1 |  |  | 685 | PB-07 | Boundary Canal Phase, I Baffle Box Installation | City of Palm Bay |  | 38.0981 | 0.016163
460000 | 910000 | 910000 | Central IRL | A | IR12-21 | 62-304.520 (7), F.A.C. | 0.56 | 0.48 | Natural Lands | 0.11642 | 2160.7404 | 4.2397 | 0.57948 | 0.4936 | 0.067464 | 251.5568 | 3200 | Shrub and Brushland | 3200 | Town of Malabar Brevard County | Town of Malabar |  |  | Natural Lands | 0 | 1 | 0.4936 | 0.067464 | 251.5568 |  | -1 | -1 | -1 | -1 | 0 |  |  | Central IRL A | -1 |  |  | 685 | PB-07 | Boundary Canal Phase, I Baffle Box Installation | City of Palm Bay |  | 123.5956 | 0.20402
460000 | 910000 | 910000 | Central IRL | A | IR12-21 | 62-304.520 (7), F.A.C. | 0.56 | 0.48 | Natural Lands | 0.50134 | 2160.7404 | 4.2397 | 0.57948 | 2.1256 | 0.29052 | 1083.2697 | 4130 | Sand pine | 4130 | Town of Malabar Brevard County | Town of Malabar |  |  | Natural Lands | 0 | 1 | 2.1256 | 0.29052 | 1083.2697 |  | -1 | -1 | -1 | -1 | 0 |  |  | Central IRL A | -1 |  |  | 685 | PB-07 | Boundary Canal Phase, I Baffle Box Installation | City of Palm Bay |  | 181.1921 | 0.87856
460000 | 910000 | 910000 | Central IRL | A | IR12-21 | 62-304.520 (7), F.A.C. | 0.56 | 0.48 | Natural Lands | 0.61776 | 2201.7983 | 4.4862 | 0.57446 | 2.7714 | 0.35488 | 1360.1905 | 3200 | Shrub and Brushland | 3200 | Town of Malabar Brevard County | Town of Malabar |  |  | Natural Lands | 0 | 1 | 2.7714 | 0.35488 | 1360.1905 |  | -1 | -1 | -1 | -1 | 0 |  |  | Central IRL A | -1 |  |  | 685 | PB-07 | Boundary Canal Phase, I Baffle Box Installation | City of Palm Bay |  | 200 | 1.1032
460000 | 910000 | 910000 | Central IRL | A | IR12-21 | 62-304.520 (7), F.A.C. | 0.56 | 0.48 | Agricultural Producers | 0.61776 | 1997.5988 | 5.4302 | 0.85915 | 3.3545 | 0.53075 | 1234.0435 | 2430 | Ornamentals | 2430 | Town of Malabar Brevard County | Town of Malabar | Agricultural Producers |  |  | 0 | 1 | 3.3545 | 0.53075 | 1234.0435 |  | -1 | -1 | -1 | -1 | 0 |  |  | Central IRL A | -1 |  |  | 685 | PB-07 | Boundary Canal Phase, I Baffle Box Installation | City of Palm Bay |  | 200 | 1.0008
460000 | 910000 | 910000 | Central IRL | A | IR12-21 | 62-304.520 (7), F.A.C. | 0.56 | 0.48 | Natural Lands | 0.46594 | 1885.1592 | 4.1538 | 0.48219 | 1.9354 | 0.22467 | 878.3782 | 3200 | Shrub and Brushland | 3200 | Town of Malabar Brevard County | Town of Malabar |  |  | Natural Lands | 0 | 1 | 1.9354 | 0.22467 | 878.3782 |  | -1 | -1 | -1 | -1 | 0 |  |  | Central IRL A | -1 |  |  | 685 | PB-07 | Boundary Canal Phase, I Baffle Box Installation | City of Palm Bay |  | 183.8008 | 0.71239
460000 | 910000 | 910000 | Central IRL | A | IR12-21 | 62-304.520 (7), F.A.C. | 0.56 | 0.48 | Natural Lands | 0.15182 | 1885.1592 | 4.1538 | 0.48219 | 0.63063 | 0.073206 | 286.2043 | 6410 | Freshwater marshes | 6410 | Town of Malabar Brevard County | Town of Malabar |  |  | Natural Lands | 0 | 1 | 0.63063 | 0.073206 | 286.2043 |  | -1 | -1 | -1 | -1 | 0 |  |  | Central IRL A | -1 |  |  | 685 | PB-07 | Boundary Canal Phase, I Baffle Box Installation | City of Palm Bay |  | 115.8446 | 0.23212
460000 | 910000 | 910000 | Central IRL | A | IR12-21 | 62-304.520 (7), F.A.C. | 0.56 | 0.48 | Natural Lands | 0.014244 | 3324.6188 | 6.3117 | 0.74494 | 0.089903 | 0.010611 | 47.3552 | 4110 | Pine flatwoods | 4110 | Town of Malabar Brevard County | Town of Malabar |  |  | Natural Lands | 0 | 1 | 0.089903 | 0.010611 | 52.7815 |  | -1 | -1 | -1 | -1 | 0 |  |  | Central IRL A | -1 |  |  | 685 | PB-07 | Boundary Canal Phase, I Baffle Box Installation | City of Palm Bay |  | 41.426 | 0.042807
460000 | 910000 | 910000 | Central IRL | A | IR12-21 | 62-304.520 (7), F.A.C. | 0.56 | 0.48 | FDOT District 5 | 0.0005417 | 3324.6188 | 6.3117 | 0.74494 | 0.0034191 | 0.00040353 | 1.8009 | 4110 | Pine flatwoods | 4110 | FDOT District 5 Town of Malabar Brevard County | FDOT District 5 |  |  | Natural Lands | 0 | 1 | 0.0034191 | 0.00040353 | 523.7814 |  | -1 | -1 | -1 | -1 | 0 |  |  | Central IRL A | -1 |  |  | 685 | PB-07 | Boundary Canal Phase, I Baffle Box Installation | City of Palm Bay |  | 36.6406 | 0.4248
460000 | 910000 | 910000 | Central IRL | A | IR12-21 | 62-304.520 (7), F.A.C. | 0.56 | 0.48 | Town of Malabar | 0.029288 | 3812.9573 | 9.801 | 1.4515 | 0.28705 | 0.042513 | 111.6746 | 1200 | Residential, Medium Density-Two-five dwellingunits per acre | 1200 | Town of Malabar Brevard County | Town of Malabar |  |  |  | 0 | 1 | 0.28705 | 0.042513 | 631.1856 |  | -1 | -1 | -1 | -1 | 0 |  |  | Central IRL A | -1 |  |  | 685 | PB-07 | Boundary Canal Phase, I Baffle Box Installation | City of Palm Bay |  | 45.0535 | 0.51191
460000 | 910000 | 910000 | Central IRL | A | IR12-21 | 62-304.520 (7), F.A.C. | 0.56 | 0.48 | Town of Malabar | 0.079826 | 3812.9573 | 9.801 | 1.4515 | 0.78238 | 0.11587 | 304.3742 | 1210 | Fixed Single Family Units | 1210 | Town of Malabar Brevard County | Town of Malabar |  |  |  | 0 | 1 | 0.78238 | 0.11587 | 703.0594 |  | -1 | -1 | -1 | -1 | 0 |  |  | Central IRL A | -1 |  |  | 685 | PB-07 | Boundary Canal Phase, I Baffle Box Installation | City of Palm Bay |  | 74.556 | 0.5702
460000 | 910000 | 910000 | Central IRL | A | IR12-21 | 62-304.520 (7), F.A.C. | 0.56 | 0.48 | Town of Malabar | 0.015829 | 3812.9573 | 9.801 | 1.4515 | 0.15514 | 0.022976 | 60.3551 | 1210 | Fixed Single Family Units | 1210 | Town of Malabar Brevard County | Town of Malabar |  |  |  | 0 | 1 | 0.15514 | 0.022976 | 436.8983 |  | -1 | -1 | -1 | -1 | 0 |  |  | Central IRL A | -1 |  |  | 685 | PB-07 | Boundary Canal Phase, I Baffle Box Installation | City of Palm Bay |  | 38.522 | 0.35434
460000 | 910000 | 910000 | Central IRL | A | IR12-21 | 62-304.520 (7), F.A.C. | 0.56 | 0.48 | Natural Lands | 0.61776 | 2214.4367 | 5.0663 | 0.3238 | 3.1298 | 0.20003 | 1367.998 | 4110 | Pine flatwoods | 4110 | Town of Malabar Brevard County | Town of Malabar |  |  | Natural Lands | 0 | 1 | 3.1298 | 0.20003 | 1367.998 |  | -1 | -1 | -1 | -1 | 0 |  |  | Central IRL A | -1 |  |  | 685 | PB-07 | Boundary Canal Phase, I Baffle Box Installation | City of Palm Bay |  | 200 | 1.1095
460000 | 910000 | 910000 | Central IRL | A | IR12-21 | 62-304.520 (7), F.A.C. | 0.56 | 0.48 | Natural Lands | 0.61776 | 2699.7242 | 5.5942 | 0.69534 | 3.4559 | 0.42956 | 1667.7909 | 3200 | Shrub and Brushland | 3200 | Town of Malabar Brevard County | Town of Malabar |  |  | Natural Lands | 0 | 1 | 3.4559 | 0.42956 | 1667.7909 |  | -1 | -1 | -1 | -1 | 0 |  |  | Central IRL A | -1 |  |  | 685 | PB-07 | Boundary Canal Phase, I Baffle Box Installation | City of Palm Bay |  | 200 | 1.3526
460000 | 910000 | 910000 | Central IRL | A | IR12-21 | 62-304.520 (7), F.A.C. | 0.56 | 0.48 | Agricultural Producers | 0.61776 | 1994.6619 | 3.9596 | 0.53568 | 2.4461 | 0.33092 | 1232.2292 | 3300 | Mixed Rangeland | 3300 | Town of Malabar Brevard County | Town of Malabar | Agricultural Producers |  |  | 0 | 1 | 2.4461 | 0.33092 | 1232.2292 |  | -1 | -1 | -1 | -1 | 0 |  |  | Central IRL A | -1 |  |  | 685 | PB-07 | Boundary Canal Phase, I Baffle Box Installation | City of Palm Bay |  | 200 | 0.99937
460000 | 910000 | 910000 | Central IRL | A | IR12-21 | 62-304.520 (7), F.A.C. | 0.56 | 0.48 | Natural Lands | 0.61776 | 1903.7608 | 3.9034 | 0.44447 | 2.4114 | 0.27458 | 1176.0738 | 4110 | Pine flatwoods | 4110 | Town of Malabar Brevard County | Town of Malabar |  |  | Natural Lands | 0 | 1 | 2.4114 | 0.27458 | 1176.0738 |  | -1 | -1 | -1 | -1 | 0 |  |  | Central IRL A | -1 |  |  | 685 | PB-07 | Boundary Canal Phase, I Baffle Box Installation | City of Palm Bay |  | 200 | 0.95383
460000 | 910000 | 910000 | Central IRL | A | IR12-21 | 62-304.520 (7), F.A.C. | 0.56 | 0.48 | Agricultural Producers | 0.58337 | 1999.4912 | 4.1059 | 0.57947 | 2.3953 | 0.33805 | 1166.4459 | 2430 | Ornamentals | 2430 | Town of Malabar Brevard County | Town of Malabar | Agricultural Producers |  |  | 0 | 1 | 2.3953 | 0.33805 | 1166.4459 |  | -1 | -1 | -1 | -1 | 0 |  |  | Central IRL A | -1 |  |  | 685 | PB-07 | Boundary Canal Phase, I Baffle Box Installation | City of Palm Bay |  | 198.4696 | 0.94602
460000 | 910000 | 910000 | Central IRL | A | IR12-21 | 62-304.520 (7), F.A.C. | 0.56 | 0.48 | Natural Lands | 0.034392 | 1999.4912 | 4.1059 | 0.57947 | 0.14121 | 0.019929 | 68.7667 | 4340 | Hardwood Conifer Mixed | 4340 | Town of Malabar Brevard County | Town of Malabar |  |  | Natural Lands | 0 | 1 | 0.14121 | 0.019929 | 68.7667 |  | -1 | -1 | -1 | -1 | 0 |  |  | Central IRL A | -1 |  |  | 685 | PB-07 | Boundary Canal Phase, I Baffle Box Installation | City of Palm Bay |  | 73.0329 | 0.055772
460000 | 910000 | 910000 | Central IRL | A | IR12-21 | 62-304.520 (7), F.A.C. | 0.56 | 0.48 | Natural Lands | 0.58542 | 1994.3761 | 4.0755 | 0.46984 | 2.3859 | 0.27505 | 1167.5539 | 4110 | Pine flatwoods | 4110 | Town of Malabar Brevard County | Town of Malabar |  |  | Natural Lands | 0 | 1 | 2.3859 | 0.27505 | 1167.5539 |  | -1 | -1 | -1 | -1 | 0 |  |  | Central IRL A | -1 |  |  | 685 | PB-07 | Boundary Canal Phase, I Baffle Box Installation | City of Palm Bay |  | 193.5608 | 0.94692
460000 | 910000 | 910000 | Central IRL | A | IR12-21 | 62-304.520 (7), F.A.C. | 0.56 | 0.48 | Natural Lands | 0.03234 | 1994.3761 | 4.0755 | 0.46984 | 0.1318 | 0.015195 | 64.4987 | 4340 | Hardwood Conifer Mixed | 4340 | Town of Malabar Brevard County | Town of Malabar |  |  | Natural Lands | 0 | 1 | 0.1318 | 0.015195 | 64.4987 |  | -1 | -1 | -1 | -1 | 0 |  |  | Central IRL A | -1 |  |  | 685 | PB-07 | Boundary Canal Phase, I Baffle Box Installation | City of Palm Bay |  | 106.6377 | 0.05231
460000 | 910000 | 910000 | Central IRL | A | IR12-21 | 62-304.520 (7), F.A.C. | 0.56 | 0.48 | Natural Lands | 0.61776 | 2103.9496 | 4.2961 | 0.49772 | 2.654 | 0.30748 | 1299.7432 | 4110 | Pine flatwoods | 4110 | Town of Malabar Brevard County | Town of Malabar |  |  | Natural Lands | 0 | 1 | 2.654 | 0.30748 | 1299.7432 |  | -1 | -1 | -1 | -1 | 0 |  |  | Central IRL A | -1 |  |  | 685 | PB-07 | Boundary Canal Phase, I Baffle Box Installation | City of Palm Bay |  | 200 | 1.0541
460000 | 910000 | 910000 | Central IRL | A | IR12-21 | 62-304.520 (7), F.A.C. | 0.56 | 0.48 | Town of Malabar | 0.61465 | 3798.4296 | 9.6506 | 1.4255 | 5.9318 | 0.87622 | 2334.7185 | 1210 | Fixed Single Family Units | 1210 | Town of Malabar Brevard County | Town of Malabar |  |  |  | 0 | 1 | 5.9318 | 0.87622 | 2334.7185 |  | -1 | -1 | -1 | -1 | 0 |  |  | Central IRL A | -1 |  |  | 685 | PB-07 | Boundary Canal Phase, I Baffle Box Installation | City of Palm Bay |  | 199.1953 | 1.8935
460000 | 910000 | 910000 | Central IRL | A | IR12-21 | 62-304.520 (7), F.A.C. | 0.56 | 0.48 | Town of Malabar | 0.0031098 | 3798.4296 | 9.6506 | 1.4255 | 0.030012 | 0.0044332 | 11.8124 | 1210 | Fixed Single Family Units | 1210 | Town of Malabar Brevard County | Town of Malabar |  |  |  | 0 | 1 | 0.030012 | 0.0044332 | 11.8124 |  | -1 | -1 | -1 | -1 | 0 |  |  | Central IRL A | -1 |  |  | 685 | PB-07 | Boundary Canal Phase, I Baffle Box Installation | City of Palm Bay |  | 62.555 | 0.0095802
460000 | 910000 | 910000 | Central IRL | A | IR12-21 | 62-304.520 (7), F.A.C. | 0.56 | 0.48 | Natural Lands | 0.50452 | 2211.7074 | 5.2164 | 0.45942 | 2.6318 | 0.23179 | 1115.8613 | 4110 | Pine flatwoods | 4110 | Town of Malabar Brevard County | Town of Malabar |  |  | Natural Lands | 0 | 1 | 2.6318 | 0.23179 | 1115.8613 |  | -1 | -1 | -1 | -1 | 0 |  |  | Central IRL A | -1 |  |  | 685 | PB-07 | Boundary Canal Phase, I Baffle Box Installation | City of Palm Bay |  | 181.676 | 0.905
460000 | 910000 | 910000 | Central IRL | A | IR12-21 | 62-304.520 (7), F.A.C. | 0.56 | 0.48 | Town of Malabar | 0.11324 | 2211.7074 | 5.2164 | 0.45942 | 0.5907 | 0.052025 | 250.4507 | 1210 | Fixed Single Family Units | 1210 | Town of Malabar Brevard County | Town of Malabar |  |  |  | 0 | 1 | 0.5907 | 0.052025 | 250.4507 |  | -1 | -1 | -1 | -1 | 0 |  |  | Central IRL A | -1 |  |  | 685 | PB-07 | Boundary Canal Phase, I Baffle Box Installation | City of Palm Bay |  | 118.3368 | 0.20312
460000 | 910000 | 910000 | Central IRL | A | IR12-21 | 62-304.520 (7), F.A.C. | 0.56 | 0.48 | Natural Lands | 0.063294 | 2986.0386 | 5.9082 | 0.63975 | 0.37395 | 0.040493 | 188.9983 | 4110 | Pine flatwoods | 4110 | Town of Malabar Brevard County | Town of Malabar |  |  | Natural Lands | 0 | 1 | 0.37395 | 0.040493 | 193.8738 |  | -1 | -1 | -1 | -1 | 0 |  |  | Central IRL A | -1 |  |  | 685 | PB-07 | Boundary Canal Phase, I Baffle Box Installation | City of Palm Bay |  | 87.3257 | 0.15724
460000 | 910000 | 910000 | Central IRL | A | IR12-21 | 62-304.520 (7), F.A.C. | 0.56 | 0.48 | FDOT District 5 | 0.0011359 | 2986.0386 | 5.9082 | 0.63975 | 0.0067112 | 0.0007267 | 3.3919 | 4110 | Pine flatwoods | 4110 | FDOT District 5 Town of Malabar Brevard County | FDOT District 5 |  |  | Natural Lands | 0 | 1 | 0.0067112 | 0.0007267 | 602.8173 |  | -1 | -1 | -1 | -1 | 0 |  |  | Central IRL A | -1 |  |  | 685 | PB-07 | Boundary Canal Phase, I Baffle Box Installation | City of Palm Bay |  | 76.373 | 0.4889
460000 | 910000 | 910000 | Central IRL | A | IR12-21 | 62-304.520 (7), F.A.C. | 0.56 | 0.48 | Natural Lands | 0.25982 | 1878.3964 | 3.8249 | 0.34045 | 0.99381 | 0.088456 | 488.0499 | 3200 | Shrub and Brushland | 3200 | Town of Malabar Brevard County | Town of Malabar |  |  | Natural Lands | 0 | 1 | 0.99381 | 0.088456 | 488.0499 |  | -1 | -1 | -1 | -1 | 0 |  |  | Central IRL A | -1 |  |  | 685 | PB-07 | Boundary Canal Phase, I Baffle Box Installation | City of Palm Bay |  | 132.3495 | 0.39582
460000 | 910000 | 910000 | Central IRL | A | IR12-21 | 62-304.520 (7), F.A.C. | 0.56 | 0.48 | Natural Lands | 0.146 | 1878.3964 | 3.8249 | 0.34045 | 0.55846 | 0.049706 | 274.2526 | 4110 | Pine flatwoods | 4110 | Town of Malabar Brevard County | Town of Malabar |  |  | Natural Lands | 0 | 1 | 0.55846 | 0.049706 | 274.2526 |  | -1 | -1 | -1 | -1 | 0 |  |  | Central IRL A | -1 |  |  | 685 | PB-07 | Boundary Canal Phase, I Baffle Box Installation | City of Palm Bay |  | 121.7096 | 0.22243
460000 | 910000 | 910000 | Central IRL | A | IR12-21 | 62-304.520 (7), F.A.C. | 0.56 | 0.48 | Natural Lands | 0.21194 | 1878.3964 | 3.8249 | 0.34045 | 0.81065 | 0.072153 | 398.102 | 6430 | Wet prairies | 6430 | Town of Malabar Brevard County | Town of Malabar |  |  | Natural Lands | 0 | 1 | 0.81065 | 0.072153 | 398.102 |  | -1 | -1 | -1 | -1 | 0 |  |  | Central IRL A | -1 |  |  | 685 | PB-07 | Boundary Canal Phase, I Baffle Box Installation | City of Palm Bay |  | 132.6855 | 0.32287
460000 | 910000 | 910000 | Central IRL | A | IR12-21 | 62-304.520 (7), F.A.C. | 0.56 | 0.48 | FDOT District 5 | 0.026492 | 1883.1644 | 4.1819 | 0.518 | 0.11079 | 0.013723 | 49.8891 | 2110 | Improved Pasture | 2110 | FDOT District 5 Town of Malabar Brevard County | FDOT District 5 | Agricultural Producers |  |  | 0 | 1 | 0.11079 | 0.013723 | 70.3644 |  | -1 | -1 | -1 | -1 | 0 |  |  | Central IRL A | -1 |  |  | 685 | PB-07 | Boundary Canal Phase, I Baffle Box Installation | City of Palm Bay |  | 55.6506 | 0.057068
460000 | 910000 | 910000 | Central IRL | A | IR12-21 | 62-304.520 (7), F.A.C. | 0.56 | 0.48 | Natural Lands | 0.50559 | 1883.1644 | 4.1819 | 0.518 | 2.1143 | 0.2619 | 952.1101 | 3200 | Shrub and Brushland | 3200 | Town of Malabar Brevard County | Town of Malabar |  |  | Natural Lands | 0 | 1 | 2.1143 | 0.2619 | 1024.1788 |  | -1 | -1 | -1 | -1 | 0 |  |  | Central IRL A | -1 |  |  | 685 | PB-07 | Boundary Canal Phase, I Baffle Box Installation | City of Palm Bay |  | 179.8771 | 0.83064
460000 | 910000 | 910000 | Central IRL | A | IR12-21 | 62-304.520 (7), F.A.C. | 0.56 | 0.48 | FDOT District 5 | 0.031524 | 1883.1644 | 4.1819 | 0.518 | 0.13183 | 0.016329 | 59.3644 | 3200 | Shrub and Brushland | 3200 | FDOT District 5 Town of Malabar Brevard County | FDOT District 5 |  |  | Natural Lands | 0 | 1 | 0.13183 | 0.016329 | 67.5228 |  | -1 | -1 | -1 | -1 | 0 |  |  | Central IRL A | -1 |  |  | 685 | PB-07 | Boundary Canal Phase, I Baffle Box Installation | City of Palm Bay |  | 75.9844 | 0.054763
460000 | 910000 | 910000 | Central IRL | A | IR12-21 | 62-304.520 (7), F.A.C. | 0.56 | 0.48 | Town of Malabar | 0.29823 | 3818.8602 | 9.8788 | 1.4651 | 2.9462 | 0.43695 | 1138.9145 | 1200 | Residential, Medium Density-Two-five dwellingunits per acre | 1200 | Town of Malabar Brevard County | Town of Malabar |  |  |  | 0 | 1 | 2.9462 | 0.43695 | 1138.9145 |  | -1 | -1 | -1 | -1 | 0 |  |  | Central IRL A | -1 |  |  | 685 | PB-07 | Boundary Canal Phase, I Baffle Box Installation | City of Palm Bay |  | 208.9995 | 0.92369
460000 | 910000 | 910000 | Central IRL | A | IR12-21 | 62-304.520 (7), F.A.C. | 0.56 | 0.48 | Town of Malabar | 0.016772 | 3818.8602 | 9.8788 | 1.4651 | 0.16568 | 0.024572 | 64.0485 | 1210 | Fixed Single Family Units | 1210 | Town of Malabar Brevard County | Town of Malabar |  |  |  | 0 | 1 | 0.16568 | 0.024572 | 64.0485 |  | -1 | -1 | -1 | -1 | 0 |  |  | Central IRL A | -1 |  |  | 685 | PB-07 | Boundary Canal Phase, I Baffle Box Installation | City of Palm Bay |  | 38.5149 | 0.051945
460000 | 910000 | 910000 | Central IRL | A | IR12-21 | 62-304.520 (7), F.A.C. | 0.56 | 0.48 | Town of Malabar | 0.13194 | 3818.8602 | 9.8788 | 1.4651 | 1.3034 | 0.1933 | 503.8503 | 1210 | Fixed Single Family Units | 1210 | Town of Malabar Brevard County | Town of Malabar |  |  |  | 0 | 1 | 1.3034 | 0.1933 | 503.8503 |  | -1 | -1 | -1 | -1 | 0 |  |  | Central IRL A | -1 |  |  | 685 | PB-07 | Boundary Canal Phase, I Baffle Box Installation | City of Palm Bay |  | 100.4592 | 0.40864
460000 | 910000 | 910000 | Central IRL | A | IR12-21 | 62-304.520 (7), F.A.C. | 0.56 | 0.48 | Town of Malabar | 0.14298 | 3818.8602 | 9.8788 | 1.4651 | 1.4124 | 0.20948 | 546.0085 | 1210 | Fixed Single Family Units | 1210 | Town of Malabar Brevard County | Town of Malabar |  |  |  | 0 | 1 | 1.4124 | 0.20948 | 546.0085 |  | -1 | -1 | -1 | -1 | 0 |  |  | Central IRL A | -1 |  |  | 685 | PB-07 | Boundary Canal Phase, I Baffle Box Installation | City of Palm Bay |  | 106.6892 | 0.44283
460000 | 910000 | 910000 | Central IRL | A | IR12-21 | 62-304.520 (7), F.A.C. | 0.56 | 0.48 | Town of Malabar | 0.027844 | 3818.8602 | 9.8788 | 1.4651 | 0.27506 | 0.040794 | 106.3305 | 1210 | Fixed Single Family Units | 1210 | Town of Malabar Brevard County | Town of Malabar |  |  |  | 0 | 1 | 0.27506 | 0.040794 | 106.3305 |  | -1 | -1 | -1 | -1 | 0 |  |  | Central IRL A | -1 |  |  | 685 | PB-07 | Boundary Canal Phase, I Baffle Box Installation | City of Palm Bay |  | 45.7792 | 0.086237
460000 | 910000 | 910000 | Central IRL | A | IR12-21 | 62-304.520 (7), F.A.C. | 0.56 | 0.48 | Natural Lands | 0.28529 | 1797.5379 | 4.2797 | 0.22187 | 1.2209 | 0.063296 | 512.814 | 4110 | Pine flatwoods | 4110 | Town of Malabar Brevard County | Town of Malabar |  |  | Natural Lands | 0 | 1 | 1.2209 | 0.063296 | 512.814 |  | -1 | -1 | -1 | -1 | 0 |  |  | Central IRL A | -1 |  |  | 685 | PB-07 | Boundary Canal Phase, I Baffle Box Installation | City of Palm Bay |  | 145.7678 | 0.41591
460000 | 910000 | 910000 | Central IRL | A | IR12-21 | 62-304.520 (7), F.A.C. | 0.56 | 0.48 | FDOT District 5 | 0.00066295 | 1797.5379 | 4.2797 | 0.22187 | 0.0028372 | 0.00014709 | 1.1917 | 4110 | Pine flatwoods | 4110 | FDOT District 5 Town of Malabar Brevard County | FDOT District 5 |  |  | Natural Lands | 0 | 1 | 0.0028372 | 0.00014709 | 40.3477 |  | -1 | -1 | -1 | -1 | 0 |  |  | Central IRL A | -1 |  |  | 685 | PB-07 | Boundary Canal Phase, I Baffle Box Installation | City of Palm Bay |  | 44.574 | 0.032723
460000 | 910000 | 910000 | Central IRL | A | IR12-21 | 62-304.520 (7), F.A.C. | 0.56 | 0.48 | Natural Lands | 0.19261 | 1797.5379 | 4.2797 | 0.22187 | 0.82432 | 0.042735 | 346.2269 | 4110 | Pine flatwoods | 4110 | Town of Malabar Brevard County | Town of Malabar |  |  | Natural Lands | 0 | 1 | 0.82432 | 0.042735 | 346.2269 |  | -1 | -1 | -1 | -1 | 0 |  |  | Central IRL A | -1 |  |  | 685 | PB-07 | Boundary Canal Phase, I Baffle Box Installation | City of Palm Bay |  | 120.3969 | 0.2808
460000 | 910000 | 910000 | Central IRL | A | IR12-21 | 62-304.520 (7), F.A.C. | 0.56 | 0.48 | FDOT District 5 | 0.00096214 | 1797.5379 | 4.2797 | 0.22187 | 0.0041176 | 0.00021347 | 1.7295 | 4110 | Pine flatwoods | 4110 | FDOT District 5 Town of Malabar Brevard County | FDOT District 5 |  |  | Natural Lands | 0 | 1 | 0.0041176 | 0.00021347 | 181.0699 |  | -1 | -1 | -1 | -1 | 0 |  |  | Central IRL A | -1 |  |  | 685 | PB-07 | Boundary Canal Phase, I Baffle Box Installation | City of Palm Bay |  | 64.5658 | 0.14685
460000 | 2000000 | 2000000 | Central IRL | A | IR12-21 | 62-304.520 (7), F.A.C. | 0.56 | 0.48 | Natural Lands | 0.0073937 | 3082.1579 | 7.3176 | 1.0216 | 0.054104 | 0.0075533 | 22.7885 | 3200 | Shrub and Brushland | 3200 | Brevard County | Brevard County |  |  | Natural Lands | 0 | 1 | 0.054104 | 0.0075533 | 384.4654 |  | -1 | -1 | -1 | -1 | 0 |  |  | Central IRL A | -1 |  |  | 685 | PB-07 | Boundary Canal Phase, I Baffle Box Installation | City of Palm Bay |  | 101.2089 | 0.31181
460000 | 2000000 | 2000000 | Central IRL | A | IR12-21 | 62-304.520 (7), F.A.C. | 0.56 | 0.48 | Brevard County | 0.026006 | 2716.7635 | 6.1166 | 0.50004 | 0.15907 | 0.013004 | 70.6508 | 1200 | Residential, Medium Density-Two-five dwellingunits per acre | 1200 | Brevard County | Brevard County |  |  |  | 0 | 1 | 0.15907 | 0.013004 | 100.3605 |  | -1 | -1 | -1 | -1 | 0 |  |  | Central IRL A | -1 |  |  | 685 | PB-07 | Boundary Canal Phase, I Baffle Box Installation | City of Palm Bay |  | 104.2188 | 0.081395
460000 | 2000000 | 2000000 | Central IRL | A | IR12-21 | 62-304.520 (7), F.A.C. | 0.56 | 0.48 | Natural Lands | 0.031772 | 2716.7635 | 6.1166 | 0.50004 | 0.19434 | 0.015887 | 86.3178 | 4110 | Pine flatwoods | 4110 | Brevard County | Brevard County |  |  | Natural Lands | 0 | 1 | 0.19434 | 0.015887 | 86.3178 |  | -1 | -1 | -1 | -1 | 0 |  |  | Central IRL A | -1 |  |  | 685 | PB-07 | Boundary Canal Phase, I Baffle Box Installation | City of Palm Bay |  | 105.1553 | 0.070006
460000 | 2000000 | 2000000 | Central IRL | A | IR12-21 | 62-304.520 (7), F.A.C. | 0.56 | 0.48 | Natural Lands | 0.039007 | 3627.1523 | 9.0414 | 1.2834 | 0.35268 | 0.050062 | 141.4833 | 6460 | Mixed scrub-shrub wetland | 6460 | Brevard County | Brevard County |  |  | Natural Lands | 0 | 1 | 0.35268 | 0.050062 | 301.504 |  | -1 | -1 | -1 | -1 | 0 |  |  | Central IRL A | -1 |  |  | 685 | PB-07 | Boundary Canal Phase, I Baffle Box Installation | City of Palm Bay |  | 106.1764 | 0.24453
460000 | 2000000 | 2000000 | Central IRL | A | IR12-21 | 62-304.520 (7), F.A.C. | 0.56 | 0.48 | City of Palm Bay | 0.0045242 | 2385.0549 | 4.9993 | 0.69931 | 0.022618 | 0.0031638 | 10.7904 | 1300 | Residential, High Density | 1300 | City of Palm Bay Brevard County | City of Palm Bay |  |  |  | 0 | 1 | 0.022618 | 0.0031638 | 52.479 |  | -1 | -1 | -1 | -1 | 0 |  |  | Central IRL A | -1 |  |  | 685 | PB-07 | Boundary Canal Phase, I Baffle Box Installation | City of Palm Bay |  | 45.8687 | 0.042562
460000 | 2000000 | 2000000 | Central IRL | A | IR12-21 | 62-304.520 (7), F.A.C. | 0.56 | 0.48 | Natural Lands | 0.38384 | 2385.0549 | 4.9993 | 0.69931 | 1.9189 | 0.26842 | 915.4843 | 4340 | Hardwood Conifer Mixed | 4340 | City of Palm Bay Brevard County | City of Palm Bay |  |  | Natural Lands | 0 | 1 | 1.9189 | 0.26842 | 919.2718 |  | -1 | -1 | -1 | -1 | 0 |  |  | Central IRL A | -1 |  |  | 685 | PB-07 | Boundary Canal Phase, I Baffle Box Installation | City of Palm Bay |  | 161.8716 | 0.74556
460000 | 2000000 | 2000000 | Central IRL | A | IR12-21 | 62-304.520 (7), F.A.C. | 0.56 | 0.48 | City of Palm Bay | 0.00043933 | 2385.0549 | 4.9993 | 0.69931 | 0.0021963 | 0.00030722 | 1.0478 | 1450 | Tourist Services | 1450 | City of Palm Bay Brevard County | City of Palm Bay |  |  |  | 0 | 1 | 0.0021963 | 0.00030722 | 71.6751 |  | -1 | -1 | -1 | -1 | 0 |  |  | Central IRL A | -1 |  |  | 685 | PB-07 | Boundary Canal Phase, I Baffle Box Installation | City of Palm Bay |  | 23.6469 | 0.058131
460000 | 2000000 | 2000000 | Central IRL | A | IR12-21 | 62-304.520 (7), F.A.C. | 0.56 | 0.48 | City of Palm Bay | 0.0052966 | 3767.7783 | 9.3717 | 1.3776 | 0.049638 | 0.0072968 | 19.9565 | 1200 | Residential, Medium Density-Two-five dwellingunits per acre | 1200 | City of Palm Bay Brevard County | City of Palm Bay |  |  |  | 0 | 1 | 0.049638 | 0.0072968 | 699.5427 |  | -1 | -1 | -1 | -1 | 0 |  |  | Central IRL A | -1 |  |  | 685 | PB-07 | Boundary Canal Phase, I Baffle Box Installation | City of Palm Bay |  | 36.4808 | 0.56735
460000 | 2000000 | 2000000 | Central IRL | A | IR12-21 | 62-304.520 (7), F.A.C. | 0.56 | 0.48 | City of Palm Bay | 0.00052832 | 3767.7783 | 9.3717 | 1.3776 | 0.0049513 | 0.00072784 | 1.9906 | 1210 | Fixed Single Family Units | 1210 | City of Palm Bay Brevard County | City of Palm Bay |  |  |  | 0 | 1 | 0.0049513 | 0.00072784 | 27.1229 |  | -1 | -1 | -1 | -1 | 0 |  |  | Central IRL A | -1 |  |  | 685 | PB-07 | Boundary Canal Phase, I Baffle Box Installation | City of Palm Bay |  | 8.2151 | 0.021997
460000 | 2000000 | 2000000 | Central IRL | A | IR12-21 | 62-304.520 (7), F.A.C. | 0.56 | 0.48 | City of Palm Bay | 0.028984 | 3767.7783 | 9.3717 | 1.3776 | 0.27163 | 0.03993 | 109.2069 | 1210 | Fixed Single Family Units | 1210 | City of Palm Bay Brevard County | City of Palm Bay |  |  |  | 0 | 1 | 0.27163 | 0.03993 | 819.0635 |  | -1 | -1 | -1 | -1 | 0 |  |  | Central IRL A | -1 |  |  | 685 | PB-07 | Boundary Canal Phase, I Baffle Box Installation | City of Palm Bay |  | 83.9582 | 0.66429
460000 | 2000000 | 2000000 | Central IRL | A | IR12-21 | 62-304.520 (7), F.A.C. | 0.56 | 0.48 | City of Palm Bay | 0.0023141 | 3767.7783 | 9.3717 | 1.3776 | 0.021687 | 0.003188 | 8.7191 | 1210 | Fixed Single Family Units | 1210 | City of Palm Bay Brevard County | City of Palm Bay |  |  |  | 0 | 1 | 0.021687 | 0.003188 | 9.9985 |  | -1 | -1 | -1 | -1 | 0 |  |  | Central IRL A | -1 |  |  | 685 | PB-07 | Boundary Canal Phase, I Baffle Box Installation | City of Palm Bay |  | 12.575 | 0.0081091
460000 | 2000000 | 2000000 | Central IRL | A | IR12-21 | 62-304.520 (7), F.A.C. | 0.56 | 0.48 | Natural Lands | 0.29584 | 2258.5488 | 4.4518 | 0.60403 | 1.317 | 0.1787 | 668.1719 | 3100 | Herbaceous Dry Prairie | 3100 | City of Palm Bay Brevard County | City of Palm Bay |  |  | Natural Lands | 0 | 1 | 1.317 | 0.1787 | 668.1719 |  | -1 | -1 | -1 | -1 | 0 |  |  | Central IRL A | -1 |  |  | 685 | PB-07 | Boundary Canal Phase, I Baffle Box Installation | City of Palm Bay |  | 145.5647 | 0.54191
460000 | 2000000 | 2000000 | Central IRL | A | IR12-21 | 62-304.520 (7), F.A.C. | 0.56 | 0.48 | Natural Lands | 0.01571 | 2258.5488 | 4.4518 | 0.60403 | 0.069937 | 0.0094893 | 35.4814 | 4130 | Sand pine | 4130 | City of Palm Bay Brevard County | City of Palm Bay |  |  | Natural Lands | 0 | 1 | 0.069937 | 0.0094893 | 35.4814 |  | -1 | -1 | -1 | -1 | 0 |  |  | Central IRL A | -1 |  |  | 685 | PB-07 | Boundary Canal Phase, I Baffle Box Installation | City of Palm Bay |  | 41.6672 | 0.028777
460000 | 2000000 | 2000000 | Central IRL | A | IR12-21 | 62-304.520 (7), F.A.C. | 0.56 | 0.48 | Natural Lands | 0.14649 | 2258.5488 | 4.4518 | 0.60403 | 0.65214 | 0.088485 | 330.8545 | 4340 | Hardwood Conifer Mixed | 4340 | City of Palm Bay Brevard County | City of Palm Bay |  |  | Natural Lands | 0 | 1 | 0.65214 | 0.088485 | 330.8545 |  | -1 | -1 | -1 | -1 | 0 |  |  | Central IRL A | -1 |  |  | 685 | PB-07 | Boundary Canal Phase, I Baffle Box Installation | City of Palm Bay |  | 122.8875 | 0.26833
460000 | 2000000 | 2000000 | Central IRL | A | IR12-21 | 62-304.520 (7), F.A.C. | 0.56 | 0.48 | Natural Lands | 0.035565 | 2911.3009 | 7.0399 | 0.97128 | 0.25037 | 0.034543 | 103.5393 | 3100 | Herbaceous Dry Prairie | 3100 | City of Palm Bay Brevard County | City of Palm Bay |  |  | Natural Lands | 0 | 1 | 0.25037 | 0.034543 | 103.5393 |  | -1 | -1 | -1 | -1 | 0 |  |  | Central IRL A | -1 |  |  | 685 | PB-07 | Boundary Canal Phase, I Baffle Box Installation | City of Palm Bay |  | 49.119 | 0.083973
460000 | 2000000 | 2000000 | Central IRL | A | IR12-21 | 62-304.520 (7), F.A.C. | 0.56 | 0.48 | Natural Lands | 0.26275 | 2911.3009 | 7.0399 | 0.97128 | 1.8497 | 0.2552 | 764.9425 | 4130 | Sand pine | 4130 | City of Palm Bay Brevard County | City of Palm Bay |  |  | Natural Lands | 0 | 1 | 1.8497 | 0.2552 | 862.4423 |  | -1 | -1 | -1 | -1 | 0 |  |  | Central IRL A | -1 |  |  | 685 | PB-07 | Boundary Canal Phase, I Baffle Box Installation | City of Palm Bay |  | 174.7585 | 0.69947
460000 | 2000000 | 2000000 | Central IRL | A | IR12-21 | 62-304.520 (7), F.A.C. | 0.56 | 0.48 | Natural Lands | 0.015628 | 2911.3009 | 7.0399 | 0.97128 | 0.11002 | 0.015179 | 45.4979 | 6410 | Freshwater marshes | 6410 | City of Palm Bay Brevard County | City of Palm Bay |  |  | Natural Lands | 0 | 1 | 0.11002 | 0.015179 | 73.9328 |  | -1 | -1 | -1 | -1 | 0 |  |  | Central IRL A | -1 |  |  | 685 | PB-07 | Boundary Canal Phase, I Baffle Box Installation | City of Palm Bay |  | 38.0817 | 0.059962
460000 | 2000000 | 2000000 | Central IRL | A | IR12-21 | 62-304.520 (7), F.A.C. | 0.56 | 0.48 | City of Palm Bay | 0.093704 | 2911.3009 | 7.0399 | 0.97128 | 0.65967 | 0.091013 | 272.8017 | 1410 | Retail Sales and Services | 1410 | City of Palm Bay Brevard County | City of Palm Bay |  |  |  | 0 | 1 | 0.65967 | 0.091013 | 272.8017 |  | -1 | -1 | -1 | -1 | 0 |  |  | Central IRL A | -1 |  |  | 685 | PB-07 | Boundary Canal Phase, I Baffle Box Installation | City of Palm Bay |  | 78.163 | 0.22125
460000 | 2000000 | 2000000 | Central IRL | A | IR12-21 | 62-304.520 (7), F.A.C. | 0.56 | 0.48 | Brevard County | 0.0099817 | 3021.7962 | 6.828 | 0.93786 | 0.068155 | 0.0093615 | 30.1628 | 1200 | Residential, Medium Density-Two-five dwellingunits per acre | 1200 | Brevard County | Brevard County |  |  |  | 0 | 1 | 0.068155 | 0.0093615 | 258.2974 |  | -1 | -1 | -1 | -1 | 0 |  |  | Central IRL A | -1 |  |  | 685 | PB-07 | Boundary Canal Phase, I Baffle Box Installation | City of Palm Bay |  | 101.6196 | 0.20949
460000 | 2000000 | 2000000 | Central IRL | A | IR12-21 | 62-304.520 (7), F.A.C. | 0.56 | 0.48 | Natural Lands | 0.0073345 | 2584.7187 | 6.5812 | 0.63956 | 0.04827 | 0.0046909 | 18.9576 | 6460 | Mixed scrub-shrub wetland | 6460 | Brevard County | Brevard County |  |  | Natural Lands | 0 | 1 | 0.04827 | 0.0046909 | 18.9576 |  | -1 | -1 | -1 | -1 | 0 |  |  | Central IRL A | -1 |  |  | 685 | PB-07 | Boundary Canal Phase, I Baffle Box Installation | City of Palm Bay |  | 101.1937 | 0.015375
460000 | 2000000 | 2000000 | Central IRL | A | IR12-21 | 62-304.520 (7), F.A.C. | 0.56 | 0.48 | Brevard County | 0.018671 | 2702.4886 | 5.7565 | 0.58535 | 0.10748 | 0.010929 | 50.4581 | 1200 | Residential, Medium Density-Two-five dwellingunits per acre | 1200 | Brevard County | Brevard County |  |  |  | 0 | 1 | 0.10748 | 0.010929 | 50.4581 |  | -1 | -1 | -1 | -1 | 0 |  |  | Central IRL A | -1 |  |  | 685 | PB-07 | Boundary Canal Phase, I Baffle Box Installation | City of Palm Bay |  | 103.0278 | 0.040923
460000 | 2000000 | 2000000 | Central IRL | A | IR12-21 | 62-304.520 (7), F.A.C. | 0.56 | 0.48 | Natural Lands | 0.02934 | 2702.4886 | 5.7565 | 0.58535 | 0.1689 | 0.017174 | 79.2903 | 4110 | Pine flatwoods | 4110 | Brevard County | Brevard County |  |  | Natural Lands | 0 | 1 | 0.1689 | 0.017174 | 79.2903 |  | -1 | -1 | -1 | -1 | 0 |  |  | Central IRL A | -1 |  |  | 685 | PB-07 | Boundary Canal Phase, I Baffle Box Installation | City of Palm Bay |  | 104.7622 | 0.064307
460000 | 2000000 | 2000000 | Central IRL | A | IR12-21 | 62-304.520 (7), F.A.C. | 0.56 | 0.48 | Brevard County | 0.040544 | 2988.0265 | 6.7651 | 0.90902 | 0.27428 | 0.036855 | 121.1463 | 1200 | Residential, Medium Density-Two-five dwellingunits per acre | 1200 | Brevard County | Brevard County |  |  |  | 0 | 1 | 0.27428 | 0.036855 | 303.9431 |  | -1 | -1 | -1 | -1 | 0 |  |  | Central IRL A | -1 |  |  | 685 | PB-07 | Boundary Canal Phase, I Baffle Box Installation | City of Palm Bay |  | 106.5009 | 0.24651
460000 | 2000000 | 2000000 | Central IRL | A | IR12-21 | 62-304.520 (7), F.A.C. | 0.56 | 0.48 | Natural Lands | 0.0028347 | 2988.0265 | 6.7651 | 0.90902 | 0.019177 | 0.0025768 | 8.4703 | 4130 | Sand pine | 4130 | Brevard County | Brevard County |  |  | Natural Lands | 0 | 1 | 0.019177 | 0.0025768 | 8.4703 |  | -1 | -1 | -1 | -1 | 0 |  |  | Central IRL A | -1 |  |  | 685 | PB-07 | Boundary Canal Phase, I Baffle Box Installation | City of Palm Bay |  | 87.5547 | 0.0068697
460000 | 2000000 | 2000000 | Central IRL | A | IR12-21 | 62-304.520 (7), F.A.C. | 0.56 | 0.48 | Natural Lands | 0.026043 | 3470.3398 | 8.3011 | 1.2077 | 0.21619 | 0.031453 | 90.3785 | 3200 | Shrub and Brushland | 3200 | Brevard County | Brevard County |  |  | Natural Lands | 0 | 1 | 0.21619 | 0.031453 | 346.7062 |  | -1 | -1 | -1 | -1 | 0 |  |  | Central IRL A | -1 |  |  | 685 | PB-07 | Boundary Canal Phase, I Baffle Box Installation | City of Palm Bay |  | 104.2278 | 0.28119
460000 | 2000000 | 2000000 | Central IRL | A | IR12-21 | 62-304.520 (7), F.A.C. | 0.56 | 0.48 | City of Palm Bay | 0.20677 | 3444.0985 | 7.5895 | 1.0756 | 1.5693 | 0.2224 | 712.1487 | 1200 | Residential, Medium Density-Two-five dwellingunits per acre | 1200 | City of Palm Bay Brevard County | City of Palm Bay |  |  |  | 0 | 1 | 1.5693 | 0.2224 | 840.4421 |  | -1 | -1 | -1 | -1 | 0 |  |  | Central IRL A | -1 |  |  | 685 | PB-07 | Boundary Canal Phase, I Baffle Box Installation | City of Palm Bay |  | 137.5879 | 0.68162
460000 | 2000000 | 2000000 | Central IRL | A | IR12-21 | 62-304.520 (7), F.A.C. | 0.56 | 0.48 | Natural Lands | 0.16307 | 3444.0985 | 7.5895 | 1.0756 | 1.2376 | 0.17539 | 561.6148 | 4130 | Sand pine | 4130 | City of Palm Bay Brevard County | City of Palm Bay |  |  | Natural Lands | 0 | 1 | 1.2376 | 0.17539 | 561.6148 |  | -1 | -1 | -1 | -1 | 0 |  |  | Central IRL A | -1 |  |  | 685 | PB-07 | Boundary Canal Phase, I Baffle Box Installation | City of Palm Bay |  | 122.2406 | 0.45549
460000 | 2000000 | 2000000 | Central IRL | A | IR12-21 | 62-304.520 (7), F.A.C. | 0.56 | 0.48 | Natural Lands | 0.4205 | 2364.4196 | 5.2981 | 0.65347 | 2.2279 | 0.27479 | 994.2406 | 4340 | Hardwood Conifer Mixed | 4340 | City of Palm Bay Brevard County | City of Palm Bay |  |  | Natural Lands | 0 | 1 | 2.2279 | 0.27479 | 994.2406 |  | -1 | -1 | -1 | -1 | 0 |  |  | Central IRL A | -1 |  |  | 685 | PB-07 | Boundary Canal Phase, I Baffle Box Installation | City of Palm Bay |  | 166.6016 | 0.80636
460000 | 2000000 | 2000000 | Central IRL | A | IR12-21 | 62-304.520 (7), F.A.C. | 0.56 | 0.48 | Natural Lands | 0.15481 | 2364.4196 | 5.2981 | 0.65347 | 0.82019 | 0.10116 | 366.0329 | 6410 | Freshwater marshes | 6410 | City of Palm Bay Brevard County | City of Palm Bay |  |  | Natural Lands | 0 | 1 | 0.82019 | 0.10116 | 366.0329 |  | -1 | -1 | -1 | -1 | 0 |  |  | Central IRL A | -1 |  |  | 685 | PB-07 | Boundary Canal Phase, I Baffle Box Installation | City of Palm Bay |  | 123.5978 | 0.29686
460000 | 2000000 | 2000000 | Central IRL | A | IR12-21 | 62-304.520 (7), F.A.C. | 0.56 | 0.48 | City of Palm Bay | 0.042454 | 2364.4196 | 5.2981 | 0.65347 | 0.22492 | 0.027742 | 100.3786 | 1410 | Retail Sales and Services | 1410 | City of Palm Bay Brevard County | City of Palm Bay |  |  |  | 0 | 1 | 0.22492 | 0.027742 | 100.3786 |  | -1 | -1 | -1 | -1 | 0 |  |  | Central IRL A | -1 |  |  | 685 | PB-07 | Boundary Canal Phase, I Baffle Box Installation | City of Palm Bay |  | 107.2099 | 0.08141
460000 | 2000000 | 2000000 | Central IRL | A | IR12-21 | 62-304.520 (7), F.A.C. | 0.56 | 0.48 | Natural Lands | 0.0012842 | 2726.1981 | 6.0387 | 0.83472 | 0.007755 | 0.001072 | 3.501 | 4130 | Sand pine | 4130 | City of Palm Bay Brevard County | City of Palm Bay |  |  | Natural Lands | 0 | 1 | 0.007755 | 0.001072 | 3.501 |  | -1 | -1 | -1 | -1 | 0 |  |  | Central IRL A | -1 |  |  | 685 | PB-07 | Boundary Canal Phase, I Baffle Box Installation | City of Palm Bay |  | 10.8349 | 0.0028395
460000 | 2000000 | 2000000 | Central IRL | A | IR12-21 | 62-304.520 (7), F.A.C. | 0.56 | 0.48 | Natural Lands | 0.36818 | 2726.1981 | 6.0387 | 0.83472 | 2.2233 | 0.30733 | 1003.7264 | 4340 | Hardwood Conifer Mixed | 4340 | City of Palm Bay Brevard County | City of Palm Bay |  |  | Natural Lands | 0 | 1 | 2.2233 | 0.30733 | 1057.9639 |  | -1 | -1 | -1 | -1 | 0 |  |  | Central IRL A | -1 |  |  | 685 | PB-07 | Boundary Canal Phase, I Baffle Box Installation | City of Palm Bay |  | 183.5453 | 0.85804
460000 | 2000000 | 2000000 | Central IRL | A | IR12-21 | 62-304.520 (7), F.A.C. | 0.56 | 0.48 | Natural Lands | 0.042256 | 2726.1981 | 6.0387 | 0.83472 | 0.25517 | 0.035272 | 115.199 | 6410 | Freshwater marshes | 6410 | City of Palm Bay Brevard County | City of Palm Bay |  |  | Natural Lands | 0 | 1 | 0.25517 | 0.035272 | 115.199 |  | -1 | -1 | -1 | -1 | 0 |  |  | Central IRL A | -1 |  |  | 685 | PB-07 | Boundary Canal Phase, I Baffle Box Installation | City of Palm Bay |  | 51.6825 | 0.09343
460000 | 2000000 | 2000000 | Central IRL | A | IR12-21 | 62-304.520 (7), F.A.C. | 0.56 | 0.48 | City of Palm Bay | 0.17527 | 2726.1981 | 6.0387 | 0.83472 | 1.0584 | 0.1463 | 477.8274 | 1200 | Residential, Medium Density-Two-five dwellingunits per acre | 1200 | City of Palm Bay Brevard County | City of Palm Bay |  |  |  | 0 | 1 | 1.0584 | 0.1463 | 477.8274 |  | -1 | -1 | -1 | -1 | 0 |  |  | Central IRL A | -1 |  |  | 685 | PB-07 | Boundary Canal Phase, I Baffle Box Installation | City of Palm Bay |  | 117.1584 | 0.38753
460000 | 2000000 | 2000000 | Central IRL | A | IR12-21 | 62-304.520 (7), F.A.C. | 0.56 | 0.48 | Natural Lands | 0.61241 | 2515.1092 | 4.9319 | 0.67482 | 3.0203 | 0.41327 | 1540.2713 | 4130 | Sand pine | 4130 | City of Palm Bay Brevard County | City of Palm Bay |  |  | Natural Lands | 0 | 1 | 3.0203 | 0.41327 | 1553.7425 |  | -1 | -1 | -1 | -1 | 0 |  |  | Central IRL A | -1 |  |  | 685 | PB-07 | Boundary Canal Phase, I Baffle Box Installation | City of Palm Bay |  | 196.5138 | 1.2601
460000 | 2000000 | 2000000 | Central IRL | A | IR12-21 | 62-304.520 (7), F.A.C. | 0.56 | 0.48 | Brevard County | 0.0049952 | 3772.6308 | 9.3832 | 1.3714 | 0.046871 | 0.0068506 | 18.8452 | 1200 | Residential, Medium Density-Two-five dwellingunits per acre | 1200 | Brevard County | Brevard County |  |  |  | 0 | 1 | 0.046871 | 0.0068506 | 335.4229 |  | -1 | -1 | -1 | -1 | 0 |  |  | Central IRL A | -1 |  |  | 685 | PB-07 | Boundary Canal Phase, I Baffle Box Installation | City of Palm Bay |  | 79.4847 | 0.27204
460000 | 2000000 | 2000000 | Central IRL | A | IR12-21 | 62-304.520 (7), F.A.C. | 0.56 | 0.48 | Natural Lands | 0.014241 | 3772.6308 | 9.3832 | 1.3714 | 0.13363 | 0.019531 | 53.7272 | 6460 | Mixed scrub-shrub wetland | 6460 | Brevard County | Brevard County |  |  | Natural Lands | 0 | 1 | 0.13363 | 0.019531 | 55.154 |  | -1 | -1 | -1 | -1 | 0 |  |  | Central IRL A | -1 |  |  | 685 | PB-07 | Boundary Canal Phase, I Baffle Box Installation | City of Palm Bay |  | 102.1127 | 0.044732
460000 | 2000000 | 2000000 | Central IRL | A | IR12-21 | 62-304.520 (7), F.A.C. | 0.56 | 0.48 | Natural Lands | 0.22146 | 3113.3591 | 8.708 | 1.0889 | 1.9285 | 0.24115 | 689.4831 | 6410 | Freshwater marshes | 6410 | City of Palm Bay Brevard County | City of Palm Bay |  |  | Natural Lands | 0 | 1 | 1.9285 | 0.24115 | 828.077 |  | -1 | -1 | -1 | -1 | 0 |  |  | Central IRL A | -1 |  |  | 685 | PB-07 | Boundary Canal Phase, I Baffle Box Installation | City of Palm Bay |  | 166.6199 | 0.6716
460000 | 2000000 | 2000000 | Central IRL | A | IR12-21 | 62-304.520 (7), F.A.C. | 0.56 | 0.48 | City of Palm Bay | 0.19995 | 3113.3591 | 8.708 | 1.0889 | 1.7411 | 0.21772 | 622.5031 | 1410 | Retail Sales and Services | 1410 | City of Palm Bay Brevard County | City of Palm Bay |  |  |  | 0 | 1 | 1.7411 | 0.21772 | 622.5031 |  | -1 | -1 | -1 | -1 | 0 |  |  | Central IRL A | -1 |  |  | 685 | PB-07 | Boundary Canal Phase, I Baffle Box Installation | City of Palm Bay |  | 118.3778 | 0.50487
460000 | 2000000 | 2000000 | Central IRL | A | IR12-21 | 62-304.520 (7), F.A.C. | 0.56 | 0.48 | Natural Lands | 0.42081 | 2504.5932 | 4.9113 | 0.67199 | 2.0668 | 0.28278 | 1053.9674 | 4130 | Sand pine | 4130 | City of Palm Bay Brevard County | City of Palm Bay |  |  | Natural Lands | 0 | 1 | 2.0668 | 0.28278 | 1547.2462 |  | -1 | -1 | -1 | -1 | 0 |  |  | Central IRL A | -1 |  |  | 685 | PB-07 | Boundary Canal Phase, I Baffle Box Installation | City of Palm Bay |  | 173.1378 | 1.2549
460000 | 2000000 | 2000000 | Central IRL | A | IR12-21 | 62-304.520 (7), F.A.C. | 0.56 | 0.48 | Natural Lands | 0.09206 | 2516.8767 | 4.9354 | 0.6753 | 0.45435 | 0.062167 | 231.7026 | 4130 | Sand pine | 4130 | City of Palm Bay Brevard County | City of Palm Bay |  |  | Natural Lands | 0 | 1 | 0.45435 | 0.062167 | 1554.8344 |  | -1 | -1 | -1 | -1 | 0 |  |  | Central IRL A | -1 |  |  | 685 | PB-07 | Boundary Canal Phase, I Baffle Box Installation | City of Palm Bay |  | 103.1068 | 1.261
460000 | 2000000 | 2000000 | Central IRL | A | IR12-21 | 62-304.520 (7), F.A.C. | 0.56 | 0.48 | City of Palm Bay | 0.0081476 | 2797.7562 | 5.5654 | 0.76912 | 0.045345 | 0.0062665 | 22.7949 | 1300 | Residential, High Density | 1300 | City of Palm Bay Brevard County | City of Palm Bay |  |  |  | 0 | 1 | 0.045345 | 0.0062665 | 22.7949 |  | -1 | -1 | -1 | -1 | 0 |  |  | Central IRL A | -1 |  |  | 685 | PB-07 | Boundary Canal Phase, I Baffle Box Installation | City of Palm Bay |  | 60.5645 | 0.018487
460000 | 2000000 | 2000000 | Central IRL | A | IR12-21 | 62-304.520 (7), F.A.C. | 0.56 | 0.48 | Natural Lands | 0.47113 | 2797.7562 | 5.5654 | 0.76912 | 2.622 | 0.36236 | 1318.1086 | 4130 | Sand pine | 4130 | City of Palm Bay Brevard County | City of Palm Bay |  |  | Natural Lands | 0 | 1 | 2.622 | 0.36236 | 1318.1086 |  | -1 | -1 | -1 | -1 | 0 |  |  | Central IRL A | -1 |  |  | 685 | PB-07 | Boundary Canal Phase, I Baffle Box Installation | City of Palm Bay |  | 180.9524 | 1.069
460000 | 2000000 | 2000000 | Central IRL | A | IR12-21 | 62-304.520 (7), F.A.C. | 0.56 | 0.48 | Natural Lands | 0.10892 | 2435.4738 | 4.7764 | 0.65339 | 0.52026 | 0.071169 | 265.2774 | 4130 | Sand pine | 4130 | City of Palm Bay Brevard County | City of Palm Bay |  |  | Natural Lands | 0 | 1 | 0.52026 | 0.071169 | 1504.5467 |  | -1 | -1 | -1 | -1 | 0 |  |  | Central IRL A | -1 |  |  | 685 | PB-07 | Boundary Canal Phase, I Baffle Box Installation | City of Palm Bay |  | 96.5039 | 1.2202
460000 | 2000000 | 2000000 | Central IRL | A | IR12-21 | 62-304.520 (7), F.A.C. | 0.56 | 0.48 | Natural Lands | 0.61776 | 2302.9101 | 4.5173 | 0.61774 | 2.7906 | 0.38162 | 1422.6537 | 4130 | Sand pine | 4130 | City of Palm Bay Brevard County | City of Palm Bay |  |  | Natural Lands | 0 | 1 | 2.7906 | 0.38162 | 1422.6537 |  | -1 | -1 | -1 | -1 | 0 |  |  | Central IRL A | -1 |  |  | 685 | PB-07 | Boundary Canal Phase, I Baffle Box Installation | City of Palm Bay |  | 200 | 1.1538
460000 | 2000000 | 2000000 | Central IRL | A | IR12-21 | 62-304.520 (7), F.A.C. | 0.56 | 0.48 | Natural Lands | 0.0322 | 3598.367 | 8.7415 | 1.2771 | 0.28147 | 0.041122 | 115.866 | 4130 | Sand pine | 4130 | Brevard County | Brevard County |  |  | Natural Lands | 0 | 1 | 0.28147 | 0.041122 | 227.8868 |  | -1 | -1 | -1 | -1 | 0 |  |  | Central IRL A | -1 |  |  | 685 | PB-07 | Boundary Canal Phase, I Baffle Box Installation | City of Palm Bay |  | 105.2224 | 0.18482
460000 | 2000000 | 2000000 | Central IRL | A | IR12-21 | 62-304.520 (7), F.A.C. | 0.56 | 0.48 | Brevard County | 0.04147 | 2982.2382 | 6.7311 | 0.90241 | 0.27914 | 0.037423 | 123.6735 | 1200 | Residential, Medium Density-Two-five dwellingunits per acre | 1200 | Brevard County | Brevard County |  |  |  | 0 | 1 | 0.27914 | 0.037423 | 295.3057 |  | -1 | -1 | -1 | -1 | 0 |  |  | Central IRL A | -1 |  |  | 685 | PB-07 | Boundary Canal Phase, I Baffle Box Installation | City of Palm Bay |  | 106.7196 | 0.2395
460000 | 2000000 | 2000000 | Central IRL | A | IR12-21 | 62-304.520 (7), F.A.C. | 0.56 | 0.48 | Natural Lands | 0.010258 | 2982.2382 | 6.7311 | 0.90241 | 0.069047 | 0.0092568 | 30.5914 | 4130 | Sand pine | 4130 | Brevard County | Brevard County |  |  | Natural Lands | 0 | 1 | 0.069047 | 0.0092568 | 30.5914 |  | -1 | -1 | -1 | -1 | 0 |  |  | Central IRL A | -1 |  |  | 685 | PB-07 | Boundary Canal Phase, I Baffle Box Installation | City of Palm Bay |  | 101.6634 | 0.024811
460000 | 2000000 | 2000000 | Central IRL | A | IR12-21 | 62-304.520 (7), F.A.C. | 0.56 | 0.48 | City of Palm Bay | 3.2654e-05 | 3784.085 | 9.2207 | 1.3438 | 0.0003011 | 4.388e-05 | 0.12357 | 1200 | Residential, Medium Density-Two-five dwellingunits per acre | 1200 | City of Palm Bay Brevard County | City of Palm Bay |  |  |  | 0 | 1 | 0.0003011 | 4.388e-05 | 475.7916 |  | -1 | -1 | -1 | -1 | 0 |  |  | Central IRL A | -1 |  |  | 685 | PB-07 | Boundary Canal Phase, I Baffle Box Installation | City of Palm Bay |  | 100.0138 | 0.38588
460000 | 2000000 | 2000000 | Central IRL | A | IR12-21 | 62-304.520 (7), F.A.C. | 0.56 | 0.48 | Brevard County | 0.027598 | 2733.9042 | 6.1761 | 0.5153 | 0.17045 | 0.014221 | 75.4491 | 1200 | Residential, Medium Density-Two-five dwellingunits per acre | 1200 | Brevard County | Brevard County |  |  |  | 0 | 1 | 0.17045 | 0.014221 | 125.9681 |  | -1 | -1 | -1 | -1 | 0 |  |  | Central IRL A | -1 |  |  | 685 | PB-07 | Boundary Canal Phase, I Baffle Box Installation | City of Palm Bay |  | 104.4765 | 0.10216
460000 | 2000000 | 2000000 | Central IRL | A | IR12-21 | 62-304.520 (7), F.A.C. | 0.56 | 0.48 | Natural Lands | 0.03274 | 2733.9042 | 6.1761 | 0.5153 | 0.2022 | 0.016871 | 89.507 | 4110 | Pine flatwoods | 4110 | Brevard County | Brevard County |  |  | Natural Lands | 0 | 1 | 0.2022 | 0.016871 | 89.507 |  | -1 | -1 | -1 | -1 | 0 |  |  | Central IRL A | -1 |  |  | 685 | PB-07 | Boundary Canal Phase, I Baffle Box Installation | City of Palm Bay |  | 105.3119 | 0.072593
460000 | 2000000 | 2000000 | Central IRL | A | IR12-21 | 62-304.520 (7), F.A.C. | 0.56 | 0.48 | Brevard County | 0.02668 | 2989.3515 | 6.8133 | 0.91952 | 0.18178 | 0.024533 | 79.7565 | 1200 | Residential, Medium Density-Two-five dwellingunits per acre | 1200 | Brevard County | Brevard County |  |  |  | 0 | 1 | 0.18178 | 0.024533 | 281.5427 |  | -1 | -1 | -1 | -1 | 0 |  |  | Central IRL A | -1 |  |  | 685 | PB-07 | Boundary Canal Phase, I Baffle Box Installation | City of Palm Bay |  | 104.3226 | 0.22834
460000 | 2000000 | 2000000 | Central IRL | A | IR12-21 | 62-304.520 (7), F.A.C. | 0.56 | 0.48 | City of Palm Bay | 0.00012609 | 3801.0627 | 9.115 | 1.3227 | 0.0011493 | 0.00016678 | 0.47929 | 1200 | Residential, Medium Density-Two-five dwellingunits per acre | 1200 | City of Palm Bay Brevard County | City of Palm Bay |  |  |  | 0 | 1 | 0.0011493 | 0.00016678 | 473.1297 |  | -1 | -1 | -1 | -1 | 0 |  |  | Central IRL A | -1 |  |  | 685 | PB-07 | Boundary Canal Phase, I Baffle Box Installation | City of Palm Bay |  | 100.0289 | 0.38372
460000 | 2000000 | 2000000 | Central IRL | A | IR12-21 | 62-304.520 (7), F.A.C. | 0.56 | 0.48 | Brevard County | 0.043522 | 2868.7423 | 6.3848 | 0.84487 | 0.27788 | 0.03677 | 124.8523 | 1200 | Residential, Medium Density-Two-five dwellingunits per acre | 1200 | Brevard County | Brevard County |  |  |  | 0 | 1 | 0.27788 | 0.03677 | 280.2265 |  | -1 | -1 | -1 | -1 | 0 |  |  | Central IRL A | -1 |  |  | 685 | PB-07 | Boundary Canal Phase, I Baffle Box Installation | City of Palm Bay |  | 107.0542 | 0.22727
460000 | 2000000 | 2000000 | Central IRL | A | IR12-21 | 62-304.520 (7), F.A.C. | 0.56 | 0.48 | Natural Lands | 0.029963 | 2868.7423 | 6.3848 | 0.84487 | 0.19131 | 0.025315 | 85.956 | 4130 | Sand pine | 4130 | Brevard County | Brevard County |  |  | Natural Lands | 0 | 1 | 0.19131 | 0.025315 | 85.956 |  | -1 | -1 | -1 | -1 | 0 |  |  | Central IRL A | -1 |  |  | 685 | PB-07 | Boundary Canal Phase, I Baffle Box Installation | City of Palm Bay |  | 104.8598 | 0.069713
460000 | 2000000 | 2000000 | Central IRL | A | IR12-21 | 62-304.520 (7), F.A.C. | 0.56 | 0.48 | Natural Lands | 0.014853 | 3237.5464 | 7.6781 | 1.1139 | 0.11405 | 0.016546 | 48.0888 | 3200 | Shrub and Brushland | 3200 | Brevard County | Brevard County |  |  | Natural Lands | 0 | 1 | 0.11405 | 0.016546 | 429.8542 |  | -1 | -1 | -1 | -1 | 0 |  |  | Central IRL A | -1 |  |  | 685 | PB-07 | Boundary Canal Phase, I Baffle Box Installation | City of Palm Bay |  | 102.4164 | 0.34862
460000 | 2000000 | 2000000 | Central IRL | A | IR12-21 | 62-304.520 (7), F.A.C. | 0.56 | 0.48 | Natural Lands | 1.7487e-06 | 2268.3105 | 4.4498 | 0.60842 | 7.7813e-06 | 1.0639e-06 | 0.0039666 | 4130 | Sand pine | 4130 | City of Palm Bay Brevard County | City of Palm Bay |  |  | Natural Lands | 0 | 1 | 7.7813e-06 | 1.0639e-06 | 1401.2793 |  | -1 | -1 | -1 | -1 | 0 |  |  | Central IRL A | -1 |  |  | 685 | PB-07 | Boundary Canal Phase, I Baffle Box Installation | City of Palm Bay |  | 0.48075 | 1.1365
460000 | 2000000 | 2000000 | Central IRL | A | IR12-21 | 62-304.520 (7), F.A.C. | 0.56 | 0.48 | Brevard County | 0.011537 | 3800.6122 | 9.4493 | 1.3888 | 0.10902 | 0.016023 | 43.849 | 1200 | Residential, Medium Density-Two-five dwellingunits per acre | 1200 | Brevard County | Brevard County |  |  |  | 0 | 1 | 0.10902 | 0.016023 | 350.7275 |  | -1 | -1 | -1 | -1 | 0 |  |  | Central IRL A | -1 |  |  | 685 | PB-07 | Boundary Canal Phase, I Baffle Box Installation | City of Palm Bay |  | 101.6802 | 0.28445
460000 | 2000000 | 2000000 | Central IRL | A | IR12-21 | 62-304.520 (7), F.A.C. | 0.56 | 0.48 | Natural Lands | 0.00015615 | 3800.6122 | 9.4493 | 1.3888 | 0.0014755 | 0.00021686 | 0.59345 | 6460 | Mixed scrub-shrub wetland | 6460 | Brevard County | Brevard County |  |  | Natural Lands | 0 | 1 | 0.0014755 | 0.00021686 | 0.59345 |  | -1 | -1 | -1 | -1 | 0 |  |  | Central IRL A | -1 |  |  | 685 | PB-07 | Boundary Canal Phase, I Baffle Box Installation | City of Palm Bay |  | 11.6827 | 0.00048131
460000 | 2000000 | 2000000 | Central IRL | A | IR12-21 | 62-304.520 (7), F.A.C. | 0.56 | 0.48 | City of Palm Bay | 0.1337 | 3788.6631 | 8.9685 | 1.2989 | 1.1991 | 0.17366 | 506.5271 | 1200 | Residential, Medium Density-Two-five dwellingunits per acre | 1200 | City of Palm Bay Brevard County | City of Palm Bay |  |  |  | 0 | 1 | 1.1991 | 0.17366 | 1487.8765 |  | -1 | -1 | -1 | -1 | 0 |  |  | Central IRL A | -1 |  |  | 685 | PB-07 | Boundary Canal Phase, I Baffle Box Installation | City of Palm Bay |  | 94.3253 | 1.2067
460000 | 2000000 | 2000000 | Central IRL | A | IR12-21 | 62-304.520 (7), F.A.C. | 0.56 | 0.48 | Brevard County | 0.044704 | 2909.2375 | 6.2512 | 0.86532 | 0.27945 | 0.038683 | 130.0535 | 1200 | Residential, Medium Density-Two-five dwellingunits per acre | 1200 | Brevard County | Brevard County |  |  |  | 0 | 1 | 0.27945 | 0.038683 | 266.936 |  | -1 | -1 | -1 | -1 | 0 |  |  | Central IRL A | -1 |  |  | 685 | PB-07 | Boundary Canal Phase, I Baffle Box Installation | City of Palm Bay |  | 107.1956 | 0.21649
460000 | 2000000 | 2000000 | Central IRL | A | IR12-21 | 62-304.520 (7), F.A.C. | 0.56 | 0.48 | Natural Lands | 0.029196 | 2909.2375 | 6.2512 | 0.86532 | 0.18251 | 0.025264 | 84.9387 | 4130 | Sand pine | 4130 | Brevard County | Brevard County |  |  | Natural Lands | 0 | 1 | 0.18251 | 0.025264 | 84.9387 |  | -1 | -1 | -1 | -1 | 0 |  |  | Central IRL A | -1 |  |  | 685 | PB-07 | Boundary Canal Phase, I Baffle Box Installation | City of Palm Bay |  | 104.7827 | 0.068888
460000 | 2000000 | 2000000 | Central IRL | A | IR12-21 | 62-304.520 (7), F.A.C. | 0.56 | 0.48 | Brevard County | 0.04034 | 2806.7711 | 6.4846 | 0.61226 | 0.26159 | 0.024698 | 113.2248 | 1200 | Residential, Medium Density-Two-five dwellingunits per acre | 1200 | Brevard County | Brevard County |  |  |  | 0 | 1 | 0.26159 | 0.024698 | 304.4751 |  | -1 | -1 | -1 | -1 | 0 |  |  | Central IRL A | -1 |  |  | 685 | PB-07 | Boundary Canal Phase, I Baffle Box Installation | City of Palm Bay |  | 106.5392 | 0.24694
460000 | 2000000 | 2000000 | Central IRL | A | IR12-21 | 62-304.520 (7), F.A.C. | 0.56 | 0.48 | Natural Lands | 0.032314 | 2806.7711 | 6.4846 | 0.61226 | 0.20954 | 0.019785 | 90.6984 | 4110 | Pine flatwoods | 4110 | Brevard County | Brevard County |  |  | Natural Lands | 0 | 1 | 0.20954 | 0.019785 | 90.6984 |  | -1 | -1 | -1 | -1 | 0 |  |  | Central IRL A | -1 |  |  | 685 | PB-07 | Boundary Canal Phase, I Baffle Box Installation | City of Palm Bay |  | 105.2404 | 0.073559
460000 | 2000000 | 2000000 | Central IRL | A | IR12-21 | 62-304.520 (7), F.A.C. | 0.56 | 0.48 | Natural Lands | 0.61776 | 2403.9762 | 4.7148 | 0.64492 | 2.9126 | 0.39841 | 1485.0886 | 4130 | Sand pine | 4130 | City of Palm Bay Brevard County | City of Palm Bay |  |  | Natural Lands | 0 | 1 | 2.9126 | 0.39841 | 1485.0886 |  | -1 | -1 | -1 | -1 | 0 |  |  | Central IRL A | -1 |  |  | 685 | PB-07 | Boundary Canal Phase, I Baffle Box Installation | City of Palm Bay |  | 200 | 1.2045
460000 | 2000000 | 2000000 | Central IRL | A | IR12-21 | 62-304.520 (7), F.A.C. | 0.56 | 0.48 | Natural Lands | 0.005325 | 2275.7082 | 4.4647 | 0.61042 | 0.023775 | 0.0032505 | 12.1182 | 3100 | Herbaceous Dry Prairie | 3100 | City of Palm Bay Brevard County | City of Palm Bay |  |  | Natural Lands | 0 | 1 | 0.023775 | 0.0032505 | 12.1182 |  | -1 | -1 | -1 | -1 | 0 |  |  | Central IRL A | -1 |  |  | 685 | PB-07 | Boundary Canal Phase, I Baffle Box Installation | City of Palm Bay |  | 29.4915 | 0.0098283
460000 | 2000000 | 2000000 | Central IRL | A | IR12-21 | 62-304.520 (7), F.A.C. | 0.56 | 0.48 | Natural Lands | 0.47072 | 2275.7082 | 4.4647 | 0.61042 | 2.1016 | 0.28734 | 1071.2275 | 4130 | Sand pine | 4130 | City of Palm Bay Brevard County | City of Palm Bay |  |  | Natural Lands | 0 | 1 | 2.1016 | 0.28734 | 1071.2275 |  | -1 | -1 | -1 | -1 | 0 |  |  | Central IRL A | -1 |  |  | 685 | PB-07 | Boundary Canal Phase, I Baffle Box Installation | City of Palm Bay |  | 174.1424 | 0.8688
460000 | 2000000 | 2000000 | Central IRL | A | IR12-21 | 62-304.520 (7), F.A.C. | 0.56 | 0.48 | Natural Lands | 0.014635 | 3584.5439 | 8.8742 | 1.2645 | 0.12987 | 0.018506 | 52.4593 | 4130 | Sand pine | 4130 | Brevard County | Brevard County |  |  | Natural Lands | 0 | 1 | 0.12987 | 0.018506 | 78.1636 |  | -1 | -1 | -1 | -1 | 0 |  |  | Central IRL A | -1 |  |  | 685 | PB-07 | Boundary Canal Phase, I Baffle Box Installation | City of Palm Bay |  | 49.5025 | 0.063393
460000 | 2000000 | 2000000 | Central IRL | A | IR12-21 | 62-304.520 (7), F.A.C. | 0.56 | 0.48 | Natural Lands | 0.019929 | 3584.5439 | 8.8742 | 1.2645 | 0.17685 | 0.025201 | 71.4369 | 6460 | Mixed scrub-shrub wetland | 6460 | Brevard County | Brevard County |  |  | Natural Lands | 0 | 1 | 0.17685 | 0.025201 | 199.5006 |  | -1 | -1 | -1 | -1 | 0 |  |  | Central IRL A | -1 |  |  | 685 | PB-07 | Boundary Canal Phase, I Baffle Box Installation | City of Palm Bay |  | 63.3306 | 0.1618
460000 | 2000000 | 2000000 | Central IRL | A | IR12-21 | 62-304.520 (7), F.A.C. | 0.56 | 0.48 | City of Palm Bay | 0.0011181 | 3767.6237 | 9.3713 | 1.3776 | 0.010478 | 0.0015402 | 4.2125 | 1210 | Fixed Single Family Units | 1210 | City of Palm Bay Brevard County | City of Palm Bay |  |  |  | 0 | 1 | 0.010478 | 0.0015402 | 281.7343 |  | -1 | -1 | -1 | -1 | 0 |  |  | Central IRL A | -1 |  |  | 685 | PB-07 | Boundary Canal Phase, I Baffle Box Installation | City of Palm Bay |  | 18.2855 | 0.22849
460000 | 2000000 | 2000000 | Central IRL | A | IR12-21 | 62-304.520 (7), F.A.C. | 0.56 | 0.48 | City of Palm Bay | 0.040819 | 3767.6237 | 9.3713 | 1.3776 | 0.38253 | 0.056231 | 153.7903 | 1210 | Fixed Single Family Units | 1210 | City of Palm Bay Brevard County | City of Palm Bay |  |  |  | 0 | 1 | 0.38253 | 0.056231 | 650.8809 |  | -1 | -1 | -1 | -1 | 0 |  |  | Central IRL A | -1 |  |  | 685 | PB-07 | Boundary Canal Phase, I Baffle Box Installation | City of Palm Bay |  | 71.7462 | 0.52788
460000 | 2000000 | 2000000 | Central IRL | A | IR12-21 | 62-304.520 (7), F.A.C. | 0.56 | 0.48 | City of Palm Bay | 0.011222 | 3767.6237 | 9.3713 | 1.3776 | 0.10517 | 0.01546 | 42.2811 | 1210 | Fixed Single Family Units | 1210 | City of Palm Bay Brevard County | City of Palm Bay |  |  |  | 0 | 1 | 0.10517 | 0.01546 | 453.7836 |  | -1 | -1 | -1 | -1 | 0 |  |  | Central IRL A | -1 |  |  | 685 | PB-07 | Boundary Canal Phase, I Baffle Box Installation | City of Palm Bay |  | 61.8871 | 0.36803
460000 | 2000000 | 2000000 | Central IRL | A | IR12-21 | 62-304.520 (7), F.A.C. | 0.56 | 0.48 | City of Palm Bay | 0.035915 | 3767.6237 | 9.3713 | 1.3776 | 0.33658 | 0.049476 | 135.3161 | 1210 | Fixed Single Family Units | 1210 | City of Palm Bay Brevard County | City of Palm Bay |  |  |  | 0 | 1 | 0.33658 | 0.049476 | 818.4652 |  | -1 | -1 | -1 | -1 | 0 |  |  | Central IRL A | -1 |  |  | 685 | PB-07 | Boundary Canal Phase, I Baffle Box Installation | City of Palm Bay |  | 73.8972 | 0.6638
460000 | 2000000 | 2000000 | Central IRL | A | IR12-21 | 62-304.520 (7), F.A.C. | 0.56 | 0.48 | Natural Lands | 0.033344 | 3680.8537 | 9.1738 | 1.3313 | 0.30589 | 0.044391 | 122.7339 | 6410 | Freshwater marshes | 6410 | City of Palm Bay Brevard County | City of Palm Bay |  |  | Natural Lands | 0 | 1 | 0.30589 | 0.044391 | 122.7339 |  | -1 | -1 | -1 | -1 | 0 |  |  | Central IRL A | -1 |  |  | 685 | PB-07 | Boundary Canal Phase, I Baffle Box Installation | City of Palm Bay |  | 104.9669 | 0.099541
460000 | 2000000 | 2000000 | Central IRL | A | IR12-21 | 62-304.520 (7), F.A.C. | 0.56 | 0.48 | City of Palm Bay | 0.58442 | 3680.8537 | 9.1738 | 1.3313 | 5.3613 | 0.77804 | 2151.163 | 1200 | Residential, Medium Density-Two-five dwellingunits per acre | 1200 | City of Palm Bay Brevard County | City of Palm Bay |  |  |  | 0 | 1 | 5.3613 | 0.77804 | 2151.163 |  | -1 | -1 | -1 | -1 | 0 |  |  | Central IRL A | -1 |  |  | 685 | PB-07 | Boundary Canal Phase, I Baffle Box Installation | City of Palm Bay |  | 194.8579 | 1.7447
460000 | 2000000 | 2000000 | Central IRL | A | IR12-21 | 62-304.520 (7), F.A.C. | 0.56 | 0.48 | Natural Lands | 0.00023687 | 3796.7281 | 10.8971 | 2.0966 | 0.0025812 | 0.00049661 | 0.89933 | 4130 | Sand pine | 4130 | City of Palm Bay Brevard County | City of Palm Bay |  |  | Natural Lands | 0 | 1 | 0.0025812 | 0.00049661 | 1.298 |  | -1 | -1 | -1 | -1 | 0 |  |  | Central IRL A | -1 |  |  | 685 | PB-07 | Boundary Canal Phase, I Baffle Box Installation | City of Palm Bay |  | 4.8759 | 0.0010527
460000 | 2000000 | 2000000 | Central IRL | A | IR12-21 | 62-304.520 (7), F.A.C. | 0.56 | 0.48 | City of Palm Bay | 0.24918 | 3153.8261 | 7.2151 | 1.0368 | 1.7979 | 0.25834 | 785.8849 | 1200 | Residential, Medium Density-Two-five dwellingunits per acre | 1200 | City of Palm Bay Brevard County | City of Palm Bay |  |  |  | 0 | 1 | 1.7979 | 0.25834 | 1008.8306 |  | -1 | -1 | -1 | -1 | 0 |  |  | Central IRL A | -1 |  |  | 685 | PB-07 | Boundary Canal Phase, I Baffle Box Installation | City of Palm Bay |  | 154.3823 | 0.81819
460000 | 2000000 | 2000000 | Central IRL | A | IR12-21 | 62-304.520 (7), F.A.C. | 0.56 | 0.48 | Natural Lands | 0.29672 | 3153.8261 | 7.2151 | 1.0368 | 2.1409 | 0.30762 | 935.8028 | 4130 | Sand pine | 4130 | City of Palm Bay Brevard County | City of Palm Bay |  |  | Natural Lands | 0 | 1 | 2.1409 | 0.30762 | 935.8028 |  | -1 | -1 | -1 | -1 | 0 |  |  | Central IRL A | -1 |  |  | 685 | PB-07 | Boundary Canal Phase, I Baffle Box Installation | City of Palm Bay |  | 164.819 | 0.75896
460000 | 2000000 | 2000000 | Central IRL | A | IR12-21 | 62-304.520 (7), F.A.C. | 0.56 | 0.48 | Natural Lands | 0.036928 | 3565.4084 | 8.9019 | 1.2506 | 0.32873 | 0.046182 | 131.6648 | 6460 | Mixed scrub-shrub wetland | 6460 | Brevard County | Brevard County |  |  | Natural Lands | 0 | 1 | 0.32873 | 0.046182 | 346.8809 |  | -1 | -1 | -1 | -1 | 0 |  |  | Central IRL A | -1 |  |  | 685 | PB-07 | Boundary Canal Phase, I Baffle Box Installation | City of Palm Bay |  | 105.9879 | 0.28133
460000 | 2000000 | 2000000 | Central IRL | A | IR12-21 | 62-304.520 (7), F.A.C. | 0.56 | 0.48 | Brevard County | 0.032383 | 2754.4117 | 6.7631 | 0.7771 | 0.21901 | 0.025165 | 89.196 | 1200 | Residential, Medium Density-Two-five dwellingunits per acre | 1200 | Brevard County | Brevard County |  |  |  | 0 | 1 | 0.21901 | 0.025165 | 202.4241 |  | -1 | -1 | -1 | -1 | 0 |  |  | Central IRL A | -1 |  |  | 685 | PB-07 | Boundary Canal Phase, I Baffle Box Installation | City of Palm Bay |  | 105.2512 | 0.16417
460000 | 2000000 | 2000000 | Central IRL | A | IR12-21 | 62-304.520 (7), F.A.C. | 0.56 | 0.48 | Agricultural Producers | 0.035632 | 2754.4117 | 6.7631 | 0.7771 | 0.24098 | 0.02769 | 98.1462 | 3300 | Mixed Rangeland | 3300 | Brevard County | Brevard County | Agricultural Producers |  |  | 0 | 1 | 0.24098 | 0.02769 | 98.1462 |  | -1 | -1 | -1 | -1 | 0 |  |  | Central IRL A | -1 |  |  | 685 | PB-07 | Boundary Canal Phase, I Baffle Box Installation | City of Palm Bay |  | 105.7801 | 0.0796
460000 | 2000000 | 2000000 | Central IRL | A | IR12-21 | 62-304.520 (7), F.A.C. | 0.56 | 0.48 | Natural Lands | 0.0035832 | 2974.4076 | 7.1051 | 0.98796 | 0.025459 | 0.0035401 | 10.658 | 3200 | Shrub and Brushland | 3200 | Brevard County | Brevard County |  |  | Natural Lands | 0 | 1 | 0.025459 | 0.0035401 | 329.7135 |  | -1 | -1 | -1 | -1 | 0 |  |  | Central IRL A | -1 |  |  | 685 | PB-07 | Boundary Canal Phase, I Baffle Box Installation | City of Palm Bay |  | 96.3416 | 0.26741
460000 | 2000000 | 2000000 | Central IRL | A | IR12-21 | 62-304.520 (7), F.A.C. | 0.56 | 0.48 | Natural Lands | 8.0577e-05 | 2974.4076 | 7.1051 | 0.98796 | 0.00057251 | 7.9607e-05 | 0.23967 | 4130 | Sand pine | 4130 | Brevard County | Brevard County |  |  | Natural Lands | 0 | 1 | 0.00057251 | 7.9607e-05 | 29.3651 |  | -1 | -1 | -1 | -1 | 0 |  |  | Central IRL A | -1 |  |  | 685 | PB-07 | Boundary Canal Phase, I Baffle Box Installation | City of Palm Bay |  | 4.6061 | 0.023816
460000 | 2000000 | 2000000 | Central IRL | A | IR12-21 | 62-304.520 (7), F.A.C. | 0.56 | 0.48 | Brevard County | 0.0076721 | 2637.2874 | 5.831 | 0.59663 | 0.044736 | 0.0045774 | 20.2334 | 1200 | Residential, Medium Density-Two-five dwellingunits per acre | 1200 | Brevard County | Brevard County |  |  |  | 0 | 1 | 0.044736 | 0.0045774 | 20.2334 |  | -1 | -1 | -1 | -1 | 0 |  |  | Central IRL A | -1 |  |  | 685 | PB-07 | Boundary Canal Phase, I Baffle Box Installation | City of Palm Bay |  | 89.7015 | 0.01641
460000 | 2000000 | 2000000 | Central IRL | A | IR12-21 | 62-304.520 (7), F.A.C. | 0.56 | 0.48 | Natural Lands | 0.013555 | 2637.2874 | 5.831 | 0.59663 | 0.07904 | 0.0080874 | 35.7488 | 4110 | Pine flatwoods | 4110 | Brevard County | Brevard County |  |  | Natural Lands | 0 | 1 | 0.07904 | 0.0080874 | 35.7488 |  | -1 | -1 | -1 | -1 | 0 |  |  | Central IRL A | -1 |  |  | 685 | PB-07 | Boundary Canal Phase, I Baffle Box Installation | City of Palm Bay |  | 52.578 | 0.028993
460000 | 2000000 | 2000000 | Central IRL | A | IR12-21 | 62-304.520 (7), F.A.C. | 0.56 | 0.48 | Natural Lands | 0.016196 | 2637.2874 | 5.831 | 0.59663 | 0.094441 | 0.0096632 | 42.7145 | 6460 | Mixed scrub-shrub wetland | 6460 | Brevard County | Brevard County |  |  | Natural Lands | 0 | 1 | 0.094441 | 0.0096632 | 42.7145 |  | -1 | -1 | -1 | -1 | 0 |  |  | Central IRL A | -1 |  |  | 685 | PB-07 | Boundary Canal Phase, I Baffle Box Installation | City of Palm Bay |  | 56.9627 | 0.034643
460000 | 2000000 | 2000000 | Central IRL | A | IR12-21 | 62-304.520 (7), F.A.C. | 0.56 | 0.48 | Natural Lands | 0.40678 | 2804.5381 | 6.1772 | 0.87751 | 2.5128 | 0.35695 | 1140.8275 | 4130 | Sand pine | 4130 | City of Palm Bay Brevard County | City of Palm Bay |  |  | Natural Lands | 0 | 1 | 2.5128 | 0.35695 | 1140.8275 |  | -1 | -1 | -1 | -1 | 0 |  |  | Central IRL A | -1 |  |  | 685 | PB-07 | Boundary Canal Phase, I Baffle Box Installation | City of Palm Bay |  | 166.1754 | 0.92525
460000 | 2000000 | 2000000 | Central IRL | A | IR12-21 | 62-304.520 (7), F.A.C. | 0.56 | 0.48 | City of Palm Bay | 0.21098 | 2804.5381 | 6.1772 | 0.87751 | 1.3033 | 0.18514 | 591.7136 | 1200 | Residential, Medium Density-Two-five dwellingunits per acre | 1200 | City of Palm Bay Brevard County | City of Palm Bay |  |  |  | 0 | 1 | 1.3033 | 0.18514 | 591.7136 |  | -1 | -1 | -1 | -1 | 0 |  |  | Central IRL A | -1 |  |  | 685 | PB-07 | Boundary Canal Phase, I Baffle Box Installation | City of Palm Bay |  | 134.4812 | 0.4799
460000 | 2000000 | 2000000 | Central IRL | A | IR12-21 | 62-304.520 (7), F.A.C. | 0.56 | 0.48 | City of Palm Bay | 0.037584 | 3001.6526 | 6.149 | 0.87802 | 0.23111 | 0.033 | 112.815 | 1300 | Residential, High Density | 1300 | City of Palm Bay Brevard County | City of Palm Bay |  |  |  | 0 | 1 | 0.23111 | 0.033 | 112.815 |  | -1 | -1 | -1 | -1 | 0 |  |  | Central IRL A | -1 |  |  | 685 | PB-07 | Boundary Canal Phase, I Baffle Box Installation | City of Palm Bay |  | 76.2287 | 0.091496
460000 | 2000000 | 2000000 | Central IRL | A | IR12-21 | 62-304.520 (7), F.A.C. | 0.56 | 0.48 | Natural Lands | 0.37206 | 3001.6526 | 6.149 | 0.87802 | 2.2878 | 0.32667 | 1116.7893 | 4130 | Sand pine | 4130 | City of Palm Bay Brevard County | City of Palm Bay |  |  | Natural Lands | 0 | 1 | 2.2878 | 0.32667 | 1116.7893 |  | -1 | -1 | -1 | -1 | 0 |  |  | Central IRL A | -1 |  |  | 685 | PB-07 | Boundary Canal Phase, I Baffle Box Installation | City of Palm Bay |  | 174.2705 | 0.90575
460000 | 2000000 | 2000000 | Central IRL | A | IR12-21 | 62-304.520 (7), F.A.C. | 0.56 | 0.48 | Natural Lands | 0.011124 | 3165.4023 | 7.4034 | 1.0594 | 0.082353 | 0.011784 | 35.2106 | 3200 | Shrub and Brushland | 3200 | Brevard County | Brevard County |  |  | Natural Lands | 0 | 1 | 0.082353 | 0.011784 | 407.5624 |  | -1 | -1 | -1 | -1 | 0 |  |  | Central IRL A | -1 |  |  | 685 | PB-07 | Boundary Canal Phase, I Baffle Box Installation | City of Palm Bay |  | 101.8127 | 0.33055
470000 | 2000000 | 2000000 | Central IRL | A | IR12-21 | 62-304.520 (7), F.A.C. | 0.56 | 0.48 | Natural Lands | 0.61776 | 2223.3566 | 5.8654 | 0.54271 | 3.6234 | 0.33527 | 1373.504 | 6410 | Freshwater marshes | 6410 | City of Palm Bay Brevard County | City of Palm Bay |  |  | Natural Lands | 0 | 1 | 3.6234 | 0.33527 | 1373.504 |  | -1 | -1 | -1 | -1 | 0 |  |  | Central IRL A | -1 |  |  | 685 | PB-07 | Boundary Canal Phase, I Baffle Box Installation | City of Palm Bay |  | 199.9601 | 1.114
470000 | 2000000 | 2000000 | Central IRL | A | IR12-21 | 62-304.520 (7), F.A.C. | 0.56 | 0.48 | City of Palm Bay | 2.0067e-06 | 2223.3566 | 5.8654 | 0.54271 | 1.177e-05 | 1.0891e-06 | 0.0044617 | 1200 | Residential, Medium Density-Two-five dwellingunits per acre | 1200 | City of Palm Bay Brevard County | City of Palm Bay |  |  |  | 0 | 1 | 1.177e-05 | 1.0891e-06 | 0.0044617 |  | -1 | -1 | -1 | -1 | 0 |  |  | Central IRL A | -1 |  |  | 685 | PB-07 | Boundary Canal Phase, I Baffle Box Installation | City of Palm Bay |  | 0.81431 | 3.6186e-06
470000 | 2000000 | 2000000 | Central IRL | A | IR12-21 | 62-304.520 (7), F.A.C. | 0.56 | 0.48 | Natural Lands | 0.20613 | 3259.4046 | 8.6116 | 1.5675 | 1.7751 | 0.32312 | 671.8649 | 4130 | Sand pine | 4130 | City of Palm Bay Brevard County | City of Palm Bay |  |  | Natural Lands | 0 | 1 | 1.7751 | 0.32312 | 718.9686 |  | -1 | -1 | -1 | -1 | 0 |  |  | Central IRL A | -1 |  |  | 685 | PB-07 | Boundary Canal Phase, I Baffle Box Installation | City of Palm Bay |  | 140.73 | 0.58311
470000 | 2000000 | 2000000 | Central IRL | A | IR12-21 | 62-304.520 (7), F.A.C. | 0.56 | 0.48 | Brevard County | 9.5172e-06 | 3803.761 | 9.4567 | 1.39 | 9.0001e-05 | 1.3229e-05 | 0.036201 | 1200 | Residential, Medium Density-Two-five dwellingunits per acre | 1200 | Brevard County | Brevard County |  |  |  | 0 | 1 | 9.0001e-05 | 1.3229e-05 | 276.0849 |  | -1 | -1 | -1 | -1 | 0 |  |  | Central IRL A | -1 |  |  | 685 | PB-07 | Boundary Canal Phase, I Baffle Box Installation | City of Palm Bay |  | 5.0542 | 0.22391
470000 | 2000000 | 2000000 | Central IRL | A | IR12-21 | 62-304.520 (7), F.A.C. | 0.56 | 0.48 | Brevard County | 0.03875 | 2785.6923 | 6.473 | 0.60605 | 0.25083 | 0.023485 | 107.9458 | 1200 | Residential, Medium Density-Two-five dwellingunits per acre | 1200 | Brevard County | Brevard County |  |  |  | 0 | 1 | 0.25083 | 0.023485 | 304.5875 |  | -1 | -1 | -1 | -1 | 0 |  |  | Central IRL A | -1 |  |  | 685 | PB-07 | Boundary Canal Phase, I Baffle Box Installation | City of Palm Bay |  | 106.2818 | 0.24703
470000 | 2000000 | 2000000 | Central IRL | A | IR12-21 | 62-304.520 (7), F.A.C. | 0.56 | 0.48 | Natural Lands | 0.033489 | 2785.6923 | 6.473 | 0.60605 | 0.21677 | 0.020296 | 93.2891 | 4110 | Pine flatwoods | 4110 | Brevard County | Brevard County |  |  | Natural Lands | 0 | 1 | 0.21677 | 0.020296 | 93.2891 |  | -1 | -1 | -1 | -1 | 0 |  |  | Central IRL A | -1 |  |  | 685 | PB-07 | Boundary Canal Phase, I Baffle Box Installation | City of Palm Bay |  | 105.4306 | 0.07566
470000 | 2000000 | 2000000 | Central IRL | A | IR12-21 | 62-304.520 (7), F.A.C. | 0.56 | 0.48 | Natural Lands | 0.00090897 | 2885.005 | 7.2054 | 1.1234 | 0.0065495 | 0.0010211 | 2.6224 | 4340 | Hardwood Conifer Mixed | 4340 | City of Palm Bay Brevard County | City of Palm Bay |  |  | Natural Lands | 0 | 1 | 0.0065495 | 0.0010211 | 7.3437 |  | -1 | -1 | -1 | -1 | 0 |  |  | Central IRL A | -1 |  |  | 685 | PB-07 | Boundary Canal Phase, I Baffle Box Installation | City of Palm Bay |  | 10.4245 | 0.0059559
470000 | 2000000 | 2000000 | Central IRL | A | IR12-21 | 62-304.520 (7), F.A.C. | 0.56 | 0.48 | Brevard County | 0.044059 | 2961.4856 | 6.3048 | 0.88602 | 0.27779 | 0.039037 | 130.4809 | 1200 | Residential, Medium Density-Two-five dwellingunits per acre | 1200 | Brevard County | Brevard County |  |  |  | 0 | 1 | 0.27779 | 0.039037 | 258.1626 |  | -1 | -1 | -1 | -1 | 0 |  |  | Central IRL A | -1 |  |  | 685 | PB-07 | Boundary Canal Phase, I Baffle Box Installation | City of Palm Bay |  | 107.1387 | 0.20938
470000 | 2000000 | 2000000 | Central IRL | A | IR12-21 | 62-304.520 (7), F.A.C. | 0.56 | 0.48 | Natural Lands | 0.030045 | 2961.4856 | 6.3048 | 0.88602 | 0.18943 | 0.026621 | 88.9783 | 4130 | Sand pine | 4130 | Brevard County | Brevard County |  |  | Natural Lands | 0 | 1 | 0.18943 | 0.026621 | 88.9783 |  | -1 | -1 | -1 | -1 | 0 |  |  | Central IRL A | -1 |  |  | 685 | PB-07 | Boundary Canal Phase, I Baffle Box Installation | City of Palm Bay |  | 104.7483 | 0.072164
470000 | 2000000 | 2000000 | Central IRL | A | IR12-21 | 62-304.520 (7), F.A.C. | 0.56 | 0.48 | Natural Lands | 0.4902 | 2478.7302 | 5.1077 | 0.71037 | 2.5038 | 0.34822 | 1215.0738 | 4130 | Sand pine | 4130 | City of Palm Bay Brevard County | City of Palm Bay |  |  | Natural Lands | 0 | 1 | 2.5038 | 0.34822 | 1341.0209 |  | -1 | -1 | -1 | -1 | 0 |  |  | Central IRL A | -1 |  |  | 685 | PB-07 | Boundary Canal Phase, I Baffle Box Installation | City of Palm Bay |  | 179.3632 | 1.0876
470000 | 2000000 | 2000000 | Central IRL | A | IR12-21 | 62-304.520 (7), F.A.C. | 0.56 | 0.48 | Natural Lands | 0.077062 | 3627.8397 | 7.2433 | 0.98946 | 0.55818 | 0.07625 | 279.5674 | 4130 | Sand pine | 4130 | City of Palm Bay Brevard County | City of Palm Bay |  |  | Natural Lands | 0 | 1 | 0.55818 | 0.07625 | 279.5674 |  | -1 | -1 | -1 | -1 | 0 |  |  | Central IRL A | -1 |  |  | 685 | PB-07 | Boundary Canal Phase, I Baffle Box Installation | City of Palm Bay |  | 96.6914 | 0.22674
470000 | 2000000 | 2000000 | Central IRL | A | IR12-21 | 62-304.520 (7), F.A.C. | 0.56 | 0.48 | Natural Lands | 0.21773 | 2268.8726 | 4.4696 | 0.60884 | 0.97319 | 0.13257 | 494.0123 | 3100 | Herbaceous Dry Prairie | 3100 | City of Palm Bay Brevard County | City of Palm Bay |  |  | Natural Lands | 0 | 1 | 0.97319 | 0.13257 | 494.0123 |  | -1 | -1 | -1 | -1 | 0 |  |  | Central IRL A | -1 |  |  | 685 | PB-07 | Boundary Canal Phase, I Baffle Box Installation | City of Palm Bay |  | 134.7422 | 0.40066
470000 | 2000000 | 2000000 | Central IRL | A | IR12-21 | 62-304.520 (7), F.A.C. | 0.56 | 0.48 | Natural Lands | 0.24931 | 2268.8726 | 4.4696 | 0.60884 | 1.1143 | 0.15179 | 565.6518 | 4130 | Sand pine | 4130 | City of Palm Bay Brevard County | City of Palm Bay |  |  | Natural Lands | 0 | 1 | 1.1143 | 0.15179 | 565.6518 |  | -1 | -1 | -1 | -1 | 0 |  |  | Central IRL A | -1 |  |  | 685 | PB-07 | Boundary Canal Phase, I Baffle Box Installation | City of Palm Bay |  | 161.0389 | 0.45876
470000 | 2000000 | 2000000 | Central IRL | A | IR12-21 | 62-304.520 (7), F.A.C. | 0.56 | 0.48 | City of Palm Bay | 0.046889 | 3767.5207 | 9.3711 | 1.3775 | 0.4394 | 0.064592 | 176.6565 | 1200 | Residential, Medium Density-Two-five dwellingunits per acre | 1200 | City of Palm Bay Brevard County | City of Palm Bay |  |  |  | 0 | 1 | 0.4394 | 0.064592 | 1367.8566 |  | -1 | -1 | -1 | -1 | 0 |  |  | Central IRL A | -1 |  |  | 685 | PB-07 | Boundary Canal Phase, I Baffle Box Installation | City of Palm Bay |  | 80.0703 | 1.1094
470000 | 2000000 | 2000000 | Central IRL | A | IR12-21 | 62-304.520 (7), F.A.C. | 0.56 | 0.48 | City of Palm Bay | 8.6429e-05 | 3767.5207 | 9.3711 | 1.3775 | 0.00080993 | 0.00011906 | 0.32562 | 1210 | Fixed Single Family Units | 1210 | City of Palm Bay Brevard County | City of Palm Bay |  |  |  | 0 | 1 | 0.00080993 | 0.00011906 | 605.5 |  | -1 | -1 | -1 | -1 | 0 |  |  | Central IRL A | -1 |  |  | 685 | PB-07 | Boundary Canal Phase, I Baffle Box Installation | City of Palm Bay |  | 5.3147 | 0.49108
470000 | 2000000 | 2000000 | Central IRL | A | IR12-21 | 62-304.520 (7), F.A.C. | 0.56 | 0.48 | City of Palm Bay | 0.0061 | 3767.5207 | 9.3711 | 1.3775 | 0.057163 | 0.008403 | 22.9819 | 1210 | Fixed Single Family Units | 1210 | City of Palm Bay Brevard County | City of Palm Bay |  |  |  | 0 | 1 | 0.057163 | 0.008403 | 46.7015 |  | -1 | -1 | -1 | -1 | 0 |  |  | Central IRL A | -1 |  |  | 685 | PB-07 | Boundary Canal Phase, I Baffle Box Installation | City of Palm Bay |  | 23.1859 | 0.037876
470000 | 2000000 | 2000000 | Central IRL | A | IR12-21 | 62-304.520 (7), F.A.C. | 0.56 | 0.48 | Natural Lands | 0.055896 | 2414.3987 | 4.7352 | 0.64773 | 0.26467 | 0.036205 | 134.9542 | 4130 | Sand pine | 4130 | City of Palm Bay Brevard County | City of Palm Bay |  |  | Natural Lands | 0 | 1 | 0.26467 | 0.036205 | 1491.5273 |  | -1 | -1 | -1 | -1 | 0 |  |  | Central IRL A | -1 |  |  | 685 | PB-07 | Boundary Canal Phase, I Baffle Box Installation | City of Palm Bay |  | 80.3418 | 1.2097
470000 | 2000000 | 2000000 | Central IRL | A | IR12-21 | 62-304.520 (7), F.A.C. | 0.56 | 0.48 | Natural Lands | 0.3642 | 2876.7451 | 6.1709 | 0.88807 | 2.2475 | 0.32344 | 1047.712 | 4340 | Hardwood Conifer Mixed | 4340 | City of Palm Bay Brevard County | City of Palm Bay |  |  | Natural Lands | 0 | 1 | 2.2475 | 0.32344 | 1100.3646 |  | -1 | -1 | -1 | -1 | 0 |  |  | Central IRL A | -1 |  |  | 685 | PB-07 | Boundary Canal Phase, I Baffle Box Installation | City of Palm Bay |  | 165.992 | 0.89243
470000 | 2000000 | 2000000 | Central IRL | A | IR12-21 | 62-304.520 (7), F.A.C. | 0.56 | 0.48 | City of Palm Bay | 7.505e-06 | 2876.7451 | 6.1709 | 0.88807 | 4.6313e-05 | 6.665e-06 | 0.02159 | 1410 | Retail Sales and Services | 1410 | City of Palm Bay Brevard County | City of Palm Bay |  |  |  | 0 | 1 | 4.6313e-05 | 6.665e-06 | 68.8266 |  | -1 | -1 | -1 | -1 | 0 |  |  | Central IRL A | -1 |  |  | 685 | PB-07 | Boundary Canal Phase, I Baffle Box Installation | City of Palm Bay |  | 3.1427 | 0.05582
470000 | 2000000 | 2000000 | Central IRL | A | IR12-21 | 62-304.520 (7), F.A.C. | 0.56 | 0.48 | City of Palm Bay | 0.015098 | 2876.7451 | 6.1709 | 0.88807 | 0.093168 | 0.013408 | 43.4328 | 1410 | Retail Sales and Services | 1410 | City of Palm Bay Brevard County | City of Palm Bay |  |  |  | 0 | 1 | 0.093168 | 0.013408 | 43.4328 |  | -1 | -1 | -1 | -1 | 0 |  |  | Central IRL A | -1 |  |  | 685 | PB-07 | Boundary Canal Phase, I Baffle Box Installation | City of Palm Bay |  | 32.1974 | 0.035225
470000 | 2000000 | 2000000 | Central IRL | A | IR12-21 | 62-304.520 (7), F.A.C. | 0.56 | 0.48 | Natural Lands | 0.32361 | 2750.0366 | 6.7154 | 0.89797 | 2.1732 | 0.29059 | 889.9454 | 3100 | Herbaceous Dry Prairie | 3100 | City of Palm Bay Brevard County | City of Palm Bay |  |  | Natural Lands | 0 | 1 | 2.1732 | 0.29059 | 889.9454 |  | -1 | -1 | -1 | -1 | 0 |  |  | Central IRL A | -1 |  |  | 685 | PB-07 | Boundary Canal Phase, I Baffle Box Installation | City of Palm Bay |  | 158.9728 | 0.72177
470000 | 2000000 | 2000000 | Central IRL | A | IR12-21 | 62-304.520 (7), F.A.C. | 0.56 | 0.48 | Natural Lands | 0.10617 | 2750.0366 | 6.7154 | 0.89797 | 0.71299 | 0.095339 | 291.9751 | 4130 | Sand pine | 4130 | City of Palm Bay Brevard County | City of Palm Bay |  |  | Natural Lands | 0 | 1 | 0.71299 | 0.095339 | 291.9751 |  | -1 | -1 | -1 | -1 | 0 |  |  | Central IRL A | -1 |  |  | 685 | PB-07 | Boundary Canal Phase, I Baffle Box Installation | City of Palm Bay |  | 176.6608 | 0.2368
470000 | 2000000 | 2000000 | Central IRL | A | IR12-21 | 62-304.520 (7), F.A.C. | 0.56 | 0.48 | City of Palm Bay | 0.18798 | 2750.0366 | 6.7154 | 0.89797 | 1.2624 | 0.1688 | 516.9516 | 1410 | Retail Sales and Services | 1410 | City of Palm Bay Brevard County | City of Palm Bay |  |  |  | 0 | 1 | 1.2624 | 0.1688 | 516.9516 |  | -1 | -1 | -1 | -1 | 0 |  |  | Central IRL A | -1 |  |  | 685 | PB-07 | Boundary Canal Phase, I Baffle Box Installation | City of Palm Bay |  | 131.2991 | 0.41926
470000 | 2000000 | 2000000 | Central IRL | A | IR12-21 | 62-304.520 (7), F.A.C. | 0.56 | 0.48 | City of Palm Bay | 0.00017231 | 2953.0351 | 5.8733 | 0.80772 | 0.001012 | 0.00013918 | 0.50884 | 1300 | Residential, High Density | 1300 | City of Palm Bay Brevard County | City of Palm Bay |  |  |  | 0 | 1 | 0.001012 | 0.00013918 | 0.50884 |  | -1 | -1 | -1 | -1 | 0 |  |  | Central IRL A | -1 |  |  | 685 | PB-07 | Boundary Canal Phase, I Baffle Box Installation | City of Palm Bay |  | 13.1615 | 0.00041269
470000 | 2000000 | 2000000 | Central IRL | A | IR12-21 | 62-304.520 (7), F.A.C. | 0.56 | 0.48 | City of Palm Bay | 0.0047318 | 2953.0351 | 5.8733 | 0.80772 | 0.027791 | 0.003822 | 13.9733 | 1300 | Residential, High Density | 1300 | City of Palm Bay Brevard County | City of Palm Bay |  |  |  | 0 | 1 | 0.027791 | 0.003822 | 13.9733 |  | -1 | -1 | -1 | -1 | 0 |  |  | Central IRL A | -1 |  |  | 685 | PB-07 | Boundary Canal Phase, I Baffle Box Installation | City of Palm Bay |  | 46.0949 | 0.011333
470000 | 2000000 | 2000000 | Central IRL | A | IR12-21 | 62-304.520 (7), F.A.C. | 0.56 | 0.48 | Natural Lands | 0.38475 | 2953.0351 | 5.8733 | 0.80772 | 2.2598 | 0.31077 | 1136.1891 | 4130 | Sand pine | 4130 | City of Palm Bay Brevard County | City of Palm Bay |  |  | Natural Lands | 0 | 1 | 2.2598 | 0.31077 | 1136.1891 |  | -1 | -1 | -1 | -1 | 0 |  |  | Central IRL A | -1 |  |  | 685 | PB-07 | Boundary Canal Phase, I Baffle Box Installation | City of Palm Bay |  | 162.5667 | 0.92148
470000 | 2000000 | 2000000 | Central IRL | A | IR12-21 | 62-304.520 (7), F.A.C. | 0.56 | 0.48 | City of Palm Bay | 0.16514 | 3752.8748 | 9.2117 | 1.349 | 1.5212 | 0.22277 | 619.732 | 1200 | Residential, Medium Density-Two-five dwellingunits per acre | 1200 | City of Palm Bay Brevard County | City of Palm Bay |  |  |  | 0 | 1 | 1.5212 | 0.22277 | 1665.8195 |  | -1 | -1 | -1 | -1 | 0 |  |  | Central IRL A | -1 |  |  | 685 | PB-07 | Boundary Canal Phase, I Baffle Box Installation | City of Palm Bay |  | 138.6784 | 1.351
470000 | 2000000 | 2000000 | Central IRL | A | IR12-21 | 62-304.520 (7), F.A.C. | 0.56 | 0.48 | Natural Lands | 0.013439 | 3752.8748 | 9.2117 | 1.349 | 0.12379 | 0.018129 | 50.4335 | 4130 | Sand pine | 4130 | City of Palm Bay Brevard County | City of Palm Bay |  |  | Natural Lands | 0 | 1 | 0.12379 | 0.018129 | 50.4335 |  | -1 | -1 | -1 | -1 | 0 |  |  | Central IRL A | -1 |  |  | 685 | PB-07 | Boundary Canal Phase, I Baffle Box Installation | City of Palm Bay |  | 39.8251 | 0.040903
470000 | 2000000 | 2000000 | Central IRL | A | IR12-21 | 62-304.520 (7), F.A.C. | 0.56 | 0.48 | City of Palm Bay | 0.00014009 | 3752.8748 | 9.2117 | 1.349 | 0.0012905 | 0.00018899 | 0.52576 | 1210 | Fixed Single Family Units | 1210 | City of Palm Bay Brevard County | City of Palm Bay |  |  |  | 0 | 1 | 0.0012905 | 0.00018899 | 480.7423 |  | -1 | -1 | -1 | -1 | 0 |  |  | Central IRL A | -1 |  |  | 685 | PB-07 | Boundary Canal Phase, I Baffle Box Installation | City of Palm Bay |  | 4.616 | 0.3899
470000 | 2000000 | 2000000 | Central IRL | A | IR12-21 | 62-304.520 (7), F.A.C. | 0.56 | 0.48 | Brevard County | 0.04193 | 2856.9773 | 6.213 | 0.77107 | 0.26051 | 0.032331 | 119.7929 | 1200 | Residential, Medium Density-Two-five dwellingunits per acre | 1200 | Brevard County | Brevard County |  |  |  | 0 | 1 | 0.26051 | 0.032331 | 294.8433 |  | -1 | -1 | -1 | -1 | 0 |  |  | Central IRL A | -1 |  |  | 685 | PB-07 | Boundary Canal Phase, I Baffle Box Installation | City of Palm Bay |  | 106.7966 | 0.23913
470000 | 2000000 | 2000000 | Central IRL | A | IR12-21 | 62-304.520 (7), F.A.C. | 0.56 | 0.48 | Natural Lands | 0.015247 | 2856.9773 | 6.213 | 0.77107 | 0.094729 | 0.011756 | 43.5597 | 4110 | Pine flatwoods | 4110 | Brevard County | Brevard County |  |  | Natural Lands | 0 | 1 | 0.094729 | 0.011756 | 43.5597 |  | -1 | -1 | -1 | -1 | 0 |  |  | Central IRL A | -1 |  |  | 685 | PB-07 | Boundary Canal Phase, I Baffle Box Installation | City of Palm Bay |  | 53.7792 | 0.035328
470000 | 2000000 | 2000000 | Central IRL | A | IR12-21 | 62-304.520 (7), F.A.C. | 0.56 | 0.48 | Natural Lands | 0.015893 | 2856.9773 | 6.213 | 0.77107 | 0.098741 | 0.012254 | 45.4046 | 4130 | Sand pine | 4130 | Brevard County | Brevard County |  |  | Natural Lands | 0 | 1 | 0.098741 | 0.012254 | 45.4046 |  | -1 | -1 | -1 | -1 | 0 |  |  | Central IRL A | -1 |  |  | 685 | PB-07 | Boundary Canal Phase, I Baffle Box Installation | City of Palm Bay |  | 56.7014 | 0.036825
470000 | 2000000 | 2000000 | Central IRL | A | IR12-21 | 62-304.520 (7), F.A.C. | 0.56 | 0.48 | City of Palm Bay | 0.00036803 | 2492.7836 | 4.8944 | 0.66996 | 0.0018013 | 0.00024656 | 0.91742 | 1200 | Residential, Medium Density-Two-five dwellingunits per acre | 1200 | City of Palm Bay Brevard County | City of Palm Bay |  |  |  | 0 | 1 | 0.0018013 | 0.00024656 | 4.7728 |  | -1 | -1 | -1 | -1 | 0 |  |  | Central IRL A | -1 |  |  | 685 | PB-07 | Boundary Canal Phase, I Baffle Box Installation | City of Palm Bay |  | 6.6948 | 0.0038708
470000 | 2000000 | 2000000 | Central IRL | A | IR12-21 | 62-304.520 (7), F.A.C. | 0.56 | 0.48 | Natural Lands | 0.13683 | 2492.7836 | 4.8944 | 0.66996 | 0.6697 | 0.091671 | 341.0901 | 4130 | Sand pine | 4130 | City of Palm Bay Brevard County | City of Palm Bay |  |  | Natural Lands | 0 | 1 | 0.6697 | 0.091671 | 1535.1778 |  | -1 | -1 | -1 | -1 | 0 |  |  | Central IRL A | -1 |  |  | 685 | PB-07 | Boundary Canal Phase, I Baffle Box Installation | City of Palm Bay |  | 121.8224 | 1.2451
470000 | 2000000 | 2000000 | Central IRL | A | IR12-21 | 62-304.520 (7), F.A.C. | 0.56 | 0.48 | Natural Lands | 0.37036 | 2516.8767 | 4.9354 | 0.6753 | 1.8278 | 0.2501 | 932.1418 | 4130 | Sand pine | 4130 | City of Palm Bay Brevard County | City of Palm Bay |  |  | Natural Lands | 0 | 1 | 1.8278 | 0.2501 | 1554.8344 |  | -1 | -1 | -1 | -1 | 0 |  |  | Central IRL A | -1 |  |  | 685 | PB-07 | Boundary Canal Phase, I Baffle Box Installation | City of Palm Bay |  | 164.97 | 1.261
470000 | 2000000 | 2000000 | Central IRL | A | IR12-21 | 62-304.520 (7), F.A.C. | 0.56 | 0.48 | Natural Lands | 0.34345 | 2947.4165 | 6.6594 | 0.95323 | 2.2872 | 0.32738 | 1012.2849 | 4130 | Sand pine | 4130 | City of Palm Bay Brevard County | City of Palm Bay |  |  | Natural Lands | 0 | 1 | 2.2872 | 0.32738 | 1012.2849 |  | -1 | -1 | -1 | -1 | 0 |  |  | Central IRL A | -1 |  |  | 685 | PB-07 | Boundary Canal Phase, I Baffle Box Installation | City of Palm Bay |  | 171.1802 | 0.82099
470000 | 2000000 | 2000000 | Central IRL | A | IR12-21 | 62-304.520 (7), F.A.C. | 0.56 | 0.48 | City of Palm Bay | 0.27432 | 2947.4165 | 6.6594 | 0.95323 | 1.8268 | 0.26149 | 808.5213 | 1200 | Residential, Medium Density-Two-five dwellingunits per acre | 1200 | City of Palm Bay Brevard County | City of Palm Bay |  |  |  | 0 | 1 | 1.8268 | 0.26149 | 808.5213 |  | -1 | -1 | -1 | -1 | 0 |  |  | Central IRL A | -1 |  |  | 685 | PB-07 | Boundary Canal Phase, I Baffle Box Installation | City of Palm Bay |  | 141.0519 | 0.65574
470000 | 2000000 | 2000000 | Central IRL | A | IR12-21 | 62-304.520 (7), F.A.C. | 0.56 | 0.48 | Brevard County | 0.0018766 | 3021.4622 | 6.4948 | 0.90429 | 0.012188 | 0.001697 | 5.6701 | 1200 | Residential, Medium Density-Two-five dwellingunits per acre | 1200 | Brevard County | Brevard County |  |  |  | 0 | 1 | 0.012188 | 0.001697 | 131.4237 |  | -1 | -1 | -1 | -1 | 0 |  |  | Central IRL A | -1 |  |  | 685 | PB-07 | Boundary Canal Phase, I Baffle Box Installation | City of Palm Bay |  | 51.6486 | 0.10659
470000 | 2000000 | 2000000 | Central IRL | A | IR12-21 | 62-304.520 (7), F.A.C. | 0.56 | 0.48 | City of Palm Bay | 0.00019593 | 3021.4622 | 6.4948 | 0.90429 | 0.0012725 | 0.00017718 | 0.59199 | 1200 | Residential, Medium Density-Two-five dwellingunits per acre | 1200 | City of Palm Bay Brevard County | City of Palm Bay |  |  |  | 0 | 1 | 0.0012725 | 0.00017718 | 211.9073 |  | -1 | -1 | -1 | -1 | 0 |  |  | Central IRL A | -1 |  |  | 685 | PB-07 | Boundary Canal Phase, I Baffle Box Installation | City of Palm Bay |  | 47.5328 | 0.17186
470000 | 2000000 | 2000000 | Central IRL | A | IR12-21 | 62-304.520 (7), F.A.C. | 0.56 | 0.48 | Natural Lands | 0.61067 | 2529.8621 | 4.9625 | 0.67899 | 3.0305 | 0.41464 | 1544.9087 | 4130 | Sand pine | 4130 | City of Palm Bay Brevard County | City of Palm Bay |  |  | Natural Lands | 0 | 1 | 3.0305 | 0.41464 | 1544.9087 |  | -1 | -1 | -1 | -1 | 0 |  |  | Central IRL A | -1 |  |  | 685 | PB-07 | Boundary Canal Phase, I Baffle Box Installation | City of Palm Bay |  | 196.3104 | 1.253
470000 | 2000000 | 2000000 | Central IRL | A | IR12-21 | 62-304.520 (7), F.A.C. | 0.56 | 0.48 | Brevard County | 0.0041504 | 3800.9119 | 9.45 | 1.389 | 0.039222 | 0.005765 | 15.7755 | 1200 | Residential, Medium Density-Two-five dwellingunits per acre | 1200 | Brevard County | Brevard County |  |  |  | 0 | 1 | 0.039222 | 0.005765 | 313.5774 |  | -1 | -1 | -1 | -1 | 0 |  |  | Central IRL A | -1 |  |  | 685 | PB-07 | Boundary Canal Phase, I Baffle Box Installation | City of Palm Bay |  | 100.6756 | 0.25432
470000 | 2000000 | 2000000 | Central IRL | A | IR12-21 | 62-304.520 (7), F.A.C. | 0.56 | 0.48 | Natural Lands | 0.42761 | 2584.6754 | 6.7655 | 0.75241 | 2.8929 | 0.32173 | 1105.2202 | 6410 | Freshwater marshes | 6410 | City of Palm Bay Brevard County | City of Palm Bay |  |  | Natural Lands | 0 | 1 | 2.8929 | 0.32173 | 1223.5331 |  | -1 | -1 | -1 | -1 | 0 |  |  | Central IRL A | -1 |  |  | 685 | PB-07 | Boundary Canal Phase, I Baffle Box Installation | City of Palm Bay |  | 173.0831 | 0.99232
470000 | 2000000 | 2000000 | Central IRL | A | IR12-21 | 62-304.520 (7), F.A.C. | 0.56 | 0.48 | City of Palm Bay | 0.0075593 | 2584.6754 | 6.7655 | 0.75241 | 0.051142 | 0.0056877 | 19.5383 | 1200 | Residential, Medium Density-Two-five dwellingunits per acre | 1200 | City of Palm Bay Brevard County | City of Palm Bay |  |  |  | 0 | 1 | 0.051142 | 0.0056877 | 19.5383 |  | -1 | -1 | -1 | -1 | 0 |  |  | Central IRL A | -1 |  |  | 685 | PB-07 | Boundary Canal Phase, I Baffle Box Installation | City of Palm Bay |  | 49.2528 | 0.015846
470000 | 2000000 | 2000000 | Central IRL | A | IR12-21 | 62-304.520 (7), F.A.C. | 0.56 | 0.48 | Natural Lands | 0.10138 | 3564.9963 | 10.7873 | 1.3862 | 1.0937 | 0.14054 | 361.433 | 6410 | Freshwater marshes | 6410 | City of Palm Bay Brevard County | City of Palm Bay |  |  | Natural Lands | 0 | 1 | 1.0937 | 0.14054 | 361.433 |  | -1 | -1 | -1 | -1 | 0 |  |  | Central IRL A | -1 |  |  | 685 | PB-07 | Boundary Canal Phase, I Baffle Box Installation | City of Palm Bay |  | 116.7491 | 0.29313
470000 | 2000000 | 2000000 | Central IRL | A | IR12-21 | 62-304.520 (7), F.A.C. | 0.56 | 0.48 | City of Palm Bay | 0.51638 | 3564.9963 | 10.7873 | 1.3862 | 5.5703 | 0.71583 | 1840.8915 | 1410 | Retail Sales and Services | 1410 | City of Palm Bay Brevard County | City of Palm Bay |  |  |  | 0 | 1 | 5.5703 | 0.71583 | 1840.8915 |  | -1 | -1 | -1 | -1 | 0 |  |  | Central IRL A | -1 |  |  | 685 | PB-07 | Boundary Canal Phase, I Baffle Box Installation | City of Palm Bay |  | 183.9263 | 1.493
470000 | 2000000 | 2000000 | Central IRL | A | IR12-21 | 62-304.520 (7), F.A.C. | 0.56 | 0.48 | Natural Lands | 0.059402 | 3559.6879 | 8.3401 | 1.2389 | 0.49542 | 0.073595 | 211.454 | 4340 | Hardwood Conifer Mixed | 4340 | City of Palm Bay Brevard County | City of Palm Bay |  |  | Natural Lands | 0 | 1 | 0.49542 | 0.073595 | 325.7177 |  | -1 | -1 | -1 | -1 | 0 |  |  | Central IRL A | -1 |  |  | 685 | PB-07 | Boundary Canal Phase, I Baffle Box Installation | City of Palm Bay |  | 79.0585 | 0.26417
470000 | 2000000 | 2000000 | Central IRL | A | IR12-21 | 62-304.520 (7), F.A.C. | 0.56 | 0.48 | Natural Lands | 0.069051 | 3614.087 | 10.7654 | 1.4237 | 0.74336 | 0.098305 | 249.5559 | 4340 | Hardwood Conifer Mixed | 4340 | City of Palm Bay Brevard County | City of Palm Bay |  |  | Natural Lands | 0 | 1 | 0.74336 | 0.098305 | 292.2511 |  | -1 | -1 | -1 | -1 | 0 |  |  | Central IRL A | -1 |  |  | 685 | PB-07 | Boundary Canal Phase, I Baffle Box Installation | City of Palm Bay |  | 90.942 | 0.23702
470000 | 2000000 | 2000000 | Central IRL | A | IR12-21 | 62-304.520 (7), F.A.C. | 0.56 | 0.48 | Brevard County | 0.03557 | 2762.4594 | 6.378 | 0.57895 | 0.22687 | 0.020594 | 98.262 | 1200 | Residential, Medium Density-Two-five dwellingunits per acre | 1200 | Brevard County | Brevard County |  |  |  | 0 | 1 | 0.22687 | 0.020594 | 253.4957 |  | -1 | -1 | -1 | -1 | 0 |  |  | Central IRL A | -1 |  |  | 685 | PB-07 | Boundary Canal Phase, I Baffle Box Installation | City of Palm Bay |  | 105.7671 | 0.20559
470000 | 2000000 | 2000000 | Central IRL | A | IR12-21 | 62-304.520 (7), F.A.C. | 0.56 | 0.48 | Natural Lands | 0.035838 | 2762.4594 | 6.378 | 0.57895 | 0.22857 | 0.020748 | 99.0001 | 4110 | Pine flatwoods | 4110 | Brevard County | Brevard County |  |  | Natural Lands | 0 | 1 | 0.22857 | 0.020748 | 99.0001 |  | -1 | -1 | -1 | -1 | 0 |  |  | Central IRL A | -1 |  |  | 685 | PB-07 | Boundary Canal Phase, I Baffle Box Installation | City of Palm Bay |  | 105.8108 | 0.080292
470000 | 2000000 | 2000000 | Central IRL | A | IR12-21 | 62-304.520 (7), F.A.C. | 0.56 | 0.48 | Natural Lands | 0.017242 | 2587.8339 | 6.588 | 0.64037 | 0.11359 | 0.011041 | 44.6193 | 6460 | Mixed scrub-shrub wetland | 6460 | Brevard County | Brevard County |  |  | Natural Lands | 0 | 1 | 0.11359 | 0.011041 | 44.6193 |  | -1 | -1 | -1 | -1 | 0 |  |  | Central IRL A | -1 |  |  | 685 | PB-07 | Boundary Canal Phase, I Baffle Box Installation | City of Palm Bay |  | 102.7975 | 0.036188
470000 | 2000000 | 2000000 | Central IRL | A | IR12-21 | 62-304.520 (7), F.A.C. | 0.56 | 0.48 | Natural Lands | 0.018583 | 3302.6526 | 7.9258 | 1.1535 | 0.14729 | 0.021436 | 61.3744 | 3200 | Shrub and Brushland | 3200 | Brevard County | Brevard County |  |  | Natural Lands | 0 | 1 | 0.14729 | 0.021436 | 439.9639 |  | -1 | -1 | -1 | -1 | 0 |  |  | Central IRL A | -1 |  |  | 685 | PB-07 | Boundary Canal Phase, I Baffle Box Installation | City of Palm Bay |  | 103.0202 | 0.35682
470000 | 2000000 | 2000000 | Central IRL | A | IR12-21 | 62-304.520 (7), F.A.C. | 0.56 | 0.48 | Natural Lands | 0.42297 | 2918.549 | 5.7696 | 0.78886 | 2.4404 | 0.33366 | 1234.4534 | 4130 | Sand pine | 4130 | City of Palm Bay Brevard County | City of Palm Bay |  |  | Natural Lands | 0 | 1 | 2.4404 | 0.33366 | 1234.4534 |  | -1 | -1 | -1 | -1 | 0 |  |  | Central IRL A | -1 |  |  | 685 | PB-07 | Boundary Canal Phase, I Baffle Box Installation | City of Palm Bay |  | 177.9916 | 1.0012
470000 | 2000000 | 2000000 | Central IRL | A | IR12-21 | 62-304.520 (7), F.A.C. | 0.56 | 0.48 | Natural Lands | 0.022313 | 3378.9465 | 8.0304 | 1.1662 | 0.17918 | 0.026022 | 75.3953 | 3200 | Shrub and Brushland | 3200 | Brevard County | Brevard County |  |  | Natural Lands | 0 | 1 | 0.17918 | 0.026022 | 397.1633 |  | -1 | -1 | -1 | -1 | 0 |  |  | Central IRL A | -1 |  |  | 685 | PB-07 | Boundary Canal Phase, I Baffle Box Installation | City of Palm Bay |  | 103.624 | 0.32211
470000 | 2000000 | 2000000 | Central IRL | A | IR12-21 | 62-304.520 (7), F.A.C. | 0.56 | 0.48 | Natural Lands | 0.59811 | 2471.7656 | 4.8472 | 0.66316 | 2.8992 | 0.39665 | 1478.3978 | 4130 | Sand pine | 4130 | City of Palm Bay Brevard County | City of Palm Bay |  |  | Natural Lands | 0 | 1 | 2.8992 | 0.39665 | 1526.9665 |  | -1 | -1 | -1 | -1 | 0 |  |  | Central IRL A | -1 |  |  | 685 | PB-07 | Boundary Canal Phase, I Baffle Box Installation | City of Palm Bay |  | 193.3227 | 1.2384
470000 | 2000000 | 2000000 | Central IRL | A | IR12-21 | 62-304.520 (7), F.A.C. | 0.56 | 0.48 | Natural Lands | 0.0016431 | 3780.5127 | 7.5607 | 1.0327 | 0.012423 | 0.0016967 | 6.2116 | 4130 | Sand pine | 4130 | City of Palm Bay Brevard County | City of Palm Bay |  |  | Natural Lands | 0 | 1 | 0.012423 | 0.0016967 | 6.2116 |  | -1 | -1 | -1 | -1 | 0 |  |  | Central IRL A | -1 |  |  | 685 | PB-07 | Boundary Canal Phase, I Baffle Box Installation | City of Palm Bay |  | 12.5734 | 0.0050378
470000 | 2000000 | 2000000 | Central IRL | A | IR12-21 | 62-304.520 (7), F.A.C. | 0.56 | 0.48 | Natural Lands | 0.10107 | 3510.468 | 8.7852 | 1.2392 | 0.88791 | 0.12524 | 354.797 | 6410 | Freshwater marshes | 6410 | City of Palm Bay Brevard County | City of Palm Bay |  |  | Natural Lands | 0 | 1 | 0.88791 | 0.12524 | 354.797 |  | -1 | -1 | -1 | -1 | 0 |  |  | Central IRL A | -1 |  |  | 685 | PB-07 | Boundary Canal Phase, I Baffle Box Installation | City of Palm Bay |  | 116.6599 | 0.28775
470000 | 2000000 | 2000000 | Central IRL | A | IR12-21 | 62-304.520 (7), F.A.C. | 0.56 | 0.48 | City of Palm Bay | 0.5167 | 3510.468 | 8.7852 | 1.2392 | 4.5393 | 0.64027 | 1813.8419 | 1200 | Residential, Medium Density-Two-five dwellingunits per acre | 1200 | City of Palm Bay Brevard County | City of Palm Bay |  |  |  | 0 | 1 | 4.5393 | 0.64027 | 1813.8419 |  | -1 | -1 | -1 | -1 | 0 |  |  | Central IRL A | -1 |  |  | 685 | PB-07 | Boundary Canal Phase, I Baffle Box Installation | City of Palm Bay |  | 183.9392 | 1.4711
470000 | 2000000 | 2000000 | Central IRL | A | IR12-21 | 62-304.520 (7), F.A.C. | 0.56 | 0.48 | Natural Lands | 0.41126 | 2429.9818 | 5.2715 | 0.70952 | 2.168 | 0.29179 | 999.3474 | 3100 | Herbaceous Dry Prairie | 3100 | City of Palm Bay Brevard County | City of Palm Bay |  |  | Natural Lands | 0 | 1 | 2.168 | 0.29179 | 999.3474 |  | -1 | -1 | -1 | -1 | 0 |  |  | Central IRL A | -1 |  |  | 685 | PB-07 | Boundary Canal Phase, I Baffle Box Installation | City of Palm Bay |  | 174.5195 | 0.8105
470000 | 2000000 | 2000000 | Central IRL | A | IR12-21 | 62-304.520 (7), F.A.C. | 0.56 | 0.48 | Natural Lands | 0.13775 | 2429.9818 | 5.2715 | 0.70952 | 0.72618 | 0.097739 | 334.7419 | 4340 | Hardwood Conifer Mixed | 4340 | City of Palm Bay Brevard County | City of Palm Bay |  |  | Natural Lands | 0 | 1 | 0.72618 | 0.097739 | 334.7419 |  | -1 | -1 | -1 | -1 | 0 |  |  | Central IRL A | -1 |  |  | 685 | PB-07 | Boundary Canal Phase, I Baffle Box Installation | City of Palm Bay |  | 126.7584 | 0.27149
470000 | 2000000 | 2000000 | Central IRL | A | IR12-21 | 62-304.520 (7), F.A.C. | 0.56 | 0.48 | City of Palm Bay | 0.068751 | 2429.9818 | 5.2715 | 0.70952 | 0.36243 | 0.04878 | 167.0646 | 1410 | Retail Sales and Services | 1410 | City of Palm Bay Brevard County | City of Palm Bay |  |  |  | 0 | 1 | 0.36243 | 0.04878 | 167.0646 |  | -1 | -1 | -1 | -1 | 0 |  |  | Central IRL A | -1 |  |  | 685 | PB-07 | Boundary Canal Phase, I Baffle Box Installation | City of Palm Bay |  | 111.3442 | 0.13549
470000 | 2000000 | 2000000 | Central IRL | A | IR12-21 | 62-304.520 (7), F.A.C. | 0.56 | 0.48 | City of Palm Bay | 8.5659e-05 | 3786.9223 | 9.0215 | 1.3072 | 0.00077277 | 0.00011197 | 0.32438 | 1200 | Residential, Medium Density-Two-five dwellingunits per acre | 1200 | City of Palm Bay Brevard County | City of Palm Bay |  |  |  | 0 | 1 | 0.00077277 | 0.00011197 | 470.3815 |  | -1 | -1 | -1 | -1 | 0 |  |  | Central IRL A | -1 |  |  | 685 | PB-07 | Boundary Canal Phase, I Baffle Box Installation | City of Palm Bay |  | 100.0224 | 0.38149
470000 | 2000000 | 2000000 | Central IRL | A | IR12-21 | 62-304.520 (7), F.A.C. | 0.56 | 0.48 | Natural Lands | 0.2876 | 2285.4119 | 4.5989 | 0.62272 | 1.3227 | 0.1791 | 657.2944 | 3100 | Herbaceous Dry Prairie | 3100 | City of Palm Bay Brevard County | City of Palm Bay |  |  | Natural Lands | 0 | 1 | 1.3227 | 0.1791 | 657.2944 |  | -1 | -1 | -1 | -1 | 0 |  |  | Central IRL A | -1 |  |  | 685 | PB-07 | Boundary Canal Phase, I Baffle Box Installation | City of Palm Bay |  | 142.5404 | 0.53309
470000 | 2000000 | 2000000 | Central IRL | A | IR12-21 | 62-304.520 (7), F.A.C. | 0.56 | 0.48 | Natural Lands | 0.31215 | 2285.4119 | 4.5989 | 0.62272 | 1.4356 | 0.19438 | 713.3928 | 4340 | Hardwood Conifer Mixed | 4340 | City of Palm Bay Brevard County | City of Palm Bay |  |  | Natural Lands | 0 | 1 | 1.4356 | 0.19438 | 713.3928 |  | -1 | -1 | -1 | -1 | 0 |  |  | Central IRL A | -1 |  |  | 685 | PB-07 | Boundary Canal Phase, I Baffle Box Installation | City of Palm Bay |  | 159.2827 | 0.57858
470000 | 2000000 | 2000000 | Central IRL | A | IR12-21 | 62-304.520 (7), F.A.C. | 0.56 | 0.48 | Natural Lands | 0.0040301 | 2285.4119 | 4.5989 | 0.62272 | 0.018534 | 0.0025096 | 9.2104 | 4340 | Hardwood Conifer Mixed | 4340 | City of Palm Bay Brevard County | City of Palm Bay |  |  | Natural Lands | 0 | 1 | 0.018534 | 0.0025096 | 9.2104 |  | -1 | -1 | -1 | -1 | 0 |  |  | Central IRL A | -1 |  |  | 685 | PB-07 | Boundary Canal Phase, I Baffle Box Installation | City of Palm Bay |  | 20.645 | 0.0074699
470000 | 2000000 | 2000000 | Central IRL | A | IR12-21 | 62-304.520 (7), F.A.C. | 0.56 | 0.48 | City of Palm Bay | 0.013978 | 2285.4119 | 4.5989 | 0.62272 | 0.064286 | 0.0087046 | 31.9463 | 1410 | Retail Sales and Services | 1410 | City of Palm Bay Brevard County | City of Palm Bay |  |  |  | 0 | 1 | 0.064286 | 0.0087046 | 31.9463 |  | -1 | -1 | -1 | -1 | 0 |  |  | Central IRL A | -1 |  |  | 685 | PB-07 | Boundary Canal Phase, I Baffle Box Installation | City of Palm Bay |  | 71.007 | 0.025909
470000 | 2000000 | 2000000 | Central IRL | A | IR12-21 | 62-304.520 (7), F.A.C. | 0.56 | 0.48 | City of Palm Bay | 0.00016676 | 3809.7815 | 9.212 | 1.3392 | 0.0015362 | 0.00022332 | 0.63531 | 1200 | Residential, Medium Density-Two-five dwellingunits per acre | 1200 | City of Palm Bay Brevard County | City of Palm Bay |  |  |  | 0 | 1 | 0.0015362 | 0.00022332 | 469.5518 |  | -1 | -1 | -1 | -1 | 0 |  |  | Central IRL A | -1 |  |  | 685 | PB-07 | Boundary Canal Phase, I Baffle Box Installation | City of Palm Bay |  | 100.0355 | 0.38082
470000 | 2000000 | 2000000 | Central IRL | A | IR12-21 | 62-304.520 (7), F.A.C. | 0.56 | 0.48 | Natural Lands | 0.50772 | 2422.8777 | 4.7518 | 0.65 | 2.4125 | 0.33002 | 1230.1327 | 4130 | Sand pine | 4130 | City of Palm Bay Brevard County | City of Palm Bay |  |  | Natural Lands | 0 | 1 | 2.4125 | 0.33002 | 1496.7653 |  | -1 | -1 | -1 | -1 | 0 |  |  | Central IRL A | -1 |  |  | 685 | PB-07 | Boundary Canal Phase, I Baffle Box Installation | City of Palm Bay |  | 185.2292 | 1.2139
470000 | 2000000 | 2000000 | Central IRL | A | IR12-21 | 62-304.520 (7), F.A.C. | 0.56 | 0.48 | Natural Lands | 0.034323 | 3677.6222 | 9.1586 | 1.3132 | 0.31435 | 0.045071 | 126.2258 | 6460 | Mixed scrub-shrub wetland | 6460 | Brevard County | Brevard County |  |  | Natural Lands | 0 | 1 | 0.31435 | 0.045071 | 228.7307 |  | -1 | -1 | -1 | -1 | 0 |  |  | Central IRL A | -1 |  |  | 685 | PB-07 | Boundary Canal Phase, I Baffle Box Installation | City of Palm Bay |  | 105.5597 | 0.18551
470000 | 2000000 | 2000000 | Central IRL | A | IR12-21 | 62-304.520 (7), F.A.C. | 0.56 | 0.48 | Brevard County | 0.043196 | 2957.023 | 6.6261 | 0.88402 | 0.28622 | 0.038186 | 127.7321 | 1200 | Residential, Medium Density-Two-five dwellingunits per acre | 1200 | Brevard County | Brevard County |  |  |  | 0 | 1 | 0.28622 | 0.038186 | 276.475 |  | -1 | -1 | -1 | -1 | 0 |  |  | Central IRL A | -1 |  |  | 685 | PB-07 | Boundary Canal Phase, I Baffle Box Installation | City of Palm Bay |  | 106.999 | 0.22423
470000 | 2000000 | 2000000 | Central IRL | A | IR12-21 | 62-304.520 (7), F.A.C. | 0.56 | 0.48 | Natural Lands | 0.02523 | 2957.023 | 6.6261 | 0.88402 | 0.16718 | 0.022304 | 74.6061 | 4130 | Sand pine | 4130 | Brevard County | Brevard County |  |  | Natural Lands | 0 | 1 | 0.16718 | 0.022304 | 74.6061 |  | -1 | -1 | -1 | -1 | 0 |  |  | Central IRL A | -1 |  |  | 685 | PB-07 | Boundary Canal Phase, I Baffle Box Installation | City of Palm Bay |  | 104.0871 | 0.060508
470000 | 2000000 | 2000000 | Central IRL | A | IR12-21 | 62-304.520 (7), F.A.C. | 0.56 | 0.48 | Brevard County | 0.030786 | 2734.9453 | 6.7074 | 0.76513 | 0.20649 | 0.023555 | 84.1976 | 1200 | Residential, Medium Density-Two-five dwellingunits per acre | 1200 | Brevard County | Brevard County |  |  |  | 0 | 1 | 0.20649 | 0.023555 | 175.9956 |  | -1 | -1 | -1 | -1 | 0 |  |  | Central IRL A | -1 |  |  | 685 | PB-07 | Boundary Canal Phase, I Baffle Box Installation | City of Palm Bay |  | 104.9926 | 0.14274
470000 | 2000000 | 2000000 | Central IRL | A | IR12-21 | 62-304.520 (7), F.A.C. | 0.56 | 0.48 | Agricultural Producers | 0.03467 | 2734.9453 | 6.7074 | 0.76513 | 0.23255 | 0.026527 | 94.8208 | 3300 | Mixed Rangeland | 3300 | Brevard County | Brevard County | Agricultural Producers |  |  | 0 | 1 | 0.23255 | 0.026527 | 94.8208 |  | -1 | -1 | -1 | -1 | 0 |  |  | Central IRL A | -1 |  |  | 685 | PB-07 | Boundary Canal Phase, I Baffle Box Installation | City of Palm Bay |  | 105.6244 | 0.076903
470000 | 2000000 | 2000000 | Central IRL | A | IR12-21 | 62-304.520 (7), F.A.C. | 0.56 | 0.48 | Natural Lands | 0.029758 | 3749.2906 | 11.4615 | 1.5022 | 0.34107 | 0.044702 | 111.5723 | 6410 | Freshwater marshes | 6410 | City of Palm Bay Brevard County | City of Palm Bay |  |  | Natural Lands | 0 | 1 | 0.34107 | 0.044702 | 111.5723 |  | -1 | -1 | -1 | -1 | 0 |  |  | Central IRL A | -1 |  |  | 685 | PB-07 | Boundary Canal Phase, I Baffle Box Installation | City of Palm Bay |  | 96.5723 | 0.090489
470000 | 2000000 | 2000000 | Central IRL | A | IR12-21 | 62-304.520 (7), F.A.C. | 0.56 | 0.48 | City of Palm Bay | 0.58801 | 3749.2906 | 11.4615 | 1.5022 | 6.7394 | 0.88329 | 2204.6024 | 1410 | Retail Sales and Services | 1410 | City of Palm Bay Brevard County | City of Palm Bay |  |  |  | 0 | 1 | 6.7394 | 0.88329 | 2204.6024 |  | -1 | -1 | -1 | -1 | 0 |  |  | Central IRL A | -1 |  |  | 685 | PB-07 | Boundary Canal Phase, I Baffle Box Installation | City of Palm Bay |  | 195.0119 | 1.788
470000 | 2000000 | 2000000 | Central IRL | A | IR12-21 | 62-304.520 (7), F.A.C. | 0.56 | 0.48 | Natural Lands | 0.54115 | 2429.7202 | 5.0718 | 0.7473 | 2.7446 | 0.4044 | 1314.8527 | 4130 | Sand pine | 4130 | City of Palm Bay Brevard County | City of Palm Bay |  |  | Natural Lands | 0 | 1 | 2.7446 | 0.4044 | 1368.1698 |  | -1 | -1 | -1 | -1 | 0 |  |  | Central IRL A | -1 |  |  | 685 | PB-07 | Boundary Canal Phase, I Baffle Box Installation | City of Palm Bay |  | 186.1875 | 1.1096
470000 | 2000000 | 2000000 | Central IRL | A | IR12-21 | 62-304.520 (7), F.A.C. | 0.56 | 0.48 | Natural Lands | 0.02715 | 2588.4441 | 6.5754 | 0.64104 | 0.17852 | 0.017404 | 70.276 | 6460 | Mixed scrub-shrub wetland | 6460 | Brevard County | Brevard County |  |  | Natural Lands | 0 | 1 | 0.17852 | 0.017404 | 70.276 |  | -1 | -1 | -1 | -1 | 0 |  |  | Central IRL A | -1 |  |  | 685 | PB-07 | Boundary Canal Phase, I Baffle Box Installation | City of Palm Bay |  | 104.4034 | 0.056996
470000 | 2000000 | 2000000 | Central IRL | A | IR12-21 | 62-304.520 (7), F.A.C. | 0.56 | 0.48 | Natural Lands | 0.020267 | 3692.2656 | 10.4589 | 1.9956 | 0.21197 | 0.040446 | 74.8315 | 4130 | Sand pine | 4130 | City of Palm Bay Brevard County | City of Palm Bay |  |  | Natural Lands | 0 | 1 | 0.21197 | 0.040446 | 153.6505 |  | -1 | -1 | -1 | -1 | 0 |  |  | Central IRL A | -1 |  |  | 685 | PB-07 | Boundary Canal Phase, I Baffle Box Installation | City of Palm Bay |  | 46.1788 | 0.12462
470000 | 2000000 | 2000000 | Central IRL | A | IR12-21 | 62-304.520 (7), F.A.C. | 0.56 | 0.48 | City of Palm Bay | 0.00099116 | 3767.7783 | 9.3717 | 1.3776 | 0.0092888 | 0.0013654 | 3.7345 | 1210 | Fixed Single Family Units | 1210 | City of Palm Bay Brevard County | City of Palm Bay |  |  |  | 0 | 1 | 0.0092888 | 0.0013654 | 354.4426 |  | -1 | -1 | -1 | -1 | 0 |  |  | Central IRL A | -1 |  |  | 685 | PB-07 | Boundary Canal Phase, I Baffle Box Installation | City of Palm Bay |  | 9.7584 | 0.28746
470000 | 2000000 | 2000000 | Central IRL | A | IR12-21 | 62-304.520 (7), F.A.C. | 0.56 | 0.48 | Natural Lands | 0.19591 | 2649.8685 | 5.2158 | 0.71335 | 1.0219 | 0.13976 | 519.1489 | 4130 | Sand pine | 4130 | City of Palm Bay Brevard County | City of Palm Bay |  |  | Natural Lands | 0 | 1 | 1.0219 | 0.13976 | 1424.4552 |  | -1 | -1 | -1 | -1 | 0 |  |  | Central IRL A | -1 |  |  | 685 | PB-07 | Boundary Canal Phase, I Baffle Box Installation | City of Palm Bay |  | 118.3033 | 1.1553
470000 | 2000000 | 2000000 | Central IRL | A | IR12-21 | 62-304.520 (7), F.A.C. | 0.56 | 0.48 | Natural Lands | 0.00028605 | 2580.0451 | 6.5709 | 0.63835 | 0.0018796 | 0.0001826 | 0.73802 | 6460 | Mixed scrub-shrub wetland | 6460 | Brevard County | Brevard County |  |  | Natural Lands | 0 | 1 | 0.0018796 | 0.0001826 | 0.73802 |  | -1 | -1 | -1 | -1 | 0 |  |  | Central IRL A | -1 |  |  | 685 | PB-07 | Boundary Canal Phase, I Baffle Box Installation | City of Palm Bay |  | 24.2244 | 0.00059856
470000 | 2000000 | 2100000 | Central IRL | A | IR12-21 | 62-304.520 (7), F.A.C. | 0.56 | 0.48 | Natural Lands | 0.10983 | 2249.3115 | 4.4126 | 0.60332 | 0.48466 | 0.066265 | 247.0529 | 4130 | Sand pine | 4130 | City of Palm Bay Brevard County | City of Palm Bay |  |  | Natural Lands | 0 | 1 | 0.48466 | 0.066265 | 1389.5424 |  | -1 | -1 | -1 | -1 | 0 |  |  | Central IRL A | -1 |  |  | 685 | PB-07 | Boundary Canal Phase, I Baffle Box Installation | City of Palm Bay |  | 117.7777 | 1.127
470000 | 2000000 | 2100000 | Central IRL | A | IR12-21 | 62-304.520 (7), F.A.C. | 0.56 | 0.48 | City of Palm Bay | 0.0063056 | 3512.6948 | 8.7424 | 1.2853 | 0.055126 | 0.0081046 | 22.1495 | 1200 | Residential, Medium Density-Two-five dwellingunits per acre | 1200 | City of Palm Bay Brevard County | City of Palm Bay |  |  |  | 0 | 1 | 0.055126 | 0.0081046 | 527.239 |  | -1 | -1 | -1 | -1 | 0 |  |  | Central IRL A | -1 |  |  | 685 | PB-07 | Boundary Canal Phase, I Baffle Box Installation | City of Palm Bay |  | 70.8495 | 0.42761
470000 | 2000000 | 2100000 | Central IRL | A | IR12-21 | 62-304.520 (7), F.A.C. | 0.56 | 0.48 | City of Palm Bay | 0.28001 | 3512.6948 | 8.7424 | 1.2853 | 2.448 | 0.3599 | 983.5852 | 1210 | Fixed Single Family Units | 1210 | City of Palm Bay Brevard County | City of Palm Bay |  |  |  | 0 | 1 | 2.448 | 0.3599 | 1145.6933 |  | -1 | -1 | -1 | -1 | 0 |  |  | Central IRL A | -1 |  |  | 685 | PB-07 | Boundary Canal Phase, I Baffle Box Installation | City of Palm Bay |  | 135.1986 | 0.92919
470000 | 2000000 | 2100000 | Central IRL | A | IR12-21 | 62-304.520 (7), F.A.C. | 0.56 | 0.48 | City of Palm Bay | 0.012943 | 3512.6948 | 8.7424 | 1.2853 | 0.11316 | 0.016636 | 45.4661 | 1210 | Fixed Single Family Units | 1210 | City of Palm Bay Brevard County | City of Palm Bay |  |  |  | 0 | 1 | 0.11316 | 0.016636 | 350.6053 |  | -1 | -1 | -1 | -1 | 0 |  |  | Central IRL A | -1 |  |  | 685 | PB-07 | Boundary Canal Phase, I Baffle Box Installation | City of Palm Bay |  | 75.7464 | 0.28435
470000 | 2000000 | 2100000 | Central IRL | A | IR12-21 | 62-304.520 (7), F.A.C. | 0.56 | 0.48 | Natural Lands | 0.01842 | 3535.3497 | 8.5235 | 1.2427 | 0.157 | 0.022891 | 65.1209 | 3200 | Shrub and Brushland | 3200 | Brevard County | Brevard County |  |  | Natural Lands | 0 | 1 | 0.157 | 0.022891 | 192.3848 |  | -1 | -1 | -1 | -1 | 0 |  |  | Central IRL A | -1 |  |  | 685 | PB-07 | Boundary Canal Phase, I Baffle Box Installation | City of Palm Bay |  | 68.0522 | 0.15603
470000 | 2000000 | 2100000 | Central IRL | A | IR12-21 | 62-304.520 (7), F.A.C. | 0.56 | 0.48 | Natural Lands | 0.011212 | 3535.3497 | 8.5235 | 1.2427 | 0.095566 | 0.013933 | 39.6386 | 4130 | Sand pine | 4130 | Brevard County | Brevard County |  |  | Natural Lands | 0 | 1 | 0.095566 | 0.013933 | 97.9713 |  | -1 | -1 | -1 | -1 | 0 |  |  | Central IRL A | -1 |  |  | 685 | PB-07 | Boundary Canal Phase, I Baffle Box Installation | City of Palm Bay |  | 41.6199 | 0.079458
470000 | 2000000 | 2100000 | Central IRL | A | IR12-21 | 62-304.520 (7), F.A.C. | 0.56 | 0.48 | Brevard County | 0.033979 | 2761.4939 | 6.6062 | 0.69337 | 0.22448 | 0.02356 | 93.834 | 1200 | Residential, Medium Density-Two-five dwellingunits per acre | 1200 | Brevard County | Brevard County |  |  |  | 0 | 1 | 0.22448 | 0.02356 | 228.1833 |  | -1 | -1 | -1 | -1 | 0 |  |  | Central IRL A | -1 |  |  | 685 | PB-07 | Boundary Canal Phase, I Baffle Box Installation | City of Palm Bay |  | 105.5094 | 0.18506
470000 | 2000000 | 2100000 | Central IRL | A | IR12-21 | 62-304.520 (7), F.A.C. | 0.56 | 0.48 | Agricultural Producers | 0.021218 | 2761.4939 | 6.6062 | 0.69337 | 0.14017 | 0.014712 | 58.5925 | 3300 | Mixed Rangeland | 3300 | Brevard County | Brevard County | Agricultural Producers |  |  | 0 | 1 | 0.14017 | 0.014712 | 58.5925 |  | -1 | -1 | -1 | -1 | 0 |  |  | Central IRL A | -1 |  |  | 685 | PB-07 | Boundary Canal Phase, I Baffle Box Installation | City of Palm Bay |  | 64.1981 | 0.04752
470000 | 2000000 | 2100000 | Central IRL | A | IR12-21 | 62-304.520 (7), F.A.C. | 0.56 | 0.48 | Natural Lands | 0.015278 | 2761.4939 | 6.6062 | 0.69337 | 0.10093 | 0.010593 | 42.1898 | 4110 | Pine flatwoods | 4110 | Brevard County | Brevard County |  |  | Natural Lands | 0 | 1 | 0.10093 | 0.010593 | 42.1898 |  | -1 | -1 | -1 | -1 | 0 |  |  | Central IRL A | -1 |  |  | 685 | PB-07 | Boundary Canal Phase, I Baffle Box Installation | City of Palm Bay |  | 47.6205 | 0.034217
470000 | 2100000 | 2100000 | Central IRL | A | IR12-21 | 62-304.520 (7), F.A.C. | 0.56 | 0.48 | Natural Lands | 0.18085 | 2253.8038 | 4.43 | 0.60131 | 0.80118 | 0.10875 | 407.6111 | 3100 | Herbaceous Dry Prairie | 3100 | City of Palm Bay Brevard County | City of Palm Bay |  |  | Natural Lands | 0 | 1 | 0.80118 | 0.10875 | 407.6111 |  | -1 | -1 | -1 | -1 | 0 |  |  | Central IRL A | -1 |  |  | 685 | PB-07 | Boundary Canal Phase, I Baffle Box Installation | City of Palm Bay |  | 108.2625 | 0.33058
470000 | 2100000 | 2100000 | Central IRL | A | IR12-21 | 62-304.520 (7), F.A.C. | 0.56 | 0.48 | Natural Lands | 0.26818 | 2253.8038 | 4.43 | 0.60131 | 1.188 | 0.16126 | 604.4314 | 4340 | Hardwood Conifer Mixed | 4340 | City of Palm Bay Brevard County | City of Palm Bay |  |  | Natural Lands | 0 | 1 | 1.188 | 0.16126 | 604.4314 |  | -1 | -1 | -1 | -1 | 0 |  |  | Central IRL A | -1 |  |  | 685 | PB-07 | Boundary Canal Phase, I Baffle Box Installation | City of Palm Bay |  | 170.6807 | 0.49021
470000 | 2100000 | 2100000 | Central IRL | A | IR12-21 | 62-304.520 (7), F.A.C. | 0.56 | 0.48 | Brevard County | 0.024404 | 2721.4987 | 5.8293 | 0.59381 | 0.14226 | 0.014491 | 66.4153 | 1200 | Residential, Medium Density-Two-five dwellingunits per acre | 1200 | Brevard County | Brevard County |  |  |  | 0 | 1 | 0.14226 | 0.014491 | 75.6742 |  | -1 | -1 | -1 | -1 | 0 |  |  | Central IRL A | -1 |  |  | 685 | PB-07 | Boundary Canal Phase, I Baffle Box Installation | City of Palm Bay |  | 103.9302 | 0.061374
470000 | 2100000 | 2100000 | Central IRL | A | IR12-21 | 62-304.520 (7), F.A.C. | 0.56 | 0.48 | Natural Lands | 0.030738 | 2721.4987 | 5.8293 | 0.59381 | 0.17918 | 0.018252 | 83.6523 | 4110 | Pine flatwoods | 4110 | Brevard County | Brevard County |  |  | Natural Lands | 0 | 1 | 0.17918 | 0.018252 | 83.6523 |  | -1 | -1 | -1 | -1 | 0 |  |  | Central IRL A | -1 |  |  | 685 | PB-07 | Boundary Canal Phase, I Baffle Box Installation | City of Palm Bay |  | 104.9783 | 0.067845
470000 | 2100000 | 2100000 | Central IRL | A | IR12-21 | 62-304.520 (7), F.A.C. | 0.56 | 0.48 | Brevard County | 0.02919 | 2751.1965 | 6.4543 | 0.63142 | 0.1884 | 0.018431 | 80.3071 | 1200 | Residential, Medium Density-Two-five dwellingunits per acre | 1200 | Brevard County | Brevard County |  |  |  | 0 | 1 | 0.1884 | 0.018431 | 151.8981 |  | -1 | -1 | -1 | -1 | 0 |  |  | Central IRL A | -1 |  |  | 685 | PB-07 | Boundary Canal Phase, I Baffle Box Installation | City of Palm Bay |  | 104.7344 | 0.12319
470000 | 2100000 | 2100000 | Central IRL | A | IR12-21 | 62-304.520 (7), F.A.C. | 0.56 | 0.48 | Agricultural Producers | 0.011395 | 2751.1965 | 6.4543 | 0.63142 | 0.073549 | 0.0071952 | 31.3509 | 3300 | Mixed Rangeland | 3300 | Brevard County | Brevard County | Agricultural Producers |  |  | 0 | 1 | 0.073549 | 0.0071952 | 31.3509 |  | -1 | -1 | -1 | -1 | 0 |  |  | Central IRL A | -1 |  |  | 685 | PB-07 | Boundary Canal Phase, I Baffle Box Installation | City of Palm Bay |  | 39.018 | 0.025426
470000 | 2100000 | 2100000 | Central IRL | A | IR12-21 | 62-304.520 (7), F.A.C. | 0.56 | 0.48 | Natural Lands | 0.022311 | 2751.1965 | 6.4543 | 0.63142 | 0.144 | 0.014088 | 61.3828 | 4110 | Pine flatwoods | 4110 | Brevard County | Brevard County |  |  | Natural Lands | 0 | 1 | 0.144 | 0.014088 | 61.3828 |  | -1 | -1 | -1 | -1 | 0 |  |  | Central IRL A | -1 |  |  | 685 | PB-07 | Boundary Canal Phase, I Baffle Box Installation | City of Palm Bay |  | 71.9671 | 0.049783
470000 | 2100000 | 2100000 | Central IRL | A | IR12-21 | 62-304.520 (7), F.A.C. | 0.56 | 0.48 | City of Palm Bay | 0.10588 | 3766.6084 | 9.3677 | 1.377 | 0.99189 | 0.1458 | 398.8205 | 1200 | Residential, Medium Density-Two-five dwellingunits per acre | 1200 | City of Palm Bay Brevard County | City of Palm Bay |  |  |  | 0 | 1 | 0.99189 | 0.1458 | 1170.5692 |  | -1 | -1 | -1 | -1 | 0 |  |  | Central IRL A | -1 |  |  | 685 | PB-07 | Boundary Canal Phase, I Baffle Box Installation | City of Palm Bay |  | 99.3312 | 0.94937
470000 | 2100000 | 2100000 | Central IRL | A | IR12-21 | 62-304.520 (7), F.A.C. | 0.56 | 0.48 | Natural Lands | 0.00049121 | 3766.6084 | 9.3677 | 1.377 | 0.0046015 | 0.0006764 | 1.8502 | 4130 | Sand pine | 4130 | City of Palm Bay Brevard County | City of Palm Bay |  |  | Natural Lands | 0 | 1 | 0.0046015 | 0.0006764 | 1.8502 |  | -1 | -1 | -1 | -1 | 0 |  |  | Central IRL A | -1 |  |  | 685 | PB-07 | Boundary Canal Phase, I Baffle Box Installation | City of Palm Bay |  | 6.8254 | 0.0015006
470000 | 2100000 | 2100000 | Central IRL | A | IR12-21 | 62-304.520 (7), F.A.C. | 0.56 | 0.48 | City of Palm Bay | 0.0015843 | 3766.6084 | 9.3677 | 1.377 | 0.014842 | 0.0021817 | 5.9676 | 1210 | Fixed Single Family Units | 1210 | City of Palm Bay Brevard County | City of Palm Bay |  |  |  | 0 | 1 | 0.014842 | 0.0021817 | 25.6765 |  | -1 | -1 | -1 | -1 | 0 |  |  | Central IRL A | -1 |  |  | 685 | PB-07 | Boundary Canal Phase, I Baffle Box Installation | City of Palm Bay |  | 12.5024 | 0.020824
470000 | 2100000 | 2100000 | Central IRL | A | IR12-21 | 62-304.520 (7), F.A.C. | 0.56 | 0.48 | City of Palm Bay | 0.00048142 | 3767.7783 | 9.3717 | 1.3776 | 0.0045117 | 0.00066321 | 1.8139 | 1210 | Fixed Single Family Units | 1210 | City of Palm Bay Brevard County | City of Palm Bay |  |  |  | 0 | 1 | 0.0045117 | 0.00066321 | 36.8171 |  | -1 | -1 | -1 | -1 | 0 |  |  | Central IRL A | -1 |  |  | 685 | PB-07 | Boundary Canal Phase, I Baffle Box Installation | City of Palm Bay |  | 6.8355 | 0.02986
470000 | 2100000 | 2100000 | Central IRL | A | IR12-21 | 62-304.520 (7), F.A.C. | 0.56 | 0.48 | City of Palm Bay | 0.0047629 | 3767.7783 | 9.3717 | 1.3776 | 0.044636 | 0.0065615 | 17.9455 | 1210 | Fixed Single Family Units | 1210 | City of Palm Bay Brevard County | City of Palm Bay |  |  |  | 0 | 1 | 0.044636 | 0.0065615 | 1434.8686 |  | -1 | -1 | -1 | -1 | 0 |  |  | Central IRL A | -1 |  |  | 685 | PB-07 | Boundary Canal Phase, I Baffle Box Installation | City of Palm Bay |  | 36.5369 | 1.1637
470000 | 2100000 | 2100000 | Central IRL | A | IR12-21 | 62-304.520 (7), F.A.C. | 0.56 | 0.48 | Natural Lands | 0.060133 | 2705.7105 | 6.8067 | 0.80267 | 0.40931 | 0.048267 | 162.7031 | 4130 | Sand pine | 4130 | City of Palm Bay Brevard County | City of Palm Bay |  |  | Natural Lands | 0 | 1 | 0.40931 | 0.048267 | 162.7031 |  | -1 | -1 | -1 | -1 | 0 |  |  | Central IRL A | -1 |  |  | 685 | PB-07 | Boundary Canal Phase, I Baffle Box Installation | City of Palm Bay |  | 83.7938 | 0.13196
470000 | 2100000 | 2100000 | Central IRL | A | IR12-21 | 62-304.520 (7), F.A.C. | 0.56 | 0.48 | Natural Lands | 0.32513 | 2705.7105 | 6.8067 | 0.80267 | 2.213 | 0.26097 | 879.6981 | 6410 | Freshwater marshes | 6410 | City of Palm Bay Brevard County | City of Palm Bay |  |  | Natural Lands | 0 | 1 | 2.213 | 0.26097 | 1010.3636 |  | -1 | -1 | -1 | -1 | 0 |  |  | Central IRL A | -1 |  |  | 685 | PB-07 | Boundary Canal Phase, I Baffle Box Installation | City of Palm Bay |  | 164.0037 | 0.81944
470000 | 2100000 | 2100000 | Central IRL | A | IR12-21 | 62-304.520 (7), F.A.C. | 0.56 | 0.48 | City of Palm Bay | 0.077422 | 2705.7105 | 6.8067 | 0.80267 | 0.52699 | 0.062145 | 209.4829 | 1200 | Residential, Medium Density-Two-five dwellingunits per acre | 1200 | City of Palm Bay Brevard County | City of Palm Bay |  |  |  | 0 | 1 | 0.52699 | 0.062145 | 209.4829 |  | -1 | -1 | -1 | -1 | 0 |  |  | Central IRL A | -1 |  |  | 685 | PB-07 | Boundary Canal Phase, I Baffle Box Installation | City of Palm Bay |  | 74.7015 | 0.1699
470000 | 2100000 | 2100000 | Central IRL | A | IR12-21 | 62-304.520 (7), F.A.C. | 0.56 | 0.48 | Natural Lands | 0.44053 | 2586.15 | 5.9767 | 0.80098 | 2.6329 | 0.35285 | 1139.2698 | 3100 | Herbaceous Dry Prairie | 3100 | City of Palm Bay Brevard County | City of Palm Bay |  |  | Natural Lands | 0 | 1 | 2.6329 | 0.35285 | 1139.2698 |  | -1 | -1 | -1 | -1 | 0 |  |  | Central IRL A | -1 |  |  | 685 | PB-07 | Boundary Canal Phase, I Baffle Box Installation | City of Palm Bay |  | 169.756 | 0.92398
470000 | 2100000 | 2100000 | Central IRL | A | IR12-21 | 62-304.520 (7), F.A.C. | 0.56 | 0.48 | Natural Lands | 0.051121 | 2586.15 | 5.9767 | 0.80098 | 0.30554 | 0.040947 | 132.2078 | 4340 | Hardwood Conifer Mixed | 4340 | City of Palm Bay Brevard County | City of Palm Bay |  |  | Natural Lands | 0 | 1 | 0.30554 | 0.040947 | 132.2078 |  | -1 | -1 | -1 | -1 | 0 |  |  | Central IRL A | -1 |  |  | 685 | PB-07 | Boundary Canal Phase, I Baffle Box Installation | City of Palm Bay |  | 65.3244 | 0.10722
470000 | 2100000 | 2100000 | Central IRL | A | IR12-21 | 62-304.520 (7), F.A.C. | 0.56 | 0.48 | City of Palm Bay | 0.12611 | 2586.15 | 5.9767 | 0.80098 | 0.75375 | 0.10102 | 326.1514 | 1410 | Retail Sales and Services | 1410 | City of Palm Bay Brevard County | City of Palm Bay |  |  |  | 0 | 1 | 0.75375 | 0.10102 | 326.1514 |  | -1 | -1 | -1 | -1 | 0 |  |  | Central IRL A | -1 |  |  | 685 | PB-07 | Boundary Canal Phase, I Baffle Box Installation | City of Palm Bay |  | 120.6298 | 0.26452
470000 | 2100000 | 2100000 | Central IRL | A | IR12-21 | 62-304.520 (7), F.A.C. | 0.56 | 0.48 | Natural Lands | 0.25045 | 2495.2142 | 5.8092 | 0.70159 | 1.4549 | 0.17571 | 624.9142 | 4130 | Sand pine | 4130 | City of Palm Bay Brevard County | City of Palm Bay |  |  | Natural Lands | 0 | 1 | 1.4549 | 0.17571 | 675.7668 |  | -1 | -1 | -1 | -1 | 0 |  |  | Central IRL A | -1 |  |  | 685 | PB-07 | Boundary Canal Phase, I Baffle Box Installation | City of Palm Bay |  | 173.4659 | 0.54807
470000 | 2100000 | 2100000 | Central IRL | A | IR12-21 | 62-304.520 (7), F.A.C. | 0.56 | 0.48 | Natural Lands | 0.226 | 2495.2142 | 5.8092 | 0.70159 | 1.3129 | 0.15856 | 563.9085 | 6410 | Freshwater marshes | 6410 | City of Palm Bay Brevard County | City of Palm Bay |  |  | Natural Lands | 0 | 1 | 1.3129 | 0.15856 | 636.6974 |  | -1 | -1 | -1 | -1 | 0 |  |  | Central IRL A | -1 |  |  | 685 | PB-07 | Boundary Canal Phase, I Baffle Box Installation | City of Palm Bay |  | 117.3303 | 0.51638
470000 | 2100000 | 2100000 | Central IRL | A | IR12-21 | 62-304.520 (7), F.A.C. | 0.56 | 0.48 | City of Palm Bay | 0.61776 | 3820.1368 | 11.7247 | 1.5481 | 7.2431 | 0.95634 | 2359.9409 | 1410 | Retail Sales and Services | 1410 | City of Palm Bay Brevard County | City of Palm Bay |  |  |  | 0 | 1 | 7.2431 | 0.95634 | 2359.9409 |  | -1 | -1 | -1 | -1 | 0 |  |  | Central IRL A | -1 |  |  | 685 | PB-07 | Boundary Canal Phase, I Baffle Box Installation | City of Palm Bay |  | 200 | 1.914
470000 | 2100000 | 2100000 | Central IRL | A | IR12-21 | 62-304.520 (7), F.A.C. | 0.56 | 0.48 | Natural Lands | 0.16564 | 2957.0791 | 7.0362 | 1.1258 | 1.1654 | 0.18648 | 489.7991 | 4130 | Sand pine | 4130 | City of Palm Bay Brevard County | City of Palm Bay |  |  | Natural Lands | 0 | 1 | 1.1654 | 0.18648 | 537.6324 |  | -1 | -1 | -1 | -1 | 0 |  |  | Central IRL A | -1 |  |  | 685 | PB-07 | Boundary Canal Phase, I Baffle Box Installation | City of Palm Bay |  | 118.1622 | 0.43604
470000 | 2100000 | 2100000 | Central IRL | A | IR12-21 | 62-304.520 (7), F.A.C. | 0.56 | 0.48 | Natural Lands | 0.11353 | 2957.0791 | 7.0362 | 1.1258 | 0.79881 | 0.12782 | 335.715 | 4340 | Hardwood Conifer Mixed | 4340 | City of Palm Bay Brevard County | City of Palm Bay |  |  | Natural Lands | 0 | 1 | 0.79881 | 0.12782 | 468.4037 |  | -1 | -1 | -1 | -1 | 0 |  |  | Central IRL A | -1 |  |  | 685 | PB-07 | Boundary Canal Phase, I Baffle Box Installation | City of Palm Bay |  | 99.4369 | 0.37989
470000 | 2100000 | 2100000 | Central IRL | A | IR12-21 | 62-304.520 (7), F.A.C. | 0.56 | 0.48 | City of Palm Bay | 0.01586 | 2957.0791 | 7.0362 | 1.1258 | 0.11159 | 0.017856 | 46.8997 | 1200 | Residential, Medium Density-Two-five dwellingunits per acre | 1200 | City of Palm Bay Brevard County | City of Palm Bay |  |  |  | 0 | 1 | 0.11159 | 0.017856 | 46.8997 |  | -1 | -1 | -1 | -1 | 0 |  |  | Central IRL A | -1 |  |  | 685 | PB-07 | Boundary Canal Phase, I Baffle Box Installation | City of Palm Bay |  | 40.817 | 0.038037
470000 | 2100000 | 2100000 | Central IRL | A | IR12-21 | 62-304.520 (7), F.A.C. | 0.56 | 0.48 | Natural Lands | 0.61747 | 2217.4157 | 5.8534 | 0.54145 | 3.6143 | 0.33433 | 1369.1881 | 6410 | Freshwater marshes | 6410 | City of Palm Bay Brevard County | City of Palm Bay |  |  | Natural Lands | 0 | 1 | 3.6143 | 0.33433 | 1369.1881 |  | -1 | -1 | -1 | -1 | 0 |  |  | Central IRL A | -1 |  |  | 685 | PB-07 | Boundary Canal Phase, I Baffle Box Installation | City of Palm Bay |  | 199.5049 | 1.1105
470000 | 2100000 | 2100000 | Central IRL | A | IR12-21 | 62-304.520 (7), F.A.C. | 0.56 | 0.48 | City of Palm Bay | 0.00029323 | 2217.4157 | 5.8534 | 0.54145 | 0.0017164 | 0.00015877 | 0.6502 | 1410 | Retail Sales and Services | 1410 | City of Palm Bay Brevard County | City of Palm Bay |  |  |  | 0 | 1 | 0.0017164 | 0.00015877 | 0.6502 |  | -1 | -1 | -1 | -1 | 0 |  |  | Central IRL A | -1 |  |  | 685 | PB-07 | Boundary Canal Phase, I Baffle Box Installation | City of Palm Bay |  | 9.5863 | 0.00052733
470000 | 2100000 | 2100000 | Central IRL | A | IR12-21 | 62-304.520 (7), F.A.C. | 0.56 | 0.48 | Natural Lands | 0.61776 | 2504.5932 | 4.9113 | 0.67199 | 3.034 | 0.41513 | 1547.2462 | 4130 | Sand pine | 4130 | City of Palm Bay Brevard County | City of Palm Bay |  |  | Natural Lands | 0 | 1 | 3.034 | 0.41513 | 1547.2462 |  | -1 | -1 | -1 | -1 | 0 |  |  | Central IRL A | -1 |  |  | 685 | PB-07 | Boundary Canal Phase, I Baffle Box Installation | City of Palm Bay |  | 200 | 1.2549
470000 | 2100000 | 2100000 | Central IRL | A | IR12-21 | 62-304.520 (7), F.A.C. | 0.56 | 0.48 | Brevard County | 0.018331 | 3003.5379 | 6.8638 | 0.92842 | 0.12582 | 0.017019 | 55.0578 | 1200 | Residential, Medium Density-Two-five dwellingunits per acre | 1200 | Brevard County | Brevard County |  |  |  | 0 | 1 | 0.12582 | 0.017019 | 264.1834 |  | -1 | -1 | -1 | -1 | 0 |  |  | Central IRL A | -1 |  |  | 685 | PB-07 | Boundary Canal Phase, I Baffle Box Installation | City of Palm Bay |  | 102.9711 | 0.21426
470000 | 2100000 | 2100000 | Central IRL | A | IR12-21 | 62-304.520 (7), F.A.C. | 0.56 | 0.48 | Natural Lands | 0.02678 | 3726.5748 | 9.2742 | 1.3428 | 0.24836 | 0.035959 | 99.7962 | 6460 | Mixed scrub-shrub wetland | 6460 | Brevard County | Brevard County |  |  | Natural Lands | 0 | 1 | 0.24836 | 0.035959 | 143.128 |  | -1 | -1 | -1 | -1 | 0 |  |  | Central IRL A | -1 |  |  | 685 | PB-07 | Boundary Canal Phase, I Baffle Box Installation | City of Palm Bay |  | 104.3387 | 0.11608
470000 | 2100000 | 2100000 | Central IRL | A | IR12-21 | 62-304.520 (7), F.A.C. | 0.56 | 0.48 | Brevard County | 0.035029 | 2974.513 | 6.7613 | 0.91044 | 0.23684 | 0.031892 | 104.1955 | 1200 | Residential, Medium Density-Two-five dwellingunits per acre | 1200 | Brevard County | Brevard County |  |  |  | 0 | 1 | 0.23684 | 0.031892 | 296.9481 |  | -1 | -1 | -1 | -1 | 0 |  |  | Central IRL A | -1 |  |  | 685 | PB-07 | Boundary Canal Phase, I Baffle Box Installation | City of Palm Bay |  | 105.6741 | 0.24083
470000 | 2100000 | 2100000 | Central IRL | A | IR12-21 | 62-304.520 (7), F.A.C. | 0.56 | 0.48 | Natural Lands | 0.29932 | 2794.4262 | 6.537 | 1.0796 | 1.9567 | 0.32314 | 836.4335 | 4130 | Sand pine | 4130 | City of Palm Bay Brevard County | City of Palm Bay |  |  | Natural Lands | 0 | 1 | 1.9567 | 0.32314 | 1198.8589 |  | -1 | -1 | -1 | -1 | 0 |  |  | Central IRL A | -1 |  |  | 685 | PB-07 | Boundary Canal Phase, I Baffle Box Installation | City of Palm Bay |  | 144.6903 | 0.97231
470000 | 2100000 | 2100000 | Central IRL | A | IR12-21 | 62-304.520 (7), F.A.C. | 0.56 | 0.48 | City of Palm Bay | 2.4673e-05 | 2794.4262 | 6.537 | 1.0796 | 0.00016128 | 2.6636e-05 | 0.068946 | 1340 | Residential, High density; Multiple Dwelling Units, High Rise <Three stories or more> | 1340 | City of Palm Bay Brevard County | City of Palm Bay |  |  |  | 0 | 1 | 0.00016128 | 2.6636e-05 | 527.4355 |  | -1 | -1 | -1 | -1 | 0 |  |  | Central IRL A | -1 |  |  | 685 | PB-07 | Boundary Canal Phase, I Baffle Box Installation | City of Palm Bay |  | 7.856 | 0.42777
470000 | 2100000 | 2100000 | Central IRL | A | IR12-21 | 62-304.520 (7), F.A.C. | 0.56 | 0.48 | Natural Lands | 0.32297 | 2977.7764 | 7.7907 | 1.0379 | 2.5161 | 0.33521 | 961.7234 | 4340 | Hardwood Conifer Mixed | 4340 | City of Palm Bay Brevard County | City of Palm Bay |  |  | Natural Lands | 0 | 1 | 2.5161 | 0.33521 | 990.7373 |  | -1 | -1 | -1 | -1 | 0 |  |  | Central IRL A | -1 |  |  | 685 | PB-07 | Boundary Canal Phase, I Baffle Box Installation | City of Palm Bay |  | 156.6553 | 0.80352
470000 | 2100000 | 2100000 | Central IRL | A | IR12-21 | 62-304.520 (7), F.A.C. | 0.56 | 0.48 | City of Palm Bay | 0.050239 | 3742.5933 | 7.6319 | 1.0504 | 0.38342 | 0.052771 | 188.0239 | 1200 | Residential, Medium Density-Two-five dwellingunits per acre | 1200 | City of Palm Bay Brevard County | City of Palm Bay |  |  |  | 0 | 1 | 0.38342 | 0.052771 | 188.0239 |  | -1 | -1 | -1 | -1 | 0 |  |  | Central IRL A | -1 |  |  | 685 | PB-07 | Boundary Canal Phase, I Baffle Box Installation | City of Palm Bay |  | 69.5553 | 0.15249
470000 | 2100000 | 2100000 | Central IRL | A | IR12-21 | 62-304.520 (7), F.A.C. | 0.56 | 0.48 | Natural Lands | 0.019983 | 3742.5933 | 7.6319 | 1.0504 | 0.15251 | 0.020991 | 74.7898 | 4130 | Sand pine | 4130 | City of Palm Bay Brevard County | City of Palm Bay |  |  | Natural Lands | 0 | 1 | 0.15251 | 0.020991 | 74.7898 |  | -1 | -1 | -1 | -1 | 0 |  |  | Central IRL A | -1 |  |  | 685 | PB-07 | Boundary Canal Phase, I Baffle Box Installation | City of Palm Bay |  | 72.0535 | 0.060657
470000 | 2100000 | 2100000 | Central IRL | A | IR12-21 | 62-304.520 (7), F.A.C. | 0.56 | 0.48 | City of Palm Bay | 0.00036864 | 3767.4248 | 9.3762 | 1.3785 | 0.0034565 | 0.00050817 | 1.3888 | 1200 | Residential, Medium Density-Two-five dwellingunits per acre | 1200 | City of Palm Bay Brevard County | City of Palm Bay |  |  |  | 0 | 1 | 0.0034565 | 0.00050817 | 224.2202 |  | -1 | -1 | -1 | -1 | 0 |  |  | Central IRL A | -1 |  |  | 685 | PB-07 | Boundary Canal Phase, I Baffle Box Installation | City of Palm Bay |  | 5.5708 | 0.18185
470000 | 2100000 | 2100000 | Central IRL | A | IR12-21 | 62-304.520 (7), F.A.C. | 0.56 | 0.48 | Natural Lands | 0.61776 | 2297.3552 | 4.5065 | 0.61624 | 2.7839 | 0.38069 | 1419.2221 | 4130 | Sand pine | 4130 | City of Palm Bay Brevard County | City of Palm Bay |  |  | Natural Lands | 0 | 1 | 2.7839 | 0.38069 | 1419.2221 |  | -1 | -1 | -1 | -1 | 0 |  |  | Central IRL A | -1 |  |  | 685 | PB-07 | Boundary Canal Phase, I Baffle Box Installation | City of Palm Bay |  | 200 | 1.151
470000 | 2100000 | 2100000 | Central IRL | A | IR12-21 | 62-304.520 (7), F.A.C. | 0.56 | 0.48 | Brevard County | 0.03716 | 2777.9791 | 6.4331 | 0.59355 | 0.23906 | 0.022057 | 103.2305 | 1200 | Residential, Medium Density-Two-five dwellingunits per acre | 1200 | Brevard County | Brevard County |  |  |  | 0 | 1 | 0.23906 | 0.022057 | 280.2907 |  | -1 | -1 | -1 | -1 | 0 |  |  | Central IRL A | -1 |  |  | 685 | PB-07 | Boundary Canal Phase, I Baffle Box Installation | City of Palm Bay |  | 106.0245 | 0.22732
470000 | 2100000 | 2100000 | Central IRL | A | IR12-21 | 62-304.520 (7), F.A.C. | 0.56 | 0.48 | Natural Lands | 0.034663 | 2777.9791 | 6.4331 | 0.59355 | 0.22299 | 0.020574 | 96.2935 | 4110 | Pine flatwoods | 4110 | Brevard County | Brevard County |  |  | Natural Lands | 0 | 1 | 0.22299 | 0.020574 | 96.2935 |  | -1 | -1 | -1 | -1 | 0 |  |  | Central IRL A | -1 |  |  | 685 | PB-07 | Boundary Canal Phase, I Baffle Box Installation | City of Palm Bay |  | 105.6207 | 0.078097
470000 | 2100000 | 2100000 | Central IRL | A | IR12-21 | 62-304.520 (7), F.A.C. | 0.56 | 0.48 | Natural Lands | 0.33197 | 2970.2617 | 7.7675 | 1.0348 | 2.5786 | 0.34354 | 986.0433 | 4340 | Hardwood Conifer Mixed | 4340 | City of Palm Bay Brevard County | City of Palm Bay |  |  | Natural Lands | 0 | 1 | 2.5786 | 0.34354 | 990.901 |  | -1 | -1 | -1 | -1 | 0 |  |  | Central IRL A | -1 |  |  | 685 | PB-07 | Boundary Canal Phase, I Baffle Box Installation | City of Palm Bay |  | 156.0204 | 0.80365
470000 | 2100000 | 2100000 | Central IRL | A | IR12-21 | 62-304.520 (7), F.A.C. | 0.56 | 0.48 | City of Palm Bay | 0.27568 | 2970.2617 | 7.7675 | 1.0348 | 2.1413 | 0.28528 | 818.838 | 1410 | Retail Sales and Services | 1410 | City of Palm Bay Brevard County | City of Palm Bay |  |  |  | 0 | 1 | 2.1413 | 0.28528 | 818.838 |  | -1 | -1 | -1 | -1 | 0 |  |  | Central IRL A | -1 |  |  | 685 | PB-07 | Boundary Canal Phase, I Baffle Box Installation | City of Palm Bay |  | 149.4348 | 0.6641
470000 | 2100000 | 2100000 | Central IRL | A | IR12-21 | 62-304.520 (7), F.A.C. | 0.56 | 0.48 | Natural Lands | 0.20765 | 2421.113 | 4.8481 | 0.66788 | 1.0067 | 0.13868 | 502.7359 | 4130 | Sand pine | 4130 | City of Palm Bay Brevard County | City of Palm Bay |  |  | Natural Lands | 0 | 1 | 1.0067 | 0.13868 | 1420.4922 |  | -1 | -1 | -1 | -1 | 0 |  |  | Central IRL A | -1 |  |  | 685 | PB-07 | Boundary Canal Phase, I Baffle Box Installation | City of Palm Bay |  | 123.479 | 1.1521
470000 | 2100000 | 2100000 | Central IRL | A | IR12-21 | 62-304.520 (7), F.A.C. | 0.56 | 0.48 | Natural Lands | 0.01681 | 2463.9274 | 5.1129 | 0.70679 | 0.085948 | 0.011881 | 41.4189 | 4130 | Sand pine | 4130 | Brevard County | Brevard County |  |  | Natural Lands | 0 | 1 | 0.085948 | 0.011881 | 147.005 |  | -1 | -1 | -1 | -1 | 0 |  |  | Central IRL A | -1 |  |  | 685 | PB-07 | Boundary Canal Phase, I Baffle Box Installation | City of Palm Bay |  | 69.9642 | 0.11923
470000 | 2100000 | 2100000 | Central IRL | A | IR12-21 | 62-304.520 (7), F.A.C. | 0.56 | 0.48 | Natural Lands | 0.29305 | 2463.9274 | 5.1129 | 0.70679 | 1.4983 | 0.20713 | 722.0574 | 4130 | Sand pine | 4130 | City of Palm Bay Brevard County | City of Palm Bay |  |  | Natural Lands | 0 | 1 | 1.4983 | 0.20713 | 856.3165 |  | -1 | -1 | -1 | -1 | 0 |  |  | Central IRL A | -1 |  |  | 685 | PB-07 | Boundary Canal Phase, I Baffle Box Installation | City of Palm Bay |  | 142.84 | 0.6945
470000 | 2100000 | 2100000 | Central IRL | A | IR12-21 | 62-304.520 (7), F.A.C. | 0.56 | 0.48 | Brevard County | 0.042333 | 2969.8486 | 6.6843 | 0.89402 | 0.28297 | 0.037847 | 125.7229 | 1200 | Residential, Medium Density-Two-five dwellingunits per acre | 1200 | Brevard County | Brevard County |  |  |  | 0 | 1 | 0.28297 | 0.037847 | 285.8765 |  | -1 | -1 | -1 | -1 | 0 |  |  | Central IRL A | -1 |  |  | 685 | PB-07 | Boundary Canal Phase, I Baffle Box Installation | City of Palm Bay |  | 106.8593 | 0.23185
470000 | 2100000 | 2100000 | Central IRL | A | IR12-21 | 62-304.520 (7), F.A.C. | 0.56 | 0.48 | Natural Lands | 0.017744 | 2969.8486 | 6.6843 | 0.89402 | 0.11861 | 0.015864 | 52.697 | 4130 | Sand pine | 4130 | Brevard County | Brevard County |  |  | Natural Lands | 0 | 1 | 0.11861 | 0.015864 | 52.697 |  | -1 | -1 | -1 | -1 | 0 |  |  | Central IRL A | -1 |  |  | 685 | PB-07 | Boundary Canal Phase, I Baffle Box Installation | City of Palm Bay |  | 102.8753 | 0.042739
470000 | 2100000 | 2100000 | Central IRL | A | IR12-21 | 62-304.520 (7), F.A.C. | 0.56 | 0.48 | Natural Lands | 0.15474 | 3270.999 | 8.2402 | 1.1068 | 1.2751 | 0.17127 | 506.1658 | 6410 | Freshwater marshes | 6410 | City of Palm Bay Brevard County | City of Palm Bay |  |  | Natural Lands | 0 | 1 | 1.2751 | 0.17127 | 660.0127 |  | -1 | -1 | -1 | -1 | 0 |  |  | Central IRL A | -1 |  |  | 685 | PB-07 | Boundary Canal Phase, I Baffle Box Installation | City of Palm Bay |  | 125.0731 | 0.53529
470000 | 2100000 | 2100000 | Central IRL | A | IR12-21 | 62-304.520 (7), F.A.C. | 0.56 | 0.48 | City of Palm Bay | 0.29418 | 3270.999 | 8.2402 | 1.1068 | 2.4241 | 0.32559 | 962.2617 | 1200 | Residential, Medium Density-Two-five dwellingunits per acre | 1200 | City of Palm Bay Brevard County | City of Palm Bay |  |  |  | 0 | 1 | 2.4241 | 0.32559 | 962.2617 |  | -1 | -1 | -1 | -1 | 0 |  |  | Central IRL A | -1 |  |  | 685 | PB-07 | Boundary Canal Phase, I Baffle Box Installation | City of Palm Bay |  | 147.6318 | 0.78042
550000 | 2000000 | 2000000 | Central IRL | A | IR12-21 | 62-304.520 (7), F.A.C. | 0.56 | 0.48 | City of Palm Bay | 0.10129 | 3767.7783 | 9.3717 | 1.3776 | 0.94929 | 0.13955 | 381.6512 | 1200 | Residential, Medium Density-Two-five dwellingunits per acre | 1200 | City of Palm Bay Brevard County | City of Palm Bay |  |  |  | 0 | 1 | 0.94929 | 0.13955 | 699.5427 |  | -1 | -1 | -1 | -1 | 0 |  |  | Central IRL A | -1 |  |  | 685 | PB-07 | Boundary Canal Phase, I Baffle Box Installation | City of Palm Bay |  | 102.6407 | 0.56735
550000 | 2000000 | 2000000 | Central IRL | A | IR12-21 | 62-304.520 (7), F.A.C. | 0.56 | 0.48 | City of Palm Bay | 0.18129 | 3767.7783 | 9.3717 | 1.3776 | 1.699 | 0.24975 | 683.0449 | 1210 | Fixed Single Family Units | 1210 | City of Palm Bay Brevard County | City of Palm Bay |  |  |  | 0 | 1 | 1.699 | 0.24975 | 683.0449 |  | -1 | -1 | -1 | -1 | 0 |  |  | Central IRL A | -1 |  |  | 685 | PB-07 | Boundary Canal Phase, I Baffle Box Installation | City of Palm Bay |  | 115.4191 | 0.55397
550000 | 2000000 | 2000000 | Central IRL | A | IR12-21 | 62-304.520 (7), F.A.C. | 0.56 | 0.48 | City of Palm Bay | 0.023574 | 3767.7783 | 9.3717 | 1.3776 | 0.22093 | 0.032477 | 88.8233 | 1210 | Fixed Single Family Units | 1210 | City of Palm Bay Brevard County | City of Palm Bay |  |  |  | 0 | 1 | 0.22093 | 0.032477 | 88.8233 |  | -1 | -1 | -1 | -1 | 0 |  |  | Central IRL A | -1 |  |  | 685 | PB-07 | Boundary Canal Phase, I Baffle Box Installation | City of Palm Bay |  | 41.4457 | 0.072038
550000 | 2000000 | 2000000 | Central IRL | A | IR12-21 | 62-304.520 (7), F.A.C. | 0.56 | 0.48 | City of Palm Bay | 0.005042 | 3767.7783 | 9.3717 | 1.3776 | 0.047252 | 0.006946 | 18.9972 | 1210 | Fixed Single Family Units | 1210 | City of Palm Bay Brevard County | City of Palm Bay |  |  |  | 0 | 1 | 0.047252 | 0.006946 | 27.1229 |  | -1 | -1 | -1 | -1 | 0 |  |  | Central IRL A | -1 |  |  | 685 | PB-07 | Boundary Canal Phase, I Baffle Box Installation | City of Palm Bay |  | 19.0324 | 0.021997
550000 | 2000000 | 2000000 | Central IRL | A | IR12-21 | 62-304.520 (7), F.A.C. | 0.56 | 0.48 | City of Palm Bay | 0.053341 | 3767.7783 | 9.3717 | 1.3776 | 0.4999 | 0.073485 | 200.9782 | 1210 | Fixed Single Family Units | 1210 | City of Palm Bay Brevard County | City of Palm Bay |  |  |  | 0 | 1 | 0.4999 | 0.073485 | 819.0635 |  | -1 | -1 | -1 | -1 | 0 |  |  | Central IRL A | -1 |  |  | 685 | PB-07 | Boundary Canal Phase, I Baffle Box Installation | City of Palm Bay |  | 88.7714 | 0.66429
550000 | 2000000 | 2000000 | Central IRL | A | IR12-21 | 62-304.520 (7), F.A.C. | 0.56 | 0.48 | City of Palm Bay | 0.00026511 | 3767.7783 | 9.3717 | 1.3776 | 0.0024846 | 0.00036523 | 0.99889 | 1210 | Fixed Single Family Units | 1210 | City of Palm Bay Brevard County | City of Palm Bay |  |  |  | 0 | 1 | 0.0024846 | 0.00036523 | 9.9985 |  | -1 | -1 | -1 | -1 | 0 |  |  | Central IRL A | -1 |  |  | 685 | PB-07 | Boundary Canal Phase, I Baffle Box Installation | City of Palm Bay |  | 4.9536 | 0.0081091
550000 | 2000000 | 2000000 | Central IRL | A | IR12-21 | 62-304.520 (7), F.A.C. | 0.56 | 0.48 | City of Palm Bay | 0.03725 | 3444.0985 | 7.5895 | 1.0756 | 0.28271 | 0.040066 | 128.2934 | 1200 | Residential, Medium Density-Two-five dwellingunits per acre | 1200 | City of Palm Bay Brevard County | City of Palm Bay |  |  |  | 0 | 1 | 0.28271 | 0.040066 | 840.4421 |  | -1 | -1 | -1 | -1 | 0 |  |  | Central IRL A | -1 |  |  | 685 | PB-07 | Boundary Canal Phase, I Baffle Box Installation | City of Palm Bay |  | 58.7069 | 0.68162
560000 | 2000000 | 2000000 | Central IRL | A | IR12-21 | 62-304.520 (7), F.A.C. | 0.56 | 0.48 | City of Palm Bay | 0.033423 | 3788.6631 | 8.9685 | 1.2989 | 0.29976 | 0.043414 | 126.6282 | 1200 | Residential, Medium Density-Two-five dwellingunits per acre | 1200 | City of Palm Bay Brevard County | City of Palm Bay |  |  |  | 0 | 1 | 0.29976 | 0.043414 | 1487.8765 |  | -1 | -1 | -1 | -1 | 0 |  |  | Central IRL A | -1 |  |  | 685 | PB-07 | Boundary Canal Phase, I Baffle Box Installation | City of Palm Bay |  | 63.381 | 1.2067
560000 | 2000000 | 2000000 | Central IRL | A | IR12-21 | 62-304.520 (7), F.A.C. | 0.56 | 0.48 | City of Palm Bay | 0.07366 | 3767.6237 | 9.3713 | 1.3776 | 0.69029 | 0.10147 | 277.5219 | 1210 | Fixed Single Family Units | 1210 | City of Palm Bay Brevard County | City of Palm Bay |  |  |  | 0 | 1 | 0.69029 | 0.10147 | 281.7343 |  | -1 | -1 | -1 | -1 | 0 |  |  | Central IRL A | -1 |  |  | 685 | PB-07 | Boundary Canal Phase, I Baffle Box Installation | City of Palm Bay |  | 83.0263 | 0.22849
560000 | 2000000 | 2000000 | Central IRL | A | IR12-21 | 62-304.520 (7), F.A.C. | 0.56 | 0.48 | City of Palm Bay | 0.0053614 | 3767.6237 | 9.3713 | 1.3776 | 0.050244 | 0.0073858 | 20.1999 | 1210 | Fixed Single Family Units | 1210 | City of Palm Bay Brevard County | City of Palm Bay |  |  |  | 0 | 1 | 0.050244 | 0.0073858 | 650.8809 |  | -1 | -1 | -1 | -1 | 0 |  |  | Central IRL A | -1 |  |  | 685 | PB-07 | Boundary Canal Phase, I Baffle Box Installation | City of Palm Bay |  | 41.5624 | 0.52788
560000 | 2000000 | 2000000 | Central IRL | A | IR12-21 | 62-304.520 (7), F.A.C. | 0.56 | 0.48 | City of Palm Bay | 0.10922 | 3767.6237 | 9.3713 | 1.3776 | 1.0235 | 0.15046 | 411.5025 | 1210 | Fixed Single Family Units | 1210 | City of Palm Bay Brevard County | City of Palm Bay |  |  |  | 0 | 1 | 1.0235 | 0.15046 | 453.7836 |  | -1 | -1 | -1 | -1 | 0 |  |  | Central IRL A | -1 |  |  | 685 | PB-07 | Boundary Canal Phase, I Baffle Box Installation | City of Palm Bay |  | 96.7072 | 0.36803
560000 | 2000000 | 2000000 | Central IRL | A | IR12-21 | 62-304.520 (7), F.A.C. | 0.56 | 0.48 | City of Palm Bay | 0.070652 | 3153.8261 | 7.2151 | 1.0368 | 0.50976 | 0.073249 | 222.8246 | 1200 | Residential, Medium Density-Two-five dwellingunits per acre | 1200 | City of Palm Bay Brevard County | City of Palm Bay |  |  |  | 0 | 1 | 0.50976 | 0.073249 | 1008.8306 |  | -1 | -1 | -1 | -1 | 0 |  |  | Central IRL A | -1 |  |  | 685 | PB-07 | Boundary Canal Phase, I Baffle Box Installation | City of Palm Bay |  | 80.7803 | 0.81819
560000 | 2000000 | 2000000 | Central IRL | A | IR12-21 | 62-304.520 (7), F.A.C. | 0.56 | 0.48 | City of Palm Bay | 0.0011684 | 3153.8261 | 7.2151 | 1.0368 | 0.0084305 | 0.0012114 | 3.6851 | 1210 | Fixed Single Family Units | 1210 | City of Palm Bay Brevard County | City of Palm Bay |  |  |  | 0 | 1 | 0.0084305 | 0.0012114 | 3.6851 |  | -1 | -1 | -1 | -1 | 0 |  |  | Central IRL A | -1 |  |  | 685 | PB-07 | Boundary Canal Phase, I Baffle Box Installation | City of Palm Bay |  | 10.531 | 0.0029887
560000 | 2000000 | 2000000 | Central IRL | A | IR12-21 | 62-304.520 (7), F.A.C. | 0.56 | 0.48 | City of Palm Bay | 0.18185 | 3767.5207 | 9.3711 | 1.3775 | 1.7041 | 0.2505 | 685.1096 | 1200 | Residential, Medium Density-Two-five dwellingunits per acre | 1200 | City of Palm Bay Brevard County | City of Palm Bay |  |  |  | 0 | 1 | 1.7041 | 0.2505 | 1367.8566 |  | -1 | -1 | -1 | -1 | 0 |  |  | Central IRL A | -1 |  |  | 685 | PB-07 | Boundary Canal Phase, I Baffle Box Installation | City of Palm Bay |  | 157.4338 | 1.1094
560000 | 2000000 | 2000000 | Central IRL | A | IR12-21 | 62-304.520 (7), F.A.C. | 0.56 | 0.48 | City of Palm Bay | 0.16063 | 3767.5207 | 9.3711 | 1.3775 | 1.5053 | 0.22127 | 605.1744 | 1210 | Fixed Single Family Units | 1210 | City of Palm Bay Brevard County | City of Palm Bay |  |  |  | 0 | 1 | 1.5053 | 0.22127 | 605.5 |  | -1 | -1 | -1 | -1 | 0 |  |  | Central IRL A | -1 |  |  | 685 | PB-07 | Boundary Canal Phase, I Baffle Box Installation | City of Palm Bay |  | 107.3409 | 0.49108
560000 | 2000000 | 2000000 | Central IRL | A | IR12-21 | 62-304.520 (7), F.A.C. | 0.56 | 0.48 | City of Palm Bay | 0.00073577 | 3767.5207 | 9.3711 | 1.3775 | 0.0068949 | 0.0010135 | 2.772 | 1210 | Fixed Single Family Units | 1210 | City of Palm Bay Brevard County | City of Palm Bay |  |  |  | 0 | 1 | 0.0068949 | 0.0010135 | 46.7015 |  | -1 | -1 | -1 | -1 | 0 |  |  | Central IRL A | -1 |  |  | 685 | PB-07 | Boundary Canal Phase, I Baffle Box Installation | City of Palm Bay |  | 15.141 | 0.037876
560000 | 2000000 | 2000000 | Central IRL | A | IR12-21 | 62-304.520 (7), F.A.C. | 0.56 | 0.48 | City of Palm Bay | 0.27874 | 3752.8748 | 9.2117 | 1.349 | 2.5677 | 0.37603 | 1046.0876 | 1200 | Residential, Medium Density-Two-five dwellingunits per acre | 1200 | City of Palm Bay Brevard County | City of Palm Bay |  |  |  | 0 | 1 | 2.5677 | 0.37603 | 1665.8195 |  | -1 | -1 | -1 | -1 | 0 |  |  | Central IRL A | -1 |  |  | 685 | PB-07 | Boundary Canal Phase, I Baffle Box Installation | City of Palm Bay |  | 173.1785 | 1.351
560000 | 2000000 | 2000000 | Central IRL | A | IR12-21 | 62-304.520 (7), F.A.C. | 0.56 | 0.48 | City of Palm Bay | 0.0012757 | 3752.8748 | 9.2117 | 1.349 | 0.011752 | 0.001721 | 4.7877 | 1210 | Fixed Single Family Units | 1210 | City of Palm Bay Brevard County | City of Palm Bay |  |  |  | 0 | 1 | 0.011752 | 0.001721 | 4.7877 |  | -1 | -1 | -1 | -1 | 0 |  |  | Central IRL A | -1 |  |  | 685 | PB-07 | Boundary Canal Phase, I Baffle Box Installation | City of Palm Bay |  | 17.751 | 0.003883
560000 | 2000000 | 2000000 | Central IRL | A | IR12-21 | 62-304.520 (7), F.A.C. | 0.56 | 0.48 | City of Palm Bay | 0.12796 | 3752.8748 | 9.2117 | 1.349 | 1.1787 | 0.17262 | 480.2165 | 1210 | Fixed Single Family Units | 1210 | City of Palm Bay Brevard County | City of Palm Bay |  |  |  | 0 | 1 | 1.1787 | 0.17262 | 480.7423 |  | -1 | -1 | -1 | -1 | 0 |  |  | Central IRL A | -1 |  |  | 685 | PB-07 | Boundary Canal Phase, I Baffle Box Installation | City of Palm Bay |  | 93.1559 | 0.3899
560000 | 2000000 | 2100000 | Central IRL | A | IR12-21 | 62-304.520 (7), F.A.C. | 0.56 | 0.48 | City of Palm Bay | 0.072749 | 3512.6948 | 8.7424 | 1.2853 | 0.636 | 0.093505 | 255.5439 | 1200 | Residential, Medium Density-Two-five dwellingunits per acre | 1200 | City of Palm Bay Brevard County | City of Palm Bay |  |  |  | 0 | 1 | 0.636 | 0.093505 | 527.239 |  | -1 | -1 | -1 | -1 | 0 |  |  | Central IRL A | -1 |  |  | 685 | PB-07 | Boundary Canal Phase, I Baffle Box Installation | City of Palm Bay |  | 89.2675 | 0.42761
560000 | 2000000 | 2100000 | Central IRL | A | IR12-21 | 62-304.520 (7), F.A.C. | 0.56 | 0.48 | City of Palm Bay | 0.046149 | 3512.6948 | 8.7424 | 1.2853 | 0.40346 | 0.059316 | 162.1085 | 1210 | Fixed Single Family Units | 1210 | City of Palm Bay Brevard County | City of Palm Bay |  |  |  | 0 | 1 | 0.40346 | 0.059316 | 1145.6933 |  | -1 | -1 | -1 | -1 | 0 |  |  | Central IRL A | -1 |  |  | 685 | PB-07 | Boundary Canal Phase, I Baffle Box Installation | City of Palm Bay |  | 140.817 | 0.92919
560000 | 2100000 | 2100000 | Central IRL | A | IR12-21 | 62-304.520 (7), F.A.C. | 0.56 | 0.48 | City of Palm Bay | 0.20489 | 3766.6084 | 9.3677 | 1.377 | 1.9194 | 0.28214 | 771.7488 | 1200 | Residential, Medium Density-Two-five dwellingunits per acre | 1200 | City of Palm Bay Brevard County | City of Palm Bay |  |  |  | 0 | 1 | 1.9194 | 0.28214 | 1170.5692 |  | -1 | -1 | -1 | -1 | 0 |  |  | Central IRL A | -1 |  |  | 685 | PB-07 | Boundary Canal Phase, I Baffle Box Installation | City of Palm Bay |  | 149.8121 | 0.94937
560000 | 2100000 | 2100000 | Central IRL | A | IR12-21 | 62-304.520 (7), F.A.C. | 0.56 | 0.48 | City of Palm Bay | 0.10402 | 3766.6084 | 9.3677 | 1.377 | 0.97445 | 0.14324 | 391.8106 | 1210 | Fixed Single Family Units | 1210 | City of Palm Bay Brevard County | City of Palm Bay |  |  |  | 0 | 1 | 0.97445 | 0.14324 | 391.8106 |  | -1 | -1 | -1 | -1 | 0 |  |  | Central IRL A | -1 |  |  | 685 | PB-07 | Boundary Canal Phase, I Baffle Box Installation | City of Palm Bay |  | 97.4647 | 0.31777
560000 | 2100000 | 2100000 | Central IRL | A | IR12-21 | 62-304.520 (7), F.A.C. | 0.56 | 0.48 | City of Palm Bay | 0.00028865 | 3766.6084 | 9.3677 | 1.377 | 0.002704 | 0.00039748 | 1.0872 | 1210 | Fixed Single Family Units | 1210 | City of Palm Bay Brevard County | City of Palm Bay |  |  |  | 0 | 1 | 0.002704 | 0.00039748 | 1.0872 |  | -1 | -1 | -1 | -1 | 0 |  |  | Central IRL A | -1 |  |  | 685 | PB-07 | Boundary Canal Phase, I Baffle Box Installation | City of Palm Bay |  | 5.2506 | 0.00088179
560000 | 2100000 | 2100000 | Central IRL | A | IR12-21 | 62-304.520 (7), F.A.C. | 0.56 | 0.48 | City of Palm Bay | 0.18974 | 3766.6084 | 9.3677 | 1.377 | 1.7775 | 0.26128 | 714.6866 | 1210 | Fixed Single Family Units | 1210 | City of Palm Bay Brevard County | City of Palm Bay |  |  |  | 0 | 1 | 1.7775 | 0.26128 | 714.6866 |  | -1 | -1 | -1 | -1 | 0 |  |  | Central IRL A | -1 |  |  | 685 | PB-07 | Boundary Canal Phase, I Baffle Box Installation | City of Palm Bay |  | 116.8364 | 0.57963
560000 | 2100000 | 2100000 | Central IRL | A | IR12-21 | 62-304.520 (7), F.A.C. | 0.56 | 0.48 | City of Palm Bay | 0.0052325 | 3766.6084 | 9.3677 | 1.377 | 0.049017 | 0.0072053 | 19.7089 | 1210 | Fixed Single Family Units | 1210 | City of Palm Bay Brevard County | City of Palm Bay |  |  |  | 0 | 1 | 0.049017 | 0.0072053 | 25.6765 |  | -1 | -1 | -1 | -1 | 0 |  |  | Central IRL A | -1 |  |  | 685 | PB-07 | Boundary Canal Phase, I Baffle Box Installation | City of Palm Bay |  | 21.8946 | 0.020824
560000 | 2100000 | 2100000 | Central IRL | A | IR12-21 | 62-304.520 (7), F.A.C. | 0.56 | 0.48 | City of Palm Bay | 0.0056265 | 3766.6084 | 9.3677 | 1.377 | 0.052707 | 0.0077477 | 21.1927 | 1210 | Fixed Single Family Units | 1210 | City of Palm Bay Brevard County | City of Palm Bay |  |  |  | 0 | 1 | 0.052707 | 0.0077477 | 21.1927 |  | -1 | -1 | -1 | -1 | 0 |  |  | Central IRL A | -1 |  |  | 685 | PB-07 | Boundary Canal Phase, I Baffle Box Installation | City of Palm Bay |  | 20.6372 | 0.017188
560000 | 2100000 | 2100000 | Central IRL | A | IR12-21 | 62-304.520 (7), F.A.C. | 0.56 | 0.48 | City of Palm Bay | 0.0092902 | 3767.7783 | 9.3717 | 1.3776 | 0.087064 | 0.012798 | 35.0033 | 1210 | Fixed Single Family Units | 1210 | City of Palm Bay Brevard County | City of Palm Bay |  |  |  | 0 | 1 | 0.087064 | 0.012798 | 36.8171 |  | -1 | -1 | -1 | -1 | 0 |  |  | Central IRL A | -1 |  |  | 685 | PB-07 | Boundary Canal Phase, I Baffle Box Installation | City of Palm Bay |  | 27.4768 | 0.02986
560000 | 2100000 | 2100000 | Central IRL | A | IR12-21 | 62-304.520 (7), F.A.C. | 0.56 | 0.48 | City of Palm Bay | 0.010454 | 3767.7783 | 9.3717 | 1.3776 | 0.097976 | 0.014402 | 39.3902 | 1210 | Fixed Single Family Units | 1210 | City of Palm Bay Brevard County | City of Palm Bay |  |  |  | 0 | 1 | 0.097976 | 0.014402 | 1434.8686 |  | -1 | -1 | -1 | -1 | 0 |  |  | Central IRL A | -1 |  |  | 685 | PB-07 | Boundary Canal Phase, I Baffle Box Installation | City of Palm Bay |  | 30.8731 | 1.1637
560000 | 2100000 | 2100000 | Central IRL | A | IR12-21 | 62-304.520 (7), F.A.C. | 0.56 | 0.48 | City of Palm Bay | 3.2687e-05 | 3767.4248 | 9.3762 | 1.3785 | 0.00030648 | 4.5058e-05 | 0.12314 | 1200 | Residential, Medium Density-Two-five dwellingunits per acre | 1200 | City of Palm Bay Brevard County | City of Palm Bay |  |  |  | 0 | 1 | 0.00030648 | 4.5058e-05 | 224.2202 |  | -1 | -1 | -1 | -1 | 0 |  |  | Central IRL A | -1 |  |  | 685 | PB-07 | Boundary Canal Phase, I Baffle Box Installation | City of Palm Bay |  | 1.7128 | 0.18185
1100000 | 830000 | 840000 | Central IRL | A | IR12-21 | 62-304.520 (7), F.A.C. | 0.56 | 0.48 | City of Palm Bay | 0.033841 | 4275.9138 | 10.4883 | 1.5329 | 0.35494 | 0.051876 | 144.7022 | 1700 | Institutional (Educational,religious,health and military facilities) | 1700 | City of Palm Bay Brevard County SJRWMD C-1 Diversion | City of Palm Bay |  |  |  | 0.38 | 0.62 | 0.22006 | 0.032163 | 89.7154 |  | -1 | -1 | -1 | -1 | 0 |  |  | Central IRL A | -1 |  |  | 686 | PB-08 | Norwood Street Baffle Box Installation | City of Palm Bay |  | 52.5136 | 0.072762
1100000 | 860000 | 860000 | Central IRL | A | IR12-21 | 62-304.520 (7), F.A.C. | 0.56 | 0.48 | City of Palm Bay | 0.14432 | 4274.6633 | 10.2273 | 1.4732 | 1.476 | 0.21261 | 616.9239 | 1700 | Institutional (Educational,religious,health and military facilities) | 1700 | City of Palm Bay Brevard County SJRWMD C-1 Diversion | City of Palm Bay |  |  |  | 0.38 | 0.62 | 0.91513 | 0.13182 | 382.4928 |  | -1 | -1 | -1 | -1 | 0 |  |  | Central IRL A | -1 |  |  | 686 | PB-08 | Norwood Street Baffle Box Installation | City of Palm Bay |  | 123.1047 | 0.31021
1100000 | 1600000 | 1600000 | Central IRL | A | IR12-21 | 62-304.520 (7), F.A.C. | 0.56 | 0.48 | City of Palm Bay | 0.096002 | 3848.6801 | 8.6552 | 1.1227 | 0.83092 | 0.10779 | 369.4804 | 1200 | Residential, Medium Density-Two-five dwellingunits per acre | 1200 | City of Palm Bay Brevard County SJRWMD C-1 Diversion | City of Palm Bay |  |  |  | 0.38 | 0.62 | 0.51517 | 0.066827 | 229.0779 |  | -1 | -1 | -1 | -1 | 0 |  |  | Central IRL A | -1 |  |  | 686 | PB-08 | Norwood Street Baffle Box Installation | City of Palm Bay |  | 100.8684 | 0.18579
1100000 | 1600000 | 1600000 | Central IRL | A | IR12-21 | 62-304.520 (7), F.A.C. | 0.56 | 0.48 | Natural Lands | 0.15038 | 3848.6801 | 8.6552 | 1.1227 | 1.3016 | 0.16884 | 578.7822 | 3100 | Herbaceous Dry Prairie | 3100 | City of Palm Bay Brevard County SJRWMD C-1 Diversion | City of Palm Bay |  |  | Natural Lands | 0.38 | 0.62 | 0.807 | 0.10468 | 627.658 |  | -1 | -1 | -1 | -1 | 0 |  |  | Central IRL A | -1 |  |  | 686 | PB-08 | Norwood Street Baffle Box Installation | City of Palm Bay |  | 134.4816 | 0.50905
1100000 | 1600000 | 1600000 | Central IRL | A | IR12-21 | 62-304.520 (7), F.A.C. | 0.56 | 0.48 | City of Palm Bay | 0.024334 | 3856.3623 | 9.3716 | 1.2613 | 0.22805 | 0.030691 | 93.84 | 1200 | Residential, Medium Density-Two-five dwellingunits per acre | 1200 | City of Palm Bay Brevard County SJRWMD C-1 Diversion | City of Palm Bay |  |  |  | 0.38 | 0.62 | 0.14139 | 0.019029 | 355.8593 |  | -1 | -1 | -1 | -1 | 0 |  |  | Central IRL A | -1 |  |  | 686 | PB-08 | Norwood Street Baffle Box Installation | City of Palm Bay |  | 42.3075 | 0.28861
1100000 | 1600000 | 1600000 | Central IRL | A | IR12-21 | 62-304.520 (7), F.A.C. | 0.56 | 0.48 | Natural Lands | 0.037101 | 3856.3623 | 9.3716 | 1.2613 | 0.3477 | 0.046794 | 143.0758 | 3100 | Herbaceous Dry Prairie | 3100 | City of Palm Bay Brevard County SJRWMD C-1 Diversion | City of Palm Bay |  |  | Natural Lands | 0.38 | 0.62 | 0.21557 | 0.029012 | 611.1381 |  | -1 | -1 | -1 | -1 | 0 |  |  | Central IRL A | -1 |  |  | 686 | PB-08 | Norwood Street Baffle Box Installation | City of Palm Bay |  | 48.3812 | 0.49565
1100000 | 1600000 | 1600000 | Central IRL | A | IR12-21 | 62-304.520 (7), F.A.C. | 0.56 | 0.48 | City of Palm Bay | 0.0078659 | 3856.3623 | 9.3716 | 1.2613 | 0.073716 | 0.0099209 | 30.3336 | 1210 | Fixed Single Family Units | 1210 | City of Palm Bay Brevard County SJRWMD C-1 Diversion | City of Palm Bay |  |  |  | 0.38 | 0.62 | 0.045704 | 0.0061509 | 24.4934 |  | -1 | -1 | -1 | -1 | 0 |  |  | Central IRL A | -1 |  |  | 686 | PB-08 | Norwood Street Baffle Box Installation | City of Palm Bay |  | 30.0111 | 0.019865
1100000 | 1600000 | 1600000 | Central IRL | A | IR12-21 | 62-304.520 (7), F.A.C. | 0.56 | 0.48 | City of Palm Bay | 0.42746 | 4130.2151 | 10.2808 | 1.5115 | 4.3946 | 0.64611 | 1765.482 | 1200 | Residential, Medium Density-Two-five dwellingunits per acre | 1200 | City of Palm Bay Brevard County SJRWMD C-1 Diversion | City of Palm Bay |  |  |  | 0.38 | 0.62 | 2.7246 | 0.40059 | 1178.0264 |  | -1 | -1 | -1 | -1 | 0 |  |  | Central IRL A | -1 |  |  | 686 | PB-08 | Norwood Street Baffle Box Installation | City of Palm Bay |  | 190.4773 | 0.95541
1100000 | 1600000 | 1600000 | Central IRL | A | IR12-21 | 62-304.520 (7), F.A.C. | 0.56 | 0.48 | City of Palm Bay | 0.12548 | 4130.2151 | 10.2808 | 1.5115 | 1.29 | 0.18966 | 518.2509 | 1210 | Fixed Single Family Units | 1210 | City of Palm Bay Brevard County SJRWMD C-1 Diversion | City of Palm Bay |  |  |  | 0.38 | 0.62 | 0.79981 | 0.11759 | 321.3156 |  | -1 | -1 | -1 | -1 | 0 |  |  | Central IRL A | -1 |  |  | 686 | PB-08 | Norwood Street Baffle Box Installation | City of Palm Bay |  | 90.06 | 0.2606
1100000 | 1600000 | 1600000 | Central IRL | A | IR12-21 | 62-304.520 (7), F.A.C. | 0.56 | 0.48 | City of Palm Bay | 0.026896 | 4130.2151 | 10.2808 | 1.5115 | 0.27651 | 0.040654 | 111.0849 | 1210 | Fixed Single Family Units | 1210 | City of Palm Bay Brevard County SJRWMD C-1 Diversion | City of Palm Bay |  |  |  | 0.38 | 0.62 | 0.17144 | 0.025205 | 68.8727 |  | -1 | -1 | -1 | -1 | 0 |  |  | Central IRL A | -1 |  |  | 686 | PB-08 | Norwood Street Baffle Box Installation | City of Palm Bay |  | 51.2676 | 0.055858
1100000 | 1600000 | 1600000 | Central IRL | A | IR12-21 | 62-304.520 (7), F.A.C. | 0.56 | 0.48 | City of Palm Bay | 0.18147 | 4128.1302 | 10.4149 | 1.536 | 1.89 | 0.27873 | 749.1181 | 1200 | Residential, Medium Density-Two-five dwellingunits per acre | 1200 | City of Palm Bay Brevard County SJRWMD C-1 Diversion | City of Palm Bay |  |  |  | 0.38 | 0.62 | 1.1718 | 0.17281 | 777.9391 |  | -1 | -1 | -1 | -1 | 0 |  |  | Central IRL A | -1 |  |  | 686 | PB-08 | Norwood Street Baffle Box Installation | City of Palm Bay |  | 134.4052 | 0.63093
1100000 | 1600000 | 1600000 | Central IRL | A | IR12-21 | 62-304.520 (7), F.A.C. | 0.56 | 0.48 | City of Palm Bay | 0.19182 | 4102.9667 | 10.4893 | 1.5516 | 2.012 | 0.29762 | 787.0268 | 1200 | Residential, Medium Density-Two-five dwellingunits per acre | 1200 | City of Palm Bay Brevard County SJRWMD C-1 Diversion | City of Palm Bay |  |  |  | 0.38 | 0.62 | 1.2475 | 0.18453 | 487.9566 |  | -1 | -1 | -1 | -1 | 0 |  |  | Central IRL A | -1 |  |  | 686 | PB-08 | Norwood Street Baffle Box Installation | City of Palm Bay |  | 134.8908 | 0.39575
1100000 | 1600000 | 1600000 | Central IRL | A | IR12-21 | 62-304.520 (7), F.A.C. | 0.56 | 0.48 | City of Palm Bay | 0.022644 | 4102.9667 | 10.4893 | 1.5516 | 0.23751 | 0.035133 | 92.9057 | 1210 | Fixed Single Family Units | 1210 | City of Palm Bay Brevard County SJRWMD C-1 Diversion | City of Palm Bay |  |  |  | 0.38 | 0.62 | 0.14726 | 0.021783 | 57.6015 |  | -1 | -1 | -1 | -1 | 0 |  |  | Central IRL A | -1 |  |  | 686 | PB-08 | Norwood Street Baffle Box Installation | City of Palm Bay |  | 75.3037 | 0.046717
1100000 | 1600000 | 1600000 | Central IRL | A | IR12-21 | 62-304.520 (7), F.A.C. | 0.56 | 0.48 | City of Palm Bay | 0.20716 | 4102.9667 | 10.4893 | 1.5516 | 2.173 | 0.32143 | 849.9783 | 1210 | Fixed Single Family Units | 1210 | City of Palm Bay Brevard County SJRWMD C-1 Diversion | City of Palm Bay |  |  |  | 0.38 | 0.62 | 1.3472 | 0.19929 | 526.9866 |  | -1 | -1 | -1 | -1 | 0 |  |  | Central IRL A | -1 |  |  | 686 | PB-08 | Norwood Street Baffle Box Installation | City of Palm Bay |  | 117.9833 | 0.4274
1100000 | 1600000 | 1600000 | Central IRL | A | IR12-21 | 62-304.520 (7), F.A.C. | 0.56 | 0.48 | City of Palm Bay | 0.19568 | 4102.9667 | 10.4893 | 1.5516 | 2.0525 | 0.30361 | 802.8507 | 1210 | Fixed Single Family Units | 1210 | City of Palm Bay Brevard County SJRWMD C-1 Diversion | City of Palm Bay |  |  |  | 0.38 | 0.62 | 1.2725 | 0.18824 | 497.7674 |  | -1 | -1 | -1 | -1 | 0 |  |  | Central IRL A | -1 |  |  | 686 | PB-08 | Norwood Street Baffle Box Installation | City of Palm Bay |  | 112.74 | 0.4037
1100000 | 1600000 | 1600000 | Central IRL | A | IR12-21 | 62-304.520 (7), F.A.C. | 0.56 | 0.48 | City of Palm Bay | 0.30249 | 4107.7315 | 10.1898 | 1.497 | 3.0824 | 0.45282 | 1242.566 | 1200 | Residential, Medium Density-Two-five dwellingunits per acre | 1200 | City of Palm Bay Brevard County SJRWMD C-1 Diversion | City of Palm Bay |  |  |  | 0.38 | 0.62 | 1.9111 | 0.28075 | 770.4584 |  | -1 | -1 | -1 | -1 | 0 |  |  | Central IRL A | -1 |  |  | 686 | PB-08 | Norwood Street Baffle Box Installation | City of Palm Bay |  | 151.2601 | 0.62486
1100000 | 1600000 | 1600000 | Central IRL | A | IR12-21 | 62-304.520 (7), F.A.C. | 0.56 | 0.48 | City of Palm Bay | 0.0033631 | 4107.7315 | 10.1898 | 1.497 | 0.034269 | 0.0050345 | 13.8148 | 1210 | Fixed Single Family Units | 1210 | City of Palm Bay Brevard County SJRWMD C-1 Diversion | City of Palm Bay |  |  |  | 0.38 | 0.62 | 0.021247 | 0.0031214 | 492.9408 |  | -1 | -1 | -1 | -1 | 0 |  |  | Central IRL A | -1 |  |  | 686 | PB-08 | Norwood Street Baffle Box Installation | City of Palm Bay |  | 59.6506 | 0.39979
1100000 | 1600000 | 1600000 | Central IRL | A | IR12-21 | 62-304.520 (7), F.A.C. | 0.56 | 0.48 | City of Palm Bay | 0.0015424 | 4107.7315 | 10.1898 | 1.497 | 0.015717 | 0.0023089 | 6.3358 | 1210 | Fixed Single Family Units | 1210 | City of Palm Bay Brevard County SJRWMD C-1 Diversion | City of Palm Bay |  |  |  | 0.38 | 0.62 | 0.0097444 | 0.0014315 | 304.2692 |  | -1 | -1 | -1 | -1 | 0 |  |  | Central IRL A | -1 |  |  | 686 | PB-08 | Norwood Street Baffle Box Installation | City of Palm Bay |  | 40.153 | 0.24677
1100000 | 1600000 | 1600000 | Central IRL | A | IR12-21 | 62-304.520 (7), F.A.C. | 0.56 | 0.48 | City of Palm Bay | 0.0027425 | 4130.4441 | 9.9609 | 1.4504 | 0.027318 | 0.0039778 | 11.3279 | 1200 | Residential, Medium Density-Two-five dwellingunits per acre | 1200 | City of Palm Bay Brevard County SJRWMD C-1 Diversion | City of Palm Bay |  |  |  | 0.38 | 0.62 | 0.016937 | 0.0024662 | 113.7698 |  | -1 | -1 | -1 | -1 | 0 |  |  | Central IRL A | -1 |  |  | 686 | PB-08 | Norwood Street Baffle Box Installation | City of Palm Bay |  | 17.791 | 0.092271
1100000 | 1600000 | 1600000 | Central IRL | A | IR12-21 | 62-304.520 (7), F.A.C. | 0.56 | 0.48 | City of Palm Bay | 0.00020468 | 4168.6803 | 10.7249 | 1.5887 | 0.0021952 | 0.00032517 | 0.85324 | 1200 | Residential, Medium Density-Two-five dwellingunits per acre | 1200 | City of Palm Bay Brevard County SJRWMD C-1 Diversion | City of Palm Bay |  |  |  | 0.38 | 0.62 | 0.001361 | 0.00020161 | 441.1383 |  | -1 | -1 | -1 | -1 | 0 |  |  | Central IRL A | -1 |  |  | 686 | PB-08 | Norwood Street Baffle Box Installation | City of Palm Bay |  | 4.6529 | 0.35778
1100000 | 1600000 | 1600000 | Central IRL | A | IR12-21 | 62-304.520 (7), F.A.C. | 0.56 | 0.48 | City of Palm Bay | 0.017356 | 4168.6803 | 10.7249 | 1.5887 | 0.18615 | 0.027574 | 72.3533 | 1210 | Fixed Single Family Units | 1210 | City of Palm Bay Brevard County SJRWMD C-1 Diversion | City of Palm Bay |  |  |  | 0.38 | 0.62 | 0.11541 | 0.017096 | 57.7548 |  | -1 | -1 | -1 | -1 | 0 |  |  | Central IRL A | -1 |  |  | 686 | PB-08 | Norwood Street Baffle Box Installation | City of Palm Bay |  | 40.5778 | 0.046841
1100000 | 1600000 | 1600000 | Central IRL | A | IR12-21 | 62-304.520 (7), F.A.C. | 0.56 | 0.48 | City of Palm Bay | 0.00093967 | 4215.6294 | 9.3799 | 1.3412 | 0.008814 | 0.0012603 | 3.9613 | 1200 | Residential, Medium Density-Two-five dwellingunits per acre | 1200 | City of Palm Bay Brevard County SJRWMD C-1 Diversion | City of Palm Bay |  |  |  | 0.38 | 0.62 | 0.0054647 | 0.00078137 | 433.6914 |  | -1 | -1 | -1 | -1 | 0 |  |  | Central IRL A | -1 |  |  | 686 | PB-08 | Norwood Street Baffle Box Installation | City of Palm Bay |  | 106.2578 | 0.35174
1100000 | 1600000 | 1600000 | Central IRL | A | IR12-21 | 62-304.520 (7), F.A.C. | 0.56 | 0.48 | City of Palm Bay | 0.19568 | 4215.6294 | 9.3799 | 1.3412 | 1.8354 | 0.26244 | 824.8978 | 1210 | Fixed Single Family Units | 1210 | City of Palm Bay Brevard County SJRWMD C-1 Diversion | City of Palm Bay |  |  |  | 0.38 | 0.62 | 1.138 | 0.16271 | 511.4369 |  | -1 | -1 | -1 | -1 | 0 |  |  | Central IRL A | -1 |  |  | 686 | PB-08 | Norwood Street Baffle Box Installation | City of Palm Bay |  | 122.867 | 0.41479
1100000 | 1600000 | 1600000 | Central IRL | A | IR12-21 | 62-304.520 (7), F.A.C. | 0.56 | 0.48 | City of Palm Bay | 0.19943 | 4121.7894 | 10.2071 | 1.4989 | 2.0356 | 0.29893 | 822.0115 | 1210 | Fixed Single Family Units | 1210 | City of Palm Bay Brevard County SJRWMD C-1 Diversion | City of Palm Bay |  |  |  | 0.38 | 0.62 | 1.2621 | 0.18533 | 509.6471 |  | -1 | -1 | -1 | -1 | 0 |  |  | Central IRL A | -1 |  |  | 686 | PB-08 | Norwood Street Baffle Box Installation | City of Palm Bay |  | 116.1182 | 0.41334
1100000 | 1600000 | 1600000 | Central IRL | A | IR12-21 | 62-304.520 (7), F.A.C. | 0.56 | 0.48 | City of Palm Bay | 0.071518 | 4121.7894 | 10.2071 | 1.4989 | 0.72999 | 0.1072 | 294.783 | 1210 | Fixed Single Family Units | 1210 | City of Palm Bay Brevard County SJRWMD C-1 Diversion | City of Palm Bay |  |  |  | 0.38 | 0.62 | 0.4526 | 0.066463 | 182.7655 |  | -1 | -1 | -1 | -1 | 0 |  |  | Central IRL A | -1 |  |  | 686 | PB-08 | Norwood Street Baffle Box Installation | City of Palm Bay |  | 68.0627 | 0.14823
1100000 | 1600000 | 1600000 | Central IRL | A | IR12-21 | 62-304.520 (7), F.A.C. | 0.56 | 0.48 | City of Palm Bay | 0.11794 | 4121.7894 | 10.2071 | 1.4989 | 1.2039 | 0.17678 | 486.1359 | 1210 | Fixed Single Family Units | 1210 | City of Palm Bay Brevard County SJRWMD C-1 Diversion | City of Palm Bay |  |  |  | 0.38 | 0.62 | 0.74639 | 0.10961 | 301.4042 |  | -1 | -1 | -1 | -1 | 0 |  |  | Central IRL A | -1 |  |  | 686 | PB-08 | Norwood Street Baffle Box Installation | City of Palm Bay |  | 93.6799 | 0.24445
1100000 | 1600000 | 1600000 | Central IRL | A | IR12-21 | 62-304.520 (7), F.A.C. | 0.56 | 0.48 | City of Palm Bay | 0.077721 | 4121.7894 | 10.2071 | 1.4989 | 0.79331 | 0.1165 | 320.3499 | 1210 | Fixed Single Family Units | 1210 | City of Palm Bay Brevard County SJRWMD C-1 Diversion | City of Palm Bay |  |  |  | 0.38 | 0.62 | 0.49185 | 0.072228 | 198.6169 |  | -1 | -1 | -1 | -1 | 0 |  |  | Central IRL A | -1 |  |  | 686 | PB-08 | Norwood Street Baffle Box Installation | City of Palm Bay |  | 84.9939 | 0.16108
1100000 | 1600000 | 1600000 | Central IRL | A | IR12-21 | 62-304.520 (7), F.A.C. | 0.56 | 0.48 | City of Palm Bay | 0.2124 | 4107.9643 | 10.1746 | 1.4942 | 2.1611 | 0.31737 | 872.5484 | 1200 | Residential, Medium Density-Two-five dwellingunits per acre | 1200 | City of Palm Bay Brevard County SJRWMD C-1 Diversion | City of Palm Bay |  |  |  | 0.38 | 0.62 | 1.3399 | 0.19677 | 1183.1463 |  | -1 | -1 | -1 | -1 | 0 |  |  | Central IRL A | -1 |  |  | 686 | PB-08 | Norwood Street Baffle Box Installation | City of Palm Bay |  | 135.8677 | 0.95957
1100000 | 1600000 | 1600000 | Central IRL | A | IR12-21 | 62-304.520 (7), F.A.C. | 0.56 | 0.48 | City of Palm Bay | 0.0014037 | 4107.9643 | 10.1746 | 1.4942 | 0.014282 | 0.0020974 | 5.7665 | 1210 | Fixed Single Family Units | 1210 | City of Palm Bay Brevard County SJRWMD C-1 Diversion | City of Palm Bay |  |  |  | 0.38 | 0.62 | 0.0088551 | 0.0013004 | 390.2588 |  | -1 | -1 | -1 | -1 | 0 |  |  | Central IRL A | -1 |  |  | 686 | PB-08 | Norwood Street Baffle Box Installation | City of Palm Bay |  | 28.1735 | 0.31651
1100000 | 1600000 | 1600000 | Central IRL | A | IR12-21 | 62-304.520 (7), F.A.C. | 0.56 | 0.48 | City of Palm Bay | 0.18528 | 4168.6803 | 10.7249 | 1.5887 | 1.9872 | 0.29436 | 772.3921 | 1200 | Residential, Medium Density-Two-five dwellingunits per acre | 1200 | City of Palm Bay Brevard County SJRWMD C-1 Diversion | City of Palm Bay |  |  |  | 0.38 | 0.62 | 1.232 | 0.1825 | 496.0303 |  | -1 | -1 | -1 | -1 | 0 |  |  | Central IRL A | -1 |  |  | 686 | PB-08 | Norwood Street Baffle Box Installation | City of Palm Bay |  | 129.7796 | 0.4023
1100000 | 1600000 | 1600000 | Central IRL | A | IR12-21 | 62-304.520 (7), F.A.C. | 0.56 | 0.48 | City of Palm Bay | 0.0027104 | 4168.6803 | 10.7249 | 1.5887 | 0.029068 | 0.0043059 | 11.2987 | 1210 | Fixed Single Family Units | 1210 | City of Palm Bay Brevard County SJRWMD C-1 Diversion | City of Palm Bay |  |  |  | 0.38 | 0.62 | 0.018022 | 0.0026697 | 49.3721 |  | -1 | -1 | -1 | -1 | 0 |  |  | Central IRL A | -1 |  |  | 686 | PB-08 | Norwood Street Baffle Box Installation | City of Palm Bay |  | 19.8201 | 0.040042
1100000 | 1600000 | 1600000 | Central IRL | A | IR12-21 | 62-304.520 (7), F.A.C. | 0.56 | 0.48 | City of Palm Bay | 0.21489 | 4168.6803 | 10.7249 | 1.5887 | 2.3047 | 0.3414 | 895.8191 | 1210 | Fixed Single Family Units | 1210 | City of Palm Bay Brevard County SJRWMD C-1 Diversion | City of Palm Bay |  |  |  | 0.38 | 0.62 | 1.4289 | 0.21167 | 569.8349 |  | -1 | -1 | -1 | -1 | 0 |  |  | Central IRL A | -1 |  |  | 686 | PB-08 | Norwood Street Baffle Box Installation | City of Palm Bay |  | 116.2963 | 0.46215
1100000 | 1600000 | 1600000 | Central IRL | A | IR12-21 | 62-304.520 (7), F.A.C. | 0.56 | 0.48 | City of Palm Bay | 0.055789 | 4168.6803 | 10.7249 | 1.5887 | 0.59833 | 0.08863 | 232.5653 | 1210 | Fixed Single Family Units | 1210 | City of Palm Bay Brevard County SJRWMD C-1 Diversion | City of Palm Bay |  |  |  | 0.38 | 0.62 | 0.37096 | 0.054951 | 144.1905 |  | -1 | -1 | -1 | -1 | 0 |  |  | Central IRL A | -1 |  |  | 686 | PB-08 | Norwood Street Baffle Box Installation | City of Palm Bay |  | 64.4791 | 0.11694
1100000 | 1600000 | 1600000 | Central IRL | A | IR12-21 | 62-304.520 (7), F.A.C. | 0.56 | 0.48 | City of Palm Bay | 0.0028927 | 4141.806 | 10.6009 | 1.5685 | 0.030666 | 0.0045373 | 11.9812 | 1200 | Residential, Medium Density-Two-five dwellingunits per acre | 1200 | City of Palm Bay Brevard County SJRWMD C-1 Diversion | City of Palm Bay |  |  |  | 0.38 | 0.62 | 0.019013 | 0.0028131 | 871.3807 |  | -1 | -1 | -1 | -1 | 0 |  |  | Central IRL A | -1 |  |  | 686 | PB-08 | Norwood Street Baffle Box Installation | City of Palm Bay |  | 25.9743 | 0.70672
1100000 | 1600000 | 1600000 | Central IRL | A | IR12-21 | 62-304.520 (7), F.A.C. | 0.56 | 0.48 | City of Palm Bay | 0.078265 | 4225.1458 | 10.4254 | 1.5297 | 0.81594 | 0.11972 | 330.6793 | 1200 | Residential, Medium Density-Two-five dwellingunits per acre | 1200 | City of Palm Bay Brevard County SJRWMD C-1 Diversion | City of Palm Bay |  |  |  | 0.38 | 0.62 | 0.50588 | 0.074226 | 229.4103 |  | -1 | -1 | -1 | -1 | 0 |  |  | Central IRL A | -1 |  |  | 686 | PB-08 | Norwood Street Baffle Box Installation | City of Palm Bay |  | 115.0302 | 0.18606
1100000 | 1600000 | 1600000 | Central IRL | A | IR12-21 | 62-304.520 (7), F.A.C. | 0.56 | 0.48 | City of Palm Bay | 3.4036e-05 | 4225.1458 | 10.4254 | 1.5297 | 0.00035483 | 5.2063e-05 | 0.14381 | 1820 | Golf Course | 1820 | City of Palm Bay Brevard County SJRWMD C-1 Diversion | City of Palm Bay |  |  |  | 0.38 | 0.62 | 0.00022 | 3.2279e-05 | 18.2605 |  | -1 | -1 | -1 | -1 | 0 |  |  | Central IRL A | -1 |  |  | 686 | PB-08 | Norwood Street Baffle Box Installation | City of Palm Bay |  | 6.3913 | 0.01481
1100000 | 1600000 | 1600000 | Central IRL | A | IR12-21 | 62-304.520 (7), F.A.C. | 0.56 | 0.48 | City of Palm Bay | 0.13912 | 4225.1458 | 10.4254 | 1.5297 | 1.4504 | 0.2128 | 587.7902 | 1210 | Fixed Single Family Units | 1210 | City of Palm Bay Brevard County SJRWMD C-1 Diversion | City of Palm Bay |  |  |  | 0.38 | 0.62 | 0.89922 | 0.13194 | 364.4299 |  | -1 | -1 | -1 | -1 | 0 |  |  | Central IRL A | -1 |  |  | 686 | PB-08 | Norwood Street Baffle Box Installation | City of Palm Bay |  | 112.227 | 0.29556
1100000 | 1600000 | 1600000 | Central IRL | A | IR12-21 | 62-304.520 (7), F.A.C. | 0.56 | 0.48 | City of Palm Bay | 0.37753 | 4225.1458 | 10.4254 | 1.5297 | 3.9359 | 0.57749 | 1595.1096 | 1210 | Fixed Single Family Units | 1210 | City of Palm Bay Brevard County SJRWMD C-1 Diversion | City of Palm Bay |  |  |  | 0.38 | 0.62 | 2.4402 | 0.35805 | 988.9683 |  | -1 | -1 | -1 | -1 | 0 |  |  | Central IRL A | -1 |  |  | 686 | PB-08 | Norwood Street Baffle Box Installation | City of Palm Bay |  | 163.0831 | 0.80208
1100000 | 1600000 | 1600000 | Central IRL | A | IR12-21 | 62-304.520 (7), F.A.C. | 0.56 | 0.48 | City of Palm Bay | 5.3306e-05 | 4122.7696 | 10.2118 | 1.4997 | 0.00054435 | 7.9941e-05 | 0.21977 | 1200 | Residential, Medium Density-Two-five dwellingunits per acre | 1200 | City of Palm Bay Brevard County SJRWMD C-1 Diversion | City of Palm Bay |  |  |  | 0.38 | 0.62 | 0.00033749 | 4.9563e-05 | 798.756 |  | -1 | -1 | -1 | -1 | 0 |  |  | Central IRL A | -1 |  |  | 686 | PB-08 | Norwood Street Baffle Box Installation | City of Palm Bay |  | 3.6051 | 0.64782
1100000 | 1600000 | 1600000 | Central IRL | A | IR12-21 | 62-304.520 (7), F.A.C. | 0.56 | 0.48 | City of Palm Bay | 2.7118e-05 | 4193.8044 | 8.3229 | 1.1517 | 0.0002257 | 3.1231e-05 | 0.11373 | 1200 | Residential, Medium Density-Two-five dwellingunits per acre | 1200 | City of Palm Bay Brevard County SJRWMD C-1 Diversion | City of Palm Bay |  |  |  | 0.38 | 0.62 | 0.00013994 | 1.9363e-05 | 8.4945 |  | -1 | -1 | -1 | -1 | 0 |  |  | Central IRL A | -1 |  |  | 686 | PB-08 | Norwood Street Baffle Box Installation | City of Palm Bay |  | 7.7675 | 0.0068893
1100000 | 1600000 | 1600000 | Central IRL | A | IR12-21 | 62-304.520 (7), F.A.C. | 0.56 | 0.48 | City of Palm Bay | 0.00023612 | 4193.8044 | 8.3229 | 1.1517 | 0.0019652 | 0.00027193 | 0.99026 | 1820 | Golf Course | 1820 | City of Palm Bay Brevard County SJRWMD C-1 Diversion | City of Palm Bay |  |  |  | 0.38 | 0.62 | 0.0012184 | 0.0001686 | 1582.85 |  | -1 | -1 | -1 | -1 | 0 |  |  | Central IRL A | -1 |  |  | 686 | PB-08 | Norwood Street Baffle Box Installation | City of Palm Bay |  | 41.535 | 1.2837
1100000 | 1600000 | 1600000 | Central IRL | A | IR12-21 | 62-304.520 (7), F.A.C. | 0.56 | 0.48 | City of Palm Bay | 0.0057448 | 4193.8044 | 8.3229 | 1.1517 | 0.047814 | 0.0066161 | 24.0927 | 1210 | Fixed Single Family Units | 1210 | City of Palm Bay Brevard County SJRWMD C-1 Diversion | City of Palm Bay |  |  |  | 0.38 | 0.62 | 0.029644 | 0.004102 | 14.9385 |  | -1 | -1 | -1 | -1 | 0 |  |  | Central IRL A | -1 |  |  | 686 | PB-08 | Norwood Street Baffle Box Installation | City of Palm Bay |  | 48.7231 | 0.012116
1100000 | 1600000 | 1600000 | Central IRL | A | IR12-21 | 62-304.520 (7), F.A.C. | 0.56 | 0.48 | City of Palm Bay | 0.41659 | 4131.0047 | 10.2288 | 1.502 | 4.2612 | 0.62573 | 1720.9223 | 1200 | Residential, Medium Density-Two-five dwellingunits per acre | 1200 | City of Palm Bay Brevard County SJRWMD C-1 Diversion | City of Palm Bay |  |  |  | 0.38 | 0.62 | 2.6419 | 0.38795 | 1066.9719 |  | -1 | -1 | -1 | -1 | 0 |  |  | Central IRL A | -1 |  |  | 686 | PB-08 | Norwood Street Baffle Box Installation | City of Palm Bay |  | 170.2643 | 0.86535
1100000 | 1600000 | 1600000 | Central IRL | A | IR12-21 | 62-304.520 (7), F.A.C. | 0.56 | 0.48 | City of Palm Bay | 0.040105 | 4131.0047 | 10.2288 | 1.502 | 0.41022 | 0.060239 | 165.6728 | 1210 | Fixed Single Family Units | 1210 | City of Palm Bay Brevard County SJRWMD C-1 Diversion | City of Palm Bay |  |  |  | 0.38 | 0.62 | 0.25434 | 0.037348 | 102.7172 |  | -1 | -1 | -1 | -1 | 0 |  |  | Central IRL A | -1 |  |  | 686 | PB-08 | Norwood Street Baffle Box Installation | City of Palm Bay |  | 54.915 | 0.083307
1100000 | 1600000 | 1600000 | Central IRL | A | IR12-21 | 62-304.520 (7), F.A.C. | 0.56 | 0.48 | City of Palm Bay | 0.027428 | 4131.0047 | 10.2288 | 1.502 | 0.28055 | 0.041198 | 113.3048 | 1210 | Fixed Single Family Units | 1210 | City of Palm Bay Brevard County SJRWMD C-1 Diversion | City of Palm Bay |  |  |  | 0.38 | 0.62 | 0.17394 | 0.025543 | 70.2489 |  | -1 | -1 | -1 | -1 | 0 |  |  | Central IRL A | -1 |  |  | 686 | PB-08 | Norwood Street Baffle Box Installation | City of Palm Bay |  | 54.2293 | 0.056974
1100000 | 1600000 | 1600000 | Central IRL | A | IR12-21 | 62-304.520 (7), F.A.C. | 0.56 | 0.48 | City of Palm Bay | 0.19033 | 4131.0047 | 10.2288 | 1.502 | 1.9468 | 0.28588 | 786.2359 | 1200 | Residential, Medium Density-Two-five dwellingunits per acre | 1200 | City of Palm Bay Brevard County SJRWMD C-1 Diversion | City of Palm Bay |  |  |  | 0.38 | 0.62 | 1.207 | 0.17724 | 487.4663 |  | -1 | -1 | -1 | -1 | 0 |  |  | Central IRL A | -1 |  |  | 686 | PB-08 | Norwood Street Baffle Box Installation | City of Palm Bay |  | 131.8828 | 0.39535
1100000 | 1600000 | 1600000 | Central IRL | A | IR12-21 | 62-304.520 (7), F.A.C. | 0.56 | 0.48 | City of Palm Bay | 0.19074 | 4131.0047 | 10.2288 | 1.502 | 1.951 | 0.2865 | 787.9507 | 1210 | Fixed Single Family Units | 1210 | City of Palm Bay Brevard County SJRWMD C-1 Diversion | City of Palm Bay |  |  |  | 0.38 | 0.62 | 1.2096 | 0.17763 | 488.5294 |  | -1 | -1 | -1 | -1 | 0 |  |  | Central IRL A | -1 |  |  | 686 | PB-08 | Norwood Street Baffle Box Installation | City of Palm Bay |  | 112.5421 | 0.39621
1100000 | 1600000 | 1600000 | Central IRL | A | IR12-21 | 62-304.520 (7), F.A.C. | 0.56 | 0.48 | City of Palm Bay | 0.13504 | 4131.0047 | 10.2288 | 1.502 | 1.3813 | 0.20284 | 557.8567 | 1210 | Fixed Single Family Units | 1210 | City of Palm Bay Brevard County SJRWMD C-1 Diversion | City of Palm Bay |  |  |  | 0.38 | 0.62 | 0.85641 | 0.12576 | 345.8711 |  | -1 | -1 | -1 | -1 | 0 |  |  | Central IRL A | -1 |  |  | 686 | PB-08 | Norwood Street Baffle Box Installation | City of Palm Bay |  | 96.1123 | 0.28051
1100000 | 1600000 | 1600000 | Central IRL | A | IR12-21 | 62-304.520 (7), F.A.C. | 0.56 | 0.48 | City of Palm Bay | 0.030023 | 4131.0047 | 10.2288 | 1.502 | 0.3071 | 0.045096 | 124.0263 | 1210 | Fixed Single Family Units | 1210 | City of Palm Bay Brevard County SJRWMD C-1 Diversion | City of Palm Bay |  |  |  | 0.38 | 0.62 | 0.1904 | 0.02796 | 76.8963 |  | -1 | -1 | -1 | -1 | 0 |  |  | Central IRL A | -1 |  |  | 686 | PB-08 | Norwood Street Baffle Box Installation | City of Palm Bay |  | 62.1752 | 0.062365
1100000 | 1600000 | 1600000 | Central IRL | A | IR12-21 | 62-304.520 (7), F.A.C. | 0.56 | 0.48 | City of Palm Bay | 0.012824 | 4131.0047 | 10.2288 | 1.502 | 0.13117 | 0.019262 | 52.9748 | 1210 | Fixed Single Family Units | 1210 | City of Palm Bay Brevard County SJRWMD C-1 Diversion | City of Palm Bay |  |  |  | 0.38 | 0.62 | 0.081326 | 0.011942 | 32.8444 |  | -1 | -1 | -1 | -1 | 0 |  |  | Central IRL A | -1 |  |  | 686 | PB-08 | Norwood Street Baffle Box Installation | City of Palm Bay |  | 30.2875 | 0.026638
1100000 | 1600000 | 1600000 | Central IRL | A | IR12-21 | 62-304.520 (7), F.A.C. | 0.56 | 0.48 | City of Palm Bay | 0.25608 | 4107.8852 | 10.1797 | 1.4951 | 2.6069 | 0.38288 | 1051.9583 | 1200 | Residential, Medium Density-Two-five dwellingunits per acre | 1200 | City of Palm Bay Brevard County SJRWMD C-1 Diversion | City of Palm Bay |  |  |  | 0.38 | 0.62 | 1.6163 | 0.23738 | 652.2141 |  | -1 | -1 | -1 | -1 | 0 |  |  | Central IRL A | -1 |  |  | 686 | PB-08 | Norwood Street Baffle Box Installation | City of Palm Bay |  | 164.9568 | 0.52897
1100000 | 1600000 | 1600000 | Central IRL | A | IR12-21 | 62-304.520 (7), F.A.C. | 0.56 | 0.48 | City of Palm Bay | 0.063831 | 4107.8852 | 10.1797 | 1.4951 | 0.64978 | 0.095435 | 262.2086 | 1210 | Fixed Single Family Units | 1210 | City of Palm Bay Brevard County SJRWMD C-1 Diversion | City of Palm Bay |  |  |  | 0.38 | 0.62 | 0.40286 | 0.05917 | 162.5693 |  | -1 | -1 | -1 | -1 | 0 |  |  | Central IRL A | -1 |  |  | 686 | PB-08 | Norwood Street Baffle Box Installation | City of Palm Bay |  | 73.9051 | 0.13185
1100000 | 1600000 | 1600000 | Central IRL | A | IR12-21 | 62-304.520 (7), F.A.C. | 0.56 | 0.48 | City of Palm Bay | 0.087325 | 4107.8852 | 10.1797 | 1.4951 | 0.88895 | 0.13056 | 358.7221 | 1210 | Fixed Single Family Units | 1210 | City of Palm Bay Brevard County SJRWMD C-1 Diversion | City of Palm Bay |  |  |  | 0.38 | 0.62 | 0.55115 | 0.080949 | 222.4077 |  | -1 | -1 | -1 | -1 | 0 |  |  | Central IRL A | -1 |  |  | 686 | PB-08 | Norwood Street Baffle Box Installation | City of Palm Bay |  | 75.7391 | 0.18038
1100000 | 1600000 | 1600000 | Central IRL | A | IR12-21 | 62-304.520 (7), F.A.C. | 0.56 | 0.48 | City of Palm Bay | 0.17445 | 4107.8852 | 10.1797 | 1.4951 | 1.7759 | 0.26083 | 716.6324 | 1210 | Fixed Single Family Units | 1210 | City of Palm Bay Brevard County SJRWMD C-1 Diversion | City of Palm Bay |  |  |  | 0.38 | 0.62 | 1.101 | 0.16171 | 444.3121 |  | -1 | -1 | -1 | -1 | 0 |  |  | Central IRL A | -1 |  |  | 686 | PB-08 | Norwood Street Baffle Box Installation | City of Palm Bay |  | 107.9052 | 0.36035
1100000 | 1600000 | 1600000 | Central IRL | A | IR12-21 | 62-304.520 (7), F.A.C. | 0.56 | 0.48 | City of Palm Bay | 0.00033696 | 4180.434 | 10.648 | 1.5738 | 0.003588 | 0.0005303 | 1.4087 | 1820 | Golf Course | 1820 | City of Palm Bay Brevard County SJRWMD C-1 Diversion | City of Palm Bay |  |  |  | 0.38 | 0.62 | 0.0022246 | 0.00032879 | 78.4257 |  | -1 | -1 | -1 | -1 | 0 |  |  | Central IRL A | -1 |  |  | 686 | PB-08 | Norwood Street Baffle Box Installation | City of Palm Bay |  | 11.2721 | 0.063606
1100000 | 1600000 | 1600000 | Central IRL | A | IR12-21 | 62-304.520 (7), F.A.C. | 0.56 | 0.48 | City of Palm Bay | 0.33657 | 4180.434 | 10.648 | 1.5738 | 3.5838 | 0.52969 | 1407.0224 | 1210 | Fixed Single Family Units | 1210 | City of Palm Bay Brevard County SJRWMD C-1 Diversion | City of Palm Bay |  |  |  | 0.38 | 0.62 | 2.222 | 0.32841 | 872.3542 |  | -1 | -1 | -1 | -1 | 0 |  |  | Central IRL A | -1 |  |  | 686 | PB-08 | Norwood Street Baffle Box Installation | City of Palm Bay |  | 143.5875 | 0.70751
1100000 | 1600000 | 1600000 | Central IRL | A | IR12-21 | 62-304.520 (7), F.A.C. | 0.56 | 0.48 | City of Palm Bay | 0.046242 | 4180.434 | 10.648 | 1.5738 | 0.49238 | 0.072773 | 193.3096 | 1210 | Fixed Single Family Units | 1210 | City of Palm Bay Brevard County SJRWMD C-1 Diversion | City of Palm Bay |  |  |  | 0.38 | 0.62 | 0.30528 | 0.04512 | 119.852 |  | -1 | -1 | -1 | -1 | 0 |  |  | Central IRL A | -1 |  |  | 686 | PB-08 | Norwood Street Baffle Box Installation | City of Palm Bay |  | 73.7205 | 0.097204
1100000 | 1600000 | 1600000 | Central IRL | A | IR12-21 | 62-304.520 (7), F.A.C. | 0.56 | 0.48 | City of Palm Bay | 0.038881 | 4181.589 | 10.7561 | 1.5932 | 0.41821 | 0.061947 | 162.5847 | 1210 | Fixed Single Family Units | 1210 | City of Palm Bay Brevard County SJRWMD C-1 Diversion | City of Palm Bay |  |  |  | 0.38 | 0.62 | 0.25929 | 0.038407 | 147.8182 |  | -1 | -1 | -1 | -1 | 0 |  |  | Central IRL A | -1 |  |  | 686 | PB-08 | Norwood Street Baffle Box Installation | City of Palm Bay |  | 62.6665 | 0.11988
1100000 | 1600000 | 1600000 | Central IRL | A | IR12-21 | 62-304.520 (7), F.A.C. | 0.56 | 0.48 | City of Palm Bay | 0.076246 | 4181.589 | 10.7561 | 1.5932 | 0.82011 | 0.12148 | 318.8285 | 1210 | Fixed Single Family Units | 1210 | City of Palm Bay Brevard County SJRWMD C-1 Diversion | City of Palm Bay |  |  |  | 0.38 | 0.62 | 0.50847 | 0.075316 | 197.6737 |  | -1 | -1 | -1 | -1 | 0 |  |  | Central IRL A | -1 |  |  | 686 | PB-08 | Norwood Street Baffle Box Installation | City of Palm Bay |  | 79.2721 | 0.16032
1100000 | 1600000 | 1600000 | Central IRL | A | IR12-21 | 62-304.520 (7), F.A.C. | 0.56 | 0.48 | City of Palm Bay | 0.34668 | 4181.589 | 10.7561 | 1.5932 | 3.729 | 0.55235 | 1449.6875 | 1210 | Fixed Single Family Units | 1210 | City of Palm Bay Brevard County SJRWMD C-1 Diversion | City of Palm Bay |  |  |  | 0.38 | 0.62 | 2.312 | 0.34246 | 898.8062 |  | -1 | -1 | -1 | -1 | 0 |  |  | Central IRL A | -1 |  |  | 686 | PB-08 | Norwood Street Baffle Box Installation | City of Palm Bay |  | 144.6397 | 0.72896
1100000 | 1600000 | 1600000 | Central IRL | A | IR12-21 | 62-304.520 (7), F.A.C. | 0.56 | 0.48 | City of Palm Bay | 0.0057059 | 4125.0727 | 10.1689 | 1.3416 | 0.058023 | 0.0076551 | 23.5373 | 1400 | Commercial and Services | 1400 | City of Palm Bay Brevard County SJRWMD C-1 Diversion | City of Palm Bay |  |  |  | 0.38 | 0.62 | 0.035974 | 0.0047462 | 14.8085 |  | -1 | -1 | -1 | -1 | 0 |  |  | Central IRL A | -1 |  |  | 686 | PB-08 | Norwood Street Baffle Box Installation | City of Palm Bay |  | 34.2237 | 0.01201
1100000 | 1600000 | 1600000 | Central IRL | A | IR12-21 | 62-304.520 (7), F.A.C. | 0.56 | 0.48 | City of Palm Bay | 0.037559 | 4125.0727 | 10.1689 | 1.3416 | 0.38194 | 0.05039 | 154.9343 | 1200 | Residential, Medium Density-Two-five dwellingunits per acre | 1200 | City of Palm Bay Brevard County SJRWMD C-1 Diversion | City of Palm Bay |  |  |  | 0.38 | 0.62 | 0.2368 | 0.031242 | 97.2163 |  | -1 | -1 | -1 | -1 | 0 |  |  | Central IRL A | -1 |  |  | 686 | PB-08 | Norwood Street Baffle Box Installation | City of Palm Bay |  | 49.4092 | 0.078845
1100000 | 1600000 | 1600000 | Central IRL | A | IR12-21 | 62-304.520 (7), F.A.C. | 0.56 | 0.48 | City of Palm Bay | 0.10727 | 4125.0727 | 10.1689 | 1.3416 | 1.0908 | 0.14391 | 442.4889 | 1410 | Retail Sales and Services | 1410 | City of Palm Bay Brevard County SJRWMD C-1 Diversion | City of Palm Bay |  |  |  | 0.38 | 0.62 | 0.6763 | 0.089225 | 274.9304 |  | -1 | -1 | -1 | -1 | 0 |  |  | Central IRL A | -1 |  |  | 686 | PB-08 | Norwood Street Baffle Box Installation | City of Palm Bay |  | 93.5646 | 0.22298
1100000 | 1600000 | 1600000 | Central IRL | A | IR12-21 | 62-304.520 (7), F.A.C. | 0.56 | 0.48 | City of Palm Bay | 0.048869 | 4112.9544 | 10.3801 | 1.5097 | 0.50727 | 0.073776 | 200.9975 | 1400 | Commercial and Services | 1400 | City of Palm Bay Brevard County SJRWMD C-1 Diversion | City of Palm Bay |  |  |  | 0.38 | 0.62 | 0.31451 | 0.045741 | 124.6185 |  | -1 | -1 | -1 | -1 | 0 |  |  | Central IRL A | -1 |  |  | 686 | PB-08 | Norwood Street Baffle Box Installation | City of Palm Bay |  | 86.3335 | 0.10107
1100000 | 1600000 | 1600000 | Central IRL | A | IR12-21 | 62-304.520 (7), F.A.C. | 0.56 | 0.48 | City of Palm Bay | 0.39324 | 4112.9544 | 10.3801 | 1.5097 | 4.0819 | 0.59367 | 1617.3977 | 1200 | Residential, Medium Density-Two-five dwellingunits per acre | 1200 | City of Palm Bay Brevard County SJRWMD C-1 Diversion | City of Palm Bay |  |  |  | 0.38 | 0.62 | 2.5308 | 0.36807 | 1002.7866 |  | -1 | -1 | -1 | -1 | 0 |  |  | Central IRL A | -1 |  |  | 686 | PB-08 | Norwood Street Baffle Box Installation | City of Palm Bay |  | 182.3782 | 0.81329
1100000 | 1600000 | 1600000 | Central IRL | A | IR12-21 | 62-304.520 (7), F.A.C. | 0.56 | 0.48 | City of Palm Bay | 0.46923 | 4107.9643 | 10.1746 | 1.4942 | 4.7742 | 0.70111 | 1927.5617 | 1200 | Residential, Medium Density-Two-five dwellingunits per acre | 1200 | City of Palm Bay Brevard County SJRWMD C-1 Diversion | City of Palm Bay |  |  |  | 0.38 | 0.62 | 2.96 | 0.43469 | 1283.6439 |  | -1 | -1 | -1 | -1 | 0 |  |  | Central IRL A | -1 |  |  | 686 | PB-08 | Norwood Street Baffle Box Installation | City of Palm Bay |  | 187.3228 | 1.0411
1100000 | 1600000 | 1600000 | Central IRL | A | IR12-21 | 62-304.520 (7), F.A.C. | 0.56 | 0.48 | City of Palm Bay | 0.10068 | 4107.9643 | 10.1746 | 1.4942 | 1.0243 | 0.15043 | 413.5792 | 1210 | Fixed Single Family Units | 1210 | City of Palm Bay Brevard County SJRWMD C-1 Diversion | City of Palm Bay |  |  |  | 0.38 | 0.62 | 0.6351 | 0.093267 | 256.4191 |  | -1 | -1 | -1 | -1 | 0 |  |  | Central IRL A | -1 |  |  | 686 | PB-08 | Norwood Street Baffle Box Installation | City of Palm Bay |  | 79.3722 | 0.20796
1100000 | 1600000 | 1600000 | Central IRL | A | IR12-21 | 62-304.520 (7), F.A.C. | 0.56 | 0.48 | City of Palm Bay | 0.01066 | 4181.589 | 10.7561 | 1.5932 | 0.11466 | 0.016984 | 44.5756 | 1210 | Fixed Single Family Units | 1210 | City of Palm Bay Brevard County SJRWMD C-1 Diversion | City of Palm Bay |  |  |  | 0.38 | 0.62 | 0.071089 | 0.01053 | 433.8652 |  | -1 | -1 | -1 | -1 | 0 |  |  | Central IRL A | -1 |  |  | 686 | PB-08 | Norwood Street Baffle Box Installation | City of Palm Bay |  | 29.9287 | 0.35188
1100000 | 1600000 | 1600000 | Central IRL | A | IR12-21 | 62-304.520 (7), F.A.C. | 0.56 | 0.48 | City of Palm Bay | 0.033035 | 4181.589 | 10.7561 | 1.5932 | 0.35533 | 0.052634 | 138.1407 | 1210 | Fixed Single Family Units | 1210 | City of Palm Bay Brevard County SJRWMD C-1 Diversion | City of Palm Bay |  |  |  | 0.38 | 0.62 | 0.22031 | 0.032633 | 747.2555 |  | -1 | -1 | -1 | -1 | 0 |  |  | Central IRL A | -1 |  |  | 686 | PB-08 | Norwood Street Baffle Box Installation | City of Palm Bay |  | 55.2999 | 0.60605
1100000 | 1600000 | 1600000 | Central IRL | A | IR12-21 | 62-304.520 (7), F.A.C. | 0.56 | 0.48 | City of Palm Bay | 0.02086 | 4181.589 | 10.7561 | 1.5932 | 0.22438 | 0.033236 | 87.2294 | 1210 | Fixed Single Family Units | 1210 | City of Palm Bay Brevard County SJRWMD C-1 Diversion | City of Palm Bay |  |  |  | 0.38 | 0.62 | 0.13911 | 0.020606 | 54.0822 |  | -1 | -1 | -1 | -1 | 0 |  |  | Central IRL A | -1 |  |  | 686 | PB-08 | Norwood Street Baffle Box Installation | City of Palm Bay |  | 53.5297 | 0.043862
1100000 | 1600000 | 1600000 | Central IRL | A | IR12-21 | 62-304.520 (7), F.A.C. | 0.56 | 0.48 | Natural Lands | 0.0071547 | 4105.9781 | 8.3315 | 1.123 | 0.059609 | 0.0080347 | 29.3769 | 3100 | Herbaceous Dry Prairie | 3100 | City of Palm Bay Brevard County SJRWMD C-1 Diversion | City of Palm Bay |  |  | Natural Lands | 0.38 | 0.62 | 0.036958 | 0.0049815 | 106.573 |  | -1 | -1 | -1 | -1 | 0 |  |  | Central IRL A | -1 |  |  | 686 | PB-08 | Norwood Street Baffle Box Installation | City of Palm Bay |  | 27.0141 | 0.086434
1100000 | 1600000 | 1600000 | Central IRL | A | IR12-21 | 62-304.520 (7), F.A.C. | 0.56 | 0.48 | City of Palm Bay | 0.025172 | 4136.3107 | 10.3116 | 1.5166 | 0.25957 | 0.038176 | 104.1204 | 1200 | Residential, Medium Density-Two-five dwellingunits per acre | 1200 | City of Palm Bay Brevard County SJRWMD C-1 Diversion | City of Palm Bay |  |  |  | 0.38 | 0.62 | 0.16093 | 0.023669 | 90.1609 |  | -1 | -1 | -1 | -1 | 0 |  |  | Central IRL A | -1 |  |  | 686 | PB-08 | Norwood Street Baffle Box Installation | City of Palm Bay |  | 101.9385 | 0.073123
1100000 | 1600000 | 1600000 | Central IRL | A | IR12-21 | 62-304.520 (7), F.A.C. | 0.56 | 0.48 | City of Palm Bay | 6.9372e-05 | 4136.3107 | 10.3116 | 1.5166 | 0.00071533 | 0.00010521 | 0.28694 | 1210 | Fixed Single Family Units | 1210 | City of Palm Bay Brevard County SJRWMD C-1 Diversion | City of Palm Bay |  |  |  | 0.38 | 0.62 | 0.00044351 | 6.5229e-05 | 710.9491 |  | -1 | -1 | -1 | -1 | 0 |  |  | Central IRL A | -1 |  |  | 686 | PB-08 | Norwood Street Baffle Box Installation | City of Palm Bay |  | 6.6915 | 0.5766
1100000 | 1600000 | 1600000 | Central IRL | A | IR12-21 | 62-304.520 (7), F.A.C. | 0.56 | 0.48 | City of Palm Bay | 0.0021325 | 4184.9325 | 9.9095 | 1.4397 | 0.021132 | 0.0030702 | 8.9246 | 1200 | Residential, Medium Density-Two-five dwellingunits per acre | 1200 | City of Palm Bay Brevard County SJRWMD C-1 Diversion | City of Palm Bay |  |  |  | 0.38 | 0.62 | 0.013102 | 0.0019035 | 196.0296 |  | -1 | -1 | -1 | -1 | 0 |  |  | Central IRL A | -1 |  |  | 686 | PB-08 | Norwood Street Baffle Box Installation | City of Palm Bay |  | 16.5389 | 0.15899
1100000 | 1600000 | 1600000 | Central IRL | A | IR12-21 | 62-304.520 (7), F.A.C. | 0.56 | 0.48 | City of Palm Bay | 0.00042035 | 4184.9325 | 9.9095 | 1.4397 | 0.0041654 | 0.00060516 | 1.7591 | 1820 | Golf Course | 1820 | City of Palm Bay Brevard County SJRWMD C-1 Diversion | City of Palm Bay |  |  |  | 0.38 | 0.62 | 0.0025825 | 0.0003752 | 252.6996 |  | -1 | -1 | -1 | -1 | 0 |  |  | Central IRL A | -1 |  |  | 686 | PB-08 | Norwood Street Baffle Box Installation | City of Palm Bay |  | 7.0229 | 0.20495
1100000 | 1600000 | 1600000 | Central IRL | A | IR12-21 | 62-304.520 (7), F.A.C. | 0.56 | 0.48 | City of Palm Bay | 0.019814 | 4184.9325 | 9.9095 | 1.4397 | 0.19635 | 0.028526 | 82.9203 | 1210 | Fixed Single Family Units | 1210 | City of Palm Bay Brevard County SJRWMD C-1 Diversion | City of Palm Bay |  |  |  | 0.38 | 0.62 | 0.12173 | 0.017686 | 1007.7296 |  | -1 | -1 | -1 | -1 | 0 |  |  | Central IRL A | -1 |  |  | 686 | PB-08 | Norwood Street Baffle Box Installation | City of Palm Bay |  | 44.591 | 0.8173
1100000 | 1600000 | 1600000 | Central IRL | A | IR12-21 | 62-304.520 (7), F.A.C. | 0.56 | 0.48 | City of Palm Bay | 0.0074846 | 4184.9325 | 9.9095 | 1.4397 | 0.074169 | 0.010775 | 31.3227 | 1210 | Fixed Single Family Units | 1210 | City of Palm Bay Brevard County SJRWMD C-1 Diversion | City of Palm Bay |  |  |  | 0.38 | 0.62 | 0.045985 | 0.0066808 | 41.6145 |  | -1 | -1 | -1 | -1 | 0 |  |  | Central IRL A | -1 |  |  | 686 | PB-08 | Norwood Street Baffle Box Installation | City of Palm Bay |  | 22.3631 | 0.033751
1100000 | 1600000 | 1600000 | Central IRL | A | IR12-21 | 62-304.520 (7), F.A.C. | 0.56 | 0.48 | City of Palm Bay | 0.017425 | 4184.9325 | 9.9095 | 1.4397 | 0.17267 | 0.025086 | 72.9219 | 1210 | Fixed Single Family Units | 1210 | City of Palm Bay Brevard County SJRWMD C-1 Diversion | City of Palm Bay |  |  |  | 0.38 | 0.62 | 0.10706 | 0.015553 | 45.2116 |  | -1 | -1 | -1 | -1 | 0 |  |  | Central IRL A | -1 |  |  | 686 | PB-08 | Norwood Street Baffle Box Installation | City of Palm Bay |  | 54.5688 | 0.036668
1100000 | 1600000 | 1600000 | Central IRL | A | IR12-21 | 62-304.520 (7), F.A.C. | 0.56 | 0.48 | City of Palm Bay | 0.0053366 | 4184.9325 | 9.9095 | 1.4397 | 0.052883 | 0.0076829 | 22.3333 | 1210 | Fixed Single Family Units | 1210 | City of Palm Bay Brevard County SJRWMD C-1 Diversion | City of Palm Bay |  |  |  | 0.38 | 0.62 | 0.032787 | 0.0047634 | 13.8467 |  | -1 | -1 | -1 | -1 | 0 |  |  | Central IRL A | -1 |  |  | 686 | PB-08 | Norwood Street Baffle Box Installation | City of Palm Bay |  | 19.227 | 0.01123
1100000 | 1600000 | 1600000 | Central IRL | A | IR12-21 | 62-304.520 (7), F.A.C. | 0.56 | 0.48 | City of Palm Bay | 0.029154 | 4149.3129 | 10.678 | 1.5818 | 0.31131 | 0.046117 | 120.9708 | 1210 | Fixed Single Family Units | 1210 | City of Palm Bay Brevard County SJRWMD C-1 Diversion | City of Palm Bay |  |  |  | 0.38 | 0.62 | 0.19301 | 0.028593 | 193.9192 |  | -1 | -1 | -1 | -1 | 0 |  |  | Central IRL A | -1 |  |  | 686 | PB-08 | Norwood Street Baffle Box Installation | City of Palm Bay |  | 75.43 | 0.15727
1100000 | 1600000 | 1600000 | Central IRL | A | IR12-21 | 62-304.520 (7), F.A.C. | 0.56 | 0.48 | City of Palm Bay | 0.099125 | 4149.3129 | 10.678 | 1.5818 | 1.0585 | 0.1568 | 411.3006 | 1210 | Fixed Single Family Units | 1210 | City of Palm Bay Brevard County SJRWMD C-1 Diversion | City of Palm Bay |  |  |  | 0.38 | 0.62 | 0.65624 | 0.097216 | 255.0064 |  | -1 | -1 | -1 | -1 | 0 |  |  | Central IRL A | -1 |  |  | 686 | PB-08 | Norwood Street Baffle Box Installation | City of Palm Bay |  | 95.3473 | 0.20682
1100000 | 1600000 | 1600000 | Central IRL | A | IR12-21 | 62-304.520 (7), F.A.C. | 0.56 | 0.48 | City of Palm Bay | 0.1488 | 4149.3129 | 10.678 | 1.5818 | 1.5889 | 0.23537 | 617.4029 | 1210 | Fixed Single Family Units | 1210 | City of Palm Bay Brevard County SJRWMD C-1 Diversion | City of Palm Bay |  |  |  | 0.38 | 0.62 | 0.98509 | 0.14593 | 382.7898 |  | -1 | -1 | -1 | -1 | 0 |  |  | Central IRL A | -1 |  |  | 686 | PB-08 | Norwood Street Baffle Box Installation | City of Palm Bay |  | 101.4388 | 0.31045
1100000 | 1600000 | 1600000 | Central IRL | A | IR12-21 | 62-304.520 (7), F.A.C. | 0.56 | 0.48 | City of Palm Bay | 0.045468 | 4113.292 | 9.8939 | 1.373 | 0.44985 | 0.062429 | 187.0216 | 1200 | Residential, Medium Density-Two-five dwellingunits per acre | 1200 | City of Palm Bay Brevard County SJRWMD C-1 Diversion | City of Palm Bay |  |  |  | 0.38 | 0.62 | 0.27891 | 0.038706 | 349.0254 |  | -1 | -1 | -1 | -1 | 0 |  |  | Central IRL A | -1 |  |  | 686 | PB-08 | Norwood Street Baffle Box Installation | City of Palm Bay |  | 55.2912 | 0.28307
1100000 | 1600000 | 1600000 | Central IRL | A | IR12-21 | 62-304.520 (7), F.A.C. | 0.56 | 0.48 | City of Palm Bay | 0.078956 | 4134.8977 | 10.6248 | 1.5682 | 0.83889 | 0.12382 | 326.4745 | 1200 | Residential, Medium Density-Two-five dwellingunits per acre | 1200 | City of Palm Bay Brevard County SJRWMD C-1 Diversion | City of Palm Bay |  |  |  | 0.38 | 0.62 | 0.52011 | 0.07677 | 202.4142 |  | -1 | -1 | -1 | -1 | 0 |  |  | Central IRL A | -1 |  |  | 686 | PB-08 | Norwood Street Baffle Box Installation | City of Palm Bay |  | 90.4936 | 0.16416
1100000 | 1600000 | 1600000 | Central IRL | A | IR12-21 | 62-304.520 (7), F.A.C. | 0.56 | 0.48 | Natural Lands | 0.012377 | 4134.8977 | 10.6248 | 1.5682 | 0.13151 | 0.019411 | 51.1794 | 3100 | Herbaceous Dry Prairie | 3100 | City of Palm Bay Brevard County SJRWMD C-1 Diversion | City of Palm Bay |  |  | Natural Lands | 0.38 | 0.62 | 0.081535 | 0.012035 | 31.7312 |  | -1 | -1 | -1 | -1 | 0 |  |  | Central IRL A | -1 |  |  | 686 | PB-08 | Norwood Street Baffle Box Installation | City of Palm Bay |  | 35.2137 | 0.025735
1100000 | 1600000 | 1600000 | Central IRL | A | IR12-21 | 62-304.520 (7), F.A.C. | 0.56 | 0.48 | City of Palm Bay | 0.0031872 | 4134.8977 | 10.6248 | 1.5682 | 0.033863 | 0.0049983 | 13.1786 | 1210 | Fixed Single Family Units | 1210 | City of Palm Bay Brevard County SJRWMD C-1 Diversion | City of Palm Bay |  |  |  | 0.38 | 0.62 | 0.020995 | 0.0030989 | 43.4991 |  | -1 | -1 | -1 | -1 | 0 |  |  | Central IRL A | -1 |  |  | 686 | PB-08 | Norwood Street Baffle Box Installation | City of Palm Bay |  | 32.3482 | 0.035279
1100000 | 1600000 | 1600000 | Central IRL | A | IR12-21 | 62-304.520 (7), F.A.C. | 0.56 | 0.48 | City of Palm Bay | 0.29817 | 4134.8977 | 10.6248 | 1.5682 | 3.1681 | 0.46761 | 1232.9219 | 1210 | Fixed Single Family Units | 1210 | City of Palm Bay Brevard County SJRWMD C-1 Diversion | City of Palm Bay |  |  |  | 0.38 | 0.62 | 1.9642 | 0.28992 | 764.5478 |  | -1 | -1 | -1 | -1 | 0 |  |  | Central IRL A | -1 |  |  | 686 | PB-08 | Norwood Street Baffle Box Installation | City of Palm Bay |  | 142.6704 | 0.62007
1100000 | 1600000 | 1600000 | Central IRL | A | IR12-21 | 62-304.520 (7), F.A.C. | 0.56 | 0.48 | City of Palm Bay | 0.19963 | 4099.7422 | 10.1855 | 1.4969 | 2.0334 | 0.29882 | 818.4396 | 1200 | Residential, Medium Density-Two-five dwellingunits per acre | 1200 | City of Palm Bay Brevard County SJRWMD C-1 Diversion | City of Palm Bay |  |  |  | 0.38 | 0.62 | 1.2607 | 0.18527 | 1570.256 |  | -1 | -1 | -1 | -1 | 0 |  |  | Central IRL A | -1 |  |  | 686 | PB-08 | Norwood Street Baffle Box Installation | City of Palm Bay |  | 132.3179 | 1.2735
1100000 | 1600000 | 1600000 | Central IRL | A | IR12-21 | 62-304.520 (7), F.A.C. | 0.56 | 0.48 | City of Palm Bay | 0.24915 | 4131.0047 | 10.2288 | 1.502 | 2.5485 | 0.37423 | 1029.2234 | 1200 | Residential, Medium Density-Two-five dwellingunits per acre | 1200 | City of Palm Bay Brevard County SJRWMD C-1 Diversion | City of Palm Bay |  |  |  | 0.38 | 0.62 | 1.58 | 0.23202 | 638.1185 |  | -1 | -1 | -1 | -1 | 0 |  |  | Central IRL A | -1 |  |  | 686 | PB-08 | Norwood Street Baffle Box Installation | City of Palm Bay |  | 214.937 | 0.51753
1100000 | 1600000 | 1600000 | Central IRL | A | IR12-21 | 62-304.520 (7), F.A.C. | 0.56 | 0.48 | City of Palm Bay | 0.28214 | 4131.0047 | 10.2288 | 1.502 | 2.886 | 0.42379 | 1165.5299 | 1210 | Fixed Single Family Units | 1210 | City of Palm Bay Brevard County SJRWMD C-1 Diversion | City of Palm Bay |  |  |  | 0.38 | 0.62 | 1.7893 | 0.26275 | 722.6285 |  | -1 | -1 | -1 | -1 | 0 |  |  | Central IRL A | -1 |  |  | 686 | PB-08 | Norwood Street Baffle Box Installation | City of Palm Bay |  | 130.4147 | 0.58607
1100000 | 1600000 | 1600000 | Central IRL | A | IR12-21 | 62-304.520 (7), F.A.C. | 0.56 | 0.48 | City of Palm Bay | 4.3601e-06 | 4200.0733 | 10.0161 | 1.4577 | 4.3671e-05 | 6.3557e-06 | 0.018313 | 1200 | Residential, Medium Density-Two-five dwellingunits per acre | 1200 | City of Palm Bay Brevard County SJRWMD C-1 Diversion | City of Palm Bay |  |  |  | 0.38 | 0.62 | 2.7076e-05 | 3.9405e-06 | 132.9501 |  | -1 | -1 | -1 | -1 | 0 |  |  | Central IRL A | -1 |  |  | 686 | PB-08 | Norwood Street Baffle Box Installation | City of Palm Bay |  | 4.5149 | 0.10783
1100000 | 1600000 | 1600000 | Central IRL | A | IR12-21 | 62-304.520 (7), F.A.C. | 0.56 | 0.48 | City of Palm Bay | 0.027967 | 4200.0733 | 10.0161 | 1.4577 | 0.28012 | 0.040767 | 117.4627 | 1210 | Fixed Single Family Units | 1210 | City of Palm Bay Brevard County SJRWMD C-1 Diversion | City of Palm Bay |  |  |  | 0.38 | 0.62 | 0.17367 | 0.025275 | 72.8269 |  | -1 | -1 | -1 | -1 | 0 |  |  | Central IRL A | -1 |  |  | 686 | PB-08 | Norwood Street Baffle Box Installation | City of Palm Bay |  | 65.0176 | 0.059065
1100000 | 1600000 | 1600000 | Central IRL | A | IR12-21 | 62-304.520 (7), F.A.C. | 0.56 | 0.48 | City of Palm Bay | 0.24787 | 4200.0733 | 10.0161 | 1.4577 | 2.4827 | 0.36131 | 1041.0634 | 1210 | Fixed Single Family Units | 1210 | City of Palm Bay Brevard County SJRWMD C-1 Diversion | City of Palm Bay |  |  |  | 0.38 | 0.62 | 1.5392 | 0.22401 | 645.9747 |  | -1 | -1 | -1 | -1 | 0 |  |  | Central IRL A | -1 |  |  | 686 | PB-08 | Norwood Street Baffle Box Installation | City of Palm Bay |  | 125.3638 | 0.5239
1100000 | 1600000 | 1600000 | Central IRL | A | IR12-21 | 62-304.520 (7), F.A.C. | 0.56 | 0.48 | City of Palm Bay | 0.31718 | 4076.1044 | 9.9379 | 1.4334 | 3.1521 | 0.45465 | 1292.8643 | 1200 | Residential, Medium Density-Two-five dwellingunits per acre | 1200 | City of Palm Bay Brevard County SJRWMD C-1 Diversion | City of Palm Bay |  |  |  | 0.38 | 0.62 | 1.9543 | 0.28188 | 872.1864 |  | -1 | -1 | -1 | -1 | 0 |  |  | Central IRL A | -1 |  |  | 686 | PB-08 | Norwood Street Baffle Box Installation | City of Palm Bay |  | 168.9968 | 0.70737
1100000 | 1600000 | 1600000 | Central IRL | A | IR12-21 | 62-304.520 (7), F.A.C. | 0.56 | 0.48 | Natural Lands | 0.0046557 | 4076.1044 | 9.9379 | 1.4334 | 0.046268 | 0.0066735 | 18.977 | 3100 | Herbaceous Dry Prairie | 3100 | City of Palm Bay Brevard County SJRWMD C-1 Diversion | City of Palm Bay |  |  | Natural Lands | 0.38 | 0.62 | 0.028686 | 0.0041376 | 119.2749 |  | -1 | -1 | -1 | -1 | 0 |  |  | Central IRL A | -1 |  |  | 686 | PB-08 | Norwood Street Baffle Box Installation | City of Palm Bay |  | 50.426 | 0.096736
1100000 | 1600000 | 1600000 | Central IRL | A | IR12-21 | 62-304.520 (7), F.A.C. | 0.56 | 0.48 | City of Palm Bay | 0.007354 | 4149.3129 | 10.678 | 1.5818 | 0.078526 | 0.011633 | 30.5141 | 1210 | Fixed Single Family Units | 1210 | City of Palm Bay Brevard County SJRWMD C-1 Diversion | City of Palm Bay |  |  |  | 0.38 | 0.62 | 0.048686 | 0.0072123 | 332.6773 |  | -1 | -1 | -1 | -1 | 0 |  |  | Central IRL A | -1 |  |  | 686 | PB-08 | Norwood Street Baffle Box Installation | City of Palm Bay |  | 30.3398 | 0.26981
1100000 | 1600000 | 1600000 | Central IRL | A | IR12-21 | 62-304.520 (7), F.A.C. | 0.56 | 0.48 | City of Palm Bay | 0.0032266 | 4149.3129 | 10.678 | 1.5818 | 0.034454 | 0.005104 | 13.3882 | 1210 | Fixed Single Family Units | 1210 | City of Palm Bay Brevard County SJRWMD C-1 Diversion | City of Palm Bay |  |  |  | 0.38 | 0.62 | 0.021361 | 0.0031645 | 280.3437 |  | -1 | -1 | -1 | -1 | 0 |  |  | Central IRL A | -1 |  |  | 686 | PB-08 | Norwood Street Baffle Box Installation | City of Palm Bay |  | 35.2194 | 0.22737
1100000 | 1600000 | 1600000 | Central IRL | A | IR12-21 | 62-304.520 (7), F.A.C. | 0.56 | 0.48 | City of Palm Bay | 0.0026658 | 4149.3129 | 10.678 | 1.5818 | 0.028466 | 0.0042169 | 11.0614 | 1210 | Fixed Single Family Units | 1210 | City of Palm Bay Brevard County SJRWMD C-1 Diversion | City of Palm Bay |  |  |  | 0.38 | 0.62 | 0.017649 | 0.0026145 | 678.7344 |  | -1 | -1 | -1 | -1 | 0 |  |  | Central IRL A | -1 |  |  | 686 | PB-08 | Norwood Street Baffle Box Installation | City of Palm Bay |  | 19.8465 | 0.55047
1100000 | 1600000 | 1600000 | Central IRL | A | IR12-21 | 62-304.520 (7), F.A.C. | 0.56 | 0.48 | City of Palm Bay | 0.081055 | 4149.3129 | 10.678 | 1.5818 | 0.86551 | 0.12822 | 336.3224 | 1210 | Fixed Single Family Units | 1210 | City of Palm Bay Brevard County SJRWMD C-1 Diversion | City of Palm Bay |  |  |  | 0.38 | 0.62 | 0.53661 | 0.079494 | 209.2125 |  | -1 | -1 | -1 | -1 | 0 |  |  | Central IRL A | -1 |  |  | 686 | PB-08 | Norwood Street Baffle Box Installation | City of Palm Bay |  | 76.1218 | 0.16968
1100000 | 1700000 | 1700000 | Central IRL | A | IR12-21 | 62-304.520 (7), F.A.C. | 0.56 | 0.48 | City of Palm Bay | 0.086693 | 4132.1685 | 12.0308 | 1.6267 | 1.043 | 0.14102 | 358.2309 | 1400 | Commercial and Services | 1400 | City of Palm Bay Brevard County SJRWMD C-1 Diversion | City of Palm Bay |  |  |  | 0.38 | 0.62 | 0.64665 | 0.087433 | 222.1031 |  | -1 | -1 | -1 | -1 | 0 |  |  | Central IRL A | -1 |  |  | 686 | PB-08 | Norwood Street Baffle Box Installation | City of Palm Bay |  | 175.5439 | 0.18013
1100000 | 1700000 | 1700000 | Central IRL | A | IR12-21 | 62-304.520 (7), F.A.C. | 0.56 | 0.48 | City of Palm Bay | 0.15487 | 4132.1685 | 12.0308 | 1.6267 | 1.8632 | 0.25192 | 639.9366 | 1200 | Residential, Medium Density-Two-five dwellingunits per acre | 1200 | City of Palm Bay Brevard County SJRWMD C-1 Diversion | City of Palm Bay |  |  |  | 0.38 | 0.62 | 1.1552 | 0.15619 | 396.7607 |  | -1 | -1 | -1 | -1 | 0 |  |  | Central IRL A | -1 |  |  | 686 | PB-08 | Norwood Street Baffle Box Installation | City of Palm Bay |  | 125.0763 | 0.32178
1100000 | 1700000 | 1700000 | Central IRL | A | IR12-21 | 62-304.520 (7), F.A.C. | 0.56 | 0.48 | City of Palm Bay | 0.3762 | 4132.1685 | 12.0308 | 1.6267 | 4.526 | 0.61196 | 1554.5352 | 1410 | Retail Sales and Services | 1410 | City of Palm Bay Brevard County SJRWMD C-1 Diversion | City of Palm Bay |  |  |  | 0.38 | 0.62 | 2.8061 | 0.37941 | 963.8118 |  | -1 | -1 | -1 | -1 | 0 |  |  | Central IRL A | -1 |  |  | 686 | PB-08 | Norwood Street Baffle Box Installation | City of Palm Bay |  | 156.6566 | 0.78168
1100000 | 1700000 | 1700000 | Central IRL | A | IR12-21 | 62-304.520 (7), F.A.C. | 0.56 | 0.48 | City of Palm Bay | 0.34574 | 4121.7894 | 10.2071 | 1.4989 | 3.529 | 0.51824 | 1425.0834 | 1200 | Residential, Medium Density-Two-five dwellingunits per acre | 1200 | City of Palm Bay Brevard County SJRWMD C-1 Diversion | City of Palm Bay |  |  |  | 0.38 | 0.62 | 2.188 | 0.32131 | 883.5517 |  | -1 | -1 | -1 | -1 | 0 |  |  | Central IRL A | -1 |  |  | 686 | PB-08 | Norwood Street Baffle Box Installation | City of Palm Bay |  | 157.348 | 0.71659
1100000 | 1700000 | 1700000 | Central IRL | A | IR12-21 | 62-304.520 (7), F.A.C. | 0.56 | 0.48 | City of Palm Bay | 0.092741 | 4121.7894 | 10.2071 | 1.4989 | 0.94661 | 0.13901 | 382.2574 | 1210 | Fixed Single Family Units | 1210 | City of Palm Bay Brevard County SJRWMD C-1 Diversion | City of Palm Bay |  |  |  | 0.38 | 0.62 | 0.5869 | 0.086186 | 236.9996 |  | -1 | -1 | -1 | -1 | 0 |  |  | Central IRL A | -1 |  |  | 686 | PB-08 | Norwood Street Baffle Box Installation | City of Palm Bay |  | 77.9614 | 0.19221
1100000 | 1700000 | 1700000 | Central IRL | A | IR12-21 | 62-304.520 (7), F.A.C. | 0.56 | 0.48 | City of Palm Bay | 0.17928 | 4121.7894 | 10.2071 | 1.4989 | 1.8299 | 0.26872 | 738.9501 | 1210 | Fixed Single Family Units | 1210 | City of Palm Bay Brevard County SJRWMD C-1 Diversion | City of Palm Bay |  |  |  | 0.38 | 0.62 | 1.1345 | 0.16661 | 458.1491 |  | -1 | -1 | -1 | -1 | 0 |  |  | Central IRL A | -1 |  |  | 686 | PB-08 | Norwood Street Baffle Box Installation | City of Palm Bay |  | 109.2081 | 0.37157
1100000 | 1700000 | 1700000 | Central IRL | A | IR12-21 | 62-304.520 (7), F.A.C. | 0.56 | 0.48 | City of Palm Bay | 0.39032 | 4126.3199 | 10.5277 | 1.5566 | 4.1092 | 0.60756 | 1610.5713 | 1200 | Residential, Medium Density-Two-five dwellingunits per acre | 1200 | City of Palm Bay Brevard County SJRWMD C-1 Diversion | City of Palm Bay |  |  |  | 0.38 | 0.62 | 2.5477 | 0.37668 | 1215.5803 |  | -1 | -1 | -1 | -1 | 0 |  |  | Central IRL A | -1 |  |  | 686 | PB-08 | Norwood Street Baffle Box Installation | City of Palm Bay |  | 169.0694 | 0.98587
1100000 | 1700000 | 1700000 | Central IRL | A | IR12-21 | 62-304.520 (7), F.A.C. | 0.56 | 0.48 | City of Palm Bay | 0.031942 | 4126.3199 | 10.5277 | 1.5566 | 0.33627 | 0.049719 | 131.8012 | 1210 | Fixed Single Family Units | 1210 | City of Palm Bay Brevard County SJRWMD C-1 Diversion | City of Palm Bay |  |  |  | 0.38 | 0.62 | 0.20849 | 0.030826 | 81.7168 |  | -1 | -1 | -1 | -1 | 0 |  |  | Central IRL A | -1 |  |  | 686 | PB-08 | Norwood Street Baffle Box Installation | City of Palm Bay |  | 46.9718 | 0.066275
1100000 | 1700000 | 1700000 | Central IRL | A | IR12-21 | 62-304.520 (7), F.A.C. | 0.56 | 0.48 | City of Palm Bay | 0.44427 | 4107.9643 | 10.1746 | 1.4942 | 4.5203 | 0.66383 | 1825.0579 | 1200 | Residential, Medium Density-Two-five dwellingunits per acre | 1200 | City of Palm Bay Brevard County SJRWMD C-1 Diversion | City of Palm Bay |  |  |  | 0.38 | 0.62 | 2.8026 | 0.41157 | 1194.7797 |  | -1 | -1 | -1 | -1 | 0 |  |  | Central IRL A | -1 |  |  | 686 | PB-08 | Norwood Street Baffle Box Installation | City of Palm Bay |  | 172.9708 | 0.969
1100000 | 1700000 | 1700000 | Central IRL | A | IR12-21 | 62-304.520 (7), F.A.C. | 0.56 | 0.48 | City of Palm Bay | 0.19669 | 4106.1073 | 10.2945 | 1.516 | 2.0249 | 0.2982 | 807.6435 | 1200 | Residential, Medium Density-Two-five dwellingunits per acre | 1200 | City of Palm Bay Brevard County SJRWMD C-1 Diversion | City of Palm Bay |  |  |  | 0.38 | 0.62 | 1.2554 | 0.18488 | 500.739 |  | -1 | -1 | -1 | -1 | 0 |  |  | Central IRL A | -1 |  |  | 686 | PB-08 | Norwood Street Baffle Box Installation | City of Palm Bay |  | 156.0621 | 0.40611
1100000 | 1700000 | 1700000 | Central IRL | A | IR12-21 | 62-304.520 (7), F.A.C. | 0.56 | 0.48 | City of Palm Bay | 0.23337 | 4106.1073 | 10.2945 | 1.516 | 2.4024 | 0.3538 | 958.2414 | 1210 | Fixed Single Family Units | 1210 | City of Palm Bay Brevard County SJRWMD C-1 Diversion | City of Palm Bay |  |  |  | 0.38 | 0.62 | 1.4895 | 0.21936 | 594.1096 |  | -1 | -1 | -1 | -1 | 0 |  |  | Central IRL A | -1 |  |  | 686 | PB-08 | Norwood Street Baffle Box Installation | City of Palm Bay |  | 121.051 | 0.48184
1100000 | 1700000 | 1700000 | Central IRL | A | IR12-21 | 62-304.520 (7), F.A.C. | 0.56 | 0.48 | City of Palm Bay | 0.1877 | 4106.1073 | 10.2945 | 1.516 | 1.9323 | 0.28456 | 770.7182 | 1210 | Fixed Single Family Units | 1210 | City of Palm Bay Brevard County SJRWMD C-1 Diversion | City of Palm Bay |  |  |  | 0.38 | 0.62 | 1.198 | 0.17643 | 477.8453 |  | -1 | -1 | -1 | -1 | 0 |  |  | Central IRL A | -1 |  |  | 686 | PB-08 | Norwood Street Baffle Box Installation | City of Palm Bay |  | 113.2653 | 0.38755
1100000 | 1700000 | 1700000 | Central IRL | A | IR12-21 | 62-304.520 (7), F.A.C. | 0.56 | 0.48 | Natural Lands | 0.0012004 | 4022.7925 | 8.8099 | 1.2014 | 0.010576 | 0.0014422 | 4.8291 | 3100 | Herbaceous Dry Prairie | 3100 | City of Palm Bay Brevard County SJRWMD C-1 Diversion | City of Palm Bay |  |  | Natural Lands | 0.38 | 0.62 | 0.006557 | 0.00089415 | 264.3321 |  | -1 | -1 | -1 | -1 | 0 |  |  | Central IRL A | -1 |  |  | 686 | PB-08 | Norwood Street Baffle Box Installation | City of Palm Bay |  | 40.9073 | 0.21438
1100000 | 2000000 | 2000000 | Central IRL | A | IR12-21 | 62-304.520 (7), F.A.C. | 0.56 | 0.48 | City of Palm Bay | 0.19877 | 4095.7647 | 10.6975 | 1.3979 | 2.1264 | 0.27787 | 814.1233 | 1400 | Commercial and Services | 1400 | City of Palm Bay Brevard County SJRWMD C-1 Diversion | City of Palm Bay |  |  |  | 0.38 | 0.62 | 1.3184 | 0.17228 | 519.3139 |  | -1 | -1 | -1 | -1 | 0 |  |  | Central IRL A | -1 |  |  | 686 | PB-08 | Norwood Street Baffle Box Installation | City of Palm Bay |  | 132.1785 | 0.42118
1100000 | 2000000 | 2000000 | Central IRL | A | IR12-21 | 62-304.520 (7), F.A.C. | 0.56 | 0.48 | City of Palm Bay | 0.090928 | 4151.6829 | 10.2749 | 1.5086 | 0.93428 | 0.13718 | 377.5034 | 1200 | Residential, Medium Density-Two-five dwellingunits per acre | 1200 | City of Palm Bay Brevard County SJRWMD C-1 Diversion | City of Palm Bay |  |  |  | 0.38 | 0.62 | 0.57925 | 0.08505 | 234.0521 |  | -1 | -1 | -1 | -1 | 0 |  |  | Central IRL A | -1 |  |  | 686 | PB-08 | Norwood Street Baffle Box Installation | City of Palm Bay |  | 127.7799 | 0.18982
1100000 | 2000000 | 2000000 | Central IRL | A | IR12-21 | 62-304.520 (7), F.A.C. | 0.56 | 0.48 | City of Palm Bay | 0.057343 | 4151.6829 | 10.2749 | 1.5086 | 0.58919 | 0.08651 | 238.0699 | 1210 | Fixed Single Family Units | 1210 | City of Palm Bay Brevard County SJRWMD C-1 Diversion | City of Palm Bay |  |  |  | 0.38 | 0.62 | 0.3653 | 0.053636 | 147.6033 |  | -1 | -1 | -1 | -1 | 0 |  |  | Central IRL A | -1 |  |  | 686 | PB-08 | Norwood Street Baffle Box Installation | City of Palm Bay |  | 75.0226 | 0.11971
1100000 | 2000000 | 2000000 | Central IRL | A | IR12-21 | 62-304.520 (7), F.A.C. | 0.56 | 0.48 | City of Palm Bay | 0.31761 | 4151.6829 | 10.2749 | 1.5086 | 3.2635 | 0.47917 | 1318.6317 | 1210 | Fixed Single Family Units | 1210 | City of Palm Bay Brevard County SJRWMD C-1 Diversion | City of Palm Bay |  |  |  | 0.38 | 0.62 | 2.0233 | 0.29708 | 817.5516 |  | -1 | -1 | -1 | -1 | 0 |  |  | Central IRL A | -1 |  |  | 686 | PB-08 | Norwood Street Baffle Box Installation | City of Palm Bay |  | 151.5199 | 0.66306
1100000 | 2000000 | 2000000 | Central IRL | A | IR12-21 | 62-304.520 (7), F.A.C. | 0.56 | 0.48 | City of Palm Bay | 0.15188 | 4151.6829 | 10.2749 | 1.5086 | 1.5605 | 0.22913 | 630.553 | 1210 | Fixed Single Family Units | 1210 | City of Palm Bay Brevard County SJRWMD C-1 Diversion | City of Palm Bay |  |  |  | 0.38 | 0.62 | 0.96754 | 0.14206 | 390.9428 |  | -1 | -1 | -1 | -1 | 0 |  |  | Central IRL A | -1 |  |  | 686 | PB-08 | Norwood Street Baffle Box Installation | City of Palm Bay |  | 106.6948 | 0.31707
1100000 | 2000000 | 2000000 | Central IRL | A | IR12-21 | 62-304.520 (7), F.A.C. | 0.56 | 0.48 | City of Palm Bay | 0.2563 | 4092.0983 | 10.5397 | 1.5616 | 2.7013 | 0.40024 | 1048.7856 | 1200 | Residential, Medium Density-Two-five dwellingunits per acre | 1200 | City of Palm Bay Brevard County SJRWMD C-1 Diversion | City of Palm Bay |  |  |  | 0.38 | 0.62 | 1.6748 | 0.24815 | 650.2471 |  | -1 | -1 | -1 | -1 | 0 |  |  | Central IRL A | -1 |  |  | 686 | PB-08 | Norwood Street Baffle Box Installation | City of Palm Bay |  | 156.7836 | 0.52737
1100000 | 2000000 | 2000000 | Central IRL | A | IR12-21 | 62-304.520 (7), F.A.C. | 0.56 | 0.48 | City of Palm Bay | 0.051461 | 4092.0983 | 10.5397 | 1.5616 | 0.54238 | 0.080363 | 210.5845 | 1210 | Fixed Single Family Units | 1210 | City of Palm Bay Brevard County SJRWMD C-1 Diversion | City of Palm Bay |  |  |  | 0.38 | 0.62 | 0.33628 | 0.049825 | 130.5624 |  | -1 | -1 | -1 | -1 | 0 |  |  | Central IRL A | -1 |  |  | 686 | PB-08 | Norwood Street Baffle Box Installation | City of Palm Bay |  | 60.73 | 0.10589
1100000 | 2000000 | 2000000 | Central IRL | A | IR12-21 | 62-304.520 (7), F.A.C. | 0.56 | 0.48 | City of Palm Bay | 0.1426 | 4092.0983 | 10.5397 | 1.5616 | 1.503 | 0.22269 | 583.5362 | 1210 | Fixed Single Family Units | 1210 | City of Palm Bay Brevard County SJRWMD C-1 Diversion | City of Palm Bay |  |  |  | 0.38 | 0.62 | 0.93184 | 0.13807 | 361.7925 |  | -1 | -1 | -1 | -1 | 0 |  |  | Central IRL A | -1 |  |  | 686 | PB-08 | Norwood Street Baffle Box Installation | City of Palm Bay |  | 109.8701 | 0.29342
1100000 | 2000000 | 2000000 | Central IRL | A | IR12-21 | 62-304.520 (7), F.A.C. | 0.56 | 0.48 | City of Palm Bay | 0.045959 | 4092.0983 | 10.5397 | 1.5616 | 0.48439 | 0.07177 | 188.0674 | 1210 | Fixed Single Family Units | 1210 | City of Palm Bay Brevard County SJRWMD C-1 Diversion | City of Palm Bay |  |  |  | 0.38 | 0.62 | 0.30032 | 0.044498 | 116.6018 |  | -1 | -1 | -1 | -1 | 0 |  |  | Central IRL A | -1 |  |  | 686 | PB-08 | Norwood Street Baffle Box Installation | City of Palm Bay |  | 58.2283 | 0.094568
1100000 | 2000000 | 2000000 | Central IRL | A | IR12-21 | 62-304.520 (7), F.A.C. | 0.56 | 0.48 | City of Palm Bay | 0.012828 | 4092.0983 | 10.5397 | 1.5616 | 0.13521 | 0.020033 | 52.4953 | 1210 | Fixed Single Family Units | 1210 | City of Palm Bay Brevard County SJRWMD C-1 Diversion | City of Palm Bay |  |  |  | 0.38 | 0.62 | 0.083829 | 0.012421 | 32.5471 |  | -1 | -1 | -1 | -1 | 0 |  |  | Central IRL A | -1 |  |  | 686 | PB-08 | Norwood Street Baffle Box Installation | City of Palm Bay |  | 30.8466 | 0.026397
1100000 | 2000000 | 2000000 | Central IRL | A | IR12-21 | 62-304.520 (7), F.A.C. | 0.56 | 0.48 | City of Palm Bay | 0.10862 | 4092.0983 | 10.5397 | 1.5616 | 1.1448 | 0.16962 | 444.4798 | 1210 | Fixed Single Family Units | 1210 | City of Palm Bay Brevard County SJRWMD C-1 Diversion | City of Palm Bay |  |  |  | 0.38 | 0.62 | 0.70978 | 0.10517 | 275.5775 |  | -1 | -1 | -1 | -1 | 0 |  |  | Central IRL A | -1 |  |  | 686 | PB-08 | Norwood Street Baffle Box Installation | City of Palm Bay |  | 91.2604 | 0.2235
1100000 | 2000000 | 2000000 | Central IRL | A | IR12-21 | 62-304.520 (7), F.A.C. | 0.56 | 0.48 | City of Palm Bay | 0.47427 | 4122.1126 | 10.2066 | 1.4988 | 4.8406 | 0.71082 | 1954.9749 | 1200 | Residential, Medium Density-Two-five dwellingunits per acre | 1200 | City of Palm Bay Brevard County SJRWMD C-1 Diversion | City of Palm Bay |  |  |  | 0.38 | 0.62 | 3.0012 | 0.44071 | 1212.0844 |  | -1 | -1 | -1 | -1 | 0 |  |  | Central IRL A | -1 |  |  | 686 | PB-08 | Norwood Street Baffle Box Installation | City of Palm Bay |  | 208.9055 | 0.98304
1100000 | 2000000 | 2000000 | Central IRL | A | IR12-21 | 62-304.520 (7), F.A.C. | 0.56 | 0.48 | City of Palm Bay | 0.0045917 | 4122.1126 | 10.2066 | 1.4988 | 0.046866 | 0.006882 | 18.9277 | 1210 | Fixed Single Family Units | 1210 | City of Palm Bay Brevard County SJRWMD C-1 Diversion | City of Palm Bay |  |  |  | 0.38 | 0.62 | 0.029057 | 0.0042669 | 11.7352 |  | -1 | -1 | -1 | -1 | 0 |  |  | Central IRL A | -1 |  |  | 686 | PB-08 | Norwood Street Baffle Box Installation | City of Palm Bay |  | 19.3932 | 0.0095176
1100000 | 2000000 | 2000000 | Central IRL | A | IR12-21 | 62-304.520 (7), F.A.C. | 0.56 | 0.48 | City of Palm Bay | 0.11584 | 4122.1126 | 10.2066 | 1.4988 | 1.1824 | 0.17362 | 477.5122 | 1210 | Fixed Single Family Units | 1210 | City of Palm Bay Brevard County SJRWMD C-1 Diversion | City of Palm Bay |  |  |  | 0.38 | 0.62 | 0.73306 | 0.10765 | 296.0576 |  | -1 | -1 | -1 | -1 | 0 |  |  | Central IRL A | -1 |  |  | 686 | PB-08 | Norwood Street Baffle Box Installation | City of Palm Bay |  | 89.0245 | 0.24011
1100000 | 2000000 | 2000000 | Central IRL | A | IR12-21 | 62-304.520 (7), F.A.C. | 0.56 | 0.48 | City of Palm Bay | 0.023065 | 4122.1126 | 10.2066 | 1.4988 | 0.23541 | 0.034569 | 95.0757 | 1210 | Fixed Single Family Units | 1210 | City of Palm Bay Brevard County SJRWMD C-1 Diversion | City of Palm Bay |  |  |  | 0.38 | 0.62 | 0.14596 | 0.021433 | 58.947 |  | -1 | -1 | -1 | -1 | 0 |  |  | Central IRL A | -1 |  |  | 686 | PB-08 | Norwood Street Baffle Box Installation | City of Palm Bay |  | 51.1882 | 0.047808
1100000 | 2000000 | 2000000 | Central IRL | A | IR12-21 | 62-304.520 (7), F.A.C. | 0.56 | 0.48 | City of Palm Bay | 0.018606 | 3848.6801 | 8.6552 | 1.1227 | 0.16104 | 0.020889 | 71.6067 | 1210 | Fixed Single Family Units | 1210 | City of Palm Bay Brevard County SJRWMD C-1 Diversion | City of Palm Bay |  |  |  | 0.38 | 0.62 | 0.099842 | 0.012951 | 44.3962 |  | -1 | -1 | -1 | -1 | 0 |  |  | Central IRL A | -1 |  |  | 686 | PB-08 | Norwood Street Baffle Box Installation | City of Palm Bay |  | 41.5806 | 0.036007
1100000 | 2000000 | 2000000 | Central IRL | A | IR12-21 | 62-304.520 (7), F.A.C. | 0.56 | 0.48 | City of Palm Bay | 0.0012427 | 3848.6801 | 8.6552 | 1.1227 | 0.010755 | 0.0013952 | 4.7826 | 1210 | Fixed Single Family Units | 1210 | City of Palm Bay Brevard County SJRWMD C-1 Diversion | City of Palm Bay |  |  |  | 0.38 | 0.62 | 0.0066684 | 0.00086502 | 2.9652 |  | -1 | -1 | -1 | -1 | 0 |  |  | Central IRL A | -1 |  |  | 686 | PB-08 | Norwood Street Baffle Box Installation | City of Palm Bay |  | 11.2411 | 0.0024049
1100000 | 2000000 | 2000000 | Central IRL | A | IR12-21 | 62-304.520 (7), F.A.C. | 0.56 | 0.48 | City of Palm Bay | 0.13206 | 4092.0983 | 10.5397 | 1.5616 | 1.3919 | 0.20623 | 540.3982 | 1200 | Residential, Medium Density-Two-five dwellingunits per acre | 1200 | City of Palm Bay Brevard County SJRWMD C-1 Diversion | City of Palm Bay |  |  |  | 0.38 | 0.62 | 0.86295 | 0.12786 | 335.0469 |  | -1 | -1 | -1 | -1 | 0 |  |  | Central IRL A | -1 |  |  | 686 | PB-08 | Norwood Street Baffle Box Installation | City of Palm Bay |  | 145.865 | 0.27173
1100000 | 2000000 | 2000000 | Central IRL | A | IR12-21 | 62-304.520 (7), F.A.C. | 0.56 | 0.48 | City of Palm Bay | 0.18493 | 4092.0983 | 10.5397 | 1.5616 | 1.9491 | 0.28879 | 756.7414 | 1210 | Fixed Single Family Units | 1210 | City of Palm Bay Brevard County SJRWMD C-1 Diversion | City of Palm Bay |  |  |  | 0.38 | 0.62 | 1.2084 | 0.17905 | 469.1797 |  | -1 | -1 | -1 | -1 | 0 |  |  | Central IRL A | -1 |  |  | 686 | PB-08 | Norwood Street Baffle Box Installation | City of Palm Bay |  | 113.7909 | 0.38052
1100000 | 2000000 | 2000000 | Central IRL | A | IR12-21 | 62-304.520 (7), F.A.C. | 0.56 | 0.48 | City of Palm Bay | 0.25119 | 4092.0983 | 10.5397 | 1.5616 | 2.6475 | 0.39227 | 1027.8936 | 1210 | Fixed Single Family Units | 1210 | City of Palm Bay Brevard County SJRWMD C-1 Diversion | City of Palm Bay |  |  |  | 0.38 | 0.62 | 1.6414 | 0.2432 | 637.294 |  | -1 | -1 | -1 | -1 | 0 |  |  | Central IRL A | -1 |  |  | 686 | PB-08 | Norwood Street Baffle Box Installation | City of Palm Bay |  | 125.9806 | 0.51686
1100000 | 2000000 | 2000000 | Central IRL | A | IR12-21 | 62-304.520 (7), F.A.C. | 0.56 | 0.48 | City of Palm Bay | 0.049587 | 4092.0983 | 10.5397 | 1.5616 | 0.52263 | 0.077436 | 202.913 | 1210 | Fixed Single Family Units | 1210 | City of Palm Bay Brevard County SJRWMD C-1 Diversion | City of Palm Bay |  |  |  | 0.38 | 0.62 | 0.32403 | 0.04801 | 125.806 |  | -1 | -1 | -1 | -1 | 0 |  |  | Central IRL A | -1 |  |  | 686 | PB-08 | Norwood Street Baffle Box Installation | City of Palm Bay |  | 68.2225 | 0.10203
1100000 | 2000000 | 2000000 | Central IRL | A | IR12-21 | 62-304.520 (7), F.A.C. | 0.56 | 0.48 | City of Palm Bay | 0.13691 | 4231.871 | 10.0017 | 1.4524 | 1.3693 | 0.19885 | 579.3858 | 1200 | Residential, Medium Density-Two-five dwellingunits per acre | 1200 | City of Palm Bay Brevard County SJRWMD C-1 Diversion | City of Palm Bay |  |  |  | 0.38 | 0.62 | 0.84899 | 0.12329 | 363.0045 |  | -1 | -1 | -1 | -1 | 0 |  |  | Central IRL A | -1 |  |  | 686 | PB-08 | Norwood Street Baffle Box Installation | City of Palm Bay |  | 114.1065 | 0.29441
1100000 | 2000000 | 2000000 | Central IRL | A | IR12-21 | 62-304.520 (7), F.A.C. | 0.56 | 0.48 | City of Palm Bay | 0.040402 | 4231.871 | 10.0017 | 1.4524 | 0.40409 | 0.05868 | 170.9755 | 1210 | Fixed Single Family Units | 1210 | City of Palm Bay Brevard County SJRWMD C-1 Diversion | City of Palm Bay |  |  |  | 0.38 | 0.62 | 0.25054 | 0.036381 | 106.0048 |  | -1 | -1 | -1 | -1 | 0 |  |  | Central IRL A | -1 |  |  | 686 | PB-08 | Norwood Street Baffle Box Installation | City of Palm Bay |  | 53.3186 | 0.085973
1100000 | 2000000 | 2000000 | Central IRL | A | IR12-21 | 62-304.520 (7), F.A.C. | 0.56 | 0.48 | City of Palm Bay | 0.31484 | 4231.871 | 10.0017 | 1.4524 | 3.1489 | 0.45727 | 1332.3613 | 1210 | Fixed Single Family Units | 1210 | City of Palm Bay Brevard County SJRWMD C-1 Diversion | City of Palm Bay |  |  |  | 0.38 | 0.62 | 1.9523 | 0.28351 | 826.064 |  | -1 | -1 | -1 | -1 | 0 |  |  | Central IRL A | -1 |  |  | 686 | PB-08 | Norwood Street Baffle Box Installation | City of Palm Bay |  | 146.2734 | 0.66996
1100000 | 2000000 | 2000000 | Central IRL | A | IR12-21 | 62-304.520 (7), F.A.C. | 0.56 | 0.48 | City of Palm Bay | 0.12389 | 4231.871 | 10.0017 | 1.4524 | 1.2391 | 0.17993 | 524.2709 | 1210 | Fixed Single Family Units | 1210 | City of Palm Bay Brevard County SJRWMD C-1 Diversion | City of Palm Bay |  |  |  | 0.38 | 0.62 | 0.76823 | 0.11156 | 325.048 |  | -1 | -1 | -1 | -1 | 0 |  |  | Central IRL A | -1 |  |  | 686 | PB-08 | Norwood Street Baffle Box Installation | City of Palm Bay |  | 99.8748 | 0.26362
1100000 | 2000000 | 2000000 | Central IRL | A | IR12-21 | 62-304.520 (7), F.A.C. | 0.56 | 0.48 | City of Palm Bay | 0.0002827 | 4231.871 | 10.0017 | 1.4524 | 0.0028275 | 0.00041059 | 1.1963 | 1210 | Fixed Single Family Units | 1210 | City of Palm Bay Brevard County SJRWMD C-1 Diversion | City of Palm Bay |  |  |  | 0.38 | 0.62 | 0.001753 | 0.00025457 | 0.74174 |  | -1 | -1 | -1 | -1 | 0 |  |  | Central IRL A | -1 |  |  | 686 | PB-08 | Norwood Street Baffle Box Installation | City of Palm Bay |  | 6.4878 | 0.00060157
1100000 | 2000000 | 2000000 | Central IRL | A | IR12-21 | 62-304.520 (7), F.A.C. | 0.56 | 0.48 | City of Palm Bay | 0.1978 | 4073.0273 | 10.4935 | 1.5549 | 2.0756 | 0.30755 | 805.6261 | 1200 | Residential, Medium Density-Two-five dwellingunits per acre | 1200 | City of Palm Bay Brevard County SJRWMD C-1 Diversion | City of Palm Bay |  |  |  | 0.38 | 0.62 | 1.2869 | 0.19068 | 499.4882 |  | -1 | -1 | -1 | -1 | 0 |  |  | Central IRL A | -1 |  |  | 686 | PB-08 | Norwood Street Baffle Box Installation | City of Palm Bay |  | 138.3088 | 0.4051
1100000 | 2000000 | 2000000 | Central IRL | A | IR12-21 | 62-304.520 (7), F.A.C. | 0.56 | 0.48 | City of Palm Bay | 0.028937 | 4073.0273 | 10.4935 | 1.5549 | 0.30365 | 0.044994 | 117.8617 | 1210 | Fixed Single Family Units | 1210 | City of Palm Bay Brevard County SJRWMD C-1 Diversion | City of Palm Bay |  |  |  | 0.38 | 0.62 | 0.18826 | 0.027896 | 73.0742 |  | -1 | -1 | -1 | -1 | 0 |  |  | Central IRL A | -1 |  |  | 686 | PB-08 | Norwood Street Baffle Box Installation | City of Palm Bay |  | 43.4972 | 0.059265
1100000 | 2000000 | 2000000 | Central IRL | A | IR12-21 | 62-304.520 (7), F.A.C. | 0.56 | 0.48 | City of Palm Bay | 0.00037092 | 4073.0273 | 10.4935 | 1.5549 | 0.0038922 | 0.00057673 | 1.5107 | 1210 | Fixed Single Family Units | 1210 | City of Palm Bay Brevard County SJRWMD C-1 Diversion | City of Palm Bay |  |  |  | 0.38 | 0.62 | 0.0024132 | 0.00035757 | 0.93666 |  | -1 | -1 | -1 | -1 | 0 |  |  | Central IRL A | -1 |  |  | 686 | PB-08 | Norwood Street Baffle Box Installation | City of Palm Bay |  | 6.148 | 0.00075966
1100000 | 2000000 | 2000000 | Central IRL | A | IR12-21 | 62-304.520 (7), F.A.C. | 0.56 | 0.48 | City of Palm Bay | 0.041804 | 4073.0273 | 10.4935 | 1.5549 | 0.43867 | 0.065001 | 170.2685 | 1210 | Fixed Single Family Units | 1210 | City of Palm Bay Brevard County SJRWMD C-1 Diversion | City of Palm Bay |  |  |  | 0.38 | 0.62 | 0.27198 | 0.0403 | 105.5664 |  | -1 | -1 | -1 | -1 | 0 |  |  | Central IRL A | -1 |  |  | 686 | PB-08 | Norwood Street Baffle Box Installation | City of Palm Bay |  | 63.594 | 0.085618
1100000 | 2000000 | 2000000 | Central IRL | A | IR12-21 | 62-304.520 (7), F.A.C. | 0.56 | 0.48 | City of Palm Bay | 0.15368 | 4073.0273 | 10.4935 | 1.5549 | 1.6127 | 0.23896 | 625.9494 | 1210 | Fixed Single Family Units | 1210 | City of Palm Bay Brevard County SJRWMD C-1 Diversion | City of Palm Bay |  |  |  | 0.38 | 0.62 | 0.99985 | 0.14815 | 388.0886 |  | -1 | -1 | -1 | -1 | 0 |  |  | Central IRL A | -1 |  |  | 686 | PB-08 | Norwood Street Baffle Box Installation | City of Palm Bay |  | 100.0306 | 0.31475
1100000 | 2000000 | 2000000 | Central IRL | A | IR12-21 | 62-304.520 (7), F.A.C. | 0.56 | 0.48 | City of Palm Bay | 0.12283 | 4073.0273 | 10.4935 | 1.5549 | 1.2889 | 0.19099 | 500.2973 | 1210 | Fixed Single Family Units | 1210 | City of Palm Bay Brevard County SJRWMD C-1 Diversion | City of Palm Bay |  |  |  | 0.38 | 0.62 | 0.79914 | 0.11841 | 310.1843 |  | -1 | -1 | -1 | -1 | 0 |  |  | Central IRL A | -1 |  |  | 686 | PB-08 | Norwood Street Baffle Box Installation | City of Palm Bay |  | 92.5941 | 0.25157
1100000 | 2000000 | 2000000 | Central IRL | A | IR12-21 | 62-304.520 (7), F.A.C. | 0.56 | 0.48 | City of Palm Bay | 0.072343 | 4073.0273 | 10.4935 | 1.5549 | 0.75913 | 0.11249 | 294.6537 | 1210 | Fixed Single Family Units | 1210 | City of Palm Bay Brevard County SJRWMD C-1 Diversion | City of Palm Bay |  |  |  | 0.38 | 0.62 | 0.47066 | 0.069741 | 182.6853 |  | -1 | -1 | -1 | -1 | 0 |  |  | Central IRL A | -1 |  |  | 686 | PB-08 | Norwood Street Baffle Box Installation | City of Palm Bay |  | 82.6207 | 0.14816
1100000 | 2000000 | 2000000 | Central IRL | A | IR12-21 | 62-304.520 (7), F.A.C. | 0.56 | 0.48 | City of Palm Bay | 0.28523 | 4139.8591 | 10.2471 | 1.5046 | 2.9228 | 0.42917 | 1180.8287 | 1200 | Residential, Medium Density-Two-five dwellingunits per acre | 1200 | City of Palm Bay Brevard County SJRWMD C-1 Diversion | City of Palm Bay |  |  |  | 0.38 | 0.62 | 1.8121 | 0.26608 | 732.1138 |  | -1 | -1 | -1 | -1 | 0 |  |  | Central IRL A | -1 |  |  | 686 | PB-08 | Norwood Street Baffle Box Installation | City of Palm Bay |  | 151.8915 | 0.59377
1100000 | 2000000 | 2000000 | Central IRL | A | IR12-21 | 62-304.520 (7), F.A.C. | 0.56 | 0.48 | City of Palm Bay | 0.026734 | 4139.8591 | 10.2471 | 1.5046 | 0.27394 | 0.040224 | 110.6736 | 1210 | Fixed Single Family Units | 1210 | City of Palm Bay Brevard County SJRWMD C-1 Diversion | City of Palm Bay |  |  |  | 0.38 | 0.62 | 0.16984 | 0.024939 | 68.6176 |  | -1 | -1 | -1 | -1 | 0 |  |  | Central IRL A | -1 |  |  | 686 | PB-08 | Norwood Street Baffle Box Installation | City of Palm Bay |  | 54.7113 | 0.055651
1100000 | 2000000 | 2000000 | Central IRL | A | IR12-21 | 62-304.520 (7), F.A.C. | 0.56 | 0.48 | City of Palm Bay | 0.14805 | 4139.8591 | 10.2471 | 1.5046 | 1.5171 | 0.22276 | 612.9219 | 1210 | Fixed Single Family Units | 1210 | City of Palm Bay Brevard County SJRWMD C-1 Diversion | City of Palm Bay |  |  |  | 0.38 | 0.62 | 0.94062 | 0.13811 | 380.0116 |  | -1 | -1 | -1 | -1 | 0 |  |  | Central IRL A | -1 |  |  | 686 | PB-08 | Norwood Street Baffle Box Installation | City of Palm Bay |  | 111.8999 | 0.3082
1100000 | 2000000 | 2000000 | Central IRL | A | IR12-21 | 62-304.520 (7), F.A.C. | 0.56 | 0.48 | City of Palm Bay | 0.062909 | 4139.8591 | 10.2471 | 1.5046 | 0.64464 | 0.094654 | 260.4348 | 1210 | Fixed Single Family Units | 1210 | City of Palm Bay Brevard County SJRWMD C-1 Diversion | City of Palm Bay |  |  |  | 0.38 | 0.62 | 0.39967 | 0.058685 | 161.4695 |  | -1 | -1 | -1 | -1 | 0 |  |  | Central IRL A | -1 |  |  | 686 | PB-08 | Norwood Street Baffle Box Installation | City of Palm Bay |  | 66.0782 | 0.13096
1100000 | 2000000 | 2000000 | Central IRL | A | IR12-21 | 62-304.520 (7), F.A.C. | 0.56 | 0.48 | City of Palm Bay | 0.0049219 | 4139.8591 | 10.2471 | 1.5046 | 0.050435 | 0.0074056 | 20.3761 | 1210 | Fixed Single Family Units | 1210 | City of Palm Bay Brevard County SJRWMD C-1 Diversion | City of Palm Bay |  |  |  | 0.38 | 0.62 | 0.03127 | 0.0045915 | 12.6332 |  | -1 | -1 | -1 | -1 | 0 |  |  | Central IRL A | -1 |  |  | 686 | PB-08 | Norwood Street Baffle Box Installation | City of Palm Bay |  | 19.6738 | 0.010246
1100000 | 2000000 | 2000000 | Central IRL | A | IR12-21 | 62-304.520 (7), F.A.C. | 0.56 | 0.48 | City of Palm Bay | 0.089911 | 4139.8591 | 10.2471 | 1.5046 | 0.92133 | 0.13528 | 372.2187 | 1210 | Fixed Single Family Units | 1210 | City of Palm Bay Brevard County SJRWMD C-1 Diversion | City of Palm Bay |  |  |  | 0.38 | 0.62 | 0.57122 | 0.083874 | 230.7756 |  | -1 | -1 | -1 | -1 | 0 |  |  | Central IRL A | -1 |  |  | 686 | PB-08 | Norwood Street Baffle Box Installation | City of Palm Bay |  | 81.3679 | 0.18717
1100000 | 2000000 | 2000000 | Central IRL | A | IR12-21 | 62-304.520 (7), F.A.C. | 0.56 | 0.48 | City of Palm Bay | 0.21504 | 4228.3298 | 10.4553 | 1.5348 | 2.2483 | 0.33005 | 909.2583 | 1200 | Residential, Medium Density-Two-five dwellingunits per acre | 1200 | City of Palm Bay Brevard County SJRWMD C-1 Diversion | City of Palm Bay |  |  |  | 0.38 | 0.62 | 1.394 | 0.20463 | 563.7402 |  | -1 | -1 | -1 | -1 | 0 |  |  | Central IRL A | -1 |  |  | 686 | PB-08 | Norwood Street Baffle Box Installation | City of Palm Bay |  | 203.0414 | 0.45721
1100000 | 2000000 | 2000000 | Central IRL | A | IR12-21 | 62-304.520 (7), F.A.C. | 0.56 | 0.48 | City of Palm Bay | 0.048569 | 4228.3298 | 10.4553 | 1.5348 | 0.50781 | 0.074545 | 205.3672 | 1210 | Fixed Single Family Units | 1210 | City of Palm Bay Brevard County SJRWMD C-1 Diversion | City of Palm Bay |  |  |  | 0.38 | 0.62 | 0.31484 | 0.046218 | 127.3277 |  | -1 | -1 | -1 | -1 | 0 |  |  | Central IRL A | -1 |  |  | 686 | PB-08 | Norwood Street Baffle Box Installation | City of Palm Bay |  | 69.8176 | 0.10327
1100000 | 2000000 | 2000000 | Central IRL | A | IR12-21 | 62-304.520 (7), F.A.C. | 0.56 | 0.48 | City of Palm Bay | 0.35145 | 4228.3298 | 10.4553 | 1.5348 | 3.6745 | 0.53942 | 1486.0545 | 1210 | Fixed Single Family Units | 1210 | City of Palm Bay Brevard County SJRWMD C-1 Diversion | City of Palm Bay |  |  |  | 0.38 | 0.62 | 2.2782 | 0.33444 | 921.3538 |  | -1 | -1 | -1 | -1 | 0 |  |  | Central IRL A | -1 |  |  | 686 | PB-08 | Norwood Street Baffle Box Installation | City of Palm Bay |  | 144.8136 | 0.74725
1100000 | 2000000 | 2000000 | Central IRL | A | IR12-21 | 62-304.520 (7), F.A.C. | 0.56 | 0.48 | City of Palm Bay | 0.0027026 | 4228.3298 | 10.4553 | 1.5348 | 0.028257 | 0.0041481 | 11.4276 | 1210 | Fixed Single Family Units | 1210 | City of Palm Bay Brevard County SJRWMD C-1 Diversion | City of Palm Bay |  |  |  | 0.38 | 0.62 | 0.017519 | 0.0025718 | 7.0851 |  | -1 | -1 | -1 | -1 | 0 |  |  | Central IRL A | -1 |  |  | 686 | PB-08 | Norwood Street Baffle Box Installation | City of Palm Bay |  | 32.5865 | 0.0057463
1100000 | 2000000 | 2000000 | Central IRL | A | IR12-21 | 62-304.520 (7), F.A.C. | 0.56 | 0.48 | City of Palm Bay | 0.00026926 | 4131.0047 | 10.2288 | 1.502 | 0.0027542 | 0.00040444 | 1.1123 | 1200 | Residential, Medium Density-Two-five dwellingunits per acre | 1200 | City of Palm Bay Brevard County SJRWMD C-1 Diversion | City of Palm Bay |  |  |  | 0.38 | 0.62 | 0.0017076 | 0.00025075 | 0.68963 |  | -1 | -1 | -1 | -1 | 0 |  |  | Central IRL A | -1 |  |  | 686 | PB-08 | Norwood Street Baffle Box Installation | City of Palm Bay |  | 5.3753 | 0.00055931
1100000 | 2000000 | 2000000 | Central IRL | A | IR12-21 | 62-304.520 (7), F.A.C. | 0.56 | 0.48 | City of Palm Bay | 0.20247 | 4131.0047 | 10.2288 | 1.502 | 2.071 | 0.30411 | 836.3882 | 1210 | Fixed Single Family Units | 1210 | City of Palm Bay Brevard County SJRWMD C-1 Diversion | City of Palm Bay |  |  |  | 0.38 | 0.62 | 1.284 | 0.18855 | 518.5607 |  | -1 | -1 | -1 | -1 | 0 |  |  | Central IRL A | -1 |  |  | 686 | PB-08 | Norwood Street Baffle Box Installation | City of Palm Bay |  | 119.4688 | 0.42057
1100000 | 2000000 | 2000000 | Central IRL | A | IR12-21 | 62-304.520 (7), F.A.C. | 0.56 | 0.48 | City of Palm Bay | 0.00098819 | 4131.0047 | 10.2288 | 1.502 | 0.010108 | 0.0014843 | 4.0822 | 1210 | Fixed Single Family Units | 1210 | City of Palm Bay Brevard County SJRWMD C-1 Diversion | City of Palm Bay |  |  |  | 0.38 | 0.62 | 0.006267 | 0.00092027 | 2.531 |  | -1 | -1 | -1 | -1 | 0 |  |  | Central IRL A | -1 |  |  | 686 | PB-08 | Norwood Street Baffle Box Installation | City of Palm Bay |  | 10.3091 | 0.0020527
1100000 | 2000000 | 2000000 | Central IRL | A | IR12-21 | 62-304.520 (7), F.A.C. | 0.56 | 0.48 | City of Palm Bay | 0.11762 | 4131.0047 | 10.2288 | 1.502 | 1.2031 | 0.17667 | 485.8775 | 1210 | Fixed Single Family Units | 1210 | City of Palm Bay Brevard County SJRWMD C-1 Diversion | City of Palm Bay |  |  |  | 0.38 | 0.62 | 0.74591 | 0.10953 | 301.2441 |  | -1 | -1 | -1 | -1 | 0 |  |  | Central IRL A | -1 |  |  | 686 | PB-08 | Norwood Street Baffle Box Installation | City of Palm Bay |  | 96.2546 | 0.24432
1100000 | 2000000 | 2000000 | Central IRL | A | IR12-21 | 62-304.520 (7), F.A.C. | 0.56 | 0.48 | City of Palm Bay | 0.0055801 | 4131.0047 | 10.2288 | 1.502 | 0.057078 | 0.0083816 | 23.0515 | 1210 | Fixed Single Family Units | 1210 | City of Palm Bay Brevard County SJRWMD C-1 Diversion | City of Palm Bay |  |  |  | 0.38 | 0.62 | 0.035388 | 0.0051966 | 14.2919 |  | -1 | -1 | -1 | -1 | 0 |  |  | Central IRL A | -1 |  |  | 686 | PB-08 | Norwood Street Baffle Box Installation | City of Palm Bay |  | 20.4165 | 0.011591
1100000 | 2000000 | 2000000 | Central IRL | A | IR12-21 | 62-304.520 (7), F.A.C. | 0.56 | 0.48 | City of Palm Bay | 0.11252 | 4131.0047 | 10.2288 | 1.502 | 1.1509 | 0.16901 | 464.8107 | 1210 | Fixed Single Family Units | 1210 | City of Palm Bay Brevard County SJRWMD C-1 Diversion | City of Palm Bay |  |  |  | 0.38 | 0.62 | 0.71357 | 0.10478 | 288.1826 |  | -1 | -1 | -1 | -1 | 0 |  |  | Central IRL A | -1 |  |  | 686 | PB-08 | Norwood Street Baffle Box Installation | City of Palm Bay |  | 90.9298 | 0.23372
1100000 | 2000000 | 2000000 | Central IRL | A | IR12-21 | 62-304.520 (7), F.A.C. | 0.56 | 0.48 | City of Palm Bay | 0.17832 | 4131.0047 | 10.2288 | 1.502 | 1.824 | 0.26785 | 736.6614 | 1210 | Fixed Single Family Units | 1210 | City of Palm Bay Brevard County SJRWMD C-1 Diversion | City of Palm Bay |  |  |  | 0.38 | 0.62 | 1.1309 | 0.16607 | 456.73 |  | -1 | -1 | -1 | -1 | 0 |  |  | Central IRL A | -1 |  |  | 686 | PB-08 | Norwood Street Baffle Box Installation | City of Palm Bay |  | 111.5807 | 0.37042
1100000 | 2000000 | 2000000 | Central IRL | A | IR12-21 | 62-304.520 (7), F.A.C. | 0.56 | 0.48 | City of Palm Bay | 0.18931 | 4092.0983 | 10.5397 | 1.5616 | 1.9953 | 0.29563 | 774.681 | 1200 | Residential, Medium Density-Two-five dwellingunits per acre | 1200 | City of Palm Bay Brevard County SJRWMD C-1 Diversion | City of Palm Bay |  |  |  | 0.38 | 0.62 | 1.2371 | 0.18329 | 480.3022 |  | -1 | -1 | -1 | -1 | 0 |  |  | Central IRL A | -1 |  |  | 686 | PB-08 | Norwood Street Baffle Box Installation | City of Palm Bay |  | 131.8846 | 0.38954
1100000 | 2000000 | 2000000 | Central IRL | A | IR12-21 | 62-304.520 (7), F.A.C. | 0.56 | 0.48 | City of Palm Bay | 0.1221 | 4092.0983 | 10.5397 | 1.5616 | 1.2869 | 0.19068 | 499.6635 | 1210 | Fixed Single Family Units | 1210 | City of Palm Bay Brevard County SJRWMD C-1 Diversion | City of Palm Bay |  |  |  | 0.38 | 0.62 | 0.7979 | 0.11822 | 309.7914 |  | -1 | -1 | -1 | -1 | 0 |  |  | Central IRL A | -1 |  |  | 686 | PB-08 | Norwood Street Baffle Box Installation | City of Palm Bay |  | 92.1563 | 0.25125
1100000 | 2000000 | 2000000 | Central IRL | A | IR12-21 | 62-304.520 (7), F.A.C. | 0.56 | 0.48 | City of Palm Bay | 0.073703 | 4092.0983 | 10.5397 | 1.5616 | 0.77681 | 0.1151 | 301.6007 | 1210 | Fixed Single Family Units | 1210 | City of Palm Bay Brevard County SJRWMD C-1 Diversion | City of Palm Bay |  |  |  | 0.38 | 0.62 | 0.48162 | 0.07136 | 186.9924 |  | -1 | -1 | -1 | -1 | 0 |  |  | Central IRL A | -1 |  |  | 686 | PB-08 | Norwood Street Baffle Box Installation | City of Palm Bay |  | 68.676 | 0.15166
1100000 | 2000000 | 2000000 | Central IRL | A | IR12-21 | 62-304.520 (7), F.A.C. | 0.56 | 0.48 | City of Palm Bay | 0.14553 | 4092.0983 | 10.5397 | 1.5616 | 1.5338 | 0.22726 | 595.5153 | 1210 | Fixed Single Family Units | 1210 | City of Palm Bay Brevard County SJRWMD C-1 Diversion | City of Palm Bay |  |  |  | 0.38 | 0.62 | 0.95097 | 0.1409 | 369.2195 |  | -1 | -1 | -1 | -1 | 0 |  |  | Central IRL A | -1 |  |  | 686 | PB-08 | Norwood Street Baffle Box Installation | City of Palm Bay |  | 101.2102 | 0.29945
1100000 | 2000000 | 2000000 | Central IRL | A | IR12-21 | 62-304.520 (7), F.A.C. | 0.56 | 0.48 | City of Palm Bay | 0.087116 | 4092.0983 | 10.5397 | 1.5616 | 0.91818 | 0.13604 | 356.4882 | 1210 | Fixed Single Family Units | 1210 | City of Palm Bay Brevard County SJRWMD C-1 Diversion | City of Palm Bay |  |  |  | 0.38 | 0.62 | 0.56927 | 0.084347 | 221.0227 |  | -1 | -1 | -1 | -1 | 0 |  |  | Central IRL A | -1 |  |  | 686 | PB-08 | Norwood Street Baffle Box Installation | City of Palm Bay |  | 76.2681 | 0.17926
1100000 | 2000000 | 2000000 | Central IRL | A | IR12-21 | 62-304.520 (7), F.A.C. | 0.56 | 0.48 | City of Palm Bay | 0.013508 | 4153.2034 | 10.4343 | 1.5374 | 0.14095 | 0.020767 | 56.102 | 1210 | Fixed Single Family Units | 1210 | City of Palm Bay Brevard County SJRWMD C-1 Diversion | City of Palm Bay |  |  |  | 0.38 | 0.62 | 0.087388 | 0.012876 | 34.7832 |  | -1 | -1 | -1 | -1 | 0 |  |  | Central IRL A | -1 |  |  | 686 | PB-08 | Norwood Street Baffle Box Installation | City of Palm Bay |  | 41.9137 | 0.02821
1100000 | 2000000 | 2000000 | Central IRL | A | IR12-21 | 62-304.520 (7), F.A.C. | 0.56 | 0.48 | City of Palm Bay | 0.0073854 | 4153.2034 | 10.4343 | 1.5374 | 0.077062 | 0.011354 | 30.6732 | 1210 | Fixed Single Family Units | 1210 | City of Palm Bay Brevard County SJRWMD C-1 Diversion | City of Palm Bay |  |  |  | 0.38 | 0.62 | 0.047778 | 0.0070396 | 19.0174 |  | -1 | -1 | -1 | -1 | 0 |  |  | Central IRL A | -1 |  |  | 686 | PB-08 | Norwood Street Baffle Box Installation | City of Palm Bay |  | 27.2749 | 0.015424
1100000 | 2000000 | 2000000 | Central IRL | A | IR12-21 | 62-304.520 (7), F.A.C. | 0.56 | 0.48 | City of Palm Bay | 0.0013505 | 4153.2034 | 10.4343 | 1.5374 | 0.014092 | 0.0020763 | 5.6091 | 1210 | Fixed Single Family Units | 1210 | City of Palm Bay Brevard County SJRWMD C-1 Diversion | City of Palm Bay |  |  |  | 0.38 | 0.62 | 0.0087371 | 0.0012873 | 3.4776 |  | -1 | -1 | -1 | -1 | 0 |  |  | Central IRL A | -1 |  |  | 686 | PB-08 | Norwood Street Baffle Box Installation | City of Palm Bay |  | 11.2991 | 0.0028205
1100000 | 2000000 | 2000000 | Central IRL | A | IR12-21 | 62-304.520 (7), F.A.C. | 0.56 | 0.48 | City of Palm Bay | 0.19686 | 4153.2034 | 10.4343 | 1.5374 | 2.0541 | 0.30265 | 817.6025 | 1210 | Fixed Single Family Units | 1210 | City of Palm Bay Brevard County SJRWMD C-1 Diversion | City of Palm Bay |  |  |  | 0.38 | 0.62 | 1.2735 | 0.18764 | 506.9135 |  | -1 | -1 | -1 | -1 | 0 |  |  | Central IRL A | -1 |  |  | 686 | PB-08 | Norwood Street Baffle Box Installation | City of Palm Bay |  | 121.1757 | 0.41112
1100000 | 2000000 | 2000000 | Central IRL | A | IR12-21 | 62-304.520 (7), F.A.C. | 0.56 | 0.48 | City of Palm Bay | 0.21979 | 4153.2034 | 10.4343 | 1.5374 | 2.2934 | 0.3379 | 912.8307 | 1210 | Fixed Single Family Units | 1210 | City of Palm Bay Brevard County SJRWMD C-1 Diversion | City of Palm Bay |  |  |  | 0.38 | 0.62 | 1.4219 | 0.2095 | 565.9551 |  | -1 | -1 | -1 | -1 | 0 |  |  | Central IRL A | -1 |  |  | 686 | PB-08 | Norwood Street Baffle Box Installation | City of Palm Bay |  | 137.0354 | 0.45901
1100000 | 2000000 | 2000000 | Central IRL | A | IR12-21 | 62-304.520 (7), F.A.C. | 0.56 | 0.48 | City of Palm Bay | 0.17887 | 4153.2034 | 10.4343 | 1.5374 | 1.8664 | 0.27499 | 742.8798 | 1210 | Fixed Single Family Units | 1210 | City of Palm Bay Brevard County SJRWMD C-1 Diversion | City of Palm Bay |  |  |  | 0.38 | 0.62 | 1.1572 | 0.17049 | 460.5855 |  | -1 | -1 | -1 | -1 | 0 |  |  | Central IRL A | -1 |  |  | 686 | PB-08 | Norwood Street Baffle Box Installation | City of Palm Bay |  | 122.4386 | 0.37355
1100000 | 2000000 | 2000000 | Central IRL | A | IR12-21 | 62-304.520 (7), F.A.C. | 0.56 | 0.48 | City of Palm Bay | 0.091184 | 4160.8243 | 10.2965 | 1.5118 | 0.93887 | 0.13785 | 379.3996 | 1200 | Residential, Medium Density-Two-five dwellingunits per acre | 1200 | City of Palm Bay Brevard County SJRWMD C-1 Diversion | City of Palm Bay |  |  |  | 0.38 | 0.62 | 0.5821 | 0.085467 | 235.2278 |  | -1 | -1 | -1 | -1 | 0 |  |  | Central IRL A | -1 |  |  | 686 | PB-08 | Norwood Street Baffle Box Installation | City of Palm Bay |  | 107.3672 | 0.19078
1100000 | 2000000 | 2000000 | Central IRL | A | IR12-21 | 62-304.520 (7), F.A.C. | 0.56 | 0.48 | City of Palm Bay | 0.086593 | 4160.8243 | 10.2965 | 1.5118 | 0.8916 | 0.13091 | 360.2987 | 1210 | Fixed Single Family Units | 1210 | City of Palm Bay Brevard County SJRWMD C-1 Diversion | City of Palm Bay |  |  |  | 0.38 | 0.62 | 0.55279 | 0.081164 | 223.3852 |  | -1 | -1 | -1 | -1 | 0 |  |  | Central IRL A | -1 |  |  | 686 | PB-08 | Norwood Street Baffle Box Installation | City of Palm Bay |  | 85.7906 | 0.18117
1100000 | 2000000 | 2000000 | Central IRL | A | IR12-21 | 62-304.520 (7), F.A.C. | 0.56 | 0.48 | City of Palm Bay | 0.37961 | 4160.8243 | 10.2965 | 1.5118 | 3.9086 | 0.57388 | 1579.4873 | 1210 | Fixed Single Family Units | 1210 | City of Palm Bay Brevard County SJRWMD C-1 Diversion | City of Palm Bay |  |  |  | 0.38 | 0.62 | 2.4234 | 0.35581 | 979.2821 |  | -1 | -1 | -1 | -1 | 0 |  |  | Central IRL A | -1 |  |  | 686 | PB-08 | Norwood Street Baffle Box Installation | City of Palm Bay |  | 150.4874 | 0.79423
1100000 | 2000000 | 2000000 | Central IRL | A | IR12-21 | 62-304.520 (7), F.A.C. | 0.56 | 0.48 | City of Palm Bay | 0.0058703 | 4160.8243 | 10.2965 | 1.5118 | 0.060443 | 0.0088746 | 24.4252 | 1210 | Fixed Single Family Units | 1210 | City of Palm Bay Brevard County SJRWMD C-1 Diversion | City of Palm Bay |  |  |  | 0.38 | 0.62 | 0.037475 | 0.0055022 | 15.1436 |  | -1 | -1 | -1 | -1 | 0 |  |  | Central IRL A | -1 |  |  | 686 | PB-08 | Norwood Street Baffle Box Installation | City of Palm Bay |  | 22.445 | 0.012282
1100000 | 2000000 | 2000000 | Central IRL | A | IR12-21 | 62-304.520 (7), F.A.C. | 0.56 | 0.48 | City of Palm Bay | 0.054507 | 4160.8243 | 10.2965 | 1.5118 | 0.56123 | 0.082402 | 226.7944 | 1210 | Fixed Single Family Units | 1210 | City of Palm Bay Brevard County SJRWMD C-1 Diversion | City of Palm Bay |  |  |  | 0.38 | 0.62 | 0.34796 | 0.05109 | 140.6125 |  | -1 | -1 | -1 | -1 | 0 |  |  | Central IRL A | -1 |  |  | 686 | PB-08 | Norwood Street Baffle Box Installation | City of Palm Bay |  | 70.0016 | 0.11404
1100000 | 2000000 | 2000000 | Central IRL | A | IR12-21 | 62-304.520 (7), F.A.C. | 0.56 | 0.48 | City of Palm Bay | 0.37048 | 4257.0954 | 10.5237 | 1.5448 | 3.8988 | 0.5723 | 1577.1645 | 1200 | Residential, Medium Density-Two-five dwellingunits per acre | 1200 | City of Palm Bay Brevard County SJRWMD C-1 Diversion | City of Palm Bay |  |  |  | 0.38 | 0.62 | 2.4173 | 0.35483 | 977.842 |  | -1 | -1 | -1 | -1 | 0 |  |  | Central IRL A | -1 |  |  | 686 | PB-08 | Norwood Street Baffle Box Installation | City of Palm Bay |  | 159.312 | 0.79306
1100000 | 2000000 | 2000000 | Central IRL | A | IR12-21 | 62-304.520 (7), F.A.C. | 0.56 | 0.48 | City of Palm Bay | 0.0066064 | 4257.0954 | 10.5237 | 1.5448 | 0.069524 | 0.010205 | 28.1241 | 1210 | Fixed Single Family Units | 1210 | City of Palm Bay Brevard County SJRWMD C-1 Diversion | City of Palm Bay |  |  |  | 0.38 | 0.62 | 0.043105 | 0.0063273 | 17.4369 |  | -1 | -1 | -1 | -1 | 0 |  |  | Central IRL A | -1 |  |  | 686 | PB-08 | Norwood Street Baffle Box Installation | City of Palm Bay |  | 21.0543 | 0.014142
1100000 | 2000000 | 2000000 | Central IRL | A | IR12-21 | 62-304.520 (7), F.A.C. | 0.56 | 0.48 | City of Palm Bay | 0.0093912 | 4257.0954 | 10.5237 | 1.5448 | 0.09883 | 0.014507 | 39.9793 | 1210 | Fixed Single Family Units | 1210 | City of Palm Bay Brevard County SJRWMD C-1 Diversion | City of Palm Bay |  |  |  | 0.38 | 0.62 | 0.061275 | 0.0089944 | 24.7872 |  | -1 | -1 | -1 | -1 | 0 |  |  | Central IRL A | -1 |  |  | 686 | PB-08 | Norwood Street Baffle Box Installation | City of Palm Bay |  | 44.8711 | 0.020103
1100000 | 2000000 | 2000000 | Central IRL | A | IR12-21 | 62-304.520 (7), F.A.C. | 0.56 | 0.48 | City of Palm Bay | 0.017926 | 4257.0954 | 10.5237 | 1.5448 | 0.18865 | 0.027692 | 76.3141 | 1210 | Fixed Single Family Units | 1210 | City of Palm Bay Brevard County SJRWMD C-1 Diversion | City of Palm Bay |  |  |  | 0.38 | 0.62 | 0.11696 | 0.017169 | 47.3147 |  | -1 | -1 | -1 | -1 | 0 |  |  | Central IRL A | -1 |  |  | 686 | PB-08 | Norwood Street Baffle Box Installation | City of Palm Bay |  | 39.0233 | 0.038374
1100000 | 2000000 | 2000000 | Central IRL | A | IR12-21 | 62-304.520 (7), F.A.C. | 0.56 | 0.48 | City of Palm Bay | 0.13543 | 4257.0954 | 10.5237 | 1.5448 | 1.4253 | 0.20921 | 576.5591 | 1210 | Fixed Single Family Units | 1210 | City of Palm Bay Brevard County SJRWMD C-1 Diversion | City of Palm Bay |  |  |  | 0.38 | 0.62 | 0.88367 | 0.12971 | 357.4667 |  | -1 | -1 | -1 | -1 | 0 |  |  | Central IRL A | -1 |  |  | 686 | PB-08 | Norwood Street Baffle Box Installation | City of Palm Bay |  | 97.419 | 0.28992
1100000 | 2000000 | 2000000 | Central IRL | A | IR12-21 | 62-304.520 (7), F.A.C. | 0.56 | 0.48 | City of Palm Bay | 0.077926 | 4257.0954 | 10.5237 | 1.5448 | 0.82006 | 0.12038 | 331.7369 | 1210 | Fixed Single Family Units | 1210 | City of Palm Bay Brevard County SJRWMD C-1 Diversion | City of Palm Bay |  |  |  | 0.38 | 0.62 | 0.50844 | 0.074633 | 205.6769 |  | -1 | -1 | -1 | -1 | 0 |  |  | Central IRL A | -1 |  |  | 686 | PB-08 | Norwood Street Baffle Box Installation | City of Palm Bay |  | 72.7923 | 0.16681
1100000 | 2000000 | 2000000 | Central IRL | A | IR12-21 | 62-304.520 (7), F.A.C. | 0.56 | 0.48 | City of Palm Bay | 0.20314 | 4139.8419 | 10.2482 | 1.5048 | 2.0818 | 0.30569 | 840.9712 | 1200 | Residential, Medium Density-Two-five dwellingunits per acre | 1200 | City of Palm Bay Brevard County SJRWMD C-1 Diversion | City of Palm Bay |  |  |  | 0.38 | 0.62 | 1.2907 | 0.18953 | 521.4021 |  | -1 | -1 | -1 | -1 | 0 |  |  | Central IRL A | -1 |  |  | 686 | PB-08 | Norwood Street Baffle Box Installation | City of Palm Bay |  | 145.698 | 0.42287
1100000 | 2000000 | 2000000 | Central IRL | A | IR12-21 | 62-304.520 (7), F.A.C. | 0.56 | 0.48 | City of Palm Bay | 0.23001 | 4139.8419 | 10.2482 | 1.5048 | 2.3572 | 0.34612 | 952.1934 | 1210 | Fixed Single Family Units | 1210 | City of Palm Bay Brevard County SJRWMD C-1 Diversion | City of Palm Bay |  |  |  | 0.38 | 0.62 | 1.4614 | 0.21459 | 590.3599 |  | -1 | -1 | -1 | -1 | 0 |  |  | Central IRL A | -1 |  |  | 686 | PB-08 | Norwood Street Baffle Box Installation | City of Palm Bay |  | 124.7681 | 0.4788
1100000 | 2000000 | 2000000 | Central IRL | A | IR12-21 | 62-304.520 (7), F.A.C. | 0.56 | 0.48 | City of Palm Bay | 0.16266 | 4139.8419 | 10.2482 | 1.5048 | 1.667 | 0.24477 | 673.3839 | 1210 | Fixed Single Family Units | 1210 | City of Palm Bay Brevard County SJRWMD C-1 Diversion | City of Palm Bay |  |  |  | 0.38 | 0.62 | 1.0335 | 0.15176 | 417.498 |  | -1 | -1 | -1 | -1 | 0 |  |  | Central IRL A | -1 |  |  | 686 | PB-08 | Norwood Street Baffle Box Installation | City of Palm Bay |  | 116.7371 | 0.3386
1100000 | 2000000 | 2000000 | Central IRL | A | IR12-21 | 62-304.520 (7), F.A.C. | 0.56 | 0.48 | City of Palm Bay | 0.0047987 | 4139.8419 | 10.2482 | 1.5048 | 0.049178 | 0.0072212 | 19.8658 | 1210 | Fixed Single Family Units | 1210 | City of Palm Bay Brevard County SJRWMD C-1 Diversion | City of Palm Bay |  |  |  | 0.38 | 0.62 | 0.03049 | 0.0044771 | 12.3168 |  | -1 | -1 | -1 | -1 | 0 |  |  | Central IRL A | -1 |  |  | 686 | PB-08 | Norwood Street Baffle Box Installation | City of Palm Bay |  | 21.405 | 0.0099893
1100000 | 2000000 | 2000000 | Central IRL | A | IR12-21 | 62-304.520 (7), F.A.C. | 0.56 | 0.48 | City of Palm Bay | 0.017157 | 4139.8419 | 10.2482 | 1.5048 | 0.17583 | 0.025819 | 71.0288 | 1210 | Fixed Single Family Units | 1210 | City of Palm Bay Brevard County SJRWMD C-1 Diversion | City of Palm Bay |  |  |  | 0.38 | 0.62 | 0.10902 | 0.016008 | 44.0378 |  | -1 | -1 | -1 | -1 | 0 |  |  | Central IRL A | -1 |  |  | 686 | PB-08 | Norwood Street Baffle Box Installation | City of Palm Bay |  | 40.2571 | 0.035716
1100000 | 2000000 | 2000000 | Central IRL | A | IR12-21 | 62-304.520 (7), F.A.C. | 0.56 | 0.48 | City of Palm Bay | 0.20861 | 4131.0047 | 10.2288 | 1.502 | 2.1338 | 0.31334 | 861.7648 | 1200 | Residential, Medium Density-Two-five dwellingunits per acre | 1200 | City of Palm Bay Brevard County SJRWMD C-1 Diversion | City of Palm Bay |  |  |  | 0.38 | 0.62 | 1.323 | 0.19427 | 534.2942 |  | -1 | -1 | -1 | -1 | 0 |  |  | Central IRL A | -1 |  |  | 686 | PB-08 | Norwood Street Baffle Box Installation | City of Palm Bay |  | 142.2461 | 0.43333
1100000 | 2000000 | 2000000 | Central IRL | A | IR12-21 | 62-304.520 (7), F.A.C. | 0.56 | 0.48 | City of Palm Bay | 0.16923 | 4131.0047 | 10.2288 | 1.502 | 1.731 | 0.25419 | 699.0933 | 1210 | Fixed Single Family Units | 1210 | City of Palm Bay Brevard County SJRWMD C-1 Diversion | City of Palm Bay |  |  |  | 0.38 | 0.62 | 1.0732 | 0.1576 | 433.4378 |  | -1 | -1 | -1 | -1 | 0 |  |  | Central IRL A | -1 |  |  | 686 | PB-08 | Norwood Street Baffle Box Installation | City of Palm Bay |  | 109.9833 | 0.35153
1100000 | 2000000 | 2000000 | Central IRL | A | IR12-21 | 62-304.520 (7), F.A.C. | 0.56 | 0.48 | City of Palm Bay | 0.08279 | 4131.0047 | 10.2288 | 1.502 | 0.84684 | 0.12435 | 342.0049 | 1210 | Fixed Single Family Units | 1210 | City of Palm Bay Brevard County SJRWMD C-1 Diversion | City of Palm Bay |  |  |  | 0.38 | 0.62 | 0.52504 | 0.077099 | 212.043 |  | -1 | -1 | -1 | -1 | 0 |  |  | Central IRL A | -1 |  |  | 686 | PB-08 | Norwood Street Baffle Box Installation | City of Palm Bay |  | 76.4992 | 0.17197
1100000 | 2000000 | 2000000 | Central IRL | A | IR12-21 | 62-304.520 (7), F.A.C. | 0.56 | 0.48 | City of Palm Bay | 0.10915 | 4131.0047 | 10.2288 | 1.502 | 1.1165 | 0.16395 | 450.9158 | 1210 | Fixed Single Family Units | 1210 | City of Palm Bay Brevard County SJRWMD C-1 Diversion | City of Palm Bay |  |  |  | 0.38 | 0.62 | 0.69224 | 0.10165 | 279.5678 |  | -1 | -1 | -1 | -1 | 0 |  |  | Central IRL A | -1 |  |  | 686 | PB-08 | Norwood Street Baffle Box Installation | City of Palm Bay |  | 95.1497 | 0.22674
1100000 | 2000000 | 2000000 | Central IRL | A | IR12-21 | 62-304.520 (7), F.A.C. | 0.56 | 0.48 | City of Palm Bay | 0.02778 | 4131.0047 | 10.2288 | 1.502 | 0.28416 | 0.041727 | 114.761 | 1210 | Fixed Single Family Units | 1210 | City of Palm Bay Brevard County SJRWMD C-1 Diversion | City of Palm Bay |  |  |  | 0.38 | 0.62 | 0.17618 | 0.025871 | 71.1518 |  | -1 | -1 | -1 | -1 | 0 |  |  | Central IRL A | -1 |  |  | 686 | PB-08 | Norwood Street Baffle Box Installation | City of Palm Bay |  | 56.2282 | 0.057706
1100000 | 2000000 | 2000000 | Central IRL | A | IR12-21 | 62-304.520 (7), F.A.C. | 0.56 | 0.48 | City of Palm Bay | 0.020199 | 4131.0047 | 10.2288 | 1.502 | 0.20662 | 0.03034 | 83.444 | 1210 | Fixed Single Family Units | 1210 | City of Palm Bay Brevard County SJRWMD C-1 Diversion | City of Palm Bay |  |  |  | 0.38 | 0.62 | 0.1281 | 0.018811 | 51.7353 |  | -1 | -1 | -1 | -1 | 0 |  |  | Central IRL A | -1 |  |  | 686 | PB-08 | Norwood Street Baffle Box Installation | City of Palm Bay |  | 38.9957 | 0.041959
1100000 | 2000000 | 2000000 | Central IRL | A | IR12-21 | 62-304.520 (7), F.A.C. | 0.56 | 0.48 | City of Palm Bay | 0.18856 | 4073.0273 | 10.4935 | 1.5549 | 1.9786 | 0.29319 | 768.0008 | 1200 | Residential, Medium Density-Two-five dwellingunits per acre | 1200 | City of Palm Bay Brevard County SJRWMD C-1 Diversion | City of Palm Bay |  |  |  | 0.38 | 0.62 | 1.2268 | 0.18178 | 476.1605 |  | -1 | -1 | -1 | -1 | 0 |  |  | Central IRL A | -1 |  |  | 686 | PB-08 | Norwood Street Baffle Box Installation | City of Palm Bay |  | 130.5702 | 0.38618
1100000 | 2000000 | 2000000 | Central IRL | A | IR12-21 | 62-304.520 (7), F.A.C. | 0.56 | 0.48 | City of Palm Bay | 0.11257 | 4073.0273 | 10.4935 | 1.5549 | 1.1813 | 0.17504 | 458.5185 | 1210 | Fixed Single Family Units | 1210 | City of Palm Bay Brevard County SJRWMD C-1 Diversion | City of Palm Bay |  |  |  | 0.38 | 0.62 | 0.73241 | 0.10853 | 284.2815 |  | -1 | -1 | -1 | -1 | 0 |  |  | Central IRL A | -1 |  |  | 686 | PB-08 | Norwood Street Baffle Box Installation | City of Palm Bay |  | 93.3058 | 0.23056
1100000 | 2000000 | 2000000 | Central IRL | A | IR12-21 | 62-304.520 (7), F.A.C. | 0.56 | 0.48 | City of Palm Bay | 0.19897 | 4073.0273 | 10.4935 | 1.5549 | 2.0879 | 0.30938 | 810.4093 | 1210 | Fixed Single Family Units | 1210 | City of Palm Bay Brevard County SJRWMD C-1 Diversion | City of Palm Bay |  |  |  | 0.38 | 0.62 | 1.2945 | 0.19181 | 502.4538 |  | -1 | -1 | -1 | -1 | 0 |  |  | Central IRL A | -1 |  |  | 686 | PB-08 | Norwood Street Baffle Box Installation | City of Palm Bay |  | 114.8594 | 0.40751
1100000 | 2000000 | 2000000 | Central IRL | A | IR12-21 | 62-304.520 (7), F.A.C. | 0.56 | 0.48 | City of Palm Bay | 0.097185 | 4073.0273 | 10.4935 | 1.5549 | 1.0198 | 0.15111 | 395.8363 | 1210 | Fixed Single Family Units | 1210 | City of Palm Bay Brevard County SJRWMD C-1 Diversion | City of Palm Bay |  |  |  | 0.38 | 0.62 | 0.63228 | 0.09369 | 245.4185 |  | -1 | -1 | -1 | -1 | 0 |  |  | Central IRL A | -1 |  |  | 686 | PB-08 | Norwood Street Baffle Box Installation | City of Palm Bay |  | 90.4096 | 0.19904
1100000 | 2000000 | 2000000 | Central IRL | A | IR12-21 | 62-304.520 (7), F.A.C. | 0.56 | 0.48 | City of Palm Bay | 0.011104 | 4073.0273 | 10.4935 | 1.5549 | 0.11652 | 0.017265 | 45.2253 | 1210 | Fixed Single Family Units | 1210 | City of Palm Bay Brevard County SJRWMD C-1 Diversion | City of Palm Bay |  |  |  | 0.38 | 0.62 | 0.07224 | 0.010704 | 28.0397 |  | -1 | -1 | -1 | -1 | 0 |  |  | Central IRL A | -1 |  |  | 686 | PB-08 | Norwood Street Baffle Box Installation | City of Palm Bay |  | 52.3657 | 0.022741
1100000 | 2000000 | 2000000 | Central IRL | A | IR12-21 | 62-304.520 (7), F.A.C. | 0.56 | 0.48 | City of Palm Bay | 0.0080053 | 4073.0273 | 10.4935 | 1.5549 | 0.084004 | 0.012447 | 32.606 | 1210 | Fixed Single Family Units | 1210 | City of Palm Bay Brevard County SJRWMD C-1 Diversion | City of Palm Bay |  |  |  | 0.38 | 0.62 | 0.052083 | 0.0077174 | 20.2157 |  | -1 | -1 | -1 | -1 | 0 |  |  | Central IRL A | -1 |  |  | 686 | PB-08 | Norwood Street Baffle Box Installation | City of Palm Bay |  | 48.8502 | 0.016396
1100000 | 2000000 | 2000000 | Central IRL | A | IR12-21 | 62-304.520 (7), F.A.C. | 0.56 | 0.48 | City of Palm Bay | 0.23802 | 4211.8481 | 10.4165 | 1.5292 | 2.4793 | 0.36398 | 1002.5035 | 1200 | Residential, Medium Density-Two-five dwellingunits per acre | 1200 | City of Palm Bay Brevard County SJRWMD C-1 Diversion | City of Palm Bay |  |  |  | 0.38 | 0.62 | 1.5372 | 0.22567 | 621.5521 |  | -1 | -1 | -1 | -1 | 0 |  |  | Central IRL A | -1 |  |  | 686 | PB-08 | Norwood Street Baffle Box Installation | City of Palm Bay |  | 155.7481 | 0.5041
1100000 | 2000000 | 2000000 | Central IRL | A | IR12-21 | 62-304.520 (7), F.A.C. | 0.56 | 0.48 | City of Palm Bay | 0.015197 | 4211.8481 | 10.4165 | 1.5292 | 0.1583 | 0.023239 | 64.0067 | 1210 | Fixed Single Family Units | 1210 | City of Palm Bay Brevard County SJRWMD C-1 Diversion | City of Palm Bay |  |  |  | 0.38 | 0.62 | 0.098145 | 0.014408 | 39.6841 |  | -1 | -1 | -1 | -1 | 0 |  |  | Central IRL A | -1 |  |  | 686 | PB-08 | Norwood Street Baffle Box Installation | City of Palm Bay |  | 37.8388 | 0.032185
1100000 | 2000000 | 2000000 | Central IRL | A | IR12-21 | 62-304.520 (7), F.A.C. | 0.56 | 0.48 | City of Palm Bay | 0.19083 | 4211.8481 | 10.4165 | 1.5292 | 1.9878 | 0.29182 | 803.7504 | 1210 | Fixed Single Family Units | 1210 | City of Palm Bay Brevard County SJRWMD C-1 Diversion | City of Palm Bay |  |  |  | 0.38 | 0.62 | 1.2324 | 0.18093 | 498.3252 |  | -1 | -1 | -1 | -1 | 0 |  |  | Central IRL A | -1 |  |  | 686 | PB-08 | Norwood Street Baffle Box Installation | City of Palm Bay |  | 111.7744 | 0.40416
1100000 | 2000000 | 2000000 | Central IRL | A | IR12-21 | 62-304.520 (7), F.A.C. | 0.56 | 0.48 | City of Palm Bay | 0.030819 | 4211.8481 | 10.4165 | 1.5292 | 0.32102 | 0.047128 | 129.8033 | 1210 | Fixed Single Family Units | 1210 | City of Palm Bay Brevard County SJRWMD C-1 Diversion | City of Palm Bay |  |  |  | 0.38 | 0.62 | 0.19903 | 0.029219 | 80.4781 |  | -1 | -1 | -1 | -1 | 0 |  |  | Central IRL A | -1 |  |  | 686 | PB-08 | Norwood Street Baffle Box Installation | City of Palm Bay |  | 53.9868 | 0.06527
1100000 | 2000000 | 2000000 | Central IRL | A | IR12-21 | 62-304.520 (7), F.A.C. | 0.56 | 0.48 | City of Palm Bay | 0.11738 | 4211.8481 | 10.4165 | 1.5292 | 1.2227 | 0.1795 | 494.3941 | 1210 | Fixed Single Family Units | 1210 | City of Palm Bay Brevard County SJRWMD C-1 Diversion | City of Palm Bay |  |  |  | 0.38 | 0.62 | 0.75808 | 0.11129 | 306.5243 |  | -1 | -1 | -1 | -1 | 0 |  |  | Central IRL A | -1 |  |  | 686 | PB-08 | Norwood Street Baffle Box Installation | City of Palm Bay |  | 93.8012 | 0.2486
1100000 | 2000000 | 2000000 | Central IRL | A | IR12-21 | 62-304.520 (7), F.A.C. | 0.56 | 0.48 | City of Palm Bay | 0.0025543 | 4211.8481 | 10.4165 | 1.5292 | 0.026607 | 0.003906 | 10.7584 | 1210 | Fixed Single Family Units | 1210 | City of Palm Bay Brevard County SJRWMD C-1 Diversion | City of Palm Bay |  |  |  | 0.38 | 0.62 | 0.016496 | 0.0024217 | 6.6702 |  | -1 | -1 | -1 | -1 | 0 |  |  | Central IRL A | -1 |  |  | 686 | PB-08 | Norwood Street Baffle Box Installation | City of Palm Bay |  | 16.9992 | 0.0054097
1100000 | 2000000 | 2000000 | Central IRL | A | IR12-21 | 62-304.520 (7), F.A.C. | 0.56 | 0.48 | City of Palm Bay | 0.022961 | 4211.8481 | 10.4165 | 1.5292 | 0.23918 | 0.035112 | 96.7095 | 1210 | Fixed Single Family Units | 1210 | City of Palm Bay Brevard County SJRWMD C-1 Diversion | City of Palm Bay |  |  |  | 0.38 | 0.62 | 0.14829 | 0.02177 | 59.9599 |  | -1 | -1 | -1 | -1 | 0 |  |  | Central IRL A | -1 |  |  | 686 | PB-08 | Norwood Street Baffle Box Installation | City of Palm Bay |  | 47.4147 | 0.048629
1100000 | 2000000 | 2000000 | Central IRL | A | IR12-21 | 62-304.520 (7), F.A.C. | 0.56 | 0.48 | City of Palm Bay | 0.20355 | 4228.3159 | 10.4578 | 1.5353 | 2.1286 | 0.3125 | 860.6562 | 1200 | Residential, Medium Density-Two-five dwellingunits per acre | 1200 | City of Palm Bay Brevard County SJRWMD C-1 Diversion | City of Palm Bay |  |  |  | 0.38 | 0.62 | 1.3198 | 0.19375 | 533.6069 |  | -1 | -1 | -1 | -1 | 0 |  |  | Central IRL A | -1 |  |  | 686 | PB-08 | Norwood Street Baffle Box Installation | City of Palm Bay |  | 133.435 | 0.43277
1100000 | 2000000 | 2000000 | Central IRL | A | IR12-21 | 62-304.520 (7), F.A.C. | 0.56 | 0.48 | City of Palm Bay | 0.058846 | 4228.3159 | 10.4578 | 1.5353 | 0.6154 | 0.090344 | 248.8181 | 1210 | Fixed Single Family Units | 1210 | City of Palm Bay Brevard County SJRWMD C-1 Diversion | City of Palm Bay |  |  |  | 0.38 | 0.62 | 0.38155 | 0.056013 | 154.2672 |  | -1 | -1 | -1 | -1 | 0 |  |  | Central IRL A | -1 |  |  | 686 | PB-08 | Norwood Street Baffle Box Installation | City of Palm Bay |  | 80.5474 | 0.12512
1100000 | 2000000 | 2000000 | Central IRL | A | IR12-21 | 62-304.520 (7), F.A.C. | 0.56 | 0.48 | City of Palm Bay | 0.2513 | 4228.3159 | 10.4578 | 1.5353 | 2.6281 | 0.38582 | 1062.5829 | 1210 | Fixed Single Family Units | 1210 | City of Palm Bay Brevard County SJRWMD C-1 Diversion | City of Palm Bay |  |  |  | 0.38 | 0.62 | 1.6294 | 0.23921 | 658.8014 |  | -1 | -1 | -1 | -1 | 0 |  |  | Central IRL A | -1 |  |  | 686 | PB-08 | Norwood Street Baffle Box Installation | City of Palm Bay |  | 127.5897 | 0.53431
1100000 | 2000000 | 2000000 | Central IRL | A | IR12-21 | 62-304.520 (7), F.A.C. | 0.56 | 0.48 | City of Palm Bay | 0.10407 | 4228.3159 | 10.4578 | 1.5353 | 1.0883 | 0.15978 | 440.0419 | 1210 | Fixed Single Family Units | 1210 | City of Palm Bay Brevard County SJRWMD C-1 Diversion | City of Palm Bay |  |  |  | 0.38 | 0.62 | 0.67477 | 0.099061 | 272.826 |  | -1 | -1 | -1 | -1 | 0 |  |  | Central IRL A | -1 |  |  | 686 | PB-08 | Norwood Street Baffle Box Installation | City of Palm Bay |  | 92.3799 | 0.22127
1100000 | 2000000 | 2000000 | Central IRL | A | IR12-21 | 62-304.520 (7), F.A.C. | 0.56 | 0.48 | City of Palm Bay | 0.14863 | 4093.2057 | 10.3568 | 1.5284 | 1.5393 | 0.22717 | 608.3721 | 1200 | Residential, Medium Density-Two-five dwellingunits per acre | 1200 | City of Palm Bay Brevard County SJRWMD C-1 Diversion | City of Palm Bay |  |  |  | 0.38 | 0.62 | 0.95439 | 0.14085 | 377.1907 |  | -1 | -1 | -1 | -1 | 0 |  |  | Central IRL A | -1 |  |  | 686 | PB-08 | Norwood Street Baffle Box Installation | City of Palm Bay |  | 188.6751 | 0.30591
1100000 | 2000000 | 2000000 | Central IRL | A | IR12-21 | 62-304.520 (7), F.A.C. | 0.56 | 0.48 | City of Palm Bay | 0.02101 | 4093.2057 | 10.3568 | 1.5284 | 0.2176 | 0.032112 | 85.9984 | 1210 | Fixed Single Family Units | 1210 | City of Palm Bay Brevard County SJRWMD C-1 Diversion | City of Palm Bay |  |  |  | 0.38 | 0.62 | 0.13491 | 0.01991 | 53.319 |  | -1 | -1 | -1 | -1 | 0 |  |  | Central IRL A | -1 |  |  | 686 | PB-08 | Norwood Street Baffle Box Installation | City of Palm Bay |  | 48.546 | 0.043243
1100000 | 2000000 | 2000000 | Central IRL | A | IR12-21 | 62-304.520 (7), F.A.C. | 0.56 | 0.48 | City of Palm Bay | 0.22155 | 4093.2057 | 10.3568 | 1.5284 | 2.2946 | 0.33863 | 906.8678 | 1210 | Fixed Single Family Units | 1210 | City of Palm Bay Brevard County SJRWMD C-1 Diversion | City of Palm Bay |  |  |  | 0.38 | 0.62 | 1.4227 | 0.20995 | 562.258 |  | -1 | -1 | -1 | -1 | 0 |  |  | Central IRL A | -1 |  |  | 686 | PB-08 | Norwood Street Baffle Box Installation | City of Palm Bay |  | 123.2506 | 0.45601
1100000 | 2000000 | 2000000 | Central IRL | A | IR12-21 | 62-304.520 (7), F.A.C. | 0.56 | 0.48 | City of Palm Bay | 0.00021518 | 4093.2057 | 10.3568 | 1.5284 | 0.0022286 | 0.0003289 | 0.88079 | 1210 | Fixed Single Family Units | 1210 | City of Palm Bay Brevard County SJRWMD C-1 Diversion | City of Palm Bay |  |  |  | 0.38 | 0.62 | 0.0013818 | 0.00020392 | 0.54609 |  | -1 | -1 | -1 | -1 | 0 |  |  | Central IRL A | -1 |  |  | 686 | PB-08 | Norwood Street Baffle Box Installation | City of Palm Bay |  | 7.5901 | 0.0004429
1100000 | 2000000 | 2000000 | Central IRL | A | IR12-21 | 62-304.520 (7), F.A.C. | 0.56 | 0.48 | City of Palm Bay | 0.22635 | 4093.2057 | 10.3568 | 1.5284 | 2.3443 | 0.34597 | 926.5138 | 1210 | Fixed Single Family Units | 1210 | City of Palm Bay Brevard County SJRWMD C-1 Diversion | City of Palm Bay |  |  |  | 0.38 | 0.62 | 1.4535 | 0.2145 | 574.4386 |  | -1 | -1 | -1 | -1 | 0 |  |  | Central IRL A | -1 |  |  | 686 | PB-08 | Norwood Street Baffle Box Installation | City of Palm Bay |  | 119.1594 | 0.46589
1100000 | 2000000 | 2000000 | Central IRL | A | IR12-21 | 62-304.520 (7), F.A.C. | 0.56 | 0.48 | City of Palm Bay | 0.14057 | 4151.6829 | 10.2749 | 1.5086 | 1.4443 | 0.21207 | 583.5982 | 1200 | Residential, Medium Density-Two-five dwellingunits per acre | 1200 | City of Palm Bay Brevard County SJRWMD C-1 Diversion | City of Palm Bay |  |  |  | 0.38 | 0.62 | 0.89549 | 0.13148 | 361.8309 |  | -1 | -1 | -1 | -1 | 0 |  |  | Central IRL A | -1 |  |  | 686 | PB-08 | Norwood Street Baffle Box Installation | City of Palm Bay |  | 158.1162 | 0.29346
1100000 | 2000000 | 2000000 | Central IRL | A | IR12-21 | 62-304.520 (7), F.A.C. | 0.56 | 0.48 | City of Palm Bay | 0.086609 | 4151.6829 | 10.2749 | 1.5086 | 0.8899 | 0.13066 | 359.5718 | 1210 | Fixed Single Family Units | 1210 | City of Palm Bay Brevard County SJRWMD C-1 Diversion | City of Palm Bay |  |  |  | 0.38 | 0.62 | 0.55174 | 0.081011 | 222.9345 |  | -1 | -1 | -1 | -1 | 0 |  |  | Central IRL A | -1 |  |  | 686 | PB-08 | Norwood Street Baffle Box Installation | City of Palm Bay |  | 82.722 | 0.18081
1100000 | 2000000 | 2000000 | Central IRL | A | IR12-21 | 62-304.520 (7), F.A.C. | 0.56 | 0.48 | City of Palm Bay | 0.040995 | 4151.6829 | 10.2749 | 1.5086 | 0.42122 | 0.061846 | 170.1964 | 1210 | Fixed Single Family Units | 1210 | City of Palm Bay Brevard County SJRWMD C-1 Diversion | City of Palm Bay |  |  |  | 0.38 | 0.62 | 0.26115 | 0.038345 | 105.5218 |  | -1 | -1 | -1 | -1 | 0 |  |  | Central IRL A | -1 |  |  | 686 | PB-08 | Norwood Street Baffle Box Installation | City of Palm Bay |  | 84.0862 | 0.085581
1100000 | 2000000 | 2000000 | Central IRL | A | IR12-21 | 62-304.520 (7), F.A.C. | 0.56 | 0.48 | City of Palm Bay | 0.34959 | 4151.6829 | 10.2749 | 1.5086 | 3.592 | 0.52741 | 1451.3915 | 1210 | Fixed Single Family Units | 1210 | City of Palm Bay Brevard County SJRWMD C-1 Diversion | City of Palm Bay |  |  |  | 0.38 | 0.62 | 2.2271 | 0.32699 | 899.8627 |  | -1 | -1 | -1 | -1 | 0 |  |  | Central IRL A | -1 |  |  | 686 | PB-08 | Norwood Street Baffle Box Installation | City of Palm Bay |  | 149.0982 | 0.72982
1100000 | 2000000 | 2000000 | Central IRL | A | IR12-21 | 62-304.520 (7), F.A.C. | 0.56 | 0.48 | City of Palm Bay | 0.00046341 | 4102.9667 | 10.4893 | 1.5516 | 0.0048608 | 0.00071901 | 1.9013 | 1210 | Fixed Single Family Units | 1210 | City of Palm Bay Brevard County SJRWMD C-1 Diversion | City of Palm Bay |  |  |  | 0.38 | 0.62 | 0.0030137 | 0.00044579 | 1.1788 |  | -1 | -1 | -1 | -1 | 0 |  |  | Central IRL A | -1 |  |  | 686 | PB-08 | Norwood Street Baffle Box Installation | City of Palm Bay |  | 6.8842 | 0.00095607
1100000 | 2000000 | 2000000 | Central IRL | A | IR12-21 | 62-304.520 (7), F.A.C. | 0.56 | 0.48 | City of Palm Bay | 0.37367 | 4149.3139 | 10.678 | 1.5818 | 3.99 | 0.59107 | 1550.4545 | 1210 | Fixed Single Family Units | 1210 | City of Palm Bay Brevard County SJRWMD C-1 Diversion | City of Palm Bay |  |  |  | 0.38 | 0.62 | 2.4738 | 0.36647 | 961.2818 |  | -1 | -1 | -1 | -1 | 0 |  |  | Central IRL A | -1 |  |  | 686 | PB-08 | Norwood Street Baffle Box Installation | City of Palm Bay |  | 157.6677 | 0.77963
1100000 | 2000000 | 2000000 | Central IRL | A | IR12-21 | 62-304.520 (7), F.A.C. | 0.56 | 0.48 | City of Palm Bay | 1.2807e-05 | 4149.3139 | 10.678 | 1.5818 | 0.00013675 | 2.0258e-05 | 0.053139 | 1210 | Fixed Single Family Units | 1210 | City of Palm Bay Brevard County SJRWMD C-1 Diversion | City of Palm Bay |  |  |  | 0.38 | 0.62 | 8.4785e-05 | 1.256e-05 | 0.032946 |  | -1 | -1 | -1 | -1 | 0 |  |  | Central IRL A | -1 |  |  | 686 | PB-08 | Norwood Street Baffle Box Installation | City of Palm Bay |  | 1.1275 | 2.672e-05
1100000 | 2000000 | 2000000 | Central IRL | A | IR12-21 | 62-304.520 (7), F.A.C. | 0.56 | 0.48 | City of Palm Bay | 0.0081595 | 4149.3139 | 10.678 | 1.5818 | 0.087127 | 0.012907 | 33.8563 | 1210 | Fixed Single Family Units | 1210 | City of Palm Bay Brevard County SJRWMD C-1 Diversion | City of Palm Bay |  |  |  | 0.38 | 0.62 | 0.054019 | 0.0080023 | 20.9909 |  | -1 | -1 | -1 | -1 | 0 |  |  | Central IRL A | -1 |  |  | 686 | PB-08 | Norwood Street Baffle Box Installation | City of Palm Bay |  | 91.4654 | 0.017024
1100000 | 2000000 | 2000000 | Central IRL | A | IR12-21 | 62-304.520 (7), F.A.C. | 0.56 | 0.48 | City of Palm Bay | 0.22003 | 4149.3139 | 10.678 | 1.5818 | 2.3495 | 0.34805 | 912.965 | 1210 | Fixed Single Family Units | 1210 | City of Palm Bay Brevard County SJRWMD C-1 Diversion | City of Palm Bay |  |  |  | 0.38 | 0.62 | 1.4567 | 0.21579 | 566.0383 |  | -1 | -1 | -1 | -1 | 0 |  |  | Central IRL A | -1 |  |  | 686 | PB-08 | Norwood Street Baffle Box Installation | City of Palm Bay |  | 132.4409 | 0.45907
1100000 | 2000000 | 2000000 | Central IRL | A | IR12-21 | 62-304.520 (7), F.A.C. | 0.56 | 0.48 | City of Palm Bay | 0.0053181 | 4149.3139 | 10.678 | 1.5818 | 0.056787 | 0.0084124 | 22.0667 | 1210 | Fixed Single Family Units | 1210 | City of Palm Bay Brevard County SJRWMD C-1 Diversion | City of Palm Bay |  |  |  | 0.38 | 0.62 | 0.035208 | 0.0052157 | 13.6813 |  | -1 | -1 | -1 | -1 | 0 |  |  | Central IRL A | -1 |  |  | 686 | PB-08 | Norwood Street Baffle Box Installation | City of Palm Bay |  | 19.6214 | 0.011096
1100000 | 2000000 | 2000000 | Central IRL | A | IR12-21 | 62-304.520 (7), F.A.C. | 0.56 | 0.48 | City of Palm Bay | 0.0020111 | 4149.3139 | 10.678 | 1.5818 | 0.021475 | 0.0031812 | 8.3448 | 1210 | Fixed Single Family Units | 1210 | City of Palm Bay Brevard County SJRWMD C-1 Diversion | City of Palm Bay |  |  |  | 0.38 | 0.62 | 0.013314 | 0.0019724 | 5.1737 |  | -1 | -1 | -1 | -1 | 0 |  |  | Central IRL A | -1 |  |  | 686 | PB-08 | Norwood Street Baffle Box Installation | City of Palm Bay |  | 14.5221 | 0.0041961
1100000 | 2000000 | 2000000 | Central IRL | A | IR12-21 | 62-304.520 (7), F.A.C. | 0.56 | 0.48 | City of Palm Bay | 0.0085686 | 4149.3139 | 10.678 | 1.5818 | 0.091496 | 0.013554 | 35.554 | 1210 | Fixed Single Family Units | 1210 | City of Palm Bay Brevard County SJRWMD C-1 Diversion | City of Palm Bay |  |  |  | 0.38 | 0.62 | 0.056727 | 0.0084035 | 22.0435 |  | -1 | -1 | -1 | -1 | 0 |  |  | Central IRL A | -1 |  |  | 686 | PB-08 | Norwood Street Baffle Box Installation | City of Palm Bay |  | 33.1663 | 0.017878
1100000 | 2000000 | 2000000 | Central IRL | A | IR12-21 | 62-304.520 (7), F.A.C. | 0.56 | 0.48 | City of Palm Bay | 0.24714 | 4115.9094 | 10.5972 | 1.57 | 2.619 | 0.38802 | 1017.2187 | 1200 | Residential, Medium Density-Two-five dwellingunits per acre | 1200 | City of Palm Bay Brevard County SJRWMD C-1 Diversion | City of Palm Bay |  |  |  | 0.38 | 0.62 | 1.6238 | 0.24057 | 630.6756 |  | -1 | -1 | -1 | -1 | 0 |  |  | Central IRL A | -1 |  |  | 686 | PB-08 | Norwood Street Baffle Box Installation | City of Palm Bay |  | 153.1959 | 0.5115
1100000 | 2000000 | 2000000 | Central IRL | A | IR12-21 | 62-304.520 (7), F.A.C. | 0.56 | 0.48 | City of Palm Bay | 3.1822e-05 | 4115.9094 | 10.5972 | 1.57 | 0.00033723 | 4.9962e-05 | 0.13098 | 1210 | Fixed Single Family Units | 1210 | City of Palm Bay Brevard County SJRWMD C-1 Diversion | City of Palm Bay |  |  |  | 0.38 | 0.62 | 0.00020908 | 3.0976e-05 | 0.081207 |  | -1 | -1 | -1 | -1 | 0 |  |  | Central IRL A | -1 |  |  | 686 | PB-08 | Norwood Street Baffle Box Installation | City of Palm Bay |  | 1.5592 | 6.5861e-05
1100000 | 2000000 | 2000000 | Central IRL | A | IR12-21 | 62-304.520 (7), F.A.C. | 0.56 | 0.48 | City of Palm Bay | 0.0051295 | 4115.9094 | 10.5972 | 1.57 | 0.054358 | 0.0080535 | 21.1126 | 1210 | Fixed Single Family Units | 1210 | City of Palm Bay Brevard County SJRWMD C-1 Diversion | City of Palm Bay |  |  |  | 0.38 | 0.62 | 0.033702 | 0.0049932 | 13.0898 |  | -1 | -1 | -1 | -1 | 0 |  |  | Central IRL A | -1 |  |  | 686 | PB-08 | Norwood Street Baffle Box Installation | City of Palm Bay |  | 22.1652 | 0.010616
1100000 | 2000000 | 2000000 | Central IRL | A | IR12-21 | 62-304.520 (7), F.A.C. | 0.56 | 0.48 | City of Palm Bay | 0.012456 | 4115.9094 | 10.5972 | 1.57 | 0.132 | 0.019557 | 51.2694 | 1210 | Fixed Single Family Units | 1210 | City of Palm Bay Brevard County SJRWMD C-1 Diversion | City of Palm Bay |  |  |  | 0.38 | 0.62 | 0.081842 | 0.012125 | 31.787 |  | -1 | -1 | -1 | -1 | 0 |  |  | Central IRL A | -1 |  |  | 686 | PB-08 | Norwood Street Baffle Box Installation | City of Palm Bay |  | 30.4403 | 0.02578
1100000 | 2000000 | 2000000 | Central IRL | A | IR12-21 | 62-304.520 (7), F.A.C. | 0.56 | 0.48 | City of Palm Bay | 0.33755 | 4115.9094 | 10.5972 | 1.57 | 3.5771 | 0.52996 | 1389.3217 | 1210 | Fixed Single Family Units | 1210 | City of Palm Bay Brevard County SJRWMD C-1 Diversion | City of Palm Bay |  |  |  | 0.38 | 0.62 | 2.2178 | 0.32858 | 861.3794 |  | -1 | -1 | -1 | -1 | 0 |  |  | Central IRL A | -1 |  |  | 686 | PB-08 | Norwood Street Baffle Box Installation | City of Palm Bay |  | 150.479 | 0.6986
1100000 | 2000000 | 2000000 | Central IRL | A | IR12-21 | 62-304.520 (7), F.A.C. | 0.56 | 0.48 | City of Palm Bay | 0.015453 | 4115.9094 | 10.5972 | 1.57 | 0.16376 | 0.024262 | 63.6051 | 1210 | Fixed Single Family Units | 1210 | City of Palm Bay Brevard County SJRWMD C-1 Diversion | City of Palm Bay |  |  |  | 0.38 | 0.62 | 0.10153 | 0.015043 | 39.4351 |  | -1 | -1 | -1 | -1 | 0 |  |  | Central IRL A | -1 |  |  | 686 | PB-08 | Norwood Street Baffle Box Installation | City of Palm Bay |  | 56.4522 | 0.031983
1100000 | 2000000 | 2000000 | Central IRL | A | IR12-21 | 62-304.520 (7), F.A.C. | 0.56 | 0.48 | City of Palm Bay | 0.11415 | 4151.5113 | 10.2634 | 1.5066 | 1.1715 | 0.17197 | 473.8861 | 1200 | Residential, Medium Density-Two-five dwellingunits per acre | 1200 | City of Palm Bay Brevard County SJRWMD C-1 Diversion | City of Palm Bay |  |  |  | 0.38 | 0.62 | 0.72636 | 0.10662 | 293.8094 |  | -1 | -1 | -1 | -1 | 0 |  |  | Central IRL A | -1 |  |  | 686 | PB-08 | Norwood Street Baffle Box Installation | City of Palm Bay |  | 123.9421 | 0.23829
1100000 | 2000000 | 2000000 | Central IRL | A | IR12-21 | 62-304.520 (7), F.A.C. | 0.56 | 0.48 | City of Palm Bay | 0.00012689 | 4151.5113 | 10.2634 | 1.5066 | 0.0013024 | 0.00019118 | 0.5268 | 1200 | Residential, Medium Density-Two-five dwellingunits per acre | 1200 | City of Palm Bay Brevard County SJRWMD C-1 Diversion | City of Palm Bay |  |  |  | 0.38 | 0.62 | 0.00080747 | 0.00011853 | 86.2045 |  | -1 | -1 | -1 | -1 | 0 |  |  | Central IRL A | -1 |  |  | 686 | PB-08 | Norwood Street Baffle Box Installation | City of Palm Bay |  | 22.5814 | 0.069914
1100000 | 2000000 | 2000000 | Central IRL | A | IR12-21 | 62-304.520 (7), F.A.C. | 0.56 | 0.48 | City of Palm Bay | 0.09755 | 4151.5113 | 10.2634 | 1.5066 | 1.0012 | 0.14697 | 404.9804 | 1210 | Fixed Single Family Units | 1210 | City of Palm Bay Brevard County SJRWMD C-1 Diversion | City of Palm Bay |  |  |  | 0.38 | 0.62 | 0.62074 | 0.091119 | 251.0879 |  | -1 | -1 | -1 | -1 | 0 |  |  | Central IRL A | -1 |  |  | 686 | PB-08 | Norwood Street Baffle Box Installation | City of Palm Bay |  | 94.3815 | 0.20364
1100000 | 2000000 | 2000000 | Central IRL | A | IR12-21 | 62-304.520 (7), F.A.C. | 0.56 | 0.48 | City of Palm Bay | 0.28675 | 4151.5113 | 10.2634 | 1.5066 | 2.943 | 0.43201 | 1190.4352 | 1210 | Fixed Single Family Units | 1210 | City of Palm Bay Brevard County SJRWMD C-1 Diversion | City of Palm Bay |  |  |  | 0.38 | 0.62 | 1.8247 | 0.26784 | 738.0696 |  | -1 | -1 | -1 | -1 | 0 |  |  | Central IRL A | -1 |  |  | 686 | PB-08 | Norwood Street Baffle Box Installation | City of Palm Bay |  | 137.2231 | 0.5986
1100000 | 2000000 | 2000000 | Central IRL | A | IR12-21 | 62-304.520 (7), F.A.C. | 0.56 | 0.48 | City of Palm Bay | 0.082322 | 4151.5113 | 10.2634 | 1.5066 | 0.8449 | 0.12402 | 341.7612 | 1210 | Fixed Single Family Units | 1210 | City of Palm Bay Brevard County SJRWMD C-1 Diversion | City of Palm Bay |  |  |  | 0.38 | 0.62 | 0.52384 | 0.076895 | 211.8918 |  | -1 | -1 | -1 | -1 | 0 |  |  | Central IRL A | -1 |  |  | 686 | PB-08 | Norwood Street Baffle Box Installation | City of Palm Bay |  | 95.7205 | 0.17185
1100000 | 2000000 | 2000000 | Central IRL | A | IR12-21 | 62-304.520 (7), F.A.C. | 0.56 | 0.48 | City of Palm Bay | 0.10398 | 4187.1714 | 10.355 | 1.5201 | 1.0767 | 0.15807 | 435.3881 | 1200 | Residential, Medium Density-Two-five dwellingunits per acre | 1200 | City of Palm Bay Brevard County SJRWMD C-1 Diversion | City of Palm Bay |  |  |  | 0.38 | 0.62 | 0.66757 | 0.098001 | 269.9406 |  | -1 | -1 | -1 | -1 | 0 |  |  | Central IRL A | -1 |  |  | 686 | PB-08 | Norwood Street Baffle Box Installation | City of Palm Bay |  | 189.6608 | 0.21893
1100000 | 2000000 | 2000000 | Central IRL | A | IR12-21 | 62-304.520 (7), F.A.C. | 0.56 | 0.48 | City of Palm Bay | 0.073677 | 4187.1714 | 10.355 | 1.5201 | 0.76292 | 0.112 | 308.4964 | 1210 | Fixed Single Family Units | 1210 | City of Palm Bay Brevard County SJRWMD C-1 Diversion | City of Palm Bay |  |  |  | 0.38 | 0.62 | 0.47301 | 0.069439 | 192.3036 |  | -1 | -1 | -1 | -1 | 0 |  |  | Central IRL A | -1 |  |  | 686 | PB-08 | Norwood Street Baffle Box Installation | City of Palm Bay |  | 92.2305 | 0.15596
1100000 | 2000000 | 2000000 | Central IRL | A | IR12-21 | 62-304.520 (7), F.A.C. | 0.56 | 0.48 | City of Palm Bay | 0.34087 | 4187.1714 | 10.355 | 1.5201 | 3.5297 | 0.51818 | 1427.3005 | 1210 | Fixed Single Family Units | 1210 | City of Palm Bay Brevard County SJRWMD C-1 Diversion | City of Palm Bay |  |  |  | 0.38 | 0.62 | 2.1884 | 0.32127 | 885.2435 |  | -1 | -1 | -1 | -1 | 0 |  |  | Central IRL A | -1 |  |  | 686 | PB-08 | Norwood Street Baffle Box Installation | City of Palm Bay |  | 146.9246 | 0.71796
1100000 | 2000000 | 2000000 | Central IRL | A | IR12-21 | 62-304.520 (7), F.A.C. | 0.56 | 0.48 | City of Palm Bay | 0.079424 | 4187.1714 | 10.355 | 1.5201 | 0.82243 | 0.12074 | 332.5626 | 1210 | Fixed Single Family Units | 1210 | City of Palm Bay Brevard County SJRWMD C-1 Diversion | City of Palm Bay |  |  |  | 0.38 | 0.62 | 0.50991 | 0.074856 | 206.1891 |  | -1 | -1 | -1 | -1 | 0 |  |  | Central IRL A | -1 |  |  | 686 | PB-08 | Norwood Street Baffle Box Installation | City of Palm Bay |  | 93.7045 | 0.16723
1100000 | 2000000 | 2000000 | Central IRL | A | IR12-21 | 62-304.520 (7), F.A.C. | 0.56 | 0.48 | City of Palm Bay | 0.37062 | 4275.9138 | 10.4883 | 1.5329 | 3.8872 | 0.56813 | 1584.7419 | 1200 | Residential, Medium Density-Two-five dwellingunits per acre | 1200 | City of Palm Bay Brevard County SJRWMD C-1 Diversion | City of Palm Bay |  |  |  | 0.38 | 0.62 | 2.4101 | 0.35224 | 982.54 |  | -1 | -1 | -1 | -1 | 0 |  |  | Central IRL A | -1 |  |  | 686 | PB-08 | Norwood Street Baffle Box Installation | City of Palm Bay |  | 171.9191 | 0.79687
1100000 | 2000000 | 2000000 | Central IRL | A | IR12-21 | 62-304.520 (7), F.A.C. | 0.56 | 0.48 | City of Palm Bay | 0.083556 | 4275.9138 | 10.4883 | 1.5329 | 0.87636 | 0.12808 | 357.2768 | 1210 | Fixed Single Family Units | 1210 | City of Palm Bay Brevard County SJRWMD C-1 Diversion | City of Palm Bay |  |  |  | 0.38 | 0.62 | 0.54334 | 0.079412 | 221.5116 |  | -1 | -1 | -1 | -1 | 0 |  |  | Central IRL A | -1 |  |  | 686 | PB-08 | Norwood Street Baffle Box Installation | City of Palm Bay |  | 77.7916 | 0.17965
1100000 | 2000000 | 2000000 | Central IRL | A | IR12-21 | 62-304.520 (7), F.A.C. | 0.56 | 0.48 | City of Palm Bay | 0.048119 | 4275.9138 | 10.4883 | 1.5329 | 0.50469 | 0.073763 | 205.7542 | 1210 | Fixed Single Family Units | 1210 | City of Palm Bay Brevard County SJRWMD C-1 Diversion | City of Palm Bay |  |  |  | 0.38 | 0.62 | 0.31291 | 0.045733 | 127.5676 |  | -1 | -1 | -1 | -1 | 0 |  |  | Central IRL A | -1 |  |  | 686 | PB-08 | Norwood Street Baffle Box Installation | City of Palm Bay |  | 66.4745 | 0.10346
1100000 | 2000000 | 2000000 | Central IRL | A | IR12-21 | 62-304.520 (7), F.A.C. | 0.56 | 0.48 | City of Palm Bay | 0.081627 | 4275.9138 | 10.4883 | 1.5329 | 0.85613 | 0.12513 | 349.0285 | 1210 | Fixed Single Family Units | 1210 | City of Palm Bay Brevard County SJRWMD C-1 Diversion | City of Palm Bay |  |  |  | 0.38 | 0.62 | 0.5308 | 0.077578 | 216.3977 |  | -1 | -1 | -1 | -1 | 0 |  |  | Central IRL A | -1 |  |  | 686 | PB-08 | Norwood Street Baffle Box Installation | City of Palm Bay |  | 85.7935 | 0.17551
1100000 | 2000000 | 2000000 | Central IRL | A | IR12-21 | 62-304.520 (7), F.A.C. | 0.56 | 0.48 | City of Palm Bay | 0.023769 | 4224.5119 | 10.1606 | 1.4818 | 0.2415 | 0.03522 | 100.4113 | 1200 | Residential, Medium Density-Two-five dwellingunits per acre | 1200 | City of Palm Bay Brevard County SJRWMD C-1 Diversion | City of Palm Bay |  |  |  | 0.38 | 0.62 | 0.14973 | 0.021836 | 62.255 |  | -1 | -1 | -1 | -1 | 0 |  |  | Central IRL A | -1 |  |  | 686 | PB-08 | Norwood Street Baffle Box Installation | City of Palm Bay |  | 47.3586 | 0.050491
1100000 | 2000000 | 2000000 | Central IRL | A | IR12-21 | 62-304.520 (7), F.A.C. | 0.56 | 0.48 | City of Palm Bay | 0.0026703 | 4224.5119 | 10.1606 | 1.4818 | 0.027132 | 0.0039568 | 11.2808 | 1210 | Fixed Single Family Units | 1210 | City of Palm Bay Brevard County SJRWMD C-1 Diversion | City of Palm Bay |  |  |  | 0.38 | 0.62 | 0.016822 | 0.0024532 | 6.9941 |  | -1 | -1 | -1 | -1 | 0 |  |  | Central IRL A | -1 |  |  | 686 | PB-08 | Norwood Street Baffle Box Installation | City of Palm Bay |  | 15.8794 | 0.0056724
1100000 | 2000000 | 2000000 | Central IRL | A | IR12-21 | 62-304.520 (7), F.A.C. | 0.56 | 0.48 | City of Palm Bay | 0.21556 | 4224.5119 | 10.1606 | 1.4818 | 2.1902 | 0.31941 | 910.6305 | 1210 | Fixed Single Family Units | 1210 | City of Palm Bay Brevard County SJRWMD C-1 Diversion | City of Palm Bay |  |  |  | 0.38 | 0.62 | 1.3579 | 0.19803 | 564.5905 |  | -1 | -1 | -1 | -1 | 0 |  |  | Central IRL A | -1 |  |  | 686 | PB-08 | Norwood Street Baffle Box Installation | City of Palm Bay |  | 118.904 | 0.4579
1100000 | 2000000 | 2000000 | Central IRL | A | IR12-21 | 62-304.520 (7), F.A.C. | 0.56 | 0.48 | City of Palm Bay | 0.23696 | 4224.5119 | 10.1606 | 1.4818 | 2.4077 | 0.35113 | 1001.0513 | 1210 | Fixed Single Family Units | 1210 | City of Palm Bay Brevard County SJRWMD C-1 Diversion | City of Palm Bay |  |  |  | 0.38 | 0.62 | 1.4928 | 0.2177 | 620.652 |  | -1 | -1 | -1 | -1 | 0 |  |  | Central IRL A | -1 |  |  | 686 | PB-08 | Norwood Street Baffle Box Installation | City of Palm Bay |  | 122.2191 | 0.50337
1100000 | 2000000 | 2000000 | Central IRL | A | IR12-21 | 62-304.520 (7), F.A.C. | 0.56 | 0.48 | City of Palm Bay | 0.010238 | 4224.5119 | 10.1606 | 1.4818 | 0.10403 | 0.015171 | 43.2514 | 1210 | Fixed Single Family Units | 1210 | City of Palm Bay Brevard County SJRWMD C-1 Diversion | City of Palm Bay |  |  |  | 0.38 | 0.62 | 0.064496 | 0.0094058 | 26.8159 |  | -1 | -1 | -1 | -1 | 0 |  |  | Central IRL A | -1 |  |  | 686 | PB-08 | Norwood Street Baffle Box Installation | City of Palm Bay |  | 31.0932 | 0.021748
1100000 | 2000000 | 2000000 | Central IRL | A | IR12-21 | 62-304.520 (7), F.A.C. | 0.56 | 0.48 | City of Palm Bay | 6.568e-07 | 4138.8048 | 8.186 | 1.1315 | 5.3765e-06 | 7.4319e-07 | 0.0027184 | 1200 | Residential, Medium Density-Two-five dwellingunits per acre | 1200 | City of Palm Bay Brevard County SJRWMD C-1 Diversion | City of Palm Bay |  |  |  | 0.38 | 0.62 | 3.3334e-06 | 4.6078e-07 | 7.0293 |  | -1 | -1 | -1 | -1 | 0 |  |  | Central IRL A | -1 |  |  | 686 | PB-08 | Norwood Street Baffle Box Installation | City of Palm Bay |  | 1.2483 | 0.005701
1100000 | 2000000 | 2000000 | Central IRL | A | IR12-21 | 62-304.520 (7), F.A.C. | 0.56 | 0.48 | City of Palm Bay | 0.0041136 | 4138.8048 | 8.186 | 1.1315 | 0.033673 | 0.0046546 | 17.0252 | 1210 | Fixed Single Family Units | 1210 | City of Palm Bay Brevard County SJRWMD C-1 Diversion | City of Palm Bay |  |  |  | 0.38 | 0.62 | 0.020878 | 0.0028859 | 11.0791 |  | -1 | -1 | -1 | -1 | 0 |  |  | Central IRL A | -1 |  |  | 686 | PB-08 | Norwood Street Baffle Box Installation | City of Palm Bay |  | 30.6718 | 0.0089855
1100000 | 2000000 | 2000000 | Central IRL | A | IR12-21 | 62-304.520 (7), F.A.C. | 0.56 | 0.48 | City of Palm Bay | 0.002863 | 4073.0273 | 10.4935 | 1.5549 | 0.030043 | 0.0044517 | 11.6612 | 1200 | Residential, Medium Density-Two-five dwellingunits per acre | 1200 | City of Palm Bay Brevard County SJRWMD C-1 Diversion | City of Palm Bay |  |  |  | 0.38 | 0.62 | 0.018627 | 0.0027601 | 7.23 |  | -1 | -1 | -1 | -1 | 0 |  |  | Central IRL A | -1 |  |  | 686 | PB-08 | Norwood Street Baffle Box Installation | City of Palm Bay |  | 20.4395 | 0.0058637
1100000 | 2000000 | 2000000 | Central IRL | A | IR12-21 | 62-304.520 (7), F.A.C. | 0.56 | 0.48 | City of Palm Bay | 0.07635 | 4073.0273 | 10.4935 | 1.5549 | 0.80119 | 0.11872 | 310.9768 | 1210 | Fixed Single Family Units | 1210 | City of Palm Bay Brevard County SJRWMD C-1 Diversion | City of Palm Bay |  |  |  | 0.38 | 0.62 | 0.49673 | 0.073604 | 192.8056 |  | -1 | -1 | -1 | -1 | 0 |  |  | Central IRL A | -1 |  |  | 686 | PB-08 | Norwood Street Baffle Box Installation | City of Palm Bay |  | 74.9003 | 0.15637
1100000 | 2000000 | 2000000 | Central IRL | A | IR12-21 | 62-304.520 (7), F.A.C. | 0.56 | 0.48 | City of Palm Bay | 0.22747 | 4073.0273 | 10.4935 | 1.5549 | 2.387 | 0.35369 | 926.4868 | 1210 | Fixed Single Family Units | 1210 | City of Palm Bay Brevard County SJRWMD C-1 Diversion | City of Palm Bay |  |  |  | 0.38 | 0.62 | 1.4799 | 0.21929 | 574.4218 |  | -1 | -1 | -1 | -1 | 0 |  |  | Central IRL A | -1 |  |  | 686 | PB-08 | Norwood Street Baffle Box Installation | City of Palm Bay |  | 122.1943 | 0.46587
1100000 | 2000000 | 2000000 | Central IRL | A | IR12-21 | 62-304.520 (7), F.A.C. | 0.56 | 0.48 | City of Palm Bay | 0.001579 | 4073.0273 | 10.4935 | 1.5549 | 0.016569 | 0.0024551 | 6.4312 | 1210 | Fixed Single Family Units | 1210 | City of Palm Bay Brevard County SJRWMD C-1 Diversion | City of Palm Bay |  |  |  | 0.38 | 0.62 | 0.010273 | 0.0015222 | 3.9873 |  | -1 | -1 | -1 | -1 | 0 |  |  | Central IRL A | -1 |  |  | 686 | PB-08 | Norwood Street Baffle Box Installation | City of Palm Bay |  | 26.9618 | 0.0032339
1100000 | 2000000 | 2000000 | Central IRL | A | IR12-21 | 62-304.520 (7), F.A.C. | 0.56 | 0.48 | City of Palm Bay | 0.076661 | 4073.0273 | 10.4935 | 1.5549 | 0.80445 | 0.1192 | 312.2432 | 1210 | Fixed Single Family Units | 1210 | City of Palm Bay Brevard County SJRWMD C-1 Diversion | City of Palm Bay |  |  |  | 0.38 | 0.62 | 0.49876 | 0.073904 | 193.5908 |  | -1 | -1 | -1 | -1 | 0 |  |  | Central IRL A | -1 |  |  | 686 | PB-08 | Norwood Street Baffle Box Installation | City of Palm Bay |  | 74.1706 | 0.15701
1100000 | 2000000 | 2000000 | Central IRL | A | IR12-21 | 62-304.520 (7), F.A.C. | 0.56 | 0.48 | City of Palm Bay | 0.0087984 | 4073.0273 | 10.4935 | 1.5549 | 0.092326 | 0.013681 | 35.836 | 1210 | Fixed Single Family Units | 1210 | City of Palm Bay Brevard County SJRWMD C-1 Diversion | City of Palm Bay |  |  |  | 0.38 | 0.62 | 0.057242 | 0.0084819 | 22.2183 |  | -1 | -1 | -1 | -1 | 0 |  |  | Central IRL A | -1 |  |  | 686 | PB-08 | Norwood Street Baffle Box Installation | City of Palm Bay |  | 75.955 | 0.01802
1100000 | 2000000 | 2000000 | Central IRL | A | IR12-21 | 62-304.520 (7), F.A.C. | 0.56 | 0.48 | City of Palm Bay | 0.22404 | 4073.0273 | 10.4935 | 1.5549 | 2.351 | 0.34836 | 912.5321 | 1210 | Fixed Single Family Units | 1210 | City of Palm Bay Brevard County SJRWMD C-1 Diversion | City of Palm Bay |  |  |  | 0.38 | 0.62 | 1.4576 | 0.21598 | 565.7699 |  | -1 | -1 | -1 | -1 | 0 |  |  | Central IRL A | -1 |  |  | 686 | PB-08 | Norwood Street Baffle Box Installation | City of Palm Bay |  | 123.1911 | 0.45886
1100000 | 2000000 | 2000000 | Central IRL | A | IR12-21 | 62-304.520 (7), F.A.C. | 0.56 | 0.48 | City of Palm Bay | 0.11873 | 4115.9094 | 10.5972 | 1.57 | 1.2583 | 0.18642 | 488.7006 | 1200 | Residential, Medium Density-Two-five dwellingunits per acre | 1200 | City of Palm Bay Brevard County SJRWMD C-1 Diversion | City of Palm Bay |  |  |  | 0.38 | 0.62 | 0.78012 | 0.11558 | 302.9944 |  | -1 | -1 | -1 | -1 | 0 |  |  | Central IRL A | -1 |  |  | 686 | PB-08 | Norwood Street Baffle Box Installation | City of Palm Bay |  | 106.8983 | 0.24574
1100000 | 2000000 | 2000000 | Central IRL | A | IR12-21 | 62-304.520 (7), F.A.C. | 0.56 | 0.48 | City of Palm Bay | 0.00062212 | 4115.9094 | 10.5972 | 1.57 | 0.0065927 | 0.00097674 | 2.5606 | 1210 | Fixed Single Family Units | 1210 | City of Palm Bay Brevard County SJRWMD C-1 Diversion | City of Palm Bay |  |  |  | 0.38 | 0.62 | 0.0040875 | 0.00060558 | 1.5876 |  | -1 | -1 | -1 | -1 | 0 |  |  | Central IRL A | -1 |  |  | 686 | PB-08 | Norwood Street Baffle Box Installation | City of Palm Bay |  | 7.6361 | 0.0012876
1100000 | 2000000 | 2000000 | Central IRL | A | IR12-21 | 62-304.520 (7), F.A.C. | 0.56 | 0.48 | City of Palm Bay | 0.012582 | 4115.9094 | 10.5972 | 1.57 | 0.13333 | 0.019754 | 51.7863 | 1210 | Fixed Single Family Units | 1210 | City of Palm Bay Brevard County SJRWMD C-1 Diversion | City of Palm Bay |  |  |  | 0.38 | 0.62 | 0.082667 | 0.012248 | 32.1075 |  | -1 | -1 | -1 | -1 | 0 |  |  | Central IRL A | -1 |  |  | 686 | PB-08 | Norwood Street Baffle Box Installation | City of Palm Bay |  | 31.8939 | 0.02604
1100000 | 2000000 | 2000000 | Central IRL | A | IR12-21 | 62-304.520 (7), F.A.C. | 0.56 | 0.48 | City of Palm Bay | 0.17467 | 4115.9094 | 10.5972 | 1.57 | 1.851 | 0.27423 | 718.9081 | 1210 | Fixed Single Family Units | 1210 | City of Palm Bay Brevard County SJRWMD C-1 Diversion | City of Palm Bay |  |  |  | 0.38 | 0.62 | 1.1476 | 0.17002 | 445.723 |  | -1 | -1 | -1 | -1 | 0 |  |  | Central IRL A | -1 |  |  | 686 | PB-08 | Norwood Street Baffle Box Installation | City of Palm Bay |  | 113.0825 | 0.36149
1100000 | 2000000 | 2000000 | Central IRL | A | IR12-21 | 62-304.520 (7), F.A.C. | 0.56 | 0.48 | City of Palm Bay | 0.0026023 | 4115.9094 | 10.5972 | 1.57 | 0.027577 | 0.0040857 | 10.7109 | 1210 | Fixed Single Family Units | 1210 | City of Palm Bay Brevard County SJRWMD C-1 Diversion | City of Palm Bay |  |  |  | 0.38 | 0.62 | 0.017098 | 0.0025331 | 6.6407 |  | -1 | -1 | -1 | -1 | 0 |  |  | Central IRL A | -1 |  |  | 686 | PB-08 | Norwood Street Baffle Box Installation | City of Palm Bay |  | 15.8112 | 0.0053858
1100000 | 2000000 | 2000000 | Central IRL | A | IR12-21 | 62-304.520 (7), F.A.C. | 0.56 | 0.48 | City of Palm Bay | 0.012026 | 4115.9094 | 10.5972 | 1.57 | 0.12745 | 0.018882 | 49.4993 | 1210 | Fixed Single Family Units | 1210 | City of Palm Bay Brevard County SJRWMD C-1 Diversion | City of Palm Bay |  |  |  | 0.38 | 0.62 | 0.079016 | 0.011707 | 30.6896 |  | -1 | -1 | -1 | -1 | 0 |  |  | Central IRL A | -1 |  |  | 686 | PB-08 | Norwood Street Baffle Box Installation | City of Palm Bay |  | 32.061 | 0.02489
1100000 | 2000000 | 2000000 | Central IRL | A | IR12-21 | 62-304.520 (7), F.A.C. | 0.56 | 0.48 | City of Palm Bay | 0.057996 | 4115.9094 | 10.5972 | 1.57 | 0.61459 | 0.091055 | 238.7067 | 1210 | Fixed Single Family Units | 1210 | City of Palm Bay Brevard County SJRWMD C-1 Diversion | City of Palm Bay |  |  |  | 0.38 | 0.62 | 0.38105 | 0.056454 | 147.9982 |  | -1 | -1 | -1 | -1 | 0 |  |  | Central IRL A | -1 |  |  | 686 | PB-08 | Norwood Street Baffle Box Installation | City of Palm Bay |  | 70.6437 | 0.12003
1100000 | 2000000 | 2000000 | Central IRL | A | IR12-21 | 62-304.520 (7), F.A.C. | 0.56 | 0.48 | City of Palm Bay | 0.23529 | 4115.9094 | 10.5972 | 1.57 | 2.4934 | 0.36941 | 968.4198 | 1210 | Fixed Single Family Units | 1210 | City of Palm Bay Brevard County SJRWMD C-1 Diversion | City of Palm Bay |  |  |  | 0.38 | 0.62 | 1.5459 | 0.22903 | 600.4203 |  | -1 | -1 | -1 | -1 | 0 |  |  | Central IRL A | -1 |  |  | 686 | PB-08 | Norwood Street Baffle Box Installation | City of Palm Bay |  | 124.1715 | 0.48696
1100000 | 2000000 | 2000000 | Central IRL | A | IR12-21 | 62-304.520 (7), F.A.C. | 0.56 | 0.48 | City of Palm Bay | 0.22988 | 4228.316 | 10.4578 | 1.5353 | 2.404 | 0.35292 | 971.9947 | 1200 | Residential, Medium Density-Two-five dwellingunits per acre | 1200 | City of Palm Bay Brevard County SJRWMD C-1 Diversion | City of Palm Bay |  |  |  | 0.38 | 0.62 | 1.4905 | 0.21881 | 602.6367 |  | -1 | -1 | -1 | -1 | 0 |  |  | Central IRL A | -1 |  |  | 686 | PB-08 | Norwood Street Baffle Box Installation | City of Palm Bay |  | 137.7903 | 0.48876
1100000 | 2000000 | 2000000 | Central IRL | A | IR12-21 | 62-304.520 (7), F.A.C. | 0.56 | 0.48 | City of Palm Bay | 0.20328 | 4228.316 | 10.4578 | 1.5353 | 2.1259 | 0.31209 | 859.5363 | 1210 | Fixed Single Family Units | 1210 | City of Palm Bay Brevard County SJRWMD C-1 Diversion | City of Palm Bay |  |  |  | 0.38 | 0.62 | 1.318 | 0.1935 | 532.9125 |  | -1 | -1 | -1 | -1 | 0 |  |  | Central IRL A | -1 |  |  | 686 | PB-08 | Norwood Street Baffle Box Installation | City of Palm Bay |  | 114.9668 | 0.43221
1100000 | 2000000 | 2000000 | Central IRL | A | IR12-21 | 62-304.520 (7), F.A.C. | 0.56 | 0.48 | City of Palm Bay | 0.1846 | 4228.316 | 10.4578 | 1.5353 | 1.9306 | 0.28342 | 780.5681 | 1210 | Fixed Single Family Units | 1210 | City of Palm Bay Brevard County SJRWMD C-1 Diversion | City of Palm Bay |  |  |  | 0.38 | 0.62 | 1.1969 | 0.17572 | 483.9522 |  | -1 | -1 | -1 | -1 | 0 |  |  | Central IRL A | -1 |  |  | 686 | PB-08 | Norwood Street Baffle Box Installation | City of Palm Bay |  | 110.8344 | 0.3925
1100000 | 2000000 | 2000000 | Central IRL | A | IR12-21 | 62-304.520 (7), F.A.C. | 0.56 | 0.48 | City of Palm Bay | 0.35324 | 4135.5077 | 10.528 | 1.5558 | 3.7189 | 0.54959 | 1460.8351 | 1200 | Residential, Medium Density-Two-five dwellingunits per acre | 1200 | City of Palm Bay Brevard County SJRWMD C-1 Diversion | City of Palm Bay |  |  |  | 0.38 | 0.62 | 2.3057 | 0.34074 | 905.7178 |  | -1 | -1 | -1 | -1 | 0 |  |  | Central IRL A | -1 |  |  | 686 | PB-08 | Norwood Street Baffle Box Installation | City of Palm Bay |  | 165.5143 | 0.73456
1100000 | 2000000 | 2000000 | Central IRL | A | IR12-21 | 62-304.520 (7), F.A.C. | 0.56 | 0.48 | City of Palm Bay | 0.088935 | 4135.5077 | 10.528 | 1.5558 | 0.9363 | 0.13837 | 367.7896 | 1210 | Fixed Single Family Units | 1210 | City of Palm Bay Brevard County SJRWMD C-1 Diversion | City of Palm Bay |  |  |  | 0.38 | 0.62 | 0.58051 | 0.085788 | 228.0296 |  | -1 | -1 | -1 | -1 | 0 |  |  | Central IRL A | -1 |  |  | 686 | PB-08 | Norwood Street Baffle Box Installation | City of Palm Bay |  | 93.3392 | 0.18494
1100000 | 2000000 | 2000000 | Central IRL | A | IR12-21 | 62-304.520 (7), F.A.C. | 0.56 | 0.48 | City of Palm Bay | 0.14949 | 4135.5077 | 10.528 | 1.5558 | 1.5738 | 0.23258 | 618.2179 | 1210 | Fixed Single Family Units | 1210 | City of Palm Bay Brevard County SJRWMD C-1 Diversion | City of Palm Bay |  |  |  | 0.38 | 0.62 | 0.97577 | 0.1442 | 383.2951 |  | -1 | -1 | -1 | -1 | 0 |  |  | Central IRL A | -1 |  |  | 686 | PB-08 | Norwood Street Baffle Box Installation | City of Palm Bay |  | 105.9402 | 0.31086
1100000 | 2000000 | 2000000 | Central IRL | A | IR12-21 | 62-304.520 (7), F.A.C. | 0.56 | 0.48 | City of Palm Bay | 0.004236 | 4135.5077 | 10.528 | 1.5558 | 0.044597 | 0.0065906 | 17.5182 | 1210 | Fixed Single Family Units | 1210 | City of Palm Bay Brevard County SJRWMD C-1 Diversion | City of Palm Bay |  |  |  | 0.38 | 0.62 | 0.02765 | 0.0040862 | 10.8613 |  | -1 | -1 | -1 | -1 | 0 |  |  | Central IRL A | -1 |  |  | 686 | PB-08 | Norwood Street Baffle Box Installation | City of Palm Bay |  | 20.2028 | 0.0088088
1100000 | 2000000 | 2000000 | Central IRL | A | IR12-21 | 62-304.520 (7), F.A.C. | 0.56 | 0.48 | City of Palm Bay | 7.7594e-05 | 4135.5077 | 10.528 | 1.5558 | 0.0008169 | 0.00012072 | 0.32089 | 1210 | Fixed Single Family Units | 1210 | City of Palm Bay Brevard County SJRWMD C-1 Diversion | City of Palm Bay |  |  |  | 0.38 | 0.62 | 0.00050648 | 7.4848e-05 | 0.19895 |  | -1 | -1 | -1 | -1 | 0 |  |  | Central IRL A | -1 |  |  | 686 | PB-08 | Norwood Street Baffle Box Installation | City of Palm Bay |  | 2.699 | 0.00016136
1100000 | 2000000 | 2000000 | Central IRL | A | IR12-21 | 62-304.520 (7), F.A.C. | 0.56 | 0.48 | City of Palm Bay | 0.021783 | 4135.5077 | 10.528 | 1.5558 | 0.22933 | 0.033891 | 90.0838 | 1210 | Fixed Single Family Units | 1210 | City of Palm Bay Brevard County SJRWMD C-1 Diversion | City of Palm Bay |  |  |  | 0.38 | 0.62 | 0.14218 | 0.021012 | 55.852 |  | -1 | -1 | -1 | -1 | 0 |  |  | Central IRL A | -1 |  |  | 686 | PB-08 | Norwood Street Baffle Box Installation | City of Palm Bay |  | 43.9059 | 0.045298
1100000 | 2000000 | 2000000 | Central IRL | A | IR12-21 | 62-304.520 (7), F.A.C. | 0.56 | 0.48 | City of Palm Bay | 0.33024 | 4187.1091 | 10.36 | 1.5211 | 3.4213 | 0.50231 | 1382.737 | 1200 | Residential, Medium Density-Two-five dwellingunits per acre | 1200 | City of Palm Bay Brevard County SJRWMD C-1 Diversion | City of Palm Bay |  |  |  | 0.38 | 0.62 | 2.1212 | 0.31143 | 857.2969 |  | -1 | -1 | -1 | -1 | 0 |  |  | Central IRL A | -1 |  |  | 686 | PB-08 | Norwood Street Baffle Box Installation | City of Palm Bay |  | 154.5185 | 0.69529
1100000 | 2000000 | 2000000 | Central IRL | A | IR12-21 | 62-304.520 (7), F.A.C. | 0.56 | 0.48 | City of Palm Bay | 0.057888 | 4187.1091 | 10.36 | 1.5211 | 0.59972 | 0.088051 | 242.383 | 1210 | Fixed Single Family Units | 1210 | City of Palm Bay Brevard County SJRWMD C-1 Diversion | City of Palm Bay |  |  |  | 0.38 | 0.62 | 0.37183 | 0.054592 | 150.2774 |  | -1 | -1 | -1 | -1 | 0 |  |  | Central IRL A | -1 |  |  | 686 | PB-08 | Norwood Street Baffle Box Installation | City of Palm Bay |  | 70.4376 | 0.12188
1100000 | 2000000 | 2000000 | Central IRL | A | IR12-21 | 62-304.520 (7), F.A.C. | 0.56 | 0.48 | City of Palm Bay | 0.17696 | 4187.1091 | 10.36 | 1.5211 | 1.8333 | 0.26917 | 740.9505 | 1210 | Fixed Single Family Units | 1210 | City of Palm Bay Brevard County SJRWMD C-1 Diversion | City of Palm Bay |  |  |  | 0.38 | 0.62 | 1.1367 | 0.16688 | 459.3893 |  | -1 | -1 | -1 | -1 | 0 |  |  | Central IRL A | -1 |  |  | 686 | PB-08 | Norwood Street Baffle Box Installation | City of Palm Bay |  | 108.1685 | 0.37258
1100000 | 2000000 | 2000000 | Central IRL | A | IR12-21 | 62-304.520 (7), F.A.C. | 0.56 | 0.48 | City of Palm Bay | 0.052679 | 4187.1091 | 10.36 | 1.5211 | 0.54576 | 0.080128 | 220.5726 | 1210 | Fixed Single Family Units | 1210 | City of Palm Bay Brevard County SJRWMD C-1 Diversion | City of Palm Bay |  |  |  | 0.38 | 0.62 | 0.33837 | 0.049679 | 136.755 |  | -1 | -1 | -1 | -1 | 0 |  |  | Central IRL A | -1 |  |  | 686 | PB-08 | Norwood Street Baffle Box Installation | City of Palm Bay |  | 61.6304 | 0.11091
1100000 | 2000000 | 2000000 | Central IRL | A | IR12-21 | 62-304.520 (7), F.A.C. | 0.56 | 0.48 | City of Palm Bay | 0.035194 | 4150.6433 | 9.6486 | 1.2695 | 0.33957 | 0.044678 | 146.0768 | 1410 | Retail Sales and Services | 1410 | City of Palm Bay Brevard County SJRWMD C-1 Diversion | City of Palm Bay |  |  |  | 0.38 | 0.62 | 0.21053 | 0.0277 | 90.8614 |  | -1 | -1 | -1 | -1 | 0 |  |  | Central IRL A | -1 |  |  | 686 | PB-08 | Norwood Street Baffle Box Installation | City of Palm Bay |  | 48.8126 | 0.073691
1100000 | 2000000 | 2000000 | Central IRL | A | IR12-21 | 62-304.520 (7), F.A.C. | 0.56 | 0.48 | City of Palm Bay | 0.14197 | 4150.6433 | 9.6486 | 1.2695 | 1.3699 | 0.18024 | 589.2868 | 1430 | Professional Services | 1430 | City of Palm Bay Brevard County SJRWMD C-1 Diversion | City of Palm Bay |  |  |  | 0.38 | 0.62 | 0.84931 | 0.11175 | 366.1816 |  | -1 | -1 | -1 | -1 | 0 |  |  | Central IRL A | -1 |  |  | 686 | PB-08 | Norwood Street Baffle Box Installation | City of Palm Bay |  | 109.1779 | 0.29698
1100000 | 2000000 | 2000000 | Central IRL | A | IR12-21 | 62-304.520 (7), F.A.C. | 0.56 | 0.48 | City of Palm Bay | 0.18853 | 4186.6014 | 10.433 | 1.5343 | 1.967 | 0.28927 | 789.3149 | 1200 | Residential, Medium Density-Two-five dwellingunits per acre | 1200 | City of Palm Bay Brevard County SJRWMD C-1 Diversion | City of Palm Bay |  |  |  | 0.38 | 0.62 | 1.2195 | 0.17935 | 489.3752 |  | -1 | -1 | -1 | -1 | 0 |  |  | Central IRL A | -1 |  |  | 686 | PB-08 | Norwood Street Baffle Box Installation | City of Palm Bay |  | 130.7748 | 0.3969
1100000 | 2000000 | 2000000 | Central IRL | A | IR12-21 | 62-304.520 (7), F.A.C. | 0.56 | 0.48 | City of Palm Bay | 0.03318 | 4186.6014 | 10.433 | 1.5343 | 0.34617 | 0.050909 | 138.9114 | 1210 | Fixed Single Family Units | 1210 | City of Palm Bay Brevard County SJRWMD C-1 Diversion | City of Palm Bay |  |  |  | 0.38 | 0.62 | 0.21462 | 0.031563 | 86.125 |  | -1 | -1 | -1 | -1 | 0 |  |  | Central IRL A | -1 |  |  | 686 | PB-08 | Norwood Street Baffle Box Installation | City of Palm Bay |  | 46.6291 | 0.06985
1100000 | 2000000 | 2000000 | Central IRL | A | IR12-21 | 62-304.520 (7), F.A.C. | 0.56 | 0.48 | City of Palm Bay | 0.11662 | 4186.6014 | 10.433 | 1.5343 | 1.2167 | 0.17893 | 488.2375 | 1210 | Fixed Single Family Units | 1210 | City of Palm Bay Brevard County SJRWMD C-1 Diversion | City of Palm Bay |  |  |  | 0.38 | 0.62 | 0.75435 | 0.11094 | 302.7072 |  | -1 | -1 | -1 | -1 | 0 |  |  | Central IRL A | -1 |  |  | 686 | PB-08 | Norwood Street Baffle Box Installation | City of Palm Bay |  | 86.9087 | 0.2455
1100000 | 2000000 | 2000000 | Central IRL | A | IR12-21 | 62-304.520 (7), F.A.C. | 0.56 | 0.48 | City of Palm Bay | 0.085582 | 4186.6014 | 10.433 | 1.5343 | 0.89288 | 0.13131 | 358.2983 | 1210 | Fixed Single Family Units | 1210 | City of Palm Bay Brevard County SJRWMD C-1 Diversion | City of Palm Bay |  |  |  | 0.38 | 0.62 | 0.55359 | 0.081412 | 222.145 |  | -1 | -1 | -1 | -1 | 0 |  |  | Central IRL A | -1 |  |  | 686 | PB-08 | Norwood Street Baffle Box Installation | City of Palm Bay |  | 84.4906 | 0.18017
1100000 | 2000000 | 2000000 | Central IRL | A | IR12-21 | 62-304.520 (7), F.A.C. | 0.56 | 0.48 | City of Palm Bay | 0.17172 | 4186.6014 | 10.433 | 1.5343 | 1.7916 | 0.26348 | 718.9365 | 1210 | Fixed Single Family Units | 1210 | City of Palm Bay Brevard County SJRWMD C-1 Diversion | City of Palm Bay |  |  |  | 0.38 | 0.62 | 1.1108 | 0.16336 | 445.7406 |  | -1 | -1 | -1 | -1 | 0 |  |  | Central IRL A | -1 |  |  | 686 | PB-08 | Norwood Street Baffle Box Installation | City of Palm Bay |  | 105.7193 | 0.36151
1100000 | 2000000 | 2000000 | Central IRL | A | IR12-21 | 62-304.520 (7), F.A.C. | 0.56 | 0.48 | City of Palm Bay | 0.022126 | 4186.6014 | 10.433 | 1.5343 | 0.23084 | 0.033948 | 92.6308 | 1210 | Fixed Single Family Units | 1210 | City of Palm Bay Brevard County SJRWMD C-1 Diversion | City of Palm Bay |  |  |  | 0.38 | 0.62 | 0.14312 | 0.021047 | 57.4311 |  | -1 | -1 | -1 | -1 | 0 |  |  | Central IRL A | -1 |  |  | 686 | PB-08 | Norwood Street Baffle Box Installation | City of Palm Bay |  | 38.0037 | 0.046578
1100000 | 2000000 | 2000000 | Central IRL | A | IR12-21 | 62-304.520 (7), F.A.C. | 0.56 | 0.48 | City of Palm Bay | 4.4575e-07 | 4073.0273 | 10.4935 | 1.5549 | 4.6775e-06 | 6.9309e-07 | 0.0018155 | 1400 | Commercial and Services | 1400 | City of Palm Bay Brevard County SJRWMD C-1 Diversion | City of Palm Bay |  |  |  | 0.38 | 0.62 | 2.9e-06 | 4.2972e-07 | 0.0011256 |  | -1 | -1 | -1 | -1 | 0 |  |  | Central IRL A | -1 |  |  | 686 | PB-08 | Norwood Street Baffle Box Installation | City of Palm Bay |  | 0.69509 | 9.1292e-07
1100000 | 2000000 | 2000000 | Central IRL | A | IR12-21 | 62-304.520 (7), F.A.C. | 0.56 | 0.48 | City of Palm Bay | 0.58865 | 4073.0273 | 10.4935 | 1.5549 | 6.177 | 0.91528 | 2397.5718 | 1200 | Residential, Medium Density-Two-five dwellingunits per acre | 1200 | City of Palm Bay Brevard County SJRWMD C-1 Diversion | City of Palm Bay |  |  |  | 0.38 | 0.62 | 3.8297 | 0.56748 | 1486.4945 |  | -1 | -1 | -1 | -1 | 0 |  |  | Central IRL A | -1 |  |  | 686 | PB-08 | Norwood Street Baffle Box Installation | City of Palm Bay |  | 192.324 | 1.2056
1100000 | 2000000 | 2000000 | Central IRL | A | IR12-21 | 62-304.520 (7), F.A.C. | 0.56 | 0.48 | City of Palm Bay | 0.00017136 | 4073.0273 | 10.4935 | 1.5549 | 0.0017982 | 0.00026645 | 0.69796 | 1210 | Fixed Single Family Units | 1210 | City of Palm Bay Brevard County SJRWMD C-1 Diversion | City of Palm Bay |  |  |  | 0.38 | 0.62 | 0.0011149 | 0.0001652 | 0.43273 |  | -1 | -1 | -1 | -1 | 0 |  |  | Central IRL A | -1 |  |  | 686 | PB-08 | Norwood Street Baffle Box Installation | City of Palm Bay |  | 4.1064 | 0.00035096
1100000 | 2000000 | 2000000 | Central IRL | A | IR12-21 | 62-304.520 (7), F.A.C. | 0.56 | 0.48 | City of Palm Bay | 0.028946 | 4073.0273 | 10.4935 | 1.5549 | 0.30374 | 0.045007 | 117.8959 | 1210 | Fixed Single Family Units | 1210 | City of Palm Bay Brevard County SJRWMD C-1 Diversion | City of Palm Bay |  |  |  | 0.38 | 0.62 | 0.18832 | 0.027904 | 73.0954 |  | -1 | -1 | -1 | -1 | 0 |  |  | Central IRL A | -1 |  |  | 686 | PB-08 | Norwood Street Baffle Box Installation | City of Palm Bay |  | 52.0583 | 0.059283
1100000 | 2000000 | 2000000 | Central IRL | A | IR12-21 | 62-304.520 (7), F.A.C. | 0.56 | 0.48 | City of Palm Bay | 0.23572 | 4211.8481 | 10.4165 | 1.5292 | 2.4553 | 0.36046 | 992.8008 | 1200 | Residential, Medium Density-Two-five dwellingunits per acre | 1200 | City of Palm Bay Brevard County SJRWMD C-1 Diversion | City of Palm Bay |  |  |  | 0.38 | 0.62 | 1.5223 | 0.22348 | 615.5365 |  | -1 | -1 | -1 | -1 | 0 |  |  | Central IRL A | -1 |  |  | 686 | PB-08 | Norwood Street Baffle Box Installation | City of Palm Bay |  | 201.7093 | 0.49922
1100000 | 2000000 | 2000000 | Central IRL | A | IR12-21 | 62-304.520 (7), F.A.C. | 0.56 | 0.48 | City of Palm Bay | 0.026543 | 4211.8481 | 10.4165 | 1.5292 | 0.27649 | 0.04059 | 111.7955 | 1210 | Fixed Single Family Units | 1210 | City of Palm Bay Brevard County SJRWMD C-1 Diversion | City of Palm Bay |  |  |  | 0.38 | 0.62 | 0.17142 | 0.025166 | 69.3132 |  | -1 | -1 | -1 | -1 | 0 |  |  | Central IRL A | -1 |  |  | 686 | PB-08 | Norwood Street Baffle Box Installation | City of Palm Bay |  | 50.4496 | 0.056215
1100000 | 2000000 | 2000000 | Central IRL | A | IR12-21 | 62-304.520 (7), F.A.C. | 0.56 | 0.48 | City of Palm Bay | 0.003464 | 4211.8481 | 10.4165 | 1.5292 | 0.036082 | 0.0052971 | 14.5896 | 1210 | Fixed Single Family Units | 1210 | City of Palm Bay Brevard County SJRWMD C-1 Diversion | City of Palm Bay |  |  |  | 0.38 | 0.62 | 0.022371 | 0.0032842 | 9.0456 |  | -1 | -1 | -1 | -1 | 0 |  |  | Central IRL A | -1 |  |  | 686 | PB-08 | Norwood Street Baffle Box Installation | City of Palm Bay |  | 42.9389 | 0.0073362
1100000 | 2000000 | 2000000 | Central IRL | A | IR12-21 | 62-304.520 (7), F.A.C. | 0.56 | 0.48 | City of Palm Bay | 0.35204 | 4211.8481 | 10.4165 | 1.5292 | 3.667 | 0.53834 | 1482.7399 | 1210 | Fixed Single Family Units | 1210 | City of Palm Bay Brevard County SJRWMD C-1 Diversion | City of Palm Bay |  |  |  | 0.38 | 0.62 | 2.2736 | 0.33377 | 919.2988 |  | -1 | -1 | -1 | -1 | 0 |  |  | Central IRL A | -1 |  |  | 686 | PB-08 | Norwood Street Baffle Box Installation | City of Palm Bay |  | 144.2453 | 0.74558
1100000 | 2000000 | 2000000 | Central IRL | A | IR12-21 | 62-304.520 (7), F.A.C. | 0.56 | 0.48 | City of Palm Bay | 0.0068962 | 4104.0454 | 10.493 | 1.549 | 0.072362 | 0.010682 | 28.3023 | 1400 | Commercial and Services | 1400 | City of Palm Bay Brevard County SJRWMD C-1 Diversion | City of Palm Bay |  |  |  | 0.38 | 0.62 | 0.044864 | 0.0066231 | 17.5475 |  | -1 | -1 | -1 | -1 | 0 |  |  | Central IRL A | -1 |  |  | 686 | PB-08 | Norwood Street Baffle Box Installation | City of Palm Bay |  | 49.8007 | 0.014232
1100000 | 2000000 | 2000000 | Central IRL | A | IR12-21 | 62-304.520 (7), F.A.C. | 0.56 | 0.48 | City of Palm Bay | 0.12426 | 4104.0454 | 10.493 | 1.549 | 1.3039 | 0.19249 | 509.9776 | 1200 | Residential, Medium Density-Two-five dwellingunits per acre | 1200 | City of Palm Bay Brevard County SJRWMD C-1 Diversion | City of Palm Bay |  |  |  | 0.38 | 0.62 | 0.80841 | 0.11934 | 316.1861 |  | -1 | -1 | -1 | -1 | 0 |  |  | Central IRL A | -1 |  |  | 686 | PB-08 | Norwood Street Baffle Box Installation | City of Palm Bay |  | 139.1766 | 0.25644
1100000 | 2000000 | 2000000 | Central IRL | A | IR12-21 | 62-304.520 (7), F.A.C. | 0.56 | 0.48 | City of Palm Bay | 0.041799 | 4104.0454 | 10.493 | 1.549 | 0.4386 | 0.064748 | 171.5443 | 1210 | Fixed Single Family Units | 1210 | City of Palm Bay Brevard County SJRWMD C-1 Diversion | City of Palm Bay |  |  |  | 0.38 | 0.62 | 0.27193 | 0.040143 | 106.3575 |  | -1 | -1 | -1 | -1 | 0 |  |  | Central IRL A | -1 |  |  | 686 | PB-08 | Norwood Street Baffle Box Installation | City of Palm Bay |  | 68.3909 | 0.086259
1100000 | 2000000 | 2000000 | Central IRL | A | IR12-21 | 62-304.520 (7), F.A.C. | 0.56 | 0.48 | City of Palm Bay | 0.28279 | 4104.0454 | 10.493 | 1.549 | 2.9673 | 0.43805 | 1160.5877 | 1210 | Fixed Single Family Units | 1210 | City of Palm Bay Brevard County SJRWMD C-1 Diversion | City of Palm Bay |  |  |  | 0.38 | 0.62 | 1.8397 | 0.27159 | 719.5644 |  | -1 | -1 | -1 | -1 | 0 |  |  | Central IRL A | -1 |  |  | 686 | PB-08 | Norwood Street Baffle Box Installation | City of Palm Bay |  | 133.061 | 0.58359
1100000 | 2000000 | 2000000 | Central IRL | A | IR12-21 | 62-304.520 (7), F.A.C. | 0.56 | 0.48 | City of Palm Bay | 0.16202 | 4104.0454 | 10.493 | 1.549 | 1.7 | 0.25097 | 664.9173 | 1210 | Fixed Single Family Units | 1210 | City of Palm Bay Brevard County SJRWMD C-1 Diversion | City of Palm Bay |  |  |  | 0.38 | 0.62 | 1.054 | 0.1556 | 412.2487 |  | -1 | -1 | -1 | -1 | 0 |  |  | Central IRL A | -1 |  |  | 686 | PB-08 | Norwood Street Baffle Box Installation | City of Palm Bay |  | 110.5838 | 0.33435
1100000 | 2000000 | 2000000 | Central IRL | A | IR12-21 | 62-304.520 (7), F.A.C. | 0.56 | 0.48 | City of Palm Bay | 0.1373 | 4090.2543 | 10.5352 | 1.561 | 1.4465 | 0.21433 | 561.6021 | 1200 | Residential, Medium Density-Two-five dwellingunits per acre | 1200 | City of Palm Bay Brevard County SJRWMD C-1 Diversion | City of Palm Bay |  |  |  | 0.38 | 0.62 | 0.89684 | 0.13288 | 348.1933 |  | -1 | -1 | -1 | -1 | 0 |  |  | Central IRL A | -1 |  |  | 686 | PB-08 | Norwood Street Baffle Box Installation | City of Palm Bay |  | 219.5552 | 0.2824
1100000 | 2000000 | 2000000 | Central IRL | A | IR12-21 | 62-304.520 (7), F.A.C. | 0.56 | 0.48 | City of Palm Bay | 0.021609 | 4090.2543 | 10.5352 | 1.561 | 0.22766 | 0.033732 | 88.3869 | 1210 | Fixed Single Family Units | 1210 | City of Palm Bay Brevard County SJRWMD C-1 Diversion | City of Palm Bay |  |  |  | 0.38 | 0.62 | 0.14115 | 0.020914 | 54.7999 |  | -1 | -1 | -1 | -1 | 0 |  |  | Central IRL A | -1 |  |  | 686 | PB-08 | Norwood Street Baffle Box Installation | City of Palm Bay |  | 80.6494 | 0.044444
1100000 | 2000000 | 2000000 | Central IRL | A | IR12-21 | 62-304.520 (7), F.A.C. | 0.56 | 0.48 | City of Palm Bay | 0.25129 | 4090.2543 | 10.5352 | 1.561 | 2.6474 | 0.39227 | 1027.8554 | 1210 | Fixed Single Family Units | 1210 | City of Palm Bay Brevard County SJRWMD C-1 Diversion | City of Palm Bay |  |  |  | 0.38 | 0.62 | 1.6414 | 0.2432 | 637.2703 |  | -1 | -1 | -1 | -1 | 0 |  |  | Central IRL A | -1 |  |  | 686 | PB-08 | Norwood Street Baffle Box Installation | City of Palm Bay |  | 129.5407 | 0.51685
1100000 | 2000000 | 2000000 | Central IRL | A | IR12-21 | 62-304.520 (7), F.A.C. | 0.56 | 0.48 | City of Palm Bay | 0.20127 | 4090.2543 | 10.5352 | 1.561 | 2.1204 | 0.31418 | 823.2524 | 1210 | Fixed Single Family Units | 1210 | City of Palm Bay Brevard County SJRWMD C-1 Diversion | City of Palm Bay |  |  |  | 0.38 | 0.62 | 1.3147 | 0.19479 | 510.4165 |  | -1 | -1 | -1 | -1 | 0 |  |  | Central IRL A | -1 |  |  | 686 | PB-08 | Norwood Street Baffle Box Installation | City of Palm Bay |  | 118.156 | 0.41396
1100000 | 2000000 | 2000000 | Central IRL | A | IR12-21 | 62-304.520 (7), F.A.C. | 0.56 | 0.48 | City of Palm Bay | 0.0062864 | 4090.2543 | 10.5352 | 1.561 | 0.066228 | 0.0098129 | 25.7129 | 1210 | Fixed Single Family Units | 1210 | City of Palm Bay Brevard County SJRWMD C-1 Diversion | City of Palm Bay |  |  |  | 0.38 | 0.62 | 0.041062 | 0.006084 | 15.942 |  | -1 | -1 | -1 | -1 | 0 |  |  | Central IRL A | -1 |  |  | 686 | PB-08 | Norwood Street Baffle Box Installation | City of Palm Bay |  | 24.1726 | 0.012929
1100000 | 2000000 | 2000000 | Central IRL | A | IR12-21 | 62-304.520 (7), F.A.C. | 0.56 | 0.48 | City of Palm Bay | 0.17705 | 4274.6633 | 10.2273 | 1.4732 | 1.8108 | 0.26083 | 756.8292 | 1200 | Residential, Medium Density-Two-five dwellingunits per acre | 1200 | City of Palm Bay Brevard County SJRWMD C-1 Diversion | City of Palm Bay |  |  |  | 0.38 | 0.62 | 1.1227 | 0.16172 | 469.2341 |  | -1 | -1 | -1 | -1 | 0 |  |  | Central IRL A | -1 |  |  | 686 | PB-08 | Norwood Street Baffle Box Installation | City of Palm Bay |  | 136.6313 | 0.38056
1100000 | 2000000 | 2000000 | Central IRL | A | IR12-21 | 62-304.520 (7), F.A.C. | 0.56 | 0.48 | City of Palm Bay | 0.091697 | 4274.6633 | 10.2273 | 1.4732 | 0.93782 | 0.13509 | 391.9758 | 1210 | Fixed Single Family Units | 1210 | City of Palm Bay Brevard County SJRWMD C-1 Diversion | City of Palm Bay |  |  |  | 0.38 | 0.62 | 0.58145 | 0.083755 | 243.025 |  | -1 | -1 | -1 | -1 | 0 |  |  | Central IRL A | -1 |  |  | 686 | PB-08 | Norwood Street Baffle Box Installation | City of Palm Bay |  | 85.4864 | 0.1971
1100000 | 2000000 | 2000000 | Central IRL | A | IR12-21 | 62-304.520 (7), F.A.C. | 0.56 | 0.48 | City of Palm Bay | 0.17661 | 4274.6633 | 10.2273 | 1.4732 | 1.8062 | 0.26018 | 754.9352 | 1210 | Fixed Single Family Units | 1210 | City of Palm Bay Brevard County SJRWMD C-1 Diversion | City of Palm Bay |  |  |  | 0.38 | 0.62 | 1.1199 | 0.16131 | 468.0598 |  | -1 | -1 | -1 | -1 | 0 |  |  | Central IRL A | -1 |  |  | 686 | PB-08 | Norwood Street Baffle Box Installation | City of Palm Bay |  | 109.8341 | 0.37961
1100000 | 2000000 | 2000000 | Central IRL | A | IR12-21 | 62-304.520 (7), F.A.C. | 0.56 | 0.48 | City of Palm Bay | 0.028088 | 4274.6633 | 10.2273 | 1.4732 | 0.28727 | 0.041379 | 120.0665 | 1210 | Fixed Single Family Units | 1210 | City of Palm Bay Brevard County SJRWMD C-1 Diversion | City of Palm Bay |  |  |  | 0.38 | 0.62 | 0.1781 | 0.025655 | 74.4412 |  | -1 | -1 | -1 | -1 | 0 |  |  | Central IRL A | -1 |  |  | 686 | PB-08 | Norwood Street Baffle Box Installation | City of Palm Bay |  | 48.3611 | 0.060374
1100000 | 2000000 | 2000000 | Central IRL | A | IR12-21 | 62-304.520 (7), F.A.C. | 0.56 | 0.48 | City of Palm Bay | 0.15115 | 4121.7894 | 10.2071 | 1.4989 | 1.5428 | 0.22656 | 623.006 | 1210 | Fixed Single Family Units | 1210 | City of Palm Bay Brevard County SJRWMD C-1 Diversion | City of Palm Bay |  |  |  | 0.38 | 0.62 | 0.95653 | 0.14047 | 386.2637 |  | -1 | -1 | -1 | -1 | 0 |  |  | Central IRL A | -1 |  |  | 686 | PB-08 | Norwood Street Baffle Box Installation | City of Palm Bay |  | 108.5042 | 0.31327
1100000 | 2000000 | 2000000 | Central IRL | A | IR12-21 | 62-304.520 (7), F.A.C. | 0.56 | 0.48 | City of Palm Bay | 1.1229e-06 | 4121.7894 | 10.2071 | 1.4989 | 1.1461e-05 | 1.6831e-06 | 0.0046283 | 1210 | Fixed Single Family Units | 1210 | City of Palm Bay Brevard County SJRWMD C-1 Diversion | City of Palm Bay |  |  |  | 0.38 | 0.62 | 7.1061e-06 | 1.0435e-06 | 0.0028696 |  | -1 | -1 | -1 | -1 | 0 |  |  | Central IRL A | -1 |  |  | 686 | PB-08 | Norwood Street Baffle Box Installation | City of Palm Bay |  | 0.37176 | 2.3273e-06
1100000 | 2000000 | 2000000 | Central IRL | A | IR12-21 | 62-304.520 (7), F.A.C. | 0.56 | 0.48 | City of Palm Bay | 0.31933 | 4183.8708 | 10.6123 | 1.567 | 3.3889 | 0.5004 | 1336.0465 | 1200 | Residential, Medium Density-Two-five dwellingunits per acre | 1200 | City of Palm Bay Brevard County SJRWMD C-1 Diversion | City of Palm Bay |  |  |  | 0.38 | 0.62 | 2.1011 | 0.31025 | 828.3488 |  | -1 | -1 | -1 | -1 | 0 |  |  | Central IRL A | -1 |  |  | 686 | PB-08 | Norwood Street Baffle Box Installation | City of Palm Bay |  | 202.9452 | 0.67182
1100000 | 2000000 | 2000000 | Central IRL | A | IR12-21 | 62-304.520 (7), F.A.C. | 0.56 | 0.48 | City of Palm Bay | 0.01251 | 4183.8708 | 10.6123 | 1.567 | 0.13276 | 0.019603 | 52.34 | 1210 | Fixed Single Family Units | 1210 | City of Palm Bay Brevard County SJRWMD C-1 Diversion | City of Palm Bay |  |  |  | 0.38 | 0.62 | 0.082311 | 0.012154 | 32.4508 |  | -1 | -1 | -1 | -1 | 0 |  |  | Central IRL A | -1 |  |  | 686 | PB-08 | Norwood Street Baffle Box Installation | City of Palm Bay |  | 53.2391 | 0.026319
1100000 | 2000000 | 2000000 | Central IRL | A | IR12-21 | 62-304.520 (7), F.A.C. | 0.56 | 0.48 | City of Palm Bay | 0.091425 | 4183.8708 | 10.6123 | 1.567 | 0.97023 | 0.14326 | 382.5101 | 1210 | Fixed Single Family Units | 1210 | City of Palm Bay Brevard County SJRWMD C-1 Diversion | City of Palm Bay |  |  |  | 0.38 | 0.62 | 0.60154 | 0.088823 | 237.1563 |  | -1 | -1 | -1 | -1 | 0 |  |  | Central IRL A | -1 |  |  | 686 | PB-08 | Norwood Street Baffle Box Installation | City of Palm Bay |  | 91.6903 | 0.19234
1100000 | 2000000 | 2000000 | Central IRL | A | IR12-21 | 62-304.520 (7), F.A.C. | 0.56 | 0.48 | City of Palm Bay | 0.1945 | 4183.8708 | 10.6123 | 1.567 | 2.0641 | 0.30478 | 813.746 | 1210 | Fixed Single Family Units | 1210 | City of Palm Bay Brevard County SJRWMD C-1 Diversion | City of Palm Bay |  |  |  | 0.38 | 0.62 | 1.2797 | 0.18896 | 504.5225 |  | -1 | -1 | -1 | -1 | 0 |  |  | Central IRL A | -1 |  |  | 686 | PB-08 | Norwood Street Baffle Box Installation | City of Palm Bay |  | 109.3792 | 0.40918
1100000 | 2000000 | 2000000 | Central IRL | A | IR12-21 | 62-304.520 (7), F.A.C. | 0.56 | 0.48 | City of Palm Bay | 0.11542 | 4096.0018 | 10.8348 | 1.4169 | 1.2506 | 0.16354 | 472.7612 | 1400 | Commercial and Services | 1400 | City of Palm Bay Brevard County SJRWMD C-1 Diversion | City of Palm Bay |  |  |  | 0.38 | 0.62 | 0.77535 | 0.1014 | 328.6862 |  | -1 | -1 | -1 | -1 | 0 |  |  | Central IRL A | -1 |  |  | 686 | PB-08 | Norwood Street Baffle Box Installation | City of Palm Bay |  | 88.7351 | 0.26657
1100000 | 2000000 | 2000000 | Central IRL | A | IR12-21 | 62-304.520 (7), F.A.C. | 0.56 | 0.48 | City of Palm Bay | 0.09548 | 4096.0018 | 10.8348 | 1.4169 | 1.0345 | 0.13529 | 391.0878 | 1430 | Professional Services | 1430 | City of Palm Bay Brevard County SJRWMD C-1 Diversion | City of Palm Bay |  |  |  | 0.38 | 0.62 | 0.6414 | 0.083879 | 260.6838 |  | -1 | -1 | -1 | -1 | 0 |  |  | Central IRL A | -1 |  |  | 686 | PB-08 | Norwood Street Baffle Box Installation | City of Palm Bay |  | 79.5028 | 0.21142
1100000 | 2000000 | 2000000 | Central IRL | A | IR12-21 | 62-304.520 (7), F.A.C. | 0.56 | 0.48 | City of Palm Bay | 0.30634 | 4145.6741 | 10.2632 | 1.507 | 3.144 | 0.46166 | 1269.9696 | 1200 | Residential, Medium Density-Two-five dwellingunits per acre | 1200 | City of Palm Bay Brevard County SJRWMD C-1 Diversion | City of Palm Bay |  |  |  | 0.38 | 0.62 | 1.9493 | 0.28623 | 787.3812 |  | -1 | -1 | -1 | -1 | 0 |  |  | Central IRL A | -1 |  |  | 686 | PB-08 | Norwood Street Baffle Box Installation | City of Palm Bay |  | 201.8868 | 0.63859
1100000 | 2000000 | 2000000 | Central IRL | A | IR12-21 | 62-304.520 (7), F.A.C. | 0.56 | 0.48 | City of Palm Bay | 0.0033352 | 4145.6741 | 10.2632 | 1.507 | 0.03423 | 0.0050263 | 13.8266 | 1210 | Fixed Single Family Units | 1210 | City of Palm Bay Brevard County SJRWMD C-1 Diversion | City of Palm Bay |  |  |  | 0.38 | 0.62 | 0.021222 | 0.0031163 | 8.5725 |  | -1 | -1 | -1 | -1 | 0 |  |  | Central IRL A | -1 |  |  | 686 | PB-08 | Norwood Street Baffle Box Installation | City of Palm Bay |  | 18.9521 | 0.0069525
1100000 | 2000000 | 2000000 | Central IRL | A | IR12-21 | 62-304.520 (7), F.A.C. | 0.56 | 0.48 | City of Palm Bay | 0.0063064 | 4145.6741 | 10.2632 | 1.507 | 0.064724 | 0.0095041 | 26.1444 | 1210 | Fixed Single Family Units | 1210 | City of Palm Bay Brevard County SJRWMD C-1 Diversion | City of Palm Bay |  |  |  | 0.38 | 0.62 | 0.040129 | 0.0058925 | 16.2095 |  | -1 | -1 | -1 | -1 | 0 |  |  | Central IRL A | -1 |  |  | 686 | PB-08 | Norwood Street Baffle Box Installation | City of Palm Bay |  | 26.0081 | 0.013146
1100000 | 2000000 | 2000000 | Central IRL | A | IR12-21 | 62-304.520 (7), F.A.C. | 0.56 | 0.48 | City of Palm Bay | 0.18223 | 4145.6741 | 10.2632 | 1.507 | 1.8702 | 0.27462 | 755.4532 | 1210 | Fixed Single Family Units | 1210 | City of Palm Bay Brevard County SJRWMD C-1 Diversion | City of Palm Bay |  |  |  | 0.38 | 0.62 | 1.1595 | 0.17027 | 468.381 |  | -1 | -1 | -1 | -1 | 0 |  |  | Central IRL A | -1 |  |  | 686 | PB-08 | Norwood Street Baffle Box Installation | City of Palm Bay |  | 106.8268 | 0.37987
1100000 | 2000000 | 2000000 | Central IRL | A | IR12-21 | 62-304.520 (7), F.A.C. | 0.56 | 0.48 | City of Palm Bay | 0.11956 | 4145.6741 | 10.2632 | 1.507 | 1.2271 | 0.18018 | 495.6521 | 1210 | Fixed Single Family Units | 1210 | City of Palm Bay Brevard County SJRWMD C-1 Diversion | City of Palm Bay |  |  |  | 0.38 | 0.62 | 0.76078 | 0.11171 | 307.3043 |  | -1 | -1 | -1 | -1 | 0 |  |  | Central IRL A | -1 |  |  | 686 | PB-08 | Norwood Street Baffle Box Installation | City of Palm Bay |  | 96.6458 | 0.24923
1100000 | 2000000 | 2000000 | Central IRL | A | IR12-21 | 62-304.520 (7), F.A.C. | 0.56 | 0.48 | City of Palm Bay | 0.0050297 | 4224.7519 | 8.5033 | 1.1817 | 0.042769 | 0.0059436 | 21.2491 | 1210 | Fixed Single Family Units | 1210 | City of Palm Bay Brevard County SJRWMD C-1 Diversion | City of Palm Bay |  |  |  | 0.38 | 0.62 | 0.026517 | 0.003685 | 13.1745 |  | -1 | -1 | -1 | -1 | 0 |  |  | Central IRL A | -1 |  |  | 686 | PB-08 | Norwood Street Baffle Box Installation | City of Palm Bay |  | 21.814 | 0.010685
1100000 | 2000000 | 2000000 | Central IRL | A | IR12-21 | 62-304.520 (7), F.A.C. | 0.56 | 0.48 | City of Palm Bay | 0.03845 | 4224.7519 | 8.5033 | 1.1817 | 0.32695 | 0.045436 | 162.4405 | 1210 | Fixed Single Family Units | 1210 | City of Palm Bay Brevard County SJRWMD C-1 Diversion | City of Palm Bay |  |  |  | 0.38 | 0.62 | 0.20271 | 0.02817 | 100.7132 |  | -1 | -1 | -1 | -1 | 0 |  |  | Central IRL A | -1 |  |  | 686 | PB-08 | Norwood Street Baffle Box Installation | City of Palm Bay |  | 55.3133 | 0.081681
1100000 | 2000000 | 2000000 | Central IRL | A | IR12-21 | 62-304.520 (7), F.A.C. | 0.56 | 0.48 | City of Palm Bay | 0.0018421 | 4115.9094 | 10.5972 | 1.57 | 0.019521 | 0.0028921 | 7.5819 | 1200 | Residential, Medium Density-Two-five dwellingunits per acre | 1200 | City of Palm Bay Brevard County SJRWMD C-1 Diversion | City of Palm Bay |  |  |  | 0.38 | 0.62 | 0.012103 | 0.0017931 | 4.7008 |  | -1 | -1 | -1 | -1 | 0 |  |  | Central IRL A | -1 |  |  | 686 | PB-08 | Norwood Street Baffle Box Installation | City of Palm Bay |  | 13.2757 | 0.0038125
1100000 | 2000000 | 2000000 | Central IRL | A | IR12-21 | 62-304.520 (7), F.A.C. | 0.56 | 0.48 | City of Palm Bay | 0.012663 | 4115.9094 | 10.5972 | 1.57 | 0.1342 | 0.019882 | 52.1212 | 1210 | Fixed Single Family Units | 1210 | City of Palm Bay Brevard County SJRWMD C-1 Diversion | City of Palm Bay |  |  |  | 0.38 | 0.62 | 0.083201 | 0.012327 | 32.3151 |  | -1 | -1 | -1 | -1 | 0 |  |  | Central IRL A | -1 |  |  | 686 | PB-08 | Norwood Street Baffle Box Installation | City of Palm Bay |  | 34.5616 | 0.026209
1100000 | 2000000 | 2000000 | Central IRL | A | IR12-21 | 62-304.520 (7), F.A.C. | 0.56 | 0.48 | City of Palm Bay | 0.1352 | 4115.9094 | 10.5972 | 1.57 | 1.4327 | 0.21227 | 556.4694 | 1210 | Fixed Single Family Units | 1210 | City of Palm Bay Brevard County SJRWMD C-1 Diversion | City of Palm Bay |  |  |  | 0.38 | 0.62 | 0.8883 | 0.13161 | 345.011 |  | -1 | -1 | -1 | -1 | 0 |  |  | Central IRL A | -1 |  |  | 686 | PB-08 | Norwood Street Baffle Box Installation | City of Palm Bay |  | 101.9119 | 0.27981
1100000 | 2000000 | 2000000 | Central IRL | A | IR12-21 | 62-304.520 (7), F.A.C. | 0.56 | 0.48 | City of Palm Bay | 0.24197 | 4115.9094 | 10.5972 | 1.57 | 2.5642 | 0.3799 | 995.9219 | 1210 | Fixed Single Family Units | 1210 | City of Palm Bay Brevard County SJRWMD C-1 Diversion | City of Palm Bay |  |  |  | 0.38 | 0.62 | 1.5898 | 0.23554 | 617.4716 |  | -1 | -1 | -1 | -1 | 0 |  |  | Central IRL A | -1 |  |  | 686 | PB-08 | Norwood Street Baffle Box Installation | City of Palm Bay |  | 125.6241 | 0.50079
1100000 | 2000000 | 2000000 | Central IRL | A | IR12-21 | 62-304.520 (7), F.A.C. | 0.56 | 0.48 | City of Palm Bay | 0.067712 | 4115.9094 | 10.5972 | 1.57 | 0.71756 | 0.10631 | 278.6984 | 1210 | Fixed Single Family Units | 1210 | City of Palm Bay Brevard County SJRWMD C-1 Diversion | City of Palm Bay |  |  |  | 0.38 | 0.62 | 0.44489 | 0.065912 | 172.793 |  | -1 | -1 | -1 | -1 | 0 |  |  | Central IRL A | -1 |  |  | 686 | PB-08 | Norwood Street Baffle Box Installation | City of Palm Bay |  | 81.8352 | 0.14014
1100000 | 2000000 | 2000000 | Central IRL | A | IR12-21 | 62-304.520 (7), F.A.C. | 0.56 | 0.48 | City of Palm Bay | 0.14998 | 4115.9094 | 10.5972 | 1.57 | 1.5894 | 0.23548 | 617.3217 | 1210 | Fixed Single Family Units | 1210 | City of Palm Bay Brevard County SJRWMD C-1 Diversion | City of Palm Bay |  |  |  | 0.38 | 0.62 | 0.98543 | 0.146 | 382.7394 |  | -1 | -1 | -1 | -1 | 0 |  |  | Central IRL A | -1 |  |  | 686 | PB-08 | Norwood Street Baffle Box Installation | City of Palm Bay |  | 106.888 | 0.31041
1100000 | 2000000 | 2000000 | Central IRL | A | IR12-21 | 62-304.520 (7), F.A.C. | 0.56 | 0.48 | City of Palm Bay | 0.0083928 | 4115.9094 | 10.5972 | 1.57 | 0.08894 | 0.013177 | 34.5439 | 1210 | Fixed Single Family Units | 1210 | City of Palm Bay Brevard County SJRWMD C-1 Diversion | City of Palm Bay |  |  |  | 0.38 | 0.62 | 0.055143 | 0.0081697 | 21.4172 |  | -1 | -1 | -1 | -1 | 0 |  |  | Central IRL A | -1 |  |  | 686 | PB-08 | Norwood Street Baffle Box Installation | City of Palm Bay |  | 30.3812 | 0.01737
1100000 | 2000000 | 2000000 | Central IRL | A | IR12-21 | 62-304.520 (7), F.A.C. | 0.56 | 0.48 | City of Palm Bay | 0.13329 | 4071.6338 | 8.3773 | 1.1749 | 1.1166 | 0.1566 | 542.7132 | 1210 | Fixed Single Family Units | 1210 | City of Palm Bay Brevard County SJRWMD C-1 Diversion | City of Palm Bay |  |  |  | 0.38 | 0.62 | 0.6923 | 0.097092 | 336.482 |  | -1 | -1 | -1 | -1 | 0 |  |  | Central IRL A | -1 |  |  | 686 | PB-08 | Norwood Street Baffle Box Installation | City of Palm Bay |  | 94.0128 | 0.2729
1100000 | 2000000 | 2000000 | Central IRL | A | IR12-21 | 62-304.520 (7), F.A.C. | 0.56 | 0.48 | City of Palm Bay | 0.13524 | 4071.6338 | 8.3773 | 1.1749 | 1.133 | 0.15889 | 550.6542 | 1210 | Fixed Single Family Units | 1210 | City of Palm Bay Brevard County SJRWMD C-1 Diversion | City of Palm Bay |  |  |  | 0.38 | 0.62 | 0.70243 | 0.098513 | 341.4058 |  | -1 | -1 | -1 | -1 | 0 |  |  | Central IRL A | -1 |  |  | 686 | PB-08 | Norwood Street Baffle Box Installation | City of Palm Bay |  | 93.6041 | 0.27689
1100000 | 2000000 | 2000000 | Central IRL | A | IR12-21 | 62-304.520 (7), F.A.C. | 0.56 | 0.48 | City of Palm Bay | 0.18995 | 4092.0983 | 10.5397 | 1.5616 | 2.0021 | 0.29664 | 777.3143 | 1200 | Residential, Medium Density-Two-five dwellingunits per acre | 1200 | City of Palm Bay Brevard County SJRWMD C-1 Diversion | City of Palm Bay |  |  |  | 0.38 | 0.62 | 1.2413 | 0.18392 | 481.9349 |  | -1 | -1 | -1 | -1 | 0 |  |  | Central IRL A | -1 |  |  | 686 | PB-08 | Norwood Street Baffle Box Installation | City of Palm Bay |  | 133.5991 | 0.39086
1100000 | 2000000 | 2000000 | Central IRL | A | IR12-21 | 62-304.520 (7), F.A.C. | 0.56 | 0.48 | City of Palm Bay | 0.013436 | 4092.0983 | 10.5397 | 1.5616 | 0.14162 | 0.020983 | 54.9833 | 1210 | Fixed Single Family Units | 1210 | City of Palm Bay Brevard County SJRWMD C-1 Diversion | City of Palm Bay |  |  |  | 0.38 | 0.62 | 0.087802 | 0.013009 | 34.0897 |  | -1 | -1 | -1 | -1 | 0 |  |  | Central IRL A | -1 |  |  | 686 | PB-08 | Norwood Street Baffle Box Installation | City of Palm Bay |  | 31.7145 | 0.027648
1100000 | 2000000 | 2000000 | Central IRL | A | IR12-21 | 62-304.520 (7), F.A.C. | 0.56 | 0.48 | City of Palm Bay | 0.028185 | 4092.0983 | 10.5397 | 1.5616 | 0.29706 | 0.044015 | 115.3376 | 1210 | Fixed Single Family Units | 1210 | City of Palm Bay Brevard County SJRWMD C-1 Diversion | City of Palm Bay |  |  |  | 0.38 | 0.62 | 0.18418 | 0.027289 | 71.5093 |  | -1 | -1 | -1 | -1 | 0 |  |  | Central IRL A | -1 |  |  | 686 | PB-08 | Norwood Street Baffle Box Installation | City of Palm Bay |  | 60.0219 | 0.057996
1100000 | 2000000 | 2000000 | Central IRL | A | IR12-21 | 62-304.520 (7), F.A.C. | 0.56 | 0.48 | City of Palm Bay | 0.01735 | 4092.0983 | 10.5397 | 1.5616 | 0.18286 | 0.027094 | 70.9975 | 1210 | Fixed Single Family Units | 1210 | City of Palm Bay Brevard County SJRWMD C-1 Diversion | City of Palm Bay |  |  |  | 0.38 | 0.62 | 0.11337 | 0.016798 | 44.0184 |  | -1 | -1 | -1 | -1 | 0 |  |  | Central IRL A | -1 |  |  | 686 | PB-08 | Norwood Street Baffle Box Installation | City of Palm Bay |  | 38.6527 | 0.0357
1100000 | 2000000 | 2000000 | Central IRL | A | IR12-21 | 62-304.520 (7), F.A.C. | 0.56 | 0.48 | City of Palm Bay | 0.21152 | 4092.0983 | 10.5397 | 1.5616 | 2.2294 | 0.33032 | 865.5736 | 1210 | Fixed Single Family Units | 1210 | City of Palm Bay Brevard County SJRWMD C-1 Diversion | City of Palm Bay |  |  |  | 0.38 | 0.62 | 1.3822 | 0.2048 | 536.6557 |  | -1 | -1 | -1 | -1 | 0 |  |  | Central IRL A | -1 |  |  | 686 | PB-08 | Norwood Street Baffle Box Installation | City of Palm Bay |  | 114.7897 | 0.43524
1100000 | 2000000 | 2000000 | Central IRL | A | IR12-21 | 62-304.520 (7), F.A.C. | 0.56 | 0.48 | City of Palm Bay | 0.15731 | 4092.0983 | 10.5397 | 1.5616 | 1.658 | 0.24567 | 643.7424 | 1210 | Fixed Single Family Units | 1210 | City of Palm Bay Brevard County SJRWMD C-1 Diversion | City of Palm Bay |  |  |  | 0.38 | 0.62 | 1.028 | 0.15231 | 399.1203 |  | -1 | -1 | -1 | -1 | 0 |  |  | Central IRL A | -1 |  |  | 686 | PB-08 | Norwood Street Baffle Box Installation | City of Palm Bay |  | 102.4476 | 0.3237
1100000 | 2000000 | 2000000 | Central IRL | A | IR12-21 | 62-304.520 (7), F.A.C. | 0.56 | 0.48 | City of Palm Bay | 0.079166 | 4014.2482 | 9.6133 | 1.4147 | 0.76105 | 0.112 | 317.7934 | 1200 | Residential, Medium Density-Two-five dwellingunits per acre | 1200 | City of Palm Bay Brevard County SJRWMD C-1 Diversion | City of Palm Bay |  |  |  | 0.38 | 0.62 | 0.47185 | 0.069438 | 197.0319 |  | -1 | -1 | -1 | -1 | 0 |  |  | Central IRL A | -1 |  |  | 686 | PB-08 | Norwood Street Baffle Box Installation | City of Palm Bay |  | 69.949 | 0.1598
1100000 | 2000000 | 2000000 | Central IRL | A | IR12-21 | 62-304.520 (7), F.A.C. | 0.56 | 0.48 | City of Palm Bay | 0.30009 | 4014.2482 | 9.6133 | 1.4147 | 2.8848 | 0.42453 | 1204.6238 | 1210 | Fixed Single Family Units | 1210 | City of Palm Bay Brevard County SJRWMD C-1 Diversion | City of Palm Bay |  |  |  | 0.38 | 0.62 | 1.7886 | 0.26321 | 746.8661 |  | -1 | -1 | -1 | -1 | 0 |  |  | Central IRL A | -1 |  |  | 686 | PB-08 | Norwood Street Baffle Box Installation | City of Palm Bay |  | 146.0911 | 0.60573
1100000 | 2000000 | 2000000 | Central IRL | A | IR12-21 | 62-304.520 (7), F.A.C. | 0.56 | 0.48 | City of Palm Bay | 0.19808 | 4014.2482 | 9.6133 | 1.4147 | 1.9042 | 0.28023 | 795.1553 | 1210 | Fixed Single Family Units | 1210 | City of Palm Bay Brevard County SJRWMD C-1 Diversion | City of Palm Bay |  |  |  | 0.38 | 0.62 | 1.1806 | 0.17374 | 492.9965 |  | -1 | -1 | -1 | -1 | 0 |  |  | Central IRL A | -1 |  |  | 686 | PB-08 | Norwood Street Baffle Box Installation | City of Palm Bay |  | 123.9223 | 0.39983
1100000 | 2000000 | 2000000 | Central IRL | A | IR12-21 | 62-304.520 (7), F.A.C. | 0.56 | 0.48 | City of Palm Bay | 0.20891 | 4171.0841 | 10.6824 | 1.4474 | 2.2317 | 0.30239 | 871.3817 | 1400 | Commercial and Services | 1400 | City of Palm Bay Brevard County SJRWMD C-1 Diversion | City of Palm Bay |  |  |  | 0.38 | 0.62 | 1.3836 | 0.18748 | 540.2567 |  | -1 | -1 | -1 | -1 | 0 |  |  | Central IRL A | -1 |  |  | 686 | PB-08 | Norwood Street Baffle Box Installation | City of Palm Bay |  | 189.9471 | 0.43816
1100000 | 2000000 | 2000000 | Central IRL | A | IR12-21 | 62-304.520 (7), F.A.C. | 0.56 | 0.48 | City of Palm Bay | 0.0026557 | 4171.0841 | 10.6824 | 1.4474 | 0.028369 | 0.0038439 | 11.0769 | 1200 | Residential, Medium Density-Two-five dwellingunits per acre | 1200 | City of Palm Bay Brevard County SJRWMD C-1 Diversion | City of Palm Bay |  |  |  | 0.38 | 0.62 | 0.017589 | 0.0023832 | 6.8677 |  | -1 | -1 | -1 | -1 | 0 |  |  | Central IRL A | -1 |  |  | 686 | PB-08 | Norwood Street Baffle Box Installation | City of Palm Bay |  | 77.8658 | 0.0055699
1100000 | 2000000 | 2000000 | Central IRL | A | IR12-21 | 62-304.520 (7), F.A.C. | 0.56 | 0.48 | City of Palm Bay | 0.33341 | 4171.0841 | 10.6824 | 1.4474 | 3.5617 | 0.4826 | 1390.6933 | 1410 | Retail Sales and Services | 1410 | City of Palm Bay Brevard County SJRWMD C-1 Diversion | City of Palm Bay |  |  |  | 0.38 | 0.62 | 2.2082 | 0.29921 | 862.2299 |  | -1 | -1 | -1 | -1 | 0 |  |  | Central IRL A | -1 |  |  | 686 | PB-08 | Norwood Street Baffle Box Installation | City of Palm Bay |  | 147.0226 | 0.69929
1100000 | 2000000 | 2000000 | Central IRL | A | IR12-21 | 62-304.520 (7), F.A.C. | 0.56 | 0.48 | City of Palm Bay | 0.019232 | 4171.0841 | 10.6824 | 1.4474 | 0.20545 | 0.027838 | 80.2203 | 1210 | Fixed Single Family Units | 1210 | City of Palm Bay Brevard County SJRWMD C-1 Diversion | City of Palm Bay |  |  |  | 0.38 | 0.62 | 0.12738 | 0.01726 | 49.7366 |  | -1 | -1 | -1 | -1 | 0 |  |  | Central IRL A | -1 |  |  | 686 | PB-08 | Norwood Street Baffle Box Installation | City of Palm Bay |  | 39.4555 | 0.040338
1100000 | 2000000 | 2000000 | Central IRL | A | IR12-21 | 62-304.520 (7), F.A.C. | 0.56 | 0.48 | City of Palm Bay | 0.030735 | 4171.0841 | 10.6824 | 1.4474 | 0.32833 | 0.044487 | 128.1985 | 1210 | Fixed Single Family Units | 1210 | City of Palm Bay Brevard County SJRWMD C-1 Diversion | City of Palm Bay |  |  |  | 0.38 | 0.62 | 0.20356 | 0.027582 | 79.4831 |  | -1 | -1 | -1 | -1 | 0 |  |  | Central IRL A | -1 |  |  | 686 | PB-08 | Norwood Street Baffle Box Installation | City of Palm Bay |  | 58.8934 | 0.064463
1100000 | 2000000 | 2000000 | Central IRL | A | IR12-21 | 62-304.520 (7), F.A.C. | 0.56 | 0.48 | City of Palm Bay | 0.013457 | 4171.0841 | 10.6824 | 1.4474 | 0.14375 | 0.019478 | 56.13 | 1210 | Fixed Single Family Units | 1210 | City of Palm Bay Brevard County SJRWMD C-1 Diversion | City of Palm Bay |  |  |  | 0.38 | 0.62 | 0.089127 | 0.012076 | 34.8006 |  | -1 | -1 | -1 | -1 | 0 |  |  | Central IRL A | -1 |  |  | 686 | PB-08 | Norwood Street Baffle Box Installation | City of Palm Bay |  | 32.3587 | 0.028224
1100000 | 2000000 | 2000000 | Central IRL | A | IR12-21 | 62-304.520 (7), F.A.C. | 0.56 | 0.48 | City of Palm Bay | 0.31275 | 4115.9094 | 10.5972 | 1.57 | 3.3142 | 0.49102 | 1287.2433 | 1200 | Residential, Medium Density-Two-five dwellingunits per acre | 1200 | City of Palm Bay Brevard County SJRWMD C-1 Diversion | City of Palm Bay |  |  |  | 0.38 | 0.62 | 2.0548 | 0.30443 | 798.0909 |  | -1 | -1 | -1 | -1 | 0 |  |  | Central IRL A | -1 |  |  | 686 | PB-08 | Norwood Street Baffle Box Installation | City of Palm Bay |  | 168.6496 | 0.64728
1100000 | 2000000 | 2000000 | Central IRL | A | IR12-21 | 62-304.520 (7), F.A.C. | 0.56 | 0.48 | City of Palm Bay | 0.0038308 | 4115.9094 | 10.5972 | 1.57 | 0.040596 | 0.0060145 | 15.7673 | 1210 | Fixed Single Family Units | 1210 | City of Palm Bay Brevard County SJRWMD C-1 Diversion | City of Palm Bay |  |  |  | 0.38 | 0.62 | 0.025169 | 0.003729 | 9.7757 |  | -1 | -1 | -1 | -1 | 0 |  |  | Central IRL A | -1 |  |  | 686 | PB-08 | Norwood Street Baffle Box Installation | City of Palm Bay |  | 28.6717 | 0.0079284
1100000 | 2000000 | 2000000 | Central IRL | A | IR12-21 | 62-304.520 (7), F.A.C. | 0.56 | 0.48 | City of Palm Bay | 0.27511 | 4115.9094 | 10.5972 | 1.57 | 2.9154 | 0.43192 | 1132.3151 | 1210 | Fixed Single Family Units | 1210 | City of Palm Bay Brevard County SJRWMD C-1 Diversion | City of Palm Bay |  |  |  | 0.38 | 0.62 | 1.8075 | 0.26779 | 702.0354 |  | -1 | -1 | -1 | -1 | 0 |  |  | Central IRL A | -1 |  |  | 686 | PB-08 | Norwood Street Baffle Box Installation | City of Palm Bay |  | 155.4848 | 0.56937
1100000 | 2000000 | 2000000 | Central IRL | A | IR12-21 | 62-304.520 (7), F.A.C. | 0.56 | 0.48 | City of Palm Bay | 0.026078 | 4115.9094 | 10.5972 | 1.57 | 0.27635 | 0.040942 | 107.3327 | 1210 | Fixed Single Family Units | 1210 | City of Palm Bay Brevard County SJRWMD C-1 Diversion | City of Palm Bay |  |  |  | 0.38 | 0.62 | 0.17134 | 0.025384 | 66.5463 |  | -1 | -1 | -1 | -1 | 0 |  |  | Central IRL A | -1 |  |  | 686 | PB-08 | Norwood Street Baffle Box Installation | City of Palm Bay |  | 82.7941 | 0.053971
1100000 | 2000000 | 2000000 | Central IRL | A | IR12-21 | 62-304.520 (7), F.A.C. | 0.56 | 0.48 | City of Palm Bay | 0.055169 | 4168.6803 | 10.7249 | 1.5887 | 0.59168 | 0.087646 | 229.9818 | 1210 | Fixed Single Family Units | 1210 | City of Palm Bay Brevard County SJRWMD C-1 Diversion | City of Palm Bay |  |  |  | 0.38 | 0.62 | 0.36684 | 0.05434 | 142.5887 |  | -1 | -1 | -1 | -1 | 0 |  |  | Central IRL A | -1 |  |  | 686 | PB-08 | Norwood Street Baffle Box Installation | City of Palm Bay |  | 74.9318 | 0.11564
1100000 | 2000000 | 2000000 | Central IRL | A | IR12-21 | 62-304.520 (7), F.A.C. | 0.56 | 0.48 | City of Palm Bay | 0.07531 | 4168.6803 | 10.7249 | 1.5887 | 0.80769 | 0.11964 | 313.9413 | 1210 | Fixed Single Family Units | 1210 | City of Palm Bay Brevard County SJRWMD C-1 Diversion | City of Palm Bay |  |  |  | 0.38 | 0.62 | 0.50077 | 0.074179 | 194.6436 |  | -1 | -1 | -1 | -1 | 0 |  |  | Central IRL A | -1 |  |  | 686 | PB-08 | Norwood Street Baffle Box Installation | City of Palm Bay |  | 77.3006 | 0.15786
1100000 | 2000000 | 2000000 | Central IRL | A | IR12-21 | 62-304.520 (7), F.A.C. | 0.56 | 0.48 | City of Palm Bay | 0.60045 | 4106.386 | 10.5742 | 1.5667 | 6.3493 | 0.94071 | 2465.6886 | 1200 | Residential, Medium Density-Two-five dwellingunits per acre | 1200 | City of Palm Bay Brevard County SJRWMD C-1 Diversion | City of Palm Bay |  |  |  | 0.38 | 0.62 | 3.9366 | 0.58324 | 1528.7269 |  | -1 | -1 | -1 | -1 | 0 |  |  | Central IRL A | -1 |  |  | 686 | PB-08 | Norwood Street Baffle Box Installation | City of Palm Bay |  | 196.5429 | 1.2398
1100000 | 2000000 | 2000000 | Central IRL | A | IR12-21 | 62-304.520 (7), F.A.C. | 0.56 | 0.48 | City of Palm Bay | 0.18938 | 4131.0047 | 10.2288 | 1.502 | 1.9371 | 0.28446 | 782.3241 | 1200 | Residential, Medium Density-Two-five dwellingunits per acre | 1200 | City of Palm Bay Brevard County SJRWMD C-1 Diversion | City of Palm Bay |  |  |  | 0.38 | 0.62 | 1.201 | 0.17636 | 485.041 |  | -1 | -1 | -1 | -1 | 0 |  |  | Central IRL A | -1 |  |  | 686 | PB-08 | Norwood Street Baffle Box Installation | City of Palm Bay |  | 154.9741 | 0.39338
1100000 | 2000000 | 2000000 | Central IRL | A | IR12-21 | 62-304.520 (7), F.A.C. | 0.56 | 0.48 | City of Palm Bay | 0.013847 | 4131.0047 | 10.2288 | 1.502 | 0.14164 | 0.0208 | 57.2041 | 1210 | Fixed Single Family Units | 1210 | City of Palm Bay Brevard County SJRWMD C-1 Diversion | City of Palm Bay |  |  |  | 0.38 | 0.62 | 0.087819 | 0.012896 | 35.4665 |  | -1 | -1 | -1 | -1 | 0 |  |  | Central IRL A | -1 |  |  | 686 | PB-08 | Norwood Street Baffle Box Installation | City of Palm Bay |  | 46.1321 | 0.028764
1100000 | 2000000 | 2000000 | Central IRL | A | IR12-21 | 62-304.520 (7), F.A.C. | 0.56 | 0.48 | City of Palm Bay | 0.066052 | 4131.0047 | 10.2288 | 1.502 | 0.67563 | 0.099213 | 272.8617 | 1210 | Fixed Single Family Units | 1210 | City of Palm Bay Brevard County SJRWMD C-1 Diversion | City of Palm Bay |  |  |  | 0.38 | 0.62 | 0.41889 | 0.061512 | 169.1742 |  | -1 | -1 | -1 | -1 | 0 |  |  | Central IRL A | -1 |  |  | 686 | PB-08 | Norwood Street Baffle Box Installation | City of Palm Bay |  | 72.2261 | 0.13721
1100000 | 2000000 | 2000000 | Central IRL | A | IR12-21 | 62-304.520 (7), F.A.C. | 0.56 | 0.48 | City of Palm Bay | 0.22726 | 4131.0047 | 10.2288 | 1.502 | 2.3246 | 0.34135 | 938.8109 | 1210 | Fixed Single Family Units | 1210 | City of Palm Bay Brevard County SJRWMD C-1 Diversion | City of Palm Bay |  |  |  | 0.38 | 0.62 | 1.4412 | 0.21164 | 582.0627 |  | -1 | -1 | -1 | -1 | 0 |  |  | Central IRL A | -1 |  |  | 686 | PB-08 | Norwood Street Baffle Box Installation | City of Palm Bay |  | 122.4953 | 0.47207
1100000 | 2000000 | 2000000 | Central IRL | A | IR12-21 | 62-304.520 (7), F.A.C. | 0.56 | 0.48 | City of Palm Bay | 0.12123 | 4131.0047 | 10.2288 | 1.502 | 1.24 | 0.18209 | 500.783 | 1210 | Fixed Single Family Units | 1210 | City of Palm Bay Brevard County SJRWMD C-1 Diversion | City of Palm Bay |  |  |  | 0.38 | 0.62 | 0.76879 | 0.11289 | 310.4854 |  | -1 | -1 | -1 | -1 | 0 |  |  | Central IRL A | -1 |  |  | 686 | PB-08 | Norwood Street Baffle Box Installation | City of Palm Bay |  | 104.9581 | 0.25181
1100000 | 2000000 | 2000000 | Central IRL | A | IR12-21 | 62-304.520 (7), F.A.C. | 0.56 | 0.48 | City of Palm Bay | 0.13795 | 2786.362 | 4.4185 | 0.66965 | 0.60954 | 0.092378 | 384.3771 | 1200 | Residential, Medium Density-Two-five dwellingunits per acre | 1200 | City of Palm Bay Brevard County SJRWMD C-1 Diversion | City of Palm Bay |  |  |  | 0.38 | 0.62 | 0.37791 | 0.057275 | 355.5041 |  | -1 | -1 | -1 | -1 | 0 |  |  | Central IRL A | -1 |  |  | 686 | PB-08 | Norwood Street Baffle Box Installation | City of Palm Bay |  | 97.9555 | 0.28832
1100000 | 2000000 | 2000000 | Central IRL | A | IR12-21 | 62-304.520 (7), F.A.C. | 0.56 | 0.48 | Natural Lands | 0.0082155 | 2786.362 | 4.4185 | 0.66965 | 0.036301 | 0.0055015 | 22.8913 | 5300 | Reservoirs | 5300 | City of Palm Bay Brevard County SJRWMD C-1 Diversion | City of Palm Bay |  |  | Natural Lands | 0.38 | 0.62 | 0.022506 | 0.0034109 | 316.9871 |  | -1 | -1 | -1 | -1 | 0 |  |  | Central IRL A | -1 |  |  | 686 | PB-08 | Norwood Street Baffle Box Installation | City of Palm Bay |  | 29.7382 | 0.25709
1100000 | 2000000 | 2000000 | Central IRL | A | IR12-21 | 62-304.520 (7), F.A.C. | 0.56 | 0.48 | City of Palm Bay | 0.12746 | 2786.362 | 4.4185 | 0.66965 | 0.56321 | 0.085357 | 355.1633 | 1210 | Fixed Single Family Units | 1210 | City of Palm Bay Brevard County SJRWMD C-1 Diversion | City of Palm Bay |  |  |  | 0.38 | 0.62 | 0.34919 | 0.052922 | 220.201 |  | -1 | -1 | -1 | -1 | 0 |  |  | Central IRL A | -1 |  |  | 686 | PB-08 | Norwood Street Baffle Box Installation | City of Palm Bay |  | 102.9078 | 0.17859
1100000 | 2000000 | 2000000 | Central IRL | A | IR12-21 | 62-304.520 (7), F.A.C. | 0.56 | 0.48 | City of Palm Bay | 0.081495 | 2786.362 | 4.4185 | 0.66965 | 0.36009 | 0.054574 | 227.0756 | 1210 | Fixed Single Family Units | 1210 | City of Palm Bay Brevard County SJRWMD C-1 Diversion | City of Palm Bay |  |  |  | 0.38 | 0.62 | 0.22326 | 0.033836 | 140.7868 |  | -1 | -1 | -1 | -1 | 0 |  |  | Central IRL A | -1 |  |  | 686 | PB-08 | Norwood Street Baffle Box Installation | City of Palm Bay |  | 95.6283 | 0.11418
1100000 | 2000000 | 2000000 | Central IRL | A | IR12-21 | 62-304.520 (7), F.A.C. | 0.56 | 0.48 | City of Palm Bay | 0.017703 | 2786.362 | 4.4185 | 0.66965 | 0.078223 | 0.011855 | 49.328 | 1210 | Fixed Single Family Units | 1210 | City of Palm Bay Brevard County SJRWMD C-1 Diversion | City of Palm Bay |  |  |  | 0.38 | 0.62 | 0.048498 | 0.0073502 | 30.5834 |  | -1 | -1 | -1 | -1 | 0 |  |  | Central IRL A | -1 |  |  | 686 | PB-08 | Norwood Street Baffle Box Installation | City of Palm Bay |  | 45.8846 | 0.024804
1100000 | 2000000 | 2000000 | Central IRL | A | IR12-21 | 62-304.520 (7), F.A.C. | 0.56 | 0.48 | City of Palm Bay | 0.18873 | 4073.0273 | 10.4935 | 1.5549 | 1.9804 | 0.29346 | 768.7035 | 1200 | Residential, Medium Density-Two-five dwellingunits per acre | 1200 | City of Palm Bay Brevard County SJRWMD C-1 Diversion | City of Palm Bay |  |  |  | 0.38 | 0.62 | 1.2279 | 0.18194 | 476.5962 |  | -1 | -1 | -1 | -1 | 0 |  |  | Central IRL A | -1 |  |  | 686 | PB-08 | Norwood Street Baffle Box Installation | City of Palm Bay |  | 130.5808 | 0.38653
1100000 | 2000000 | 2000000 | Central IRL | A | IR12-21 | 62-304.520 (7), F.A.C. | 0.56 | 0.48 | City of Palm Bay | 0.16351 | 4073.0273 | 10.4935 | 1.5549 | 1.7158 | 0.25424 | 665.9705 | 1210 | Fixed Single Family Units | 1210 | City of Palm Bay Brevard County SJRWMD C-1 Diversion | City of Palm Bay |  |  |  | 0.38 | 0.62 | 1.0638 | 0.15763 | 412.9017 |  | -1 | -1 | -1 | -1 | 0 |  |  | Central IRL A | -1 |  |  | 686 | PB-08 | Norwood Street Baffle Box Installation | City of Palm Bay |  | 102.9006 | 0.33488
1100000 | 2000000 | 2000000 | Central IRL | A | IR12-21 | 62-304.520 (7), F.A.C. | 0.56 | 0.48 | City of Palm Bay | 0.00087057 | 4073.0273 | 10.4935 | 1.5549 | 0.0091354 | 0.0013536 | 3.5459 | 1210 | Fixed Single Family Units | 1210 | City of Palm Bay Brevard County SJRWMD C-1 Diversion | City of Palm Bay |  |  |  | 0.38 | 0.62 | 0.0056639 | 0.00083926 | 2.1984 |  | -1 | -1 | -1 | -1 | 0 |  |  | Central IRL A | -1 |  |  | 686 | PB-08 | Norwood Street Baffle Box Installation | City of Palm Bay |  | 38.716 | 0.001783
1100000 | 2000000 | 2000000 | Central IRL | A | IR12-21 | 62-304.520 (7), F.A.C. | 0.56 | 0.48 | City of Palm Bay | 0.15285 | 4073.0273 | 10.4935 | 1.5549 | 1.604 | 0.23767 | 622.5701 | 1210 | Fixed Single Family Units | 1210 | City of Palm Bay Brevard County SJRWMD C-1 Diversion | City of Palm Bay |  |  |  | 0.38 | 0.62 | 0.99445 | 0.14735 | 385.9935 |  | -1 | -1 | -1 | -1 | 0 |  |  | Central IRL A | -1 |  |  | 686 | PB-08 | Norwood Street Baffle Box Installation | City of Palm Bay |  | 99.4267 | 0.31305
1100000 | 2000000 | 2000000 | Central IRL | A | IR12-21 | 62-304.520 (7), F.A.C. | 0.56 | 0.48 | City of Palm Bay | 0.06252 | 4073.0273 | 10.4935 | 1.5549 | 0.65606 | 0.097213 | 254.6475 | 1210 | Fixed Single Family Units | 1210 | City of Palm Bay Brevard County SJRWMD C-1 Diversion | City of Palm Bay |  |  |  | 0.38 | 0.62 | 0.40676 | 0.060272 | 157.8815 |  | -1 | -1 | -1 | -1 | 0 |  |  | Central IRL A | -1 |  |  | 686 | PB-08 | Norwood Street Baffle Box Installation | City of Palm Bay |  | 73.2408 | 0.12805
1100000 | 2000000 | 2000000 | Central IRL | A | IR12-21 | 62-304.520 (7), F.A.C. | 0.56 | 0.48 | City of Palm Bay | 0.046848 | 4073.0273 | 10.4935 | 1.5549 | 0.4916 | 0.072843 | 190.8122 | 1210 | Fixed Single Family Units | 1210 | City of Palm Bay Brevard County SJRWMD C-1 Diversion | City of Palm Bay |  |  |  | 0.38 | 0.62 | 0.30479 | 0.045163 | 118.3036 |  | -1 | -1 | -1 | -1 | 0 |  |  | Central IRL A | -1 |  |  | 686 | PB-08 | Norwood Street Baffle Box Installation | City of Palm Bay |  | 60.7436 | 0.095948
1100000 | 2000000 | 2000000 | Central IRL | A | IR12-21 | 62-304.520 (7), F.A.C. | 0.56 | 0.48 | City of Palm Bay | 0.002435 | 4073.0273 | 10.4935 | 1.5549 | 0.025551 | 0.0037861 | 9.9177 | 1210 | Fixed Single Family Units | 1210 | City of Palm Bay Brevard County SJRWMD C-1 Diversion | City of Palm Bay |  |  |  | 0.38 | 0.62 | 0.015842 | 0.0023474 | 6.149 |  | -1 | -1 | -1 | -1 | 0 |  |  | Central IRL A | -1 |  |  | 686 | PB-08 | Norwood Street Baffle Box Installation | City of Palm Bay |  | 21.0877 | 0.004987
1100000 | 2000000 | 2000000 | Central IRL | A | IR12-21 | 62-304.520 (7), F.A.C. | 0.56 | 0.48 | City of Palm Bay | 4.3262e-07 | 4200.0387 | 8.4705 | 1.1779 | 3.6645e-06 | 5.0957e-07 | 0.001817 | 1200 | Residential, Medium Density-Two-five dwellingunits per acre | 1200 | City of Palm Bay Brevard County SJRWMD C-1 Diversion | City of Palm Bay |  |  |  | 0.38 | 0.62 | 2.272e-06 | 3.1593e-07 | 284.6242 |  | -1 | -1 | -1 | -1 | 0 |  |  | Central IRL A | -1 |  |  | 686 | PB-08 | Norwood Street Baffle Box Installation | City of Palm Bay |  | 1.2383 | 0.23084
1100000 | 2000000 | 2000000 | Central IRL | A | IR12-21 | 62-304.520 (7), F.A.C. | 0.56 | 0.48 | City of Palm Bay | 0.024604 | 4200.0387 | 8.4705 | 1.1779 | 0.20841 | 0.028981 | 103.3391 | 1210 | Fixed Single Family Units | 1210 | City of Palm Bay Brevard County SJRWMD C-1 Diversion | City of Palm Bay |  |  |  | 0.38 | 0.62 | 0.12922 | 0.017968 | 64.0695 |  | -1 | -1 | -1 | -1 | 0 |  |  | Central IRL A | -1 |  |  | 686 | PB-08 | Norwood Street Baffle Box Installation | City of Palm Bay |  | 41.3191 | 0.051962
1100000 | 2000000 | 2000000 | Central IRL | A | IR12-21 | 62-304.520 (7), F.A.C. | 0.56 | 0.48 | City of Palm Bay | 0.10667 | 4200.0387 | 8.4705 | 1.1779 | 0.90352 | 0.12564 | 448.0015 | 1210 | Fixed Single Family Units | 1210 | City of Palm Bay Brevard County SJRWMD C-1 Diversion | City of Palm Bay |  |  |  | 0.38 | 0.62 | 0.56018 | 0.077896 | 277.7608 |  | -1 | -1 | -1 | -1 | 0 |  |  | Central IRL A | -1 |  |  | 686 | PB-08 | Norwood Street Baffle Box Installation | City of Palm Bay |  | 91.7885 | 0.22527
1100000 | 2000000 | 2000000 | Central IRL | A | IR12-21 | 62-304.520 (7), F.A.C. | 0.56 | 0.48 | City of Palm Bay | 0.022493 | 4200.0387 | 8.4705 | 1.1779 | 0.19053 | 0.026494 | 94.471 | 1210 | Fixed Single Family Units | 1210 | City of Palm Bay Brevard County SJRWMD C-1 Diversion | City of Palm Bay |  |  |  | 0.38 | 0.62 | 0.11813 | 0.016426 | 58.5721 |  | -1 | -1 | -1 | -1 | 0 |  |  | Central IRL A | -1 |  |  | 686 | PB-08 | Norwood Street Baffle Box Installation | City of Palm Bay |  | 45.2659 | 0.047504
1100000 | 2000000 | 2000000 | Central IRL | A | IR12-21 | 62-304.520 (7), F.A.C. | 0.56 | 0.48 | City of Palm Bay | 0.031679 | 4093.1341 | 10.4779 | 1.5504 | 0.33192 | 0.049113 | 129.6645 | 1210 | Fixed Single Family Units | 1210 | City of Palm Bay Brevard County SJRWMD C-1 Diversion | City of Palm Bay |  |  |  | 0.38 | 0.62 | 0.20579 | 0.03045 | 80.392 |  | -1 | -1 | -1 | -1 | 0 |  |  | Central IRL A | -1 |  |  | 686 | PB-08 | Norwood Street Baffle Box Installation | City of Palm Bay |  | 65.9475 | 0.0652
1100000 | 2000000 | 2000000 | Central IRL | A | IR12-21 | 62-304.520 (7), F.A.C. | 0.56 | 0.48 | City of Palm Bay | 0.11332 | 4093.1341 | 10.4779 | 1.5504 | 1.1874 | 0.17569 | 463.846 | 1210 | Fixed Single Family Units | 1210 | City of Palm Bay Brevard County SJRWMD C-1 Diversion | City of Palm Bay |  |  |  | 0.38 | 0.62 | 0.73618 | 0.10893 | 287.5845 |  | -1 | -1 | -1 | -1 | 0 |  |  | Central IRL A | -1 |  |  | 686 | PB-08 | Norwood Street Baffle Box Installation | City of Palm Bay |  | 87.7956 | 0.23324
1100000 | 2000000 | 2000000 | Central IRL | A | IR12-21 | 62-304.520 (7), F.A.C. | 0.56 | 0.48 | City of Palm Bay | 0.19751 | 4093.1341 | 10.4779 | 1.5504 | 2.0695 | 0.30621 | 808.4351 | 1210 | Fixed Single Family Units | 1210 | City of Palm Bay Brevard County SJRWMD C-1 Diversion | City of Palm Bay |  |  |  | 0.38 | 0.62 | 1.2831 | 0.18985 | 501.2298 |  | -1 | -1 | -1 | -1 | 0 |  |  | Central IRL A | -1 |  |  | 686 | PB-08 | Norwood Street Baffle Box Installation | City of Palm Bay |  | 112.9187 | 0.40651
1100000 | 2000000 | 2000000 | Central IRL | A | IR12-21 | 62-304.520 (7), F.A.C. | 0.56 | 0.48 | City of Palm Bay | 0.11534 | 4093.1341 | 10.4779 | 1.5504 | 1.2085 | 0.17881 | 472.0913 | 1210 | Fixed Single Family Units | 1210 | City of Palm Bay Brevard County SJRWMD C-1 Diversion | City of Palm Bay |  |  |  | 0.38 | 0.62 | 0.74926 | 0.11086 | 292.6966 |  | -1 | -1 | -1 | -1 | 0 |  |  | Central IRL A | -1 |  |  | 686 | PB-08 | Norwood Street Baffle Box Installation | City of Palm Bay |  | 86.9093 | 0.23739
1100000 | 2000000 | 2000000 | Central IRL | A | IR12-21 | 62-304.520 (7), F.A.C. | 0.56 | 0.48 | City of Palm Bay | 0.010289 | 4093.1341 | 10.4779 | 1.5504 | 0.10781 | 0.015952 | 42.1162 | 1210 | Fixed Single Family Units | 1210 | City of Palm Bay Brevard County SJRWMD C-1 Diversion | City of Palm Bay |  |  |  | 0.38 | 0.62 | 0.066843 | 0.0098905 | 26.112 |  | -1 | -1 | -1 | -1 | 0 |  |  | Central IRL A | -1 |  |  | 686 | PB-08 | Norwood Street Baffle Box Installation | City of Palm Bay |  | 46.9004 | 0.021178
1100000 | 2000000 | 2000000 | Central IRL | A | IR12-21 | 62-304.520 (7), F.A.C. | 0.56 | 0.48 | City of Palm Bay | 0.14963 | 4093.1341 | 10.4779 | 1.5504 | 1.5678 | 0.23197 | 612.4355 | 1210 | Fixed Single Family Units | 1210 | City of Palm Bay Brevard County SJRWMD C-1 Diversion | City of Palm Bay |  |  |  | 0.38 | 0.62 | 0.97201 | 0.14382 | 379.71 |  | -1 | -1 | -1 | -1 | 0 |  |  | Central IRL A | -1 |  |  | 686 | PB-08 | Norwood Street Baffle Box Installation | City of Palm Bay |  | 99.2817 | 0.30796
1100000 | 2000000 | 2000000 | Central IRL | A | IR12-21 | 62-304.520 (7), F.A.C. | 0.56 | 0.48 | City of Palm Bay | 0.33703 | 4092.0983 | 10.5397 | 1.5616 | 3.5522 | 0.52632 | 1379.1717 | 1200 | Residential, Medium Density-Two-five dwellingunits per acre | 1200 | City of Palm Bay Brevard County SJRWMD C-1 Diversion | City of Palm Bay |  |  |  | 0.38 | 0.62 | 2.2024 | 0.32632 | 855.0865 |  | -1 | -1 | -1 | -1 | 0 |  |  | Central IRL A | -1 |  |  | 686 | PB-08 | Norwood Street Baffle Box Installation | City of Palm Bay |  | 200.2586 | 0.6935
1100000 | 2000000 | 2000000 | Central IRL | A | IR12-21 | 62-304.520 (7), F.A.C. | 0.56 | 0.48 | City of Palm Bay | 0.099148 | 4092.0983 | 10.5397 | 1.5616 | 1.045 | 0.15483 | 405.7224 | 1210 | Fixed Single Family Units | 1210 | City of Palm Bay Brevard County SJRWMD C-1 Diversion | City of Palm Bay |  |  |  | 0.38 | 0.62 | 0.64789 | 0.095996 | 251.5479 |  | -1 | -1 | -1 | -1 | 0 |  |  | Central IRL A | -1 |  |  | 686 | PB-08 | Norwood Street Baffle Box Installation | City of Palm Bay |  | 84.7073 | 0.20401
1100000 | 2000000 | 2000000 | Central IRL | A | IR12-21 | 62-304.520 (7), F.A.C. | 0.56 | 0.48 | City of Palm Bay | 0.03185 | 4092.0983 | 10.5397 | 1.5616 | 0.33568 | 0.049737 | 130.3318 | 1210 | Fixed Single Family Units | 1210 | City of Palm Bay Brevard County SJRWMD C-1 Diversion | City of Palm Bay |  |  |  | 0.38 | 0.62 | 0.20812 | 0.030837 | 80.8057 |  | -1 | -1 | -1 | -1 | 0 |  |  | Central IRL A | -1 |  |  | 686 | PB-08 | Norwood Street Baffle Box Installation | City of Palm Bay |  | 54.3573 | 0.065536
1100000 | 2000000 | 2000000 | Central IRL | A | IR12-21 | 62-304.520 (7), F.A.C. | 0.56 | 0.48 | City of Palm Bay | 0.005035 | 4092.0983 | 10.5397 | 1.5616 | 0.053067 | 0.0078628 | 20.6037 | 1210 | Fixed Single Family Units | 1210 | City of Palm Bay Brevard County SJRWMD C-1 Diversion | City of Palm Bay |  |  |  | 0.38 | 0.62 | 0.032902 | 0.0048749 | 12.7743 |  | -1 | -1 | -1 | -1 | 0 |  |  | Central IRL A | -1 |  |  | 686 | PB-08 | Norwood Street Baffle Box Installation | City of Palm Bay |  | 19.6405 | 0.01036
1100000 | 2000000 | 2000000 | Central IRL | A | IR12-21 | 62-304.520 (7), F.A.C. | 0.56 | 0.48 | City of Palm Bay | 0.1447 | 4092.0983 | 10.5397 | 1.5616 | 1.5251 | 0.22596 | 592.1191 | 1210 | Fixed Single Family Units | 1210 | City of Palm Bay Brevard County SJRWMD C-1 Diversion | City of Palm Bay |  |  |  | 0.38 | 0.62 | 0.94554 | 0.1401 | 367.1139 |  | -1 | -1 | -1 | -1 | 0 |  |  | Central IRL A | -1 |  |  | 686 | PB-08 | Norwood Street Baffle Box Installation | City of Palm Bay |  | 98.1945 | 0.29774
1100000 | 2000000 | 2000000 | Central IRL | A | IR12-21 | 62-304.520 (7), F.A.C. | 0.56 | 0.48 | City of Palm Bay | 0.33161 | 4092.0983 | 10.5397 | 1.5616 | 3.4951 | 0.51785 | 1356.9845 | 1200 | Residential, Medium Density-Two-five dwellingunits per acre | 1200 | City of Palm Bay Brevard County SJRWMD C-1 Diversion | City of Palm Bay |  |  |  | 0.38 | 0.62 | 2.1669 | 0.32107 | 841.3304 |  | -1 | -1 | -1 | -1 | 0 |  |  | Central IRL A | -1 |  |  | 686 | PB-08 | Norwood Street Baffle Box Installation | City of Palm Bay |  | 187.524 | 0.68234
1100000 | 2000000 | 2000000 | Central IRL | A | IR12-21 | 62-304.520 (7), F.A.C. | 0.56 | 0.48 | City of Palm Bay | 0.021354 | 4092.0983 | 10.5397 | 1.5616 | 0.22507 | 0.033348 | 87.3845 | 1210 | Fixed Single Family Units | 1210 | City of Palm Bay Brevard County SJRWMD C-1 Diversion | City of Palm Bay |  |  |  | 0.38 | 0.62 | 0.13954 | 0.020676 | 54.1784 |  | -1 | -1 | -1 | -1 | 0 |  |  | Central IRL A | -1 |  |  | 686 | PB-08 | Norwood Street Baffle Box Installation | City of Palm Bay |  | 42.2415 | 0.04394
1100000 | 2000000 | 2000000 | Central IRL | A | IR12-21 | 62-304.520 (7), F.A.C. | 0.56 | 0.48 | City of Palm Bay | 0.01932 | 4092.0983 | 10.5397 | 1.5616 | 0.20363 | 0.030171 | 79.0596 | 1210 | Fixed Single Family Units | 1210 | City of Palm Bay Brevard County SJRWMD C-1 Diversion | City of Palm Bay |  |  |  | 0.38 | 0.62 | 0.12625 | 0.018706 | 49.0169 |  | -1 | -1 | -1 | -1 | 0 |  |  | Central IRL A | -1 |  |  | 686 | PB-08 | Norwood Street Baffle Box Installation | City of Palm Bay |  | 41.7499 | 0.039754
1100000 | 2000000 | 2000000 | Central IRL | A | IR12-21 | 62-304.520 (7), F.A.C. | 0.56 | 0.48 | City of Palm Bay | 0.12128 | 4092.0983 | 10.5397 | 1.5616 | 1.2783 | 0.1894 | 496.3084 | 1210 | Fixed Single Family Units | 1210 | City of Palm Bay Brevard County SJRWMD C-1 Diversion | City of Palm Bay |  |  |  | 0.38 | 0.62 | 0.79254 | 0.11743 | 307.7112 |  | -1 | -1 | -1 | -1 | 0 |  |  | Central IRL A | -1 |  |  | 686 | PB-08 | Norwood Street Baffle Box Installation | City of Palm Bay |  | 89.9707 | 0.24956
1100000 | 2000000 | 2000000 | Central IRL | A | IR12-21 | 62-304.520 (7), F.A.C. | 0.56 | 0.48 | City of Palm Bay | 0.12419 | 4092.0983 | 10.5397 | 1.5616 | 1.309 | 0.19394 | 508.2118 | 1210 | Fixed Single Family Units | 1210 | City of Palm Bay Brevard County SJRWMD C-1 Diversion | City of Palm Bay |  |  |  | 0.38 | 0.62 | 0.81155 | 0.12025 | 315.0913 |  | -1 | -1 | -1 | -1 | 0 |  |  | Central IRL A | -1 |  |  | 686 | PB-08 | Norwood Street Baffle Box Installation | City of Palm Bay |  | 90.2843 | 0.25555
1100000 | 2000000 | 2000000 | Central IRL | A | IR12-21 | 62-304.520 (7), F.A.C. | 0.56 | 0.48 | City of Palm Bay | 0.50109 | 4110.3627 | 10.3299 | 1.5221 | 5.1762 | 0.76271 | 2059.6652 | 1200 | Residential, Medium Density-Two-five dwellingunits per acre | 1200 | City of Palm Bay Brevard County SJRWMD C-1 Diversion | City of Palm Bay |  |  |  | 0.38 | 0.62 | 3.2092 | 0.47288 | 1276.9924 |  | -1 | -1 | -1 | -1 | 0 |  |  | Central IRL A | -1 |  |  | 686 | PB-08 | Norwood Street Baffle Box Installation | City of Palm Bay |  | 189.4719 | 1.0357
1100000 | 2000000 | 2000000 | Central IRL | A | IR12-21 | 62-304.520 (7), F.A.C. | 0.56 | 0.48 | City of Palm Bay | 0.042759 | 4110.3627 | 10.3299 | 1.5221 | 0.4417 | 0.065084 | 175.7561 | 1210 | Fixed Single Family Units | 1210 | City of Palm Bay Brevard County SJRWMD C-1 Diversion | City of Palm Bay |  |  |  | 0.38 | 0.62 | 0.27385 | 0.040352 | 108.9688 |  | -1 | -1 | -1 | -1 | 0 |  |  | Central IRL A | -1 |  |  | 686 | PB-08 | Norwood Street Baffle Box Installation | City of Palm Bay |  | 52.5592 | 0.088377
1100000 | 2000000 | 2000000 | Central IRL | A | IR12-21 | 62-304.520 (7), F.A.C. | 0.56 | 0.48 | City of Palm Bay | 0.073913 | 4110.3627 | 10.3299 | 1.5221 | 0.76351 | 0.1125 | 303.8105 | 1210 | Fixed Single Family Units | 1210 | City of Palm Bay Brevard County SJRWMD C-1 Diversion | City of Palm Bay |  |  |  | 0.38 | 0.62 | 0.47338 | 0.069752 | 188.3625 |  | -1 | -1 | -1 | -1 | 0 |  |  | Central IRL A | -1 |  |  | 686 | PB-08 | Norwood Street Baffle Box Installation | City of Palm Bay |  | 88.6428 | 0.15277
1100000 | 2000000 | 2000000 | Central IRL | A | IR12-21 | 62-304.520 (7), F.A.C. | 0.56 | 0.48 | City of Palm Bay | 0.10303 | 4207.6179 | 10.7858 | 1.4452 | 1.1112 | 0.1489 | 433.5012 | 1400 | Commercial and Services | 1400 | City of Palm Bay Brevard County SJRWMD C-1 Diversion | City of Palm Bay |  |  |  | 0.38 | 0.62 | 0.68897 | 0.092316 | 268.7707 |  | -1 | -1 | -1 | -1 | 0 |  |  | Central IRL A | -1 |  |  | 686 | PB-08 | Norwood Street Baffle Box Installation | City of Palm Bay |  | 116.6881 | 0.21798
1100000 | 2000000 | 2000000 | Central IRL | A | IR12-21 | 62-304.520 (7), F.A.C. | 0.56 | 0.48 | City of Palm Bay | 0.0529 | 4207.6179 | 10.7858 | 1.4452 | 0.57057 | 0.076452 | 222.5836 | 1430 | Professional Services | 1430 | City of Palm Bay Brevard County SJRWMD C-1 Diversion | City of Palm Bay |  |  |  | 0.38 | 0.62 | 0.35375 | 0.0474 | 138.0019 |  | -1 | -1 | -1 | -1 | 0 |  |  | Central IRL A | -1 |  |  | 686 | PB-08 | Norwood Street Baffle Box Installation | City of Palm Bay |  | 92.7918 | 0.11192
1100000 | 2000000 | 2000000 | Central IRL | A | IR12-21 | 62-304.520 (7), F.A.C. | 0.56 | 0.48 | City of Palm Bay | 0.31237 | 4207.6179 | 10.7858 | 1.4452 | 3.3691 | 0.45144 | 1314.3182 | 1430 | Professional Services | 1430 | City of Palm Bay Brevard County SJRWMD C-1 Diversion | City of Palm Bay |  |  |  | 0.38 | 0.62 | 2.0889 | 0.27989 | 814.8773 |  | -1 | -1 | -1 | -1 | 0 |  |  | Central IRL A | -1 |  |  | 686 | PB-08 | Norwood Street Baffle Box Installation | City of Palm Bay |  | 143.9605 | 0.66089
1100000 | 2000000 | 2000000 | Central IRL | A | IR12-21 | 62-304.520 (7), F.A.C. | 0.56 | 0.48 | City of Palm Bay | 0.14947 | 4207.6179 | 10.7858 | 1.4452 | 1.6121 | 0.21601 | 628.9095 | 1410 | Retail Sales and Services | 1410 | City of Palm Bay Brevard County SJRWMD C-1 Diversion | City of Palm Bay |  |  |  | 0.38 | 0.62 | 0.99953 | 0.13393 | 389.9239 |  | -1 | -1 | -1 | -1 | 0 |  |  | Central IRL A | -1 |  |  | 686 | PB-08 | Norwood Street Baffle Box Installation | City of Palm Bay |  | 112.8427 | 0.31624
1100000 | 2000000 | 2000000 | Central IRL | A | IR12-21 | 62-304.520 (7), F.A.C. | 0.56 | 0.48 | City of Palm Bay | 0.61776 | 4115.9094 | 10.5972 | 1.57 | 6.5465 | 0.9699 | 2542.6584 | 1200 | Residential, Medium Density-Two-five dwellingunits per acre | 1200 | City of Palm Bay Brevard County SJRWMD C-1 Diversion | City of Palm Bay |  |  |  | 0.38 | 0.62 | 4.0589 | 0.60134 | 1576.4482 |  | -1 | -1 | -1 | -1 | 0 |  |  | Central IRL A | -1 |  |  | 686 | PB-08 | Norwood Street Baffle Box Installation | City of Palm Bay |  | 200 | 1.2785
1100000 | 2000000 | 2000000 | Central IRL | A | IR12-21 | 62-304.520 (7), F.A.C. | 0.56 | 0.48 | City of Palm Bay | 0.024395 | 4246.8065 | 10.0552 | 1.4608 | 0.2453 | 0.035637 | 103.6026 | 1200 | Residential, Medium Density-Two-five dwellingunits per acre | 1200 | City of Palm Bay Brevard County SJRWMD C-1 Diversion | City of Palm Bay |  |  |  | 0.38 | 0.62 | 0.15209 | 0.022095 | 64.2336 |  | -1 | -1 | -1 | -1 | 0 |  |  | Central IRL A | -1 |  |  | 686 | PB-08 | Norwood Street Baffle Box Installation | City of Palm Bay |  | 46.1931 | 0.052095
1100000 | 2000000 | 2000000 | Central IRL | A | IR12-21 | 62-304.520 (7), F.A.C. | 0.56 | 0.48 | City of Palm Bay | 6.3807e-05 | 4246.8065 | 10.0552 | 1.4608 | 0.00064159 | 9.321e-05 | 0.27098 | 1200 | Residential, Medium Density-Two-five dwellingunits per acre | 1200 | City of Palm Bay Brevard County SJRWMD C-1 Diversion | City of Palm Bay |  |  |  | 0.38 | 0.62 | 0.00039779 | 5.779e-05 | 1.5167 |  | -1 | -1 | -1 | -1 | 0 |  |  | Central IRL A | -1 |  |  | 686 | PB-08 | Norwood Street Baffle Box Installation | City of Palm Bay |  | 10.4597 | 0.0012301
1100000 | 2000000 | 2000000 | Central IRL | A | IR12-21 | 62-304.520 (7), F.A.C. | 0.56 | 0.48 | City of Palm Bay | 0.00049026 | 4246.8065 | 10.0552 | 1.4608 | 0.0049297 | 0.00071618 | 2.082 | 1820 | Golf Course | 1820 | City of Palm Bay Brevard County SJRWMD C-1 Diversion | City of Palm Bay |  |  |  | 0.38 | 0.62 | 0.0030564 | 0.00044403 | 358.0579 |  | -1 | -1 | -1 | -1 | 0 |  |  | Central IRL A | -1 |  |  | 686 | PB-08 | Norwood Street Baffle Box Installation | City of Palm Bay |  | 76.8503 | 0.2904
1100000 | 2000000 | 2000000 | Central IRL | A | IR12-21 | 62-304.520 (7), F.A.C. | 0.56 | 0.48 | City of Palm Bay | 0.13076 | 4246.8065 | 10.0552 | 1.4608 | 1.3148 | 0.19101 | 555.2947 | 1210 | Fixed Single Family Units | 1210 | City of Palm Bay Brevard County SJRWMD C-1 Diversion | City of Palm Bay |  |  |  | 0.38 | 0.62 | 0.81516 | 0.11843 | 344.2823 |  | -1 | -1 | -1 | -1 | 0 |  |  | Central IRL A | -1 |  |  | 686 | PB-08 | Norwood Street Baffle Box Installation | City of Palm Bay |  | 102.1432 | 0.27922
1100000 | 2000000 | 2000000 | Central IRL | A | IR12-21 | 62-304.520 (7), F.A.C. | 0.56 | 0.48 | City of Palm Bay | 0.32417 | 4246.8065 | 10.0552 | 1.4608 | 3.2596 | 0.47355 | 1376.6887 | 1210 | Fixed Single Family Units | 1210 | City of Palm Bay Brevard County SJRWMD C-1 Diversion | City of Palm Bay |  |  |  | 0.38 | 0.62 | 2.021 | 0.2936 | 853.5499 |  | -1 | -1 | -1 | -1 | 0 |  |  | Central IRL A | -1 |  |  | 686 | PB-08 | Norwood Street Baffle Box Installation | City of Palm Bay |  | 144.2121 | 0.69225
1100000 | 2000000 | 2000000 | Central IRL | A | IR12-21 | 62-304.520 (7), F.A.C. | 0.56 | 0.48 | City of Palm Bay | 0.0018774 | 4246.8065 | 10.0552 | 1.4608 | 0.018877 | 0.0027425 | 7.9729 | 1210 | Fixed Single Family Units | 1210 | City of Palm Bay Brevard County SJRWMD C-1 Diversion | City of Palm Bay |  |  |  | 0.38 | 0.62 | 0.011704 | 0.0017004 | 4.9432 |  | -1 | -1 | -1 | -1 | 0 |  |  | Central IRL A | -1 |  |  | 686 | PB-08 | Norwood Street Baffle Box Installation | City of Palm Bay |  | 16.8064 | 0.0040091
1100000 | 2000000 | 2000000 | Central IRL | A | IR12-21 | 62-304.520 (7), F.A.C. | 0.56 | 0.48 | City of Palm Bay | 5.2498e-05 | 4239.1914 | 8.3603 | 1.1546 | 0.0004389 | 6.0614e-05 | 0.22255 | 1200 | Residential, Medium Density-Two-five dwellingunits per acre | 1200 | City of Palm Bay Brevard County SJRWMD C-1 Diversion | City of Palm Bay |  |  |  | 0.38 | 0.62 | 0.00027212 | 3.7581e-05 | 5.1304 |  | -1 | -1 | -1 | -1 | 0 |  |  | Central IRL A | -1 |  |  | 686 | PB-08 | Norwood Street Baffle Box Installation | City of Palm Bay |  | 11.9171 | 0.0041609
1100000 | 2000000 | 2000000 | Central IRL | A | IR12-21 | 62-304.520 (7), F.A.C. | 0.56 | 0.48 | City of Palm Bay | 0.00042175 | 4239.1914 | 8.3603 | 1.1546 | 0.003526 | 0.00048695 | 1.7879 | 1210 | Fixed Single Family Units | 1210 | City of Palm Bay Brevard County SJRWMD C-1 Diversion | City of Palm Bay |  |  |  | 0.38 | 0.62 | 0.0021861 | 0.00030191 | 1.1085 |  | -1 | -1 | -1 | -1 | 0 |  |  | Central IRL A | -1 |  |  | 686 | PB-08 | Norwood Street Baffle Box Installation | City of Palm Bay |  | 7.5974 | 0.00089902
1100000 | 2000000 | 2000000 | Central IRL | A | IR12-21 | 62-304.520 (7), F.A.C. | 0.56 | 0.48 | City of Palm Bay | 0.000761 | 4239.1914 | 8.3603 | 1.1546 | 0.0063622 | 0.00087865 | 3.226 | 1210 | Fixed Single Family Units | 1210 | City of Palm Bay Brevard County SJRWMD C-1 Diversion | City of Palm Bay |  |  |  | 0.38 | 0.62 | 0.0039446 | 0.00054476 | 2.0001 |  | -1 | -1 | -1 | -1 | 0 |  |  | Central IRL A | -1 |  |  | 686 | PB-08 | Norwood Street Baffle Box Installation | City of Palm Bay |  | 7.3295 | 0.0016222
1100000 | 2000000 | 2000000 | Central IRL | A | IR12-21 | 62-304.520 (7), F.A.C. | 0.56 | 0.48 | City of Palm Bay | 0.11455 | 4224.05 | 10.1105 | 1.3635 | 1.1582 | 0.15619 | 483.8666 | 1400 | Commercial and Services | 1400 | City of Palm Bay Brevard County SJRWMD C-1 Diversion | City of Palm Bay |  |  |  | 0.38 | 0.62 | 0.71806 | 0.09684 | 299.9973 |  | -1 | -1 | -1 | -1 | 0 |  |  | Central IRL A | -1 |  |  | 686 | PB-08 | Norwood Street Baffle Box Installation | City of Palm Bay |  | 118.7365 | 0.24331
1100000 | 2000000 | 2000000 | Central IRL | A | IR12-21 | 62-304.520 (7), F.A.C. | 0.56 | 0.48 | City of Palm Bay | 0.095217 | 4224.05 | 10.1105 | 1.3635 | 0.96269 | 0.12983 | 402.2018 | 1410 | Retail Sales and Services | 1410 | City of Palm Bay Brevard County SJRWMD C-1 Diversion | City of Palm Bay |  |  |  | 0.38 | 0.62 | 0.59687 | 0.080496 | 249.3651 |  | -1 | -1 | -1 | -1 | 0 |  |  | Central IRL A | -1 |  |  | 686 | PB-08 | Norwood Street Baffle Box Installation | City of Palm Bay |  | 99.6119 | 0.20224
1100000 | 2000000 | 2000000 | Central IRL | A | IR12-21 | 62-304.520 (7), F.A.C. | 0.56 | 0.48 | City of Palm Bay | 0.40682 | 4224.05 | 10.1105 | 1.3635 | 4.1131 | 0.55471 | 1718.4266 | 1430 | Professional Services | 1430 | City of Palm Bay Brevard County SJRWMD C-1 Diversion | City of Palm Bay |  |  |  | 0.38 | 0.62 | 2.5502 | 0.34392 | 1065.4245 |  | -1 | -1 | -1 | -1 | 0 |  |  | Central IRL A | -1 |  |  | 686 | PB-08 | Norwood Street Baffle Box Installation | City of Palm Bay |  | 162.3092 | 0.86409
1100000 | 2000000 | 2000000 | Central IRL | A | IR12-21 | 62-304.520 (7), F.A.C. | 0.56 | 0.48 | City of Palm Bay | 0.00061802 | 4224.05 | 10.1105 | 1.3635 | 0.0062485 | 0.00084269 | 2.6106 | 1210 | Fixed Single Family Units | 1210 | City of Palm Bay Brevard County SJRWMD C-1 Diversion | City of Palm Bay |  |  |  | 0.38 | 0.62 | 0.0038741 | 0.00052247 | 1.6185 |  | -1 | -1 | -1 | -1 | 0 |  |  | Central IRL A | -1 |  |  | 686 | PB-08 | Norwood Street Baffle Box Installation | City of Palm Bay |  | 21.7007 | 0.0013127
1100000 | 2000000 | 2000000 | Central IRL | A | IR12-21 | 62-304.520 (7), F.A.C. | 0.56 | 0.48 | City of Palm Bay | 0.00055828 | 4224.05 | 10.1105 | 1.3635 | 0.0056445 | 0.00076124 | 2.3582 | 1210 | Fixed Single Family Units | 1210 | City of Palm Bay Brevard County SJRWMD C-1 Diversion | City of Palm Bay |  |  |  | 0.38 | 0.62 | 0.0034996 | 0.00047197 | 1.4621 |  | -1 | -1 | -1 | -1 | 0 |  |  | Central IRL A | -1 |  |  | 686 | PB-08 | Norwood Street Baffle Box Installation | City of Palm Bay |  | 30.8603 | 0.0011858
1100000 | 2000000 | 2000000 | Central IRL | A | IR12-21 | 62-304.520 (7), F.A.C. | 0.56 | 0.48 | City of Palm Bay | 0.15829 | 4127.117 | 10.4784 | 1.5476 | 1.6586 | 0.24496 | 653.277 | 1200 | Residential, Medium Density-Two-five dwellingunits per acre | 1200 | City of Palm Bay Brevard County SJRWMD C-1 Diversion | City of Palm Bay |  |  |  | 0.38 | 0.62 | 1.0283 | 0.15188 | 405.0318 |  | -1 | -1 | -1 | -1 | 0 |  |  | Central IRL A | -1 |  |  | 686 | PB-08 | Norwood Street Baffle Box Installation | City of Palm Bay |  | 158.2464 | 0.32849
1100000 | 2000000 | 2000000 | Central IRL | A | IR12-21 | 62-304.520 (7), F.A.C. | 0.56 | 0.48 | City of Palm Bay | 0.23898 | 4127.117 | 10.4784 | 1.5476 | 2.5042 | 0.36985 | 986.3167 | 1210 | Fixed Single Family Units | 1210 | City of Palm Bay Brevard County SJRWMD C-1 Diversion | City of Palm Bay |  |  |  | 0.38 | 0.62 | 1.5526 | 0.22931 | 611.5163 |  | -1 | -1 | -1 | -1 | 0 |  |  | Central IRL A | -1 |  |  | 686 | PB-08 | Norwood Street Baffle Box Installation | City of Palm Bay |  | 124.942 | 0.49596
1100000 | 2000000 | 2000000 | Central IRL | A | IR12-21 | 62-304.520 (7), F.A.C. | 0.56 | 0.48 | City of Palm Bay | 0.076284 | 4127.117 | 10.4784 | 1.5476 | 0.79934 | 0.11806 | 314.8343 | 1210 | Fixed Single Family Units | 1210 | City of Palm Bay Brevard County SJRWMD C-1 Diversion | City of Palm Bay |  |  |  | 0.38 | 0.62 | 0.49559 | 0.073195 | 195.1972 |  | -1 | -1 | -1 | -1 | 0 |  |  | Central IRL A | -1 |  |  | 686 | PB-08 | Norwood Street Baffle Box Installation | City of Palm Bay |  | 81.7083 | 0.15831
1100000 | 2000000 | 2000000 | Central IRL | A | IR12-21 | 62-304.520 (7), F.A.C. | 0.56 | 0.48 | City of Palm Bay | 3.067e-06 | 4127.117 | 10.4784 | 1.5476 | 3.2137e-05 | 4.7464e-06 | 0.012658 | 1210 | Fixed Single Family Units | 1210 | City of Palm Bay Brevard County SJRWMD C-1 Diversion | City of Palm Bay |  |  |  | 0.38 | 0.62 | 1.9925e-05 | 2.9428e-06 | 0.0078478 |  | -1 | -1 | -1 | -1 | 0 |  |  | Central IRL A | -1 |  |  | 686 | PB-08 | Norwood Street Baffle Box Installation | City of Palm Bay |  | 0.63856 | 6.3648e-06
1100000 | 2000000 | 2000000 | Central IRL | A | IR12-21 | 62-304.520 (7), F.A.C. | 0.56 | 0.48 | City of Palm Bay | 0.010567 | 4127.117 | 10.4784 | 1.5476 | 0.11072 | 0.016353 | 43.6105 | 1210 | Fixed Single Family Units | 1210 | City of Palm Bay Brevard County SJRWMD C-1 Diversion | City of Palm Bay |  |  |  | 0.38 | 0.62 | 0.068649 | 0.010139 | 27.0385 |  | -1 | -1 | -1 | -1 | 0 |  |  | Central IRL A | -1 |  |  | 686 | PB-08 | Norwood Street Baffle Box Installation | City of Palm Bay |  | 38.8366 | 0.021929
1100000 | 2000000 | 2000000 | Central IRL | A | IR12-21 | 62-304.520 (7), F.A.C. | 0.56 | 0.48 | City of Palm Bay | 0.13364 | 4127.117 | 10.4784 | 1.5476 | 1.4003 | 0.20681 | 551.531 | 1210 | Fixed Single Family Units | 1210 | City of Palm Bay Brevard County SJRWMD C-1 Diversion | City of Palm Bay |  |  |  | 0.38 | 0.62 | 0.86818 | 0.12822 | 341.9492 |  | -1 | -1 | -1 | -1 | 0 |  |  | Central IRL A | -1 |  |  | 686 | PB-08 | Norwood Street Baffle Box Installation | City of Palm Bay |  | 107.7195 | 0.27733
1100000 | 2000000 | 2000000 | Central IRL | A | IR12-21 | 62-304.520 (7), F.A.C. | 0.56 | 0.48 | City of Palm Bay | 0.30796 | 4115.9094 | 10.5972 | 1.57 | 3.2636 | 0.48351 | 1267.5559 | 1200 | Residential, Medium Density-Two-five dwellingunits per acre | 1200 | City of Palm Bay Brevard County SJRWMD C-1 Diversion | City of Palm Bay |  |  |  | 0.38 | 0.62 | 2.0234 | 0.29978 | 785.8847 |  | -1 | -1 | -1 | -1 | 0 |  |  | Central IRL A | -1 |  |  | 686 | PB-08 | Norwood Street Baffle Box Installation | City of Palm Bay |  | 235.7277 | 0.63738
1100000 | 2000000 | 2000000 | Central IRL | A | IR12-21 | 62-304.520 (7), F.A.C. | 0.56 | 0.48 | City of Palm Bay | 0.3098 | 4115.9094 | 10.5972 | 1.57 | 3.283 | 0.48639 | 1275.1025 | 1210 | Fixed Single Family Units | 1210 | City of Palm Bay Brevard County SJRWMD C-1 Diversion | City of Palm Bay |  |  |  | 0.38 | 0.62 | 2.0355 | 0.30156 | 790.5636 |  | -1 | -1 | -1 | -1 | 0 |  |  | Central IRL A | -1 |  |  | 686 | PB-08 | Norwood Street Baffle Box Installation | City of Palm Bay |  | 140.1483 | 0.64117
1100000 | 2000000 | 2000000 | Central IRL | A | IR12-21 | 62-304.520 (7), F.A.C. | 0.56 | 0.48 | City of Palm Bay | 0.0065649 | 4225.1458 | 10.4254 | 1.5297 | 0.068442 | 0.010042 | 27.7377 | 1210 | Fixed Single Family Units | 1210 | City of Palm Bay Brevard County SJRWMD C-1 Diversion | City of Palm Bay |  |  |  | 0.38 | 0.62 | 0.042434 | 0.0062261 | 17.1974 |  | -1 | -1 | -1 | -1 | 0 |  |  | Central IRL A | -1 |  |  | 686 | PB-08 | Norwood Street Baffle Box Installation | City of Palm Bay |  | 30.3285 | 0.013948
1100000 | 2000000 | 2000000 | Central IRL | A | IR12-21 | 62-304.520 (7), F.A.C. | 0.56 | 0.48 | City of Palm Bay | 0.26321 | 4155.452 | 10.2862 | 1.5104 | 2.7074 | 0.39755 | 1093.7613 | 1200 | Residential, Medium Density-Two-five dwellingunits per acre | 1200 | City of Palm Bay Brevard County SJRWMD C-1 Diversion | City of Palm Bay |  |  |  | 0.38 | 0.62 | 1.6786 | 0.24648 | 678.132 |  | -1 | -1 | -1 | -1 | 0 |  |  | Central IRL A | -1 |  |  | 686 | PB-08 | Norwood Street Baffle Box Installation | City of Palm Bay |  | 151.4622 | 0.54999
1100000 | 2000000 | 2000000 | Central IRL | A | IR12-21 | 62-304.520 (7), F.A.C. | 0.56 | 0.48 | City of Palm Bay | 0.0012789 | 4155.452 | 10.2862 | 1.5104 | 0.013155 | 0.0019315 | 5.3142 | 1210 | Fixed Single Family Units | 1210 | City of Palm Bay Brevard County SJRWMD C-1 Diversion | City of Palm Bay |  |  |  | 0.38 | 0.62 | 0.0081558 | 0.0011976 | 3.2948 |  | -1 | -1 | -1 | -1 | 0 |  |  | Central IRL A | -1 |  |  | 686 | PB-08 | Norwood Street Baffle Box Installation | City of Palm Bay |  | 10.9952 | 0.0026722
1100000 | 2000000 | 2000000 | Central IRL | A | IR12-21 | 62-304.520 (7), F.A.C. | 0.56 | 0.48 | City of Palm Bay | 0.018828 | 4155.452 | 10.2862 | 1.5104 | 0.19367 | 0.028438 | 78.2398 | 1210 | Fixed Single Family Units | 1210 | City of Palm Bay Brevard County SJRWMD C-1 Diversion | City of Palm Bay |  |  |  | 0.38 | 0.62 | 0.12008 | 0.017631 | 48.5087 |  | -1 | -1 | -1 | -1 | 0 |  |  | Central IRL A | -1 |  |  | 686 | PB-08 | Norwood Street Baffle Box Installation | City of Palm Bay |  | 37.2095 | 0.039342
1100000 | 2000000 | 2000000 | Central IRL | A | IR12-21 | 62-304.520 (7), F.A.C. | 0.56 | 0.48 | City of Palm Bay | 0.19058 | 4155.452 | 10.2862 | 1.5104 | 1.9604 | 0.28785 | 791.954 | 1210 | Fixed Single Family Units | 1210 | City of Palm Bay Brevard County SJRWMD C-1 Diversion | City of Palm Bay |  |  |  | 0.38 | 0.62 | 1.2154 | 0.17847 | 491.0115 |  | -1 | -1 | -1 | -1 | 0 |  |  | Central IRL A | -1 |  |  | 686 | PB-08 | Norwood Street Baffle Box Installation | City of Palm Bay |  | 118.055 | 0.39823
1100000 | 2000000 | 2000000 | Central IRL | A | IR12-21 | 62-304.520 (7), F.A.C. | 0.56 | 0.48 | City of Palm Bay | 0.14223 | 4155.452 | 10.2862 | 1.5104 | 1.4631 | 0.21483 | 591.0472 | 1210 | Fixed Single Family Units | 1210 | City of Palm Bay Brevard County SJRWMD C-1 Diversion | City of Palm Bay |  |  |  | 0.38 | 0.62 | 0.90709 | 0.13319 | 366.4493 |  | -1 | -1 | -1 | -1 | 0 |  |  | Central IRL A | -1 |  |  | 686 | PB-08 | Norwood Street Baffle Box Installation | City of Palm Bay |  | 111.6858 | 0.2972
1100000 | 2000000 | 2000000 | Central IRL | A | IR12-21 | 62-304.520 (7), F.A.C. | 0.56 | 0.48 | City of Palm Bay | 0.0016291 | 4155.452 | 10.2862 | 1.5104 | 0.016758 | 0.0024606 | 6.7698 | 1210 | Fixed Single Family Units | 1210 | City of Palm Bay Brevard County SJRWMD C-1 Diversion | City of Palm Bay |  |  |  | 0.38 | 0.62 | 0.01039 | 0.0015256 | 4.1973 |  | -1 | -1 | -1 | -1 | 0 |  |  | Central IRL A | -1 |  |  | 686 | PB-08 | Norwood Street Baffle Box Installation | City of Palm Bay |  | 11.8864 | 0.0034041
1100000 | 2000000 | 2000000 | Central IRL | A | IR12-21 | 62-304.520 (7), F.A.C. | 0.56 | 0.48 | City of Palm Bay | 0.23323 | 4073.0273 | 10.4935 | 1.5549 | 2.4474 | 0.36265 | 949.9674 | 1200 | Residential, Medium Density-Two-five dwellingunits per acre | 1200 | City of Palm Bay Brevard County SJRWMD C-1 Diversion | City of Palm Bay |  |  |  | 0.38 | 0.62 | 1.5174 | 0.22485 | 588.9798 |  | -1 | -1 | -1 | -1 | 0 |  |  | Central IRL A | -1 |  |  | 686 | PB-08 | Norwood Street Baffle Box Installation | City of Palm Bay |  | 144.736 | 0.47768
1100000 | 2000000 | 2000000 | Central IRL | A | IR12-21 | 62-304.520 (7), F.A.C. | 0.56 | 0.48 | City of Palm Bay | 0.1475 | 4073.0273 | 10.4935 | 1.5549 | 1.5478 | 0.22935 | 600.7911 | 1210 | Fixed Single Family Units | 1210 | City of Palm Bay Brevard County SJRWMD C-1 Diversion | City of Palm Bay |  |  |  | 0.38 | 0.62 | 0.95967 | 0.1422 | 372.4905 |  | -1 | -1 | -1 | -1 | 0 |  |  | Central IRL A | -1 |  |  | 686 | PB-08 | Norwood Street Baffle Box Installation | City of Palm Bay |  | 97.7339 | 0.3021
1100000 | 2000000 | 2000000 | Central IRL | A | IR12-21 | 62-304.520 (7), F.A.C. | 0.56 | 0.48 | City of Palm Bay | 0.14935 | 4073.0273 | 10.4935 | 1.5549 | 1.5672 | 0.23223 | 608.312 | 1210 | Fixed Single Family Units | 1210 | City of Palm Bay Brevard County SJRWMD C-1 Diversion | City of Palm Bay |  |  |  | 0.38 | 0.62 | 0.97168 | 0.14398 | 377.1534 |  | -1 | -1 | -1 | -1 | 0 |  |  | Central IRL A | -1 |  |  | 686 | PB-08 | Norwood Street Baffle Box Installation | City of Palm Bay |  | 98.2666 | 0.30588
1100000 | 2000000 | 2000000 | Central IRL | A | IR12-21 | 62-304.520 (7), F.A.C. | 0.56 | 0.48 | City of Palm Bay | 8.5915e-05 | 4073.0273 | 10.4935 | 1.5549 | 0.00090156 | 0.00013359 | 0.34994 | 1210 | Fixed Single Family Units | 1210 | City of Palm Bay Brevard County SJRWMD C-1 Diversion | City of Palm Bay |  |  |  | 0.38 | 0.62 | 0.00055897 | 8.2825e-05 | 0.21696 |  | -1 | -1 | -1 | -1 | 0 |  |  | Central IRL A | -1 |  |  | 686 | PB-08 | Norwood Street Baffle Box Installation | City of Palm Bay |  | 12.1625 | 0.00017596
1100000 | 2000000 | 2000000 | Central IRL | A | IR12-21 | 62-304.520 (7), F.A.C. | 0.56 | 0.48 | City of Palm Bay | 0.067971 | 4073.0273 | 10.4935 | 1.5549 | 0.71325 | 0.10569 | 276.8458 | 1210 | Fixed Single Family Units | 1210 | City of Palm Bay Brevard County SJRWMD C-1 Diversion | City of Palm Bay |  |  |  | 0.38 | 0.62 | 0.44222 | 0.065526 | 171.6444 |  | -1 | -1 | -1 | -1 | 0 |  |  | Central IRL A | -1 |  |  | 686 | PB-08 | Norwood Street Baffle Box Installation | City of Palm Bay |  | 75.0613 | 0.13921
1100000 | 2000000 | 2000000 | Central IRL | A | IR12-21 | 62-304.520 (7), F.A.C. | 0.56 | 0.48 | City of Palm Bay | 0.12408 | 4121.7894 | 10.2071 | 1.4989 | 1.2665 | 0.18599 | 511.4473 | 1200 | Residential, Medium Density-Two-five dwellingunits per acre | 1200 | City of Palm Bay Brevard County SJRWMD C-1 Diversion | City of Palm Bay |  |  |  | 0.38 | 0.62 | 0.78525 | 0.11531 | 317.0973 |  | -1 | -1 | -1 | -1 | 0 |  |  | Central IRL A | -1 |  |  | 686 | PB-08 | Norwood Street Baffle Box Installation | City of Palm Bay |  | 127.2724 | 0.25718
1100000 | 2000000 | 2000000 | Central IRL | A | IR12-21 | 62-304.520 (7), F.A.C. | 0.56 | 0.48 | City of Palm Bay | 0.0093099 | 4121.7894 | 10.2071 | 1.4989 | 0.095026 | 0.013955 | 38.3733 | 1210 | Fixed Single Family Units | 1210 | City of Palm Bay Brevard County SJRWMD C-1 Diversion | City of Palm Bay |  |  |  | 0.38 | 0.62 | 0.058916 | 0.0086518 | 23.7914 |  | -1 | -1 | -1 | -1 | 0 |  |  | Central IRL A | -1 |  |  | 686 | PB-08 | Norwood Street Baffle Box Installation | City of Palm Bay |  | 31.0769 | 0.019296
1100000 | 2000000 | 2000000 | Central IRL | A | IR12-21 | 62-304.520 (7), F.A.C. | 0.56 | 0.48 | City of Palm Bay | 0.071669 | 4121.7894 | 10.2071 | 1.4989 | 0.73154 | 0.10743 | 295.4065 | 1210 | Fixed Single Family Units | 1210 | City of Palm Bay Brevard County SJRWMD C-1 Diversion | City of Palm Bay |  |  |  | 0.38 | 0.62 | 0.45355 | 0.066604 | 183.152 |  | -1 | -1 | -1 | -1 | 0 |  |  | Central IRL A | -1 |  |  | 686 | PB-08 | Norwood Street Baffle Box Installation | City of Palm Bay |  | 92.99 | 0.14854
1100000 | 2000000 | 2000000 | Central IRL | A | IR12-21 | 62-304.520 (7), F.A.C. | 0.56 | 0.48 | City of Palm Bay | 0.15756 | 4121.7894 | 10.2071 | 1.4989 | 1.6083 | 0.23617 | 649.4488 | 1210 | Fixed Single Family Units | 1210 | City of Palm Bay Brevard County SJRWMD C-1 Diversion | City of Palm Bay |  |  |  | 0.38 | 0.62 | 0.99713 | 0.14643 | 402.6582 |  | -1 | -1 | -1 | -1 | 0 |  |  | Central IRL A | -1 |  |  | 686 | PB-08 | Norwood Street Baffle Box Installation | City of Palm Bay |  | 105.6933 | 0.32657
1100000 | 2000000 | 2000000 | Central IRL | A | IR12-21 | 62-304.520 (7), F.A.C. | 0.56 | 0.48 | City of Palm Bay | 0.0011537 | 4121.7894 | 10.2071 | 1.4989 | 0.011776 | 0.0017293 | 4.7553 | 1210 | Fixed Single Family Units | 1210 | City of Palm Bay Brevard County SJRWMD C-1 Diversion | City of Palm Bay |  |  |  | 0.38 | 0.62 | 0.0073011 | 0.0010722 | 2.9483 |  | -1 | -1 | -1 | -1 | 0 |  |  | Central IRL A | -1 |  |  | 686 | PB-08 | Norwood Street Baffle Box Installation | City of Palm Bay |  | 10.446 | 0.0023912
1100000 | 2000000 | 2000000 | Central IRL | A | IR12-21 | 62-304.520 (7), F.A.C. | 0.56 | 0.48 | City of Palm Bay | 0.013653 | 4121.7894 | 10.2071 | 1.4989 | 0.13935 | 0.020464 | 56.2736 | 1210 | Fixed Single Family Units | 1210 | City of Palm Bay Brevard County SJRWMD C-1 Diversion | City of Palm Bay |  |  |  | 0.38 | 0.62 | 0.0864 | 0.012688 | 34.8896 |  | -1 | -1 | -1 | -1 | 0 |  |  | Central IRL A | -1 |  |  | 686 | PB-08 | Norwood Street Baffle Box Installation | City of Palm Bay |  | 36.6285 | 0.028297
1100000 | 2000000 | 2000000 | Central IRL | A | IR12-21 | 62-304.520 (7), F.A.C. | 0.56 | 0.48 | City of Palm Bay | 0.2296 | 4121.7894 | 10.2071 | 1.4989 | 2.3435 | 0.34415 | 946.3619 | 1210 | Fixed Single Family Units | 1210 | City of Palm Bay Brevard County SJRWMD C-1 Diversion | City of Palm Bay |  |  |  | 0.38 | 0.62 | 1.453 | 0.21337 | 586.7444 |  | -1 | -1 | -1 | -1 | 0 |  |  | Central IRL A | -1 |  |  | 686 | PB-08 | Norwood Street Baffle Box Installation | City of Palm Bay |  | 125.0122 | 0.47587
1100000 | 2000000 | 2000000 | Central IRL | A | IR12-21 | 62-304.520 (7), F.A.C. | 0.56 | 0.48 | City of Palm Bay | 0.010729 | 4121.7894 | 10.2071 | 1.4989 | 0.10952 | 0.016082 | 44.2242 | 1210 | Fixed Single Family Units | 1210 | City of Palm Bay Brevard County SJRWMD C-1 Diversion | City of Palm Bay |  |  |  | 0.38 | 0.62 | 0.0679 | 0.009971 | 27.419 |  | -1 | -1 | -1 | -1 | 0 |  |  | Central IRL A | -1 |  |  | 686 | PB-08 | Norwood Street Baffle Box Installation | City of Palm Bay |  | 28.115 | 0.022238
1100000 | 2000000 | 2000000 | Central IRL | A | IR12-21 | 62-304.520 (7), F.A.C. | 0.56 | 0.48 | City of Palm Bay | 0.19181 | 4114.4088 | 10.4241 | 1.5388 | 1.9995 | 0.29517 | 789.2031 | 1200 | Residential, Medium Density-Two-five dwellingunits per acre | 1200 | City of Palm Bay Brevard County SJRWMD C-1 Diversion | City of Palm Bay |  |  |  | 0.38 | 0.62 | 1.2397 | 0.183 | 489.3059 |  | -1 | -1 | -1 | -1 | 0 |  |  | Central IRL A | -1 |  |  | 686 | PB-08 | Norwood Street Baffle Box Installation | City of Palm Bay |  | 132.9004 | 0.39684
1100000 | 2000000 | 2000000 | Central IRL | A | IR12-21 | 62-304.520 (7), F.A.C. | 0.56 | 0.48 | City of Palm Bay | 0.11146 | 4114.4088 | 10.4241 | 1.5388 | 1.1618 | 0.17151 | 458.5726 | 1210 | Fixed Single Family Units | 1210 | City of Palm Bay Brevard County SJRWMD C-1 Diversion | City of Palm Bay |  |  |  | 0.38 | 0.62 | 0.72033 | 0.10634 | 284.315 |  | -1 | -1 | -1 | -1 | 0 |  |  | Central IRL A | -1 |  |  | 686 | PB-08 | Norwood Street Baffle Box Installation | City of Palm Bay |  | 88.1567 | 0.23059
1100000 | 2000000 | 2000000 | Central IRL | A | IR12-21 | 62-304.520 (7), F.A.C. | 0.56 | 0.48 | City of Palm Bay | 0.15059 | 4114.4088 | 10.4241 | 1.5388 | 1.5697 | 0.23172 | 619.5685 | 1210 | Fixed Single Family Units | 1210 | City of Palm Bay Brevard County SJRWMD C-1 Diversion | City of Palm Bay |  |  |  | 0.38 | 0.62 | 0.97322 | 0.14367 | 384.1325 |  | -1 | -1 | -1 | -1 | 0 |  |  | Central IRL A | -1 |  |  | 686 | PB-08 | Norwood Street Baffle Box Installation | City of Palm Bay |  | 99.5858 | 0.31154
1100000 | 2000000 | 2000000 | Central IRL | A | IR12-21 | 62-304.520 (7), F.A.C. | 0.56 | 0.48 | City of Palm Bay | 0.035488 | 4114.4088 | 10.4241 | 1.5388 | 0.36993 | 0.054609 | 146.0103 | 1210 | Fixed Single Family Units | 1210 | City of Palm Bay Brevard County SJRWMD C-1 Diversion | City of Palm Bay |  |  |  | 0.38 | 0.62 | 0.22935 | 0.033858 | 90.5264 |  | -1 | -1 | -1 | -1 | 0 |  |  | Central IRL A | -1 |  |  | 686 | PB-08 | Norwood Street Baffle Box Installation | City of Palm Bay |  | 55.189 | 0.07342
1100000 | 2000000 | 2000000 | Central IRL | A | IR12-21 | 62-304.520 (7), F.A.C. | 0.56 | 0.48 | City of Palm Bay | 0.019719 | 4114.4088 | 10.4241 | 1.5388 | 0.20555 | 0.030344 | 81.1314 | 1210 | Fixed Single Family Units | 1210 | City of Palm Bay Brevard County SJRWMD C-1 Diversion | City of Palm Bay |  |  |  | 0.38 | 0.62 | 0.12744 | 0.018813 | 50.3015 |  | -1 | -1 | -1 | -1 | 0 |  |  | Central IRL A | -1 |  |  | 686 | PB-08 | Norwood Street Baffle Box Installation | City of Palm Bay |  | 37.8152 | 0.040796
1100000 | 2000000 | 2000000 | Central IRL | A | IR12-21 | 62-304.520 (7), F.A.C. | 0.56 | 0.48 | City of Palm Bay | 0.077645 | 4114.4088 | 10.4241 | 1.5388 | 0.80938 | 0.11948 | 319.4648 | 1210 | Fixed Single Family Units | 1210 | City of Palm Bay Brevard County SJRWMD C-1 Diversion | City of Palm Bay |  |  |  | 0.38 | 0.62 | 0.50182 | 0.074079 | 198.0682 |  | -1 | -1 | -1 | -1 | 0 |  |  | Central IRL A | -1 |  |  | 686 | PB-08 | Norwood Street Baffle Box Installation | City of Palm Bay |  | 79.4589 | 0.16064
1100000 | 2000000 | 2000000 | Central IRL | A | IR12-21 | 62-304.520 (7), F.A.C. | 0.56 | 0.48 | City of Palm Bay | 0.031057 | 4114.4088 | 10.4241 | 1.5388 | 0.32374 | 0.047791 | 127.7807 | 1210 | Fixed Single Family Units | 1210 | City of Palm Bay Brevard County SJRWMD C-1 Diversion | City of Palm Bay |  |  |  | 0.38 | 0.62 | 0.20072 | 0.02963 | 79.224 |  | -1 | -1 | -1 | -1 | 0 |  |  | Central IRL A | -1 |  |  | 686 | PB-08 | Norwood Street Baffle Box Installation | City of Palm Bay |  | 45.9426 | 0.064253
1100000 | 2000000 | 2000000 | Central IRL | A | IR12-21 | 62-304.520 (7), F.A.C. | 0.56 | 0.48 | City of Palm Bay | 0.18817 | 4073.0273 | 10.4935 | 1.5549 | 1.9746 | 0.29258 | 766.4142 | 1200 | Residential, Medium Density-Two-five dwellingunits per acre | 1200 | City of Palm Bay Brevard County SJRWMD C-1 Diversion | City of Palm Bay |  |  |  | 0.38 | 0.62 | 1.2242 | 0.1814 | 475.1768 |  | -1 | -1 | -1 | -1 | 0 |  |  | Central IRL A | -1 |  |  | 686 | PB-08 | Norwood Street Baffle Box Installation | City of Palm Bay |  | 130.4747 | 0.38538
1100000 | 2000000 | 2000000 | Central IRL | A | IR12-21 | 62-304.520 (7), F.A.C. | 0.56 | 0.48 | City of Palm Bay | 0.059827 | 4073.0273 | 10.4935 | 1.5549 | 0.62779 | 0.093024 | 243.6755 | 1210 | Fixed Single Family Units | 1210 | City of Palm Bay Brevard County SJRWMD C-1 Diversion | City of Palm Bay |  |  |  | 0.38 | 0.62 | 0.38923 | 0.057675 | 151.0788 |  | -1 | -1 | -1 | -1 | 0 |  |  | Central IRL A | -1 |  |  | 686 | PB-08 | Norwood Street Baffle Box Installation | City of Palm Bay |  | 71.78 | 0.12253
1100000 | 2000000 | 2000000 | Central IRL | A | IR12-21 | 62-304.520 (7), F.A.C. | 0.56 | 0.48 | City of Palm Bay | 0.16046 | 4073.0273 | 10.4935 | 1.5549 | 1.6838 | 0.24949 | 653.5432 | 1210 | Fixed Single Family Units | 1210 | City of Palm Bay Brevard County SJRWMD C-1 Diversion | City of Palm Bay |  |  |  | 0.38 | 0.62 | 1.0439 | 0.15469 | 405.1968 |  | -1 | -1 | -1 | -1 | 0 |  |  | Central IRL A | -1 |  |  | 686 | PB-08 | Norwood Street Baffle Box Installation | City of Palm Bay |  | 102.0225 | 0.32863
1100000 | 2000000 | 2000000 | Central IRL | A | IR12-21 | 62-304.520 (7), F.A.C. | 0.56 | 0.48 | City of Palm Bay | 0.10715 | 4073.0273 | 10.4935 | 1.5549 | 1.1244 | 0.1666 | 436.4137 | 1210 | Fixed Single Family Units | 1210 | City of Palm Bay Brevard County SJRWMD C-1 Diversion | City of Palm Bay |  |  |  | 0.38 | 0.62 | 0.6971 | 0.10329 | 270.5765 |  | -1 | -1 | -1 | -1 | 0 |  |  | Central IRL A | -1 |  |  | 686 | PB-08 | Norwood Street Baffle Box Installation | City of Palm Bay |  | 85.4952 | 0.21945
1100000 | 2000000 | 2000000 | Central IRL | A | IR12-21 | 62-304.520 (7), F.A.C. | 0.56 | 0.48 | City of Palm Bay | 0.040081 | 4073.0273 | 10.4935 | 1.5549 | 0.4206 | 0.062322 | 163.2527 | 1210 | Fixed Single Family Units | 1210 | City of Palm Bay Brevard County SJRWMD C-1 Diversion | City of Palm Bay |  |  |  | 0.38 | 0.62 | 0.26077 | 0.03864 | 101.2167 |  | -1 | -1 | -1 | -1 | 0 |  |  | Central IRL A | -1 |  |  | 686 | PB-08 | Norwood Street Baffle Box Installation | City of Palm Bay |  | 56.5835 | 0.08209
1100000 | 2000000 | 2000000 | Central IRL | A | IR12-21 | 62-304.520 (7), F.A.C. | 0.56 | 0.48 | City of Palm Bay | 0.062084 | 4073.0273 | 10.4935 | 1.5549 | 0.65148 | 0.096533 | 252.868 | 1210 | Fixed Single Family Units | 1210 | City of Palm Bay Brevard County SJRWMD C-1 Diversion | City of Palm Bay |  |  |  | 0.38 | 0.62 | 0.40392 | 0.059851 | 156.7782 |  | -1 | -1 | -1 | -1 | 0 |  |  | Central IRL A | -1 |  |  | 686 | PB-08 | Norwood Street Baffle Box Installation | City of Palm Bay |  | 76.325 | 0.12715
1100000 | 2000000 | 2000000 | Central IRL | A | IR12-21 | 62-304.520 (7), F.A.C. | 0.56 | 0.48 | City of Palm Bay | 0.046479 | 4130.3792 | 9.8763 | 1.302 | 0.45905 | 0.060516 | 191.9779 | 1400 | Commercial and Services | 1400 | City of Palm Bay Brevard County SJRWMD C-1 Diversion | City of Palm Bay |  |  |  | 0.38 | 0.62 | 0.28461 | 0.03752 | 136.7483 |  | -1 | -1 | -1 | -1 | 0 |  |  | Central IRL A | -1 |  |  | 686 | PB-08 | Norwood Street Baffle Box Installation | City of Palm Bay |  | 56.3966 | 0.11091
1100000 | 2000000 | 2000000 | Central IRL | A | IR12-21 | 62-304.520 (7), F.A.C. | 0.56 | 0.48 | City of Palm Bay | 0.1654 | 4130.3792 | 9.8763 | 1.302 | 1.6336 | 0.21536 | 683.18 | 1410 | Retail Sales and Services | 1410 | City of Palm Bay Brevard County SJRWMD C-1 Diversion | City of Palm Bay |  |  |  | 0.38 | 0.62 | 1.0128 | 0.13352 | 471.9506 |  | -1 | -1 | -1 | -1 | 0 |  |  | Central IRL A | -1 |  |  | 686 | PB-08 | Norwood Street Baffle Box Installation | City of Palm Bay |  | 111.2471 | 0.38277
1100000 | 2000000 | 2000000 | Central IRL | A | IR12-21 | 62-304.520 (7), F.A.C. | 0.56 | 0.48 | City of Palm Bay | 0.11924 | 4122.1059 | 10.2077 | 1.499 | 1.2171 | 0.17873 | 491.5006 | 1200 | Residential, Medium Density-Two-five dwellingunits per acre | 1200 | City of Palm Bay Brevard County SJRWMD C-1 Diversion | City of Palm Bay |  |  |  | 0.38 | 0.62 | 0.75462 | 0.11081 | 304.7304 |  | -1 | -1 | -1 | -1 | 0 |  |  | Central IRL A | -1 |  |  | 686 | PB-08 | Norwood Street Baffle Box Installation | City of Palm Bay |  | 91.394 | 0.24715
1100000 | 2000000 | 2000000 | Central IRL | A | IR12-21 | 62-304.520 (7), F.A.C. | 0.56 | 0.48 | City of Palm Bay | 0.0032113 | 4122.1059 | 10.2077 | 1.499 | 0.03278 | 0.0048137 | 13.2374 | 1210 | Fixed Single Family Units | 1210 | City of Palm Bay Brevard County SJRWMD C-1 Diversion | City of Palm Bay |  |  |  | 0.38 | 0.62 | 0.020324 | 0.0029845 | 8.2072 |  | -1 | -1 | -1 | -1 | 0 |  |  | Central IRL A | -1 |  |  | 686 | PB-08 | Norwood Street Baffle Box Installation | City of Palm Bay |  | 25.9448 | 0.0066563
1100000 | 2000000 | 2000000 | Central IRL | A | IR12-21 | 62-304.520 (7), F.A.C. | 0.56 | 0.48 | City of Palm Bay | 0.3346 | 4122.1059 | 10.2077 | 1.499 | 3.4155 | 0.50156 | 1379.2527 | 1210 | Fixed Single Family Units | 1210 | City of Palm Bay Brevard County SJRWMD C-1 Diversion | City of Palm Bay |  |  |  | 0.38 | 0.62 | 2.1176 | 0.31097 | 855.1367 |  | -1 | -1 | -1 | -1 | 0 |  |  | Central IRL A | -1 |  |  | 686 | PB-08 | Norwood Street Baffle Box Installation | City of Palm Bay |  | 145.9018 | 0.69354
1100000 | 2000000 | 2000000 | Central IRL | A | IR12-21 | 62-304.520 (7), F.A.C. | 0.56 | 0.48 | City of Palm Bay | 0.11655 | 4122.1059 | 10.2077 | 1.499 | 1.1897 | 0.17471 | 480.4372 | 1210 | Fixed Single Family Units | 1210 | City of Palm Bay Brevard County SJRWMD C-1 Diversion | City of Palm Bay |  |  |  | 0.38 | 0.62 | 0.73763 | 0.10832 | 297.8711 |  | -1 | -1 | -1 | -1 | 0 |  |  | Central IRL A | -1 |  |  | 686 | PB-08 | Norwood Street Baffle Box Installation | City of Palm Bay |  | 101.9466 | 0.24158
1100000 | 2000000 | 2000000 | Central IRL | A | IR12-21 | 62-304.520 (7), F.A.C. | 0.56 | 0.48 | City of Palm Bay | 0.0074398 | 4122.1059 | 10.2077 | 1.499 | 0.075944 | 0.011152 | 30.6677 | 1210 | Fixed Single Family Units | 1210 | City of Palm Bay Brevard County SJRWMD C-1 Diversion | City of Palm Bay |  |  |  | 0.38 | 0.62 | 0.047085 | 0.0069144 | 19.014 |  | -1 | -1 | -1 | -1 | 0 |  |  | Central IRL A | -1 |  |  | 686 | PB-08 | Norwood Street Baffle Box Installation | City of Palm Bay |  | 24.841 | 0.015421
1100000 | 2000000 | 2000000 | Central IRL | A | IR12-21 | 62-304.520 (7), F.A.C. | 0.56 | 0.48 | City of Palm Bay | 0.036727 | 4122.1059 | 10.2077 | 1.499 | 0.3749 | 0.055053 | 151.3908 | 1210 | Fixed Single Family Units | 1210 | City of Palm Bay Brevard County SJRWMD C-1 Diversion | City of Palm Bay |  |  |  | 0.38 | 0.62 | 0.23244 | 0.034133 | 93.8623 |  | -1 | -1 | -1 | -1 | 0 |  |  | Central IRL A | -1 |  |  | 686 | PB-08 | Norwood Street Baffle Box Installation | City of Palm Bay |  | 52.8731 | 0.076125
1100000 | 2000000 | 2000000 | Central IRL | A | IR12-21 | 62-304.520 (7), F.A.C. | 0.56 | 0.48 | City of Palm Bay | 0.18818 | 4084.4705 | 10.5212 | 1.5589 | 1.9798 | 0.29335 | 768.5981 | 1200 | Residential, Medium Density-Two-five dwellingunits per acre | 1200 | City of Palm Bay Brevard County SJRWMD C-1 Diversion | City of Palm Bay |  |  |  | 0.38 | 0.62 | 1.2275 | 0.18188 | 476.5308 |  | -1 | -1 | -1 | -1 | 0 |  |  | Central IRL A | -1 |  |  | 686 | PB-08 | Norwood Street Baffle Box Installation | City of Palm Bay |  | 130.4719 | 0.38648
1100000 | 2000000 | 2000000 | Central IRL | A | IR12-21 | 62-304.520 (7), F.A.C. | 0.56 | 0.48 | City of Palm Bay | 0.069616 | 4084.4705 | 10.5212 | 1.5589 | 0.73245 | 0.10853 | 284.3465 | 1210 | Fixed Single Family Units | 1210 | City of Palm Bay Brevard County SJRWMD C-1 Diversion | City of Palm Bay |  |  |  | 0.38 | 0.62 | 0.45412 | 0.067287 | 176.2948 |  | -1 | -1 | -1 | -1 | 0 |  |  | Central IRL A | -1 |  |  | 686 | PB-08 | Norwood Street Baffle Box Installation | City of Palm Bay |  | 75.8812 | 0.14298
1100000 | 2000000 | 2000000 | Central IRL | A | IR12-21 | 62-304.520 (7), F.A.C. | 0.56 | 0.48 | City of Palm Bay | 0.16596 | 4084.4705 | 10.5212 | 1.5589 | 1.7461 | 0.25872 | 677.8459 | 1210 | Fixed Single Family Units | 1210 | City of Palm Bay Brevard County SJRWMD C-1 Diversion | City of Palm Bay |  |  |  | 0.38 | 0.62 | 1.0826 | 0.1604 | 420.2645 |  | -1 | -1 | -1 | -1 | 0 |  |  | Central IRL A | -1 |  |  | 686 | PB-08 | Norwood Street Baffle Box Installation | City of Palm Bay |  | 103.8442 | 0.34085
1100000 | 2000000 | 2000000 | Central IRL | A | IR12-21 | 62-304.520 (7), F.A.C. | 0.56 | 0.48 | City of Palm Bay | 0.10338 | 4084.4705 | 10.5212 | 1.5589 | 1.0877 | 0.16116 | 422.2562 | 1210 | Fixed Single Family Units | 1210 | City of Palm Bay Brevard County SJRWMD C-1 Diversion | City of Palm Bay |  |  |  | 0.38 | 0.62 | 0.67437 | 0.099922 | 261.7988 |  | -1 | -1 | -1 | -1 | 0 |  |  | Central IRL A | -1 |  |  | 686 | PB-08 | Norwood Street Baffle Box Installation | City of Palm Bay |  | 85.088 | 0.21233
1100000 | 2000000 | 2000000 | Central IRL | A | IR12-21 | 62-304.520 (7), F.A.C. | 0.56 | 0.48 | City of Palm Bay | 0.037488 | 4084.4705 | 10.5212 | 1.5589 | 0.39442 | 0.058442 | 153.1199 | 1210 | Fixed Single Family Units | 1210 | City of Palm Bay Brevard County SJRWMD C-1 Diversion | City of Palm Bay |  |  |  | 0.38 | 0.62 | 0.24454 | 0.036234 | 94.9343 |  | -1 | -1 | -1 | -1 | 0 |  |  | Central IRL A | -1 |  |  | 686 | PB-08 | Norwood Street Baffle Box Installation | City of Palm Bay |  | 57.0617 | 0.076995
1100000 | 2000000 | 2000000 | Central IRL | A | IR12-21 | 62-304.520 (7), F.A.C. | 0.56 | 0.48 | City of Palm Bay | 0.045274 | 4084.4705 | 10.5212 | 1.5589 | 0.47634 | 0.070579 | 184.9208 | 1210 | Fixed Single Family Units | 1210 | City of Palm Bay Brevard County SJRWMD C-1 Diversion | City of Palm Bay |  |  |  | 0.38 | 0.62 | 0.29533 | 0.043759 | 114.6509 |  | -1 | -1 | -1 | -1 | 0 |  |  | Central IRL A | -1 |  |  | 686 | PB-08 | Norwood Street Baffle Box Installation | City of Palm Bay |  | 63.8742 | 0.092985
1100000 | 2000000 | 2000000 | Central IRL | A | IR12-21 | 62-304.520 (7), F.A.C. | 0.56 | 0.48 | City of Palm Bay | 0.0078711 | 4084.4705 | 10.5212 | 1.5589 | 0.082814 | 0.012271 | 32.1493 | 1210 | Fixed Single Family Units | 1210 | City of Palm Bay Brevard County SJRWMD C-1 Diversion | City of Palm Bay |  |  |  | 0.38 | 0.62 | 0.051344 | 0.0076077 | 19.9326 |  | -1 | -1 | -1 | -1 | 0 |  |  | Central IRL A | -1 |  |  | 686 | PB-08 | Norwood Street Baffle Box Installation | City of Palm Bay |  | 23.7334 | 0.016166
1100000 | 2000000 | 2000000 | Central IRL | A | IR12-21 | 62-304.520 (7), F.A.C. | 0.56 | 0.48 | City of Palm Bay | 0.0063296 | 4228.3298 | 10.4553 | 1.5348 | 0.066179 | 0.0097149 | 26.7638 | 1200 | Residential, Medium Density-Two-five dwellingunits per acre | 1200 | City of Palm Bay Brevard County SJRWMD C-1 Diversion | City of Palm Bay |  |  |  | 0.38 | 0.62 | 0.041031 | 0.0060232 | 16.5936 |  | -1 | -1 | -1 | -1 | 0 |  |  | Central IRL A | -1 |  |  | 686 | PB-08 | Norwood Street Baffle Box Installation | City of Palm Bay |  | 24.4477 | 0.013458
1100000 | 2000000 | 2000000 | Central IRL | A | IR12-21 | 62-304.520 (7), F.A.C. | 0.56 | 0.48 | City of Palm Bay | 0.12224 | 4228.3298 | 10.4553 | 1.5348 | 1.2781 | 0.18762 | 516.885 | 1210 | Fixed Single Family Units | 1210 | City of Palm Bay Brevard County SJRWMD C-1 Diversion | City of Palm Bay |  |  |  | 0.38 | 0.62 | 0.79242 | 0.11633 | 320.4687 |  | -1 | -1 | -1 | -1 | 0 |  |  | Central IRL A | -1 |  |  | 686 | PB-08 | Norwood Street Baffle Box Installation | City of Palm Bay |  | 104.0676 | 0.25991
1100000 | 2000000 | 2000000 | Central IRL | A | IR12-21 | 62-304.520 (7), F.A.C. | 0.56 | 0.48 | City of Palm Bay | 0.090145 | 4228.3298 | 10.4553 | 1.5348 | 0.9425 | 0.13836 | 381.1637 | 1210 | Fixed Single Family Units | 1210 | City of Palm Bay Brevard County SJRWMD C-1 Diversion | City of Palm Bay |  |  |  | 0.38 | 0.62 | 0.58435 | 0.085781 | 236.3215 |  | -1 | -1 | -1 | -1 | 0 |  |  | Central IRL A | -1 |  |  | 686 | PB-08 | Norwood Street Baffle Box Installation | City of Palm Bay |  | 83.4588 | 0.19166
1100000 | 2000000 | 2000000 | Central IRL | A | IR12-21 | 62-304.520 (7), F.A.C. | 0.56 | 0.48 | City of Palm Bay | 0.26117 | 4228.3298 | 10.4553 | 1.5348 | 2.7307 | 0.40085 | 1104.3255 | 1210 | Fixed Single Family Units | 1210 | City of Palm Bay Brevard County SJRWMD C-1 Diversion | City of Palm Bay |  |  |  | 0.38 | 0.62 | 1.693 | 0.24853 | 684.6818 |  | -1 | -1 | -1 | -1 | 0 |  |  | Central IRL A | -1 |  |  | 686 | PB-08 | Norwood Street Baffle Box Installation | City of Palm Bay |  | 125.2435 | 0.5553
1100000 | 2000000 | 2000000 | Central IRL | A | IR12-21 | 62-304.520 (7), F.A.C. | 0.56 | 0.48 | City of Palm Bay | 0.072802 | 4228.3298 | 10.4553 | 1.5348 | 0.76117 | 0.11174 | 307.8294 | 1210 | Fixed Single Family Units | 1210 | City of Palm Bay Brevard County SJRWMD C-1 Diversion | City of Palm Bay |  |  |  | 0.38 | 0.62 | 0.47192 | 0.069277 | 190.8542 |  | -1 | -1 | -1 | -1 | 0 |  |  | Central IRL A | -1 |  |  | 686 | PB-08 | Norwood Street Baffle Box Installation | City of Palm Bay |  | 75.9237 | 0.15479
1100000 | 2000000 | 2000000 | Central IRL | A | IR12-21 | 62-304.520 (7), F.A.C. | 0.56 | 0.48 | City of Palm Bay | 0.029408 | 4228.3298 | 10.4553 | 1.5348 | 0.30747 | 0.045137 | 124.3484 | 1210 | Fixed Single Family Units | 1210 | City of Palm Bay Brevard County SJRWMD C-1 Diversion | City of Palm Bay |  |  |  | 0.38 | 0.62 | 0.19063 | 0.027985 | 77.096 |  | -1 | -1 | -1 | -1 | 0 |  |  | Central IRL A | -1 |  |  | 686 | PB-08 | Norwood Street Baffle Box Installation | City of Palm Bay |  | 51.4955 | 0.062527
1100000 | 2000000 | 2000000 | Central IRL | A | IR12-21 | 62-304.520 (7), F.A.C. | 0.56 | 0.48 | City of Palm Bay | 0.035662 | 4228.3298 | 10.4553 | 1.5348 | 0.37286 | 0.054735 | 150.792 | 1210 | Fixed Single Family Units | 1210 | City of Palm Bay Brevard County SJRWMD C-1 Diversion | City of Palm Bay |  |  |  | 0.38 | 0.62 | 0.23117 | 0.033936 | 93.491 |  | -1 | -1 | -1 | -1 | 0 |  |  | Central IRL A | -1 |  |  | 686 | PB-08 | Norwood Street Baffle Box Installation | City of Palm Bay |  | 53.4802 | 0.075824
1100000 | 2000000 | 2000000 | Central IRL | A | IR12-21 | 62-304.520 (7), F.A.C. | 0.56 | 0.48 | City of Palm Bay | 0.16685 | 4084.4705 | 10.5212 | 1.5589 | 1.7555 | 0.26011 | 681.5027 | 1210 | Fixed Single Family Units | 1210 | City of Palm Bay Brevard County SJRWMD C-1 Diversion | City of Palm Bay |  |  |  | 0.38 | 0.62 | 1.0884 | 0.16127 | 422.5317 |  | -1 | -1 | -1 | -1 | 0 |  |  | Central IRL A | -1 |  |  | 686 | PB-08 | Norwood Street Baffle Box Installation | City of Palm Bay |  | 105.5404 | 0.34269
1100000 | 2000000 | 2000000 | Central IRL | A | IR12-21 | 62-304.520 (7), F.A.C. | 0.56 | 0.48 | City of Palm Bay | 0.01909 | 4084.4705 | 10.5212 | 1.5589 | 0.20085 | 0.029759 | 77.9708 | 1210 | Fixed Single Family Units | 1210 | City of Palm Bay Brevard County SJRWMD C-1 Diversion | City of Palm Bay |  |  |  | 0.38 | 0.62 | 0.12452 | 0.018451 | 48.3419 |  | -1 | -1 | -1 | -1 | 0 |  |  | Central IRL A | -1 |  |  | 686 | PB-08 | Norwood Street Baffle Box Installation | City of Palm Bay |  | 43.7088 | 0.039207
1100000 | 2000000 | 2000000 | Central IRL | A | IR12-21 | 62-304.520 (7), F.A.C. | 0.56 | 0.48 | City of Palm Bay | 0.20344 | 4084.4705 | 10.5212 | 1.5589 | 2.1404 | 0.31714 | 830.9299 | 1210 | Fixed Single Family Units | 1210 | City of Palm Bay Brevard County SJRWMD C-1 Diversion | City of Palm Bay |  |  |  | 0.38 | 0.62 | 1.327 | 0.19663 | 515.1766 |  | -1 | -1 | -1 | -1 | 0 |  |  | Central IRL A | -1 |  |  | 686 | PB-08 | Norwood Street Baffle Box Installation | City of Palm Bay |  | 124.924 | 0.41782
1100000 | 2000000 | 2000000 | Central IRL | A | IR12-21 | 62-304.520 (7), F.A.C. | 0.56 | 0.48 | City of Palm Bay | 0.18433 | 4084.4705 | 10.5212 | 1.5589 | 1.9393 | 0.28735 | 752.8761 | 1210 | Fixed Single Family Units | 1210 | City of Palm Bay Brevard County SJRWMD C-1 Diversion | City of Palm Bay |  |  |  | 0.38 | 0.62 | 1.2024 | 0.17816 | 466.7832 |  | -1 | -1 | -1 | -1 | 0 |  |  | Central IRL A | -1 |  |  | 686 | PB-08 | Norwood Street Baffle Box Installation | City of Palm Bay |  | 109.9282 | 0.37858
1100000 | 2000000 | 2000000 | Central IRL | A | IR12-21 | 62-304.520 (7), F.A.C. | 0.56 | 0.48 | City of Palm Bay | 0.01602 | 4084.4705 | 10.5212 | 1.5589 | 0.16855 | 0.024974 | 65.4341 | 1210 | Fixed Single Family Units | 1210 | City of Palm Bay Brevard County SJRWMD C-1 Diversion | City of Palm Bay |  |  |  | 0.38 | 0.62 | 0.1045 | 0.015484 | 40.5691 |  | -1 | -1 | -1 | -1 | 0 |  |  | Central IRL A | -1 |  |  | 686 | PB-08 | Norwood Street Baffle Box Installation | City of Palm Bay |  | 46.0535 | 0.032903
1100000 | 2000000 | 2000000 | Central IRL | A | IR12-21 | 62-304.520 (7), F.A.C. | 0.56 | 0.48 | City of Palm Bay | 0.028039 | 4084.4705 | 10.5212 | 1.5589 | 0.295 | 0.04371 | 114.523 | 1210 | Fixed Single Family Units | 1210 | City of Palm Bay Brevard County SJRWMD C-1 Diversion | City of Palm Bay |  |  |  | 0.38 | 0.62 | 0.1829 | 0.0271 | 71.0042 |  | -1 | -1 | -1 | -1 | 0 |  |  | Central IRL A | -1 |  |  | 686 | PB-08 | Norwood Street Baffle Box Installation | City of Palm Bay |  | 68.0232 | 0.057587
1100000 | 2000000 | 2000000 | Central IRL | A | IR12-21 | 62-304.520 (7), F.A.C. | 0.56 | 0.48 | City of Palm Bay | 0.027607 | 4110.6949 | 10.299 | 1.5044 | 0.28433 | 0.041533 | 113.4847 | 1400 | Commercial and Services | 1400 | City of Palm Bay Brevard County SJRWMD C-1 Diversion | City of Palm Bay |  |  |  | 0.38 | 0.62 | 0.17628 | 0.025751 | 70.3605 |  | -1 | -1 | -1 | -1 | 0 |  |  | Central IRL A | -1 |  |  | 686 | PB-08 | Norwood Street Baffle Box Installation | City of Palm Bay |  | 105.0674 | 0.057064
1100000 | 2000000 | 2000000 | Central IRL | A | IR12-21 | 62-304.520 (7), F.A.C. | 0.56 | 0.48 | City of Palm Bay | 0.094284 | 4110.6949 | 10.299 | 1.5044 | 0.97103 | 0.14185 | 387.5728 | 1200 | Residential, Medium Density-Two-five dwellingunits per acre | 1200 | City of Palm Bay Brevard County SJRWMD C-1 Diversion | City of Palm Bay |  |  |  | 0.38 | 0.62 | 0.60204 | 0.087944 | 240.2952 |  | -1 | -1 | -1 | -1 | 0 |  |  | Central IRL A | -1 |  |  | 686 | PB-08 | Norwood Street Baffle Box Installation | City of Palm Bay |  | 130.889 | 0.19489
1100000 | 2000000 | 2000000 | Central IRL | A | IR12-21 | 62-304.520 (7), F.A.C. | 0.56 | 0.48 | City of Palm Bay | 0.12806 | 4110.6949 | 10.299 | 1.5044 | 1.3188 | 0.19265 | 526.3953 | 1210 | Fixed Single Family Units | 1210 | City of Palm Bay Brevard County SJRWMD C-1 Diversion | City of Palm Bay |  |  |  | 0.38 | 0.62 | 0.81768 | 0.11944 | 326.3651 |  | -1 | -1 | -1 | -1 | 0 |  |  | Central IRL A | -1 |  |  | 686 | PB-08 | Norwood Street Baffle Box Installation | City of Palm Bay |  | 103.492 | 0.26469
1100000 | 2000000 | 2000000 | Central IRL | A | IR12-21 | 62-304.520 (7), F.A.C. | 0.56 | 0.48 | City of Palm Bay | 0.30056 | 4110.6949 | 10.299 | 1.5044 | 3.0955 | 0.45218 | 1235.5187 | 1210 | Fixed Single Family Units | 1210 | City of Palm Bay Brevard County SJRWMD C-1 Diversion | City of Palm Bay |  |  |  | 0.38 | 0.62 | 1.9192 | 0.28035 | 766.0216 |  | -1 | -1 | -1 | -1 | 0 |  |  | Central IRL A | -1 |  |  | 686 | PB-08 | Norwood Street Baffle Box Installation | City of Palm Bay |  | 140.1405 | 0.62127
1100000 | 2000000 | 2000000 | Central IRL | A | IR12-21 | 62-304.520 (7), F.A.C. | 0.56 | 0.48 | City of Palm Bay | 0.067255 | 4110.6949 | 10.299 | 1.5044 | 0.69266 | 0.10118 | 276.4656 | 1210 | Fixed Single Family Units | 1210 | City of Palm Bay Brevard County SJRWMD C-1 Diversion | City of Palm Bay |  |  |  | 0.38 | 0.62 | 0.42945 | 0.062733 | 171.4087 |  | -1 | -1 | -1 | -1 | 0 |  |  | Central IRL A | -1 |  |  | 686 | PB-08 | Norwood Street Baffle Box Installation | City of Palm Bay |  | 90.6925 | 0.13902
1100000 | 2000000 | 2000000 | Central IRL | A | IR12-21 | 62-304.520 (7), F.A.C. | 0.56 | 0.48 | City of Palm Bay | 0.32364 | 4117.8422 | 10.4798 | 1.5486 | 3.3917 | 0.50119 | 1332.7076 | 1200 | Residential, Medium Density-Two-five dwellingunits per acre | 1200 | City of Palm Bay Brevard County SJRWMD C-1 Diversion | City of Palm Bay |  |  |  | 0.38 | 0.62 | 2.1029 | 0.31074 | 826.2787 |  | -1 | -1 | -1 | -1 | 0 |  |  | Central IRL A | -1 |  |  | 686 | PB-08 | Norwood Street Baffle Box Installation | City of Palm Bay |  | 191.6993 | 0.67014
1100000 | 2000000 | 2000000 | Central IRL | A | IR12-21 | 62-304.520 (7), F.A.C. | 0.56 | 0.48 | City of Palm Bay | 1.2828e-05 | 4117.8422 | 10.4798 | 1.5486 | 0.00013443 | 1.9866e-05 | 0.052824 | 1210 | Fixed Single Family Units | 1210 | City of Palm Bay Brevard County SJRWMD C-1 Diversion | City of Palm Bay |  |  |  | 0.38 | 0.62 | 8.335e-05 | 1.2317e-05 | 0.032751 |  | -1 | -1 | -1 | -1 | 0 |  |  | Central IRL A | -1 |  |  | 686 | PB-08 | Norwood Street Baffle Box Installation | City of Palm Bay |  | 1.3222 | 2.6562e-05
1100000 | 2000000 | 2000000 | Central IRL | A | IR12-21 | 62-304.520 (7), F.A.C. | 0.56 | 0.48 | City of Palm Bay | 0.070502 | 4117.8422 | 10.4798 | 1.5486 | 0.73884 | 0.10918 | 290.3151 | 1210 | Fixed Single Family Units | 1210 | City of Palm Bay Brevard County SJRWMD C-1 Diversion | City of Palm Bay |  |  |  | 0.38 | 0.62 | 0.45808 | 0.067691 | 179.9953 |  | -1 | -1 | -1 | -1 | 0 |  |  | Central IRL A | -1 |  |  | 686 | PB-08 | Norwood Street Baffle Box Installation | City of Palm Bay |  | 82.2541 | 0.14598
1100000 | 2000000 | 2000000 | Central IRL | A | IR12-21 | 62-304.520 (7), F.A.C. | 0.56 | 0.48 | City of Palm Bay | 0.17501 | 4117.8422 | 10.4798 | 1.5486 | 1.834 | 0.27102 | 720.6523 | 1210 | Fixed Single Family Units | 1210 | City of Palm Bay Brevard County SJRWMD C-1 Diversion | City of Palm Bay |  |  |  | 0.38 | 0.62 | 1.1371 | 0.16803 | 446.8045 |  | -1 | -1 | -1 | -1 | 0 |  |  | Central IRL A | -1 |  |  | 686 | PB-08 | Norwood Street Baffle Box Installation | City of Palm Bay |  | 122.746 | 0.36237
1100000 | 2000000 | 2000000 | Central IRL | A | IR12-21 | 62-304.520 (7), F.A.C. | 0.56 | 0.48 | City of Palm Bay | 0.048599 | 4117.8422 | 10.4798 | 1.5486 | 0.50931 | 0.075261 | 200.1246 | 1210 | Fixed Single Family Units | 1210 | City of Palm Bay Brevard County SJRWMD C-1 Diversion | City of Palm Bay |  |  |  | 0.38 | 0.62 | 0.31577 | 0.046662 | 124.0772 |  | -1 | -1 | -1 | -1 | 0 |  |  | Central IRL A | -1 |  |  | 686 | PB-08 | Norwood Street Baffle Box Installation | City of Palm Bay |  | 71.9488 | 0.10063
1100000 | 2000000 | 2000000 | Central IRL | A | IR12-21 | 62-304.520 (7), F.A.C. | 0.56 | 0.48 | City of Palm Bay | 0.44255 | 4112.546 | 10.189 | 1.4964 | 4.5091 | 0.66224 | 1820.0094 | 1200 | Residential, Medium Density-Two-five dwellingunits per acre | 1200 | City of Palm Bay Brevard County SJRWMD C-1 Diversion | City of Palm Bay |  |  |  | 0.38 | 0.62 | 2.7957 | 0.41059 | 1128.4058 |  | -1 | -1 | -1 | -1 | 0 |  |  | Central IRL A | -1 |  |  | 686 | PB-08 | Norwood Street Baffle Box Installation | City of Palm Bay |  | 170.4148 | 0.91517
1100000 | 2000000 | 2000000 | Central IRL | A | IR12-21 | 62-304.520 (7), F.A.C. | 0.56 | 0.48 | City of Palm Bay | 0.00010574 | 4112.546 | 10.189 | 1.4964 | 0.0010774 | 0.00015823 | 0.43486 | 1210 | Fixed Single Family Units | 1210 | City of Palm Bay Brevard County SJRWMD C-1 Diversion | City of Palm Bay |  |  |  | 0.38 | 0.62 | 0.00066798 | 9.8103e-05 | 0.26961 |  | -1 | -1 | -1 | -1 | 0 |  |  | Central IRL A | -1 |  |  | 686 | PB-08 | Norwood Street Baffle Box Installation | City of Palm Bay |  | 4.8064 | 0.00021867
1100000 | 2000000 | 2000000 | Central IRL | A | IR12-21 | 62-304.520 (7), F.A.C. | 0.56 | 0.48 | City of Palm Bay | 0.11387 | 4112.546 | 10.189 | 1.4964 | 1.1602 | 0.1704 | 468.295 | 1210 | Fixed Single Family Units | 1210 | City of Palm Bay Brevard County SJRWMD C-1 Diversion | City of Palm Bay |  |  |  | 0.38 | 0.62 | 0.71933 | 0.10565 | 290.3429 |  | -1 | -1 | -1 | -1 | 0 |  |  | Central IRL A | -1 |  |  | 686 | PB-08 | Norwood Street Baffle Box Installation | City of Palm Bay |  | 92.7181 | 0.23548
1100000 | 2000000 | 2000000 | Central IRL | A | IR12-21 | 62-304.520 (7), F.A.C. | 0.56 | 0.48 | City of Palm Bay | 0.061237 | 4112.546 | 10.189 | 1.4964 | 0.62395 | 0.091636 | 251.8415 | 1210 | Fixed Single Family Units | 1210 | City of Palm Bay Brevard County SJRWMD C-1 Diversion | City of Palm Bay |  |  |  | 0.38 | 0.62 | 0.38685 | 0.056814 | 156.1417 |  | -1 | -1 | -1 | -1 | 0 |  |  | Central IRL A | -1 |  |  | 686 | PB-08 | Norwood Street Baffle Box Installation | City of Palm Bay |  | 63.8476 | 0.12664
1100000 | 2000000 | 2000000 | Central IRL | A | IR12-21 | 62-304.520 (7), F.A.C. | 0.56 | 0.48 | City of Palm Bay | 0.40096 | 4108.3161 | 10.2461 | 1.5071 | 4.1083 | 0.60429 | 1647.2787 | 1200 | Residential, Medium Density-Two-five dwellingunits per acre | 1200 | City of Palm Bay Brevard County SJRWMD C-1 Diversion | City of Palm Bay |  |  |  | 0.38 | 0.62 | 2.5472 | 0.37466 | 1021.3128 |  | -1 | -1 | -1 | -1 | 0 |  |  | Central IRL A | -1 |  |  | 686 | PB-08 | Norwood Street Baffle Box Installation | City of Palm Bay |  | 177.7457 | 0.82832
1100000 | 2000000 | 2000000 | Central IRL | A | IR12-21 | 62-304.520 (7), F.A.C. | 0.56 | 0.48 | City of Palm Bay | 0.056532 | 4108.3161 | 10.2461 | 1.5071 | 0.57924 | 0.0852 | 232.2523 | 1210 | Fixed Single Family Units | 1210 | City of Palm Bay Brevard County SJRWMD C-1 Diversion | City of Palm Bay |  |  |  | 0.38 | 0.62 | 0.35913 | 0.052824 | 143.9964 |  | -1 | -1 | -1 | -1 | 0 |  |  | Central IRL A | -1 |  |  | 686 | PB-08 | Norwood Street Baffle Box Installation | City of Palm Bay |  | 72.098 | 0.11679
1100000 | 2000000 | 2000000 | Central IRL | A | IR12-21 | 62-304.520 (7), F.A.C. | 0.56 | 0.48 | City of Palm Bay | 0.15141 | 4108.3161 | 10.2461 | 1.5071 | 1.5514 | 0.2282 | 622.0511 | 1210 | Fixed Single Family Units | 1210 | City of Palm Bay Brevard County SJRWMD C-1 Diversion | City of Palm Bay |  |  |  | 0.38 | 0.62 | 0.96186 | 0.14148 | 385.6717 |  | -1 | -1 | -1 | -1 | 0 |  |  | Central IRL A | -1 |  |  | 686 | PB-08 | Norwood Street Baffle Box Installation | City of Palm Bay |  | 97.5692 | 0.31279
1100000 | 2000000 | 2000000 | Central IRL | A | IR12-21 | 62-304.520 (7), F.A.C. | 0.56 | 0.48 | City of Palm Bay | 0.0088565 | 4108.3161 | 10.2461 | 1.5071 | 0.090745 | 0.013348 | 36.3855 | 1210 | Fixed Single Family Units | 1210 | City of Palm Bay Brevard County SJRWMD C-1 Diversion | City of Palm Bay |  |  |  | 0.38 | 0.62 | 0.056262 | 0.0082756 | 22.559 |  | -1 | -1 | -1 | -1 | 0 |  |  | Central IRL A | -1 |  |  | 686 | PB-08 | Norwood Street Baffle Box Installation | City of Palm Bay |  | 31.4826 | 0.018296
1100000 | 2000000 | 2000000 | Central IRL | A | IR12-21 | 62-304.520 (7), F.A.C. | 0.56 | 0.48 | City of Palm Bay | 0.0073197 | 4228.3298 | 10.4553 | 1.5348 | 0.07653 | 0.011234 | 30.9499 | 1200 | Residential, Medium Density-Two-five dwellingunits per acre | 1200 | City of Palm Bay Brevard County SJRWMD C-1 Diversion | City of Palm Bay |  |  |  | 0.38 | 0.62 | 0.047448 | 0.0069653 | 19.189 |  | -1 | -1 | -1 | -1 | 0 |  |  | Central IRL A | -1 |  |  | 686 | PB-08 | Norwood Street Baffle Box Installation | City of Palm Bay |  | 26.287 | 0.015563
1100000 | 2000000 | 2000000 | Central IRL | A | IR12-21 | 62-304.520 (7), F.A.C. | 0.56 | 0.48 | City of Palm Bay | 0.057022 | 4228.3298 | 10.4553 | 1.5348 | 0.59618 | 0.087518 | 241.1063 | 1210 | Fixed Single Family Units | 1210 | City of Palm Bay Brevard County SJRWMD C-1 Diversion | City of Palm Bay |  |  |  | 0.38 | 0.62 | 0.36963 | 0.054261 | 149.4859 |  | -1 | -1 | -1 | -1 | 0 |  |  | Central IRL A | -1 |  |  | 686 | PB-08 | Norwood Street Baffle Box Installation | City of Palm Bay |  | 66.6485 | 0.12124
1100000 | 2000000 | 2000000 | Central IRL | A | IR12-21 | 62-304.520 (7), F.A.C. | 0.56 | 0.48 | City of Palm Bay | 0.2589 | 4228.3298 | 10.4553 | 1.5348 | 2.7069 | 0.39736 | 1094.7106 | 1210 | Fixed Single Family Units | 1210 | City of Palm Bay Brevard County SJRWMD C-1 Diversion | City of Palm Bay |  |  |  | 0.38 | 0.62 | 1.6783 | 0.24637 | 678.7206 |  | -1 | -1 | -1 | -1 | 0 |  |  | Central IRL A | -1 |  |  | 686 | PB-08 | Norwood Street Baffle Box Installation | City of Palm Bay |  | 125.7607 | 0.55046
1100000 | 2000000 | 2000000 | Central IRL | A | IR12-21 | 62-304.520 (7), F.A.C. | 0.56 | 0.48 | City of Palm Bay | 0.11215 | 4228.3298 | 10.4553 | 1.5348 | 1.1726 | 0.17214 | 474.22 | 1210 | Fixed Single Family Units | 1210 | City of Palm Bay Brevard County SJRWMD C-1 Diversion | City of Palm Bay |  |  |  | 0.38 | 0.62 | 0.72701 | 0.10672 | 294.0164 |  | -1 | -1 | -1 | -1 | 0 |  |  | Central IRL A | -1 |  |  | 686 | PB-08 | Norwood Street Baffle Box Installation | City of Palm Bay |  | 94.6198 | 0.23846
1100000 | 2000000 | 2000000 | Central IRL | A | IR12-21 | 62-304.520 (7), F.A.C. | 0.56 | 0.48 | City of Palm Bay | 0.1353 | 4228.3298 | 10.4553 | 1.5348 | 1.4146 | 0.20766 | 572.0819 | 1210 | Fixed Single Family Units | 1210 | City of Palm Bay Brevard County SJRWMD C-1 Diversion | City of Palm Bay |  |  |  | 0.38 | 0.62 | 0.87704 | 0.12875 | 354.6908 |  | -1 | -1 | -1 | -1 | 0 |  |  | Central IRL A | -1 |  |  | 686 | PB-08 | Norwood Street Baffle Box Installation | City of Palm Bay |  | 110.5135 | 0.28766
1100000 | 2000000 | 2000000 | Central IRL | A | IR12-21 | 62-304.520 (7), F.A.C. | 0.56 | 0.48 | City of Palm Bay | 0.02507 | 4228.3298 | 10.4553 | 1.5348 | 0.26212 | 0.038479 | 106.006 | 1210 | Fixed Single Family Units | 1210 | City of Palm Bay Brevard County SJRWMD C-1 Diversion | City of Palm Bay |  |  |  | 0.38 | 0.62 | 0.16251 | 0.023857 | 65.7237 |  | -1 | -1 | -1 | -1 | 0 |  |  | Central IRL A | -1 |  |  | 686 | PB-08 | Norwood Street Baffle Box Installation | City of Palm Bay |  | 45.5311 | 0.053304
1100000 | 2000000 | 2000000 | Central IRL | A | IR12-21 | 62-304.520 (7), F.A.C. | 0.56 | 0.48 | City of Palm Bay | 0.022002 | 4228.3298 | 10.4553 | 1.5348 | 0.23004 | 0.03377 | 93.033 | 1210 | Fixed Single Family Units | 1210 | City of Palm Bay Brevard County SJRWMD C-1 Diversion | City of Palm Bay |  |  |  | 0.38 | 0.62 | 0.14263 | 0.020937 | 57.6804 |  | -1 | -1 | -1 | -1 | 0 |  |  | Central IRL A | -1 |  |  | 686 | PB-08 | Norwood Street Baffle Box Installation | City of Palm Bay |  | 48.5916 | 0.046781
1100000 | 2000000 | 2000000 | Central IRL | A | IR12-21 | 62-304.520 (7), F.A.C. | 0.56 | 0.48 | City of Palm Bay | 0.1328 | 4172.5417 | 10.2968 | 1.5109 | 1.3674 | 0.20064 | 554.114 | 1200 | Residential, Medium Density-Two-five dwellingunits per acre | 1200 | City of Palm Bay Brevard County SJRWMD C-1 Diversion | City of Palm Bay |  |  |  | 0.38 | 0.62 | 0.8478 | 0.1244 | 343.5507 |  | -1 | -1 | -1 | -1 | 0 |  |  | Central IRL A | -1 |  |  | 686 | PB-08 | Norwood Street Baffle Box Installation | City of Palm Bay |  | 123.2208 | 0.27863
1100000 | 2000000 | 2000000 | Central IRL | A | IR12-21 | 62-304.520 (7), F.A.C. | 0.56 | 0.48 | City of Palm Bay | 2.8537e-07 | 4172.5417 | 10.2968 | 1.5109 | 2.9384e-06 | 4.3116e-07 | 0.0011907 | 1200 | Residential, Medium Density-Two-five dwellingunits per acre | 1200 | City of Palm Bay Brevard County SJRWMD C-1 Diversion | City of Palm Bay |  |  |  | 0.38 | 0.62 | 1.8218e-06 | 2.6732e-07 | 19.5033 |  | -1 | -1 | -1 | -1 | 0 |  |  | Central IRL A | -1 |  |  | 686 | PB-08 | Norwood Street Baffle Box Installation | City of Palm Bay |  | 0.83586 | 0.015818
1100000 | 2000000 | 2000000 | Central IRL | A | IR12-21 | 62-304.520 (7), F.A.C. | 0.56 | 0.48 | City of Palm Bay | 0.23162 | 4172.5417 | 10.2968 | 1.5109 | 2.385 | 0.34995 | 966.4616 | 1210 | Fixed Single Family Units | 1210 | City of Palm Bay Brevard County SJRWMD C-1 Diversion | City of Palm Bay |  |  |  | 0.38 | 0.62 | 1.4787 | 0.21697 | 599.7805 |  | -1 | -1 | -1 | -1 | 0 |  |  | Central IRL A | -1 |  |  | 686 | PB-08 | Norwood Street Baffle Box Installation | City of Palm Bay |  | 124.2143 | 0.48644
1100000 | 2000000 | 2000000 | Central IRL | A | IR12-21 | 62-304.520 (7), F.A.C. | 0.56 | 0.48 | City of Palm Bay | 0.23666 | 4172.5417 | 10.2968 | 1.5109 | 2.4369 | 0.35756 | 987.4738 | 1210 | Fixed Single Family Units | 1210 | City of Palm Bay Brevard County SJRWMD C-1 Diversion | City of Palm Bay |  |  |  | 0.38 | 0.62 | 1.5108 | 0.22169 | 613.2125 |  | -1 | -1 | -1 | -1 | 0 |  |  | Central IRL A | -1 |  |  | 686 | PB-08 | Norwood Street Baffle Box Installation | City of Palm Bay |  | 126.4011 | 0.49733
1100000 | 2000000 | 2000000 | Central IRL | A | IR12-21 | 62-304.520 (7), F.A.C. | 0.56 | 0.48 | City of Palm Bay | 0.051405 | 4131.0047 | 10.2288 | 1.502 | 0.52581 | 0.077212 | 212.3538 | 1210 | Fixed Single Family Units | 1210 | City of Palm Bay Brevard County SJRWMD C-1 Diversion | City of Palm Bay |  |  |  | 0.38 | 0.62 | 0.326 | 0.047872 | 131.6594 |  | -1 | -1 | -1 | -1 | 0 |  |  | Central IRL A | -1 |  |  | 686 | PB-08 | Norwood Street Baffle Box Installation | City of Palm Bay |  | 70.46 | 0.10678
1100000 | 2000000 | 2000000 | Central IRL | A | IR12-21 | 62-304.520 (7), F.A.C. | 0.56 | 0.48 | City of Palm Bay | 0.0041253 | 4131.0047 | 10.2288 | 1.502 | 0.042197 | 0.0061964 | 17.0417 | 1210 | Fixed Single Family Units | 1210 | City of Palm Bay Brevard County SJRWMD C-1 Diversion | City of Palm Bay |  |  |  | 0.38 | 0.62 | 0.026162 | 0.0038418 | 10.5659 |  | -1 | -1 | -1 | -1 | 0 |  |  | Central IRL A | -1 |  |  | 686 | PB-08 | Norwood Street Baffle Box Installation | City of Palm Bay |  | 17.0495 | 0.0085692
1100000 | 2000000 | 2000000 | Central IRL | A | IR12-21 | 62-304.520 (7), F.A.C. | 0.56 | 0.48 | City of Palm Bay | 0.078114 | 4131.0047 | 10.2288 | 1.502 | 0.79901 | 0.11733 | 322.6882 | 1210 | Fixed Single Family Units | 1210 | City of Palm Bay Brevard County SJRWMD C-1 Diversion | City of Palm Bay |  |  |  | 0.38 | 0.62 | 0.49538 | 0.072745 | 200.0667 |  | -1 | -1 | -1 | -1 | 0 |  |  | Central IRL A | -1 |  |  | 686 | PB-08 | Norwood Street Baffle Box Installation | City of Palm Bay |  | 74.0742 | 0.16226
1100000 | 2000000 | 2000000 | Central IRL | A | IR12-21 | 62-304.520 (7), F.A.C. | 0.56 | 0.48 | City of Palm Bay | 0.301 | 4168.6803 | 10.7249 | 1.5887 | 3.2282 | 0.47819 | 1254.763 | 1200 | Residential, Medium Density-Two-five dwellingunits per acre | 1200 | City of Palm Bay Brevard County SJRWMD C-1 Diversion | City of Palm Bay |  |  |  | 0.38 | 0.62 | 2.0015 | 0.29648 | 777.953 |  | -1 | -1 | -1 | -1 | 0 |  |  | Central IRL A | -1 |  |  | 686 | PB-08 | Norwood Street Baffle Box Installation | City of Palm Bay |  | 180.6941 | 0.63094
1100000 | 2000000 | 2000000 | Central IRL | A | IR12-21 | 62-304.520 (7), F.A.C. | 0.56 | 0.48 | City of Palm Bay | 0.051083 | 4168.6803 | 10.7249 | 1.5887 | 0.54786 | 0.081154 | 212.947 | 1210 | Fixed Single Family Units | 1210 | City of Palm Bay Brevard County SJRWMD C-1 Diversion | City of Palm Bay |  |  |  | 0.38 | 0.62 | 0.33967 | 0.050315 | 132.0271 |  | -1 | -1 | -1 | -1 | 0 |  |  | Central IRL A | -1 |  |  | 686 | PB-08 | Norwood Street Baffle Box Installation | City of Palm Bay |  | 75.1982 | 0.10708
1100000 | 2000000 | 2000000 | Central IRL | A | IR12-21 | 62-304.520 (7), F.A.C. | 0.56 | 0.48 | City of Palm Bay | 0.0022937 | 4168.6803 | 10.7249 | 1.5887 | 0.0246 | 0.003644 | 9.5617 | 1210 | Fixed Single Family Units | 1210 | City of Palm Bay Brevard County SJRWMD C-1 Diversion | City of Palm Bay |  |  |  | 0.38 | 0.62 | 0.015252 | 0.0022593 | 5.9283 |  | -1 | -1 | -1 | -1 | 0 |  |  | Central IRL A | -1 |  |  | 686 | PB-08 | Norwood Street Baffle Box Installation | City of Palm Bay |  | 16.7432 | 0.004808
1100000 | 2000000 | 2000000 | Central IRL | A | IR12-21 | 62-304.520 (7), F.A.C. | 0.56 | 0.48 | City of Palm Bay | 0.02688 | 4168.6803 | 10.7249 | 1.5887 | 0.28828 | 0.042704 | 112.0536 | 1210 | Fixed Single Family Units | 1210 | City of Palm Bay Brevard County SJRWMD C-1 Diversion | City of Palm Bay |  |  |  | 0.38 | 0.62 | 0.17874 | 0.026476 | 69.4732 |  | -1 | -1 | -1 | -1 | 0 |  |  | Central IRL A | -1 |  |  | 686 | PB-08 | Norwood Street Baffle Box Installation | City of Palm Bay |  | 47.7923 | 0.056345
1100000 | 2000000 | 2000000 | Central IRL | A | IR12-21 | 62-304.520 (7), F.A.C. | 0.56 | 0.48 | City of Palm Bay | 0.084583 | 4168.6803 | 10.7249 | 1.5887 | 0.90714 | 0.13438 | 352.5989 | 1210 | Fixed Single Family Units | 1210 | City of Palm Bay Brevard County SJRWMD C-1 Diversion | City of Palm Bay |  |  |  | 0.38 | 0.62 | 0.56243 | 0.083313 | 218.6113 |  | -1 | -1 | -1 | -1 | 0 |  |  | Central IRL A | -1 |  |  | 686 | PB-08 | Norwood Street Baffle Box Installation | City of Palm Bay |  | 78.8573 | 0.1773
1100000 | 2000000 | 2000000 | Central IRL | A | IR12-21 | 62-304.520 (7), F.A.C. | 0.56 | 0.48 | City of Palm Bay | 0.15193 | 4168.6803 | 10.7249 | 1.5887 | 1.6294 | 0.24136 | 633.3341 | 1210 | Fixed Single Family Units | 1210 | City of Palm Bay Brevard County SJRWMD C-1 Diversion | City of Palm Bay |  |  |  | 0.38 | 0.62 | 1.0102 | 0.14965 | 392.6671 |  | -1 | -1 | -1 | -1 | 0 |  |  | Central IRL A | -1 |  |  | 686 | PB-08 | Norwood Street Baffle Box Installation | City of Palm Bay |  | 97.5328 | 0.31846
1100000 | 2000000 | 2000000 | Central IRL | A | IR12-21 | 62-304.520 (7), F.A.C. | 0.56 | 0.48 | City of Palm Bay | 0.30416 | 4118.0528 | 10.4664 | 1.5462 | 3.1835 | 0.47029 | 1252.5534 | 1200 | Residential, Medium Density-Two-five dwellingunits per acre | 1200 | City of Palm Bay Brevard County SJRWMD C-1 Diversion | City of Palm Bay |  |  |  | 0.38 | 0.62 | 1.9738 | 0.29158 | 776.5831 |  | -1 | -1 | -1 | -1 | 0 |  |  | Central IRL A | -1 |  |  | 686 | PB-08 | Norwood Street Baffle Box Installation | City of Palm Bay |  | 191.059 | 0.62983
1100000 | 2000000 | 2000000 | Central IRL | A | IR12-21 | 62-304.520 (7), F.A.C. | 0.56 | 0.48 | City of Palm Bay | 0.25435 | 4118.0528 | 10.4664 | 1.5462 | 2.6621 | 0.39327 | 1047.4163 | 1210 | Fixed Single Family Units | 1210 | City of Palm Bay Brevard County SJRWMD C-1 Diversion | City of Palm Bay |  |  |  | 0.38 | 0.62 | 1.6505 | 0.24382 | 649.3981 |  | -1 | -1 | -1 | -1 | 0 |  |  | Central IRL A | -1 |  |  | 686 | PB-08 | Norwood Street Baffle Box Installation | City of Palm Bay |  | 127.5768 | 0.52668
1100000 | 2000000 | 2000000 | Central IRL | A | IR12-21 | 62-304.520 (7), F.A.C. | 0.56 | 0.48 | City of Palm Bay | 0.059016 | 4118.0528 | 10.4664 | 1.5462 | 0.61768 | 0.091248 | 243.029 | 1210 | Fixed Single Family Units | 1210 | City of Palm Bay Brevard County SJRWMD C-1 Diversion | City of Palm Bay |  |  |  | 0.38 | 0.62 | 0.38296 | 0.056574 | 150.678 |  | -1 | -1 | -1 | -1 | 0 |  |  | Central IRL A | -1 |  |  | 686 | PB-08 | Norwood Street Baffle Box Installation | City of Palm Bay |  | 76.8591 | 0.1222
1100000 | 2000000 | 2000000 | Central IRL | A | IR12-21 | 62-304.520 (7), F.A.C. | 0.56 | 0.48 | City of Palm Bay | 0.00023891 | 4118.0528 | 10.4664 | 1.5462 | 0.0025006 | 0.0003694 | 0.98385 | 1210 | Fixed Single Family Units | 1210 | City of Palm Bay Brevard County SJRWMD C-1 Diversion | City of Palm Bay |  |  |  | 0.38 | 0.62 | 0.0015503 | 0.00022903 | 0.60999 |  | -1 | -1 | -1 | -1 | 0 |  |  | Central IRL A | -1 |  |  | 686 | PB-08 | Norwood Street Baffle Box Installation | City of Palm Bay |  | 4.9673 | 0.00049472
1100000 | 2000000 | 2000000 | Central IRL | A | IR12-21 | 62-304.520 (7), F.A.C. | 0.56 | 0.48 | City of Palm Bay | 5.229e-07 | 4116.7938 | 8.1613 | 1.1289 | 4.2675e-06 | 5.9032e-07 | 0.0021527 | 1200 | Residential, Medium Density-Two-five dwellingunits per acre | 1200 | City of Palm Bay Brevard County SJRWMD C-1 Diversion | City of Palm Bay |  |  |  | 0.38 | 0.62 | 2.6459e-06 | 3.66e-07 | 23.8527 |  | -1 | -1 | -1 | -1 | 0 |  |  | Central IRL A | -1 |  |  | 686 | PB-08 | Norwood Street Baffle Box Installation | City of Palm Bay |  | 1.1102 | 0.019345
1100000 | 2000000 | 2000000 | Central IRL | A | IR12-21 | 62-304.520 (7), F.A.C. | 0.56 | 0.48 | City of Palm Bay | 0.0020557 | 4116.7938 | 8.1613 | 1.1289 | 0.016778 | 0.0023208 | 8.4631 | 1210 | Fixed Single Family Units | 1210 | City of Palm Bay Brevard County SJRWMD C-1 Diversion | City of Palm Bay |  |  |  | 0.38 | 0.62 | 0.010402 | 0.0014389 | 5.6113 |  | -1 | -1 | -1 | -1 | 0 |  |  | Central IRL A | -1 |  |  | 686 | PB-08 | Norwood Street Baffle Box Installation | City of Palm Bay |  | 21.8322 | 0.0045509
1100000 | 2000000 | 2000000 | Central IRL | A | IR12-21 | 62-304.520 (7), F.A.C. | 0.56 | 0.48 | City of Palm Bay | 0.052773 | 4131.0047 | 10.2288 | 1.502 | 0.5398 | 0.079267 | 218.0043 | 1210 | Fixed Single Family Units | 1210 | City of Palm Bay Brevard County SJRWMD C-1 Diversion | City of Palm Bay |  |  |  | 0.38 | 0.62 | 0.33468 | 0.049146 | 135.1627 |  | -1 | -1 | -1 | -1 | 0 |  |  | Central IRL A | -1 |  |  | 686 | PB-08 | Norwood Street Baffle Box Installation | City of Palm Bay |  | 79.4061 | 0.10962
1100000 | 2000000 | 2000000 | Central IRL | A | IR12-21 | 62-304.520 (7), F.A.C. | 0.56 | 0.48 | City of Palm Bay | 0.006036 | 4131.0047 | 10.2288 | 1.502 | 0.061741 | 0.0090664 | 24.9349 | 1210 | Fixed Single Family Units | 1210 | City of Palm Bay Brevard County SJRWMD C-1 Diversion | City of Palm Bay |  |  |  | 0.38 | 0.62 | 0.03828 | 0.0056212 | 15.4597 |  | -1 | -1 | -1 | -1 | 0 |  |  | Central IRL A | -1 |  |  | 686 | PB-08 | Norwood Street Baffle Box Installation | City of Palm Bay |  | 30.3095 | 0.012538
1100000 | 2000000 | 2000000 | Central IRL | A | IR12-21 | 62-304.520 (7), F.A.C. | 0.56 | 0.48 | City of Palm Bay | 0.14396 | 4073.0273 | 10.4935 | 1.5549 | 1.5107 | 0.22385 | 586.364 | 1200 | Residential, Medium Density-Two-five dwellingunits per acre | 1200 | City of Palm Bay Brevard County SJRWMD C-1 Diversion | City of Palm Bay |  |  |  | 0.38 | 0.62 | 0.93662 | 0.13879 | 363.5457 |  | -1 | -1 | -1 | -1 | 0 |  |  | Central IRL A | -1 |  |  | 686 | PB-08 | Norwood Street Baffle Box Installation | City of Palm Bay |  | 171.8025 | 0.29485
1100000 | 2000000 | 2000000 | Central IRL | A | IR12-21 | 62-304.520 (7), F.A.C. | 0.56 | 0.48 | City of Palm Bay | 0.26757 | 4073.0273 | 10.4935 | 1.5549 | 2.8078 | 0.41605 | 1089.8381 | 1210 | Fixed Single Family Units | 1210 | City of Palm Bay Brevard County SJRWMD C-1 Diversion | City of Palm Bay |  |  |  | 0.38 | 0.62 | 1.7408 | 0.25795 | 675.6996 |  | -1 | -1 | -1 | -1 | 0 |  |  | Central IRL A | -1 |  |  | 686 | PB-08 | Norwood Street Baffle Box Installation | City of Palm Bay |  | 131.577 | 0.54801
1100000 | 2000000 | 2000000 | Central IRL | A | IR12-21 | 62-304.520 (7), F.A.C. | 0.56 | 0.48 | City of Palm Bay | 0.069518 | 4073.0273 | 10.4935 | 1.5549 | 0.72949 | 0.10809 | 283.1474 | 1210 | Fixed Single Family Units | 1210 | City of Palm Bay Brevard County SJRWMD C-1 Diversion | City of Palm Bay |  |  |  | 0.38 | 0.62 | 0.45228 | 0.067017 | 175.5514 |  | -1 | -1 | -1 | -1 | 0 |  |  | Central IRL A | -1 |  |  | 686 | PB-08 | Norwood Street Baffle Box Installation | City of Palm Bay |  | 83.5354 | 0.14238
1100000 | 2000000 | 2000000 | Central IRL | A | IR12-21 | 62-304.520 (7), F.A.C. | 0.56 | 0.48 | City of Palm Bay | 0.13671 | 4073.0273 | 10.4935 | 1.5549 | 1.4346 | 0.21257 | 556.8179 | 1210 | Fixed Single Family Units | 1210 | City of Palm Bay Brevard County SJRWMD C-1 Diversion | City of Palm Bay |  |  |  | 0.38 | 0.62 | 0.88943 | 0.13179 | 345.2271 |  | -1 | -1 | -1 | -1 | 0 |  |  | Central IRL A | -1 |  |  | 686 | PB-08 | Norwood Street Baffle Box Installation | City of Palm Bay |  | 104.1593 | 0.27999
1100000 | 2000000 | 2000000 | Central IRL | A | IR12-21 | 62-304.520 (7), F.A.C. | 0.56 | 0.48 | City of Palm Bay | 0.23792 | 4100.5094 | 12.6539 | 1.677 | 3.0106 | 0.39898 | 975.5824 | 1400 | Commercial and Services | 1400 | City of Palm Bay Brevard County SJRWMD C-1 Diversion | City of Palm Bay |  |  |  | 0.38 | 0.62 | 1.8666 | 0.24737 | 604.8611 |  | -1 | -1 | -1 | -1 | 0 |  |  | Central IRL A | -1 |  |  | 686 | PB-08 | Norwood Street Baffle Box Installation | City of Palm Bay |  | 196.1038 | 0.49056
1100000 | 2000000 | 2000000 | Central IRL | A | IR12-21 | 62-304.520 (7), F.A.C. | 0.56 | 0.48 | City of Palm Bay | 0.024077 | 4100.5094 | 12.6539 | 1.677 | 0.30467 | 0.040376 | 98.7277 | 1200 | Residential, Medium Density-Two-five dwellingunits per acre | 1200 | City of Palm Bay Brevard County SJRWMD C-1 Diversion | City of Palm Bay |  |  |  | 0.38 | 0.62 | 0.18889 | 0.025033 | 61.2111 |  | -1 | -1 | -1 | -1 | 0 |  |  | Central IRL A | -1 |  |  | 686 | PB-08 | Norwood Street Baffle Box Installation | City of Palm Bay |  | 102.1951 | 0.049644
1100000 | 2000000 | 2000000 | Central IRL | A | IR12-21 | 62-304.520 (7), F.A.C. | 0.56 | 0.48 | City of Palm Bay | 0.20967 | 4100.5094 | 12.6539 | 1.677 | 2.6531 | 0.35161 | 859.7531 | 1430 | Professional Services | 1430 | City of Palm Bay Brevard County SJRWMD C-1 Diversion | City of Palm Bay |  |  |  | 0.38 | 0.62 | 1.6449 | 0.218 | 533.0469 |  | -1 | -1 | -1 | -1 | 0 |  |  | Central IRL A | -1 |  |  | 686 | PB-08 | Norwood Street Baffle Box Installation | City of Palm Bay |  | 120.1284 | 0.43232
1100000 | 2000000 | 2000000 | Central IRL | A | IR12-21 | 62-304.520 (7), F.A.C. | 0.56 | 0.48 | City of Palm Bay | 0.14176 | 4100.5094 | 12.6539 | 1.677 | 1.7938 | 0.23772 | 581.2722 | 1430 | Professional Services | 1430 | City of Palm Bay Brevard County SJRWMD C-1 Diversion | City of Palm Bay |  |  |  | 0.38 | 0.62 | 1.1121 | 0.14739 | 360.3888 |  | -1 | -1 | -1 | -1 | 0 |  |  | Central IRL A | -1 |  |  | 686 | PB-08 | Norwood Street Baffle Box Installation | City of Palm Bay |  | 105.8667 | 0.29229
1100000 | 2000000 | 2000000 | Central IRL | A | IR12-21 | 62-304.520 (7), F.A.C. | 0.56 | 0.48 | City of Palm Bay | 0.0043433 | 4100.5094 | 12.6539 | 1.677 | 0.054959 | 0.0072834 | 17.8096 | 1210 | Fixed Single Family Units | 1210 | City of Palm Bay Brevard County SJRWMD C-1 Diversion | City of Palm Bay |  |  |  | 0.38 | 0.62 | 0.034075 | 0.0045157 | 11.0419 |  | -1 | -1 | -1 | -1 | 0 |  |  | Central IRL A | -1 |  |  | 686 | PB-08 | Norwood Street Baffle Box Installation | City of Palm Bay |  | 25.609 | 0.0089553
1100000 | 2000000 | 2000000 | Central IRL | A | IR12-21 | 62-304.520 (7), F.A.C. | 0.56 | 0.48 | City of Palm Bay | 0.35847 | 4100.1278 | 12.5732 | 1.6725 | 4.5071 | 0.59954 | 1469.7811 | 1400 | Commercial and Services | 1400 | City of Palm Bay Brevard County SJRWMD C-1 Diversion | City of Palm Bay |  |  |  | 0.38 | 0.62 | 2.7944 | 0.37171 | 911.2643 |  | -1 | -1 | -1 | -1 | 0 |  |  | Central IRL A | -1 |  |  | 686 | PB-08 | Norwood Street Baffle Box Installation | City of Palm Bay |  | 191.9532 | 0.73906
1100000 | 2000000 | 2000000 | Central IRL | A | IR12-21 | 62-304.520 (7), F.A.C. | 0.56 | 0.48 | City of Palm Bay | 8.3408e-05 | 4100.1278 | 12.5732 | 1.6725 | 0.0010487 | 0.0001395 | 0.34198 | 1200 | Residential, Medium Density-Two-five dwellingunits per acre | 1200 | City of Palm Bay Brevard County SJRWMD C-1 Diversion | City of Palm Bay |  |  |  | 0.38 | 0.62 | 0.0006502 | 8.6489e-05 | 0.21203 |  | -1 | -1 | -1 | -1 | 0 |  |  | Central IRL A | -1 |  |  | 686 | PB-08 | Norwood Street Baffle Box Installation | City of Palm Bay |  | 5.1202 | 0.00017196
1100000 | 2000000 | 2000000 | Central IRL | A | IR12-21 | 62-304.520 (7), F.A.C. | 0.56 | 0.48 | City of Palm Bay | 0.20854 | 4100.1278 | 12.5732 | 1.6725 | 2.622 | 0.34877 | 855.0217 | 1430 | Professional Services | 1430 | City of Palm Bay Brevard County SJRWMD C-1 Diversion | City of Palm Bay |  |  |  | 0.38 | 0.62 | 1.6256 | 0.21624 | 530.1134 |  | -1 | -1 | -1 | -1 | 0 |  |  | Central IRL A | -1 |  |  | 686 | PB-08 | Norwood Street Baffle Box Installation | City of Palm Bay |  | 119.5189 | 0.42994
1100000 | 2000000 | 2000000 | Central IRL | A | IR12-21 | 62-304.520 (7), F.A.C. | 0.56 | 0.48 | City of Palm Bay | 0.014506 | 4100.1278 | 12.5732 | 1.6725 | 0.18238 | 0.024261 | 59.4759 | 1210 | Fixed Single Family Units | 1210 | City of Palm Bay Brevard County SJRWMD C-1 Diversion | City of Palm Bay |  |  |  | 0.38 | 0.62 | 0.11308 | 0.015042 | 36.875 |  | -1 | -1 | -1 | -1 | 0 |  |  | Central IRL A | -1 |  |  | 686 | PB-08 | Norwood Street Baffle Box Installation | City of Palm Bay |  | 34.956 | 0.029907
1100000 | 2000000 | 2000000 | Central IRL | A | IR12-21 | 62-304.520 (7), F.A.C. | 0.56 | 0.48 | City of Palm Bay | 0.025109 | 4100.1278 | 12.5732 | 1.6725 | 0.3157 | 0.041994 | 102.9498 | 1210 | Fixed Single Family Units | 1210 | City of Palm Bay Brevard County SJRWMD C-1 Diversion | City of Palm Bay |  |  |  | 0.38 | 0.62 | 0.19573 | 0.026036 | 63.8289 |  | -1 | -1 | -1 | -1 | 0 |  |  | Central IRL A | -1 |  |  | 686 | PB-08 | Norwood Street Baffle Box Installation | City of Palm Bay |  | 57.0236 | 0.051767
1100000 | 2000000 | 2000000 | Central IRL | A | IR12-21 | 62-304.520 (7), F.A.C. | 0.56 | 0.48 | City of Palm Bay | 0.011058 | 4100.1278 | 12.5732 | 1.6725 | 0.13903 | 0.018494 | 45.3387 | 1210 | Fixed Single Family Units | 1210 | City of Palm Bay Brevard County SJRWMD C-1 Diversion | City of Palm Bay |  |  |  | 0.38 | 0.62 | 0.0862 | 0.011466 | 28.11 |  | -1 | -1 | -1 | -1 | 0 |  |  | Central IRL A | -1 |  |  | 686 | PB-08 | Norwood Street Baffle Box Installation | City of Palm Bay |  | 32.2484 | 0.022798
1100000 | 2000000 | 2000000 | Central IRL | A | IR12-21 | 62-304.520 (7), F.A.C. | 0.56 | 0.48 | City of Palm Bay | 0.14713 | 4090.2543 | 10.5352 | 1.561 | 1.5501 | 0.22968 | 601.8189 | 1200 | Residential, Medium Density-Two-five dwellingunits per acre | 1200 | City of Palm Bay Brevard County SJRWMD C-1 Diversion | City of Palm Bay |  |  |  | 0.38 | 0.62 | 0.96106 | 0.1424 | 373.1277 |  | -1 | -1 | -1 | -1 | 0 |  |  | Central IRL A | -1 |  |  | 686 | PB-08 | Norwood Street Baffle Box Installation | City of Palm Bay |  | 223.6662 | 0.30262
1100000 | 2000000 | 2000000 | Central IRL | A | IR12-21 | 62-304.520 (7), F.A.C. | 0.56 | 0.48 | City of Palm Bay | 0.020604 | 4090.2543 | 10.5352 | 1.561 | 0.21707 | 0.032162 | 84.2745 | 1210 | Fixed Single Family Units | 1210 | City of Palm Bay Brevard County SJRWMD C-1 Diversion | City of Palm Bay |  |  |  | 0.38 | 0.62 | 0.13458 | 0.019941 | 52.2502 |  | -1 | -1 | -1 | -1 | 0 |  |  | Central IRL A | -1 |  |  | 686 | PB-08 | Norwood Street Baffle Box Installation | City of Palm Bay |  | 74.2889 | 0.042376
1100000 | 2000000 | 2000000 | Central IRL | A | IR12-21 | 62-304.520 (7), F.A.C. | 0.56 | 0.48 | City of Palm Bay | 0.24204 | 4090.2543 | 10.5352 | 1.561 | 2.5499 | 0.37781 | 989.9885 | 1210 | Fixed Single Family Units | 1210 | City of Palm Bay Brevard County SJRWMD C-1 Diversion | City of Palm Bay |  |  |  | 0.38 | 0.62 | 1.5809 | 0.23424 | 613.7929 |  | -1 | -1 | -1 | -1 | 0 |  |  | Central IRL A | -1 |  |  | 686 | PB-08 | Norwood Street Baffle Box Installation | City of Palm Bay |  | 127.1778 | 0.4978
1100000 | 2000000 | 2000000 | Central IRL | A | IR12-21 | 62-304.520 (7), F.A.C. | 0.56 | 0.48 | City of Palm Bay | 0.20799 | 4090.2543 | 10.5352 | 1.561 | 2.1912 | 0.32467 | 850.7276 | 1210 | Fixed Single Family Units | 1210 | City of Palm Bay Brevard County SJRWMD C-1 Diversion | City of Palm Bay |  |  |  | 0.38 | 0.62 | 1.3586 | 0.20129 | 527.4511 |  | -1 | -1 | -1 | -1 | 0 |  |  | Central IRL A | -1 |  |  | 686 | PB-08 | Norwood Street Baffle Box Installation | City of Palm Bay |  | 120.3246 | 0.42778
1100000 | 2000000 | 2000000 | Central IRL | A | IR12-21 | 62-304.520 (7), F.A.C. | 0.56 | 0.48 | City of Palm Bay | 0.017956 | 4146.2965 | 9.7799 | 1.2877 | 0.1756 | 0.023122 | 74.4489 | 1430 | Professional Services | 1430 | City of Palm Bay Brevard County SJRWMD C-1 Diversion | City of Palm Bay |  |  |  | 0.38 | 0.62 | 0.10887 | 0.014335 | 46.23 |  | -1 | -1 | -1 | -1 | 0 |  |  | Central IRL A | -1 |  |  | 686 | PB-08 | Norwood Street Baffle Box Installation | City of Palm Bay |  | 38.1052 | 0.037494
1100000 | 2000000 | 2000000 | Central IRL | A | IR12-21 | 62-304.520 (7), F.A.C. | 0.56 | 0.48 | City of Palm Bay | 0.10082 | 4146.2965 | 9.7799 | 1.2877 | 0.98603 | 0.12983 | 418.0391 | 1430 | Professional Services | 1430 | City of Palm Bay Brevard County SJRWMD C-1 Diversion | City of Palm Bay |  |  |  | 0.38 | 0.62 | 0.61134 | 0.080494 | 259.4899 |  | -1 | -1 | -1 | -1 | 0 |  |  | Central IRL A | -1 |  |  | 686 | PB-08 | Norwood Street Baffle Box Installation | City of Palm Bay |  | 87.6614 | 0.21045
1100000 | 2000000 | 2000000 | Central IRL | A | IR12-21 | 62-304.520 (7), F.A.C. | 0.56 | 0.48 | City of Palm Bay | 0.045852 | 4146.2965 | 9.7799 | 1.2877 | 0.44843 | 0.059044 | 190.1155 | 1410 | Retail Sales and Services | 1410 | City of Palm Bay Brevard County SJRWMD C-1 Diversion | City of Palm Bay |  |  |  | 0.38 | 0.62 | 0.27803 | 0.036607 | 117.9531 |  | -1 | -1 | -1 | -1 | 0 |  |  | Central IRL A | -1 |  |  | 686 | PB-08 | Norwood Street Baffle Box Installation | City of Palm Bay |  | 54.5573 | 0.095664
1100000 | 2000000 | 2000000 | Central IRL | A | IR12-21 | 62-304.520 (7), F.A.C. | 0.56 | 0.48 | City of Palm Bay | 0.0054927 | 4168.8298 | 9.3887 | 1.3471 | 0.051569 | 0.0073993 | 22.898 | 1200 | Residential, Medium Density-Two-five dwellingunits per acre | 1200 | City of Palm Bay Brevard County SJRWMD C-1 Diversion | City of Palm Bay |  |  |  | 0.38 | 0.62 | 0.031973 | 0.0045876 | 14.1968 |  | -1 | -1 | -1 | -1 | 0 |  |  | Central IRL A | -1 |  |  | 686 | PB-08 | Norwood Street Baffle Box Installation | City of Palm Bay |  | 26.2088 | 0.011514
1100000 | 2000000 | 2000000 | Central IRL | A | IR12-21 | 62-304.520 (7), F.A.C. | 0.56 | 0.48 | City of Palm Bay | 0.00020952 | 4168.8298 | 9.3887 | 1.3471 | 0.0019671 | 0.00028225 | 0.87345 | 1200 | Residential, Medium Density-Two-five dwellingunits per acre | 1200 | City of Palm Bay Brevard County SJRWMD C-1 Diversion | City of Palm Bay |  |  |  | 0.38 | 0.62 | 0.0012196 | 0.00017499 | 50.4972 |  | -1 | -1 | -1 | -1 | 0 |  |  | Central IRL A | -1 |  |  | 686 | PB-08 | Norwood Street Baffle Box Installation | City of Palm Bay |  | 31.9907 | 0.040955
1100000 | 2000000 | 2000000 | Central IRL | A | IR12-21 | 62-304.520 (7), F.A.C. | 0.56 | 0.48 | City of Palm Bay | 0.00051755 | 4168.8298 | 9.3887 | 1.3471 | 0.0048591 | 0.0006972 | 2.1576 | 1820 | Golf Course | 1820 | City of Palm Bay Brevard County SJRWMD C-1 Diversion | City of Palm Bay |  |  |  | 0.38 | 0.62 | 0.0030126 | 0.00043226 | 454.848 |  | -1 | -1 | -1 | -1 | 0 |  |  | Central IRL A | -1 |  |  | 686 | PB-08 | Norwood Street Baffle Box Installation | City of Palm Bay |  | 76.147 | 0.3689
1100000 | 2000000 | 2000000 | Central IRL | A | IR12-21 | 62-304.520 (7), F.A.C. | 0.56 | 0.48 | City of Palm Bay | 0.15079 | 4168.8298 | 9.3887 | 1.3471 | 1.4157 | 0.20313 | 628.606 | 1210 | Fixed Single Family Units | 1210 | City of Palm Bay Brevard County SJRWMD C-1 Diversion | City of Palm Bay |  |  |  | 0.38 | 0.62 | 0.87773 | 0.12594 | 389.737 |  | -1 | -1 | -1 | -1 | 0 |  |  | Central IRL A | -1 |  |  | 686 | PB-08 | Norwood Street Baffle Box Installation | City of Palm Bay |  | 103.1524 | 0.31609
1100000 | 2000000 | 2000000 | Central IRL | A | IR12-21 | 62-304.520 (7), F.A.C. | 0.56 | 0.48 | City of Palm Bay | 0.26399 | 4168.8298 | 9.3887 | 1.3471 | 2.4785 | 0.35562 | 1100.5243 | 1210 | Fixed Single Family Units | 1210 | City of Palm Bay Brevard County SJRWMD C-1 Diversion | City of Palm Bay |  |  |  | 0.38 | 0.62 | 1.5367 | 0.22049 | 682.3618 |  | -1 | -1 | -1 | -1 | 0 |  |  | Central IRL A | -1 |  |  | 686 | PB-08 | Norwood Street Baffle Box Installation | City of Palm Bay |  | 130.8925 | 0.55342
1100000 | 2000000 | 2000000 | Central IRL | A | IR12-21 | 62-304.520 (7), F.A.C. | 0.56 | 0.48 | City of Palm Bay | 0.00010937 | 2599.9628 | 4.2957 | 0.59922 | 0.00046982 | 6.5536e-05 | 0.28436 | 1820 | Golf Course | 1820 | City of Palm Bay Brevard County SJRWMD C-1 Diversion | City of Palm Bay |  |  |  | 0.38 | 0.62 | 0.00029129 | 4.0632e-05 | 567.752 |  | -1 | -1 | -1 | -1 | 0 |  |  | Central IRL A | -1 |  |  | 686 | PB-08 | Norwood Street Baffle Box Installation | City of Palm Bay |  | 14.2133 | 0.46046
1100000 | 2000000 | 2000000 | Central IRL | A | IR12-21 | 62-304.520 (7), F.A.C. | 0.56 | 0.48 | City of Palm Bay | 0.0019746 | 2599.9628 | 4.2957 | 0.59922 | 0.0084824 | 0.0011832 | 5.1339 | 1210 | Fixed Single Family Units | 1210 | City of Palm Bay Brevard County SJRWMD C-1 Diversion | City of Palm Bay |  |  |  | 0.38 | 0.62 | 0.0052591 | 0.0007336 | 3.183 |  | -1 | -1 | -1 | -1 | 0 |  |  | Central IRL A | -1 |  |  | 686 | PB-08 | Norwood Street Baffle Box Installation | City of Palm Bay |  | 13.6428 | 0.0025815
1100000 | 2000000 | 2000000 | Central IRL | A | IR12-21 | 62-304.520 (7), F.A.C. | 0.56 | 0.48 | City of Palm Bay | 0.044786 | 2599.9628 | 4.2957 | 0.59922 | 0.19239 | 0.026837 | 116.4418 | 1210 | Fixed Single Family Units | 1210 | City of Palm Bay Brevard County SJRWMD C-1 Diversion | City of Palm Bay |  |  |  | 0.38 | 0.62 | 0.11928 | 0.016639 | 72.1938 |  | -1 | -1 | -1 | -1 | 0 |  |  | Central IRL A | -1 |  |  | 686 | PB-08 | Norwood Street Baffle Box Installation | City of Palm Bay |  | 60.429 | 0.058551
1100000 | 2000000 | 2000000 | Central IRL | A | IR12-21 | 62-304.520 (7), F.A.C. | 0.56 | 0.48 | City of Palm Bay | 0.24982 | 4146.3406 | 10.6189 | 1.5714 | 2.6529 | 0.39257 | 1035.855 | 1200 | Residential, Medium Density-Two-five dwellingunits per acre | 1200 | City of Palm Bay Brevard County SJRWMD C-1 Diversion | City of Palm Bay |  |  |  | 0.38 | 0.62 | 1.6448 | 0.24339 | 642.2301 |  | -1 | -1 | -1 | -1 | 0 |  |  | Central IRL A | -1 |  |  | 686 | PB-08 | Norwood Street Baffle Box Installation | City of Palm Bay |  | 147.5541 | 0.52087
1100000 | 2000000 | 2000000 | Central IRL | A | IR12-21 | 62-304.520 (7), F.A.C. | 0.56 | 0.48 | City of Palm Bay | 0.018934 | 4146.3406 | 10.6189 | 1.5714 | 0.20106 | 0.029753 | 78.5079 | 1210 | Fixed Single Family Units | 1210 | City of Palm Bay Brevard County SJRWMD C-1 Diversion | City of Palm Bay |  |  |  | 0.38 | 0.62 | 0.12466 | 0.018447 | 48.6749 |  | -1 | -1 | -1 | -1 | 0 |  |  | Central IRL A | -1 |  |  | 686 | PB-08 | Norwood Street Baffle Box Installation | City of Palm Bay |  | 42.2263 | 0.039477
1100000 | 2000000 | 2000000 | Central IRL | A | IR12-21 | 62-304.520 (7), F.A.C. | 0.56 | 0.48 | City of Palm Bay | 0.2092 | 4146.3406 | 10.6189 | 1.5714 | 2.2215 | 0.32874 | 867.4214 | 1210 | Fixed Single Family Units | 1210 | City of Palm Bay Brevard County SJRWMD C-1 Diversion | City of Palm Bay |  |  |  | 0.38 | 0.62 | 1.3773 | 0.20382 | 537.8013 |  | -1 | -1 | -1 | -1 | 0 |  |  | Central IRL A | -1 |  |  | 686 | PB-08 | Norwood Street Baffle Box Installation | City of Palm Bay |  | 122.8806 | 0.43617
1100000 | 2000000 | 2000000 | Central IRL | A | IR12-21 | 62-304.520 (7), F.A.C. | 0.56 | 0.48 | City of Palm Bay | 0.13977 | 4146.3406 | 10.6189 | 1.5714 | 1.4842 | 0.21964 | 579.5418 | 1210 | Fixed Single Family Units | 1210 | City of Palm Bay Brevard County SJRWMD C-1 Diversion | City of Palm Bay |  |  |  | 0.38 | 0.62 | 0.92022 | 0.13617 | 359.3159 |  | -1 | -1 | -1 | -1 | 0 |  |  | Central IRL A | -1 |  |  | 686 | PB-08 | Norwood Street Baffle Box Installation | City of Palm Bay |  | 113.9612 | 0.29142
1100000 | 2000000 | 2000000 | Central IRL | A | IR12-21 | 62-304.520 (7), F.A.C. | 0.56 | 0.48 | City of Palm Bay | 3.101e-05 | 4146.3406 | 10.6189 | 1.5714 | 0.00032929 | 4.8729e-05 | 0.12858 | 1210 | Fixed Single Family Units | 1210 | City of Palm Bay Brevard County SJRWMD C-1 Diversion | City of Palm Bay |  |  |  | 0.38 | 0.62 | 0.00020416 | 3.0212e-05 | 0.079719 |  | -1 | -1 | -1 | -1 | 0 |  |  | Central IRL A | -1 |  |  | 686 | PB-08 | Norwood Street Baffle Box Installation | City of Palm Bay |  | 1.7982 | 6.4654e-05
1100000 | 2000000 | 2000000 | Central IRL | A | IR12-21 | 62-304.520 (7), F.A.C. | 0.56 | 0.48 | City of Palm Bay | 0.34099 | 4092.2992 | 10.5278 | 1.5595 | 3.5898 | 0.53175 | 1395.4143 | 1200 | Residential, Medium Density-Two-five dwellingunits per acre | 1200 | City of Palm Bay Brevard County SJRWMD C-1 Diversion | City of Palm Bay |  |  |  | 0.38 | 0.62 | 2.2257 | 0.32969 | 865.1569 |  | -1 | -1 | -1 | -1 | 0 |  |  | Central IRL A | -1 |  |  | 686 | PB-08 | Norwood Street Baffle Box Installation | City of Palm Bay |  | 161.668 | 0.70167
1100000 | 2000000 | 2000000 | Central IRL | A | IR12-21 | 62-304.520 (7), F.A.C. | 0.56 | 0.48 | City of Palm Bay | 0.036082 | 4092.2992 | 10.5278 | 1.5595 | 0.37986 | 0.056268 | 147.6568 | 1210 | Fixed Single Family Units | 1210 | City of Palm Bay Brevard County SJRWMD C-1 Diversion | City of Palm Bay |  |  |  | 0.38 | 0.62 | 0.23551 | 0.034886 | 91.5472 |  | -1 | -1 | -1 | -1 | 0 |  |  | Central IRL A | -1 |  |  | 686 | PB-08 | Norwood Street Baffle Box Installation | City of Palm Bay |  | 49.243 | 0.074248
1100000 | 2000000 | 2000000 | Central IRL | A | IR12-21 | 62-304.520 (7), F.A.C. | 0.56 | 0.48 | City of Palm Bay | 0.08627 | 4092.2992 | 10.5278 | 1.5595 | 0.90823 | 0.13453 | 353.0436 | 1210 | Fixed Single Family Units | 1210 | City of Palm Bay Brevard County SJRWMD C-1 Diversion | City of Palm Bay |  |  |  | 0.38 | 0.62 | 0.5631 | 0.083411 | 218.887 |  | -1 | -1 | -1 | -1 | 0 |  |  | Central IRL A | -1 |  |  | 686 | PB-08 | Norwood Street Baffle Box Installation | City of Palm Bay |  | 74.6661 | 0.17752
1100000 | 2000000 | 2000000 | Central IRL | A | IR12-21 | 62-304.520 (7), F.A.C. | 0.56 | 0.48 | City of Palm Bay | 0.13817 | 4092.2992 | 10.5278 | 1.5595 | 1.4546 | 0.21546 | 565.4182 | 1210 | Fixed Single Family Units | 1210 | City of Palm Bay Brevard County SJRWMD C-1 Diversion | City of Palm Bay |  |  |  | 0.38 | 0.62 | 0.90184 | 0.13359 | 350.5593 |  | -1 | -1 | -1 | -1 | 0 |  |  | Central IRL A | -1 |  |  | 686 | PB-08 | Norwood Street Baffle Box Installation | City of Palm Bay |  | 96.0091 | 0.28431
1100000 | 2000000 | 2000000 | Central IRL | A | IR12-21 | 62-304.520 (7), F.A.C. | 0.56 | 0.48 | City of Palm Bay | 0.01626 | 4092.2992 | 10.5278 | 1.5595 | 0.17118 | 0.025356 | 66.5399 | 1210 | Fixed Single Family Units | 1210 | City of Palm Bay Brevard County SJRWMD C-1 Diversion | City of Palm Bay |  |  |  | 0.38 | 0.62 | 0.10613 | 0.015721 | 41.2548 |  | -1 | -1 | -1 | -1 | 0 |  |  | Central IRL A | -1 |  |  | 686 | PB-08 | Norwood Street Baffle Box Installation | City of Palm Bay |  | 46.7972 | 0.033459
1100000 | 2000000 | 2000000 | Central IRL | A | IR12-21 | 62-304.520 (7), F.A.C. | 0.56 | 0.48 | City of Palm Bay | 0.19025 | 4186.1715 | 10.4618 | 1.5396 | 1.9904 | 0.2929 | 796.4255 | 1200 | Residential, Medium Density-Two-five dwellingunits per acre | 1200 | City of Palm Bay Brevard County SJRWMD C-1 Diversion | City of Palm Bay |  |  |  | 0.38 | 0.62 | 1.234 | 0.1816 | 493.7838 |  | -1 | -1 | -1 | -1 | 0 |  |  | Central IRL A | -1 |  |  | 686 | PB-08 | Norwood Street Baffle Box Installation | City of Palm Bay |  | 132.0832 | 0.40047
1100000 | 2000000 | 2000000 | Central IRL | A | IR12-21 | 62-304.520 (7), F.A.C. | 0.56 | 0.48 | City of Palm Bay | 0.00020543 | 4186.1715 | 10.4618 | 1.5396 | 0.0021492 | 0.00031628 | 0.85997 | 1210 | Fixed Single Family Units | 1210 | City of Palm Bay Brevard County SJRWMD C-1 Diversion | City of Palm Bay |  |  |  | 0.38 | 0.62 | 0.0013325 | 0.00019609 | 0.53318 |  | -1 | -1 | -1 | -1 | 0 |  |  | Central IRL A | -1 |  |  | 686 | PB-08 | Norwood Street Baffle Box Installation | City of Palm Bay |  | 6.4029 | 0.00043243
1100000 | 2000000 | 2000000 | Central IRL | A | IR12-21 | 62-304.520 (7), F.A.C. | 0.56 | 0.48 | City of Palm Bay | 0.031595 | 4186.1715 | 10.4618 | 1.5396 | 0.33054 | 0.048642 | 132.2601 | 1210 | Fixed Single Family Units | 1210 | City of Palm Bay Brevard County SJRWMD C-1 Diversion | City of Palm Bay |  |  |  | 0.38 | 0.62 | 0.20493 | 0.030158 | 82.0013 |  | -1 | -1 | -1 | -1 | 0 |  |  | Central IRL A | -1 |  |  | 686 | PB-08 | Norwood Street Baffle Box Installation | City of Palm Bay |  | 46.7511 | 0.066506
1100000 | 2000000 | 2000000 | Central IRL | A | IR12-21 | 62-304.520 (7), F.A.C. | 0.56 | 0.48 | City of Palm Bay | 0.13319 | 4186.1715 | 10.4618 | 1.5396 | 1.3934 | 0.20506 | 557.5613 | 1210 | Fixed Single Family Units | 1210 | City of Palm Bay Brevard County SJRWMD C-1 Diversion | City of Palm Bay |  |  |  | 0.38 | 0.62 | 0.86392 | 0.12713 | 345.688 |  | -1 | -1 | -1 | -1 | 0 |  |  | Central IRL A | -1 |  |  | 686 | PB-08 | Norwood Street Baffle Box Installation | City of Palm Bay |  | 95.6518 | 0.28036
1100000 | 2000000 | 2000000 | Central IRL | A | IR12-21 | 62-304.520 (7), F.A.C. | 0.56 | 0.48 | City of Palm Bay | 0.13788 | 4186.1715 | 10.4618 | 1.5396 | 1.4425 | 0.21228 | 577.1979 | 1210 | Fixed Single Family Units | 1210 | City of Palm Bay Brevard County SJRWMD C-1 Diversion | City of Palm Bay |  |  |  | 0.38 | 0.62 | 0.89435 | 0.13161 | 357.8627 |  | -1 | -1 | -1 | -1 | 0 |  |  | Central IRL A | -1 |  |  | 686 | PB-08 | Norwood Street Baffle Box Installation | City of Palm Bay |  | 98.3045 | 0.29024
1100000 | 2000000 | 2000000 | Central IRL | A | IR12-21 | 62-304.520 (7), F.A.C. | 0.56 | 0.48 | City of Palm Bay | 0.07341 | 4186.1715 | 10.4618 | 1.5396 | 0.768 | 0.11302 | 307.3077 | 1210 | Fixed Single Family Units | 1210 | City of Palm Bay Brevard County SJRWMD C-1 Diversion | City of Palm Bay |  |  |  | 0.38 | 0.62 | 0.47616 | 0.070072 | 190.5308 |  | -1 | -1 | -1 | -1 | 0 |  |  | Central IRL A | -1 |  |  | 686 | PB-08 | Norwood Street Baffle Box Installation | City of Palm Bay |  | 70.2289 | 0.15453
1100000 | 2000000 | 2000000 | Central IRL | A | IR12-21 | 62-304.520 (7), F.A.C. | 0.56 | 0.48 | City of Palm Bay | 0.051228 | 4186.1715 | 10.4618 | 1.5396 | 0.53594 | 0.078869 | 214.4512 | 1210 | Fixed Single Family Units | 1210 | City of Palm Bay Brevard County SJRWMD C-1 Diversion | City of Palm Bay |  |  |  | 0.38 | 0.62 | 0.33228 | 0.048899 | 132.9598 |  | -1 | -1 | -1 | -1 | 0 |  |  | Central IRL A | -1 |  |  | 686 | PB-08 | Norwood Street Baffle Box Installation | City of Palm Bay |  | 61.6193 | 0.10783
1100000 | 2000000 | 2000000 | Central IRL | A | IR12-21 | 62-304.520 (7), F.A.C. | 0.56 | 0.48 | City of Palm Bay | 0.036072 | 4107.8852 | 10.1797 | 1.4951 | 0.3672 | 0.053932 | 148.18 | 1210 | Fixed Single Family Units | 1210 | City of Palm Bay Brevard County SJRWMD C-1 Diversion | City of Palm Bay |  |  |  | 0.38 | 0.62 | 0.22767 | 0.033438 | 91.8716 |  | -1 | -1 | -1 | -1 | 0 |  |  | Central IRL A | -1 |  |  | 686 | PB-08 | Norwood Street Baffle Box Installation | City of Palm Bay |  | 64.4898 | 0.074511
1100000 | 2000000 | 2000000 | Central IRL | A | IR12-21 | 62-304.520 (7), F.A.C. | 0.56 | 0.48 | City of Palm Bay | 0.12854 | 4151.1429 | 10.2388 | 1.5022 | 1.3161 | 0.19308 | 533.5734 | 1200 | Residential, Medium Density-Two-five dwellingunits per acre | 1200 | City of Palm Bay Brevard County SJRWMD C-1 Diversion | City of Palm Bay |  |  |  | 0.38 | 0.62 | 0.81596 | 0.11971 | 330.8155 |  | -1 | -1 | -1 | -1 | 0 |  |  | Central IRL A | -1 |  |  | 686 | PB-08 | Norwood Street Baffle Box Installation | City of Palm Bay |  | 122.4798 | 0.2683
1100000 | 2000000 | 2000000 | Central IRL | A | IR12-21 | 62-304.520 (7), F.A.C. | 0.56 | 0.48 | City of Palm Bay | 5.1722e-07 | 4151.1429 | 10.2388 | 1.5022 | 5.2958e-06 | 7.7695e-07 | 0.0021471 | 1200 | Residential, Medium Density-Two-five dwellingunits per acre | 1200 | City of Palm Bay Brevard County SJRWMD C-1 Diversion | City of Palm Bay |  |  |  | 0.38 | 0.62 | 3.2834e-06 | 4.8171e-07 | 20.2453 |  | -1 | -1 | -1 | -1 | 0 |  |  | Central IRL A | -1 |  |  | 686 | PB-08 | Norwood Street Baffle Box Installation | City of Palm Bay |  | 1.1042 | 0.01642
1100000 | 2000000 | 2000000 | Central IRL | A | IR12-21 | 62-304.520 (7), F.A.C. | 0.56 | 0.48 | City of Palm Bay | 0.13202 | 4151.1429 | 10.2388 | 1.5022 | 1.3518 | 0.19832 | 548.0464 | 1210 | Fixed Single Family Units | 1210 | City of Palm Bay Brevard County SJRWMD C-1 Diversion | City of Palm Bay |  |  |  | 0.38 | 0.62 | 0.83809 | 0.12296 | 340.024 |  | -1 | -1 | -1 | -1 | 0 |  |  | Central IRL A | -1 |  |  | 686 | PB-08 | Norwood Street Baffle Box Installation | City of Palm Bay |  | 103.3308 | 0.27577
1100000 | 2000000 | 2000000 | Central IRL | A | IR12-21 | 62-304.520 (7), F.A.C. | 0.56 | 0.48 | City of Palm Bay | 0.28792 | 4151.1429 | 10.2388 | 1.5022 | 2.948 | 0.43251 | 1195.2113 | 1210 | Fixed Single Family Units | 1210 | City of Palm Bay Brevard County SJRWMD C-1 Diversion | City of Palm Bay |  |  |  | 0.38 | 0.62 | 1.8278 | 0.26815 | 742.1314 |  | -1 | -1 | -1 | -1 | 0 |  |  | Central IRL A | -1 |  |  | 686 | PB-08 | Norwood Street Baffle Box Installation | City of Palm Bay |  | 137.3834 | 0.60189
1100000 | 2000000 | 2000000 | Central IRL | A | IR12-21 | 62-304.520 (7), F.A.C. | 0.56 | 0.48 | City of Palm Bay | 0.04984 | 4151.1429 | 10.2388 | 1.5022 | 0.5103 | 0.074868 | 206.8924 | 1210 | Fixed Single Family Units | 1210 | City of Palm Bay Brevard County SJRWMD C-1 Diversion | City of Palm Bay |  |  |  | 0.38 | 0.62 | 0.31639 | 0.046418 | 128.4459 |  | -1 | -1 | -1 | -1 | 0 |  |  | Central IRL A | -1 |  |  | 686 | PB-08 | Norwood Street Baffle Box Installation | City of Palm Bay |  | 86.6184 | 0.10417
1100000 | 2000000 | 2000000 | Central IRL | A | IR12-21 | 62-304.520 (7), F.A.C. | 0.56 | 0.48 | City of Palm Bay | 0.18965 | 4092.0983 | 10.5397 | 1.5616 | 1.9989 | 0.29617 | 776.0813 | 1200 | Residential, Medium Density-Two-five dwellingunits per acre | 1200 | City of Palm Bay Brevard County SJRWMD C-1 Diversion | City of Palm Bay |  |  |  | 0.38 | 0.62 | 1.2393 | 0.18362 | 481.1704 |  | -1 | -1 | -1 | -1 | 0 |  |  | Central IRL A | -1 |  |  | 686 | PB-08 | Norwood Street Baffle Box Installation | City of Palm Bay |  | 132.358 | 0.39024
1100000 | 2000000 | 2000000 | Central IRL | A | IR12-21 | 62-304.520 (7), F.A.C. | 0.56 | 0.48 | City of Palm Bay | 0.022849 | 4092.0983 | 10.5397 | 1.5616 | 0.24082 | 0.035681 | 93.4999 | 1210 | Fixed Single Family Units | 1210 | City of Palm Bay Brevard County SJRWMD C-1 Diversion | City of Palm Bay |  |  |  | 0.38 | 0.62 | 0.14931 | 0.022123 | 57.97 |  | -1 | -1 | -1 | -1 | 0 |  |  | Central IRL A | -1 |  |  | 686 | PB-08 | Norwood Street Baffle Box Installation | City of Palm Bay |  | 46.4299 | 0.047015
1100000 | 2000000 | 2000000 | Central IRL | A | IR12-21 | 62-304.520 (7), F.A.C. | 0.56 | 0.48 | City of Palm Bay | 0.055959 | 4092.0983 | 10.5397 | 1.5616 | 0.58979 | 0.087387 | 228.9898 | 1210 | Fixed Single Family Units | 1210 | City of Palm Bay Brevard County SJRWMD C-1 Diversion | City of Palm Bay |  |  |  | 0.38 | 0.62 | 0.36567 | 0.05418 | 141.9736 |  | -1 | -1 | -1 | -1 | 0 |  |  | Central IRL A | -1 |  |  | 686 | PB-08 | Norwood Street Baffle Box Installation | City of Palm Bay |  | 60.9148 | 0.11514
1100000 | 2000000 | 2000000 | Central IRL | A | IR12-21 | 62-304.520 (7), F.A.C. | 0.56 | 0.48 | City of Palm Bay | 0.024553 | 4092.0983 | 10.5397 | 1.5616 | 0.25878 | 0.038343 | 100.475 | 1210 | Fixed Single Family Units | 1210 | City of Palm Bay Brevard County SJRWMD C-1 Diversion | City of Palm Bay |  |  |  | 0.38 | 0.62 | 0.16045 | 0.023773 | 62.2945 |  | -1 | -1 | -1 | -1 | 0 |  |  | Central IRL A | -1 |  |  | 686 | PB-08 | Norwood Street Baffle Box Installation | City of Palm Bay |  | 48.4329 | 0.050523
1100000 | 2000000 | 2000000 | Central IRL | A | IR12-21 | 62-304.520 (7), F.A.C. | 0.56 | 0.48 | City of Palm Bay | 0.1601 | 4092.0983 | 10.5397 | 1.5616 | 1.6874 | 0.25002 | 655.1539 | 1210 | Fixed Single Family Units | 1210 | City of Palm Bay Brevard County SJRWMD C-1 Diversion | City of Palm Bay |  |  |  | 0.38 | 0.62 | 1.0462 | 0.15501 | 406.1954 |  | -1 | -1 | -1 | -1 | 0 |  |  | Central IRL A | -1 |  |  | 686 | PB-08 | Norwood Street Baffle Box Installation | City of Palm Bay |  | 106.8427 | 0.32944
1100000 | 2000000 | 2000000 | Central IRL | A | IR12-21 | 62-304.520 (7), F.A.C. | 0.56 | 0.48 | City of Palm Bay | 0.15899 | 4092.0983 | 10.5397 | 1.5616 | 1.6757 | 0.24828 | 650.5853 | 1210 | Fixed Single Family Units | 1210 | City of Palm Bay Brevard County SJRWMD C-1 Diversion | City of Palm Bay |  |  |  | 0.38 | 0.62 | 1.0389 | 0.15393 | 403.3629 |  | -1 | -1 | -1 | -1 | 0 |  |  | Central IRL A | -1 |  |  | 686 | PB-08 | Norwood Street Baffle Box Installation | City of Palm Bay |  | 104.8362 | 0.32714
1100000 | 2000000 | 2000000 | Central IRL | A | IR12-21 | 62-304.520 (7), F.A.C. | 0.56 | 0.48 | City of Palm Bay | 0.051062 | 4126.7367 | 10.502 | 1.5519 | 0.53626 | 0.079243 | 210.72 | 1200 | Residential, Medium Density-Two-five dwellingunits per acre | 1200 | City of Palm Bay Brevard County SJRWMD C-1 Diversion | City of Palm Bay |  |  |  | 0.38 | 0.62 | 0.33248 | 0.04913 | 130.6464 |  | -1 | -1 | -1 | -1 | 0 |  |  | Central IRL A | -1 |  |  | 686 | PB-08 | Norwood Street Baffle Box Installation | City of Palm Bay |  | 82.066 | 0.10596
1100000 | 2000000 | 2000000 | Central IRL | A | IR12-21 | 62-304.520 (7), F.A.C. | 0.56 | 0.48 | City of Palm Bay | 0.015057 | 4126.7367 | 10.502 | 1.5519 | 0.15813 | 0.023366 | 62.1354 | 1210 | Fixed Single Family Units | 1210 | City of Palm Bay Brevard County SJRWMD C-1 Diversion | City of Palm Bay |  |  |  | 0.38 | 0.62 | 0.098039 | 0.014487 | 38.5239 |  | -1 | -1 | -1 | -1 | 0 |  |  | Central IRL A | -1 |  |  | 686 | PB-08 | Norwood Street Baffle Box Installation | City of Palm Bay |  | 41.5837 | 0.031244
1100000 | 2000000 | 2000000 | Central IRL | A | IR12-21 | 62-304.520 (7), F.A.C. | 0.56 | 0.48 | City of Palm Bay | 0.06358 | 4126.7367 | 10.502 | 1.5519 | 0.66772 | 0.098669 | 262.3788 | 1210 | Fixed Single Family Units | 1210 | City of Palm Bay Brevard County SJRWMD C-1 Diversion | City of Palm Bay |  |  |  | 0.38 | 0.62 | 0.41399 | 0.061175 | 162.6749 |  | -1 | -1 | -1 | -1 | 0 |  |  | Central IRL A | -1 |  |  | 686 | PB-08 | Norwood Street Baffle Box Installation | City of Palm Bay |  | 68.9911 | 0.13193
1100000 | 2000000 | 2000000 | Central IRL | A | IR12-21 | 62-304.520 (7), F.A.C. | 0.56 | 0.48 | City of Palm Bay | 0.13592 | 4126.7367 | 10.502 | 1.5519 | 1.4275 | 0.21094 | 560.9187 | 1210 | Fixed Single Family Units | 1210 | City of Palm Bay Brevard County SJRWMD C-1 Diversion | City of Palm Bay |  |  |  | 0.38 | 0.62 | 0.88503 | 0.13078 | 347.7696 |  | -1 | -1 | -1 | -1 | 0 |  |  | Central IRL A | -1 |  |  | 686 | PB-08 | Norwood Street Baffle Box Installation | City of Palm Bay |  | 104.2835 | 0.28205
1100000 | 2000000 | 2000000 | Central IRL | A | IR12-21 | 62-304.520 (7), F.A.C. | 0.56 | 0.48 | City of Palm Bay | 0.25822 | 4126.7367 | 10.502 | 1.5519 | 2.7118 | 0.40072 | 1065.5855 | 1210 | Fixed Single Family Units | 1210 | City of Palm Bay Brevard County SJRWMD C-1 Diversion | City of Palm Bay |  |  |  | 0.38 | 0.62 | 1.6813 | 0.24845 | 660.663 |  | -1 | -1 | -1 | -1 | 0 |  |  | Central IRL A | -1 |  |  | 686 | PB-08 | Norwood Street Baffle Box Installation | City of Palm Bay |  | 131.0531 | 0.53582
1100000 | 2000000 | 2000000 | Central IRL | A | IR12-21 | 62-304.520 (7), F.A.C. | 0.56 | 0.48 | City of Palm Bay | 0.093926 | 4126.7367 | 10.502 | 1.5519 | 0.98642 | 0.14576 | 387.6086 | 1210 | Fixed Single Family Units | 1210 | City of Palm Bay Brevard County SJRWMD C-1 Diversion | City of Palm Bay |  |  |  | 0.38 | 0.62 | 0.61158 | 0.090373 | 240.3174 |  | -1 | -1 | -1 | -1 | 0 |  |  | Central IRL A | -1 |  |  | 686 | PB-08 | Norwood Street Baffle Box Installation | City of Palm Bay |  | 94.2345 | 0.1949
1100000 | 2000000 | 2000000 | Central IRL | A | IR12-21 | 62-304.520 (7), F.A.C. | 0.56 | 0.48 | City of Palm Bay | 9.8529e-05 | 4203.7546 | 8.3602 | 1.1576 | 0.00082372 | 0.00011406 | 0.41419 | 1200 | Residential, Medium Density-Two-five dwellingunits per acre | 1200 | City of Palm Bay Brevard County SJRWMD C-1 Diversion | City of Palm Bay |  |  |  | 0.38 | 0.62 | 0.00051071 | 7.0714e-05 | 250.5384 |  | -1 | -1 | -1 | -1 | 0 |  |  | Central IRL A | -1 |  |  | 686 | PB-08 | Norwood Street Baffle Box Installation | City of Palm Bay |  | 15.9001 | 0.20319
1100000 | 2000000 | 2000000 | Central IRL | A | IR12-21 | 62-304.520 (7), F.A.C. | 0.56 | 0.48 | City of Palm Bay | 0.0087969 | 4203.7546 | 8.3602 | 1.1576 | 0.073544 | 0.010183 | 36.9799 | 1210 | Fixed Single Family Units | 1210 | City of Palm Bay Brevard County SJRWMD C-1 Diversion | City of Palm Bay |  |  |  | 0.38 | 0.62 | 0.045597 | 0.0063135 | 22.9275 |  | -1 | -1 | -1 | -1 | 0 |  |  | Central IRL A | -1 |  |  | 686 | PB-08 | Norwood Street Baffle Box Installation | City of Palm Bay |  | 51.1485 | 0.018595
1100000 | 2000000 | 2000000 | Central IRL | A | IR12-21 | 62-304.520 (7), F.A.C. | 0.56 | 0.48 | City of Palm Bay | 0.016898 | 4203.7546 | 8.3602 | 1.1576 | 0.14127 | 0.019561 | 71.0352 | 1210 | Fixed Single Family Units | 1210 | City of Palm Bay Brevard County SJRWMD C-1 Diversion | City of Palm Bay |  |  |  | 0.38 | 0.62 | 0.087588 | 0.012128 | 44.0419 |  | -1 | -1 | -1 | -1 | 0 |  |  | Central IRL A | -1 |  |  | 686 | PB-08 | Norwood Street Baffle Box Installation | City of Palm Bay |  | 47.6435 | 0.035719
1100000 | 2000000 | 2000000 | Central IRL | A | IR12-21 | 62-304.520 (7), F.A.C. | 0.56 | 0.48 | City of Palm Bay | 0.40315 | 4092.0983 | 10.5397 | 1.5616 | 4.2491 | 0.62958 | 1649.7414 | 1200 | Residential, Medium Density-Two-five dwellingunits per acre | 1200 | City of Palm Bay Brevard County SJRWMD C-1 Diversion | City of Palm Bay |  |  |  | 0.38 | 0.62 | 2.6344 | 0.39034 | 1022.8397 |  | -1 | -1 | -1 | -1 | 0 |  |  | Central IRL A | -1 |  |  | 686 | PB-08 | Norwood Street Baffle Box Installation | City of Palm Bay |  | 213.903 | 0.82955
1100000 | 2000000 | 2000000 | Central IRL | A | IR12-21 | 62-304.520 (7), F.A.C. | 0.56 | 0.48 | City of Palm Bay | 0.016701 | 4092.0983 | 10.5397 | 1.5616 | 0.17603 | 0.026081 | 68.3433 | 1210 | Fixed Single Family Units | 1210 | City of Palm Bay Brevard County SJRWMD C-1 Diversion | City of Palm Bay |  |  |  | 0.38 | 0.62 | 0.10914 | 0.01617 | 42.3728 |  | -1 | -1 | -1 | -1 | 0 |  |  | Central IRL A | -1 |  |  | 686 | PB-08 | Norwood Street Baffle Box Installation | City of Palm Bay |  | 39.0859 | 0.034366
1100000 | 2000000 | 2000000 | Central IRL | A | IR12-21 | 62-304.520 (7), F.A.C. | 0.56 | 0.48 | City of Palm Bay | 0.19791 | 4092.0983 | 10.5397 | 1.5616 | 2.0859 | 0.30906 | 809.8641 | 1210 | Fixed Single Family Units | 1210 | City of Palm Bay Brevard County SJRWMD C-1 Diversion | City of Palm Bay |  |  |  | 0.38 | 0.62 | 1.2933 | 0.19162 | 502.1157 |  | -1 | -1 | -1 | -1 | 0 |  |  | Central IRL A | -1 |  |  | 686 | PB-08 | Norwood Street Baffle Box Installation | City of Palm Bay |  | 113.7687 | 0.40723
1100000 | 2000000 | 2000000 | Central IRL | A | IR12-21 | 62-304.520 (7), F.A.C. | 0.56 | 0.48 | City of Palm Bay | 0.29533 | 4041.7695 | 9.9319 | 1.4152 | 2.9332 | 0.41797 | 1193.6607 | 1200 | Residential, Medium Density-Two-five dwellingunits per acre | 1200 | City of Palm Bay Brevard County SJRWMD C-1 Diversion | City of Palm Bay |  |  |  | 0.38 | 0.62 | 1.8186 | 0.25914 | 740.0697 |  | -1 | -1 | -1 | -1 | 0 |  |  | Central IRL A | -1 |  |  | 686 | PB-08 | Norwood Street Baffle Box Installation | City of Palm Bay |  | 190.8822 | 0.60022
1100000 | 2000000 | 2000000 | Central IRL | A | IR12-21 | 62-304.520 (7), F.A.C. | 0.56 | 0.48 | Natural Lands | 0.066111 | 4041.7695 | 9.9319 | 1.4152 | 0.65661 | 0.093564 | 267.2073 | 3100 | Herbaceous Dry Prairie | 3100 | City of Palm Bay Brevard County SJRWMD C-1 Diversion | City of Palm Bay |  |  | Natural Lands | 0.38 | 0.62 | 0.4071 | 0.05801 | 243.0502 |  | -1 | -1 | -1 | -1 | 0 |  |  | Central IRL A | -1 |  |  | 686 | PB-08 | Norwood Street Baffle Box Installation | City of Palm Bay |  | 79.309 | 0.19712
1100000 | 2000000 | 2000000 | Central IRL | A | IR12-21 | 62-304.520 (7), F.A.C. | 0.56 | 0.48 | City of Palm Bay | 0.002247 | 4041.7695 | 9.9319 | 1.4152 | 0.022317 | 0.0031801 | 9.0819 | 1210 | Fixed Single Family Units | 1210 | City of Palm Bay Brevard County SJRWMD C-1 Diversion | City of Palm Bay |  |  |  | 0.38 | 0.62 | 0.013837 | 0.0019716 | 5.6308 |  | -1 | -1 | -1 | -1 | 0 |  |  | Central IRL A | -1 |  |  | 686 | PB-08 | Norwood Street Baffle Box Installation | City of Palm Bay |  | 15.1102 | 0.0045667
1100000 | 2000000 | 2000000 | Central IRL | A | IR12-21 | 62-304.520 (7), F.A.C. | 0.56 | 0.48 | City of Palm Bay | 0.22099 | 4041.7695 | 9.9319 | 1.4152 | 2.1948 | 0.31275 | 893.1888 | 1210 | Fixed Single Family Units | 1210 | City of Palm Bay Brevard County SJRWMD C-1 Diversion | City of Palm Bay |  |  |  | 0.38 | 0.62 | 1.3608 | 0.19391 | 553.777 |  | -1 | -1 | -1 | -1 | 0 |  |  | Central IRL A | -1 |  |  | 686 | PB-08 | Norwood Street Baffle Box Installation | City of Palm Bay |  | 126.6961 | 0.44913
1100000 | 2000000 | 2000000 | Central IRL | A | IR12-21 | 62-304.520 (7), F.A.C. | 0.56 | 0.48 | City of Palm Bay | 0.19393 | 4211.0013 | 10.3754 | 1.5218 | 2.0121 | 0.29512 | 816.633 | 1200 | Residential, Medium Density-Two-five dwellingunits per acre | 1200 | City of Palm Bay Brevard County SJRWMD C-1 Diversion | City of Palm Bay |  |  |  | 0.38 | 0.62 | 1.2475 | 0.18298 | 506.3125 |  | -1 | -1 | -1 | -1 | 0 |  |  | Central IRL A | -1 |  |  | 686 | PB-08 | Norwood Street Baffle Box Installation | City of Palm Bay |  | 134.586 | 0.41063
1100000 | 2000000 | 2000000 | Central IRL | A | IR12-21 | 62-304.520 (7), F.A.C. | 0.56 | 0.48 | City of Palm Bay | 0.13161 | 4211.0013 | 10.3754 | 1.5218 | 1.3655 | 0.20029 | 554.2106 | 1210 | Fixed Single Family Units | 1210 | City of Palm Bay Brevard County SJRWMD C-1 Diversion | City of Palm Bay |  |  |  | 0.38 | 0.62 | 0.84662 | 0.12418 | 343.6106 |  | -1 | -1 | -1 | -1 | 0 |  |  | Central IRL A | -1 |  |  | 686 | PB-08 | Norwood Street Baffle Box Installation | City of Palm Bay |  | 96.9429 | 0.27868
1100000 | 2000000 | 2000000 | Central IRL | A | IR12-21 | 62-304.520 (7), F.A.C. | 0.56 | 0.48 | City of Palm Bay | 0.032452 | 4211.0013 | 10.3754 | 1.5218 | 0.3367 | 0.049386 | 136.6541 | 1210 | Fixed Single Family Units | 1210 | City of Palm Bay Brevard County SJRWMD C-1 Diversion | City of Palm Bay |  |  |  | 0.38 | 0.62 | 0.20875 | 0.030619 | 84.7255 |  | -1 | -1 | -1 | -1 | 0 |  |  | Central IRL A | -1 |  |  | 686 | PB-08 | Norwood Street Baffle Box Installation | City of Palm Bay |  | 65.4195 | 0.068715
1100000 | 2000000 | 2000000 | Central IRL | A | IR12-21 | 62-304.520 (7), F.A.C. | 0.56 | 0.48 | City of Palm Bay | 0.19023 | 4211.0013 | 10.3754 | 1.5218 | 1.9737 | 0.28949 | 801.0377 | 1210 | Fixed Single Family Units | 1210 | City of Palm Bay Brevard County SJRWMD C-1 Diversion | City of Palm Bay |  |  |  | 0.38 | 0.62 | 1.2237 | 0.17948 | 496.6434 |  | -1 | -1 | -1 | -1 | 0 |  |  | Central IRL A | -1 |  |  | 686 | PB-08 | Norwood Street Baffle Box Installation | City of Palm Bay |  | 112.3669 | 0.40279
1100000 | 2000000 | 2000000 | Central IRL | A | IR12-21 | 62-304.520 (7), F.A.C. | 0.56 | 0.48 | City of Palm Bay | 0.061587 | 4211.0013 | 10.3754 | 1.5218 | 0.63899 | 0.093724 | 259.341 | 1210 | Fixed Single Family Units | 1210 | City of Palm Bay Brevard County SJRWMD C-1 Diversion | City of Palm Bay |  |  |  | 0.38 | 0.62 | 0.39617 | 0.058109 | 160.7914 |  | -1 | -1 | -1 | -1 | 0 |  |  | Central IRL A | -1 |  |  | 686 | PB-08 | Norwood Street Baffle Box Installation | City of Palm Bay |  | 67.5313 | 0.13041
1100000 | 2000000 | 2000000 | Central IRL | A | IR12-21 | 62-304.520 (7), F.A.C. | 0.56 | 0.48 | City of Palm Bay | 0.0079616 | 4211.0013 | 10.3754 | 1.5218 | 0.082605 | 0.012116 | 33.5263 | 1210 | Fixed Single Family Units | 1210 | City of Palm Bay Brevard County SJRWMD C-1 Diversion | City of Palm Bay |  |  |  | 0.38 | 0.62 | 0.051215 | 0.007512 | 20.7863 |  | -1 | -1 | -1 | -1 | 0 |  |  | Central IRL A | -1 |  |  | 686 | PB-08 | Norwood Street Baffle Box Installation | City of Palm Bay |  | 39.856 | 0.016858
1100000 | 2000000 | 2000000 | Central IRL | A | IR12-21 | 62-304.520 (7), F.A.C. | 0.56 | 0.48 | City of Palm Bay | 0.094088 | 4180.434 | 10.648 | 1.5738 | 1.0019 | 0.14807 | 393.3298 | 1200 | Residential, Medium Density-Two-five dwellingunits per acre | 1200 | City of Palm Bay Brevard County SJRWMD C-1 Diversion | City of Palm Bay |  |  |  | 0.38 | 0.62 | 0.62115 | 0.091805 | 243.8645 |  | -1 | -1 | -1 | -1 | 0 |  |  | Central IRL A | -1 |  |  | 686 | PB-08 | Norwood Street Baffle Box Installation | City of Palm Bay |  | 75.0389 | 0.19778
1100000 | 2000000 | 2000000 | Central IRL | A | IR12-21 | 62-304.520 (7), F.A.C. | 0.56 | 0.48 | City of Palm Bay | 0.007724 | 4180.434 | 10.648 | 1.5738 | 0.082246 | 0.012156 | 32.2898 | 1210 | Fixed Single Family Units | 1210 | City of Palm Bay Brevard County SJRWMD C-1 Diversion | City of Palm Bay |  |  |  | 0.38 | 0.62 | 0.050992 | 0.0075366 | 20.0197 |  | -1 | -1 | -1 | -1 | 0 |  |  | Central IRL A | -1 |  |  | 686 | PB-08 | Norwood Street Baffle Box Installation | City of Palm Bay |  | 31.5662 | 0.016237
1100000 | 2000000 | 2000000 | Central IRL | A | IR12-21 | 62-304.520 (7), F.A.C. | 0.56 | 0.48 | City of Palm Bay | 0.096665 | 4180.434 | 10.648 | 1.5738 | 1.0293 | 0.15213 | 404.1031 | 1210 | Fixed Single Family Units | 1210 | City of Palm Bay Brevard County SJRWMD C-1 Diversion | City of Palm Bay |  |  |  | 0.38 | 0.62 | 0.63816 | 0.09432 | 250.544 |  | -1 | -1 | -1 | -1 | 0 |  |  | Central IRL A | -1 |  |  | 686 | PB-08 | Norwood Street Baffle Box Installation | City of Palm Bay |  | 84.9569 | 0.2032
1100000 | 2000000 | 2000000 | Central IRL | A | IR12-21 | 62-304.520 (7), F.A.C. | 0.56 | 0.48 | City of Palm Bay | 0.0015262 | 4133.6808 | 10.6402 | 1.5763 | 0.016239 | 0.0024058 | 6.3089 | 1200 | Residential, Medium Density-Two-five dwellingunits per acre | 1200 | City of Palm Bay Brevard County SJRWMD C-1 Diversion | City of Palm Bay |  |  |  | 0.38 | 0.62 | 0.010068 | 0.0014916 | 3.9115 |  | -1 | -1 | -1 | -1 | 0 |  |  | Central IRL A | -1 |  |  | 686 | PB-08 | Norwood Street Baffle Box Installation | City of Palm Bay |  | 11.974 | 0.0031723
1100000 | 2000000 | 2000000 | Central IRL | A | IR12-21 | 62-304.520 (7), F.A.C. | 0.56 | 0.48 | City of Palm Bay | 0.21492 | 4133.6808 | 10.6402 | 1.5763 | 2.2868 | 0.33878 | 888.4164 | 1210 | Fixed Single Family Units | 1210 | City of Palm Bay Brevard County SJRWMD C-1 Diversion | City of Palm Bay |  |  |  | 0.38 | 0.62 | 1.4178 | 0.21005 | 550.8182 |  | -1 | -1 | -1 | -1 | 0 |  |  | Central IRL A | -1 |  |  | 686 | PB-08 | Norwood Street Baffle Box Installation | City of Palm Bay |  | 124.5898 | 0.44673
1100000 | 2000000 | 2000000 | Central IRL | A | IR12-21 | 62-304.520 (7), F.A.C. | 0.56 | 0.48 | City of Palm Bay | 0.0059962 | 4133.6808 | 10.6402 | 1.5763 | 0.063801 | 0.0094519 | 24.7866 | 1210 | Fixed Single Family Units | 1210 | City of Palm Bay Brevard County SJRWMD C-1 Diversion | City of Palm Bay |  |  |  | 0.38 | 0.62 | 0.039557 | 0.0058602 | 15.3677 |  | -1 | -1 | -1 | -1 | 0 |  |  | Central IRL A | -1 |  |  | 686 | PB-08 | Norwood Street Baffle Box Installation | City of Palm Bay |  | 23.7884 | 0.012464
1100000 | 2000000 | 2000000 | Central IRL | A | IR12-21 | 62-304.520 (7), F.A.C. | 0.56 | 0.48 | City of Palm Bay | 0.16427 | 4133.6808 | 10.6402 | 1.5763 | 1.7478 | 0.25893 | 679.0221 | 1210 | Fixed Single Family Units | 1210 | City of Palm Bay Brevard County SJRWMD C-1 Diversion | City of Palm Bay |  |  |  | 0.38 | 0.62 | 1.0836 | 0.16054 | 420.9937 |  | -1 | -1 | -1 | -1 | 0 |  |  | Central IRL A | -1 |  |  | 686 | PB-08 | Norwood Street Baffle Box Installation | City of Palm Bay |  | 119.5723 | 0.34144
1100000 | 2000000 | 2000000 | Central IRL | A | IR12-21 | 62-304.520 (7), F.A.C. | 0.56 | 0.48 | City of Palm Bay | 0.1909 | 4133.6808 | 10.6402 | 1.5763 | 2.0312 | 0.30091 | 789.1043 | 1210 | Fixed Single Family Units | 1210 | City of Palm Bay Brevard County SJRWMD C-1 Diversion | City of Palm Bay |  |  |  | 0.38 | 0.62 | 1.2593 | 0.18657 | 489.2447 |  | -1 | -1 | -1 | -1 | 0 |  |  | Central IRL A | -1 |  |  | 686 | PB-08 | Norwood Street Baffle Box Installation | City of Palm Bay |  | 115.417 | 0.39679
1100000 | 2000000 | 2000000 | Central IRL | A | IR12-21 | 62-304.520 (7), F.A.C. | 0.56 | 0.48 | City of Palm Bay | 0.029442 | 4133.6808 | 10.6402 | 1.5763 | 0.31327 | 0.04641 | 121.7057 | 1210 | Fixed Single Family Units | 1210 | City of Palm Bay Brevard County SJRWMD C-1 Diversion | City of Palm Bay |  |  |  | 0.38 | 0.62 | 0.19423 | 0.028774 | 75.4575 |  | -1 | -1 | -1 | -1 | 0 |  |  | Central IRL A | -1 |  |  | 686 | PB-08 | Norwood Street Baffle Box Installation | City of Palm Bay |  | 51.4385 | 0.061198
1100000 | 2000000 | 2000000 | Central IRL | A | IR12-21 | 62-304.520 (7), F.A.C. | 0.56 | 0.48 | City of Palm Bay | 0.025598 | 4206.3343 | 9.976 | 1.4499 | 0.25537 | 0.037114 | 107.6739 | 1200 | Residential, Medium Density-Two-five dwellingunits per acre | 1200 | City of Palm Bay Brevard County SJRWMD C-1 Diversion | City of Palm Bay |  |  |  | 0.38 | 0.62 | 0.15833 | 0.023011 | 66.7578 |  | -1 | -1 | -1 | -1 | 0 |  |  | Central IRL A | -1 |  |  | 686 | PB-08 | Norwood Street Baffle Box Installation | City of Palm Bay |  | 49.1646 | 0.054143
1100000 | 2000000 | 2000000 | Central IRL | A | IR12-21 | 62-304.520 (7), F.A.C. | 0.56 | 0.48 | City of Palm Bay | 5.0332e-05 | 4206.3343 | 9.976 | 1.4499 | 0.00050211 | 7.2975e-05 | 0.21171 | 1210 | Fixed Single Family Units | 1210 | City of Palm Bay Brevard County SJRWMD C-1 Diversion | City of Palm Bay |  |  |  | 0.38 | 0.62 | 0.00031131 | 4.5245e-05 | 0.13126 |  | -1 | -1 | -1 | -1 | 0 |  |  | Central IRL A | -1 |  |  | 686 | PB-08 | Norwood Street Baffle Box Installation | City of Palm Bay |  | 2.1798 | 0.00010646
1100000 | 2000000 | 2000000 | Central IRL | A | IR12-21 | 62-304.520 (7), F.A.C. | 0.56 | 0.48 | City of Palm Bay | 0.19228 | 4206.3343 | 9.976 | 1.4499 | 1.9182 | 0.27879 | 808.8028 | 1210 | Fixed Single Family Units | 1210 | City of Palm Bay Brevard County SJRWMD C-1 Diversion | City of Palm Bay |  |  |  | 0.38 | 0.62 | 1.1893 | 0.17285 | 501.4574 |  | -1 | -1 | -1 | -1 | 0 |  |  | Central IRL A | -1 |  |  | 686 | PB-08 | Norwood Street Baffle Box Installation | City of Palm Bay |  | 115.5225 | 0.4067
1100000 | 2000000 | 2000000 | Central IRL | A | IR12-21 | 62-304.520 (7), F.A.C. | 0.56 | 0.48 | City of Palm Bay | 0.25418 | 4206.3343 | 9.976 | 1.4499 | 2.5357 | 0.36854 | 1069.1834 | 1210 | Fixed Single Family Units | 1210 | City of Palm Bay Brevard County SJRWMD C-1 Diversion | City of Palm Bay |  |  |  | 0.38 | 0.62 | 1.5722 | 0.22849 | 662.8938 |  | -1 | -1 | -1 | -1 | 0 |  |  | Central IRL A | -1 |  |  | 686 | PB-08 | Norwood Street Baffle Box Installation | City of Palm Bay |  | 125.6067 | 0.53763
1100000 | 2000000 | 2000000 | Central IRL | A | IR12-21 | 62-304.520 (7), F.A.C. | 0.56 | 0.48 | City of Palm Bay | 0.021281 | 4206.3343 | 9.976 | 1.4499 | 0.2123 | 0.030855 | 89.5145 | 1210 | Fixed Single Family Units | 1210 | City of Palm Bay Brevard County SJRWMD C-1 Diversion | City of Palm Bay |  |  |  | 0.38 | 0.62 | 0.13162 | 0.01913 | 55.499 |  | -1 | -1 | -1 | -1 | 0 |  |  | Central IRL A | -1 |  |  | 686 | PB-08 | Norwood Street Baffle Box Installation | City of Palm Bay |  | 44.8217 | 0.045011
1100000 | 2000000 | 2000000 | Central IRL | A | IR12-21 | 62-304.520 (7), F.A.C. | 0.56 | 0.48 | City of Palm Bay | 0.26351 | 4166.0032 | 11.7105 | 1.5569 | 3.0859 | 0.41026 | 1097.7963 | 1400 | Commercial and Services | 1400 | City of Palm Bay Brevard County SJRWMD C-1 Diversion | City of Palm Bay |  |  |  | 0.38 | 0.62 | 1.9132 | 0.25436 | 680.6337 |  | -1 | -1 | -1 | -1 | 0 |  |  | Central IRL A | -1 |  |  | 686 | PB-08 | Norwood Street Baffle Box Installation | City of Palm Bay |  | 199.3907 | 0.55201
1100000 | 2000000 | 2000000 | Central IRL | A | IR12-21 | 62-304.520 (7), F.A.C. | 0.56 | 0.48 | City of Palm Bay | 0.14866 | 4166.0032 | 11.7105 | 1.5569 | 1.7409 | 0.23145 | 619.3364 | 1410 | Retail Sales and Services | 1410 | City of Palm Bay Brevard County SJRWMD C-1 Diversion | City of Palm Bay |  |  |  | 0.38 | 0.62 | 1.0794 | 0.1435 | 383.9886 |  | -1 | -1 | -1 | -1 | 0 |  |  | Central IRL A | -1 |  |  | 686 | PB-08 | Norwood Street Baffle Box Installation | City of Palm Bay |  | 109.5444 | 0.31143
1100000 | 2000000 | 2000000 | Central IRL | A | IR12-21 | 62-304.520 (7), F.A.C. | 0.56 | 0.48 | City of Palm Bay | 0.20559 | 4166.0032 | 11.7105 | 1.5569 | 2.4075 | 0.32007 | 856.4718 | 1410 | Retail Sales and Services | 1410 | City of Palm Bay Brevard County SJRWMD C-1 Diversion | City of Palm Bay |  |  |  | 0.38 | 0.62 | 1.4927 | 0.19844 | 531.0125 |  | -1 | -1 | -1 | -1 | 0 |  |  | Central IRL A | -1 |  |  | 686 | PB-08 | Norwood Street Baffle Box Installation | City of Palm Bay |  | 121.5296 | 0.43067
1100000 | 2000000 | 2000000 | Central IRL | A | IR12-21 | 62-304.520 (7), F.A.C. | 0.56 | 0.48 | City of Palm Bay | 0.2766 | 4142.1153 | 10.2548 | 1.5058 | 2.8365 | 0.41651 | 1145.7105 | 1200 | Residential, Medium Density-Two-five dwellingunits per acre | 1200 | City of Palm Bay Brevard County SJRWMD C-1 Diversion | City of Palm Bay |  |  |  | 0.38 | 0.62 | 1.7586 | 0.25824 | 710.3405 |  | -1 | -1 | -1 | -1 | 0 |  |  | Central IRL A | -1 |  |  | 686 | PB-08 | Norwood Street Baffle Box Installation | City of Palm Bay |  | 148.9556 | 0.57611
1100000 | 2000000 | 2000000 | Central IRL | A | IR12-21 | 62-304.520 (7), F.A.C. | 0.56 | 0.48 | City of Palm Bay | 0.13897 | 4142.1153 | 10.2548 | 1.5058 | 1.4251 | 0.20926 | 575.629 | 1210 | Fixed Single Family Units | 1210 | City of Palm Bay Brevard County SJRWMD C-1 Diversion | City of Palm Bay |  |  |  | 0.38 | 0.62 | 0.88357 | 0.12974 | 356.89 |  | -1 | -1 | -1 | -1 | 0 |  |  | Central IRL A | -1 |  |  | 686 | PB-08 | Norwood Street Baffle Box Installation | City of Palm Bay |  | 96.1614 | 0.28945
1100000 | 2000000 | 2000000 | Central IRL | A | IR12-21 | 62-304.520 (7), F.A.C. | 0.56 | 0.48 | City of Palm Bay | 0.20219 | 4142.1153 | 10.2548 | 1.5058 | 2.0735 | 0.30447 | 837.508 | 1210 | Fixed Single Family Units | 1210 | City of Palm Bay Brevard County SJRWMD C-1 Diversion | City of Palm Bay |  |  |  | 0.38 | 0.62 | 1.2855 | 0.18877 | 519.2549 |  | -1 | -1 | -1 | -1 | 0 |  |  | Central IRL A | -1 |  |  | 686 | PB-08 | Norwood Street Baffle Box Installation | City of Palm Bay |  | 115.5612 | 0.42113
1100000 | 2000000 | 2000000 | Central IRL | A | IR12-21 | 62-304.520 (7), F.A.C. | 0.56 | 0.48 | City of Palm Bay | 0.35947 | 4150.4754 | 10.3553 | 1.5233 | 3.7225 | 0.54759 | 1491.9893 | 1200 | Residential, Medium Density-Two-five dwellingunits per acre | 1200 | City of Palm Bay Brevard County SJRWMD C-1 Diversion | City of Palm Bay |  |  |  | 0.38 | 0.62 | 2.3079 | 0.33951 | 925.0333 |  | -1 | -1 | -1 | -1 | 0 |  |  | Central IRL A | -1 |  |  | 686 | PB-08 | Norwood Street Baffle Box Installation | City of Palm Bay |  | 216.337 | 0.75023
1100000 | 2000000 | 2000000 | Central IRL | A | IR12-21 | 62-304.520 (7), F.A.C. | 0.56 | 0.48 | City of Palm Bay | 0.10742 | 4150.4754 | 10.3553 | 1.5233 | 1.1124 | 0.16363 | 445.8445 | 1210 | Fixed Single Family Units | 1210 | City of Palm Bay Brevard County SJRWMD C-1 Diversion | City of Palm Bay |  |  |  | 0.38 | 0.62 | 0.68967 | 0.10145 | 276.4236 |  | -1 | -1 | -1 | -1 | 0 |  |  | Central IRL A | -1 |  |  | 686 | PB-08 | Norwood Street Baffle Box Installation | City of Palm Bay |  | 98.1142 | 0.22419
1100000 | 2000000 | 2000000 | Central IRL | A | IR12-21 | 62-304.520 (7), F.A.C. | 0.56 | 0.48 | City of Palm Bay | 0.15087 | 4150.4754 | 10.3553 | 1.5233 | 1.5623 | 0.22982 | 626.1783 | 1210 | Fixed Single Family Units | 1210 | City of Palm Bay Brevard County SJRWMD C-1 Diversion | City of Palm Bay |  |  |  | 0.38 | 0.62 | 0.96863 | 0.14249 | 388.2305 |  | -1 | -1 | -1 | -1 | 0 |  |  | Central IRL A | -1 |  |  | 686 | PB-08 | Norwood Street Baffle Box Installation | City of Palm Bay |  | 103.3079 | 0.31487
1100000 | 2000000 | 2000000 | Central IRL | A | IR12-21 | 62-304.520 (7), F.A.C. | 0.56 | 0.48 | City of Palm Bay | 0.14675 | 4228.3288 | 10.4555 | 1.5349 | 1.5344 | 0.22524 | 620.5126 | 1200 | Residential, Medium Density-Two-five dwellingunits per acre | 1200 | City of Palm Bay Brevard County SJRWMD C-1 Diversion | City of Palm Bay |  |  |  | 0.38 | 0.62 | 0.9513 | 0.13965 | 384.7178 |  | -1 | -1 | -1 | -1 | 0 |  |  | Central IRL A | -1 |  |  | 686 | PB-08 | Norwood Street Baffle Box Installation | City of Palm Bay |  | 123.4201 | 0.31202
1100000 | 2000000 | 2000000 | Central IRL | A | IR12-21 | 62-304.520 (7), F.A.C. | 0.56 | 0.48 | City of Palm Bay | 0.019654 | 4228.3288 | 10.4555 | 1.5349 | 0.2055 | 0.030167 | 83.1052 | 1210 | Fixed Single Family Units | 1210 | City of Palm Bay Brevard County SJRWMD C-1 Diversion | City of Palm Bay |  |  |  | 0.38 | 0.62 | 0.12741 | 0.018703 | 51.5252 |  | -1 | -1 | -1 | -1 | 0 |  |  | Central IRL A | -1 |  |  | 686 | PB-08 | Norwood Street Baffle Box Installation | City of Palm Bay |  | 43.0747 | 0.041789
1100000 | 2000000 | 2000000 | Central IRL | A | IR12-21 | 62-304.520 (7), F.A.C. | 0.56 | 0.48 | City of Palm Bay | 0.0014401 | 4228.3288 | 10.4555 | 1.5349 | 0.015057 | 0.0022103 | 6.0891 | 1210 | Fixed Single Family Units | 1210 | City of Palm Bay Brevard County SJRWMD C-1 Diversion | City of Palm Bay |  |  |  | 0.38 | 0.62 | 0.0093352 | 0.0013704 | 3.7752 |  | -1 | -1 | -1 | -1 | 0 |  |  | Central IRL A | -1 |  |  | 686 | PB-08 | Norwood Street Baffle Box Installation | City of Palm Bay |  | 23.369 | 0.0030618
1100000 | 2000000 | 2000000 | Central IRL | A | IR12-21 | 62-304.520 (7), F.A.C. | 0.56 | 0.48 | City of Palm Bay | 0.28201 | 4228.3288 | 10.4555 | 1.5349 | 2.9486 | 0.43285 | 1192.4452 | 1210 | Fixed Single Family Units | 1210 | City of Palm Bay Brevard County SJRWMD C-1 Diversion | City of Palm Bay |  |  |  | 0.38 | 0.62 | 1.8281 | 0.26837 | 739.316 |  | -1 | -1 | -1 | -1 | 0 |  |  | Central IRL A | -1 |  |  | 686 | PB-08 | Norwood Street Baffle Box Installation | City of Palm Bay |  | 132.6061 | 0.59961
1100000 | 2000000 | 2000000 | Central IRL | A | IR12-21 | 62-304.520 (7), F.A.C. | 0.56 | 0.48 | City of Palm Bay | 0.1679 | 4228.3288 | 10.4555 | 1.5349 | 1.7555 | 0.25771 | 709.9549 | 1210 | Fixed Single Family Units | 1210 | City of Palm Bay Brevard County SJRWMD C-1 Diversion | City of Palm Bay |  |  |  | 0.38 | 0.62 | 1.0884 | 0.15978 | 440.172 |  | -1 | -1 | -1 | -1 | 0 |  |  | Central IRL A | -1 |  |  | 686 | PB-08 | Norwood Street Baffle Box Installation | City of Palm Bay |  | 110.9117 | 0.35699
1100000 | 2000000 | 2000000 | Central IRL | A | IR12-21 | 62-304.520 (7), F.A.C. | 0.56 | 0.48 | City of Palm Bay | 0.23366 | 4228.3298 | 10.4553 | 1.5348 | 2.443 | 0.35863 | 987.9924 | 1200 | Residential, Medium Density-Two-five dwellingunits per acre | 1200 | City of Palm Bay Brevard County SJRWMD C-1 Diversion | City of Palm Bay |  |  |  | 0.38 | 0.62 | 1.5147 | 0.22235 | 612.5553 |  | -1 | -1 | -1 | -1 | 0 |  |  | Central IRL A | -1 |  |  | 686 | PB-08 | Norwood Street Baffle Box Installation | City of Palm Bay |  | 154.2745 | 0.4968
1100000 | 2000000 | 2000000 | Central IRL | A | IR12-21 | 62-304.520 (7), F.A.C. | 0.56 | 0.48 | City of Palm Bay | 0.045113 | 4228.3298 | 10.4553 | 1.5348 | 0.47167 | 0.06924 | 190.7506 | 1210 | Fixed Single Family Units | 1210 | City of Palm Bay Brevard County SJRWMD C-1 Diversion | City of Palm Bay |  |  |  | 0.38 | 0.62 | 0.29243 | 0.042929 | 118.2654 |  | -1 | -1 | -1 | -1 | 0 |  |  | Central IRL A | -1 |  |  | 686 | PB-08 | Norwood Street Baffle Box Installation | City of Palm Bay |  | 65.196 | 0.095917
1100000 | 2000000 | 2000000 | Central IRL | A | IR12-21 | 62-304.520 (7), F.A.C. | 0.56 | 0.48 | City of Palm Bay | 0.10741 | 4228.3298 | 10.4553 | 1.5348 | 1.123 | 0.16485 | 454.1523 | 1210 | Fixed Single Family Units | 1210 | City of Palm Bay Brevard County SJRWMD C-1 Diversion | City of Palm Bay |  |  |  | 0.38 | 0.62 | 0.69625 | 0.10221 | 281.5744 |  | -1 | -1 | -1 | -1 | 0 |  |  | Central IRL A | -1 |  |  | 686 | PB-08 | Norwood Street Baffle Box Installation | City of Palm Bay |  | 92.1494 | 0.22837
1100000 | 2000000 | 2000000 | Central IRL | A | IR12-21 | 62-304.520 (7), F.A.C. | 0.56 | 0.48 | City of Palm Bay | 0.0035061 | 4228.3298 | 10.4553 | 1.5348 | 0.036658 | 0.0053813 | 14.825 | 1210 | Fixed Single Family Units | 1210 | City of Palm Bay Brevard County SJRWMD C-1 Diversion | City of Palm Bay |  |  |  | 0.38 | 0.62 | 0.022728 | 0.0033364 | 9.1915 |  | -1 | -1 | -1 | -1 | 0 |  |  | Central IRL A | -1 |  |  | 686 | PB-08 | Norwood Street Baffle Box Installation | City of Palm Bay |  | 18.2083 | 0.0074546
1100000 | 2000000 | 2000000 | Central IRL | A | IR12-21 | 62-304.520 (7), F.A.C. | 0.56 | 0.48 | City of Palm Bay | 0.15096 | 4228.3298 | 10.4553 | 1.5348 | 1.5783 | 0.23169 | 638.2961 | 1210 | Fixed Single Family Units | 1210 | City of Palm Bay Brevard County SJRWMD C-1 Diversion | City of Palm Bay |  |  |  | 0.38 | 0.62 | 0.97855 | 0.14365 | 395.7436 |  | -1 | -1 | -1 | -1 | 0 |  |  | Central IRL A | -1 |  |  | 686 | PB-08 | Norwood Street Baffle Box Installation | City of Palm Bay |  | 104.1927 | 0.32096
1100000 | 2000000 | 2000000 | Central IRL | A | IR12-21 | 62-304.520 (7), F.A.C. | 0.56 | 0.48 | City of Palm Bay | 0.077121 | 4228.3298 | 10.4553 | 1.5348 | 0.80632 | 0.11837 | 326.0912 | 1210 | Fixed Single Family Units | 1210 | City of Palm Bay Brevard County SJRWMD C-1 Diversion | City of Palm Bay |  |  |  | 0.38 | 0.62 | 0.49992 | 0.073387 | 202.1766 |  | -1 | -1 | -1 | -1 | 0 |  |  | Central IRL A | -1 |  |  | 686 | PB-08 | Norwood Street Baffle Box Installation | City of Palm Bay |  | 84.2757 | 0.16397
1100000 | 2000000 | 2000000 | Central IRL | A | IR12-21 | 62-304.520 (7), F.A.C. | 0.56 | 0.48 | City of Palm Bay | 0.39837 | 4150.5452 | 10.3508 | 1.5225 | 4.1235 | 0.60651 | 1653.4652 | 1200 | Residential, Medium Density-Two-five dwellingunits per acre | 1200 | City of Palm Bay Brevard County SJRWMD C-1 Diversion | City of Palm Bay |  |  |  | 0.38 | 0.62 | 2.5565 | 0.37604 | 1025.1484 |  | -1 | -1 | -1 | -1 | 0 |  |  | Central IRL A | -1 |  |  | 686 | PB-08 | Norwood Street Baffle Box Installation | City of Palm Bay |  | 169.4682 | 0.83143
1100000 | 2000000 | 2000000 | Central IRL | A | IR12-21 | 62-304.520 (7), F.A.C. | 0.56 | 0.48 | City of Palm Bay | 0.0012076 | 4150.5452 | 10.3508 | 1.5225 | 0.0125 | 0.0018386 | 5.0122 | 1210 | Fixed Single Family Units | 1210 | City of Palm Bay Brevard County SJRWMD C-1 Diversion | City of Palm Bay |  |  |  | 0.38 | 0.62 | 0.0077498 | 0.0011399 | 3.1076 |  | -1 | -1 | -1 | -1 | 0 |  |  | Central IRL A | -1 |  |  | 686 | PB-08 | Norwood Street Baffle Box Installation | City of Palm Bay |  | 12.5353 | 0.0025203
1100000 | 2000000 | 2000000 | Central IRL | A | IR12-21 | 62-304.520 (7), F.A.C. | 0.56 | 0.48 | City of Palm Bay | 0.05523 | 4150.5452 | 10.3508 | 1.5225 | 0.57168 | 0.084087 | 229.2364 | 1210 | Fixed Single Family Units | 1210 | City of Palm Bay Brevard County SJRWMD C-1 Diversion | City of Palm Bay |  |  |  | 0.38 | 0.62 | 0.35444 | 0.052134 | 142.1266 |  | -1 | -1 | -1 | -1 | 0 |  |  | Central IRL A | -1 |  |  | 686 | PB-08 | Norwood Street Baffle Box Installation | City of Palm Bay |  | 72.5365 | 0.11527
1100000 | 2000000 | 2000000 | Central IRL | A | IR12-21 | 62-304.520 (7), F.A.C. | 0.56 | 0.48 | City of Palm Bay | 0.12957 | 4150.5452 | 10.3508 | 1.5225 | 1.3412 | 0.19727 | 537.8043 | 1210 | Fixed Single Family Units | 1210 | City of Palm Bay Brevard County SJRWMD C-1 Diversion | City of Palm Bay |  |  |  | 0.38 | 0.62 | 0.83154 | 0.12231 | 333.4387 |  | -1 | -1 | -1 | -1 | 0 |  |  | Central IRL A | -1 |  |  | 686 | PB-08 | Norwood Street Baffle Box Installation | City of Palm Bay |  | 94.5552 | 0.27043
1100000 | 2000000 | 2000000 | Central IRL | A | IR12-21 | 62-304.520 (7), F.A.C. | 0.56 | 0.48 | City of Palm Bay | 0.031151 | 4150.5452 | 10.3508 | 1.5225 | 0.32244 | 0.047427 | 129.2933 | 1210 | Fixed Single Family Units | 1210 | City of Palm Bay Brevard County SJRWMD C-1 Diversion | City of Palm Bay |  |  |  | 0.38 | 0.62 | 0.19991 | 0.029404 | 80.1618 |  | -1 | -1 | -1 | -1 | 0 |  |  | Central IRL A | -1 |  |  | 686 | PB-08 | Norwood Street Baffle Box Installation | City of Palm Bay |  | 55.9524 | 0.065014
1100000 | 2000000 | 2000000 | Central IRL | A | IR12-21 | 62-304.520 (7), F.A.C. | 0.56 | 0.48 | City of Palm Bay | 0.45992 | 4073.0273 | 10.4935 | 1.5549 | 4.8262 | 0.71512 | 1873.2577 | 1200 | Residential, Medium Density-Two-five dwellingunits per acre | 1200 | City of Palm Bay Brevard County SJRWMD C-1 Diversion | City of Palm Bay |  |  |  | 0.38 | 0.62 | 2.9922 | 0.44338 | 1161.4198 |  | -1 | -1 | -1 | -1 | 0 |  |  | Central IRL A | -1 |  |  | 686 | PB-08 | Norwood Street Baffle Box Installation | City of Palm Bay |  | 177.3809 | 0.94195
1100000 | 2000000 | 2000000 | Central IRL | A | IR12-21 | 62-304.520 (7), F.A.C. | 0.56 | 0.48 | City of Palm Bay | 0.020543 | 4073.0273 | 10.4935 | 1.5549 | 0.21557 | 0.031943 | 83.6739 | 1210 | Fixed Single Family Units | 1210 | City of Palm Bay Brevard County SJRWMD C-1 Diversion | City of Palm Bay |  |  |  | 0.38 | 0.62 | 0.13366 | 0.019805 | 51.8778 |  | -1 | -1 | -1 | -1 | 0 |  |  | Central IRL A | -1 |  |  | 686 | PB-08 | Norwood Street Baffle Box Installation | City of Palm Bay |  | 38.7758 | 0.042074
1100000 | 2000000 | 2000000 | Central IRL | A | IR12-21 | 62-304.520 (7), F.A.C. | 0.56 | 0.48 | City of Palm Bay | 0.088952 | 4073.0273 | 10.4935 | 1.5549 | 0.93342 | 0.13831 | 362.3049 | 1210 | Fixed Single Family Units | 1210 | City of Palm Bay Brevard County SJRWMD C-1 Diversion | City of Palm Bay |  |  |  | 0.38 | 0.62 | 0.57872 | 0.085753 | 224.629 |  | -1 | -1 | -1 | -1 | 0 |  |  | Central IRL A | -1 |  |  | 686 | PB-08 | Norwood Street Baffle Box Installation | City of Palm Bay |  | 80.5336 | 0.18218
1100000 | 2000000 | 2000000 | Central IRL | A | IR12-21 | 62-304.520 (7), F.A.C. | 0.56 | 0.48 | City of Palm Bay | 0.04835 | 4073.0273 | 10.4935 | 1.5549 | 0.50736 | 0.075179 | 196.9309 | 1210 | Fixed Single Family Units | 1210 | City of Palm Bay Brevard County SJRWMD C-1 Diversion | City of Palm Bay |  |  |  | 0.38 | 0.62 | 0.31456 | 0.046611 | 122.0971 |  | -1 | -1 | -1 | -1 | 0 |  |  | Central IRL A | -1 |  |  | 686 | PB-08 | Norwood Street Baffle Box Installation | City of Palm Bay |  | 56.4818 | 0.099024
1100000 | 2000000 | 2000000 | Central IRL | A | IR12-21 | 62-304.520 (7), F.A.C. | 0.56 | 0.48 | City of Palm Bay | 0.35406 | 4228.3276 | 10.4557 | 1.5349 | 3.702 | 0.54345 | 1497.0856 | 1200 | Residential, Medium Density-Two-five dwellingunits per acre | 1200 | City of Palm Bay Brevard County SJRWMD C-1 Diversion | City of Palm Bay |  |  |  | 0.38 | 0.62 | 2.2952 | 0.33694 | 928.1931 |  | -1 | -1 | -1 | -1 | 0 |  |  | Central IRL A | -1 |  |  | 686 | PB-08 | Norwood Street Baffle Box Installation | City of Palm Bay |  | 212.4119 | 0.75279
1100000 | 2000000 | 2000000 | Central IRL | A | IR12-21 | 62-304.520 (7), F.A.C. | 0.56 | 0.48 | City of Palm Bay | 0.13322 | 4228.3276 | 10.4557 | 1.5349 | 1.3929 | 0.20448 | 563.2932 | 1210 | Fixed Single Family Units | 1210 | City of Palm Bay Brevard County SJRWMD C-1 Diversion | City of Palm Bay |  |  |  | 0.38 | 0.62 | 0.8636 | 0.12678 | 349.2418 |  | -1 | -1 | -1 | -1 | 0 |  |  | Central IRL A | -1 |  |  | 686 | PB-08 | Norwood Street Baffle Box Installation | City of Palm Bay |  | 99.2515 | 0.28325
1100000 | 2000000 | 2000000 | Central IRL | A | IR12-21 | 62-304.520 (7), F.A.C. | 0.56 | 0.48 | City of Palm Bay | 0.13048 | 4228.3276 | 10.4557 | 1.5349 | 1.3643 | 0.20028 | 551.7274 | 1210 | Fixed Single Family Units | 1210 | City of Palm Bay Brevard County SJRWMD C-1 Diversion | City of Palm Bay |  |  |  | 0.38 | 0.62 | 0.84587 | 0.12417 | 342.071 |  | -1 | -1 | -1 | -1 | 0 |  |  | Central IRL A | -1 |  |  | 686 | PB-08 | Norwood Street Baffle Box Installation | City of Palm Bay |  | 97.6697 | 0.27743
1100000 | 2000000 | 2000000 | Central IRL | A | IR12-21 | 62-304.520 (7), F.A.C. | 0.56 | 0.48 | City of Palm Bay | 5.9658e-06 | 4181.7152 | 9.946 | 1.4466 | 5.9336e-05 | 8.6299e-06 | 0.024947 | 1200 | Residential, Medium Density-Two-five dwellingunits per acre | 1200 | City of Palm Bay Brevard County SJRWMD C-1 Diversion | City of Palm Bay |  |  |  | 0.38 | 0.62 | 3.6789e-05 | 5.3506e-06 | 0.015467 |  | -1 | -1 | -1 | -1 | 0 |  |  | Central IRL A | -1 |  |  | 686 | PB-08 | Norwood Street Baffle Box Installation | City of Palm Bay |  | 1.1607 | 1.2544e-05
1100000 | 2000000 | 2000000 | Central IRL | A | IR12-21 | 62-304.520 (7), F.A.C. | 0.56 | 0.48 | City of Palm Bay | 0.22341 | 4181.7152 | 9.946 | 1.4466 | 2.2221 | 0.32318 | 934.2512 | 1210 | Fixed Single Family Units | 1210 | City of Palm Bay Brevard County SJRWMD C-1 Diversion | City of Palm Bay |  |  |  | 0.38 | 0.62 | 1.3777 | 0.20037 | 579.2358 |  | -1 | -1 | -1 | -1 | 0 |  |  | Central IRL A | -1 |  |  | 686 | PB-08 | Norwood Street Baffle Box Installation | City of Palm Bay |  | 122.7571 | 0.46978
1100000 | 2000000 | 2000000 | Central IRL | A | IR12-21 | 62-304.520 (7), F.A.C. | 0.56 | 0.48 | City of Palm Bay | 0.19701 | 4181.7152 | 9.946 | 1.4466 | 1.9594 | 0.28498 | 823.823 | 1210 | Fixed Single Family Units | 1210 | City of Palm Bay Brevard County SJRWMD C-1 Diversion | City of Palm Bay |  |  |  | 0.38 | 0.62 | 1.2148 | 0.17669 | 510.7705 |  | -1 | -1 | -1 | -1 | 0 |  |  | Central IRL A | -1 |  |  | 686 | PB-08 | Norwood Street Baffle Box Installation | City of Palm Bay |  | 114.1257 | 0.41425
1100000 | 2000000 | 2000000 | Central IRL | A | IR12-21 | 62-304.520 (7), F.A.C. | 0.56 | 0.48 | City of Palm Bay | 0.223 | 4107.3532 | 10.2144 | 1.5015 | 2.2778 | 0.33482 | 915.9259 | 1200 | Residential, Medium Density-Two-five dwellingunits per acre | 1200 | City of Palm Bay Brevard County SJRWMD C-1 Diversion | City of Palm Bay |  |  |  | 0.38 | 0.62 | 1.4122 | 0.20759 | 567.874 |  | -1 | -1 | -1 | -1 | 0 |  |  | Central IRL A | -1 |  |  | 686 | PB-08 | Norwood Street Baffle Box Installation | City of Palm Bay |  | 176.8073 | 0.46056
1100000 | 2000000 | 2000000 | Central IRL | A | IR12-21 | 62-304.520 (7), F.A.C. | 0.56 | 0.48 | City of Palm Bay | 0.0022067 | 4107.3532 | 10.2144 | 1.5015 | 0.02254 | 0.0033132 | 9.0636 | 1210 | Fixed Single Family Units | 1210 | City of Palm Bay Brevard County SJRWMD C-1 Diversion | City of Palm Bay |  |  |  | 0.38 | 0.62 | 0.013975 | 0.0020542 | 5.6195 |  | -1 | -1 | -1 | -1 | 0 |  |  | Central IRL A | -1 |  |  | 686 | PB-08 | Norwood Street Baffle Box Installation | City of Palm Bay |  | 11.9539 | 0.0045575
1100000 | 2000000 | 2000000 | Central IRL | A | IR12-21 | 62-304.520 (7), F.A.C. | 0.56 | 0.48 | City of Palm Bay | 0.015272 | 4107.3532 | 10.2144 | 1.5015 | 0.15599 | 0.02293 | 62.7257 | 1210 | Fixed Single Family Units | 1210 | City of Palm Bay Brevard County SJRWMD C-1 Diversion | City of Palm Bay |  |  |  | 0.38 | 0.62 | 0.096714 | 0.014216 | 38.8899 |  | -1 | -1 | -1 | -1 | 0 |  |  | Central IRL A | -1 |  |  | 686 | PB-08 | Norwood Street Baffle Box Installation | City of Palm Bay |  | 50.4665 | 0.031541
1100000 | 2000000 | 2000000 | Central IRL | A | IR12-21 | 62-304.520 (7), F.A.C. | 0.56 | 0.48 | City of Palm Bay | 0.025853 | 4107.3532 | 10.2144 | 1.5015 | 0.26407 | 0.038817 | 106.1871 | 1210 | Fixed Single Family Units | 1210 | City of Palm Bay Brevard County SJRWMD C-1 Diversion | City of Palm Bay |  |  |  | 0.38 | 0.62 | 0.16373 | 0.024067 | 65.836 |  | -1 | -1 | -1 | -1 | 0 |  |  | Central IRL A | -1 |  |  | 686 | PB-08 | Norwood Street Baffle Box Installation | City of Palm Bay |  | 54.3723 | 0.053395
1100000 | 2000000 | 2000000 | Central IRL | A | IR12-21 | 62-304.520 (7), F.A.C. | 0.56 | 0.48 | City of Palm Bay | 0.01219 | 4107.3532 | 10.2144 | 1.5015 | 0.12451 | 0.018303 | 50.0688 | 1210 | Fixed Single Family Units | 1210 | City of Palm Bay Brevard County SJRWMD C-1 Diversion | City of Palm Bay |  |  |  | 0.38 | 0.62 | 0.077199 | 0.011348 | 31.0426 |  | -1 | -1 | -1 | -1 | 0 |  |  | Central IRL A | -1 |  |  | 686 | PB-08 | Norwood Street Baffle Box Installation | City of Palm Bay |  | 32.9793 | 0.025177
1100000 | 2000000 | 2000000 | Central IRL | A | IR12-21 | 62-304.520 (7), F.A.C. | 0.56 | 0.48 | City of Palm Bay | 0.24012 | 4107.3532 | 10.2144 | 1.5015 | 2.4527 | 0.36053 | 986.2503 | 1210 | Fixed Single Family Units | 1210 | City of Palm Bay Brevard County SJRWMD C-1 Diversion | City of Palm Bay |  |  |  | 0.38 | 0.62 | 1.5207 | 0.22353 | 611.4752 |  | -1 | -1 | -1 | -1 | 0 |  |  | Central IRL A | -1 |  |  | 686 | PB-08 | Norwood Street Baffle Box Installation | City of Palm Bay |  | 122.0034 | 0.49592
1100000 | 2000000 | 2000000 | Central IRL | A | IR12-21 | 62-304.520 (7), F.A.C. | 0.56 | 0.48 | City of Palm Bay | 0.099127 | 4107.3532 | 10.2144 | 1.5015 | 1.0125 | 0.14884 | 407.1512 | 1210 | Fixed Single Family Units | 1210 | City of Palm Bay Brevard County SJRWMD C-1 Diversion | City of Palm Bay |  |  |  | 0.38 | 0.62 | 0.62777 | 0.092278 | 252.4338 |  | -1 | -1 | -1 | -1 | 0 |  |  | Central IRL A | -1 |  |  | 686 | PB-08 | Norwood Street Baffle Box Installation | City of Palm Bay |  | 88.9473 | 0.20473
1100000 | 2000000 | 2000000 | Central IRL | A | IR12-21 | 62-304.520 (7), F.A.C. | 0.56 | 0.48 | City of Palm Bay | 0.027779 | 4105.8287 | 10.3121 | 1.5193 | 0.28646 | 0.042204 | 114.0569 | 1200 | Residential, Medium Density-Two-five dwellingunits per acre | 1200 | City of Palm Bay Brevard County SJRWMD C-1 Diversion | City of Palm Bay |  |  |  | 0.38 | 0.62 | 0.17761 | 0.026167 | 70.7153 |  | -1 | -1 | -1 | -1 | 0 |  |  | Central IRL A | -1 |  |  | 686 | PB-08 | Norwood Street Baffle Box Installation | City of Palm Bay |  | 48.7313 | 0.057352
1100000 | 2000000 | 2000000 | Central IRL | A | IR12-21 | 62-304.520 (7), F.A.C. | 0.56 | 0.48 | City of Palm Bay | 0.04414 | 4105.8287 | 10.3121 | 1.5193 | 0.45518 | 0.067061 | 181.2325 | 1210 | Fixed Single Family Units | 1210 | City of Palm Bay Brevard County SJRWMD C-1 Diversion | City of Palm Bay |  |  |  | 0.38 | 0.62 | 0.28221 | 0.041578 | 112.3641 |  | -1 | -1 | -1 | -1 | 0 |  |  | Central IRL A | -1 |  |  | 686 | PB-08 | Norwood Street Baffle Box Installation | City of Palm Bay |  | 67.2716 | 0.091131
1100000 | 2000000 | 2000000 | Central IRL | A | IR12-21 | 62-304.520 (7), F.A.C. | 0.56 | 0.48 | City of Palm Bay | 0.074376 | 4105.8287 | 10.3121 | 1.5193 | 0.76698 | 0.113 | 305.3761 | 1210 | Fixed Single Family Units | 1210 | City of Palm Bay Brevard County SJRWMD C-1 Diversion | City of Palm Bay |  |  |  | 0.38 | 0.62 | 0.47553 | 0.070059 | 189.3332 |  | -1 | -1 | -1 | -1 | 0 |  |  | Central IRL A | -1 |  |  | 686 | PB-08 | Norwood Street Baffle Box Installation | City of Palm Bay |  | 74.795 | 0.15355
1100000 | 2000000 | 2000000 | Central IRL | A | IR12-21 | 62-304.520 (7), F.A.C. | 0.56 | 0.48 | City of Palm Bay | 0.2554 | 4105.8287 | 10.3121 | 1.5193 | 2.6337 | 0.38802 | 1048.6244 | 1210 | Fixed Single Family Units | 1210 | City of Palm Bay Brevard County SJRWMD C-1 Diversion | City of Palm Bay |  |  |  | 0.38 | 0.62 | 1.6329 | 0.24057 | 650.1471 |  | -1 | -1 | -1 | -1 | 0 |  |  | Central IRL A | -1 |  |  | 686 | PB-08 | Norwood Street Baffle Box Installation | City of Palm Bay |  | 126.5483 | 0.52729
1100000 | 2000000 | 2000000 | Central IRL | A | IR12-21 | 62-304.520 (7), F.A.C. | 0.56 | 0.48 | City of Palm Bay | 0.0090756 | 4105.8287 | 10.3121 | 1.5193 | 0.093589 | 0.013788 | 37.2628 | 1210 | Fixed Single Family Units | 1210 | City of Palm Bay Brevard County SJRWMD C-1 Diversion | City of Palm Bay |  |  |  | 0.38 | 0.62 | 0.058025 | 0.0085487 | 23.103 |  | -1 | -1 | -1 | -1 | 0 |  |  | Central IRL A | -1 |  |  | 686 | PB-08 | Norwood Street Baffle Box Installation | City of Palm Bay |  | 32.7756 | 0.018737
1100000 | 2000000 | 2000000 | Central IRL | A | IR12-21 | 62-304.520 (7), F.A.C. | 0.56 | 0.48 | City of Palm Bay | 0.20476 | 4105.8287 | 10.3121 | 1.5193 | 2.1115 | 0.31109 | 840.7171 | 1210 | Fixed Single Family Units | 1210 | City of Palm Bay Brevard County SJRWMD C-1 Diversion | City of Palm Bay |  |  |  | 0.38 | 0.62 | 1.3092 | 0.19288 | 521.2446 |  | -1 | -1 | -1 | -1 | 0 |  |  | Central IRL A | -1 |  |  | 686 | PB-08 | Norwood Street Baffle Box Installation | City of Palm Bay |  | 119.2164 | 0.42274
1100000 | 2000000 | 2000000 | Central IRL | A | IR12-21 | 62-304.520 (7), F.A.C. | 0.56 | 0.48 | City of Palm Bay | 0.0022313 | 4105.8287 | 10.3121 | 1.5193 | 0.023009 | 0.0033899 | 9.1612 | 1210 | Fixed Single Family Units | 1210 | City of Palm Bay Brevard County SJRWMD C-1 Diversion | City of Palm Bay |  |  |  | 0.38 | 0.62 | 0.014266 | 0.0021017 | 5.6799 |  | -1 | -1 | -1 | -1 | 0 |  |  | Central IRL A | -1 |  |  | 686 | PB-08 | Norwood Street Baffle Box Installation | City of Palm Bay |  | 15.7235 | 0.0046066
1100000 | 2000000 | 2000000 | Central IRL | A | IR12-21 | 62-304.520 (7), F.A.C. | 0.56 | 0.48 | City of Palm Bay | 0.19619 | 4092.5207 | 10.5146 | 1.5571 | 2.0628 | 0.30548 | 802.9064 | 1200 | Residential, Medium Density-Two-five dwellingunits per acre | 1200 | City of Palm Bay Brevard County SJRWMD C-1 Diversion | City of Palm Bay |  |  |  | 0.38 | 0.62 | 1.279 | 0.1894 | 497.802 |  | -1 | -1 | -1 | -1 | 0 |  |  | Central IRL A | -1 |  |  | 686 | PB-08 | Norwood Street Baffle Box Installation | City of Palm Bay |  | 164.506 | 0.40373
1100000 | 2000000 | 2000000 | Central IRL | A | IR12-21 | 62-304.520 (7), F.A.C. | 0.56 | 0.48 | City of Palm Bay | 0.073213 | 4092.5207 | 10.5146 | 1.5571 | 0.76981 | 0.114 | 299.6271 | 1210 | Fixed Single Family Units | 1210 | City of Palm Bay Brevard County SJRWMD C-1 Diversion | City of Palm Bay |  |  |  | 0.38 | 0.62 | 0.47728 | 0.070678 | 185.7688 |  | -1 | -1 | -1 | -1 | 0 |  |  | Central IRL A | -1 |  |  | 686 | PB-08 | Norwood Street Baffle Box Installation | City of Palm Bay |  | 73.9912 | 0.15066
1100000 | 2000000 | 2000000 | Central IRL | A | IR12-21 | 62-304.520 (7), F.A.C. | 0.56 | 0.48 | City of Palm Bay | 0.25883 | 4092.5207 | 10.5146 | 1.5571 | 2.7215 | 0.40301 | 1059.2624 | 1210 | Fixed Single Family Units | 1210 | City of Palm Bay Brevard County SJRWMD C-1 Diversion | City of Palm Bay |  |  |  | 0.38 | 0.62 | 1.6873 | 0.24987 | 656.7427 |  | -1 | -1 | -1 | -1 | 0 |  |  | Central IRL A | -1 |  |  | 686 | PB-08 | Norwood Street Baffle Box Installation | City of Palm Bay |  | 128.7953 | 0.53264
1100000 | 2000000 | 2000000 | Central IRL | A | IR12-21 | 62-304.520 (7), F.A.C. | 0.56 | 0.48 | City of Palm Bay | 0.041092 | 4092.5207 | 10.5146 | 1.5571 | 0.43207 | 0.063983 | 168.1718 | 1210 | Fixed Single Family Units | 1210 | City of Palm Bay Brevard County SJRWMD C-1 Diversion | City of Palm Bay |  |  |  | 0.38 | 0.62 | 0.26788 | 0.03967 | 104.2665 |  | -1 | -1 | -1 | -1 | 0 |  |  | Central IRL A | -1 |  |  | 686 | PB-08 | Norwood Street Baffle Box Installation | City of Palm Bay |  | 56.5189 | 0.084563
1100000 | 2000000 | 2000000 | Central IRL | A | IR12-21 | 62-304.520 (7), F.A.C. | 0.56 | 0.48 | City of Palm Bay | 0.04844 | 4092.5207 | 10.5146 | 1.5571 | 0.50933 | 0.075424 | 198.242 | 1210 | Fixed Single Family Units | 1210 | City of Palm Bay Brevard County SJRWMD C-1 Diversion | City of Palm Bay |  |  |  | 0.38 | 0.62 | 0.31578 | 0.046763 | 122.91 |  | -1 | -1 | -1 | -1 | 0 |  |  | Central IRL A | -1 |  |  | 686 | PB-08 | Norwood Street Baffle Box Installation | City of Palm Bay |  | 64.992 | 0.099684
1100000 | 2000000 | 2000000 | Central IRL | A | IR12-21 | 62-304.520 (7), F.A.C. | 0.56 | 0.48 | City of Palm Bay | 6.6463e-05 | 4129.2133 | 8.3247 | 1.1294 | 0.00055329 | 7.5063e-05 | 0.27444 | 1200 | Residential, Medium Density-Two-five dwellingunits per acre | 1200 | City of Palm Bay Brevard County SJRWMD C-1 Diversion | City of Palm Bay |  |  |  | 0.38 | 0.62 | 0.00034304 | 4.6539e-05 | 1.4297 |  | -1 | -1 | -1 | -1 | 0 |  |  | Central IRL A | -1 |  |  | 686 | PB-08 | Norwood Street Baffle Box Installation | City of Palm Bay |  | 2.6608 | 0.0011596
1100000 | 2000000 | 2000000 | Central IRL | A | IR12-21 | 62-304.520 (7), F.A.C. | 0.56 | 0.48 | City of Palm Bay | 0.27628 | 4142.1164 | 10.2546 | 1.5058 | 2.8332 | 0.41602 | 1144.3941 | 1200 | Residential, Medium Density-Two-five dwellingunits per acre | 1200 | City of Palm Bay Brevard County SJRWMD C-1 Diversion | City of Palm Bay |  |  |  | 0.38 | 0.62 | 1.7566 | 0.25793 | 709.5243 |  | -1 | -1 | -1 | -1 | 0 |  |  | Central IRL A | -1 |  |  | 686 | PB-08 | Norwood Street Baffle Box Installation | City of Palm Bay |  | 184.8973 | 0.57545
1100000 | 2000000 | 2000000 | Central IRL | A | IR12-21 | 62-304.520 (7), F.A.C. | 0.56 | 0.48 | City of Palm Bay | 0.21315 | 4142.1164 | 10.2546 | 1.5058 | 2.1858 | 0.32096 | 882.8915 | 1210 | Fixed Single Family Units | 1210 | City of Palm Bay Brevard County SJRWMD C-1 Diversion | City of Palm Bay |  |  |  | 0.38 | 0.62 | 1.3552 | 0.19899 | 547.3928 |  | -1 | -1 | -1 | -1 | 0 |  |  | Central IRL A | -1 |  |  | 686 | PB-08 | Norwood Street Baffle Box Installation | City of Palm Bay |  | 120.7143 | 0.44395
1100000 | 2000000 | 2000000 | Central IRL | A | IR12-21 | 62-304.520 (7), F.A.C. | 0.56 | 0.48 | City of Palm Bay | 0.020192 | 4142.1164 | 10.2546 | 1.5058 | 0.20706 | 0.030405 | 83.6381 | 1210 | Fixed Single Family Units | 1210 | City of Palm Bay Brevard County SJRWMD C-1 Diversion | City of Palm Bay |  |  |  | 0.38 | 0.62 | 0.12838 | 0.018851 | 51.8556 |  | -1 | -1 | -1 | -1 | 0 |  |  | Central IRL A | -1 |  |  | 686 | PB-08 | Norwood Street Baffle Box Installation | City of Palm Bay |  | 39.8775 | 0.042056
1100000 | 2000000 | 2000000 | Central IRL | A | IR12-21 | 62-304.520 (7), F.A.C. | 0.56 | 0.48 | City of Palm Bay | 0.10814 | 4142.1164 | 10.2546 | 1.5058 | 1.1089 | 0.16283 | 447.9244 | 1210 | Fixed Single Family Units | 1210 | City of Palm Bay Brevard County SJRWMD C-1 Diversion | City of Palm Bay |  |  |  | 0.38 | 0.62 | 0.68753 | 0.10096 | 277.7131 |  | -1 | -1 | -1 | -1 | 0 |  |  | Central IRL A | -1 |  |  | 686 | PB-08 | Norwood Street Baffle Box Installation | City of Palm Bay |  | 89.0464 | 0.22523
1100000 | 2000000 | 2000000 | Central IRL | A | IR12-21 | 62-304.520 (7), F.A.C. | 0.56 | 0.48 | City of Palm Bay | 0.18782 | 4101.9035 | 10.5531 | 1.5632 | 1.9821 | 0.29361 | 770.4248 | 1200 | Residential, Medium Density-Two-five dwellingunits per acre | 1200 | City of Palm Bay Brevard County SJRWMD C-1 Diversion | City of Palm Bay |  |  |  | 0.38 | 0.62 | 1.2289 | 0.18204 | 477.6634 |  | -1 | -1 | -1 | -1 | 0 |  |  | Central IRL A | -1 |  |  | 686 | PB-08 | Norwood Street Baffle Box Installation | City of Palm Bay |  | 129.2605 | 0.3874
1100000 | 2000000 | 2000000 | Central IRL | A | IR12-21 | 62-304.520 (7), F.A.C. | 0.56 | 0.48 | City of Palm Bay | 0.012208 | 4101.9035 | 10.5531 | 1.5632 | 0.12883 | 0.019084 | 50.0753 | 1210 | Fixed Single Family Units | 1210 | City of Palm Bay Brevard County SJRWMD C-1 Diversion | City of Palm Bay |  |  |  | 0.38 | 0.62 | 0.079875 | 0.011832 | 31.0467 |  | -1 | -1 | -1 | -1 | 0 |  |  | Central IRL A | -1 |  |  | 686 | PB-08 | Norwood Street Baffle Box Installation | City of Palm Bay |  | 43.2053 | 0.02518
1100000 | 2000000 | 2000000 | Central IRL | A | IR12-21 | 62-304.520 (7), F.A.C. | 0.56 | 0.48 | City of Palm Bay | 0.017048 | 4101.9035 | 10.5531 | 1.5632 | 0.17991 | 0.02665 | 69.9294 | 1210 | Fixed Single Family Units | 1210 | City of Palm Bay Brevard County SJRWMD C-1 Diversion | City of Palm Bay |  |  |  | 0.38 | 0.62 | 0.11154 | 0.016523 | 43.3562 |  | -1 | -1 | -1 | -1 | 0 |  |  | Central IRL A | -1 |  |  | 686 | PB-08 | Norwood Street Baffle Box Installation | City of Palm Bay |  | 49.3359 | 0.035163
1100000 | 2000000 | 2000000 | Central IRL | A | IR12-21 | 62-304.520 (7), F.A.C. | 0.56 | 0.48 | City of Palm Bay | 0.090018 | 4101.9035 | 10.5531 | 1.5632 | 0.94997 | 0.14072 | 369.2439 | 1210 | Fixed Single Family Units | 1210 | City of Palm Bay Brevard County SJRWMD C-1 Diversion | City of Palm Bay |  |  |  | 0.38 | 0.62 | 0.58898 | 0.087246 | 228.9312 |  | -1 | -1 | -1 | -1 | 0 |  |  | Central IRL A | -1 |  |  | 686 | PB-08 | Norwood Street Baffle Box Installation | City of Palm Bay |  | 92.1832 | 0.18567
1100000 | 2000000 | 2000000 | Central IRL | A | IR12-21 | 62-304.520 (7), F.A.C. | 0.56 | 0.48 | City of Palm Bay | 0.21786 | 4101.9035 | 10.5531 | 1.5632 | 2.2991 | 0.34056 | 893.633 | 1210 | Fixed Single Family Units | 1210 | City of Palm Bay Brevard County SJRWMD C-1 Diversion | City of Palm Bay |  |  |  | 0.38 | 0.62 | 1.4254 | 0.21115 | 554.0525 |  | -1 | -1 | -1 | -1 | 0 |  |  | Central IRL A | -1 |  |  | 686 | PB-08 | Norwood Street Baffle Box Installation | City of Palm Bay |  | 120.4605 | 0.44935
1100000 | 2000000 | 2000000 | Central IRL | A | IR12-21 | 62-304.520 (7), F.A.C. | 0.56 | 0.48 | City of Palm Bay | 0.09281 | 4101.9035 | 10.5531 | 1.5632 | 0.97944 | 0.14508 | 380.6996 | 1210 | Fixed Single Family Units | 1210 | City of Palm Bay Brevard County SJRWMD C-1 Diversion | City of Palm Bay |  |  |  | 0.38 | 0.62 | 0.60725 | 0.089952 | 236.0337 |  | -1 | -1 | -1 | -1 | 0 |  |  | Central IRL A | -1 |  |  | 686 | PB-08 | Norwood Street Baffle Box Installation | City of Palm Bay |  | 87.0582 | 0.19143
1100000 | 2000000 | 2000000 | Central IRL | A | IR12-21 | 62-304.520 (7), F.A.C. | 0.56 | 0.48 | City of Palm Bay | 0.032081 | 4181.589 | 10.7561 | 1.5932 | 0.34507 | 0.051114 | 134.1515 | 1200 | Residential, Medium Density-Two-five dwellingunits per acre | 1200 | City of Palm Bay Brevard County SJRWMD C-1 Diversion | City of Palm Bay |  |  |  | 0.38 | 0.62 | 0.21395 | 0.03169 | 83.1739 |  | -1 | -1 | -1 | -1 | 0 |  |  | Central IRL A | -1 |  |  | 686 | PB-08 | Norwood Street Baffle Box Installation | City of Palm Bay |  | 49.0716 | 0.067457
1100000 | 2000000 | 2000000 | Central IRL | A | IR12-21 | 62-304.520 (7), F.A.C. | 0.56 | 0.48 | City of Palm Bay | 0.027732 | 4181.589 | 10.7561 | 1.5932 | 0.29829 | 0.044184 | 115.9639 | 1210 | Fixed Single Family Units | 1210 | City of Palm Bay Brevard County SJRWMD C-1 Diversion | City of Palm Bay |  |  |  | 0.38 | 0.62 | 0.18494 | 0.027394 | 71.8976 |  | -1 | -1 | -1 | -1 | 0 |  |  | Central IRL A | -1 |  |  | 686 | PB-08 | Norwood Street Baffle Box Installation | City of Palm Bay |  | 42.3777 | 0.058311
1100000 | 2000000 | 2000000 | Central IRL | A | IR12-21 | 62-304.520 (7), F.A.C. | 0.56 | 0.48 | City of Palm Bay | 0.078005 | 4181.589 | 10.7561 | 1.5932 | 0.83903 | 0.12428 | 326.1851 | 1210 | Fixed Single Family Units | 1210 | City of Palm Bay Brevard County SJRWMD C-1 Diversion | City of Palm Bay |  |  |  | 0.38 | 0.62 | 0.5202 | 0.077054 | 202.2348 |  | -1 | -1 | -1 | -1 | 0 |  |  | Central IRL A | -1 |  |  | 686 | PB-08 | Norwood Street Baffle Box Installation | City of Palm Bay |  | 83.4276 | 0.16402
1100000 | 2000000 | 2000000 | Central IRL | A | IR12-21 | 62-304.520 (7), F.A.C. | 0.56 | 0.48 | City of Palm Bay | 0.24466 | 4187.1174 | 10.3586 | 1.5208 | 2.5343 | 0.37208 | 1024.4153 | 1200 | Residential, Medium Density-Two-five dwellingunits per acre | 1200 | City of Palm Bay Brevard County SJRWMD C-1 Diversion | City of Palm Bay |  |  |  | 0.38 | 0.62 | 1.5713 | 0.23069 | 635.1375 |  | -1 | -1 | -1 | -1 | 0 |  |  | Central IRL A | -1 |  |  | 686 | PB-08 | Norwood Street Baffle Box Installation | City of Palm Bay |  | 142.4025 | 0.51512
1100000 | 2000000 | 2000000 | Central IRL | A | IR12-21 | 62-304.520 (7), F.A.C. | 0.56 | 0.48 | City of Palm Bay | 0.050303 | 4187.1174 | 10.3586 | 1.5208 | 0.52107 | 0.076501 | 210.6247 | 1210 | Fixed Single Family Units | 1210 | City of Palm Bay Brevard County SJRWMD C-1 Diversion | City of Palm Bay |  |  |  | 0.38 | 0.62 | 0.32306 | 0.04743 | 130.5873 |  | -1 | -1 | -1 | -1 | 0 |  |  | Central IRL A | -1 |  |  | 686 | PB-08 | Norwood Street Baffle Box Installation | City of Palm Bay |  | 82.9033 | 0.10591
1100000 | 2000000 | 2000000 | Central IRL | A | IR12-21 | 62-304.520 (7), F.A.C. | 0.56 | 0.48 | City of Palm Bay | 0.083592 | 4187.1174 | 10.3586 | 1.5208 | 0.8659 | 0.12713 | 350.0107 | 1210 | Fixed Single Family Units | 1210 | City of Palm Bay Brevard County SJRWMD C-1 Diversion | City of Palm Bay |  |  |  | 0.38 | 0.62 | 0.53686 | 0.078819 | 217.0066 |  | -1 | -1 | -1 | -1 | 0 |  |  | Central IRL A | -1 |  |  | 686 | PB-08 | Norwood Street Baffle Box Installation | City of Palm Bay |  | 77.8019 | 0.176
1100000 | 2000000 | 2000000 | Central IRL | A | IR12-21 | 62-304.520 (7), F.A.C. | 0.56 | 0.48 | City of Palm Bay | 0.23921 | 4187.1174 | 10.3586 | 1.5208 | 2.4779 | 0.36379 | 1001.5973 | 1210 | Fixed Single Family Units | 1210 | City of Palm Bay Brevard County SJRWMD C-1 Diversion | City of Palm Bay |  |  |  | 0.38 | 0.62 | 1.5363 | 0.22555 | 620.9903 |  | -1 | -1 | -1 | -1 | 0 |  |  | Central IRL A | -1 |  |  | 686 | PB-08 | Norwood Street Baffle Box Installation | City of Palm Bay |  | 125.0349 | 0.50364
1100000 | 2000000 | 2000000 | Central IRL | A | IR12-21 | 62-304.520 (7), F.A.C. | 0.56 | 0.48 | City of Palm Bay | 0.00028438 | 4261.6994 | 9.386 | 1.3384 | 0.0026692 | 0.00038061 | 1.2119 | 1200 | Residential, Medium Density-Two-five dwellingunits per acre | 1200 | City of Palm Bay Brevard County SJRWMD C-1 Diversion | City of Palm Bay |  |  |  | 0.38 | 0.62 | 0.0016549 | 0.00023598 | 24.4643 |  | -1 | -1 | -1 | -1 | 0 |  |  | Central IRL A | -1 |  |  | 686 | PB-08 | Norwood Street Baffle Box Installation | City of Palm Bay |  | 44.1711 | 0.019841
1100000 | 2000000 | 2000000 | Central IRL | A | IR12-21 | 62-304.520 (7), F.A.C. | 0.56 | 0.48 | City of Palm Bay | 0.00023999 | 4261.6994 | 9.386 | 1.3384 | 0.0022525 | 0.0003212 | 1.0227 | 1820 | Golf Course | 1820 | City of Palm Bay Brevard County SJRWMD C-1 Diversion | City of Palm Bay |  |  |  | 0.38 | 0.62 | 0.0013966 | 0.00019914 | 884.7739 |  | -1 | -1 | -1 | -1 | 0 |  |  | Central IRL A | -1 |  |  | 686 | PB-08 | Norwood Street Baffle Box Installation | City of Palm Bay |  | 67.4112 | 0.71758
1100000 | 2000000 | 2000000 | Central IRL | A | IR12-21 | 62-304.520 (7), F.A.C. | 0.56 | 0.48 | City of Palm Bay | 0.017887 | 4261.6994 | 9.386 | 1.3384 | 0.16789 | 0.02394 | 76.2287 | 1210 | Fixed Single Family Units | 1210 | City of Palm Bay Brevard County SJRWMD C-1 Diversion | City of Palm Bay |  |  |  | 0.38 | 0.62 | 0.10409 | 0.014843 | 47.2616 |  | -1 | -1 | -1 | -1 | 0 |  |  | Central IRL A | -1 |  |  | 686 | PB-08 | Norwood Street Baffle Box Installation | City of Palm Bay |  | 43.5404 | 0.038331
1100000 | 2000000 | 2000000 | Central IRL | A | IR12-21 | 62-304.520 (7), F.A.C. | 0.56 | 0.48 | City of Palm Bay | 0.051473 | 4261.6994 | 9.386 | 1.3384 | 0.48312 | 0.068891 | 219.3608 | 1210 | Fixed Single Family Units | 1210 | City of Palm Bay Brevard County SJRWMD C-1 Diversion | City of Palm Bay |  |  |  | 0.38 | 0.62 | 0.29954 | 0.042712 | 136.0036 |  | -1 | -1 | -1 | -1 | 0 |  |  | Central IRL A | -1 |  |  | 686 | PB-08 | Norwood Street Baffle Box Installation | City of Palm Bay |  | 62.7857 | 0.1103
1100000 | 2000000 | 2000000 | Central IRL | A | IR12-21 | 62-304.520 (7), F.A.C. | 0.56 | 0.48 | City of Palm Bay | 0.20428 | 4261.6994 | 9.386 | 1.3384 | 1.9174 | 0.27341 | 870.5924 | 1210 | Fixed Single Family Units | 1210 | City of Palm Bay Brevard County SJRWMD C-1 Diversion | City of Palm Bay |  |  |  | 0.38 | 0.62 | 1.1888 | 0.16952 | 539.7842 |  | -1 | -1 | -1 | -1 | 0 |  |  | Central IRL A | -1 |  |  | 686 | PB-08 | Norwood Street Baffle Box Installation | City of Palm Bay |  | 113.7209 | 0.43778
1100000 | 2000000 | 2000000 | Central IRL | A | IR12-21 | 62-304.520 (7), F.A.C. | 0.56 | 0.48 | City of Palm Bay | 0.4871 | 4084.4705 | 10.5212 | 1.5589 | 5.1249 | 0.75936 | 1989.5423 | 1200 | Residential, Medium Density-Two-five dwellingunits per acre | 1200 | City of Palm Bay Brevard County SJRWMD C-1 Diversion | City of Palm Bay |  |  |  | 0.38 | 0.62 | 3.1774 | 0.4708 | 1233.5162 |  | -1 | -1 | -1 | -1 | 0 |  |  | Central IRL A | -1 |  |  | 686 | PB-08 | Norwood Street Baffle Box Installation | City of Palm Bay |  | 178.8638 | 1.0004
1100000 | 2000000 | 2000000 | Central IRL | A | IR12-21 | 62-304.520 (7), F.A.C. | 0.56 | 0.48 | City of Palm Bay | 0.024639 | 4084.4705 | 10.5212 | 1.5589 | 0.25923 | 0.03841 | 100.6367 | 1210 | Fixed Single Family Units | 1210 | City of Palm Bay Brevard County SJRWMD C-1 Diversion | City of Palm Bay |  |  |  | 0.38 | 0.62 | 0.16072 | 0.023814 | 62.3947 |  | -1 | -1 | -1 | -1 | 0 |  |  | Central IRL A | -1 |  |  | 686 | PB-08 | Norwood Street Baffle Box Installation | City of Palm Bay |  | 39.9525 | 0.050604
1100000 | 2000000 | 2000000 | Central IRL | A | IR12-21 | 62-304.520 (7), F.A.C. | 0.56 | 0.48 | City of Palm Bay | 0.063528 | 4084.4705 | 10.5212 | 1.5589 | 0.66839 | 0.099036 | 259.4789 | 1210 | Fixed Single Family Units | 1210 | City of Palm Bay Brevard County SJRWMD C-1 Diversion | City of Palm Bay |  |  |  | 0.38 | 0.62 | 0.4144 | 0.061402 | 160.8769 |  | -1 | -1 | -1 | -1 | 0 |  |  | Central IRL A | -1 |  |  | 686 | PB-08 | Norwood Street Baffle Box Installation | City of Palm Bay |  | 69.9196 | 0.13048
1100000 | 2000000 | 2000000 | Central IRL | A | IR12-21 | 62-304.520 (7), F.A.C. | 0.56 | 0.48 | City of Palm Bay | 0.042497 | 4084.4705 | 10.5212 | 1.5589 | 0.44712 | 0.06625 | 173.5787 | 1210 | Fixed Single Family Units | 1210 | City of Palm Bay Brevard County SJRWMD C-1 Diversion | City of Palm Bay |  |  |  | 0.38 | 0.62 | 0.27722 | 0.041075 | 107.6188 |  | -1 | -1 | -1 | -1 | 0 |  |  | Central IRL A | -1 |  |  | 686 | PB-08 | Norwood Street Baffle Box Installation | City of Palm Bay |  | 53.363 | 0.087282
1100000 | 2000000 | 2000000 | Central IRL | A | IR12-21 | 62-304.520 (7), F.A.C. | 0.56 | 0.48 | City of Palm Bay | 0.10435 | 4073.0273 | 10.4935 | 1.5549 | 1.095 | 0.16225 | 425.0188 | 1210 | Fixed Single Family Units | 1210 | City of Palm Bay Brevard County SJRWMD C-1 Diversion | City of Palm Bay |  |  |  | 0.38 | 0.62 | 0.6789 | 0.1006 | 263.5117 |  | -1 | -1 | -1 | -1 | 0 |  |  | Central IRL A | -1 |  |  | 686 | PB-08 | Norwood Street Baffle Box Installation | City of Palm Bay |  | 82.2363 | 0.21372
1100000 | 2000000 | 2000000 | Central IRL | A | IR12-21 | 62-304.520 (7), F.A.C. | 0.56 | 0.48 | City of Palm Bay | 0.15339 | 4073.0273 | 10.4935 | 1.5549 | 1.6096 | 0.23851 | 624.7718 | 1210 | Fixed Single Family Units | 1210 | City of Palm Bay Brevard County SJRWMD C-1 Diversion | City of Palm Bay |  |  |  | 0.38 | 0.62 | 0.99797 | 0.14788 | 387.3585 |  | -1 | -1 | -1 | -1 | 0 |  |  | Central IRL A | -1 |  |  | 686 | PB-08 | Norwood Street Baffle Box Installation | City of Palm Bay |  | 101.4161 | 0.31416
1100000 | 2000000 | 2000000 | Central IRL | A | IR12-21 | 62-304.520 (7), F.A.C. | 0.56 | 0.48 | City of Palm Bay | 0.19573 | 4073.0273 | 10.4935 | 1.5549 | 2.0539 | 0.30434 | 797.2096 | 1210 | Fixed Single Family Units | 1210 | City of Palm Bay Brevard County SJRWMD C-1 Diversion | City of Palm Bay |  |  |  | 0.38 | 0.62 | 1.2734 | 0.18869 | 494.2699 |  | -1 | -1 | -1 | -1 | 0 |  |  | Central IRL A | -1 |  |  | 686 | PB-08 | Norwood Street Baffle Box Installation | City of Palm Bay |  | 112.6392 | 0.40087
1100000 | 2000000 | 2000000 | Central IRL | A | IR12-21 | 62-304.520 (7), F.A.C. | 0.56 | 0.48 | City of Palm Bay | 0.15954 | 4073.0273 | 10.4935 | 1.5549 | 1.6741 | 0.24807 | 649.8123 | 1210 | Fixed Single Family Units | 1210 | City of Palm Bay Brevard County SJRWMD C-1 Diversion | City of Palm Bay |  |  |  | 0.38 | 0.62 | 1.038 | 0.1538 | 402.8836 |  | -1 | -1 | -1 | -1 | 0 |  |  | Central IRL A | -1 |  |  | 686 | PB-08 | Norwood Street Baffle Box Installation | City of Palm Bay |  | 102.7296 | 0.32675
1100000 | 2000000 | 2000000 | Central IRL | A | IR12-21 | 62-304.520 (7), F.A.C. | 0.56 | 0.48 | City of Palm Bay | 0.004752 | 4073.0273 | 10.4935 | 1.5549 | 0.049865 | 0.0073888 | 19.3549 | 1210 | Fixed Single Family Units | 1210 | City of Palm Bay Brevard County SJRWMD C-1 Diversion | City of Palm Bay |  |  |  | 0.38 | 0.62 | 0.030916 | 0.0045811 | 12 |  | -1 | -1 | -1 | -1 | 0 |  |  | Central IRL A | -1 |  |  | 686 | PB-08 | Norwood Street Baffle Box Installation | City of Palm Bay |  | 58.7003 | 0.0097324
1100000 | 2000000 | 2000000 | Central IRL | A | IR12-21 | 62-304.520 (7), F.A.C. | 0.56 | 0.48 | City of Palm Bay | 0.60838 | 4100.8271 | 12.7226 | 1.6808 | 7.7402 | 1.0225 | 2494.8467 | 1400 | Commercial and Services | 1400 | City of Palm Bay Brevard County SJRWMD C-1 Diversion | City of Palm Bay |  |  |  | 0.38 | 0.62 | 4.7989 | 0.63397 | 1546.8049 |  | -1 | -1 | -1 | -1 | 0 |  |  | Central IRL A | -1 |  |  | 686 | PB-08 | Norwood Street Baffle Box Installation | City of Palm Bay |  | 198.4936 | 1.2545
1100000 | 2000000 | 2000000 | Central IRL | A | IR12-21 | 62-304.520 (7), F.A.C. | 0.56 | 0.48 | City of Palm Bay | 0.009387 | 4100.8271 | 12.7226 | 1.6808 | 0.11943 | 0.015777 | 38.4945 | 1200 | Residential, Medium Density-Two-five dwellingunits per acre | 1200 | City of Palm Bay Brevard County SJRWMD C-1 Diversion | City of Palm Bay |  |  |  | 0.38 | 0.62 | 0.074045 | 0.0097819 | 23.8666 |  | -1 | -1 | -1 | -1 | 0 |  |  | Central IRL A | -1 |  |  | 686 | PB-08 | Norwood Street Baffle Box Installation | City of Palm Bay |  | 100.8692 | 0.019356
1100000 | 2000000 | 2000000 | Central IRL | A | IR12-21 | 62-304.520 (7), F.A.C. | 0.56 | 0.48 | City of Palm Bay | 0.047347 | 4112.9544 | 10.3801 | 1.5097 | 0.49147 | 0.071479 | 194.737 | 1210 | Fixed Single Family Units | 1210 | City of Palm Bay Brevard County SJRWMD C-1 Diversion | City of Palm Bay |  |  |  | 0.38 | 0.62 | 0.30471 | 0.044317 | 120.737 |  | -1 | -1 | -1 | -1 | 0 |  |  | Central IRL A | -1 |  |  | 686 | PB-08 | Norwood Street Baffle Box Installation | City of Palm Bay |  | 68.61 | 0.097921
1100000 | 2000000 | 2000000 | Central IRL | A | IR12-21 | 62-304.520 (7), F.A.C. | 0.56 | 0.48 | City of Palm Bay | 0.1283 | 4112.9544 | 10.3801 | 1.5097 | 1.3318 | 0.19369 | 527.7006 | 1210 | Fixed Single Family Units | 1210 | City of Palm Bay Brevard County SJRWMD C-1 Diversion | City of Palm Bay |  |  |  | 0.38 | 0.62 | 0.82571 | 0.12009 | 327.1744 |  | -1 | -1 | -1 | -1 | 0 |  |  | Central IRL A | -1 |  |  | 686 | PB-08 | Norwood Street Baffle Box Installation | City of Palm Bay |  | 100.576 | 0.26535
1100000 | 2000000 | 2000000 | Central IRL | A | IR12-21 | 62-304.520 (7), F.A.C. | 0.56 | 0.48 | City of Palm Bay | 0.071536 | 4101.7517 | 10.5621 | 1.5649 | 0.75558 | 0.11195 | 293.4243 | 1200 | Residential, Medium Density-Two-five dwellingunits per acre | 1200 | City of Palm Bay Brevard County SJRWMD C-1 Diversion | City of Palm Bay |  |  |  | 0.38 | 0.62 | 0.46846 | 0.069406 | 181.9231 |  | -1 | -1 | -1 | -1 | 0 |  |  | Central IRL A | -1 |  |  | 686 | PB-08 | Norwood Street Baffle Box Installation | City of Palm Bay |  | 113.6053 | 0.14755
1100000 | 2000000 | 2000000 | Central IRL | A | IR12-21 | 62-304.520 (7), F.A.C. | 0.56 | 0.48 | City of Palm Bay | 0.0063865 | 4101.7517 | 10.5621 | 1.5649 | 0.067456 | 0.0099942 | 26.196 | 1210 | Fixed Single Family Units | 1210 | City of Palm Bay Brevard County SJRWMD C-1 Diversion | City of Palm Bay |  |  |  | 0.38 | 0.62 | 0.041822 | 0.0061964 | 16.2415 |  | -1 | -1 | -1 | -1 | 0 |  |  | Central IRL A | -1 |  |  | 686 | PB-08 | Norwood Street Baffle Box Installation | City of Palm Bay |  | 21.0391 | 0.013172
1100000 | 2000000 | 2000000 | Central IRL | A | IR12-21 | 62-304.520 (7), F.A.C. | 0.56 | 0.48 | City of Palm Bay | 0.15234 | 4101.7517 | 10.5621 | 1.5649 | 1.6091 | 0.2384 | 624.8717 | 1210 | Fixed Single Family Units | 1210 | City of Palm Bay Brevard County SJRWMD C-1 Diversion | City of Palm Bay |  |  |  | 0.38 | 0.62 | 0.99762 | 0.14781 | 387.4204 |  | -1 | -1 | -1 | -1 | 0 |  |  | Central IRL A | -1 |  |  | 686 | PB-08 | Norwood Street Baffle Box Installation | City of Palm Bay |  | 109.5377 | 0.31421
1100000 | 2000000 | 2000000 | Central IRL | A | IR12-21 | 62-304.520 (7), F.A.C. | 0.56 | 0.48 | City of Palm Bay | 0.049998 | 4101.7517 | 10.5621 | 1.5649 | 0.52808 | 0.078241 | 205.0784 | 1210 | Fixed Single Family Units | 1210 | City of Palm Bay Brevard County SJRWMD C-1 Diversion | City of Palm Bay |  |  |  | 0.38 | 0.62 | 0.32741 | 0.048509 | 127.1486 |  | -1 | -1 | -1 | -1 | 0 |  |  | Central IRL A | -1 |  |  | 686 | PB-08 | Norwood Street Baffle Box Installation | City of Palm Bay |  | 75.7277 | 0.10312
1100000 | 2000000 | 2000000 | Central IRL | A | IR12-21 | 62-304.520 (7), F.A.C. | 0.56 | 0.48 | City of Palm Bay | 0.22975 | 4101.7517 | 10.5621 | 1.5649 | 2.4266 | 0.35953 | 942.3721 | 1210 | Fixed Single Family Units | 1210 | City of Palm Bay Brevard County SJRWMD C-1 Diversion | City of Palm Bay |  |  |  | 0.38 | 0.62 | 1.5045 | 0.22291 | 584.2707 |  | -1 | -1 | -1 | -1 | 0 |  |  | Central IRL A | -1 |  |  | 686 | PB-08 | Norwood Street Baffle Box Installation | City of Palm Bay |  | 124.9421 | 0.47386
1100000 | 2000000 | 2000000 | Central IRL | A | IR12-21 | 62-304.520 (7), F.A.C. | 0.56 | 0.48 | City of Palm Bay | 0.018064 | 4101.7517 | 10.5621 | 1.5649 | 0.19079 | 0.028268 | 74.0934 | 1210 | Fixed Single Family Units | 1210 | City of Palm Bay Brevard County SJRWMD C-1 Diversion | City of Palm Bay |  |  |  | 0.38 | 0.62 | 0.11829 | 0.017526 | 45.9379 |  | -1 | -1 | -1 | -1 | 0 |  |  | Central IRL A | -1 |  |  | 686 | PB-08 | Norwood Street Baffle Box Installation | City of Palm Bay |  | 35.6969 | 0.037257
1100000 | 2000000 | 2000000 | Central IRL | A | IR12-21 | 62-304.520 (7), F.A.C. | 0.56 | 0.48 | City of Palm Bay | 0.089688 | 4101.7517 | 10.5621 | 1.5649 | 0.94729 | 0.14035 | 367.8764 | 1210 | Fixed Single Family Units | 1210 | City of Palm Bay Brevard County SJRWMD C-1 Diversion | City of Palm Bay |  |  |  | 0.38 | 0.62 | 0.58732 | 0.087017 | 228.0833 |  | -1 | -1 | -1 | -1 | 0 |  |  | Central IRL A | -1 |  |  | 686 | PB-08 | Norwood Street Baffle Box Installation | City of Palm Bay |  | 95.1447 | 0.18498
1100000 | 2000000 | 2000000 | Central IRL | A | IR12-21 | 62-304.520 (7), F.A.C. | 0.56 | 0.48 | City of Palm Bay | 3.6398e-05 | 4257.223 | 9.0687 | 1.2813 | 0.00033009 | 4.6638e-05 | 0.15496 | 1820 | Golf Course | 1820 | City of Palm Bay Brevard County SJRWMD C-1 Diversion | City of Palm Bay |  |  |  | 0.38 | 0.62 | 0.00020465 | 2.8916e-05 | 1118.4666 |  | -1 | -1 | -1 | -1 | 0 |  |  | Central IRL A | -1 |  |  | 686 | PB-08 | Norwood Street Baffle Box Installation | City of Palm Bay |  | 10.0926 | 0.90711
1100000 | 2000000 | 2000000 | Central IRL | A | IR12-21 | 62-304.520 (7), F.A.C. | 0.56 | 0.48 | City of Palm Bay | 0.014531 | 4257.223 | 9.0687 | 1.2813 | 0.13178 | 0.018619 | 61.861 | 1210 | Fixed Single Family Units | 1210 | City of Palm Bay Brevard County SJRWMD C-1 Diversion | City of Palm Bay |  |  |  | 0.38 | 0.62 | 0.081701 | 0.011544 | 38.3538 |  | -1 | -1 | -1 | -1 | 0 |  |  | Central IRL A | -1 |  |  | 686 | PB-08 | Norwood Street Baffle Box Installation | City of Palm Bay |  | 31.5749 | 0.031106
1100000 | 2000000 | 2000000 | Central IRL | A | IR12-21 | 62-304.520 (7), F.A.C. | 0.56 | 0.48 | City of Palm Bay | 0.11961 | 4257.223 | 9.0687 | 1.2813 | 1.0847 | 0.15326 | 509.1963 | 1210 | Fixed Single Family Units | 1210 | City of Palm Bay Brevard County SJRWMD C-1 Diversion | City of Palm Bay |  |  |  | 0.38 | 0.62 | 0.6725 | 0.095019 | 315.7016 |  | -1 | -1 | -1 | -1 | 0 |  |  | Central IRL A | -1 |  |  | 686 | PB-08 | Norwood Street Baffle Box Installation | City of Palm Bay |  | 95.5272 | 0.25604
1100000 | 2000000 | 2000000 | Central IRL | A | IR12-21 | 62-304.520 (7), F.A.C. | 0.56 | 0.48 | City of Palm Bay | 0.05988 | 4257.223 | 9.0687 | 1.2813 | 0.54303 | 0.076725 | 254.9213 | 1210 | Fixed Single Family Units | 1210 | City of Palm Bay Brevard County SJRWMD C-1 Diversion | City of Palm Bay |  |  |  | 0.38 | 0.62 | 0.33668 | 0.04757 | 158.0512 |  | -1 | -1 | -1 | -1 | 0 |  |  | Central IRL A | -1 |  |  | 686 | PB-08 | Norwood Street Baffle Box Installation | City of Palm Bay |  | 65.4735 | 0.12818
1100000 | 2000000 | 2000000 | Central IRL | A | IR12-21 | 62-304.520 (7), F.A.C. | 0.56 | 0.48 | City of Palm Bay | 0.12918 | 4119.9057 | 10.3505 | 1.525 | 1.3371 | 0.19701 | 532.2219 | 1200 | Residential, Medium Density-Two-five dwellingunits per acre | 1200 | City of Palm Bay Brevard County SJRWMD C-1 Diversion | City of Palm Bay |  |  |  | 0.38 | 0.62 | 0.82901 | 0.12214 | 329.9776 |  | -1 | -1 | -1 | -1 | 0 |  |  | Central IRL A | -1 |  |  | 686 | PB-08 | Norwood Street Baffle Box Installation | City of Palm Bay |  | 191.0058 | 0.26762
1100000 | 2000000 | 2000000 | Central IRL | A | IR12-21 | 62-304.520 (7), F.A.C. | 0.56 | 0.48 | City of Palm Bay | 0.015529 | 4119.9057 | 10.3505 | 1.525 | 0.16073 | 0.023682 | 63.9779 | 1210 | Fixed Single Family Units | 1210 | City of Palm Bay Brevard County SJRWMD C-1 Diversion | City of Palm Bay |  |  |  | 0.38 | 0.62 | 0.099654 | 0.014683 | 39.6663 |  | -1 | -1 | -1 | -1 | 0 |  |  | Central IRL A | -1 |  |  | 686 | PB-08 | Norwood Street Baffle Box Installation | City of Palm Bay |  | 42.7186 | 0.032171
1100000 | 2000000 | 2000000 | Central IRL | A | IR12-21 | 62-304.520 (7), F.A.C. | 0.56 | 0.48 | City of Palm Bay | 0.039664 | 4119.9057 | 10.3505 | 1.525 | 0.41054 | 0.060489 | 163.4131 | 1210 | Fixed Single Family Units | 1210 | City of Palm Bay Brevard County SJRWMD C-1 Diversion | City of Palm Bay |  |  |  | 0.38 | 0.62 | 0.25454 | 0.037503 | 101.3161 |  | -1 | -1 | -1 | -1 | 0 |  |  | Central IRL A | -1 |  |  | 686 | PB-08 | Norwood Street Baffle Box Installation | City of Palm Bay |  | 85.0856 | 0.08217
1100000 | 2000000 | 2000000 | Central IRL | A | IR12-21 | 62-304.520 (7), F.A.C. | 0.56 | 0.48 | City of Palm Bay | 0.28737 | 4119.9057 | 10.3505 | 1.525 | 2.9744 | 0.43825 | 1183.9423 | 1210 | Fixed Single Family Units | 1210 | City of Palm Bay Brevard County SJRWMD C-1 Diversion | City of Palm Bay |  |  |  | 0.38 | 0.62 | 1.8441 | 0.27171 | 734.0442 |  | -1 | -1 | -1 | -1 | 0 |  |  | Central IRL A | -1 |  |  | 686 | PB-08 | Norwood Street Baffle Box Installation | City of Palm Bay |  | 137.2593 | 0.59533
1100000 | 2000000 | 2000000 | Central IRL | A | IR12-21 | 62-304.520 (7), F.A.C. | 0.56 | 0.48 | City of Palm Bay | 0.14602 | 4119.9057 | 10.3505 | 1.525 | 1.5113 | 0.22268 | 601.572 | 1210 | Fixed Single Family Units | 1210 | City of Palm Bay Brevard County SJRWMD C-1 Diversion | City of Palm Bay |  |  |  | 0.38 | 0.62 | 0.93703 | 0.13806 | 372.9746 |  | -1 | -1 | -1 | -1 | 0 |  |  | Central IRL A | -1 |  |  | 686 | PB-08 | Norwood Street Baffle Box Installation | City of Palm Bay |  | 107.3534 | 0.30249
1100000 | 2000000 | 2000000 | Central IRL | A | IR12-21 | 62-304.520 (7), F.A.C. | 0.56 | 0.48 | City of Palm Bay | 0.189 | 4095.9557 | 10.3045 | 1.5187 | 1.9475 | 0.28704 | 774.1271 | 1200 | Residential, Medium Density-Two-five dwellingunits per acre | 1200 | City of Palm Bay Brevard County SJRWMD C-1 Diversion | City of Palm Bay |  |  |  | 0.38 | 0.62 | 1.2075 | 0.17796 | 479.9588 |  | -1 | -1 | -1 | -1 | 0 |  |  | Central IRL A | -1 |  |  | 686 | PB-08 | Norwood Street Baffle Box Installation | City of Palm Bay |  | 130.9381 | 0.38926
1100000 | 2000000 | 2000000 | Central IRL | A | IR12-21 | 62-304.520 (7), F.A.C. | 0.56 | 0.48 | City of Palm Bay | 0.1817 | 4095.9557 | 10.3045 | 1.5187 | 1.8723 | 0.27595 | 744.2269 | 1210 | Fixed Single Family Units | 1210 | City of Palm Bay Brevard County SJRWMD C-1 Diversion | City of Palm Bay |  |  |  | 0.38 | 0.62 | 1.1608 | 0.17109 | 461.4207 |  | -1 | -1 | -1 | -1 | 0 |  |  | Central IRL A | -1 |  |  | 686 | PB-08 | Norwood Street Baffle Box Installation | City of Palm Bay |  | 108.9196 | 0.37423
1100000 | 2000000 | 2000000 | Central IRL | A | IR12-21 | 62-304.520 (7), F.A.C. | 0.56 | 0.48 | City of Palm Bay | 0.11635 | 4095.9557 | 10.3045 | 1.5187 | 1.199 | 0.17671 | 476.5845 | 1210 | Fixed Single Family Units | 1210 | City of Palm Bay Brevard County SJRWMD C-1 Diversion | City of Palm Bay |  |  |  | 0.38 | 0.62 | 0.74337 | 0.10956 | 295.4824 |  | -1 | -1 | -1 | -1 | 0 |  |  | Central IRL A | -1 |  |  | 686 | PB-08 | Norwood Street Baffle Box Installation | City of Palm Bay |  | 87.5989 | 0.23965
1100000 | 2000000 | 2000000 | Central IRL | A | IR12-21 | 62-304.520 (7), F.A.C. | 0.56 | 0.48 | City of Palm Bay | 0.0099625 | 4095.9557 | 10.3045 | 1.5187 | 0.10266 | 0.01513 | 40.8058 | 1210 | Fixed Single Family Units | 1210 | City of Palm Bay Brevard County SJRWMD C-1 Diversion | City of Palm Bay |  |  |  | 0.38 | 0.62 | 0.063648 | 0.0093808 | 25.2996 |  | -1 | -1 | -1 | -1 | 0 |  |  | Central IRL A | -1 |  |  | 686 | PB-08 | Norwood Street Baffle Box Installation | City of Palm Bay |  | 27.7651 | 0.020519
1100000 | 2000000 | 2000000 | Central IRL | A | IR12-21 | 62-304.520 (7), F.A.C. | 0.56 | 0.48 | City of Palm Bay | 0.052015 | 4095.9557 | 10.3045 | 1.5187 | 0.53599 | 0.078997 | 213.0505 | 1210 | Fixed Single Family Units | 1210 | City of Palm Bay Brevard County SJRWMD C-1 Diversion | City of Palm Bay |  |  |  | 0.38 | 0.62 | 0.33231 | 0.048978 | 132.0913 |  | -1 | -1 | -1 | -1 | 0 |  |  | Central IRL A | -1 |  |  | 686 | PB-08 | Norwood Street Baffle Box Installation | City of Palm Bay |  | 59.926 | 0.10713
1100000 | 2000000 | 2000000 | Central IRL | A | IR12-21 | 62-304.520 (7), F.A.C. | 0.56 | 0.48 | City of Palm Bay | 0.068735 | 4095.9557 | 10.3045 | 1.5187 | 0.70829 | 0.10439 | 281.537 | 1210 | Fixed Single Family Units | 1210 | City of Palm Bay Brevard County SJRWMD C-1 Diversion | City of Palm Bay |  |  |  | 0.38 | 0.62 | 0.43914 | 0.064722 | 174.5529 |  | -1 | -1 | -1 | -1 | 0 |  |  | Central IRL A | -1 |  |  | 686 | PB-08 | Norwood Street Baffle Box Installation | City of Palm Bay |  | 75.4661 | 0.14157
1100000 | 2000000 | 2000000 | Central IRL | A | IR12-21 | 62-304.520 (7), F.A.C. | 0.56 | 0.48 | City of Palm Bay | 0.12502 | 4152.9361 | 10.4515 | 1.5405 | 1.3067 | 0.1926 | 519.2192 | 1210 | Fixed Single Family Units | 1210 | City of Palm Bay Brevard County SJRWMD C-1 Diversion | City of Palm Bay |  |  |  | 0.38 | 0.62 | 0.81015 | 0.11941 | 321.9159 |  | -1 | -1 | -1 | -1 | 0 |  |  | Central IRL A | -1 |  |  | 686 | PB-08 | Norwood Street Baffle Box Installation | City of Palm Bay |  | 107.398 | 0.26108
1100000 | 2000000 | 2000000 | Central IRL | A | IR12-21 | 62-304.520 (7), F.A.C. | 0.56 | 0.48 | City of Palm Bay | 0.12515 | 4152.9361 | 10.4515 | 1.5405 | 1.308 | 0.1928 | 519.7412 | 1210 | Fixed Single Family Units | 1210 | City of Palm Bay Brevard County SJRWMD C-1 Diversion | City of Palm Bay |  |  |  | 0.38 | 0.62 | 0.81097 | 0.11953 | 322.2396 |  | -1 | -1 | -1 | -1 | 0 |  |  | Central IRL A | -1 |  |  | 686 | PB-08 | Norwood Street Baffle Box Installation | City of Palm Bay |  | 98.8456 | 0.26135
1100000 | 2000000 | 2000000 | Central IRL | A | IR12-21 | 62-304.520 (7), F.A.C. | 0.56 | 0.48 | City of Palm Bay | 0.10186 | 4152.9361 | 10.4515 | 1.5405 | 1.0646 | 0.15692 | 423.0364 | 1210 | Fixed Single Family Units | 1210 | City of Palm Bay Brevard County SJRWMD C-1 Diversion | City of Palm Bay |  |  |  | 0.38 | 0.62 | 0.66008 | 0.097293 | 262.2826 |  | -1 | -1 | -1 | -1 | 0 |  |  | Central IRL A | -1 |  |  | 686 | PB-08 | Norwood Street Baffle Box Installation | City of Palm Bay |  | 91.3792 | 0.21272
1100000 | 2000000 | 2000000 | Central IRL | A | IR12-21 | 62-304.520 (7), F.A.C. | 0.56 | 0.48 | City of Palm Bay | 0.26572 | 4152.9361 | 10.4515 | 1.5405 | 2.7772 | 0.40935 | 1103.5353 | 1210 | Fixed Single Family Units | 1210 | City of Palm Bay Brevard County SJRWMD C-1 Diversion | City of Palm Bay |  |  |  | 0.38 | 0.62 | 1.7219 | 0.2538 | 684.1919 |  | -1 | -1 | -1 | -1 | 0 |  |  | Central IRL A | -1 |  |  | 686 | PB-08 | Norwood Street Baffle Box Installation | City of Palm Bay |  | 132.6475 | 0.5549
1100000 | 2000000 | 2000000 | Central IRL | A | IR12-21 | 62-304.520 (7), F.A.C. | 0.56 | 0.48 | City of Palm Bay | 0.12648 | 4266.0285 | 9.702 | 1.3952 | 1.2271 | 0.17647 | 539.5543 | 1210 | Fixed Single Family Units | 1210 | City of Palm Bay Brevard County SJRWMD C-1 Diversion | City of Palm Bay |  |  |  | 0.38 | 0.62 | 0.76079 | 0.10941 | 334.5714 |  | -1 | -1 | -1 | -1 | 0 |  |  | Central IRL A | -1 |  |  | 686 | PB-08 | Norwood Street Baffle Box Installation | City of Palm Bay |  | 91.4763 | 0.27135
1100000 | 2000000 | 2000000 | Central IRL | A | IR12-21 | 62-304.520 (7), F.A.C. | 0.56 | 0.48 | City of Palm Bay | 0.22337 | 4266.0285 | 9.702 | 1.3952 | 2.1671 | 0.31165 | 952.8865 | 1210 | Fixed Single Family Units | 1210 | City of Palm Bay Brevard County SJRWMD C-1 Diversion | City of Palm Bay |  |  |  | 0.38 | 0.62 | 1.3436 | 0.19322 | 590.7899 |  | -1 | -1 | -1 | -1 | 0 |  |  | Central IRL A | -1 |  |  | 686 | PB-08 | Norwood Street Baffle Box Installation | City of Palm Bay |  | 119.8542 | 0.47915
1100000 | 2000000 | 2000000 | Central IRL | A | IR12-21 | 62-304.520 (7), F.A.C. | 0.56 | 0.48 | City of Palm Bay | 0.00069822 | 4266.0285 | 9.702 | 1.3952 | 0.0067741 | 0.00097417 | 2.9786 | 1210 | Fixed Single Family Units | 1210 | City of Palm Bay Brevard County SJRWMD C-1 Diversion | City of Palm Bay |  |  |  | 0.38 | 0.62 | 0.0041999 | 0.00060399 | 1.8467 |  | -1 | -1 | -1 | -1 | 0 |  |  | Central IRL A | -1 |  |  | 686 | PB-08 | Norwood Street Baffle Box Installation | City of Palm Bay |  | 11.8105 | 0.0014978
1100000 | 2000000 | 2000000 | Central IRL | A | IR12-21 | 62-304.520 (7), F.A.C. | 0.56 | 0.48 | City of Palm Bay | 0.056643 | 4186.7021 | 10.4262 | 1.5331 | 0.59057 | 0.086838 | 237.1467 | 1200 | Residential, Medium Density-Two-five dwellingunits per acre | 1200 | City of Palm Bay Brevard County SJRWMD C-1 Diversion | City of Palm Bay |  |  |  | 0.38 | 0.62 | 0.36615 | 0.05384 | 147.031 |  | -1 | -1 | -1 | -1 | 0 |  |  | Central IRL A | -1 |  |  | 686 | PB-08 | Norwood Street Baffle Box Installation | City of Palm Bay |  | 71.551 | 0.11925
1100000 | 2000000 | 2000000 | Central IRL | A | IR12-21 | 62-304.520 (7), F.A.C. | 0.56 | 0.48 | City of Palm Bay | 0.046887 | 4186.7021 | 10.4262 | 1.5331 | 0.48885 | 0.071881 | 196.3002 | 1210 | Fixed Single Family Units | 1210 | City of Palm Bay Brevard County SJRWMD C-1 Diversion | City of Palm Bay |  |  |  | 0.38 | 0.62 | 0.30309 | 0.044566 | 121.7061 |  | -1 | -1 | -1 | -1 | 0 |  |  | Central IRL A | -1 |  |  | 686 | PB-08 | Norwood Street Baffle Box Installation | City of Palm Bay |  | 61.7367 | 0.098707
1100000 | 2000000 | 2000000 | Central IRL | A | IR12-21 | 62-304.520 (7), F.A.C. | 0.56 | 0.48 | City of Palm Bay | 0.061573 | 4186.7021 | 10.4262 | 1.5331 | 0.64197 | 0.094396 | 257.7859 | 1210 | Fixed Single Family Units | 1210 | City of Palm Bay Brevard County SJRWMD C-1 Diversion | City of Palm Bay |  |  |  | 0.38 | 0.62 | 0.39802 | 0.058525 | 159.8273 |  | -1 | -1 | -1 | -1 | 0 |  |  | Central IRL A | -1 |  |  | 686 | PB-08 | Norwood Street Baffle Box Installation | City of Palm Bay |  | 73.2639 | 0.12962
1100000 | 2000000 | 2000000 | Central IRL | A | IR12-21 | 62-304.520 (7), F.A.C. | 0.56 | 0.48 | City of Palm Bay | 0.2117 | 4186.7021 | 10.4262 | 1.5331 | 2.2072 | 0.32455 | 886.3152 | 1210 | Fixed Single Family Units | 1210 | City of Palm Bay Brevard County SJRWMD C-1 Diversion | City of Palm Bay |  |  |  | 0.38 | 0.62 | 1.3685 | 0.20122 | 549.5154 |  | -1 | -1 | -1 | -1 | 0 |  |  | Central IRL A | -1 |  |  | 686 | PB-08 | Norwood Street Baffle Box Installation | City of Palm Bay |  | 121.9141 | 0.44567
1100000 | 2000000 | 2000000 | Central IRL | A | IR12-21 | 62-304.520 (7), F.A.C. | 0.56 | 0.48 | City of Palm Bay | 0.24096 | 4186.7021 | 10.4262 | 1.5331 | 2.5123 | 0.36942 | 1008.8435 | 1210 | Fixed Single Family Units | 1210 | City of Palm Bay Brevard County SJRWMD C-1 Diversion | City of Palm Bay |  |  |  | 0.38 | 0.62 | 1.5577 | 0.22904 | 625.483 |  | -1 | -1 | -1 | -1 | 0 |  |  | Central IRL A | -1 |  |  | 686 | PB-08 | Norwood Street Baffle Box Installation | City of Palm Bay |  | 135.4924 | 0.50729
1100000 | 2000000 | 2000000 | Central IRL | A | IR12-21 | 62-304.520 (7), F.A.C. | 0.56 | 0.48 | City of Palm Bay | 3.7576e-06 | 3545.3876 | 6.553 | 0.90497 | 2.4624e-05 | 3.4005e-06 | 0.013322 | 1200 | Residential, Medium Density-Two-five dwellingunits per acre | 1200 | City of Palm Bay Brevard County SJRWMD C-1 Diversion | City of Palm Bay |  |  |  | 0.38 | 0.62 | 1.5267e-05 | 2.1083e-06 | 10.0739 |  | -1 | -1 | -1 | -1 | 0 |  |  | Central IRL A | -1 |  |  | 686 | PB-08 | Norwood Street Baffle Box Installation | City of Palm Bay |  | 4.2032 | 0.0081702
1100000 | 2000000 | 2000000 | Central IRL | A | IR12-21 | 62-304.520 (7), F.A.C. | 0.56 | 0.48 | City of Palm Bay | 0.00019851 | 3545.3876 | 6.553 | 0.90497 | 0.0013009 | 0.00017965 | 0.70381 | 1210 | Fixed Single Family Units | 1210 | City of Palm Bay Brevard County SJRWMD C-1 Diversion | City of Palm Bay |  |  |  | 0.38 | 0.62 | 0.00080654 | 0.00011138 | 0.43653 |  | -1 | -1 | -1 | -1 | 0 |  |  | Central IRL A | -1 |  |  | 686 | PB-08 | Norwood Street Baffle Box Installation | City of Palm Bay |  | 5.2514 | 0.00035404
1100000 | 2000000 | 2000000 | Central IRL | A | IR12-21 | 62-304.520 (7), F.A.C. | 0.56 | 0.48 | City of Palm Bay | 0.18834 | 4172.6587 | 10.4722 | 1.5426 | 1.9724 | 0.29054 | 785.89 | 1200 | Residential, Medium Density-Two-five dwellingunits per acre | 1200 | City of Palm Bay Brevard County SJRWMD C-1 Diversion | City of Palm Bay |  |  |  | 0.38 | 0.62 | 1.2229 | 0.18013 | 487.2518 |  | -1 | -1 | -1 | -1 | 0 |  |  | Central IRL A | -1 |  |  | 686 | PB-08 | Norwood Street Baffle Box Installation | City of Palm Bay |  | 130.6001 | 0.39518
1100000 | 2000000 | 2000000 | Central IRL | A | IR12-21 | 62-304.520 (7), F.A.C. | 0.56 | 0.48 | City of Palm Bay | 0.16767 | 4172.6587 | 10.4722 | 1.5426 | 1.7559 | 0.25865 | 699.6367 | 1210 | Fixed Single Family Units | 1210 | City of Palm Bay Brevard County SJRWMD C-1 Diversion | City of Palm Bay |  |  |  | 0.38 | 0.62 | 1.0887 | 0.16036 | 433.7747 |  | -1 | -1 | -1 | -1 | 0 |  |  | Central IRL A | -1 |  |  | 686 | PB-08 | Norwood Street Baffle Box Installation | City of Palm Bay |  | 105.2527 | 0.3518
1100000 | 2000000 | 2000000 | Central IRL | A | IR12-21 | 62-304.520 (7), F.A.C. | 0.56 | 0.48 | City of Palm Bay | 0.018863 | 4172.6587 | 10.4722 | 1.5426 | 0.19754 | 0.029099 | 78.7103 | 1210 | Fixed Single Family Units | 1210 | City of Palm Bay Brevard County SJRWMD C-1 Diversion | City of Palm Bay |  |  |  | 0.38 | 0.62 | 0.12248 | 0.018041 | 48.8004 |  | -1 | -1 | -1 | -1 | 0 |  |  | Central IRL A | -1 |  |  | 686 | PB-08 | Norwood Street Baffle Box Installation | City of Palm Bay |  | 38.0271 | 0.039579
1100000 | 2000000 | 2000000 | Central IRL | A | IR12-21 | 62-304.520 (7), F.A.C. | 0.56 | 0.48 | City of Palm Bay | 0.04715 | 4172.6587 | 10.4722 | 1.5426 | 0.49377 | 0.072734 | 196.7414 | 1210 | Fixed Single Family Units | 1210 | City of Palm Bay Brevard County SJRWMD C-1 Diversion | City of Palm Bay |  |  |  | 0.38 | 0.62 | 0.30614 | 0.045095 | 121.9797 |  | -1 | -1 | -1 | -1 | 0 |  |  | Central IRL A | -1 |  |  | 686 | PB-08 | Norwood Street Baffle Box Installation | City of Palm Bay |  | 83.7123 | 0.098929
1100000 | 2000000 | 2000000 | Central IRL | A | IR12-21 | 62-304.520 (7), F.A.C. | 0.56 | 0.48 | City of Palm Bay | 0.19574 | 4172.6587 | 10.4722 | 1.5426 | 2.0498 | 0.30194 | 816.7377 | 1210 | Fixed Single Family Units | 1210 | City of Palm Bay Brevard County SJRWMD C-1 Diversion | City of Palm Bay |  |  |  | 0.38 | 0.62 | 1.2709 | 0.1872 | 506.3774 |  | -1 | -1 | -1 | -1 | 0 |  |  | Central IRL A | -1 |  |  | 686 | PB-08 | Norwood Street Baffle Box Installation | City of Palm Bay |  | 112.6549 | 0.41069
1100000 | 2000000 | 2000000 | Central IRL | A | IR12-21 | 62-304.520 (7), F.A.C. | 0.56 | 0.48 | City of Palm Bay | 0.04857 | 4095.8936 | 10.7662 | 1.4074 | 0.52292 | 0.068359 | 198.9384 | 1400 | Commercial and Services | 1400 | City of Palm Bay Brevard County SJRWMD C-1 Diversion | City of Palm Bay |  |  |  | 0.38 | 0.62 | 0.32421 | 0.042383 | 135.133 |  | -1 | -1 | -1 | -1 | 0 |  |  | Central IRL A | -1 |  |  | 686 | PB-08 | Norwood Street Baffle Box Installation | City of Palm Bay |  | 56.7666 | 0.1096
1100000 | 2000000 | 2000000 | Central IRL | A | IR12-21 | 62-304.520 (7), F.A.C. | 0.56 | 0.48 | City of Palm Bay | 0.094171 | 4095.8936 | 10.7662 | 1.4074 | 1.0139 | 0.13254 | 385.7134 | 1430 | Professional Services | 1430 | City of Palm Bay Brevard County SJRWMD C-1 Diversion | City of Palm Bay |  |  |  | 0.38 | 0.62 | 0.62859 | 0.082174 | 253.8595 |  | -1 | -1 | -1 | -1 | 0 |  |  | Central IRL A | -1 |  |  | 686 | PB-08 | Norwood Street Baffle Box Installation | City of Palm Bay |  | 79.0321 | 0.20589
1100000 | 2000000 | 2000000 | Central IRL | A | IR12-21 | 62-304.520 (7), F.A.C. | 0.56 | 0.48 | City of Palm Bay | 0.062095 | 4095.8936 | 10.7662 | 1.4074 | 0.66853 | 0.087395 | 254.3358 | 1430 | Professional Services | 1430 | City of Palm Bay Brevard County SJRWMD C-1 Diversion | City of Palm Bay |  |  |  | 0.38 | 0.62 | 0.41449 | 0.054185 | 165.5336 |  | -1 | -1 | -1 | -1 | 0 |  |  | Central IRL A | -1 |  |  | 686 | PB-08 | Norwood Street Baffle Box Installation | City of Palm Bay |  | 63.4639 | 0.13425
1100000 | 2000000 | 2000000 | Central IRL | A | IR12-21 | 62-304.520 (7), F.A.C. | 0.56 | 0.48 | City of Palm Bay | 0.0096471 | 4091.2378 | 10.5719 | 1.5631 | 0.10199 | 0.01508 | 39.4685 | 1400 | Commercial and Services | 1400 | City of Palm Bay Brevard County SJRWMD C-1 Diversion | City of Palm Bay |  |  |  | 0.38 | 0.62 | 0.063232 | 0.0093495 | 24.4705 |  | -1 | -1 | -1 | -1 | 0 |  |  | Central IRL A | -1 |  |  | 686 | PB-08 | Norwood Street Baffle Box Installation | City of Palm Bay |  | 101.5853 | 0.019846
1100000 | 2000000 | 2000000 | Central IRL | A | IR12-21 | 62-304.520 (7), F.A.C. | 0.56 | 0.48 | City of Palm Bay | 0.30863 | 4091.2378 | 10.5719 | 1.5631 | 3.2628 | 0.48243 | 1262.6664 | 1200 | Residential, Medium Density-Two-five dwellingunits per acre | 1200 | City of Palm Bay Brevard County SJRWMD C-1 Diversion | City of Palm Bay |  |  |  | 0.38 | 0.62 | 2.0229 | 0.29911 | 782.8532 |  | -1 | -1 | -1 | -1 | 0 |  |  | Central IRL A | -1 |  |  | 686 | PB-08 | Norwood Street Baffle Box Installation | City of Palm Bay |  | 174.8746 | 0.63492
1100000 | 2000000 | 2000000 | Central IRL | A | IR12-21 | 62-304.520 (7), F.A.C. | 0.56 | 0.48 | City of Palm Bay | 0.067556 | 4091.2378 | 10.5719 | 1.5631 | 0.71419 | 0.1056 | 276.3875 | 1210 | Fixed Single Family Units | 1210 | City of Palm Bay Brevard County SJRWMD C-1 Diversion | City of Palm Bay |  |  |  | 0.38 | 0.62 | 0.4428 | 0.065472 | 171.3602 |  | -1 | -1 | -1 | -1 | 0 |  |  | Central IRL A | -1 |  |  | 686 | PB-08 | Norwood Street Baffle Box Installation | City of Palm Bay |  | 80.3529 | 0.13898
1100000 | 2000000 | 2000000 | Central IRL | A | IR12-21 | 62-304.520 (7), F.A.C. | 0.56 | 0.48 | City of Palm Bay | 0.22044 | 4091.2378 | 10.5719 | 1.5631 | 2.3304 | 0.34458 | 901.8642 | 1210 | Fixed Single Family Units | 1210 | City of Palm Bay Brevard County SJRWMD C-1 Diversion | City of Palm Bay |  |  |  | 0.38 | 0.62 | 1.4449 | 0.21364 | 559.1558 |  | -1 | -1 | -1 | -1 | 0 |  |  | Central IRL A | -1 |  |  | 686 | PB-08 | Norwood Street Baffle Box Installation | City of Palm Bay |  | 120.4906 | 0.45349
1100000 | 2000000 | 2000000 | Central IRL | A | IR12-21 | 62-304.520 (7), F.A.C. | 0.56 | 0.48 | City of Palm Bay | 0.011495 | 4091.2378 | 10.5719 | 1.5631 | 0.12153 | 0.017969 | 47.0307 | 1210 | Fixed Single Family Units | 1210 | City of Palm Bay Brevard County SJRWMD C-1 Diversion | City of Palm Bay |  |  |  | 0.38 | 0.62 | 0.075348 | 0.011141 | 29.159 |  | -1 | -1 | -1 | -1 | 0 |  |  | Central IRL A | -1 |  |  | 686 | PB-08 | Norwood Street Baffle Box Installation | City of Palm Bay |  | 35.1795 | 0.023649
1100000 | 2000000 | 2000000 | Central IRL | A | IR12-21 | 62-304.520 (7), F.A.C. | 0.56 | 0.48 | City of Palm Bay | 0.18763 | 4073.0273 | 10.4935 | 1.5549 | 1.9689 | 0.29174 | 764.2132 | 1200 | Residential, Medium Density-Two-five dwellingunits per acre | 1200 | City of Palm Bay Brevard County SJRWMD C-1 Diversion | City of Palm Bay |  |  |  | 0.38 | 0.62 | 1.2207 | 0.18088 | 473.8122 |  | -1 | -1 | -1 | -1 | 0 |  |  | Central IRL A | -1 |  |  | 686 | PB-08 | Norwood Street Baffle Box Installation | City of Palm Bay |  | 129.1085 | 0.38428
1100000 | 2000000 | 2000000 | Central IRL | A | IR12-21 | 62-304.520 (7), F.A.C. | 0.56 | 0.48 | City of Palm Bay | 0.10459 | 4073.0273 | 10.4935 | 1.5549 | 1.0975 | 0.16263 | 425.9943 | 1210 | Fixed Single Family Units | 1210 | City of Palm Bay Brevard County SJRWMD C-1 Diversion | City of Palm Bay |  |  |  | 0.38 | 0.62 | 0.68046 | 0.10083 | 264.1165 |  | -1 | -1 | -1 | -1 | 0 |  |  | Central IRL A | -1 |  |  | 686 | PB-08 | Norwood Street Baffle Box Installation | City of Palm Bay |  | 92.4716 | 0.21421
1100000 | 2000000 | 2000000 | Central IRL | A | IR12-21 | 62-304.520 (7), F.A.C. | 0.56 | 0.48 | City of Palm Bay | 0.20449 | 4073.0273 | 10.4935 | 1.5549 | 2.1458 | 0.31796 | 832.8904 | 1210 | Fixed Single Family Units | 1210 | City of Palm Bay Brevard County SJRWMD C-1 Diversion | City of Palm Bay |  |  |  | 0.38 | 0.62 | 1.3304 | 0.19713 | 516.392 |  | -1 | -1 | -1 | -1 | 0 |  |  | Central IRL A | -1 |  |  | 686 | PB-08 | Norwood Street Baffle Box Installation | City of Palm Bay |  | 116.6876 | 0.41881
1100000 | 2000000 | 2000000 | Central IRL | A | IR12-21 | 62-304.520 (7), F.A.C. | 0.56 | 0.48 | City of Palm Bay | 0.11317 | 4073.0273 | 10.4935 | 1.5549 | 1.1875 | 0.17596 | 460.9285 | 1210 | Fixed Single Family Units | 1210 | City of Palm Bay Brevard County SJRWMD C-1 Diversion | City of Palm Bay |  |  |  | 0.38 | 0.62 | 0.73626 | 0.1091 | 285.7756 |  | -1 | -1 | -1 | -1 | 0 |  |  | Central IRL A | -1 |  |  | 686 | PB-08 | Norwood Street Baffle Box Installation | City of Palm Bay |  | 97.1251 | 0.23177
1100000 | 2000000 | 2000000 | Central IRL | A | IR12-21 | 62-304.520 (7), F.A.C. | 0.56 | 0.48 | City of Palm Bay | 0.0019533 | 4073.0273 | 10.4935 | 1.5549 | 0.020497 | 0.0030371 | 7.9557 | 1210 | Fixed Single Family Units | 1210 | City of Palm Bay Brevard County SJRWMD C-1 Diversion | City of Palm Bay |  |  |  | 0.38 | 0.62 | 0.012708 | 0.001883 | 4.9325 |  | -1 | -1 | -1 | -1 | 0 |  |  | Central IRL A | -1 |  |  | 686 | PB-08 | Norwood Street Baffle Box Installation | City of Palm Bay |  | 33.1746 | 0.0040004
1100000 | 2000000 | 2000000 | Central IRL | A | IR12-21 | 62-304.520 (7), F.A.C. | 0.56 | 0.48 | City of Palm Bay | 0.00038187 | 4073.0273 | 10.4935 | 1.5549 | 0.0040072 | 0.00059377 | 1.5554 | 1210 | Fixed Single Family Units | 1210 | City of Palm Bay Brevard County SJRWMD C-1 Diversion | City of Palm Bay |  |  |  | 0.38 | 0.62 | 0.0024845 | 0.00036814 | 0.96433 |  | -1 | -1 | -1 | -1 | 0 |  |  | Central IRL A | -1 |  |  | 686 | PB-08 | Norwood Street Baffle Box Installation | City of Palm Bay |  | 4.9814 | 0.0007821
1100000 | 2000000 | 2000000 | Central IRL | A | IR12-21 | 62-304.520 (7), F.A.C. | 0.56 | 0.48 | City of Palm Bay | 0.0055561 | 4073.0273 | 10.4935 | 1.5549 | 0.058303 | 0.0086391 | 22.63 | 1210 | Fixed Single Family Units | 1210 | City of Palm Bay Brevard County SJRWMD C-1 Diversion | City of Palm Bay |  |  |  | 0.38 | 0.62 | 0.036148 | 0.0053562 | 14.0306 |  | -1 | -1 | -1 | -1 | 0 |  |  | Central IRL A | -1 |  |  | 686 | PB-08 | Norwood Street Baffle Box Installation | City of Palm Bay |  | 50.5198 | 0.011379
1100000 | 2000000 | 2000000 | Central IRL | A | IR12-21 | 62-304.520 (7), F.A.C. | 0.56 | 0.48 | City of Palm Bay | 0.024836 | 4231.388 | 8.6203 | 1.2023 | 0.21409 | 0.02986 | 105.089 | 1210 | Fixed Single Family Units | 1210 | City of Palm Bay Brevard County SJRWMD C-1 Diversion | City of Palm Bay |  |  |  | 0.38 | 0.62 | 0.13274 | 0.018513 | 65.1552 |  | -1 | -1 | -1 | -1 | 0 |  |  | Central IRL A | -1 |  |  | 686 | PB-08 | Norwood Street Baffle Box Installation | City of Palm Bay |  | 44.2014 | 0.052843
1100000 | 2000000 | 2000000 | Central IRL | A | IR12-21 | 62-304.520 (7), F.A.C. | 0.56 | 0.48 | City of Palm Bay | 0.0097445 | 4231.388 | 8.6203 | 1.2023 | 0.084 | 0.011716 | 41.2327 | 1210 | Fixed Single Family Units | 1210 | City of Palm Bay Brevard County SJRWMD C-1 Diversion | City of Palm Bay |  |  |  | 0.38 | 0.62 | 0.05208 | 0.0072639 | 25.5643 |  | -1 | -1 | -1 | -1 | 0 |  |  | Central IRL A | -1 |  |  | 686 | PB-08 | Norwood Street Baffle Box Installation | City of Palm Bay |  | 30.3066 | 0.020733
1100000 | 2000000 | 2000000 | Central IRL | A | IR12-21 | 62-304.520 (7), F.A.C. | 0.56 | 0.48 | City of Palm Bay | 3.7728e-06 | 4125.297 | 8.6338 | 1.2138 | 3.2574e-05 | 4.5793e-06 | 0.015564 | 1200 | Residential, Medium Density-Two-five dwellingunits per acre | 1200 | City of Palm Bay Brevard County SJRWMD C-1 Diversion | City of Palm Bay |  |  |  | 0.38 | 0.62 | 2.0196e-05 | 2.8392e-06 | 102.0099 |  | -1 | -1 | -1 | -1 | 0 |  |  | Central IRL A | -1 |  |  | 686 | PB-08 | Norwood Street Baffle Box Installation | City of Palm Bay |  | 5.0779 | 0.082733
1100000 | 2000000 | 2000000 | Central IRL | A | IR12-21 | 62-304.520 (7), F.A.C. | 0.56 | 0.48 | City of Palm Bay | 0.0088626 | 4125.297 | 8.6338 | 1.2138 | 0.076518 | 0.010757 | 36.5608 | 1210 | Fixed Single Family Units | 1210 | City of Palm Bay Brevard County SJRWMD C-1 Diversion | City of Palm Bay |  |  |  | 0.38 | 0.62 | 0.047441 | 0.0066693 | 23.1646 |  | -1 | -1 | -1 | -1 | 0 |  |  | Central IRL A | -1 |  |  | 686 | PB-08 | Norwood Street Baffle Box Installation | City of Palm Bay |  | 30.3488 | 0.018787
1100000 | 2000000 | 2000000 | Central IRL | A | IR12-21 | 62-304.520 (7), F.A.C. | 0.56 | 0.48 | City of Palm Bay | 0.060571 | 4125.297 | 8.6338 | 1.2138 | 0.52296 | 0.073518 | 249.8728 | 1210 | Fixed Single Family Units | 1210 | City of Palm Bay Brevard County SJRWMD C-1 Diversion | City of Palm Bay |  |  |  | 0.38 | 0.62 | 0.32423 | 0.045581 | 155.3412 |  | -1 | -1 | -1 | -1 | 0 |  |  | Central IRL A | -1 |  |  | 686 | PB-08 | Norwood Street Baffle Box Installation | City of Palm Bay |  | 76.7204 | 0.12599
1100000 | 2000000 | 2000000 | Central IRL | A | IR12-21 | 62-304.520 (7), F.A.C. | 0.56 | 0.48 | City of Palm Bay | 0.033938 | 4125.297 | 8.6338 | 1.2138 | 0.29301 | 0.041192 | 140.0037 | 1210 | Fixed Single Family Units | 1210 | City of Palm Bay Brevard County SJRWMD C-1 Diversion | City of Palm Bay |  |  |  | 0.38 | 0.62 | 0.18167 | 0.025539 | 87.3921 |  | -1 | -1 | -1 | -1 | 0 |  |  | Central IRL A | -1 |  |  | 686 | PB-08 | Norwood Street Baffle Box Installation | City of Palm Bay |  | 49.1259 | 0.070878
1100000 | 2000000 | 2000000 | Central IRL | A | IR12-21 | 62-304.520 (7), F.A.C. | 0.56 | 0.48 | City of Palm Bay | 0.082094 | 4073.0273 | 10.4935 | 1.5549 | 0.86146 | 0.12765 | 334.3705 | 1210 | Fixed Single Family Units | 1210 | City of Palm Bay Brevard County SJRWMD C-1 Diversion | City of Palm Bay |  |  |  | 0.38 | 0.62 | 0.5341 | 0.079141 | 207.3097 |  | -1 | -1 | -1 | -1 | 0 |  |  | Central IRL A | -1 |  |  | 686 | PB-08 | Norwood Street Baffle Box Installation | City of Palm Bay |  | 75.9775 | 0.16813
1100000 | 2000000 | 2000000 | Central IRL | A | IR12-21 | 62-304.520 (7), F.A.C. | 0.56 | 0.48 | City of Palm Bay | 0.077799 | 4073.0273 | 10.4935 | 1.5549 | 0.81639 | 0.12097 | 316.8775 | 1210 | Fixed Single Family Units | 1210 | City of Palm Bay Brevard County SJRWMD C-1 Diversion | City of Palm Bay |  |  |  | 0.38 | 0.62 | 0.50616 | 0.075001 | 196.4641 |  | -1 | -1 | -1 | -1 | 0 |  |  | Central IRL A | -1 |  |  | 686 | PB-08 | Norwood Street Baffle Box Installation | City of Palm Bay |  | 74.0989 | 0.15934
1100000 | 2000000 | 2000000 | Central IRL | A | IR12-21 | 62-304.520 (7), F.A.C. | 0.56 | 0.48 | City of Palm Bay | 0.21861 | 4073.0273 | 10.4935 | 1.5549 | 2.294 | 0.33992 | 890.4122 | 1210 | Fixed Single Family Units | 1210 | City of Palm Bay Brevard County SJRWMD C-1 Diversion | City of Palm Bay |  |  |  | 0.38 | 0.62 | 1.4223 | 0.21075 | 552.0556 |  | -1 | -1 | -1 | -1 | 0 |  |  | Central IRL A | -1 |  |  | 686 | PB-08 | Norwood Street Baffle Box Installation | City of Palm Bay |  | 121.3846 | 0.44773
1100000 | 2000000 | 2000000 | Central IRL | A | IR12-21 | 62-304.520 (7), F.A.C. | 0.56 | 0.48 | City of Palm Bay | 0.21253 | 4073.0273 | 10.4935 | 1.5549 | 2.2302 | 0.33046 | 865.6382 | 1210 | Fixed Single Family Units | 1210 | City of Palm Bay Brevard County SJRWMD C-1 Diversion | City of Palm Bay |  |  |  | 0.38 | 0.62 | 1.3827 | 0.20489 | 536.6957 |  | -1 | -1 | -1 | -1 | 0 |  |  | Central IRL A | -1 |  |  | 686 | PB-08 | Norwood Street Baffle Box Installation | City of Palm Bay |  | 120.3466 | 0.43528
1100000 | 2000000 | 2000000 | Central IRL | A | IR12-21 | 62-304.520 (7), F.A.C. | 0.56 | 0.48 | City of Palm Bay | 0.018494 | 4162.8493 | 8.2798 | 1.1477 | 0.15313 | 0.021226 | 76.9894 | 1210 | Fixed Single Family Units | 1210 | City of Palm Bay Brevard County SJRWMD C-1 Diversion | City of Palm Bay |  |  |  | 0.38 | 0.62 | 0.094941 | 0.01316 | 47.7334 |  | -1 | -1 | -1 | -1 | 0 |  |  | Central IRL A | -1 |  |  | 686 | PB-08 | Norwood Street Baffle Box Installation | City of Palm Bay |  | 40.88 | 0.038713
1100000 | 2000000 | 2000000 | Central IRL | A | IR12-21 | 62-304.520 (7), F.A.C. | 0.56 | 0.48 | City of Palm Bay | 0.017473 | 4162.8493 | 8.2798 | 1.1477 | 0.14468 | 0.020054 | 72.7394 | 1210 | Fixed Single Family Units | 1210 | City of Palm Bay Brevard County SJRWMD C-1 Diversion | City of Palm Bay |  |  |  | 0.38 | 0.62 | 0.0897 | 0.012433 | 45.0984 |  | -1 | -1 | -1 | -1 | 0 |  |  | Central IRL A | -1 |  |  | 686 | PB-08 | Norwood Street Baffle Box Installation | City of Palm Bay |  | 40.6509 | 0.036576
1100000 | 2000000 | 2000000 | Central IRL | A | IR12-21 | 62-304.520 (7), F.A.C. | 0.56 | 0.48 | City of Palm Bay | 0.327 | 4132.4463 | 10.2321 | 1.5025 | 3.3459 | 0.49133 | 1351.3172 | 1200 | Residential, Medium Density-Two-five dwellingunits per acre | 1200 | City of Palm Bay Brevard County SJRWMD C-1 Diversion | City of Palm Bay |  |  |  | 0.38 | 0.62 | 2.0745 | 0.30462 | 837.8166 |  | -1 | -1 | -1 | -1 | 0 |  |  | Central IRL A | -1 |  |  | 686 | PB-08 | Norwood Street Baffle Box Installation | City of Palm Bay |  | 153.2159 | 0.67949
1100000 | 2000000 | 2000000 | Central IRL | A | IR12-21 | 62-304.520 (7), F.A.C. | 0.56 | 0.48 | City of Palm Bay | 0.11591 | 4132.4463 | 10.2321 | 1.5025 | 1.186 | 0.17416 | 479.0038 | 1210 | Fixed Single Family Units | 1210 | City of Palm Bay Brevard County SJRWMD C-1 Diversion | City of Palm Bay |  |  |  | 0.38 | 0.62 | 0.73534 | 0.10798 | 296.9824 |  | -1 | -1 | -1 | -1 | 0 |  |  | Central IRL A | -1 |  |  | 686 | PB-08 | Norwood Street Baffle Box Installation | City of Palm Bay |  | 92.2273 | 0.24086
1100000 | 2000000 | 2000000 | Central IRL | A | IR12-21 | 62-304.520 (7), F.A.C. | 0.56 | 0.48 | City of Palm Bay | 0.17027 | 4132.4463 | 10.2321 | 1.5025 | 1.7423 | 0.25584 | 703.647 | 1210 | Fixed Single Family Units | 1210 | City of Palm Bay Brevard County SJRWMD C-1 Diversion | City of Palm Bay |  |  |  | 0.38 | 0.62 | 1.0802 | 0.15862 | 436.2611 |  | -1 | -1 | -1 | -1 | 0 |  |  | Central IRL A | -1 |  |  | 686 | PB-08 | Norwood Street Baffle Box Installation | City of Palm Bay |  | 109.6691 | 0.35382
1100000 | 2000000 | 2000000 | Central IRL | A | IR12-21 | 62-304.520 (7), F.A.C. | 0.56 | 0.48 | City of Palm Bay | 0.0045751 | 4132.4463 | 10.2321 | 1.5025 | 0.046813 | 0.0068742 | 18.9064 | 1210 | Fixed Single Family Units | 1210 | City of Palm Bay Brevard County SJRWMD C-1 Diversion | City of Palm Bay |  |  |  | 0.38 | 0.62 | 0.029024 | 0.004262 | 11.722 |  | -1 | -1 | -1 | -1 | 0 |  |  | Central IRL A | -1 |  |  | 686 | PB-08 | Norwood Street Baffle Box Installation | City of Palm Bay |  | 31.614 | 0.0095069
1100000 | 2000000 | 2000000 | Central IRL | A | IR12-21 | 62-304.520 (7), F.A.C. | 0.56 | 0.48 | City of Palm Bay | 0.4246 | 4092.0983 | 10.5397 | 1.5616 | 4.4751 | 0.66307 | 1737.5002 | 1200 | Residential, Medium Density-Two-five dwellingunits per acre | 1200 | City of Palm Bay Brevard County SJRWMD C-1 Diversion | City of Palm Bay |  |  |  | 0.38 | 0.62 | 2.7746 | 0.4111 | 1077.2501 |  | -1 | -1 | -1 | -1 | 0 |  |  | Central IRL A | -1 |  |  | 686 | PB-08 | Norwood Street Baffle Box Installation | City of Palm Bay |  | 172.6748 | 0.87368
1100000 | 2000000 | 2000000 | Central IRL | A | IR12-21 | 62-304.520 (7), F.A.C. | 0.56 | 0.48 | City of Palm Bay | 0.040333 | 4092.0983 | 10.5397 | 1.5616 | 0.42509 | 0.062985 | 165.0449 | 1210 | Fixed Single Family Units | 1210 | City of Palm Bay Brevard County SJRWMD C-1 Diversion | City of Palm Bay |  |  |  | 0.38 | 0.62 | 0.26356 | 0.03905 | 102.3278 |  | -1 | -1 | -1 | -1 | 0 |  |  | Central IRL A | -1 |  |  | 686 | PB-08 | Norwood Street Baffle Box Installation | City of Palm Bay |  | 55.4259 | 0.082991
1100000 | 2000000 | 2000000 | Central IRL | A | IR12-21 | 62-304.520 (7), F.A.C. | 0.56 | 0.48 | City of Palm Bay | 0.12444 | 4092.0983 | 10.5397 | 1.5616 | 1.3116 | 0.19434 | 509.2373 | 1210 | Fixed Single Family Units | 1210 | City of Palm Bay Brevard County SJRWMD C-1 Diversion | City of Palm Bay |  |  |  | 0.38 | 0.62 | 0.81319 | 0.12049 | 315.7271 |  | -1 | -1 | -1 | -1 | 0 |  |  | Central IRL A | -1 |  |  | 686 | PB-08 | Norwood Street Baffle Box Installation | City of Palm Bay |  | 93.7533 | 0.25606
1100000 | 2000000 | 2000000 | Central IRL | A | IR12-21 | 62-304.520 (7), F.A.C. | 0.56 | 0.48 | City of Palm Bay | 0.028388 | 4092.0983 | 10.5397 | 1.5616 | 0.2992 | 0.044331 | 116.1664 | 1210 | Fixed Single Family Units | 1210 | City of Palm Bay Brevard County SJRWMD C-1 Diversion | City of Palm Bay |  |  |  | 0.38 | 0.62 | 0.1855 | 0.027486 | 72.0232 |  | -1 | -1 | -1 | -1 | 0 |  |  | Central IRL A | -1 |  |  | 686 | PB-08 | Norwood Street Baffle Box Installation | City of Palm Bay |  | 59.0754 | 0.058413
1100000 | 2000000 | 2000000 | Central IRL | A | IR12-21 | 62-304.520 (7), F.A.C. | 0.56 | 0.48 | City of Palm Bay | 0.17341 | 4107.4796 | 10.2062 | 1.5 | 1.7698 | 0.2601 | 712.2673 | 1200 | Residential, Medium Density-Two-five dwellingunits per acre | 1200 | City of Palm Bay Brevard County SJRWMD C-1 Diversion | City of Palm Bay |  |  |  | 0.38 | 0.62 | 1.0973 | 0.16126 | 441.6057 |  | -1 | -1 | -1 | -1 | 0 |  |  | Central IRL A | -1 |  |  | 686 | PB-08 | Norwood Street Baffle Box Installation | City of Palm Bay |  | 133.1807 | 0.35816
1100000 | 2000000 | 2000000 | Central IRL | A | IR12-21 | 62-304.520 (7), F.A.C. | 0.56 | 0.48 | City of Palm Bay | 0.02 | 4107.4796 | 10.2062 | 1.5 | 0.20412 | 0.029999 | 82.1486 | 1210 | Fixed Single Family Units | 1210 | City of Palm Bay Brevard County SJRWMD C-1 Diversion | City of Palm Bay |  |  |  | 0.38 | 0.62 | 0.12656 | 0.018599 | 50.9321 |  | -1 | -1 | -1 | -1 | 0 |  |  | Central IRL A | -1 |  |  | 686 | PB-08 | Norwood Street Baffle Box Installation | City of Palm Bay |  | 37.9089 | 0.041307
1100000 | 2000000 | 2000000 | Central IRL | A | IR12-21 | 62-304.520 (7), F.A.C. | 0.56 | 0.48 | City of Palm Bay | 0.11595 | 4107.4796 | 10.2062 | 1.5 | 1.1834 | 0.17391 | 476.2426 | 1210 | Fixed Single Family Units | 1210 | City of Palm Bay Brevard County SJRWMD C-1 Diversion | City of Palm Bay |  |  |  | 0.38 | 0.62 | 0.73368 | 0.10783 | 295.2704 |  | -1 | -1 | -1 | -1 | 0 |  |  | Central IRL A | -1 |  |  | 686 | PB-08 | Norwood Street Baffle Box Installation | City of Palm Bay |  | 91.2085 | 0.23947
1100000 | 2000000 | 2000000 | Central IRL | A | IR12-21 | 62-304.520 (7), F.A.C. | 0.56 | 0.48 | City of Palm Bay | 0.22029 | 4107.4796 | 10.2062 | 1.5 | 2.2484 | 0.33043 | 904.8483 | 1210 | Fixed Single Family Units | 1210 | City of Palm Bay Brevard County SJRWMD C-1 Diversion | City of Palm Bay |  |  |  | 0.38 | 0.62 | 1.394 | 0.20487 | 561.0059 |  | -1 | -1 | -1 | -1 | 0 |  |  | Central IRL A | -1 |  |  | 686 | PB-08 | Norwood Street Baffle Box Installation | City of Palm Bay |  | 120.6054 | 0.45499
1100000 | 2000000 | 2000000 | Central IRL | A | IR12-21 | 62-304.520 (7), F.A.C. | 0.56 | 0.48 | City of Palm Bay | 0.0041279 | 4107.4796 | 10.2062 | 1.5 | 0.04213 | 0.0061916 | 16.9551 | 1210 | Fixed Single Family Units | 1210 | City of Palm Bay Brevard County SJRWMD C-1 Diversion | City of Palm Bay |  |  |  | 0.38 | 0.62 | 0.026121 | 0.0038388 | 10.5122 |  | -1 | -1 | -1 | -1 | 0 |  |  | Central IRL A | -1 |  |  | 686 | PB-08 | Norwood Street Baffle Box Installation | City of Palm Bay |  | 23.0674 | 0.0085257
1100000 | 2000000 | 2000000 | Central IRL | A | IR12-21 | 62-304.520 (7), F.A.C. | 0.56 | 0.48 | City of Palm Bay | 0.076879 | 4107.4796 | 10.2062 | 1.5 | 0.78465 | 0.11532 | 315.7808 | 1210 | Fixed Single Family Units | 1210 | City of Palm Bay Brevard County SJRWMD C-1 Diversion | City of Palm Bay |  |  |  | 0.38 | 0.62 | 0.48648 | 0.071496 | 195.7841 |  | -1 | -1 | -1 | -1 | 0 |  |  | Central IRL A | -1 |  |  | 686 | PB-08 | Norwood Street Baffle Box Installation | City of Palm Bay |  | 93.4082 | 0.15879
1100000 | 2000000 | 2000000 | Central IRL | A | IR12-21 | 62-304.520 (7), F.A.C. | 0.56 | 0.48 | City of Palm Bay | 0.0071109 | 4107.4796 | 10.2062 | 1.5 | 0.072576 | 0.010666 | 29.208 | 1210 | Fixed Single Family Units | 1210 | City of Palm Bay Brevard County SJRWMD C-1 Diversion | City of Palm Bay |  |  |  | 0.38 | 0.62 | 0.044997 | 0.006613 | 18.109 |  | -1 | -1 | -1 | -1 | 0 |  |  | Central IRL A | -1 |  |  | 686 | PB-08 | Norwood Street Baffle Box Installation | City of Palm Bay |  | 29.5955 | 0.014687
1100000 | 2000000 | 2000000 | Central IRL | A | IR12-21 | 62-304.520 (7), F.A.C. | 0.56 | 0.48 | City of Palm Bay | 0.042648 | 4171.1183 | 9.2549 | 1.3223 | 0.3947 | 0.056395 | 177.8901 | 1210 | Fixed Single Family Units | 1210 | City of Palm Bay Brevard County SJRWMD C-1 Diversion | City of Palm Bay |  |  |  | 0.38 | 0.62 | 0.24472 | 0.034965 | 110.2918 |  | -1 | -1 | -1 | -1 | 0 |  |  | Central IRL A | -1 |  |  | 686 | PB-08 | Norwood Street Baffle Box Installation | City of Palm Bay |  | 68.8822 | 0.08945
1100000 | 2000000 | 2000000 | Central IRL | A | IR12-21 | 62-304.520 (7), F.A.C. | 0.56 | 0.48 | City of Palm Bay | 0.18466 | 4171.1183 | 9.2549 | 1.3223 | 1.709 | 0.24417 | 770.2195 | 1210 | Fixed Single Family Units | 1210 | City of Palm Bay Brevard County SJRWMD C-1 Diversion | City of Palm Bay |  |  |  | 0.38 | 0.62 | 1.0596 | 0.15139 | 477.5357 |  | -1 | -1 | -1 | -1 | 0 |  |  | Central IRL A | -1 |  |  | 686 | PB-08 | Norwood Street Baffle Box Installation | City of Palm Bay |  | 111.2445 | 0.3873
1100000 | 2000000 | 2000000 | Central IRL | A | IR12-21 | 62-304.520 (7), F.A.C. | 0.56 | 0.48 | City of Palm Bay | 0.055664 | 4171.1183 | 9.2549 | 1.3223 | 0.51516 | 0.073606 | 232.1813 | 1210 | Fixed Single Family Units | 1210 | City of Palm Bay Brevard County SJRWMD C-1 Diversion | City of Palm Bay |  |  |  | 0.38 | 0.62 | 0.3194 | 0.045636 | 143.9524 |  | -1 | -1 | -1 | -1 | 0 |  |  | Central IRL A | -1 |  |  | 686 | PB-08 | Norwood Street Baffle Box Installation | City of Palm Bay |  | 61.5349 | 0.11675
1100000 | 2000000 | 2000000 | Central IRL | A | IR12-21 | 62-304.520 (7), F.A.C. | 0.56 | 0.48 | City of Palm Bay | 0.00078235 | 4225.032 | 9.014 | 1.2742 | 0.0070521 | 0.00099683 | 3.3055 | 1200 | Residential, Medium Density-Two-five dwellingunits per acre | 1200 | City of Palm Bay Brevard County SJRWMD C-1 Diversion | City of Palm Bay |  |  |  | 0.38 | 0.62 | 0.0043723 | 0.00061804 | 526.3465 |  | -1 | -1 | -1 | -1 | 0 |  |  | Central IRL A | -1 |  |  | 686 | PB-08 | Norwood Street Baffle Box Installation | City of Palm Bay |  | 109.7635 | 0.42688
1100000 | 2000000 | 2000000 | Central IRL | A | IR12-21 | 62-304.520 (7), F.A.C. | 0.56 | 0.48 | City of Palm Bay | 0.13183 | 4225.032 | 9.014 | 1.2742 | 1.1883 | 0.16797 | 556.9697 | 1210 | Fixed Single Family Units | 1210 | City of Palm Bay Brevard County SJRWMD C-1 Diversion | City of Palm Bay |  |  |  | 0.38 | 0.62 | 0.73674 | 0.10414 | 345.3232 |  | -1 | -1 | -1 | -1 | 0 |  |  | Central IRL A | -1 |  |  | 686 | PB-08 | Norwood Street Baffle Box Installation | City of Palm Bay |  | 91.8128 | 0.28007
1100000 | 2000000 | 2000000 | Central IRL | A | IR12-21 | 62-304.520 (7), F.A.C. | 0.56 | 0.48 | City of Palm Bay | 0.08683 | 4225.032 | 9.014 | 1.2742 | 0.78269 | 0.11064 | 366.8614 | 1210 | Fixed Single Family Units | 1210 | City of Palm Bay Brevard County SJRWMD C-1 Diversion | City of Palm Bay |  |  |  | 0.38 | 0.62 | 0.48527 | 0.068594 | 227.4595 |  | -1 | -1 | -1 | -1 | 0 |  |  | Central IRL A | -1 |  |  | 686 | PB-08 | Norwood Street Baffle Box Installation | City of Palm Bay |  | 83.2331 | 0.18448
1100000 | 2000000 | 2000000 | Central IRL | A | IR12-21 | 62-304.520 (7), F.A.C. | 0.56 | 0.48 | City of Palm Bay | 0.29281 | 4149.3129 | 10.678 | 1.5818 | 3.1266 | 0.46318 | 1214.9653 | 1210 | Fixed Single Family Units | 1210 | City of Palm Bay Brevard County SJRWMD C-1 Diversion | City of Palm Bay |  |  |  | 0.38 | 0.62 | 1.9385 | 0.28717 | 753.2785 |  | -1 | -1 | -1 | -1 | 0 |  |  | Central IRL A | -1 |  |  | 686 | PB-08 | Norwood Street Baffle Box Installation | City of Palm Bay |  | 140.8219 | 0.61093
1100000 | 2000000 | 2000000 | Central IRL | A | IR12-21 | 62-304.520 (7), F.A.C. | 0.56 | 0.48 | City of Palm Bay | 0.0016514 | 4149.3129 | 10.678 | 1.5818 | 0.017634 | 0.0026123 | 6.8522 | 1210 | Fixed Single Family Units | 1210 | City of Palm Bay Brevard County SJRWMD C-1 Diversion | City of Palm Bay |  |  |  | 0.38 | 0.62 | 0.010933 | 0.0016196 | 4.2484 |  | -1 | -1 | -1 | -1 | 0 |  |  | Central IRL A | -1 |  |  | 686 | PB-08 | Norwood Street Baffle Box Installation | City of Palm Bay |  | 12.9519 | 0.0034456
1100000 | 2000000 | 2000000 | Central IRL | A | IR12-21 | 62-304.520 (7), F.A.C. | 0.56 | 0.48 | City of Palm Bay | 0.13032 | 4131.0047 | 10.2288 | 1.502 | 1.333 | 0.19575 | 538.366 | 1200 | Residential, Medium Density-Two-five dwellingunits per acre | 1200 | City of Palm Bay Brevard County SJRWMD C-1 Diversion | City of Palm Bay |  |  |  | 0.38 | 0.62 | 0.82649 | 0.12137 | 333.7869 |  | -1 | -1 | -1 | -1 | 0 |  |  | Central IRL A | -1 |  |  | 686 | PB-08 | Norwood Street Baffle Box Installation | City of Palm Bay |  | 172.007 | 0.27071
1100000 | 2000000 | 2000000 | Central IRL | A | IR12-21 | 62-304.520 (7), F.A.C. | 0.56 | 0.48 | City of Palm Bay | 0.17132 | 4131.0047 | 10.2288 | 1.502 | 1.7523 | 0.25732 | 707.7038 | 1210 | Fixed Single Family Units | 1210 | City of Palm Bay Brevard County SJRWMD C-1 Diversion | City of Palm Bay |  |  |  | 0.38 | 0.62 | 1.0865 | 0.15954 | 438.7764 |  | -1 | -1 | -1 | -1 | 0 |  |  | Central IRL A | -1 |  |  | 686 | PB-08 | Norwood Street Baffle Box Installation | City of Palm Bay |  | 110.706 | 0.35586
1100000 | 2000000 | 2000000 | Central IRL | A | IR12-21 | 62-304.520 (7), F.A.C. | 0.56 | 0.48 | City of Palm Bay | 0.074382 | 4131.0047 | 10.2288 | 1.502 | 0.76084 | 0.11173 | 307.2738 | 1210 | Fixed Single Family Units | 1210 | City of Palm Bay Brevard County SJRWMD C-1 Diversion | City of Palm Bay |  |  |  | 0.38 | 0.62 | 0.47172 | 0.06927 | 190.5097 |  | -1 | -1 | -1 | -1 | 0 |  |  | Central IRL A | -1 |  |  | 686 | PB-08 | Norwood Street Baffle Box Installation | City of Palm Bay |  | 86.9034 | 0.15451
1100000 | 2000000 | 2000000 | Central IRL | A | IR12-21 | 62-304.520 (7), F.A.C. | 0.56 | 0.48 | City of Palm Bay | 2.3075e-05 | 4131.0047 | 10.2288 | 1.502 | 0.00023603 | 3.4659e-05 | 0.095322 | 1210 | Fixed Single Family Units | 1210 | City of Palm Bay Brevard County SJRWMD C-1 Diversion | City of Palm Bay |  |  |  | 0.38 | 0.62 | 0.00014634 | 2.1489e-05 | 0.059099 |  | -1 | -1 | -1 | -1 | 0 |  |  | Central IRL A | -1 |  |  | 686 | PB-08 | Norwood Street Baffle Box Installation | City of Palm Bay |  | 1.8816 | 4.7931e-05
1100000 | 2000000 | 2000000 | Central IRL | A | IR12-21 | 62-304.520 (7), F.A.C. | 0.56 | 0.48 | City of Palm Bay | 0.24172 | 4131.0047 | 10.2288 | 1.502 | 2.4725 | 0.36307 | 998.5448 | 1210 | Fixed Single Family Units | 1210 | City of Palm Bay Brevard County SJRWMD C-1 Diversion | City of Palm Bay |  |  |  | 0.38 | 0.62 | 1.5329 | 0.22511 | 619.0978 |  | -1 | -1 | -1 | -1 | 0 |  |  | Central IRL A | -1 |  |  | 686 | PB-08 | Norwood Street Baffle Box Installation | City of Palm Bay |  | 126.5254 | 0.50211
1100000 | 2000000 | 2000000 | Central IRL | A | IR12-21 | 62-304.520 (7), F.A.C. | 0.56 | 0.48 | City of Palm Bay | 2.7679e-06 | 4160.515 | 8.6091 | 1.2063 | 2.383e-05 | 3.339e-06 | 0.011516 | 1200 | Residential, Medium Density-Two-five dwellingunits per acre | 1200 | City of Palm Bay Brevard County SJRWMD C-1 Diversion | City of Palm Bay |  |  |  | 0.38 | 0.62 | 1.4774e-05 | 2.0702e-06 | 9.7034 |  | -1 | -1 | -1 | -1 | 0 |  |  | Central IRL A | -1 |  |  | 686 | PB-08 | Norwood Street Baffle Box Installation | City of Palm Bay |  | 3.5226 | 0.0078698
1100000 | 2000000 | 2000000 | Central IRL | A | IR12-21 | 62-304.520 (7), F.A.C. | 0.56 | 0.48 | City of Palm Bay | 0.0010717 | 4160.515 | 8.6091 | 1.2063 | 0.0092263 | 0.0012928 | 4.4588 | 1210 | Fixed Single Family Units | 1210 | City of Palm Bay Brevard County SJRWMD C-1 Diversion | City of Palm Bay |  |  |  | 0.38 | 0.62 | 0.0057203 | 0.00080153 | 2.775 |  | -1 | -1 | -1 | -1 | 0 |  |  | Central IRL A | -1 |  |  | 686 | PB-08 | Norwood Street Baffle Box Installation | City of Palm Bay |  | 8.6388 | 0.0022506
1100000 | 2000000 | 2000000 | Central IRL | A | IR12-21 | 62-304.520 (7), F.A.C. | 0.56 | 0.48 | City of Palm Bay | 0.064597 | 4160.515 | 8.6091 | 1.2063 | 0.55612 | 0.077924 | 268.7565 | 1210 | Fixed Single Family Units | 1210 | City of Palm Bay Brevard County SJRWMD C-1 Diversion | City of Palm Bay |  |  |  | 0.38 | 0.62 | 0.3448 | 0.048313 | 166.629 |  | -1 | -1 | -1 | -1 | 0 |  |  | Central IRL A | -1 |  |  | 686 | PB-08 | Norwood Street Baffle Box Installation | City of Palm Bay |  | 66.3045 | 0.13514
1100000 | 2000000 | 2000000 | Central IRL | A | IR12-21 | 62-304.520 (7), F.A.C. | 0.56 | 0.48 | City of Palm Bay | 0.047882 | 4160.515 | 8.6091 | 1.2063 | 0.41222 | 0.057761 | 199.2147 | 1210 | Fixed Single Family Units | 1210 | City of Palm Bay Brevard County SJRWMD C-1 Diversion | City of Palm Bay |  |  |  | 0.38 | 0.62 | 0.25558 | 0.035812 | 123.9948 |  | -1 | -1 | -1 | -1 | 0 |  |  | Central IRL A | -1 |  |  | 686 | PB-08 | Norwood Street Baffle Box Installation | City of Palm Bay |  | 73.3284 | 0.10056
1100000 | 2000000 | 2000000 | Central IRL | A | IR12-21 | 62-304.520 (7), F.A.C. | 0.56 | 0.48 | City of Palm Bay | 0.21142 | 4228.3159 | 10.4578 | 1.5353 | 2.211 | 0.32459 | 893.9604 | 1200 | Residential, Medium Density-Two-five dwellingunits per acre | 1200 | City of Palm Bay Brevard County SJRWMD C-1 Diversion | City of Palm Bay |  |  |  | 0.38 | 0.62 | 1.3708 | 0.20125 | 554.2554 |  | -1 | -1 | -1 | -1 | 0 |  |  | Central IRL A | -1 |  |  | 686 | PB-08 | Norwood Street Baffle Box Installation | City of Palm Bay |  | 134.7395 | 0.44952
1100000 | 2000000 | 2000000 | Central IRL | A | IR12-21 | 62-304.520 (7), F.A.C. | 0.56 | 0.48 | City of Palm Bay | 0.14748 | 4228.3159 | 10.4578 | 1.5353 | 1.5424 | 0.22643 | 623.6079 | 1210 | Fixed Single Family Units | 1210 | City of Palm Bay Brevard County SJRWMD C-1 Diversion | City of Palm Bay |  |  |  | 0.38 | 0.62 | 0.95626 | 0.14038 | 386.6369 |  | -1 | -1 | -1 | -1 | 0 |  |  | Central IRL A | -1 |  |  | 686 | PB-08 | Norwood Street Baffle Box Installation | City of Palm Bay |  | 102.5764 | 0.31357
1100000 | 2000000 | 2000000 | Central IRL | A | IR12-21 | 62-304.520 (7), F.A.C. | 0.56 | 0.48 | City of Palm Bay | 0.24445 | 4228.3159 | 10.4578 | 1.5353 | 2.5564 | 0.3753 | 1033.6167 | 1210 | Fixed Single Family Units | 1210 | City of Palm Bay Brevard County SJRWMD C-1 Diversion | City of Palm Bay |  |  |  | 0.38 | 0.62 | 1.585 | 0.23268 | 640.8423 |  | -1 | -1 | -1 | -1 | 0 |  |  | Central IRL A | -1 |  |  | 686 | PB-08 | Norwood Street Baffle Box Installation | City of Palm Bay |  | 125.7891 | 0.51974
1100000 | 2000000 | 2000000 | Central IRL | A | IR12-21 | 62-304.520 (7), F.A.C. | 0.56 | 0.48 | City of Palm Bay | 0.014406 | 4228.3159 | 10.4578 | 1.5353 | 0.15066 | 0.022117 | 60.914 | 1210 | Fixed Single Family Units | 1210 | City of Palm Bay Brevard County SJRWMD C-1 Diversion | City of Palm Bay |  |  |  | 0.38 | 0.62 | 0.093407 | 0.013713 | 37.7667 |  | -1 | -1 | -1 | -1 | 0 |  |  | Central IRL A | -1 |  |  | 686 | PB-08 | Norwood Street Baffle Box Installation | City of Palm Bay |  | 67.1218 | 0.03063
1100000 | 2000000 | 2000000 | Central IRL | A | IR12-21 | 62-304.520 (7), F.A.C. | 0.56 | 0.48 | City of Palm Bay | 0.34499 | 4142.1153 | 10.2548 | 1.5058 | 3.5378 | 0.51949 | 1428.9683 | 1200 | Residential, Medium Density-Two-five dwellingunits per acre | 1200 | City of Palm Bay Brevard County SJRWMD C-1 Diversion | City of Palm Bay |  |  |  | 0.38 | 0.62 | 2.1934 | 0.32208 | 885.9603 |  | -1 | -1 | -1 | -1 | 0 |  |  | Central IRL A | -1 |  |  | 686 | PB-08 | Norwood Street Baffle Box Installation | City of Palm Bay |  | 178.493 | 0.71854
1100000 | 2000000 | 2000000 | Central IRL | A | IR12-21 | 62-304.520 (7), F.A.C. | 0.56 | 0.48 | City of Palm Bay | 0.041826 | 4142.1153 | 10.2548 | 1.5058 | 0.42892 | 0.062982 | 173.2469 | 1210 | Fixed Single Family Units | 1210 | City of Palm Bay Brevard County SJRWMD C-1 Diversion | City of Palm Bay |  |  |  | 0.38 | 0.62 | 0.26593 | 0.039049 | 107.4131 |  | -1 | -1 | -1 | -1 | 0 |  |  | Central IRL A | -1 |  |  | 686 | PB-08 | Norwood Street Baffle Box Installation | City of Palm Bay |  | 58.4198 | 0.087115
1100000 | 2000000 | 2000000 | Central IRL | A | IR12-21 | 62-304.520 (7), F.A.C. | 0.56 | 0.48 | City of Palm Bay | 0.0081024 | 4142.1153 | 10.2548 | 1.5058 | 0.083089 | 0.012201 | 33.5612 | 1210 | Fixed Single Family Units | 1210 | City of Palm Bay Brevard County SJRWMD C-1 Diversion | City of Palm Bay |  |  |  | 0.38 | 0.62 | 0.051515 | 0.0075645 | 20.808 |  | -1 | -1 | -1 | -1 | 0 |  |  | Central IRL A | -1 |  |  | 686 | PB-08 | Norwood Street Baffle Box Installation | City of Palm Bay |  | 28.4141 | 0.016876
1100000 | 2000000 | 2000000 | Central IRL | A | IR12-21 | 62-304.520 (7), F.A.C. | 0.56 | 0.48 | City of Palm Bay | 0.22285 | 4142.1153 | 10.2548 | 1.5058 | 2.2853 | 0.33557 | 923.0711 | 1210 | Fixed Single Family Units | 1210 | City of Palm Bay Brevard County SJRWMD C-1 Diversion | City of Palm Bay |  |  |  | 0.38 | 0.62 | 1.4169 | 0.20806 | 572.3041 |  | -1 | -1 | -1 | -1 | 0 |  |  | Central IRL A | -1 |  |  | 686 | PB-08 | Norwood Street Baffle Box Installation | City of Palm Bay |  | 117.9043 | 0.46416
1100000 | 2000000 | 2000000 | Central IRL | A | IR12-21 | 62-304.520 (7), F.A.C. | 0.56 | 0.48 | City of Palm Bay | 0.21123 | 4134.8977 | 10.6248 | 1.5682 | 2.2443 | 0.33127 | 873.4333 | 1210 | Fixed Single Family Units | 1210 | City of Palm Bay Brevard County SJRWMD C-1 Diversion | City of Palm Bay |  |  |  | 0.38 | 0.62 | 1.3915 | 0.20539 | 541.5287 |  | -1 | -1 | -1 | -1 | 0 |  |  | Central IRL A | -1 |  |  | 686 | PB-08 | Norwood Street Baffle Box Installation | City of Palm Bay |  | 133.6213 | 0.4392
1100000 | 2000000 | 2000000 | Central IRL | A | IR12-21 | 62-304.520 (7), F.A.C. | 0.56 | 0.48 | City of Palm Bay | 0.29531 | 4155.452 | 10.2862 | 1.5104 | 3.0377 | 0.44604 | 1227.1663 | 1200 | Residential, Medium Density-Two-five dwellingunits per acre | 1200 | City of Palm Bay Brevard County SJRWMD C-1 Diversion | City of Palm Bay |  |  |  | 0.38 | 0.62 | 1.8834 | 0.27654 | 760.8431 |  | -1 | -1 | -1 | -1 | 0 |  |  | Central IRL A | -1 |  |  | 686 | PB-08 | Norwood Street Baffle Box Installation | City of Palm Bay |  | 172.6044 | 0.61707
1100000 | 2000000 | 2000000 | Central IRL | A | IR12-21 | 62-304.520 (7), F.A.C. | 0.56 | 0.48 | City of Palm Bay | 0.0041255 | 4155.452 | 10.2862 | 1.5104 | 0.042436 | 0.006231 | 17.1432 | 1210 | Fixed Single Family Units | 1210 | City of Palm Bay Brevard County SJRWMD C-1 Diversion | City of Palm Bay |  |  |  | 0.38 | 0.62 | 0.02631 | 0.0038632 | 10.6288 |  | -1 | -1 | -1 | -1 | 0 |  |  | Central IRL A | -1 |  |  | 686 | PB-08 | Norwood Street Baffle Box Installation | City of Palm Bay |  | 21.7849 | 0.0086203
1100000 | 2000000 | 2000000 | Central IRL | A | IR12-21 | 62-304.520 (7), F.A.C. | 0.56 | 0.48 | City of Palm Bay | 0.067433 | 4155.452 | 10.2862 | 1.5104 | 0.69363 | 0.10185 | 280.2153 | 1210 | Fixed Single Family Units | 1210 | City of Palm Bay Brevard County SJRWMD C-1 Diversion | City of Palm Bay |  |  |  | 0.38 | 0.62 | 0.43005 | 0.063147 | 173.7335 |  | -1 | -1 | -1 | -1 | 0 |  |  | Central IRL A | -1 |  |  | 686 | PB-08 | Norwood Street Baffle Box Installation | City of Palm Bay |  | 72.4967 | 0.1409
1100000 | 2000000 | 2000000 | Central IRL | A | IR12-21 | 62-304.520 (7), F.A.C. | 0.56 | 0.48 | City of Palm Bay | 0.0015821 | 4155.452 | 10.2862 | 1.5104 | 0.016274 | 0.0023896 | 6.5743 | 1210 | Fixed Single Family Units | 1210 | City of Palm Bay Brevard County SJRWMD C-1 Diversion | City of Palm Bay |  |  |  | 0.38 | 0.62 | 0.01009 | 0.0014815 | 4.0761 |  | -1 | -1 | -1 | -1 | 0 |  |  | Central IRL A | -1 |  |  | 686 | PB-08 | Norwood Street Baffle Box Installation | City of Palm Bay |  | 12.2754 | 0.0033058
1100000 | 2000000 | 2000000 | Central IRL | A | IR12-21 | 62-304.520 (7), F.A.C. | 0.56 | 0.48 | City of Palm Bay | 0.24931 | 4155.452 | 10.2862 | 1.5104 | 2.5644 | 0.37655 | 1035.9872 | 1210 | Fixed Single Family Units | 1210 | City of Palm Bay Brevard County SJRWMD C-1 Diversion | City of Palm Bay |  |  |  | 0.38 | 0.62 | 1.5899 | 0.23346 | 642.3121 |  | -1 | -1 | -1 | -1 | 0 |  |  | Central IRL A | -1 |  |  | 686 | PB-08 | Norwood Street Baffle Box Installation | City of Palm Bay |  | 123.0899 | 0.52093
1100000 | 2000000 | 2000000 | Central IRL | A | IR12-21 | 62-304.520 (7), F.A.C. | 0.56 | 0.48 | City of Palm Bay | 0.12115 | 4142.1153 | 10.2548 | 1.5058 | 1.2423 | 0.18242 | 501.7984 | 1210 | Fixed Single Family Units | 1210 | City of Palm Bay Brevard County SJRWMD C-1 Diversion | City of Palm Bay |  |  |  | 0.38 | 0.62 | 0.77024 | 0.1131 | 311.115 |  | -1 | -1 | -1 | -1 | 0 |  |  | Central IRL A | -1 |  |  | 686 | PB-08 | Norwood Street Baffle Box Installation | City of Palm Bay |  | 90.8772 | 0.25232
1100000 | 2000000 | 2000000 | Central IRL | A | IR12-21 | 62-304.520 (7), F.A.C. | 0.56 | 0.48 | City of Palm Bay | 0.26588 | 4142.1153 | 10.2548 | 1.5058 | 2.7265 | 0.40036 | 1101.2913 | 1210 | Fixed Single Family Units | 1210 | City of Palm Bay Brevard County SJRWMD C-1 Diversion | City of Palm Bay |  |  |  | 0.38 | 0.62 | 1.6904 | 0.24823 | 682.8006 |  | -1 | -1 | -1 | -1 | 0 |  |  | Central IRL A | -1 |  |  | 686 | PB-08 | Norwood Street Baffle Box Installation | City of Palm Bay |  | 129.4697 | 0.55377
1100000 | 2000000 | 2000000 | Central IRL | A | IR12-21 | 62-304.520 (7), F.A.C. | 0.56 | 0.48 | City of Palm Bay | 0.094245 | 4142.1153 | 10.2548 | 1.5058 | 0.96646 | 0.14192 | 390.3728 | 1210 | Fixed Single Family Units | 1210 | City of Palm Bay Brevard County SJRWMD C-1 Diversion | City of Palm Bay |  |  |  | 0.38 | 0.62 | 0.59921 | 0.087988 | 242.0312 |  | -1 | -1 | -1 | -1 | 0 |  |  | Central IRL A | -1 |  |  | 686 | PB-08 | Norwood Street Baffle Box Installation | City of Palm Bay |  | 84.6352 | 0.19629
1100000 | 2000000 | 2000000 | Central IRL | A | IR12-21 | 62-304.520 (7), F.A.C. | 0.56 | 0.48 | City of Palm Bay | 0.035866 | 4142.1153 | 10.2548 | 1.5058 | 0.3678 | 0.054008 | 148.5627 | 1210 | Fixed Single Family Units | 1210 | City of Palm Bay Brevard County SJRWMD C-1 Diversion | City of Palm Bay |  |  |  | 0.38 | 0.62 | 0.22804 | 0.033485 | 92.1088 |  | -1 | -1 | -1 | -1 | 0 |  |  | Central IRL A | -1 |  |  | 686 | PB-08 | Norwood Street Baffle Box Installation | City of Palm Bay |  | 55.4461 | 0.074703
1100000 | 2000000 | 2000000 | Central IRL | A | IR12-21 | 62-304.520 (7), F.A.C. | 0.56 | 0.48 | City of Palm Bay | 0.012771 | 4142.1153 | 10.2548 | 1.5058 | 0.13097 | 0.019231 | 52.8992 | 1210 | Fixed Single Family Units | 1210 | City of Palm Bay Brevard County SJRWMD C-1 Diversion | City of Palm Bay |  |  |  | 0.38 | 0.62 | 0.081198 | 0.011923 | 32.7975 |  | -1 | -1 | -1 | -1 | 0 |  |  | Central IRL A | -1 |  |  | 686 | PB-08 | Norwood Street Baffle Box Installation | City of Palm Bay |  | 38.338 | 0.0266
1100000 | 2000000 | 2000000 | Central IRL | A | IR12-21 | 62-304.520 (7), F.A.C. | 0.56 | 0.48 | City of Palm Bay | 0.087859 | 4142.1153 | 10.2548 | 1.5058 | 0.90098 | 0.1323 | 363.9231 | 1210 | Fixed Single Family Units | 1210 | City of Palm Bay Brevard County SJRWMD C-1 Diversion | City of Palm Bay |  |  |  | 0.38 | 0.62 | 0.55861 | 0.082026 | 225.6323 |  | -1 | -1 | -1 | -1 | 0 |  |  | Central IRL A | -1 |  |  | 686 | PB-08 | Norwood Street Baffle Box Installation | City of Palm Bay |  | 80.0702 | 0.18299
1100000 | 2000000 | 2000000 | Central IRL | A | IR12-21 | 62-304.520 (7), F.A.C. | 0.56 | 0.48 | City of Palm Bay | 0.19521 | 4117.9404 | 10.198 | 1.4976 | 1.9908 | 0.29234 | 803.865 | 1200 | Residential, Medium Density-Two-five dwellingunits per acre | 1200 | City of Palm Bay Brevard County SJRWMD C-1 Diversion | City of Palm Bay |  |  |  | 0.38 | 0.62 | 1.2343 | 0.18125 | 498.3963 |  | -1 | -1 | -1 | -1 | 0 |  |  | Central IRL A | -1 |  |  | 686 | PB-08 | Norwood Street Baffle Box Installation | City of Palm Bay |  | 135.272 | 0.40421
1100000 | 2000000 | 2000000 | Central IRL | A | IR12-21 | 62-304.520 (7), F.A.C. | 0.56 | 0.48 | City of Palm Bay | 0.024567 | 4117.9404 | 10.198 | 1.4976 | 0.25054 | 0.036792 | 101.1664 | 1210 | Fixed Single Family Units | 1210 | City of Palm Bay Brevard County SJRWMD C-1 Diversion | City of Palm Bay |  |  |  | 0.38 | 0.62 | 0.15533 | 0.022811 | 62.7232 |  | -1 | -1 | -1 | -1 | 0 |  |  | Central IRL A | -1 |  |  | 686 | PB-08 | Norwood Street Baffle Box Installation | City of Palm Bay |  | 40.519 | 0.05087
1100000 | 2000000 | 2000000 | Central IRL | A | IR12-21 | 62-304.520 (7), F.A.C. | 0.56 | 0.48 | City of Palm Bay | 0.15335 | 4117.9404 | 10.198 | 1.4976 | 1.5639 | 0.22966 | 631.4922 | 1210 | Fixed Single Family Units | 1210 | City of Palm Bay Brevard County SJRWMD C-1 Diversion | City of Palm Bay |  |  |  | 0.38 | 0.62 | 0.96961 | 0.14239 | 391.5252 |  | -1 | -1 | -1 | -1 | 0 |  |  | Central IRL A | -1 |  |  | 686 | PB-08 | Norwood Street Baffle Box Installation | City of Palm Bay |  | 106.7828 | 0.31754
1100000 | 2000000 | 2000000 | Central IRL | A | IR12-21 | 62-304.520 (7), F.A.C. | 0.56 | 0.48 | City of Palm Bay | 0.023878 | 4117.9404 | 10.198 | 1.4976 | 0.24351 | 0.03576 | 98.3293 | 1210 | Fixed Single Family Units | 1210 | City of Palm Bay Brevard County SJRWMD C-1 Diversion | City of Palm Bay |  |  |  | 0.38 | 0.62 | 0.15098 | 0.022171 | 60.9642 |  | -1 | -1 | -1 | -1 | 0 |  |  | Central IRL A | -1 |  |  | 686 | PB-08 | Norwood Street Baffle Box Installation | City of Palm Bay |  | 52.3533 | 0.049444
1100000 | 2000000 | 2000000 | Central IRL | A | IR12-21 | 62-304.520 (7), F.A.C. | 0.56 | 0.48 | City of Palm Bay | 0.073516 | 4117.9404 | 10.198 | 1.4976 | 0.74972 | 0.1101 | 302.7358 | 1210 | Fixed Single Family Units | 1210 | City of Palm Bay Brevard County SJRWMD C-1 Diversion | City of Palm Bay |  |  |  | 0.38 | 0.62 | 0.46483 | 0.06826 | 187.6962 |  | -1 | -1 | -1 | -1 | 0 |  |  | Central IRL A | -1 |  |  | 686 | PB-08 | Norwood Street Baffle Box Installation | City of Palm Bay |  | 72.4378 | 0.15223
1100000 | 2000000 | 2000000 | Central IRL | A | IR12-21 | 62-304.520 (7), F.A.C. | 0.56 | 0.48 | City of Palm Bay | 0.11716 | 4117.9404 | 10.198 | 1.4976 | 1.1948 | 0.17545 | 482.4438 | 1210 | Fixed Single Family Units | 1210 | City of Palm Bay Brevard County SJRWMD C-1 Diversion | City of Palm Bay |  |  |  | 0.38 | 0.62 | 0.74075 | 0.10878 | 299.1151 |  | -1 | -1 | -1 | -1 | 0 |  |  | Central IRL A | -1 |  |  | 686 | PB-08 | Norwood Street Baffle Box Installation | City of Palm Bay |  | 90.8893 | 0.24259
1100000 | 2000000 | 2000000 | Central IRL | A | IR12-21 | 62-304.520 (7), F.A.C. | 0.56 | 0.48 | City of Palm Bay | 0.030083 | 4117.9404 | 10.198 | 1.4976 | 0.30679 | 0.045052 | 123.8806 | 1210 | Fixed Single Family Units | 1210 | City of Palm Bay Brevard County SJRWMD C-1 Diversion | City of Palm Bay |  |  |  | 0.38 | 0.62 | 0.19021 | 0.027932 | 76.806 |  | -1 | -1 | -1 | -1 | 0 |  |  | Central IRL A | -1 |  |  | 686 | PB-08 | Norwood Street Baffle Box Installation | City of Palm Bay |  | 45.0179 | 0.062292
1100000 | 2000000 | 2000000 | Central IRL | A | IR12-21 | 62-304.520 (7), F.A.C. | 0.56 | 0.48 | City of Palm Bay | 0.61776 | 4106.386 | 10.5742 | 1.5667 | 6.5323 | 0.96783 | 2536.7752 | 1200 | Residential, Medium Density-Two-five dwellingunits per acre | 1200 | City of Palm Bay Brevard County SJRWMD C-1 Diversion | City of Palm Bay |  |  |  | 0.38 | 0.62 | 4.05 | 0.60005 | 1572.8006 |  | -1 | -1 | -1 | -1 | 0 |  |  | Central IRL A | -1 |  |  | 686 | PB-08 | Norwood Street Baffle Box Installation | City of Palm Bay |  | 200 | 1.2756
1100000 | 2000000 | 2000000 | Central IRL | A | IR12-21 | 62-304.520 (7), F.A.C. | 0.56 | 0.48 | City of Palm Bay | 0.22829 | 4073.0273 | 10.4935 | 1.5549 | 2.3955 | 0.35496 | 929.8137 | 1200 | Residential, Medium Density-Two-five dwellingunits per acre | 1200 | City of Palm Bay Brevard County SJRWMD C-1 Diversion | City of Palm Bay |  |  |  | 0.38 | 0.62 | 1.4852 | 0.22008 | 576.4845 |  | -1 | -1 | -1 | -1 | 0 |  |  | Central IRL A | -1 |  |  | 686 | PB-08 | Norwood Street Baffle Box Installation | City of Palm Bay |  | 141.9969 | 0.46755
1100000 | 2000000 | 2000000 | Central IRL | A | IR12-21 | 62-304.520 (7), F.A.C. | 0.56 | 0.48 | City of Palm Bay | 0.058102 | 4073.0273 | 10.4935 | 1.5549 | 0.6097 | 0.090343 | 236.6526 | 1210 | Fixed Single Family Units | 1210 | City of Palm Bay Brevard County SJRWMD C-1 Diversion | City of Palm Bay |  |  |  | 0.38 | 0.62 | 0.37801 | 0.056013 | 146.7246 |  | -1 | -1 | -1 | -1 | 0 |  |  | Central IRL A | -1 |  |  | 686 | PB-08 | Norwood Street Baffle Box Installation | City of Palm Bay |  | 68.0742 | 0.119
1100000 | 2000000 | 2000000 | Central IRL | A | IR12-21 | 62-304.520 (7), F.A.C. | 0.56 | 0.48 | City of Palm Bay | 0.050559 | 4073.0273 | 10.4935 | 1.5549 | 0.53054 | 0.078614 | 205.9289 | 1210 | Fixed Single Family Units | 1210 | City of Palm Bay Brevard County SJRWMD C-1 Diversion | City of Palm Bay |  |  |  | 0.38 | 0.62 | 0.32894 | 0.048741 | 127.6759 |  | -1 | -1 | -1 | -1 | 0 |  |  | Central IRL A | -1 |  |  | 686 | PB-08 | Norwood Street Baffle Box Installation | City of Palm Bay |  | 67.6871 | 0.10355
1100000 | 2000000 | 2000000 | Central IRL | A | IR12-21 | 62-304.520 (7), F.A.C. | 0.56 | 0.48 | City of Palm Bay | 0.15497 | 4073.0273 | 10.4935 | 1.5549 | 1.6261 | 0.24096 | 631.1814 | 1210 | Fixed Single Family Units | 1210 | City of Palm Bay Brevard County SJRWMD C-1 Diversion | City of Palm Bay |  |  |  | 0.38 | 0.62 | 1.0082 | 0.14939 | 391.3325 |  | -1 | -1 | -1 | -1 | 0 |  |  | Central IRL A | -1 |  |  | 686 | PB-08 | Norwood Street Baffle Box Installation | City of Palm Bay |  | 100.2006 | 0.31738
1100000 | 2000000 | 2000000 | Central IRL | A | IR12-21 | 62-304.520 (7), F.A.C. | 0.56 | 0.48 | City of Palm Bay | 0.1104 | 4073.0273 | 10.4935 | 1.5549 | 1.1585 | 0.17166 | 449.6653 | 1210 | Fixed Single Family Units | 1210 | City of Palm Bay Brevard County SJRWMD C-1 Diversion | City of Palm Bay |  |  |  | 0.38 | 0.62 | 0.71827 | 0.10643 | 278.7925 |  | -1 | -1 | -1 | -1 | 0 |  |  | Central IRL A | -1 |  |  | 686 | PB-08 | Norwood Street Baffle Box Installation | City of Palm Bay |  | 85.9021 | 0.22611
1100000 | 2000000 | 2000000 | Central IRL | A | IR12-21 | 62-304.520 (7), F.A.C. | 0.56 | 0.48 | City of Palm Bay | 0.015449 | 4073.0273 | 10.4935 | 1.5549 | 0.16212 | 0.024022 | 62.9254 | 1210 | Fixed Single Family Units | 1210 | City of Palm Bay Brevard County SJRWMD C-1 Diversion | City of Palm Bay |  |  |  | 0.38 | 0.62 | 0.10051 | 0.014894 | 39.0137 |  | -1 | -1 | -1 | -1 | 0 |  |  | Central IRL A | -1 |  |  | 686 | PB-08 | Norwood Street Baffle Box Installation | City of Palm Bay |  | 31.3697 | 0.031641
1100000 | 2000000 | 2000000 | Central IRL | A | IR12-21 | 62-304.520 (7), F.A.C. | 0.56 | 0.48 | City of Palm Bay | 0.11671 | 4092.0983 | 10.5397 | 1.5616 | 1.2301 | 0.18225 | 477.5765 | 1200 | Residential, Medium Density-Two-five dwellingunits per acre | 1200 | City of Palm Bay Brevard County SJRWMD C-1 Diversion | City of Palm Bay |  |  |  | 0.38 | 0.62 | 0.76263 | 0.113 | 296.0974 |  | -1 | -1 | -1 | -1 | 0 |  |  | Central IRL A | -1 |  |  | 686 | PB-08 | Norwood Street Baffle Box Installation | City of Palm Bay |  | 90.6346 | 0.24014
1100000 | 2000000 | 2000000 | Central IRL | A | IR12-21 | 62-304.520 (7), F.A.C. | 0.56 | 0.48 | City of Palm Bay | 0.069809 | 4092.0983 | 10.5397 | 1.5616 | 0.73576 | 0.10902 | 285.6644 | 1210 | Fixed Single Family Units | 1210 | City of Palm Bay Brevard County SJRWMD C-1 Diversion | City of Palm Bay |  |  |  | 0.38 | 0.62 | 0.45617 | 0.06759 | 177.1119 |  | -1 | -1 | -1 | -1 | 0 |  |  | Central IRL A | -1 |  |  | 686 | PB-08 | Norwood Street Baffle Box Installation | City of Palm Bay |  | 83.2601 | 0.14364
1100000 | 2000000 | 2000000 | Central IRL | A | IR12-21 | 62-304.520 (7), F.A.C. | 0.56 | 0.48 | City of Palm Bay | 0.22656 | 4092.0983 | 10.5397 | 1.5616 | 2.3878 | 0.3538 | 927.0946 | 1210 | Fixed Single Family Units | 1210 | City of Palm Bay Brevard County SJRWMD C-1 Diversion | City of Palm Bay |  |  |  | 0.38 | 0.62 | 1.4805 | 0.21935 | 574.7986 |  | -1 | -1 | -1 | -1 | 0 |  |  | Central IRL A | -1 |  |  | 686 | PB-08 | Norwood Street Baffle Box Installation | City of Palm Bay |  | 121.5784 | 0.46618
1100000 | 2000000 | 2000000 | Central IRL | A | IR12-21 | 62-304.520 (7), F.A.C. | 0.56 | 0.48 | City of Palm Bay | 0.088946 | 4092.0983 | 10.5397 | 1.5616 | 0.93746 | 0.1389 | 363.975 | 1210 | Fixed Single Family Units | 1210 | City of Palm Bay Brevard County SJRWMD C-1 Diversion | City of Palm Bay |  |  |  | 0.38 | 0.62 | 0.58122 | 0.086118 | 225.6645 |  | -1 | -1 | -1 | -1 | 0 |  |  | Central IRL A | -1 |  |  | 686 | PB-08 | Norwood Street Baffle Box Installation | City of Palm Bay |  | 78.1999 | 0.18302
1100000 | 2000000 | 2000000 | Central IRL | A | IR12-21 | 62-304.520 (7), F.A.C. | 0.56 | 0.48 | City of Palm Bay | 0.11574 | 4092.0983 | 10.5397 | 1.5616 | 1.2199 | 0.18075 | 473.6384 | 1210 | Fixed Single Family Units | 1210 | City of Palm Bay Brevard County SJRWMD C-1 Diversion | City of Palm Bay |  |  |  | 0.38 | 0.62 | 0.75634 | 0.11207 | 293.6558 |  | -1 | -1 | -1 | -1 | 0 |  |  | Central IRL A | -1 |  |  | 686 | PB-08 | Norwood Street Baffle Box Installation | City of Palm Bay |  | 94.5865 | 0.23816
1100000 | 2000000 | 2000000 | Central IRL | A | IR12-21 | 62-304.520 (7), F.A.C. | 0.56 | 0.48 | City of Palm Bay | 0.059941 | 4131.0047 | 10.2288 | 1.502 | 0.61312 | 0.090033 | 247.6148 | 1210 | Fixed Single Family Units | 1210 | City of Palm Bay Brevard County SJRWMD C-1 Diversion | City of Palm Bay |  |  |  | 0.38 | 0.62 | 0.38013 | 0.055821 | 153.5212 |  | -1 | -1 | -1 | -1 | 0 |  |  | Central IRL A | -1 |  |  | 686 | PB-08 | Norwood Street Baffle Box Installation | City of Palm Bay |  | 70.1826 | 0.12451
1100000 | 2000000 | 2000000 | Central IRL | A | IR12-21 | 62-304.520 (7), F.A.C. | 0.56 | 0.48 | City of Palm Bay | 0.026535 | 4131.0047 | 10.2288 | 1.502 | 0.27142 | 0.039857 | 109.6156 | 1210 | Fixed Single Family Units | 1210 | City of Palm Bay Brevard County SJRWMD C-1 Diversion | City of Palm Bay |  |  |  | 0.38 | 0.62 | 0.16828 | 0.024711 | 67.9617 |  | -1 | -1 | -1 | -1 | 0 |  |  | Central IRL A | -1 |  |  | 686 | PB-08 | Norwood Street Baffle Box Installation | City of Palm Bay |  | 53.3606 | 0.055119
1100000 | 2000000 | 2000000 | Central IRL | A | IR12-21 | 62-304.520 (7), F.A.C. | 0.56 | 0.48 | City of Palm Bay | 0.13666 | 4122.1059 | 10.2077 | 1.499 | 1.3949 | 0.20485 | 563.3079 | 1200 | Residential, Medium Density-Two-five dwellingunits per acre | 1200 | City of Palm Bay Brevard County SJRWMD C-1 Diversion | City of Palm Bay |  |  |  | 0.38 | 0.62 | 0.86487 | 0.127 | 349.2509 |  | -1 | -1 | -1 | -1 | 0 |  |  | Central IRL A | -1 |  |  | 686 | PB-08 | Norwood Street Baffle Box Installation | City of Palm Bay |  | 124.0816 | 0.28325
1100000 | 2000000 | 2000000 | Central IRL | A | IR12-21 | 62-304.520 (7), F.A.C. | 0.56 | 0.48 | City of Palm Bay | 0.28384 | 4122.1059 | 10.2077 | 1.499 | 2.8973 | 0.42547 | 1170.0109 | 1210 | Fixed Single Family Units | 1210 | City of Palm Bay Brevard County SJRWMD C-1 Diversion | City of Palm Bay |  |  |  | 0.38 | 0.62 | 1.7964 | 0.26379 | 725.4068 |  | -1 | -1 | -1 | -1 | 0 |  |  | Central IRL A | -1 |  |  | 686 | PB-08 | Norwood Street Baffle Box Installation | City of Palm Bay |  | 135.2191 | 0.58833
1100000 | 2000000 | 2000000 | Central IRL | A | IR12-21 | 62-304.520 (7), F.A.C. | 0.56 | 0.48 | City of Palm Bay | 0.0050556 | 4122.1059 | 10.2077 | 1.499 | 0.051606 | 0.0075783 | 20.8396 | 1210 | Fixed Single Family Units | 1210 | City of Palm Bay Brevard County SJRWMD C-1 Diversion | City of Palm Bay |  |  |  | 0.38 | 0.62 | 0.031996 | 0.0046985 | 12.9205 |  | -1 | -1 | -1 | -1 | 0 |  |  | Central IRL A | -1 |  |  | 686 | PB-08 | Norwood Street Baffle Box Installation | City of Palm Bay |  | 35.4194 | 0.010479
1100000 | 2000000 | 2000000 | Central IRL | A | IR12-21 | 62-304.520 (7), F.A.C. | 0.56 | 0.48 | City of Palm Bay | 0.0091119 | 4122.1059 | 10.2077 | 1.499 | 0.093012 | 0.013659 | 37.5603 | 1210 | Fixed Single Family Units | 1210 | City of Palm Bay Brevard County SJRWMD C-1 Diversion | City of Palm Bay |  |  |  | 0.38 | 0.62 | 0.057667 | 0.0084684 | 23.2874 |  | -1 | -1 | -1 | -1 | 0 |  |  | Central IRL A | -1 |  |  | 686 | PB-08 | Norwood Street Baffle Box Installation | City of Palm Bay |  | 31.5791 | 0.018887
1100000 | 2000000 | 2000000 | Central IRL | A | IR12-21 | 62-304.520 (7), F.A.C. | 0.56 | 0.48 | City of Palm Bay | 0.041764 | 4122.1059 | 10.2077 | 1.499 | 0.42632 | 0.062604 | 172.1565 | 1210 | Fixed Single Family Units | 1210 | City of Palm Bay Brevard County SJRWMD C-1 Diversion | City of Palm Bay |  |  |  | 0.38 | 0.62 | 0.26432 | 0.038815 | 106.737 |  | -1 | -1 | -1 | -1 | 0 |  |  | Central IRL A | -1 |  |  | 686 | PB-08 | Norwood Street Baffle Box Installation | City of Palm Bay |  | 80.391 | 0.086567
1100000 | 2000000 | 2000000 | Central IRL | A | IR12-21 | 62-304.520 (7), F.A.C. | 0.56 | 0.48 | City of Palm Bay | 0.14134 | 4122.1059 | 10.2077 | 1.499 | 1.4427 | 0.21187 | 582.6112 | 1210 | Fixed Single Family Units | 1210 | City of Palm Bay Brevard County SJRWMD C-1 Diversion | City of Palm Bay |  |  |  | 0.38 | 0.62 | 0.8945 | 0.13136 | 361.2189 |  | -1 | -1 | -1 | -1 | 0 |  |  | Central IRL A | -1 |  |  | 686 | PB-08 | Norwood Street Baffle Box Installation | City of Palm Bay |  | 106.358 | 0.29296
1100000 | 2000000 | 2000000 | Central IRL | A | IR12-21 | 62-304.520 (7), F.A.C. | 0.56 | 0.48 | City of Palm Bay | 0.18891 | 4093.0595 | 10.4824 | 1.5512 | 1.9802 | 0.29303 | 773.2157 | 1200 | Residential, Medium Density-Two-five dwellingunits per acre | 1200 | City of Palm Bay Brevard County SJRWMD C-1 Diversion | City of Palm Bay |  |  |  | 0.38 | 0.62 | 1.2277 | 0.18168 | 479.3937 |  | -1 | -1 | -1 | -1 | 0 |  |  | Central IRL A | -1 |  |  | 686 | PB-08 | Norwood Street Baffle Box Installation | City of Palm Bay |  | 130.7816 | 0.3888
1100000 | 2000000 | 2000000 | Central IRL | A | IR12-21 | 62-304.520 (7), F.A.C. | 0.56 | 0.48 | City of Palm Bay | 0.092957 | 4093.0595 | 10.4824 | 1.5512 | 0.97441 | 0.14419 | 380.4799 | 1210 | Fixed Single Family Units | 1210 | City of Palm Bay Brevard County SJRWMD C-1 Diversion | City of Palm Bay |  |  |  | 0.38 | 0.62 | 0.60414 | 0.0894 | 235.8975 |  | -1 | -1 | -1 | -1 | 0 |  |  | Central IRL A | -1 |  |  | 686 | PB-08 | Norwood Street Baffle Box Installation | City of Palm Bay |  | 77.8077 | 0.19132
1100000 | 2000000 | 2000000 | Central IRL | A | IR12-21 | 62-304.520 (7), F.A.C. | 0.56 | 0.48 | City of Palm Bay | 0.1258 | 4093.0595 | 10.4824 | 1.5512 | 1.3187 | 0.19514 | 514.9174 | 1210 | Fixed Single Family Units | 1210 | City of Palm Bay Brevard County SJRWMD C-1 Diversion | City of Palm Bay |  |  |  | 0.38 | 0.62 | 0.8176 | 0.12099 | 319.2488 |  | -1 | -1 | -1 | -1 | 0 |  |  | Central IRL A | -1 |  |  | 686 | PB-08 | Norwood Street Baffle Box Installation | City of Palm Bay |  | 92.2909 | 0.25892
1100000 | 2000000 | 2000000 | Central IRL | A | IR12-21 | 62-304.520 (7), F.A.C. | 0.56 | 0.48 | City of Palm Bay | 0.073009 | 4093.0595 | 10.4824 | 1.5512 | 0.76531 | 0.11325 | 298.832 | 1210 | Fixed Single Family Units | 1210 | City of Palm Bay Brevard County SJRWMD C-1 Diversion | City of Palm Bay |  |  |  | 0.38 | 0.62 | 0.47449 | 0.070215 | 185.2759 |  | -1 | -1 | -1 | -1 | 0 |  |  | Central IRL A | -1 |  |  | 686 | PB-08 | Norwood Street Baffle Box Installation | City of Palm Bay |  | 69.1417 | 0.15026
1100000 | 2000000 | 2000000 | Central IRL | A | IR12-21 | 62-304.520 (7), F.A.C. | 0.56 | 0.48 | City of Palm Bay | 0.0094427 | 4093.0595 | 10.4824 | 1.5512 | 0.098982 | 0.014647 | 38.6496 | 1210 | Fixed Single Family Units | 1210 | City of Palm Bay Brevard County SJRWMD C-1 Diversion | City of Palm Bay |  |  |  | 0.38 | 0.62 | 0.061369 | 0.0090813 | 23.9628 |  | -1 | -1 | -1 | -1 | 0 |  |  | Central IRL A | -1 |  |  | 686 | PB-08 | Norwood Street Baffle Box Installation | City of Palm Bay |  | 37.931 | 0.019435
1100000 | 2000000 | 2000000 | Central IRL | A | IR12-21 | 62-304.520 (7), F.A.C. | 0.56 | 0.48 | City of Palm Bay | 0.11465 | 4093.0595 | 10.4824 | 1.5512 | 1.2018 | 0.17784 | 469.258 | 1210 | Fixed Single Family Units | 1210 | City of Palm Bay Brevard County SJRWMD C-1 Diversion | City of Palm Bay |  |  |  | 0.38 | 0.62 | 0.7451 | 0.11026 | 290.94 |  | -1 | -1 | -1 | -1 | 0 |  |  | Central IRL A | -1 |  |  | 686 | PB-08 | Norwood Street Baffle Box Installation | City of Palm Bay |  | 89.3506 | 0.23596
1100000 | 2000000 | 2000000 | Central IRL | A | IR12-21 | 62-304.520 (7), F.A.C. | 0.56 | 0.48 | City of Palm Bay | 0.012995 | 4093.0595 | 10.4824 | 1.5512 | 0.13622 | 0.020158 | 53.19 | 1210 | Fixed Single Family Units | 1210 | City of Palm Bay Brevard County SJRWMD C-1 Diversion | City of Palm Bay |  |  |  | 0.38 | 0.62 | 0.084456 | 0.012498 | 32.9778 |  | -1 | -1 | -1 | -1 | 0 |  |  | Central IRL A | -1 |  |  | 686 | PB-08 | Norwood Street Baffle Box Installation | City of Palm Bay |  | 41.9382 | 0.026746
1100000 | 2000000 | 2000000 | Central IRL | A | IR12-21 | 62-304.520 (7), F.A.C. | 0.56 | 0.48 | City of Palm Bay | 0.1199 | 4200.0733 | 10.0161 | 1.4577 | 1.2009 | 0.17477 | 503.5785 | 1210 | Fixed Single Family Units | 1210 | City of Palm Bay Brevard County SJRWMD C-1 Diversion | City of Palm Bay |  |  |  | 0.38 | 0.62 | 0.74456 | 0.10836 | 312.5058 |  | -1 | -1 | -1 | -1 | 0 |  |  | Central IRL A | -1 |  |  | 686 | PB-08 | Norwood Street Baffle Box Installation | City of Palm Bay |  | 90.7902 | 0.25345
1100000 | 2000000 | 2000000 | Central IRL | A | IR12-21 | 62-304.520 (7), F.A.C. | 0.56 | 0.48 | City of Palm Bay | 0.1622 | 4076.1044 | 9.9379 | 1.4334 | 1.6119 | 0.23249 | 661.128 | 1210 | Fixed Single Family Units | 1210 | City of Palm Bay Brevard County SJRWMD C-1 Diversion | City of Palm Bay |  |  |  | 0.38 | 0.62 | 0.99937 | 0.14415 | 409.8994 |  | -1 | -1 | -1 | -1 | 0 |  |  | Central IRL A | -1 |  |  | 686 | PB-08 | Norwood Street Baffle Box Installation | City of Palm Bay |  | 105.4671 | 0.33244
1100000 | 2000000 | 2000000 | Central IRL | A | IR12-21 | 62-304.520 (7), F.A.C. | 0.56 | 0.48 | City of Palm Bay | 0.022332 | 4076.1044 | 9.9379 | 1.4334 | 0.22194 | 0.032012 | 91.0289 | 1210 | Fixed Single Family Units | 1210 | City of Palm Bay Brevard County SJRWMD C-1 Diversion | City of Palm Bay |  |  |  | 0.38 | 0.62 | 0.1376 | 0.019847 | 56.4379 |  | -1 | -1 | -1 | -1 | 0 |  |  | Central IRL A | -1 |  |  | 686 | PB-08 | Norwood Street Baffle Box Installation | City of Palm Bay |  | 43.8667 | 0.045773
1100000 | 2000000 | 2000000 | Central IRL | A | IR12-21 | 62-304.520 (7), F.A.C. | 0.56 | 0.48 | City of Palm Bay | 5.3777e-06 | 4161.626 | 9.3545 | 1.3412 | 5.0306e-05 | 7.2125e-06 | 0.02238 | 1200 | Residential, Medium Density-Two-five dwellingunits per acre | 1200 | City of Palm Bay Brevard County SJRWMD C-1 Diversion | City of Palm Bay |  |  |  | 0.38 | 0.62 | 3.119e-05 | 4.4717e-06 | 62.4656 |  | -1 | -1 | -1 | -1 | 0 |  |  | Central IRL A | -1 |  |  | 686 | PB-08 | Norwood Street Baffle Box Installation | City of Palm Bay |  | 4.8772 | 0.050661
1100000 | 2000000 | 2000000 | Central IRL | A | IR12-21 | 62-304.520 (7), F.A.C. | 0.56 | 0.48 | City of Palm Bay | 0.087056 | 4161.626 | 9.3545 | 1.3412 | 0.81437 | 0.11676 | 362.2944 | 1210 | Fixed Single Family Units | 1210 | City of Palm Bay Brevard County SJRWMD C-1 Diversion | City of Palm Bay |  |  |  | 0.38 | 0.62 | 0.50491 | 0.072389 | 225.1038 |  | -1 | -1 | -1 | -1 | 0 |  |  | Central IRL A | -1 |  |  | 686 | PB-08 | Norwood Street Baffle Box Installation | City of Palm Bay |  | 76.5727 | 0.18257
1100000 | 2000000 | 2000000 | Central IRL | A | IR12-21 | 62-304.520 (7), F.A.C. | 0.56 | 0.48 | City of Palm Bay | 0.095224 | 4161.626 | 9.3545 | 1.3412 | 0.89077 | 0.12771 | 396.2856 | 1210 | Fixed Single Family Units | 1210 | City of Palm Bay Brevard County SJRWMD C-1 Diversion | City of Palm Bay |  |  |  | 0.38 | 0.62 | 0.55228 | 0.079181 | 245.6971 |  | -1 | -1 | -1 | -1 | 0 |  |  | Central IRL A | -1 |  |  | 686 | PB-08 | Norwood Street Baffle Box Installation | City of Palm Bay |  | 83.3714 | 0.19927
1100000 | 2000000 | 2000000 | Central IRL | A | IR12-21 | 62-304.520 (7), F.A.C. | 0.56 | 0.48 | City of Palm Bay | 0.0001383 | 4248.0636 | 8.4435 | 1.1689 | 0.0011677 | 0.00016166 | 0.58751 | 1820 | Golf Course | 1820 | City of Palm Bay Brevard County SJRWMD C-1 Diversion | City of Palm Bay |  |  |  | 0.38 | 0.62 | 0.000724 | 0.00010023 | 1566.5811 |  | -1 | -1 | -1 | -1 | 0 |  |  | Central IRL A | -1 |  |  | 686 | PB-08 | Norwood Street Baffle Box Installation | City of Palm Bay |  | 41.1723 | 1.2705
1100000 | 2000000 | 2000000 | Central IRL | A | IR12-21 | 62-304.520 (7), F.A.C. | 0.56 | 0.48 | City of Palm Bay | 0.02296 | 4248.0636 | 8.4435 | 1.1689 | 0.19386 | 0.026838 | 97.5343 | 1210 | Fixed Single Family Units | 1210 | City of Palm Bay Brevard County SJRWMD C-1 Diversion | City of Palm Bay |  |  |  | 0.38 | 0.62 | 0.12019 | 0.016639 | 60.484 |  | -1 | -1 | -1 | -1 | 0 |  |  | Central IRL A | -1 |  |  | 686 | PB-08 | Norwood Street Baffle Box Installation | City of Palm Bay |  | 53.3617 | 0.049054
1100000 | 2000000 | 2000000 | Central IRL | A | IR12-21 | 62-304.520 (7), F.A.C. | 0.56 | 0.48 | City of Palm Bay | 0.21879 | 4181.589 | 10.7561 | 1.5932 | 2.3533 | 0.34858 | 914.8829 | 1200 | Residential, Medium Density-Two-five dwellingunits per acre | 1200 | City of Palm Bay Brevard County SJRWMD C-1 Diversion | City of Palm Bay |  |  |  | 0.38 | 0.62 | 1.4591 | 0.21612 | 567.2274 |  | -1 | -1 | -1 | -1 | 0 |  |  | Central IRL A | -1 |  |  | 686 | PB-08 | Norwood Street Baffle Box Installation | City of Palm Bay |  | 201.8747 | 0.46004
1100000 | 2000000 | 2000000 | Central IRL | A | IR12-21 | 62-304.520 (7), F.A.C. | 0.56 | 0.48 | City of Palm Bay | 0.027955 | 4181.589 | 10.7561 | 1.5932 | 0.30069 | 0.044539 | 116.896 | 1210 | Fixed Single Family Units | 1210 | City of Palm Bay Brevard County SJRWMD C-1 Diversion | City of Palm Bay |  |  |  | 0.38 | 0.62 | 0.18643 | 0.027614 | 72.4755 |  | -1 | -1 | -1 | -1 | 0 |  |  | Central IRL A | -1 |  |  | 686 | PB-08 | Norwood Street Baffle Box Installation | City of Palm Bay |  | 42.833 | 0.05878
1100000 | 2000000 | 2000000 | Central IRL | A | IR12-21 | 62-304.520 (7), F.A.C. | 0.56 | 0.48 | City of Palm Bay | 0.057654 | 4181.589 | 10.7561 | 1.5932 | 0.62013 | 0.091856 | 241.0841 | 1210 | Fixed Single Family Units | 1210 | City of Palm Bay Brevard County SJRWMD C-1 Diversion | City of Palm Bay |  |  |  | 0.38 | 0.62 | 0.38448 | 0.056951 | 149.4722 |  | -1 | -1 | -1 | -1 | 0 |  |  | Central IRL A | -1 |  |  | 686 | PB-08 | Norwood Street Baffle Box Installation | City of Palm Bay |  | 66.1283 | 0.12123
1100000 | 2000000 | 2000000 | Central IRL | A | IR12-21 | 62-304.520 (7), F.A.C. | 0.56 | 0.48 | City of Palm Bay | 0.10452 | 4181.589 | 10.7561 | 1.5932 | 1.1242 | 0.16653 | 437.0617 | 1210 | Fixed Single Family Units | 1210 | City of Palm Bay Brevard County SJRWMD C-1 Diversion | City of Palm Bay |  |  |  | 0.38 | 0.62 | 0.69703 | 0.10325 | 270.9782 |  | -1 | -1 | -1 | -1 | 0 |  |  | Central IRL A | -1 |  |  | 686 | PB-08 | Norwood Street Baffle Box Installation | City of Palm Bay |  | 95.8826 | 0.21977
1100000 | 2000000 | 2000000 | Central IRL | A | IR12-21 | 62-304.520 (7), F.A.C. | 0.56 | 0.48 | City of Palm Bay | 0.20885 | 4181.589 | 10.7561 | 1.5932 | 2.2464 | 0.33274 | 873.3081 | 1210 | Fixed Single Family Units | 1210 | City of Palm Bay Brevard County SJRWMD C-1 Diversion | City of Palm Bay |  |  |  | 0.38 | 0.62 | 1.3928 | 0.2063 | 541.451 |  | -1 | -1 | -1 | -1 | 0 |  |  | Central IRL A | -1 |  |  | 686 | PB-08 | Norwood Street Baffle Box Installation | City of Palm Bay |  | 115.0938 | 0.43913
1100000 | 2000000 | 2000000 | Central IRL | A | IR12-21 | 62-304.520 (7), F.A.C. | 0.56 | 0.48 | City of Palm Bay | 0.43645 | 4116.8995 | 10.266 | 1.51 | 4.4806 | 0.65904 | 1796.827 | 1200 | Residential, Medium Density-Two-five dwellingunits per acre | 1200 | City of Palm Bay Brevard County SJRWMD C-1 Diversion | City of Palm Bay |  |  |  | 0.38 | 0.62 | 2.778 | 0.4086 | 1114.0327 |  | -1 | -1 | -1 | -1 | 0 |  |  | Central IRL A | -1 |  |  | 686 | PB-08 | Norwood Street Baffle Box Installation | City of Palm Bay |  | 172.4993 | 0.90351
1100000 | 2000000 | 2000000 | Central IRL | A | IR12-21 | 62-304.520 (7), F.A.C. | 0.56 | 0.48 | City of Palm Bay | 0.0364 | 4116.8995 | 10.266 | 1.51 | 0.37368 | 0.054963 | 149.8531 | 1210 | Fixed Single Family Units | 1210 | City of Palm Bay Brevard County SJRWMD C-1 Diversion | City of Palm Bay |  |  |  | 0.38 | 0.62 | 0.23168 | 0.034077 | 92.9089 |  | -1 | -1 | -1 | -1 | 0 |  |  | Central IRL A | -1 |  |  | 686 | PB-08 | Norwood Street Baffle Box Installation | City of Palm Bay |  | 48.9005 | 0.075352
1100000 | 2000000 | 2000000 | Central IRL | A | IR12-21 | 62-304.520 (7), F.A.C. | 0.56 | 0.48 | City of Palm Bay | 0.10453 | 4116.8995 | 10.266 | 1.51 | 1.0731 | 0.15784 | 430.3553 | 1210 | Fixed Single Family Units | 1210 | City of Palm Bay Brevard County SJRWMD C-1 Diversion | City of Palm Bay |  |  |  | 0.38 | 0.62 | 0.66535 | 0.097864 | 266.8203 |  | -1 | -1 | -1 | -1 | 0 |  |  | Central IRL A | -1 |  |  | 686 | PB-08 | Norwood Street Baffle Box Installation | City of Palm Bay |  | 86.1868 | 0.2164
1100000 | 2000000 | 2000000 | Central IRL | A | IR12-21 | 62-304.520 (7), F.A.C. | 0.56 | 0.48 | City of Palm Bay | 0.040379 | 4116.8995 | 10.266 | 1.51 | 0.41453 | 0.060971 | 166.2347 | 1210 | Fixed Single Family Units | 1210 | City of Palm Bay Brevard County SJRWMD C-1 Diversion | City of Palm Bay |  |  |  | 0.38 | 0.62 | 0.25701 | 0.037802 | 103.0655 |  | -1 | -1 | -1 | -1 | 0 |  |  | Central IRL A | -1 |  |  | 686 | PB-08 | Norwood Street Baffle Box Installation | City of Palm Bay |  | 53.8864 | 0.083589
1100000 | 2000000 | 2000000 | Central IRL | A | IR12-21 | 62-304.520 (7), F.A.C. | 0.56 | 0.48 | City of Palm Bay | 5.7848e-06 | 4167.2448 | 9.6123 | 1.3874 | 5.5606e-05 | 8.0257e-06 | 0.024107 | 1200 | Residential, Medium Density-Two-five dwellingunits per acre | 1200 | City of Palm Bay Brevard County SJRWMD C-1 Diversion | City of Palm Bay |  |  |  | 0.38 | 0.62 | 3.4475e-05 | 4.9759e-06 | 108.5453 |  | -1 | -1 | -1 | -1 | 0 |  |  | Central IRL A | -1 |  |  | 686 | PB-08 | Norwood Street Baffle Box Installation | City of Palm Bay |  | 5.677 | 0.088034
1100000 | 2000000 | 2000000 | Central IRL | A | IR12-21 | 62-304.520 (7), F.A.C. | 0.56 | 0.48 | City of Palm Bay | 0.073946 | 4167.2448 | 9.6123 | 1.3874 | 0.71079 | 0.10259 | 308.1495 | 1210 | Fixed Single Family Units | 1210 | City of Palm Bay Brevard County SJRWMD C-1 Diversion | City of Palm Bay |  |  |  | 0.38 | 0.62 | 0.44069 | 0.063606 | 191.2986 |  | -1 | -1 | -1 | -1 | 0 |  |  | Central IRL A | -1 |  |  | 686 | PB-08 | Norwood Street Baffle Box Installation | City of Palm Bay |  | 73.2121 | 0.15515
1100000 | 2000000 | 2000000 | Central IRL | A | IR12-21 | 62-304.520 (7), F.A.C. | 0.56 | 0.48 | City of Palm Bay | 0.14915 | 4167.2448 | 9.6123 | 1.3874 | 1.4337 | 0.20693 | 621.5643 | 1210 | Fixed Single Family Units | 1210 | City of Palm Bay Brevard County SJRWMD C-1 Diversion | City of Palm Bay |  |  |  | 0.38 | 0.62 | 0.88891 | 0.1283 | 385.9238 |  | -1 | -1 | -1 | -1 | 0 |  |  | Central IRL A | -1 |  |  | 686 | PB-08 | Norwood Street Baffle Box Installation | City of Palm Bay |  | 100.9753 | 0.313
1100000 | 2000000 | 2000000 | Central IRL | A | IR12-21 | 62-304.520 (7), F.A.C. | 0.56 | 0.48 | City of Palm Bay | 0.031997 | 4167.2448 | 9.6123 | 1.3874 | 0.30756 | 0.044391 | 133.338 | 1210 | Fixed Single Family Units | 1210 | City of Palm Bay Brevard County SJRWMD C-1 Diversion | City of Palm Bay |  |  |  | 0.38 | 0.62 | 0.19069 | 0.027522 | 82.753 |  | -1 | -1 | -1 | -1 | 0 |  |  | Central IRL A | -1 |  |  | 686 | PB-08 | Norwood Street Baffle Box Installation | City of Palm Bay |  | 49.6543 | 0.067115
1100000 | 2000000 | 2000000 | Central IRL | A | IR12-21 | 62-304.520 (7), F.A.C. | 0.56 | 0.48 | City of Palm Bay | 0.50544 | 4155.452 | 10.2862 | 1.5104 | 5.199 | 0.7634 | 2100.32 | 1200 | Residential, Medium Density-Two-five dwellingunits per acre | 1200 | City of Palm Bay Brevard County SJRWMD C-1 Diversion | City of Palm Bay |  |  |  | 0.38 | 0.62 | 3.2234 | 0.47331 | 1302.1984 |  | -1 | -1 | -1 | -1 | 0 |  |  | Central IRL A | -1 |  |  | 686 | PB-08 | Norwood Street Baffle Box Installation | City of Palm Bay |  | 178.5253 | 1.0561
1100000 | 2000000 | 2000000 | Central IRL | A | IR12-21 | 62-304.520 (7), F.A.C. | 0.56 | 0.48 | City of Palm Bay | 0.031307 | 4155.452 | 10.2862 | 1.5104 | 0.32203 | 0.047285 | 130.0941 | 1210 | Fixed Single Family Units | 1210 | City of Palm Bay Brevard County SJRWMD C-1 Diversion | City of Palm Bay |  |  |  | 0.38 | 0.62 | 0.19966 | 0.029317 | 80.6583 |  | -1 | -1 | -1 | -1 | 0 |  |  | Central IRL A | -1 |  |  | 686 | PB-08 | Norwood Street Baffle Box Installation | City of Palm Bay |  | 49.8327 | 0.065416
1100000 | 2000000 | 2000000 | Central IRL | A | IR12-21 | 62-304.520 (7), F.A.C. | 0.56 | 0.48 | City of Palm Bay | 0.0008368 | 4155.452 | 10.2862 | 1.5104 | 0.0086075 | 0.0012639 | 3.4773 | 1210 | Fixed Single Family Units | 1210 | City of Palm Bay Brevard County SJRWMD C-1 Diversion | City of Palm Bay |  |  |  | 0.38 | 0.62 | 0.0053366 | 0.00078361 | 2.1559 |  | -1 | -1 | -1 | -1 | 0 |  |  | Central IRL A | -1 |  |  | 686 | PB-08 | Norwood Street Baffle Box Installation | City of Palm Bay |  | 9.4754 | 0.0017485
1100000 | 2000000 | 2000000 | Central IRL | A | IR12-21 | 62-304.520 (7), F.A.C. | 0.56 | 0.48 | City of Palm Bay | 0.059822 | 4155.452 | 10.2862 | 1.5104 | 0.61534 | 0.090353 | 248.5856 | 1210 | Fixed Single Family Units | 1210 | City of Palm Bay Brevard County SJRWMD C-1 Diversion | City of Palm Bay |  |  |  | 0.38 | 0.62 | 0.38151 | 0.056019 | 154.1231 |  | -1 | -1 | -1 | -1 | 0 |  |  | Central IRL A | -1 |  |  | 686 | PB-08 | Norwood Street Baffle Box Installation | City of Palm Bay |  | 79.0865 | 0.125
1100000 | 2000000 | 2000000 | Central IRL | A | IR12-21 | 62-304.520 (7), F.A.C. | 0.56 | 0.48 | City of Palm Bay | 0.020361 | 4155.452 | 10.2862 | 1.5104 | 0.20944 | 0.030753 | 84.6094 | 1210 | Fixed Single Family Units | 1210 | City of Palm Bay Brevard County SJRWMD C-1 Diversion | City of Palm Bay |  |  |  | 0.38 | 0.62 | 0.12985 | 0.019067 | 52.4578 |  | -1 | -1 | -1 | -1 | 0 |  |  | Central IRL A | -1 |  |  | 686 | PB-08 | Norwood Street Baffle Box Installation | City of Palm Bay |  | 42.0349 | 0.042545
1100000 | 2000000 | 2000000 | Central IRL | A | IR12-21 | 62-304.520 (7), F.A.C. | 0.56 | 0.48 | City of Palm Bay | 0.23592 | 4228.3298 | 10.4553 | 1.5348 | 2.4666 | 0.3621 | 997.5461 | 1200 | Residential, Medium Density-Two-five dwellingunits per acre | 1200 | City of Palm Bay Brevard County SJRWMD C-1 Diversion | City of Palm Bay |  |  |  | 0.38 | 0.62 | 1.5293 | 0.2245 | 618.4786 |  | -1 | -1 | -1 | -1 | 0 |  |  | Central IRL A | -1 |  |  | 686 | PB-08 | Norwood Street Baffle Box Installation | City of Palm Bay |  | 154.0559 | 0.5016
1100000 | 2000000 | 2000000 | Central IRL | A | IR12-21 | 62-304.520 (7), F.A.C. | 0.56 | 0.48 | City of Palm Bay | 0.046183 | 4228.3298 | 10.4553 | 1.5348 | 0.48286 | 0.070883 | 195.2783 | 1210 | Fixed Single Family Units | 1210 | City of Palm Bay Brevard County SJRWMD C-1 Diversion | City of Palm Bay |  |  |  | 0.38 | 0.62 | 0.29937 | 0.043948 | 121.0726 |  | -1 | -1 | -1 | -1 | 0 |  |  | Central IRL A | -1 |  |  | 686 | PB-08 | Norwood Street Baffle Box Installation | City of Palm Bay |  | 65.9559 | 0.098193
1100000 | 2000000 | 2000000 | Central IRL | A | IR12-21 | 62-304.520 (7), F.A.C. | 0.56 | 0.48 | City of Palm Bay | 0.15723 | 4228.3298 | 10.4553 | 1.5348 | 1.6439 | 0.24132 | 664.8327 | 1210 | Fixed Single Family Units | 1210 | City of Palm Bay Brevard County SJRWMD C-1 Diversion | City of Palm Bay |  |  |  | 0.38 | 0.62 | 1.0192 | 0.14962 | 412.1963 |  | -1 | -1 | -1 | -1 | 0 |  |  | Central IRL A | -1 |  |  | 686 | PB-08 | Norwood Street Baffle Box Installation | City of Palm Bay |  | 102.1498 | 0.3343
1100000 | 2000000 | 2000000 | Central IRL | A | IR12-21 | 62-304.520 (7), F.A.C. | 0.56 | 0.48 | City of Palm Bay | 0.010677 | 4228.3298 | 10.4553 | 1.5348 | 0.11163 | 0.016388 | 45.147 | 1210 | Fixed Single Family Units | 1210 | City of Palm Bay Brevard County SJRWMD C-1 Diversion | City of Palm Bay |  |  |  | 0.38 | 0.62 | 0.069213 | 0.01016 | 27.9912 |  | -1 | -1 | -1 | -1 | 0 |  |  | Central IRL A | -1 |  |  | 686 | PB-08 | Norwood Street Baffle Box Installation | City of Palm Bay |  | 31.7812 | 0.022702
1100000 | 2000000 | 2000000 | Central IRL | A | IR12-21 | 62-304.520 (7), F.A.C. | 0.56 | 0.48 | City of Palm Bay | 0.090528 | 4228.3298 | 10.4553 | 1.5348 | 0.9465 | 0.13894 | 382.7807 | 1210 | Fixed Single Family Units | 1210 | City of Palm Bay Brevard County SJRWMD C-1 Diversion | City of Palm Bay |  |  |  | 0.38 | 0.62 | 0.58683 | 0.086145 | 237.324 |  | -1 | -1 | -1 | -1 | 0 |  |  | Central IRL A | -1 |  |  | 686 | PB-08 | Norwood Street Baffle Box Installation | City of Palm Bay |  | 91.6767 | 0.19248
1100000 | 2000000 | 2000000 | Central IRL | A | IR12-21 | 62-304.520 (7), F.A.C. | 0.56 | 0.48 | City of Palm Bay | 0.077223 | 4228.3298 | 10.4553 | 1.5348 | 0.80739 | 0.11852 | 326.5229 | 1210 | Fixed Single Family Units | 1210 | City of Palm Bay Brevard County SJRWMD C-1 Diversion | City of Palm Bay |  |  |  | 0.38 | 0.62 | 0.50058 | 0.073484 | 202.4442 |  | -1 | -1 | -1 | -1 | 0 |  |  | Central IRL A | -1 |  |  | 686 | PB-08 | Norwood Street Baffle Box Installation | City of Palm Bay |  | 85.3168 | 0.16419
1100000 | 2000000 | 2000000 | Central IRL | A | IR12-21 | 62-304.520 (7), F.A.C. | 0.56 | 0.48 | City of Palm Bay | 0.47544 | 4073.0273 | 10.4935 | 1.5549 | 4.989 | 0.73926 | 1936.4768 | 1200 | Residential, Medium Density-Two-five dwellingunits per acre | 1200 | City of Palm Bay Brevard County SJRWMD C-1 Diversion | City of Palm Bay |  |  |  | 0.38 | 0.62 | 3.0932 | 0.45834 | 1200.6156 |  | -1 | -1 | -1 | -1 | 0 |  |  | Central IRL A | -1 |  |  | 686 | PB-08 | Norwood Street Baffle Box Installation | City of Palm Bay |  | 176.9736 | 0.97374
1100000 | 2000000 | 2000000 | Central IRL | A | IR12-21 | 62-304.520 (7), F.A.C. | 0.56 | 0.48 | City of Palm Bay | 0.023782 | 4073.0273 | 10.4935 | 1.5549 | 0.24956 | 0.036979 | 96.8652 | 1210 | Fixed Single Family Units | 1210 | City of Palm Bay Brevard County SJRWMD C-1 Diversion | City of Palm Bay |  |  |  | 0.38 | 0.62 | 0.15473 | 0.022927 | 60.0564 |  | -1 | -1 | -1 | -1 | 0 |  |  | Central IRL A | -1 |  |  | 686 | PB-08 | Norwood Street Baffle Box Installation | City of Palm Bay |  | 39.5526 | 0.048708
1100000 | 2000000 | 2000000 | Central IRL | A | IR12-21 | 62-304.520 (7), F.A.C. | 0.56 | 0.48 | City of Palm Bay | 0.069086 | 4073.0273 | 10.4935 | 1.5549 | 0.72496 | 0.10742 | 281.3903 | 1210 | Fixed Single Family Units | 1210 | City of Palm Bay Brevard County SJRWMD C-1 Diversion | City of Palm Bay |  |  |  | 0.38 | 0.62 | 0.44948 | 0.066602 | 174.462 |  | -1 | -1 | -1 | -1 | 0 |  |  | Central IRL A | -1 |  |  | 686 | PB-08 | Norwood Street Baffle Box Installation | City of Palm Bay |  | 71.7606 | 0.14149
1100000 | 2000000 | 2000000 | Central IRL | A | IR12-21 | 62-304.520 (7), F.A.C. | 0.56 | 0.48 | City of Palm Bay | 0.049456 | 4073.0273 | 10.4935 | 1.5549 | 0.51897 | 0.076899 | 201.435 | 1210 | Fixed Single Family Units | 1210 | City of Palm Bay Brevard County SJRWMD C-1 Diversion | City of Palm Bay |  |  |  | 0.38 | 0.62 | 0.32176 | 0.047677 | 124.8897 |  | -1 | -1 | -1 | -1 | 0 |  |  | Central IRL A | -1 |  |  | 686 | PB-08 | Norwood Street Baffle Box Installation | City of Palm Bay |  | 57.4943 | 0.10129
1100000 | 2000000 | 2000000 | Central IRL | A | IR12-21 | 62-304.520 (7), F.A.C. | 0.56 | 0.48 | City of Palm Bay | 0.13772 | 4104.2167 | 10.4129 | 1.5377 | 1.434 | 0.21176 | 565.2162 | 1200 | Residential, Medium Density-Two-five dwellingunits per acre | 1200 | City of Palm Bay Brevard County SJRWMD C-1 Diversion | City of Palm Bay |  |  |  | 0.38 | 0.62 | 0.88909 | 0.13129 | 350.434 |  | -1 | -1 | -1 | -1 | 0 |  |  | Central IRL A | -1 |  |  | 686 | PB-08 | Norwood Street Baffle Box Installation | City of Palm Bay |  | 189.3032 | 0.28421
1100000 | 2000000 | 2000000 | Central IRL | A | IR12-21 | 62-304.520 (7), F.A.C. | 0.56 | 0.48 | City of Palm Bay | 0.00020175 | 4104.2167 | 10.4129 | 1.5377 | 0.0021008 | 0.00031022 | 0.82802 | 1210 | Fixed Single Family Units | 1210 | City of Palm Bay Brevard County SJRWMD C-1 Diversion | City of Palm Bay |  |  |  | 0.38 | 0.62 | 0.0013025 | 0.00019233 | 0.51337 |  | -1 | -1 | -1 | -1 | 0 |  |  | Central IRL A | -1 |  |  | 686 | PB-08 | Norwood Street Baffle Box Installation | City of Palm Bay |  | 4.4684 | 0.00041636
1100000 | 2000000 | 2000000 | Central IRL | A | IR12-21 | 62-304.520 (7), F.A.C. | 0.56 | 0.48 | City of Palm Bay | 0.27299 | 4104.2167 | 10.4129 | 1.5377 | 2.8426 | 0.41977 | 1120.4162 | 1210 | Fixed Single Family Units | 1210 | City of Palm Bay Brevard County SJRWMD C-1 Diversion | City of Palm Bay |  |  |  | 0.38 | 0.62 | 1.7624 | 0.26025 | 694.658 |  | -1 | -1 | -1 | -1 | 0 |  |  | Central IRL A | -1 |  |  | 686 | PB-08 | Norwood Street Baffle Box Installation | City of Palm Bay |  | 130.3205 | 0.56339
1100000 | 2000000 | 2000000 | Central IRL | A | IR12-21 | 62-304.520 (7), F.A.C. | 0.56 | 0.48 | City of Palm Bay | 0.047295 | 4104.2167 | 10.4129 | 1.5377 | 0.49248 | 0.072723 | 194.1086 | 1210 | Fixed Single Family Units | 1210 | City of Palm Bay Brevard County SJRWMD C-1 Diversion | City of Palm Bay |  |  |  | 0.38 | 0.62 | 0.30534 | 0.045088 | 120.3473 |  | -1 | -1 | -1 | -1 | 0 |  |  | Central IRL A | -1 |  |  | 686 | PB-08 | Norwood Street Baffle Box Installation | City of Palm Bay |  | 78.5887 | 0.097605
1100000 | 2000000 | 2000000 | Central IRL | A | IR12-21 | 62-304.520 (7), F.A.C. | 0.56 | 0.48 | City of Palm Bay | 0.019622 | 4104.2167 | 10.4129 | 1.5377 | 0.20432 | 0.030172 | 80.5325 | 1210 | Fixed Single Family Units | 1210 | City of Palm Bay Brevard County SJRWMD C-1 Diversion | City of Palm Bay |  |  |  | 0.38 | 0.62 | 0.12668 | 0.018706 | 49.9301 |  | -1 | -1 | -1 | -1 | 0 |  |  | Central IRL A | -1 |  |  | 686 | PB-08 | Norwood Street Baffle Box Installation | City of Palm Bay |  | 38.1659 | 0.040495
1100000 | 2000000 | 2000000 | Central IRL | A | IR12-21 | 62-304.520 (7), F.A.C. | 0.56 | 0.48 | City of Palm Bay | 0.13994 | 4104.2167 | 10.4129 | 1.5377 | 1.4572 | 0.21517 | 574.3336 | 1210 | Fixed Single Family Units | 1210 | City of Palm Bay Brevard County SJRWMD C-1 Diversion | City of Palm Bay |  |  |  | 0.38 | 0.62 | 0.90343 | 0.13341 | 356.0868 |  | -1 | -1 | -1 | -1 | 0 |  |  | Central IRL A | -1 |  |  | 686 | PB-08 | Norwood Street Baffle Box Installation | City of Palm Bay |  | 105.8378 | 0.2888
1100000 | 2000000 | 2000000 | Central IRL | A | IR12-21 | 62-304.520 (7), F.A.C. | 0.56 | 0.48 | City of Palm Bay | 0.088189 | 4274.5358 | 10.4187 | 1.5242 | 0.91882 | 0.13442 | 376.9691 | 1200 | Residential, Medium Density-Two-five dwellingunits per acre | 1200 | City of Palm Bay Brevard County SJRWMD C-1 Diversion | City of Palm Bay |  |  |  | 0.38 | 0.62 | 0.56967 | 0.08334 | 233.7208 |  | -1 | -1 | -1 | -1 | 0 |  |  | Central IRL A | -1 |  |  | 686 | PB-08 | Norwood Street Baffle Box Installation | City of Palm Bay |  | 97.2113 | 0.18955
1100000 | 2000000 | 2000000 | Central IRL | A | IR12-21 | 62-304.520 (7), F.A.C. | 0.56 | 0.48 | City of Palm Bay | 0.00018644 | 4274.5358 | 10.4187 | 1.5242 | 0.0019425 | 0.00028418 | 0.79695 | 1820 | Golf Course | 1820 | City of Palm Bay Brevard County SJRWMD C-1 Diversion | City of Palm Bay |  |  |  | 0.38 | 0.62 | 0.0012043 | 0.00017619 | 116.0145 |  | -1 | -1 | -1 | -1 | 0 |  |  | Central IRL A | -1 |  |  | 686 | PB-08 | Norwood Street Baffle Box Installation | City of Palm Bay |  | 59.2058 | 0.094091
1100000 | 2000000 | 2000000 | Central IRL | A | IR12-21 | 62-304.520 (7), F.A.C. | 0.56 | 0.48 | City of Palm Bay | 0.28654 | 4274.5358 | 10.4187 | 1.5242 | 2.9854 | 0.43675 | 1224.8334 | 1210 | Fixed Single Family Units | 1210 | City of Palm Bay Brevard County SJRWMD C-1 Diversion | City of Palm Bay |  |  |  | 0.38 | 0.62 | 1.8509 | 0.27078 | 759.402 |  | -1 | -1 | -1 | -1 | 0 |  |  | Central IRL A | -1 |  |  | 686 | PB-08 | Norwood Street Baffle Box Installation | City of Palm Bay |  | 133.5863 | 0.6159
1100000 | 2000000 | 2000000 | Central IRL | A | IR12-21 | 62-304.520 (7), F.A.C. | 0.56 | 0.48 | City of Palm Bay | 0.1751 | 4274.5358 | 10.4187 | 1.5242 | 1.8243 | 0.26689 | 748.4728 | 1210 | Fixed Single Family Units | 1210 | City of Palm Bay Brevard County SJRWMD C-1 Diversion | City of Palm Bay |  |  |  | 0.38 | 0.62 | 1.1311 | 0.16547 | 464.0535 |  | -1 | -1 | -1 | -1 | 0 |  |  | Central IRL A | -1 |  |  | 686 | PB-08 | Norwood Street Baffle Box Installation | City of Palm Bay |  | 110.8381 | 0.37636
1100000 | 2000000 | 2000000 | Central IRL | A | IR12-21 | 62-304.520 (7), F.A.C. | 0.56 | 0.48 | City of Palm Bay | 0.023508 | 4274.5358 | 10.4187 | 1.5242 | 0.24493 | 0.035832 | 100.4877 | 1210 | Fixed Single Family Units | 1210 | City of Palm Bay Brevard County SJRWMD C-1 Diversion | City of Palm Bay |  |  |  | 0.38 | 0.62 | 0.15186 | 0.022216 | 62.3024 |  | -1 | -1 | -1 | -1 | 0 |  |  | Central IRL A | -1 |  |  | 686 | PB-08 | Norwood Street Baffle Box Installation | City of Palm Bay |  | 49.9768 | 0.050529
1100000 | 2000000 | 2000000 | Central IRL | A | IR12-21 | 62-304.520 (7), F.A.C. | 0.56 | 0.48 | City of Palm Bay | 0.17531 | 4252.6738 | 10.5126 | 1.5431 | 1.843 | 0.27053 | 745.5487 | 1200 | Residential, Medium Density-Two-five dwellingunits per acre | 1200 | City of Palm Bay Brevard County SJRWMD C-1 Diversion | City of Palm Bay |  |  |  | 0.38 | 0.62 | 1.1427 | 0.16773 | 462.2402 |  | -1 | -1 | -1 | -1 | 0 |  |  | Central IRL A | -1 |  |  | 686 | PB-08 | Norwood Street Baffle Box Installation | City of Palm Bay |  | 123.1121 | 0.37489
1100000 | 2000000 | 2000000 | Central IRL | A | IR12-21 | 62-304.520 (7), F.A.C. | 0.56 | 0.48 | City of Palm Bay | 0.032077 | 4252.6738 | 10.5126 | 1.5431 | 0.33721 | 0.049499 | 136.4132 | 1210 | Fixed Single Family Units | 1210 | City of Palm Bay Brevard County SJRWMD C-1 Diversion | City of Palm Bay |  |  |  | 0.38 | 0.62 | 0.20907 | 0.030689 | 84.5762 |  | -1 | -1 | -1 | -1 | 0 |  |  | Central IRL A | -1 |  |  | 686 | PB-08 | Norwood Street Baffle Box Installation | City of Palm Bay |  | 69.9151 | 0.068594
1100000 | 2000000 | 2000000 | Central IRL | A | IR12-21 | 62-304.520 (7), F.A.C. | 0.56 | 0.48 | City of Palm Bay | 0.0020956 | 4252.6738 | 10.5126 | 1.5431 | 0.022031 | 0.0032339 | 8.9121 | 1210 | Fixed Single Family Units | 1210 | City of Palm Bay Brevard County SJRWMD C-1 Diversion | City of Palm Bay |  |  |  | 0.38 | 0.62 | 0.013659 | 0.002005 | 5.5255 |  | -1 | -1 | -1 | -1 | 0 |  |  | Central IRL A | -1 |  |  | 686 | PB-08 | Norwood Street Baffle Box Installation | City of Palm Bay |  | 20.7059 | 0.0044813
1100000 | 2000000 | 2000000 | Central IRL | A | IR12-21 | 62-304.520 (7), F.A.C. | 0.56 | 0.48 | City of Palm Bay | 0.31286 | 4252.6738 | 10.5126 | 1.5431 | 3.289 | 0.48278 | 1330.486 | 1210 | Fixed Single Family Units | 1210 | City of Palm Bay Brevard County SJRWMD C-1 Diversion | City of Palm Bay |  |  |  | 0.38 | 0.62 | 2.0392 | 0.29933 | 824.9013 |  | -1 | -1 | -1 | -1 | 0 |  |  | Central IRL A | -1 |  |  | 686 | PB-08 | Norwood Street Baffle Box Installation | City of Palm Bay |  | 145.0071 | 0.66902
1100000 | 2000000 | 2000000 | Central IRL | A | IR12-21 | 62-304.520 (7), F.A.C. | 0.56 | 0.48 | City of Palm Bay | 0.0027103 | 4252.6738 | 10.5126 | 1.5431 | 0.028492 | 0.0041823 | 11.526 | 1210 | Fixed Single Family Units | 1210 | City of Palm Bay Brevard County SJRWMD C-1 Diversion | City of Palm Bay |  |  |  | 0.38 | 0.62 | 0.017665 | 0.002593 | 7.1461 |  | -1 | -1 | -1 | -1 | 0 |  |  | Central IRL A | -1 |  |  | 686 | PB-08 | Norwood Street Baffle Box Installation | City of Palm Bay |  | 23.856 | 0.0057957
1100000 | 2000000 | 2000000 | Central IRL | A | IR12-21 | 62-304.520 (7), F.A.C. | 0.56 | 0.48 | City of Palm Bay | 0.092709 | 4252.6738 | 10.5126 | 1.5431 | 0.97461 | 0.14306 | 394.2605 | 1210 | Fixed Single Family Units | 1210 | City of Palm Bay Brevard County SJRWMD C-1 Diversion | City of Palm Bay |  |  |  | 0.38 | 0.62 | 0.60426 | 0.088698 | 244.4415 |  | -1 | -1 | -1 | -1 | 0 |  |  | Central IRL A | -1 |  |  | 686 | PB-08 | Norwood Street Baffle Box Installation | City of Palm Bay |  | 97.0976 | 0.19825
1100000 | 2000000 | 2000000 | Central IRL | A | IR12-21 | 62-304.520 (7), F.A.C. | 0.56 | 0.48 | City of Palm Bay | 0.00037825 | 4243.8448 | 8.6609 | 1.2086 | 0.0032759 | 0.00045716 | 1.6052 | 1200 | Residential, Medium Density-Two-five dwellingunits per acre | 1200 | City of Palm Bay Brevard County SJRWMD C-1 Diversion | City of Palm Bay |  |  |  | 0.38 | 0.62 | 0.0020311 | 0.00028344 | 113.0735 |  | -1 | -1 | -1 | -1 | 0 |  |  | Central IRL A | -1 |  |  | 686 | PB-08 | Norwood Street Baffle Box Installation | City of Palm Bay |  | 98.3459 | 0.091706
1100000 | 2000000 | 2000000 | Central IRL | A | IR12-21 | 62-304.520 (7), F.A.C. | 0.56 | 0.48 | City of Palm Bay | 0.041284 | 4243.8448 | 8.6609 | 1.2086 | 0.35755 | 0.049896 | 175.2013 | 1210 | Fixed Single Family Units | 1210 | City of Palm Bay Brevard County SJRWMD C-1 Diversion | City of Palm Bay |  |  |  | 0.38 | 0.62 | 0.22168 | 0.030936 | 108.6261 |  | -1 | -1 | -1 | -1 | 0 |  |  | Central IRL A | -1 |  |  | 686 | PB-08 | Norwood Street Baffle Box Installation | City of Palm Bay |  | 93.753 | 0.088099
1100000 | 2000000 | 2000000 | Central IRL | A | IR12-21 | 62-304.520 (7), F.A.C. | 0.56 | 0.48 | City of Palm Bay | 0.0018799 | 4243.8448 | 8.6609 | 1.2086 | 0.016281 | 0.002272 | 7.9778 | 1210 | Fixed Single Family Units | 1210 | City of Palm Bay Brevard County SJRWMD C-1 Diversion | City of Palm Bay |  |  |  | 0.38 | 0.62 | 0.010094 | 0.0014087 | 4.9463 |  | -1 | -1 | -1 | -1 | 0 |  |  | Central IRL A | -1 |  |  | 686 | PB-08 | Norwood Street Baffle Box Installation | City of Palm Bay |  | 13.5459 | 0.0040116
1100000 | 2000000 | 2000000 | Central IRL | A | IR12-21 | 62-304.520 (7), F.A.C. | 0.56 | 0.48 | City of Palm Bay | 0.30915 | 4092.0983 | 10.5397 | 1.5616 | 3.2583 | 0.48277 | 1265.0564 | 1200 | Residential, Medium Density-Two-five dwellingunits per acre | 1200 | City of Palm Bay Brevard County SJRWMD C-1 Diversion | City of Palm Bay |  |  |  | 0.38 | 0.62 | 2.0201 | 0.29932 | 784.335 |  | -1 | -1 | -1 | -1 | 0 |  |  | Central IRL A | -1 |  |  | 686 | PB-08 | Norwood Street Baffle Box Installation | City of Palm Bay |  | 148.2542 | 0.63612
1100000 | 2000000 | 2000000 | Central IRL | A | IR12-21 | 62-304.520 (7), F.A.C. | 0.56 | 0.48 | City of Palm Bay | 0.15332 | 4092.0983 | 10.5397 | 1.5616 | 1.6159 | 0.23943 | 627.3978 | 1210 | Fixed Single Family Units | 1210 | City of Palm Bay Brevard County SJRWMD C-1 Diversion | City of Palm Bay |  |  |  | 0.38 | 0.62 | 1.0019 | 0.14845 | 388.9867 |  | -1 | -1 | -1 | -1 | 0 |  |  | Central IRL A | -1 |  |  | 686 | PB-08 | Norwood Street Baffle Box Installation | City of Palm Bay |  | 100.8106 | 0.31548
1100000 | 2000000 | 2000000 | Central IRL | A | IR12-21 | 62-304.520 (7), F.A.C. | 0.56 | 0.48 | City of Palm Bay | 0.020224 | 4092.0983 | 10.5397 | 1.5616 | 0.21316 | 0.031583 | 82.7593 | 1210 | Fixed Single Family Units | 1210 | City of Palm Bay Brevard County SJRWMD C-1 Diversion | City of Palm Bay |  |  |  | 0.38 | 0.62 | 0.13216 | 0.019581 | 51.3108 |  | -1 | -1 | -1 | -1 | 0 |  |  | Central IRL A | -1 |  |  | 686 | PB-08 | Norwood Street Baffle Box Installation | City of Palm Bay |  | 67.6161 | 0.041615
1100000 | 2000000 | 2000000 | Central IRL | A | IR12-21 | 62-304.520 (7), F.A.C. | 0.56 | 0.48 | City of Palm Bay | 0.023933 | 4092.0983 | 10.5397 | 1.5616 | 0.25225 | 0.037375 | 97.9372 | 1210 | Fixed Single Family Units | 1210 | City of Palm Bay Brevard County SJRWMD C-1 Diversion | City of Palm Bay |  |  |  | 0.38 | 0.62 | 0.15639 | 0.023172 | 60.721 |  | -1 | -1 | -1 | -1 | 0 |  |  | Central IRL A | -1 |  |  | 686 | PB-08 | Norwood Street Baffle Box Installation | City of Palm Bay |  | 47.6635 | 0.049247
1100000 | 2000000 | 2000000 | Central IRL | A | IR12-21 | 62-304.520 (7), F.A.C. | 0.56 | 0.48 | City of Palm Bay | 0.0010292 | 4092.0983 | 10.5397 | 1.5616 | 0.010847 | 0.0016072 | 4.2116 | 1210 | Fixed Single Family Units | 1210 | City of Palm Bay Brevard County SJRWMD C-1 Diversion | City of Palm Bay |  |  |  | 0.38 | 0.62 | 0.0067254 | 0.00099648 | 2.6112 |  | -1 | -1 | -1 | -1 | 0 |  |  | Central IRL A | -1 |  |  | 686 | PB-08 | Norwood Street Baffle Box Installation | City of Palm Bay |  | 10.1308 | 0.0021177
1100000 | 2000000 | 2000000 | Central IRL | A | IR12-21 | 62-304.520 (7), F.A.C. | 0.56 | 0.48 | City of Palm Bay | 0.11011 | 4092.0983 | 10.5397 | 1.5616 | 1.1605 | 0.17195 | 450.5864 | 1210 | Fixed Single Family Units | 1210 | City of Palm Bay Brevard County SJRWMD C-1 Diversion | City of Palm Bay |  |  |  | 0.38 | 0.62 | 0.71953 | 0.10661 | 279.3636 |  | -1 | -1 | -1 | -1 | 0 |  |  | Central IRL A | -1 |  |  | 686 | PB-08 | Norwood Street Baffle Box Installation | City of Palm Bay |  | 83.9798 | 0.22657
1100000 | 2000000 | 2000000 | Central IRL | A | IR12-21 | 62-304.520 (7), F.A.C. | 0.56 | 0.48 | City of Palm Bay | 0.16438 | 4228.329 | 10.4555 | 1.5348 | 1.7187 | 0.2523 | 695.0683 | 1200 | Residential, Medium Density-Two-five dwellingunits per acre | 1200 | City of Palm Bay Brevard County SJRWMD C-1 Diversion | City of Palm Bay |  |  |  | 0.38 | 0.62 | 1.0656 | 0.15643 | 430.9423 |  | -1 | -1 | -1 | -1 | 0 |  |  | Central IRL A | -1 |  |  | 686 | PB-08 | Norwood Street Baffle Box Installation | City of Palm Bay |  | 126.1837 | 0.34951
1100000 | 2000000 | 2000000 | Central IRL | A | IR12-21 | 62-304.520 (7), F.A.C. | 0.56 | 0.48 | City of Palm Bay | 0.011965 | 4228.329 | 10.4555 | 1.5348 | 0.1251 | 0.018365 | 50.5933 | 1210 | Fixed Single Family Units | 1210 | City of Palm Bay Brevard County SJRWMD C-1 Diversion | City of Palm Bay |  |  |  | 0.38 | 0.62 | 0.077564 | 0.011386 | 31.3678 |  | -1 | -1 | -1 | -1 | 0 |  |  | Central IRL A | -1 |  |  | 686 | PB-08 | Norwood Street Baffle Box Installation | City of Palm Bay |  | 33.6135 | 0.02544
1100000 | 2000000 | 2000000 | Central IRL | A | IR12-21 | 62-304.520 (7), F.A.C. | 0.56 | 0.48 | City of Palm Bay | 0.16679 | 4228.329 | 10.4555 | 1.5348 | 1.7439 | 0.256 | 705.2544 | 1210 | Fixed Single Family Units | 1210 | City of Palm Bay Brevard County SJRWMD C-1 Diversion | City of Palm Bay |  |  |  | 0.38 | 0.62 | 1.0812 | 0.15872 | 437.2577 |  | -1 | -1 | -1 | -1 | 0 |  |  | Central IRL A | -1 |  |  | 686 | PB-08 | Norwood Street Baffle Box Installation | City of Palm Bay |  | 109.681 | 0.35463
1100000 | 2000000 | 2000000 | Central IRL | A | IR12-21 | 62-304.520 (7), F.A.C. | 0.56 | 0.48 | City of Palm Bay | 0.27421 | 4228.329 | 10.4555 | 1.5348 | 2.867 | 0.42087 | 1159.4442 | 1210 | Fixed Single Family Units | 1210 | City of Palm Bay Brevard County SJRWMD C-1 Diversion | City of Palm Bay |  |  |  | 0.38 | 0.62 | 1.7775 | 0.26094 | 718.8554 |  | -1 | -1 | -1 | -1 | 0 |  |  | Central IRL A | -1 |  |  | 686 | PB-08 | Norwood Street Baffle Box Installation | City of Palm Bay |  | 130.6389 | 0.58301
1100000 | 2000000 | 2000000 | Central IRL | A | IR12-21 | 62-304.520 (7), F.A.C. | 0.56 | 0.48 | City of Palm Bay | 0.00041316 | 4228.329 | 10.4555 | 1.5348 | 0.0043198 | 0.00063414 | 1.747 | 1210 | Fixed Single Family Units | 1210 | City of Palm Bay Brevard County SJRWMD C-1 Diversion | City of Palm Bay |  |  |  | 0.38 | 0.62 | 0.0026783 | 0.00039317 | 1.0831 |  | -1 | -1 | -1 | -1 | 0 |  |  | Central IRL A | -1 |  |  | 686 | PB-08 | Norwood Street Baffle Box Installation | City of Palm Bay |  | 14.6635 | 0.00087845
1100000 | 2000000 | 2000000 | Central IRL | A | IR12-21 | 62-304.520 (7), F.A.C. | 0.56 | 0.48 | City of Palm Bay | 0.015607 | 4246.0836 | 9.957 | 1.4431 | 0.15539 | 0.022522 | 66.2666 | 1200 | Residential, Medium Density-Two-five dwellingunits per acre | 1200 | City of Palm Bay Brevard County SJRWMD C-1 Diversion | City of Palm Bay |  |  |  | 0.38 | 0.62 | 0.096345 | 0.013964 | 41.0853 |  | -1 | -1 | -1 | -1 | 0 |  |  | Central IRL A | -1 |  |  | 686 | PB-08 | Norwood Street Baffle Box Installation | City of Palm Bay |  | 37.2377 | 0.033321
1100000 | 2000000 | 2000000 | Central IRL | A | IR12-21 | 62-304.520 (7), F.A.C. | 0.56 | 0.48 | City of Palm Bay | 0.00023553 | 4246.0836 | 9.957 | 1.4431 | 0.0023452 | 0.00033989 | 1.0001 | 1200 | Residential, Medium Density-Two-five dwellingunits per acre | 1200 | City of Palm Bay Brevard County SJRWMD C-1 Diversion | City of Palm Bay |  |  |  | 0.38 | 0.62 | 0.001454 | 0.00021073 | 14.1308 |  | -1 | -1 | -1 | -1 | 0 |  |  | Central IRL A | -1 |  |  | 686 | PB-08 | Norwood Street Baffle Box Installation | City of Palm Bay |  | 42.7182 | 0.01146
1100000 | 2000000 | 2000000 | Central IRL | A | IR12-21 | 62-304.520 (7), F.A.C. | 0.56 | 0.48 | City of Palm Bay | 9.1065e-05 | 4246.0836 | 9.957 | 1.4431 | 0.00090674 | 0.00013142 | 0.38667 | 1820 | Golf Course | 1820 | City of Palm Bay Brevard County SJRWMD C-1 Diversion | City of Palm Bay |  |  |  | 0.38 | 0.62 | 0.00056218 | 8.1478e-05 | 413.3014 |  | -1 | -1 | -1 | -1 | 0 |  |  | Central IRL A | -1 |  |  | 686 | PB-08 | Norwood Street Baffle Box Installation | City of Palm Bay |  | 32.2176 | 0.3352
1100000 | 2000000 | 2000000 | Central IRL | A | IR12-21 | 62-304.520 (7), F.A.C. | 0.56 | 0.48 | City of Palm Bay | 0.26189 | 4246.0836 | 9.957 | 1.4431 | 2.6076 | 0.37793 | 1111.9887 | 1210 | Fixed Single Family Units | 1210 | City of Palm Bay Brevard County SJRWMD C-1 Diversion | City of Palm Bay |  |  |  | 0.38 | 0.62 | 1.6167 | 0.23432 | 689.4381 |  | -1 | -1 | -1 | -1 | 0 |  |  | Central IRL A | -1 |  |  | 686 | PB-08 | Norwood Street Baffle Box Installation | City of Palm Bay |  | 133.9742 | 0.55916
1100000 | 2000000 | 2000000 | Central IRL | A | IR12-21 | 62-304.520 (7), F.A.C. | 0.56 | 0.48 | City of Palm Bay | 0.17791 | 4246.0836 | 9.957 | 1.4431 | 1.7714 | 0.25674 | 755.4049 | 1210 | Fixed Single Family Units | 1210 | City of Palm Bay Brevard County SJRWMD C-1 Diversion | City of Palm Bay |  |  |  | 0.38 | 0.62 | 1.0983 | 0.15918 | 468.3511 |  | -1 | -1 | -1 | -1 | 0 |  |  | Central IRL A | -1 |  |  | 686 | PB-08 | Norwood Street Baffle Box Installation | City of Palm Bay |  | 113.8019 | 0.37985
1100000 | 2000000 | 2000000 | Central IRL | A | IR12-21 | 62-304.520 (7), F.A.C. | 0.56 | 0.48 | City of Palm Bay | 0.46384 | 4073.0273 | 10.4935 | 1.5549 | 4.8673 | 0.72122 | 1889.2267 | 1200 | Residential, Medium Density-Two-five dwellingunits per acre | 1200 | City of Palm Bay Brevard County SJRWMD C-1 Diversion | City of Palm Bay |  |  |  | 0.38 | 0.62 | 3.0177 | 0.44716 | 1171.3205 |  | -1 | -1 | -1 | -1 | 0 |  |  | Central IRL A | -1 |  |  | 686 | PB-08 | Norwood Street Baffle Box Installation | City of Palm Bay |  | 175.0904 | 0.94998
1100000 | 2000000 | 2000000 | Central IRL | A | IR12-21 | 62-304.520 (7), F.A.C. | 0.56 | 0.48 | City of Palm Bay | 0.022439 | 4073.0273 | 10.4935 | 1.5549 | 0.23546 | 0.03489 | 91.3943 | 1210 | Fixed Single Family Units | 1210 | City of Palm Bay Brevard County SJRWMD C-1 Diversion | City of Palm Bay |  |  |  | 0.38 | 0.62 | 0.14599 | 0.021632 | 56.6644 |  | -1 | -1 | -1 | -1 | 0 |  |  | Central IRL A | -1 |  |  | 686 | PB-08 | Norwood Street Baffle Box Installation | City of Palm Bay |  | 39.183 | 0.045957
1100000 | 2000000 | 2000000 | Central IRL | A | IR12-21 | 62-304.520 (7), F.A.C. | 0.56 | 0.48 | City of Palm Bay | 0.074634 | 4073.0273 | 10.4935 | 1.5549 | 0.78318 | 0.11605 | 303.9866 | 1210 | Fixed Single Family Units | 1210 | City of Palm Bay Brevard County SJRWMD C-1 Diversion | City of Palm Bay |  |  |  | 0.38 | 0.62 | 0.48557 | 0.07195 | 188.4717 |  | -1 | -1 | -1 | -1 | 0 |  |  | Central IRL A | -1 |  |  | 686 | PB-08 | Norwood Street Baffle Box Installation | City of Palm Bay |  | 73.6017 | 0.15286
1100000 | 2000000 | 2000000 | Central IRL | A | IR12-21 | 62-304.520 (7), F.A.C. | 0.56 | 0.48 | City of Palm Bay | 0.056852 | 4073.0273 | 10.4935 | 1.5549 | 0.59658 | 0.088399 | 231.5599 | 1210 | Fixed Single Family Units | 1210 | City of Palm Bay Brevard County SJRWMD C-1 Diversion | City of Palm Bay |  |  |  | 0.38 | 0.62 | 0.36988 | 0.054807 | 143.5671 |  | -1 | -1 | -1 | -1 | 0 |  |  | Central IRL A | -1 |  |  | 686 | PB-08 | Norwood Street Baffle Box Installation | City of Palm Bay |  | 61.587 | 0.11644
1100000 | 2000000 | 2000000 | Central IRL | A | IR12-21 | 62-304.520 (7), F.A.C. | 0.56 | 0.48 | City of Palm Bay | 0.23728 | 4228.3298 | 10.4553 | 1.5348 | 2.4808 | 0.36418 | 1003.2896 | 1200 | Residential, Medium Density-Two-five dwellingunits per acre | 1200 | City of Palm Bay Brevard County SJRWMD C-1 Diversion | City of Palm Bay |  |  |  | 0.38 | 0.62 | 1.5381 | 0.22579 | 622.0396 |  | -1 | -1 | -1 | -1 | 0 |  |  | Central IRL A | -1 |  |  | 686 | PB-08 | Norwood Street Baffle Box Installation | City of Palm Bay |  | 154.6477 | 0.50449
1100000 | 2000000 | 2000000 | Central IRL | A | IR12-21 | 62-304.520 (7), F.A.C. | 0.56 | 0.48 | City of Palm Bay | 0.00081778 | 4228.3298 | 10.4553 | 1.5348 | 0.0085502 | 0.0012551 | 3.4578 | 1210 | Fixed Single Family Units | 1210 | City of Palm Bay Brevard County SJRWMD C-1 Diversion | City of Palm Bay |  |  |  | 0.38 | 0.62 | 0.0053011 | 0.00077819 | 2.1439 |  | -1 | -1 | -1 | -1 | 0 |  |  | Central IRL A | -1 |  |  | 686 | PB-08 | Norwood Street Baffle Box Installation | City of Palm Bay |  | 9.6724 | 0.0017387
1100000 | 2000000 | 2000000 | Central IRL | A | IR12-21 | 62-304.520 (7), F.A.C. | 0.56 | 0.48 | City of Palm Bay | 0.11155 | 4228.3298 | 10.4553 | 1.5348 | 1.1663 | 0.17121 | 471.6816 | 1210 | Fixed Single Family Units | 1210 | City of Palm Bay Brevard County SJRWMD C-1 Diversion | City of Palm Bay |  |  |  | 0.38 | 0.62 | 0.72312 | 0.10615 | 292.4426 |  | -1 | -1 | -1 | -1 | 0 |  |  | Central IRL A | -1 |  |  | 686 | PB-08 | Norwood Street Baffle Box Installation | City of Palm Bay |  | 98.2697 | 0.23718
1100000 | 2000000 | 2000000 | Central IRL | A | IR12-21 | 62-304.520 (7), F.A.C. | 0.56 | 0.48 | City of Palm Bay | 0.061547 | 4228.3298 | 10.4553 | 1.5348 | 0.6435 | 0.094464 | 260.2416 | 1210 | Fixed Single Family Units | 1210 | City of Palm Bay Brevard County SJRWMD C-1 Diversion | City of Palm Bay |  |  |  | 0.38 | 0.62 | 0.39897 | 0.058568 | 161.3498 |  | -1 | -1 | -1 | -1 | 0 |  |  | Central IRL A | -1 |  |  | 686 | PB-08 | Norwood Street Baffle Box Installation | City of Palm Bay |  | 76.295 | 0.13086
1100000 | 2000000 | 2000000 | Central IRL | A | IR12-21 | 62-304.520 (7), F.A.C. | 0.56 | 0.48 | City of Palm Bay | 0.17609 | 4228.3298 | 10.4553 | 1.5348 | 1.8411 | 0.27027 | 744.5733 | 1210 | Fixed Single Family Units | 1210 | City of Palm Bay Brevard County SJRWMD C-1 Diversion | City of Palm Bay |  |  |  | 0.38 | 0.62 | 1.1415 | 0.16757 | 461.6355 |  | -1 | -1 | -1 | -1 | 0 |  |  | Central IRL A | -1 |  |  | 686 | PB-08 | Norwood Street Baffle Box Installation | City of Palm Bay |  | 108.2904 | 0.3744
1100000 | 2000000 | 2000000 | Central IRL | A | IR12-21 | 62-304.520 (7), F.A.C. | 0.56 | 0.48 | City of Palm Bay | 0.024399 | 4228.3298 | 10.4553 | 1.5348 | 0.2551 | 0.037448 | 103.1658 | 1210 | Fixed Single Family Units | 1210 | City of Palm Bay Brevard County SJRWMD C-1 Diversion | City of Palm Bay |  |  |  | 0.38 | 0.62 | 0.15816 | 0.023218 | 63.9628 |  | -1 | -1 | -1 | -1 | 0 |  |  | Central IRL A | -1 |  |  | 686 | PB-08 | Norwood Street Baffle Box Installation | City of Palm Bay |  | 47.9557 | 0.051876
1100000 | 2000000 | 2000000 | Central IRL | A | IR12-21 | 62-304.520 (7), F.A.C. | 0.56 | 0.48 | City of Palm Bay | 0.0060775 | 4228.3298 | 10.4553 | 1.5348 | 0.063543 | 0.0093279 | 25.6978 | 1210 | Fixed Single Family Units | 1210 | City of Palm Bay Brevard County SJRWMD C-1 Diversion | City of Palm Bay |  |  |  | 0.38 | 0.62 | 0.039396 | 0.0057833 | 15.9326 |  | -1 | -1 | -1 | -1 | 0 |  |  | Central IRL A | -1 |  |  | 686 | PB-08 | Norwood Street Baffle Box Installation | City of Palm Bay |  | 25.1263 | 0.012922
1100000 | 2000000 | 2000000 | Central IRL | A | IR12-21 | 62-304.520 (7), F.A.C. | 0.56 | 0.48 | City of Palm Bay | 0.31577 | 4131.0047 | 10.2288 | 1.502 | 3.2299 | 0.4743 | 1304.4378 | 1200 | Residential, Medium Density-Two-five dwellingunits per acre | 1200 | City of Palm Bay Brevard County SJRWMD C-1 Diversion | City of Palm Bay |  |  |  | 0.38 | 0.62 | 2.0025 | 0.29406 | 808.7515 |  | -1 | -1 | -1 | -1 | 0 |  |  | Central IRL A | -1 |  |  | 686 | PB-08 | Norwood Street Baffle Box Installation | City of Palm Bay |  | 166.8203 | 0.65592
1100000 | 2000000 | 2000000 | Central IRL | A | IR12-21 | 62-304.520 (7), F.A.C. | 0.56 | 0.48 | City of Palm Bay | 0.016035 | 4131.0047 | 10.2288 | 1.502 | 0.16402 | 0.024086 | 66.2414 | 1210 | Fixed Single Family Units | 1210 | City of Palm Bay Brevard County SJRWMD C-1 Diversion | City of Palm Bay |  |  |  | 0.38 | 0.62 | 0.10169 | 0.014933 | 41.0696 |  | -1 | -1 | -1 | -1 | 0 |  |  | Central IRL A | -1 |  |  | 686 | PB-08 | Norwood Street Baffle Box Installation | City of Palm Bay |  | 47.5847 | 0.033309
1100000 | 2000000 | 2000000 | Central IRL | A | IR12-21 | 62-304.520 (7), F.A.C. | 0.56 | 0.48 | City of Palm Bay | 0.030839 | 4131.0047 | 10.2288 | 1.502 | 0.31544 | 0.046321 | 127.3946 | 1210 | Fixed Single Family Units | 1210 | City of Palm Bay Brevard County SJRWMD C-1 Diversion | City of Palm Bay |  |  |  | 0.38 | 0.62 | 0.19557 | 0.028719 | 78.9847 |  | -1 | -1 | -1 | -1 | 0 |  |  | Central IRL A | -1 |  |  | 686 | PB-08 | Norwood Street Baffle Box Installation | City of Palm Bay |  | 47.2917 | 0.064059
1100000 | 2000000 | 2000000 | Central IRL | A | IR12-21 | 62-304.520 (7), F.A.C. | 0.56 | 0.48 | City of Palm Bay | 0.14584 | 4131.0047 | 10.2288 | 1.502 | 1.4917 | 0.21905 | 602.4512 | 1210 | Fixed Single Family Units | 1210 | City of Palm Bay Brevard County SJRWMD C-1 Diversion | City of Palm Bay |  |  |  | 0.38 | 0.62 | 0.92487 | 0.13581 | 373.5197 |  | -1 | -1 | -1 | -1 | 0 |  |  | Central IRL A | -1 |  |  | 686 | PB-08 | Norwood Street Baffle Box Installation | City of Palm Bay |  | 102.1575 | 0.30294
1100000 | 2000000 | 2000000 | Central IRL | A | IR12-21 | 62-304.520 (7), F.A.C. | 0.56 | 0.48 | City of Palm Bay | 0.10739 | 4131.0047 | 10.2288 | 1.502 | 1.0985 | 0.1613 | 443.6275 | 1210 | Fixed Single Family Units | 1210 | City of Palm Bay Brevard County SJRWMD C-1 Diversion | City of Palm Bay |  |  |  | 0.38 | 0.62 | 0.68105 | 0.10001 | 275.049 |  | -1 | -1 | -1 | -1 | 0 |  |  | Central IRL A | -1 |  |  | 686 | PB-08 | Norwood Street Baffle Box Installation | City of Palm Bay |  | 94.0434 | 0.22307
1100000 | 2000000 | 2000000 | Central IRL | A | IR12-21 | 62-304.520 (7), F.A.C. | 0.56 | 0.48 | City of Palm Bay | 0.00055899 | 4131.0047 | 10.2288 | 1.502 | 0.0057178 | 0.00083963 | 2.3092 | 1210 | Fixed Single Family Units | 1210 | City of Palm Bay Brevard County SJRWMD C-1 Diversion | City of Palm Bay |  |  |  | 0.38 | 0.62 | 0.003545 | 0.00052057 | 1.4317 |  | -1 | -1 | -1 | -1 | 0 |  |  | Central IRL A | -1 |  |  | 686 | PB-08 | Norwood Street Baffle Box Installation | City of Palm Bay |  | 7.76 | 0.0011612
1100000 | 2000000 | 2000000 | Central IRL | A | IR12-21 | 62-304.520 (7), F.A.C. | 0.56 | 0.48 | City of Palm Bay | 0.0013367 | 4131.0047 | 10.2288 | 1.502 | 0.013673 | 0.0020078 | 5.522 | 1210 | Fixed Single Family Units | 1210 | City of Palm Bay Brevard County SJRWMD C-1 Diversion | City of Palm Bay |  |  |  | 0.38 | 0.62 | 0.0084773 | 0.0012449 | 3.4237 |  | -1 | -1 | -1 | -1 | 0 |  |  | Central IRL A | -1 |  |  | 686 | PB-08 | Norwood Street Baffle Box Installation | City of Palm Bay |  | 11.169 | 0.0027767
1100000 | 2000000 | 2000000 | Central IRL | A | IR12-21 | 62-304.520 (7), F.A.C. | 0.56 | 0.48 | City of Palm Bay | 0.29061 | 4228.321 | 10.4569 | 1.5351 | 3.0389 | 0.44612 | 1228.797 | 1200 | Residential, Medium Density-Two-five dwellingunits per acre | 1200 | City of Palm Bay Brevard County SJRWMD C-1 Diversion | City of Palm Bay |  |  |  | 0.38 | 0.62 | 1.8841 | 0.27659 | 761.8541 |  | -1 | -1 | -1 | -1 | 0 |  |  | Central IRL A | -1 |  |  | 686 | PB-08 | Norwood Street Baffle Box Installation | City of Palm Bay |  | 147.9243 | 0.61789
1100000 | 2000000 | 2000000 | Central IRL | A | IR12-21 | 62-304.520 (7), F.A.C. | 0.56 | 0.48 | City of Palm Bay | 0.096533 | 4228.321 | 10.4569 | 1.5351 | 1.0094 | 0.14819 | 408.1731 | 1210 | Fixed Single Family Units | 1210 | City of Palm Bay Brevard County SJRWMD C-1 Diversion | City of Palm Bay |  |  |  | 0.38 | 0.62 | 0.62585 | 0.091877 | 253.0673 |  | -1 | -1 | -1 | -1 | 0 |  |  | Central IRL A | -1 |  |  | 686 | PB-08 | Norwood Street Baffle Box Installation | City of Palm Bay |  | 80.8676 | 0.20525
1100000 | 2000000 | 2000000 | Central IRL | A | IR12-21 | 62-304.520 (7), F.A.C. | 0.56 | 0.48 | City of Palm Bay | 0.20544 | 4228.321 | 10.4569 | 1.5351 | 2.1483 | 0.31537 | 868.67 | 1210 | Fixed Single Family Units | 1210 | City of Palm Bay Brevard County SJRWMD C-1 Diversion | City of Palm Bay |  |  |  | 0.38 | 0.62 | 1.3319 | 0.19553 | 538.5754 |  | -1 | -1 | -1 | -1 | 0 |  |  | Central IRL A | -1 |  |  | 686 | PB-08 | Norwood Street Baffle Box Installation | City of Palm Bay |  | 115.5786 | 0.4368
1100000 | 2000000 | 2000000 | Central IRL | A | IR12-21 | 62-304.520 (7), F.A.C. | 0.56 | 0.48 | City of Palm Bay | 0.025178 | 4228.321 | 10.4569 | 1.5351 | 0.26329 | 0.038651 | 106.4621 | 1210 | Fixed Single Family Units | 1210 | City of Palm Bay Brevard County SJRWMD C-1 Diversion | City of Palm Bay |  |  |  | 0.38 | 0.62 | 0.16324 | 0.023964 | 66.0065 |  | -1 | -1 | -1 | -1 | 0 |  |  | Central IRL A | -1 |  |  | 686 | PB-08 | Norwood Street Baffle Box Installation | City of Palm Bay |  | 65.4769 | 0.053533
1100000 | 2000000 | 2000000 | Central IRL | A | IR12-21 | 62-304.520 (7), F.A.C. | 0.56 | 0.48 | City of Palm Bay | 0.14946 | 4131.0047 | 10.2288 | 1.502 | 1.5288 | 0.22449 | 617.407 | 1200 | Residential, Medium Density-Two-five dwellingunits per acre | 1200 | City of Palm Bay Brevard County SJRWMD C-1 Diversion | City of Palm Bay |  |  |  | 0.38 | 0.62 | 0.94783 | 0.13918 | 382.7923 |  | -1 | -1 | -1 | -1 | 0 |  |  | Central IRL A | -1 |  |  | 686 | PB-08 | Norwood Street Baffle Box Installation | City of Palm Bay |  | 124.8141 | 0.31046
1100000 | 2000000 | 2000000 | Central IRL | A | IR12-21 | 62-304.520 (7), F.A.C. | 0.56 | 0.48 | City of Palm Bay | 0.021748 | 4131.0047 | 10.2288 | 1.502 | 0.22246 | 0.032667 | 89.8415 | 1210 | Fixed Single Family Units | 1210 | City of Palm Bay Brevard County SJRWMD C-1 Diversion | City of Palm Bay |  |  |  | 0.38 | 0.62 | 0.13792 | 0.020253 | 55.7018 |  | -1 | -1 | -1 | -1 | 0 |  |  | Central IRL A | -1 |  |  | 686 | PB-08 | Norwood Street Baffle Box Installation | City of Palm Bay |  | 49.4341 | 0.045176
1100000 | 2000000 | 2000000 | Central IRL | A | IR12-21 | 62-304.520 (7), F.A.C. | 0.56 | 0.48 | City of Palm Bay | 0.078011 | 4131.0047 | 10.2288 | 1.502 | 0.79796 | 0.11718 | 322.2642 | 1210 | Fixed Single Family Units | 1210 | City of Palm Bay Brevard County SJRWMD C-1 Diversion | City of Palm Bay |  |  |  | 0.38 | 0.62 | 0.49473 | 0.072649 | 199.8038 |  | -1 | -1 | -1 | -1 | 0 |  |  | Central IRL A | -1 |  |  | 686 | PB-08 | Norwood Street Baffle Box Installation | City of Palm Bay |  | 91.6588 | 0.16205
1100000 | 2000000 | 2000000 | Central IRL | A | IR12-21 | 62-304.520 (7), F.A.C. | 0.56 | 0.48 | City of Palm Bay | 0.25684 | 4131.0047 | 10.2288 | 1.502 | 2.6271 | 0.38578 | 1060.998 | 1210 | Fixed Single Family Units | 1210 | City of Palm Bay Brevard County SJRWMD C-1 Diversion | City of Palm Bay |  |  |  | 0.38 | 0.62 | 1.6288 | 0.23918 | 657.8188 |  | -1 | -1 | -1 | -1 | 0 |  |  | Central IRL A | -1 |  |  | 686 | PB-08 | Norwood Street Baffle Box Installation | City of Palm Bay |  | 126.6338 | 0.53351
1100000 | 2000000 | 2000000 | Central IRL | A | IR12-21 | 62-304.520 (7), F.A.C. | 0.56 | 0.48 | City of Palm Bay | 0.10422 | 4131.0047 | 10.2288 | 1.502 | 1.0661 | 0.15655 | 430.5441 | 1210 | Fixed Single Family Units | 1210 | City of Palm Bay Brevard County SJRWMD C-1 Diversion | City of Palm Bay |  |  |  | 0.38 | 0.62 | 0.66096 | 0.097059 | 266.9373 |  | -1 | -1 | -1 | -1 | 0 |  |  | Central IRL A | -1 |  |  | 686 | PB-08 | Norwood Street Baffle Box Installation | City of Palm Bay |  | 87.2976 | 0.21649
1100000 | 2000000 | 2000000 | Central IRL | A | IR12-21 | 62-304.520 (7), F.A.C. | 0.56 | 0.48 | City of Palm Bay | 0.007487 | 4131.0047 | 10.2288 | 1.502 | 0.076583 | 0.011246 | 30.929 | 1210 | Fixed Single Family Units | 1210 | City of Palm Bay Brevard County SJRWMD C-1 Diversion | City of Palm Bay |  |  |  | 0.38 | 0.62 | 0.047482 | 0.0069724 | 19.176 |  | -1 | -1 | -1 | -1 | 0 |  |  | Central IRL A | -1 |  |  | 686 | PB-08 | Norwood Street Baffle Box Installation | City of Palm Bay |  | 28.956 | 0.015552
1100000 | 2000000 | 2000000 | Central IRL | A | IR12-21 | 62-304.520 (7), F.A.C. | 0.56 | 0.48 | City of Palm Bay | 0.26689 | 4119.4727 | 10.378 | 1.53 | 2.7698 | 0.40835 | 1099.4483 | 1200 | Residential, Medium Density-Two-five dwellingunits per acre | 1200 | City of Palm Bay Brevard County SJRWMD C-1 Diversion | City of Palm Bay |  |  |  | 0.38 | 0.62 | 1.7173 | 0.25318 | 681.6579 |  | -1 | -1 | -1 | -1 | 0 |  |  | Central IRL A | -1 |  |  | 686 | PB-08 | Norwood Street Baffle Box Installation | City of Palm Bay |  | 228.836 | 0.55285
1100000 | 2000000 | 2000000 | Central IRL | A | IR12-21 | 62-304.520 (7), F.A.C. | 0.56 | 0.48 | City of Palm Bay | 0.34852 | 4119.4727 | 10.378 | 1.53 | 3.617 | 0.53325 | 1435.7303 | 1210 | Fixed Single Family Units | 1210 | City of Palm Bay Brevard County SJRWMD C-1 Diversion | City of Palm Bay |  |  |  | 0.38 | 0.62 | 2.2425 | 0.33062 | 890.1528 |  | -1 | -1 | -1 | -1 | 0 |  |  | Central IRL A | -1 |  |  | 686 | PB-08 | Norwood Street Baffle Box Installation | City of Palm Bay |  | 148.9283 | 0.72194
1100000 | 2000000 | 2000000 | Central IRL | A | IR12-21 | 62-304.520 (7), F.A.C. | 0.56 | 0.48 | City of Palm Bay | 0.0019255 | 4119.4727 | 10.378 | 1.53 | 0.019983 | 0.0029461 | 7.9322 | 1210 | Fixed Single Family Units | 1210 | City of Palm Bay Brevard County SJRWMD C-1 Diversion | City of Palm Bay |  |  |  | 0.38 | 0.62 | 0.01239 | 0.0018266 | 4.918 |  | -1 | -1 | -1 | -1 | 0 |  |  | Central IRL A | -1 |  |  | 686 | PB-08 | Norwood Street Baffle Box Installation | City of Palm Bay |  | 12.8676 | 0.0039886
1100000 | 2000000 | 2000000 | Central IRL | A | IR12-21 | 62-304.520 (7), F.A.C. | 0.56 | 0.48 | City of Palm Bay | 0.00042455 | 4119.4727 | 10.378 | 1.53 | 0.004406 | 0.00064957 | 1.7489 | 1210 | Fixed Single Family Units | 1210 | City of Palm Bay Brevard County SJRWMD C-1 Diversion | City of Palm Bay |  |  |  | 0.38 | 0.62 | 0.0027317 | 0.00040274 | 1.0843 |  | -1 | -1 | -1 | -1 | 0 |  |  | Central IRL A | -1 |  |  | 686 | PB-08 | Norwood Street Baffle Box Installation | City of Palm Bay |  | 7.7818 | 0.00087942
1100000 | 2000000 | 2000000 | Central IRL | A | IR12-21 | 62-304.520 (7), F.A.C. | 0.56 | 0.48 | City of Palm Bay | 0.13214 | 4190.2111 | 10.1943 | 1.4908 | 1.3471 | 0.197 | 553.7055 | 1200 | Residential, Medium Density-Two-five dwellingunits per acre | 1200 | City of Palm Bay Brevard County SJRWMD C-1 Diversion | City of Palm Bay |  |  |  | 0.38 | 0.62 | 0.8352 | 0.12214 | 365.3746 |  | -1 | -1 | -1 | -1 | 0 |  |  | Central IRL A | -1 |  |  | 686 | PB-08 | Norwood Street Baffle Box Installation | City of Palm Bay |  | 91.3185 | 0.29633
1100000 | 2000000 | 2000000 | Central IRL | A | IR12-21 | 62-304.520 (7), F.A.C. | 0.56 | 0.48 | City of Palm Bay | 0.19126 | 4190.2111 | 10.1943 | 1.4908 | 1.9498 | 0.28513 | 801.4381 | 1210 | Fixed Single Family Units | 1210 | City of Palm Bay Brevard County SJRWMD C-1 Diversion | City of Palm Bay |  |  |  | 0.38 | 0.62 | 1.2089 | 0.17678 | 496.8916 |  | -1 | -1 | -1 | -1 | 0 |  |  | Central IRL A | -1 |  |  | 686 | PB-08 | Norwood Street Baffle Box Installation | City of Palm Bay |  | 118.4764 | 0.40299
1100000 | 2000000 | 2000000 | Central IRL | A | IR12-21 | 62-304.520 (7), F.A.C. | 0.56 | 0.48 | City of Palm Bay | 0.26713 | 4190.2111 | 10.1943 | 1.4908 | 2.7232 | 0.39823 | 1119.323 | 1210 | Fixed Single Family Units | 1210 | City of Palm Bay Brevard County SJRWMD C-1 Diversion | City of Palm Bay |  |  |  | 0.38 | 0.62 | 1.6884 | 0.2469 | 693.98 |  | -1 | -1 | -1 | -1 | 0 |  |  | Central IRL A | -1 |  |  | 686 | PB-08 | Norwood Street Baffle Box Installation | City of Palm Bay |  | 133.9972 | 0.56284
1100000 | 2000000 | 2000000 | Central IRL | A | IR12-21 | 62-304.520 (7), F.A.C. | 0.56 | 0.48 | City of Palm Bay | 0.01873 | 4190.2111 | 10.1943 | 1.4908 | 0.19094 | 0.027923 | 78.4847 | 1210 | Fixed Single Family Units | 1210 | City of Palm Bay Brevard County SJRWMD C-1 Diversion | City of Palm Bay |  |  |  | 0.38 | 0.62 | 0.11838 | 0.017312 | 48.6605 |  | -1 | -1 | -1 | -1 | 0 |  |  | Central IRL A | -1 |  |  | 686 | PB-08 | Norwood Street Baffle Box Installation | City of Palm Bay |  | 45.4343 | 0.039465
1100000 | 2000000 | 2000000 | Central IRL | A | IR12-21 | 62-304.520 (7), F.A.C. | 0.56 | 0.48 | City of Palm Bay | 0.024234 | 4228.3298 | 10.4553 | 1.5348 | 0.25338 | 0.037195 | 102.4701 | 1200 | Residential, Medium Density-Two-five dwellingunits per acre | 1200 | City of Palm Bay Brevard County SJRWMD C-1 Diversion | City of Palm Bay |  |  |  | 0.38 | 0.62 | 0.15709 | 0.023061 | 63.5315 |  | -1 | -1 | -1 | -1 | 0 |  |  | Central IRL A | -1 |  |  | 686 | PB-08 | Norwood Street Baffle Box Installation | City of Palm Bay |  | 78.8283 | 0.051526
1100000 | 2000000 | 2000000 | Central IRL | A | IR12-21 | 62-304.520 (7), F.A.C. | 0.56 | 0.48 | City of Palm Bay | 0.010142 | 4228.3298 | 10.4553 | 1.5348 | 0.10604 | 0.015566 | 42.883 | 1210 | Fixed Single Family Units | 1210 | City of Palm Bay Brevard County SJRWMD C-1 Diversion | City of Palm Bay |  |  |  | 0.38 | 0.62 | 0.065742 | 0.0096509 | 26.5874 |  | -1 | -1 | -1 | -1 | 0 |  |  | Central IRL A | -1 |  |  | 686 | PB-08 | Norwood Street Baffle Box Installation | City of Palm Bay |  | 30.9453 | 0.021563
1100000 | 2000000 | 2000000 | Central IRL | A | IR12-21 | 62-304.520 (7), F.A.C. | 0.56 | 0.48 | City of Palm Bay | 0.021973 | 4228.3298 | 10.4553 | 1.5348 | 0.22974 | 0.033725 | 92.909 | 1210 | Fixed Single Family Units | 1210 | City of Palm Bay Brevard County SJRWMD C-1 Diversion | City of Palm Bay |  |  |  | 0.38 | 0.62 | 0.14244 | 0.020909 | 57.6036 |  | -1 | -1 | -1 | -1 | 0 |  |  | Central IRL A | -1 |  |  | 686 | PB-08 | Norwood Street Baffle Box Installation | City of Palm Bay |  | 45.3199 | 0.046718
1100000 | 2000000 | 2000000 | Central IRL | A | IR12-21 | 62-304.520 (7), F.A.C. | 0.56 | 0.48 | City of Palm Bay | 0.24344 | 4228.3298 | 10.4553 | 1.5348 | 2.5453 | 0.37364 | 1029.3572 | 1210 | Fixed Single Family Units | 1210 | City of Palm Bay Brevard County SJRWMD C-1 Diversion | City of Palm Bay |  |  |  | 0.38 | 0.62 | 1.5781 | 0.23166 | 638.2015 |  | -1 | -1 | -1 | -1 | 0 |  |  | Central IRL A | -1 |  |  | 686 | PB-08 | Norwood Street Baffle Box Installation | City of Palm Bay |  | 127.8525 | 0.5176
1100000 | 2000000 | 2000000 | Central IRL | A | IR12-21 | 62-304.520 (7), F.A.C. | 0.56 | 0.48 | City of Palm Bay | 0.274 | 4228.3298 | 10.4553 | 1.5348 | 2.8647 | 0.42053 | 1158.5431 | 1210 | Fixed Single Family Units | 1210 | City of Palm Bay Brevard County SJRWMD C-1 Diversion | City of Palm Bay |  |  |  | 0.38 | 0.62 | 1.7761 | 0.26073 | 718.2968 |  | -1 | -1 | -1 | -1 | 0 |  |  | Central IRL A | -1 |  |  | 686 | PB-08 | Norwood Street Baffle Box Installation | City of Palm Bay |  | 131.8031 | 0.58256
1100000 | 2000000 | 2000000 | Central IRL | A | IR12-21 | 62-304.520 (7), F.A.C. | 0.56 | 0.48 | City of Palm Bay | 0.022914 | 4228.3298 | 10.4553 | 1.5348 | 0.23957 | 0.035168 | 96.8867 | 1210 | Fixed Single Family Units | 1210 | City of Palm Bay Brevard County SJRWMD C-1 Diversion | City of Palm Bay |  |  |  | 0.38 | 0.62 | 0.14853 | 0.021804 | 60.0698 |  | -1 | -1 | -1 | -1 | 0 |  |  | Central IRL A | -1 |  |  | 686 | PB-08 | Norwood Street Baffle Box Installation | City of Palm Bay |  | 46.729 | 0.048718
1100000 | 2000000 | 2000000 | Central IRL | A | IR12-21 | 62-304.520 (7), F.A.C. | 0.56 | 0.48 | City of Palm Bay | 0.021062 | 4228.3298 | 10.4553 | 1.5348 | 0.22021 | 0.032327 | 89.0584 | 1210 | Fixed Single Family Units | 1210 | City of Palm Bay Brevard County SJRWMD C-1 Diversion | City of Palm Bay |  |  |  | 0.38 | 0.62 | 0.13653 | 0.020043 | 55.2162 |  | -1 | -1 | -1 | -1 | 0 |  |  | Central IRL A | -1 |  |  | 686 | PB-08 | Norwood Street Baffle Box Installation | City of Palm Bay |  | 44.4188 | 0.044782
1100000 | 2000000 | 2000000 | Central IRL | A | IR12-21 | 62-304.520 (7), F.A.C. | 0.56 | 0.48 | City of Palm Bay | 0.081674 | 4228.3298 | 10.4553 | 1.5348 | 0.85393 | 0.12535 | 345.3441 | 1200 | Residential, Medium Density-Two-five dwellingunits per acre | 1200 | City of Palm Bay Brevard County SJRWMD C-1 Diversion | City of Palm Bay |  |  |  | 0.38 | 0.62 | 0.52944 | 0.07772 | 214.1133 |  | -1 | -1 | -1 | -1 | 0 |  |  | Central IRL A | -1 |  |  | 686 | PB-08 | Norwood Street Baffle Box Installation | City of Palm Bay |  | 76.0703 | 0.17365
1100000 | 2000000 | 2000000 | Central IRL | A | IR12-21 | 62-304.520 (7), F.A.C. | 0.56 | 0.48 | City of Palm Bay | 0.013727 | 4228.3298 | 10.4553 | 1.5348 | 0.14353 | 0.021069 | 58.0441 | 1210 | Fixed Single Family Units | 1210 | City of Palm Bay Brevard County SJRWMD C-1 Diversion | City of Palm Bay |  |  |  | 0.38 | 0.62 | 0.088986 | 0.013063 | 35.9874 |  | -1 | -1 | -1 | -1 | 0 |  |  | Central IRL A | -1 |  |  | 686 | PB-08 | Norwood Street Baffle Box Installation | City of Palm Bay |  | 35.052 | 0.029187
1100000 | 2000000 | 2000000 | Central IRL | A | IR12-21 | 62-304.520 (7), F.A.C. | 0.56 | 0.48 | City of Palm Bay | 0.23896 | 4228.3298 | 10.4553 | 1.5348 | 2.4984 | 0.36676 | 1010.4004 | 1210 | Fixed Single Family Units | 1210 | City of Palm Bay Brevard County SJRWMD C-1 Diversion | City of Palm Bay |  |  |  | 0.38 | 0.62 | 1.549 | 0.22739 | 626.4482 |  | -1 | -1 | -1 | -1 | 0 |  |  | Central IRL A | -1 |  |  | 686 | PB-08 | Norwood Street Baffle Box Installation | City of Palm Bay |  | 131.0069 | 0.50807
1100000 | 2000000 | 2000000 | Central IRL | A | IR12-21 | 62-304.520 (7), F.A.C. | 0.56 | 0.48 | City of Palm Bay | 7.0996e-05 | 4228.3298 | 10.4553 | 1.5348 | 0.00074228 | 0.00010897 | 0.30019 | 1210 | Fixed Single Family Units | 1210 | City of Palm Bay Brevard County SJRWMD C-1 Diversion | City of Palm Bay |  |  |  | 0.38 | 0.62 | 0.00046022 | 6.7559e-05 | 0.18612 |  | -1 | -1 | -1 | -1 | 0 |  |  | Central IRL A | -1 |  |  | 686 | PB-08 | Norwood Street Baffle Box Installation | City of Palm Bay |  | 2.591 | 0.00015095
1100000 | 2000000 | 2000000 | Central IRL | A | IR12-21 | 62-304.520 (7), F.A.C. | 0.56 | 0.48 | City of Palm Bay | 0.25136 | 4228.3298 | 10.4553 | 1.5348 | 2.6281 | 0.3858 | 1062.8525 | 1210 | Fixed Single Family Units | 1210 | City of Palm Bay Brevard County SJRWMD C-1 Diversion | City of Palm Bay |  |  |  | 0.38 | 0.62 | 1.6294 | 0.2392 | 658.9685 |  | -1 | -1 | -1 | -1 | 0 |  |  | Central IRL A | -1 |  |  | 686 | PB-08 | Norwood Street Baffle Box Installation | City of Palm Bay |  | 132.5748 | 0.53444
1100000 | 2000000 | 2000000 | Central IRL | A | IR12-21 | 62-304.520 (7), F.A.C. | 0.56 | 0.48 | City of Palm Bay | 0.018741 | 4228.3298 | 10.4553 | 1.5348 | 0.19595 | 0.028765 | 79.2452 | 1210 | Fixed Single Family Units | 1210 | City of Palm Bay Brevard County SJRWMD C-1 Diversion | City of Palm Bay |  |  |  | 0.38 | 0.62 | 0.12149 | 0.017834 | 49.132 |  | -1 | -1 | -1 | -1 | 0 |  |  | Central IRL A | -1 |  |  | 686 | PB-08 | Norwood Street Baffle Box Installation | City of Palm Bay |  | 42.0679 | 0.039848
1100000 | 2000000 | 2000000 | Central IRL | A | IR12-21 | 62-304.520 (7), F.A.C. | 0.56 | 0.48 | City of Palm Bay | 0.0054379 | 4228.3298 | 10.4553 | 1.5348 | 0.056855 | 0.0083463 | 22.9934 | 1210 | Fixed Single Family Units | 1210 | City of Palm Bay Brevard County SJRWMD C-1 Diversion | City of Palm Bay |  |  |  | 0.38 | 0.62 | 0.03525 | 0.0051747 | 14.2559 |  | -1 | -1 | -1 | -1 | 0 |  |  | Central IRL A | -1 |  |  | 686 | PB-08 | Norwood Street Baffle Box Installation | City of Palm Bay |  | 23.9084 | 0.011562
1100000 | 2000000 | 2000000 | Central IRL | A | IR12-21 | 62-304.520 (7), F.A.C. | 0.56 | 0.48 | City of Palm Bay | 0.0077874 | 4228.3298 | 10.4553 | 1.5348 | 0.08142 | 0.011952 | 32.9278 | 1210 | Fixed Single Family Units | 1210 | City of Palm Bay Brevard County SJRWMD C-1 Diversion | City of Palm Bay |  |  |  | 0.38 | 0.62 | 0.05048 | 0.0074104 | 20.4152 |  | -1 | -1 | -1 | -1 | 0 |  |  | Central IRL A | -1 |  |  | 686 | PB-08 | Norwood Street Baffle Box Installation | City of Palm Bay |  | 26.7708 | 0.016557
1100000 | 2000000 | 2000000 | Central IRL | A | IR12-21 | 62-304.520 (7), F.A.C. | 0.56 | 0.48 | City of Palm Bay | 0.002858 | 4251.7192 | 10.0735 | 1.4637 | 0.02879 | 0.0041833 | 12.1514 | 1200 | Residential, Medium Density-Two-five dwellingunits per acre | 1200 | City of Palm Bay Brevard County SJRWMD C-1 Diversion | City of Palm Bay |  |  |  | 0.38 | 0.62 | 0.01785 | 0.0025936 | 7.5339 |  | -1 | -1 | -1 | -1 | 0 |  |  | Central IRL A | -1 |  |  | 686 | PB-08 | Norwood Street Baffle Box Installation | City of Palm Bay |  | 18.5439 | 0.0061102
1100000 | 2000000 | 2000000 | Central IRL | A | IR12-21 | 62-304.520 (7), F.A.C. | 0.56 | 0.48 | City of Palm Bay | 0.00082765 | 4251.7192 | 10.0735 | 1.4637 | 0.0083373 | 0.0012114 | 3.5189 | 1200 | Residential, Medium Density-Two-five dwellingunits per acre | 1200 | City of Palm Bay Brevard County SJRWMD C-1 Diversion | City of Palm Bay |  |  |  | 0.38 | 0.62 | 0.0051691 | 0.00075109 | 233.1386 |  | -1 | -1 | -1 | -1 | 0 |  |  | Central IRL A | -1 |  |  | 686 | PB-08 | Norwood Street Baffle Box Installation | City of Palm Bay |  | 109.8287 | 0.18908
1100000 | 2000000 | 2000000 | Central IRL | A | IR12-21 | 62-304.520 (7), F.A.C. | 0.56 | 0.48 | City of Palm Bay | 0.19957 | 4251.7192 | 10.0735 | 1.4637 | 2.0103 | 0.29211 | 848.4966 | 1210 | Fixed Single Family Units | 1210 | City of Palm Bay Brevard County SJRWMD C-1 Diversion | City of Palm Bay |  |  |  | 0.38 | 0.62 | 1.2464 | 0.18111 | 526.0674 |  | -1 | -1 | -1 | -1 | 0 |  |  | Central IRL A | -1 |  |  | 686 | PB-08 | Norwood Street Baffle Box Installation | City of Palm Bay |  | 118.3832 | 0.42666
1100000 | 2000000 | 2000000 | Central IRL | A | IR12-21 | 62-304.520 (7), F.A.C. | 0.56 | 0.48 | City of Palm Bay | 0.19769 | 4251.7192 | 10.0735 | 1.4637 | 1.9915 | 0.28937 | 840.538 | 1210 | Fixed Single Family Units | 1210 | City of Palm Bay Brevard County SJRWMD C-1 Diversion | City of Palm Bay |  |  |  | 0.38 | 0.62 | 1.2347 | 0.17941 | 521.1338 |  | -1 | -1 | -1 | -1 | 0 |  |  | Central IRL A | -1 |  |  | 686 | PB-08 | Norwood Street Baffle Box Installation | City of Palm Bay |  | 117.3127 | 0.42266
1100000 | 2000000 | 2000000 | Central IRL | A | IR12-21 | 62-304.520 (7), F.A.C. | 0.56 | 0.48 | City of Palm Bay | 0.12957 | 4145.6741 | 10.2632 | 1.507 | 1.3298 | 0.19526 | 537.1402 | 1200 | Residential, Medium Density-Two-five dwellingunits per acre | 1200 | City of Palm Bay Brevard County SJRWMD C-1 Diversion | City of Palm Bay |  |  |  | 0.38 | 0.62 | 0.82446 | 0.12106 | 333.0269 |  | -1 | -1 | -1 | -1 | 0 |  |  | Central IRL A | -1 |  |  | 686 | PB-08 | Norwood Street Baffle Box Installation | City of Palm Bay |  | 167.1559 | 0.27009
1100000 | 2000000 | 2000000 | Central IRL | A | IR12-21 | 62-304.520 (7), F.A.C. | 0.56 | 0.48 | City of Palm Bay | 0.28272 | 4145.6741 | 10.2632 | 1.507 | 2.9017 | 0.42608 | 1172.0797 | 1210 | Fixed Single Family Units | 1210 | City of Palm Bay Brevard County SJRWMD C-1 Diversion | City of Palm Bay |  |  |  | 0.38 | 0.62 | 1.799 | 0.26417 | 726.6894 |  | -1 | -1 | -1 | -1 | 0 |  |  | Central IRL A | -1 |  |  | 686 | PB-08 | Norwood Street Baffle Box Installation | City of Palm Bay |  | 132.8914 | 0.58937
1100000 | 2000000 | 2000000 | Central IRL | A | IR12-21 | 62-304.520 (7), F.A.C. | 0.56 | 0.48 | City of Palm Bay | 0.16176 | 4145.6741 | 10.2632 | 1.507 | 1.6601 | 0.24377 | 670.5836 | 1210 | Fixed Single Family Units | 1210 | City of Palm Bay Brevard County SJRWMD C-1 Diversion | City of Palm Bay |  |  |  | 0.38 | 0.62 | 1.0293 | 0.15114 | 415.7618 |  | -1 | -1 | -1 | -1 | 0 |  |  | Central IRL A | -1 |  |  | 686 | PB-08 | Norwood Street Baffle Box Installation | City of Palm Bay |  | 108.0436 | 0.3372
1100000 | 2000000 | 2000000 | Central IRL | A | IR12-21 | 62-304.520 (7), F.A.C. | 0.56 | 0.48 | City of Palm Bay | 0.043718 | 4145.6741 | 10.2632 | 1.507 | 0.44869 | 0.065886 | 181.2425 | 1210 | Fixed Single Family Units | 1210 | City of Palm Bay Brevard County SJRWMD C-1 Diversion | City of Palm Bay |  |  |  | 0.38 | 0.62 | 0.27819 | 0.040849 | 112.3704 |  | -1 | -1 | -1 | -1 | 0 |  |  | Central IRL A | -1 |  |  | 686 | PB-08 | Norwood Street Baffle Box Installation | City of Palm Bay |  | 68.6014 | 0.091136
1100000 | 2000000 | 2000000 | Central IRL | A | IR12-21 | 62-304.520 (7), F.A.C. | 0.56 | 0.48 | City of Palm Bay | 0.10333 | 4115.9094 | 10.5972 | 1.57 | 1.095 | 0.16224 | 425.3085 | 1200 | Residential, Medium Density-Two-five dwellingunits per acre | 1200 | City of Palm Bay Brevard County SJRWMD C-1 Diversion | City of Palm Bay |  |  |  | 0.38 | 0.62 | 0.67892 | 0.10059 | 263.6913 |  | -1 | -1 | -1 | -1 | 0 |  |  | Central IRL A | -1 |  |  | 686 | PB-08 | Norwood Street Baffle Box Installation | City of Palm Bay |  | 91.5569 | 0.21386
1100000 | 2000000 | 2000000 | Central IRL | A | IR12-21 | 62-304.520 (7), F.A.C. | 0.56 | 0.48 | City of Palm Bay | 0.070314 | 4115.9094 | 10.5972 | 1.57 | 0.74513 | 0.11039 | 289.4052 | 1210 | Fixed Single Family Units | 1210 | City of Palm Bay Brevard County SJRWMD C-1 Diversion | City of Palm Bay |  |  |  | 0.38 | 0.62 | 0.46198 | 0.068445 | 179.4312 |  | -1 | -1 | -1 | -1 | 0 |  |  | Central IRL A | -1 |  |  | 686 | PB-08 | Norwood Street Baffle Box Installation | City of Palm Bay |  | 107.9349 | 0.14552
1100000 | 2000000 | 2000000 | Central IRL | A | IR12-21 | 62-304.520 (7), F.A.C. | 0.56 | 0.48 | City of Palm Bay | 7.7328e-05 | 4115.9094 | 10.5972 | 1.57 | 0.00081945 | 0.00012141 | 0.31827 | 1210 | Fixed Single Family Units | 1210 | City of Palm Bay Brevard County SJRWMD C-1 Diversion | City of Palm Bay |  |  |  | 0.38 | 0.62 | 0.00050806 | 7.5272e-05 | 0.19733 |  | -1 | -1 | -1 | -1 | 0 |  |  | Central IRL A | -1 |  |  | 686 | PB-08 | Norwood Street Baffle Box Installation | City of Palm Bay |  | 2.7734 | 0.00016004
1100000 | 2000000 | 2000000 | Central IRL | A | IR12-21 | 62-304.520 (7), F.A.C. | 0.56 | 0.48 | City of Palm Bay | 0.10312 | 4115.9094 | 10.5972 | 1.57 | 1.0927 | 0.1619 | 424.4201 | 1210 | Fixed Single Family Units | 1210 | City of Palm Bay Brevard County SJRWMD C-1 Diversion | City of Palm Bay |  |  |  | 0.38 | 0.62 | 0.6775 | 0.10038 | 263.1405 |  | -1 | -1 | -1 | -1 | 0 |  |  | Central IRL A | -1 |  |  | 686 | PB-08 | Norwood Street Baffle Box Installation | City of Palm Bay |  | 92.6885 | 0.21341
1100000 | 2000000 | 2000000 | Central IRL | A | IR12-21 | 62-304.520 (7), F.A.C. | 0.56 | 0.48 | City of Palm Bay | 0.34092 | 4115.9094 | 10.5972 | 1.57 | 3.6128 | 0.53526 | 1403.2063 | 1210 | Fixed Single Family Units | 1210 | City of Palm Bay Brevard County SJRWMD C-1 Diversion | City of Palm Bay |  |  |  | 0.38 | 0.62 | 2.2399 | 0.33186 | 869.9879 |  | -1 | -1 | -1 | -1 | 0 |  |  | Central IRL A | -1 |  |  | 686 | PB-08 | Norwood Street Baffle Box Installation | City of Palm Bay |  | 151.6942 | 0.70559
1100000 | 2000000 | 2000000 | Central IRL | A | IR12-21 | 62-304.520 (7), F.A.C. | 0.56 | 0.48 | City of Palm Bay | 0.19126 | 4073.0273 | 10.4935 | 1.5549 | 2.007 | 0.29739 | 779.0082 | 1200 | Residential, Medium Density-Two-five dwellingunits per acre | 1200 | City of Palm Bay Brevard County SJRWMD C-1 Diversion | City of Palm Bay |  |  |  | 0.38 | 0.62 | 1.2443 | 0.18438 | 482.9851 |  | -1 | -1 | -1 | -1 | 0 |  |  | Central IRL A | -1 |  |  | 686 | PB-08 | Norwood Street Baffle Box Installation | City of Palm Bay |  | 139.5211 | 0.39172
1100000 | 2000000 | 2000000 | Central IRL | A | IR12-21 | 62-304.520 (7), F.A.C. | 0.56 | 0.48 | City of Palm Bay | 0.1599 | 4073.0273 | 10.4935 | 1.5549 | 1.6779 | 0.24863 | 651.2774 | 1210 | Fixed Single Family Units | 1210 | City of Palm Bay Brevard County SJRWMD C-1 Diversion | City of Palm Bay |  |  |  | 0.38 | 0.62 | 1.0403 | 0.15415 | 403.792 |  | -1 | -1 | -1 | -1 | 0 |  |  | Central IRL A | -1 |  |  | 686 | PB-08 | Norwood Street Baffle Box Installation | City of Palm Bay |  | 101.4675 | 0.32749
1100000 | 2000000 | 2000000 | Central IRL | A | IR12-21 | 62-304.520 (7), F.A.C. | 0.56 | 0.48 | City of Palm Bay | 0.20855 | 4073.0273 | 10.4935 | 1.5549 | 2.1884 | 0.32427 | 849.4329 | 1210 | Fixed Single Family Units | 1210 | City of Palm Bay Brevard County SJRWMD C-1 Diversion | City of Palm Bay |  |  |  | 0.38 | 0.62 | 1.3568 | 0.20105 | 526.6484 |  | -1 | -1 | -1 | -1 | 0 |  |  | Central IRL A | -1 |  |  | 686 | PB-08 | Norwood Street Baffle Box Installation | City of Palm Bay |  | 116.2416 | 0.42713
1100000 | 2000000 | 2000000 | Central IRL | A | IR12-21 | 62-304.520 (7), F.A.C. | 0.56 | 0.48 | City of Palm Bay | 0.094428 | 4115.9094 | 10.5972 | 1.57 | 1.0007 | 0.14825 | 388.6569 | 1200 | Residential, Medium Density-Two-five dwellingunits per acre | 1200 | City of Palm Bay Brevard County SJRWMD C-1 Diversion | City of Palm Bay |  |  |  | 0.38 | 0.62 | 0.62042 | 0.091918 | 240.9673 |  | -1 | -1 | -1 | -1 | 0 |  |  | Central IRL A | -1 |  |  | 686 | PB-08 | Norwood Street Baffle Box Installation | City of Palm Bay |  | 115.2878 | 0.19543
1100000 | 2000000 | 2000000 | Central IRL | A | IR12-21 | 62-304.520 (7), F.A.C. | 0.56 | 0.48 | City of Palm Bay | 0.00023213 | 4115.9094 | 10.5972 | 1.57 | 0.0024599 | 0.00036445 | 0.95543 | 1210 | Fixed Single Family Units | 1210 | City of Palm Bay Brevard County SJRWMD C-1 Diversion | City of Palm Bay |  |  |  | 0.38 | 0.62 | 0.0015252 | 0.00022596 | 0.59237 |  | -1 | -1 | -1 | -1 | 0 |  |  | Central IRL A | -1 |  |  | 686 | PB-08 | Norwood Street Baffle Box Installation | City of Palm Bay |  | 7.8118 | 0.00048043
1100000 | 2000000 | 2000000 | Central IRL | A | IR12-21 | 62-304.520 (7), F.A.C. | 0.56 | 0.48 | City of Palm Bay | 0.054416 | 4115.9094 | 10.5972 | 1.57 | 0.57666 | 0.085435 | 223.9729 | 1210 | Fixed Single Family Units | 1210 | City of Palm Bay Brevard County SJRWMD C-1 Diversion | City of Palm Bay |  |  |  | 0.38 | 0.62 | 0.35753 | 0.05297 | 138.8632 |  | -1 | -1 | -1 | -1 | 0 |  |  | Central IRL A | -1 |  |  | 686 | PB-08 | Norwood Street Baffle Box Installation | City of Palm Bay |  | 72.365 | 0.11262
1100000 | 2000000 | 2000000 | Central IRL | A | IR12-21 | 62-304.520 (7), F.A.C. | 0.56 | 0.48 | City of Palm Bay | 0.46869 | 4115.9094 | 10.5972 | 1.57 | 4.9668 | 0.73585 | 1929.0732 | 1210 | Fixed Single Family Units | 1210 | City of Palm Bay Brevard County SJRWMD C-1 Diversion | City of Palm Bay |  |  |  | 0.38 | 0.62 | 3.0794 | 0.45623 | 1196.0254 |  | -1 | -1 | -1 | -1 | 0 |  |  | Central IRL A | -1 |  |  | 686 | PB-08 | Norwood Street Baffle Box Installation | City of Palm Bay |  | 172.0634 | 0.97001
1100000 | 2000000 | 2000000 | Central IRL | A | IR12-21 | 62-304.520 (7), F.A.C. | 0.56 | 0.48 | City of Palm Bay | 0.054531 | 4125.0602 | 10.248 | 1.3427 | 0.55884 | 0.073221 | 224.9454 | 1400 | Commercial and Services | 1400 | City of Palm Bay Brevard County SJRWMD C-1 Diversion | City of Palm Bay |  |  |  | 0.38 | 0.62 | 0.34648 | 0.045397 | 140.4931 |  | -1 | -1 | -1 | -1 | 0 |  |  | Central IRL A | -1 |  |  | 686 | PB-08 | Norwood Street Baffle Box Installation | City of Palm Bay |  | 59.5016 | 0.11394
1100000 | 2000000 | 2000000 | Central IRL | A | IR12-21 | 62-304.520 (7), F.A.C. | 0.56 | 0.48 | City of Palm Bay | 0.057947 | 4125.0602 | 10.248 | 1.3427 | 0.59384 | 0.077806 | 239.0335 | 1410 | Retail Sales and Services | 1410 | City of Palm Bay Brevard County SJRWMD C-1 Diversion | City of Palm Bay |  |  |  | 0.38 | 0.62 | 0.36818 | 0.04824 | 148.9861 |  | -1 | -1 | -1 | -1 | 0 |  |  | Central IRL A | -1 |  |  | 686 | PB-08 | Norwood Street Baffle Box Installation | City of Palm Bay |  | 61.2577 | 0.12083
1100000 | 2000000 | 2000000 | Central IRL | A | IR12-21 | 62-304.520 (7), F.A.C. | 0.56 | 0.48 | City of Palm Bay | 0.077225 | 4125.0602 | 10.248 | 1.3427 | 0.7914 | 0.10369 | 318.5579 | 1410 | Retail Sales and Services | 1410 | City of Palm Bay Brevard County SJRWMD C-1 Diversion | City of Palm Bay |  |  |  | 0.38 | 0.62 | 0.49067 | 0.064289 | 198.2595 |  | -1 | -1 | -1 | -1 | 0 |  |  | Central IRL A | -1 |  |  | 686 | PB-08 | Norwood Street Baffle Box Installation | City of Palm Bay |  | 71.6289 | 0.16079
1100000 | 2000000 | 2000000 | Central IRL | A | IR12-21 | 62-304.520 (7), F.A.C. | 0.56 | 0.48 | City of Palm Bay | 0.031292 | 4113.2506 | 10.4955 | 1.5518 | 0.32843 | 0.04856 | 128.7115 | 1210 | Fixed Single Family Units | 1210 | City of Palm Bay Brevard County SJRWMD C-1 Diversion | City of Palm Bay |  |  |  | 0.38 | 0.62 | 0.20362 | 0.030107 | 79.8011 |  | -1 | -1 | -1 | -1 | 0 |  |  | Central IRL A | -1 |  |  | 686 | PB-08 | Norwood Street Baffle Box Installation | City of Palm Bay |  | 48.5717 | 0.064721
1100000 | 2000000 | 2000000 | Central IRL | A | IR12-21 | 62-304.520 (7), F.A.C. | 0.56 | 0.48 | City of Palm Bay | 0.15548 | 4113.2506 | 10.4955 | 1.5518 | 1.6318 | 0.24128 | 639.5124 | 1210 | Fixed Single Family Units | 1210 | City of Palm Bay Brevard County SJRWMD C-1 Diversion | City of Palm Bay |  |  |  | 0.38 | 0.62 | 1.0117 | 0.14959 | 396.4977 |  | -1 | -1 | -1 | -1 | 0 |  |  | Central IRL A | -1 |  |  | 686 | PB-08 | Norwood Street Baffle Box Installation | City of Palm Bay |  | 102.1254 | 0.32157
1100000 | 2000000 | 2000000 | Central IRL | A | IR12-21 | 62-304.520 (7), F.A.C. | 0.56 | 0.48 | City of Palm Bay | 0.077484 | 4113.2506 | 10.4955 | 1.5518 | 0.81324 | 0.12024 | 318.7113 | 1210 | Fixed Single Family Units | 1210 | City of Palm Bay Brevard County SJRWMD C-1 Diversion | City of Palm Bay |  |  |  | 0.38 | 0.62 | 0.50421 | 0.074551 | 197.601 |  | -1 | -1 | -1 | -1 | 0 |  |  | Central IRL A | -1 |  |  | 686 | PB-08 | Norwood Street Baffle Box Installation | City of Palm Bay |  | 75.2969 | 0.16026
1100000 | 2000000 | 2000000 | Central IRL | A | IR12-21 | 62-304.520 (7), F.A.C. | 0.56 | 0.48 | City of Palm Bay | 0.13306 | 4113.2506 | 10.4955 | 1.5518 | 1.3966 | 0.2065 | 547.3281 | 1210 | Fixed Single Family Units | 1210 | City of Palm Bay Brevard County SJRWMD C-1 Diversion | City of Palm Bay |  |  |  | 0.38 | 0.62 | 0.86588 | 0.12803 | 339.3434 |  | -1 | -1 | -1 | -1 | 0 |  |  | Central IRL A | -1 |  |  | 686 | PB-08 | Norwood Street Baffle Box Installation | City of Palm Bay |  | 98.7514 | 0.27522
1100000 | 2000000 | 2000000 | Central IRL | A | IR12-21 | 62-304.520 (7), F.A.C. | 0.56 | 0.48 | City of Palm Bay | 0.18174 | 4113.2506 | 10.4955 | 1.5518 | 1.9075 | 0.28203 | 747.5394 | 1210 | Fixed Single Family Units | 1210 | City of Palm Bay Brevard County SJRWMD C-1 Diversion | City of Palm Bay |  |  |  | 0.38 | 0.62 | 1.1826 | 0.17486 | 463.4744 |  | -1 | -1 | -1 | -1 | 0 |  |  | Central IRL A | -1 |  |  | 686 | PB-08 | Norwood Street Baffle Box Installation | City of Palm Bay |  | 109.3897 | 0.37589
1100000 | 2000000 | 2000000 | Central IRL | A | IR12-21 | 62-304.520 (7), F.A.C. | 0.56 | 0.48 | City of Palm Bay | 0.038707 | 4113.2506 | 10.4955 | 1.5518 | 0.40625 | 0.060068 | 159.2132 | 1210 | Fixed Single Family Units | 1210 | City of Palm Bay Brevard County SJRWMD C-1 Diversion | City of Palm Bay |  |  |  | 0.38 | 0.62 | 0.25188 | 0.037242 | 98.7122 |  | -1 | -1 | -1 | -1 | 0 |  |  | Central IRL A | -1 |  |  | 686 | PB-08 | Norwood Street Baffle Box Installation | City of Palm Bay |  | 61.7278 | 0.080059
1100000 | 2000000 | 2100000 | Central IRL | A | IR12-21 | 62-304.520 (7), F.A.C. | 0.56 | 0.48 | City of Palm Bay | 0.23277 | 4151.6828 | 10.2749 | 1.5087 | 2.3917 | 0.35116 | 966.375 | 1200 | Residential, Medium Density-Two-five dwellingunits per acre | 1200 | City of Palm Bay Brevard County SJRWMD C-1 Diversion | City of Palm Bay |  |  |  | 0.38 | 0.62 | 1.4828 | 0.21772 | 599.1525 |  | -1 | -1 | -1 | -1 | 0 |  |  | Central IRL A | -1 |  |  | 686 | PB-08 | Norwood Street Baffle Box Installation | City of Palm Bay |  | 140.9705 | 0.48593
1100000 | 2000000 | 2100000 | Central IRL | A | IR12-21 | 62-304.520 (7), F.A.C. | 0.56 | 0.48 | City of Palm Bay | 0.14512 | 4151.6828 | 10.2749 | 1.5087 | 1.4911 | 0.21894 | 602.5049 | 1210 | Fixed Single Family Units | 1210 | City of Palm Bay Brevard County SJRWMD C-1 Diversion | City of Palm Bay |  |  |  | 0.38 | 0.62 | 0.9245 | 0.13574 | 373.553 |  | -1 | -1 | -1 | -1 | 0 |  |  | Central IRL A | -1 |  |  | 686 | PB-08 | Norwood Street Baffle Box Installation | City of Palm Bay |  | 104.1503 | 0.30296
1100000 | 2000000 | 2100000 | Central IRL | A | IR12-21 | 62-304.520 (7), F.A.C. | 0.56 | 0.48 | City of Palm Bay | 0.22448 | 4151.6828 | 10.2749 | 1.5087 | 2.3065 | 0.33867 | 931.9826 | 1210 | Fixed Single Family Units | 1210 | City of Palm Bay Brevard County SJRWMD C-1 Diversion | City of Palm Bay |  |  |  | 0.38 | 0.62 | 1.4301 | 0.20997 | 577.8292 |  | -1 | -1 | -1 | -1 | 0 |  |  | Central IRL A | -1 |  |  | 686 | PB-08 | Norwood Street Baffle Box Installation | City of Palm Bay |  | 120.1402 | 0.46864
1100000 | 2000000 | 2100000 | Central IRL | A | IR12-21 | 62-304.520 (7), F.A.C. | 0.56 | 0.48 | City of Palm Bay | 0.01539 | 4151.6828 | 10.2749 | 1.5087 | 0.15813 | 0.023219 | 63.8955 | 1210 | Fixed Single Family Units | 1210 | City of Palm Bay Brevard County SJRWMD C-1 Diversion | City of Palm Bay |  |  |  | 0.38 | 0.62 | 0.098043 | 0.014395 | 39.6152 |  | -1 | -1 | -1 | -1 | 0 |  |  | Central IRL A | -1 |  |  | 686 | PB-08 | Norwood Street Baffle Box Installation | City of Palm Bay |  | 44.7791 | 0.032129
1100000 | 2000000 | 2100000 | Central IRL | A | IR12-21 | 62-304.520 (7), F.A.C. | 0.56 | 0.48 | City of Palm Bay | 0.38071 | 4056.4317 | 9.7915 | 1.3922 | 3.7277 | 0.53002 | 1544.3181 | 1200 | Residential, Medium Density-Two-five dwellingunits per acre | 1200 | City of Palm Bay Brevard County SJRWMD C-1 Diversion | City of Palm Bay |  |  |  | 0.38 | 0.62 | 2.3112 | 0.32861 | 1007.227 |  | -1 | -1 | -1 | -1 | 0 |  |  | Central IRL A | -1 |  |  | 686 | PB-08 | Norwood Street Baffle Box Installation | City of Palm Bay |  | 186.6208 | 0.81689
1100000 | 2000000 | 2100000 | Central IRL | A | IR12-21 | 62-304.520 (7), F.A.C. | 0.56 | 0.48 | Natural Lands | 0.0008037 | 4056.4317 | 9.7915 | 1.3922 | 0.0078694 | 0.0011189 | 3.2602 | 3100 | Herbaceous Dry Prairie | 3100 | City of Palm Bay Brevard County SJRWMD C-1 Diversion | City of Palm Bay |  |  | Natural Lands | 0.38 | 0.62 | 0.0048791 | 0.00069373 | 213.5066 |  | -1 | -1 | -1 | -1 | 0 |  |  | Central IRL A | -1 |  |  | 686 | PB-08 | Norwood Street Baffle Box Installation | City of Palm Bay |  | 9.0019 | 0.17316
1100000 | 2000000 | 2100000 | Central IRL | A | IR12-21 | 62-304.520 (7), F.A.C. | 0.56 | 0.48 | City of Palm Bay | 0.075014 | 4056.4317 | 9.7915 | 1.3922 | 0.73449 | 0.10443 | 304.2873 | 1210 | Fixed Single Family Units | 1210 | City of Palm Bay Brevard County SJRWMD C-1 Diversion | City of Palm Bay |  |  |  | 0.38 | 0.62 | 0.45538 | 0.064749 | 188.6581 |  | -1 | -1 | -1 | -1 | 0 |  |  | Central IRL A | -1 |  |  | 686 | PB-08 | Norwood Street Baffle Box Installation | City of Palm Bay |  | 73.1481 | 0.15301
1100000 | 2000000 | 2100000 | Central IRL | A | IR12-21 | 62-304.520 (7), F.A.C. | 0.56 | 0.48 | City of Palm Bay | 0.30336 | 4122.1059 | 10.2077 | 1.499 | 3.0966 | 0.45474 | 1250.4901 | 1200 | Residential, Medium Density-Two-five dwellingunits per acre | 1200 | City of Palm Bay Brevard County SJRWMD C-1 Diversion | City of Palm Bay |  |  |  | 0.38 | 0.62 | 1.9199 | 0.28194 | 775.3039 |  | -1 | -1 | -1 | -1 | 0 |  |  | Central IRL A | -1 |  |  | 686 | PB-08 | Norwood Street Baffle Box Installation | City of Palm Bay |  | 226.9229 | 0.62879
1100000 | 2000000 | 2100000 | Central IRL | A | IR12-21 | 62-304.520 (7), F.A.C. | 0.56 | 0.48 | City of Palm Bay | 0.26629 | 4122.1059 | 10.2077 | 1.499 | 2.7182 | 0.39916 | 1097.666 | 1210 | Fixed Single Family Units | 1210 | City of Palm Bay Brevard County SJRWMD C-1 Diversion | City of Palm Bay |  |  |  | 0.38 | 0.62 | 1.6853 | 0.24748 | 680.5529 |  | -1 | -1 | -1 | -1 | 0 |  |  | Central IRL A | -1 |  |  | 686 | PB-08 | Norwood Street Baffle Box Installation | City of Palm Bay |  | 132.3107 | 0.55195
1100000 | 2000000 | 2100000 | Central IRL | A | IR12-21 | 62-304.520 (7), F.A.C. | 0.56 | 0.48 | City of Palm Bay | 0.048114 | 4122.1059 | 10.2077 | 1.499 | 0.49113 | 0.072122 | 198.3302 | 1210 | Fixed Single Family Units | 1210 | City of Palm Bay Brevard County SJRWMD C-1 Diversion | City of Palm Bay |  |  |  | 0.38 | 0.62 | 0.3045 | 0.044716 | 122.9647 |  | -1 | -1 | -1 | -1 | 0 |  |  | Central IRL A | -1 |  |  | 686 | PB-08 | Norwood Street Baffle Box Installation | City of Palm Bay |  | 71.486 | 0.099728
1100000 | 2100000 | 2100000 | Central IRL | A | IR12-21 | 62-304.520 (7), F.A.C. | 0.56 | 0.48 | City of Palm Bay | 0.0065814 | 4149.6735 | 10.1346 | 1.4834 | 0.0667 | 0.009763 | 27.3106 | 1200 | Residential, Medium Density-Two-five dwellingunits per acre | 1200 | City of Palm Bay Brevard County SJRWMD C-1 Diversion | City of Palm Bay |  |  |  | 0.38 | 0.62 | 0.041354 | 0.006053 | 16.9325 |  | -1 | -1 | -1 | -1 | 0 |  |  | Central IRL A | -1 |  |  | 686 | PB-08 | Norwood Street Baffle Box Installation | City of Palm Bay |  | 24.7176 | 0.013733
1100000 | 2100000 | 2100000 | Central IRL | A | IR12-21 | 62-304.520 (7), F.A.C. | 0.56 | 0.48 | City of Palm Bay | 0.000245 | 4149.6735 | 10.1346 | 1.4834 | 0.002483 | 0.00036343 | 1.0167 | 1200 | Residential, Medium Density-Two-five dwellingunits per acre | 1200 | City of Palm Bay Brevard County SJRWMD C-1 Diversion | City of Palm Bay |  |  |  | 0.38 | 0.62 | 0.0015394 | 0.00022533 | 70.3569 |  | -1 | -1 | -1 | -1 | 0 |  |  | Central IRL A | -1 |  |  | 686 | PB-08 | Norwood Street Baffle Box Installation | City of Palm Bay |  | 36.462 | 0.057062
1100000 | 2100000 | 2100000 | Central IRL | A | IR12-21 | 62-304.520 (7), F.A.C. | 0.56 | 0.48 | City of Palm Bay | 2.9428e-07 | 4149.6735 | 10.1346 | 1.4834 | 2.9825e-06 | 4.3655e-07 | 0.0012212 | 1200 | Residential, Medium Density-Two-five dwellingunits per acre | 1200 | City of Palm Bay Brevard County SJRWMD C-1 Diversion | City of Palm Bay |  |  |  | 0.38 | 0.62 | 1.8491e-06 | 2.7066e-07 | 3.4104 |  | -1 | -1 | -1 | -1 | 0 |  |  | Central IRL A | -1 |  |  | 686 | PB-08 | Norwood Street Baffle Box Installation | City of Palm Bay |  | 0.83857 | 0.0027659
1100000 | 2100000 | 2100000 | Central IRL | A | IR12-21 | 62-304.520 (7), F.A.C. | 0.56 | 0.48 | City of Palm Bay | 0.10852 | 4149.6735 | 10.1346 | 1.4834 | 1.0998 | 0.16099 | 450.3386 | 1210 | Fixed Single Family Units | 1210 | City of Palm Bay Brevard County SJRWMD C-1 Diversion | City of Palm Bay |  |  |  | 0.38 | 0.62 | 0.68191 | 0.099812 | 279.7466 |  | -1 | -1 | -1 | -1 | 0 |  |  | Central IRL A | -1 |  |  | 686 | PB-08 | Norwood Street Baffle Box Installation | City of Palm Bay |  | 86.3053 | 0.22688
1100000 | 2100000 | 2100000 | Central IRL | A | IR12-21 | 62-304.520 (7), F.A.C. | 0.56 | 0.48 | City of Palm Bay | 0.21743 | 4149.6735 | 10.1346 | 1.4834 | 2.2036 | 0.32254 | 902.2596 | 1210 | Fixed Single Family Units | 1210 | City of Palm Bay Brevard County SJRWMD C-1 Diversion | City of Palm Bay |  |  |  | 0.38 | 0.62 | 1.3662 | 0.19997 | 559.4033 |  | -1 | -1 | -1 | -1 | 0 |  |  | Central IRL A | -1 |  |  | 686 | PB-08 | Norwood Street Baffle Box Installation | City of Palm Bay |  | 125.4648 | 0.45369
1100000 | 2100000 | 2100000 | Central IRL | A | IR12-21 | 62-304.520 (7), F.A.C. | 0.56 | 0.48 | City of Palm Bay | 0.21494 | 4149.6735 | 10.1346 | 1.4834 | 2.1783 | 0.31885 | 891.9291 | 1210 | Fixed Single Family Units | 1210 | City of Palm Bay Brevard County SJRWMD C-1 Diversion | City of Palm Bay |  |  |  | 0.38 | 0.62 | 1.3506 | 0.19768 | 552.996 |  | -1 | -1 | -1 | -1 | 0 |  |  | Central IRL A | -1 |  |  | 686 | PB-08 | Norwood Street Baffle Box Installation | City of Palm Bay |  | 124.368 | 0.4485
1100000 | 2100000 | 2100000 | Central IRL | A | IR12-21 | 62-304.520 (7), F.A.C. | 0.56 | 0.48 | City of Palm Bay | 0.21087 | 4173.2854 | 10.3257 | 1.516 | 2.1774 | 0.31968 | 880.0248 | 1200 | Residential, Medium Density-Two-five dwellingunits per acre | 1200 | City of Palm Bay Brevard County SJRWMD C-1 Diversion | City of Palm Bay |  |  |  | 0.38 | 0.62 | 1.35 | 0.1982 | 545.6154 |  | -1 | -1 | -1 | -1 | 0 |  |  | Central IRL A | -1 |  |  | 686 | PB-08 | Norwood Street Baffle Box Installation | City of Palm Bay |  | 136.5535 | 0.44251
1100000 | 2100000 | 2100000 | Central IRL | A | IR12-21 | 62-304.520 (7), F.A.C. | 0.56 | 0.48 | City of Palm Bay | 0.034695 | 4173.2854 | 10.3257 | 1.516 | 0.35825 | 0.052598 | 144.792 | 1210 | Fixed Single Family Units | 1210 | City of Palm Bay Brevard County SJRWMD C-1 Diversion | City of Palm Bay |  |  |  | 0.38 | 0.62 | 0.22212 | 0.032611 | 89.7711 |  | -1 | -1 | -1 | -1 | 0 |  |  | Central IRL A | -1 |  |  | 686 | PB-08 | Norwood Street Baffle Box Installation | City of Palm Bay |  | 51.4219 | 0.072807
1100000 | 2100000 | 2100000 | Central IRL | A | IR12-21 | 62-304.520 (7), F.A.C. | 0.56 | 0.48 | City of Palm Bay | 0.04661 | 4173.2854 | 10.3257 | 1.516 | 0.48129 | 0.070662 | 194.5185 | 1210 | Fixed Single Family Units | 1210 | City of Palm Bay Brevard County SJRWMD C-1 Diversion | City of Palm Bay |  |  |  | 0.38 | 0.62 | 0.2984 | 0.043811 | 120.6015 |  | -1 | -1 | -1 | -1 | 0 |  |  | Central IRL A | -1 |  |  | 686 | PB-08 | Norwood Street Baffle Box Installation | City of Palm Bay |  | 66.3634 | 0.097811
1100000 | 2100000 | 2100000 | Central IRL | A | IR12-21 | 62-304.520 (7), F.A.C. | 0.56 | 0.48 | City of Palm Bay | 0.010467 | 4173.2854 | 10.3257 | 1.516 | 0.10808 | 0.015868 | 43.6804 | 1210 | Fixed Single Family Units | 1210 | City of Palm Bay Brevard County SJRWMD C-1 Diversion | City of Palm Bay |  |  |  | 0.38 | 0.62 | 0.067007 | 0.009838 | 27.0819 |  | -1 | -1 | -1 | -1 | 0 |  |  | Central IRL A | -1 |  |  | 686 | PB-08 | Norwood Street Baffle Box Installation | City of Palm Bay |  | 34.2244 | 0.021964
1100000 | 2100000 | 2100000 | Central IRL | A | IR12-21 | 62-304.520 (7), F.A.C. | 0.56 | 0.48 | City of Palm Bay | 0.31512 | 4173.2854 | 10.3257 | 1.516 | 3.2538 | 0.47773 | 1315.0874 | 1210 | Fixed Single Family Units | 1210 | City of Palm Bay Brevard County SJRWMD C-1 Diversion | City of Palm Bay |  |  |  | 0.38 | 0.62 | 2.0174 | 0.29619 | 815.3542 |  | -1 | -1 | -1 | -1 | 0 |  |  | Central IRL A | -1 |  |  | 686 | PB-08 | Norwood Street Baffle Box Installation | City of Palm Bay |  | 149.942 | 0.66128
1100000 | 2100000 | 2100000 | Central IRL | A | IR12-21 | 62-304.520 (7), F.A.C. | 0.56 | 0.48 | City of Palm Bay | 0.17463 | 4022.7925 | 8.8099 | 1.2014 | 1.5384 | 0.20979 | 702.4856 | 1200 | Residential, Medium Density-Two-five dwellingunits per acre | 1200 | City of Palm Bay Brevard County SJRWMD C-1 Diversion | City of Palm Bay |  |  |  | 0.38 | 0.62 | 0.95383 | 0.13007 | 445.3569 |  | -1 | -1 | -1 | -1 | 0 |  |  | Central IRL A | -1 |  |  | 686 | PB-08 | Norwood Street Baffle Box Installation | City of Palm Bay |  | 133.3256 | 0.3612
1100000 | 2100000 | 2100000 | Central IRL | A | IR12-21 | 62-304.520 (7), F.A.C. | 0.56 | 0.48 | City of Palm Bay | 0.0010268 | 4022.7925 | 8.8099 | 1.2014 | 0.0090456 | 0.0012335 | 4.1304 | 1210 | Fixed Single Family Units | 1210 | City of Palm Bay Brevard County SJRWMD C-1 Diversion | City of Palm Bay |  |  |  | 0.38 | 0.62 | 0.0056083 | 0.00076477 | 2.5609 |  | -1 | -1 | -1 | -1 | 0 |  |  | Central IRL A | -1 |  |  | 686 | PB-08 | Norwood Street Baffle Box Installation | City of Palm Bay |  | 10.5126 | 0.0020769
1100000 | 2100000 | 2100000 | Central IRL | A | IR12-21 | 62-304.520 (7), F.A.C. | 0.56 | 0.48 | City of Palm Bay | 0.17034 | 4121.7894 | 10.2071 | 1.4989 | 1.7387 | 0.25532 | 702.1086 | 1200 | Residential, Medium Density-Two-five dwellingunits per acre | 1200 | City of Palm Bay Brevard County SJRWMD C-1 Diversion | City of Palm Bay |  |  |  | 0.38 | 0.62 | 1.078 | 0.1583 | 435.3073 |  | -1 | -1 | -1 | -1 | 0 |  |  | Central IRL A | -1 |  |  | 686 | PB-08 | Norwood Street Baffle Box Installation | City of Palm Bay |  | 130.9766 | 0.35305
1100000 | 2100000 | 2100000 | Central IRL | A | IR12-21 | 62-304.520 (7), F.A.C. | 0.56 | 0.48 | City of Palm Bay | 0.012751 | 4121.7894 | 10.2071 | 1.4989 | 0.13015 | 0.019113 | 52.5571 | 1210 | Fixed Single Family Units | 1210 | City of Palm Bay Brevard County SJRWMD C-1 Diversion | City of Palm Bay |  |  |  | 0.38 | 0.62 | 0.080694 | 0.01185 | 32.5854 |  | -1 | -1 | -1 | -1 | 0 |  |  | Central IRL A | -1 |  |  | 686 | PB-08 | Norwood Street Baffle Box Installation | City of Palm Bay |  | 31.0367 | 0.026428
1100000 | 2100000 | 2100000 | Central IRL | A | IR12-21 | 62-304.520 (7), F.A.C. | 0.56 | 0.48 | City of Palm Bay | 0.13481 | 4121.7894 | 10.2071 | 1.4989 | 1.376 | 0.20207 | 555.6713 | 1210 | Fixed Single Family Units | 1210 | City of Palm Bay Brevard County SJRWMD C-1 Diversion | City of Palm Bay |  |  |  | 0.38 | 0.62 | 0.85315 | 0.12528 | 344.5162 |  | -1 | -1 | -1 | -1 | 0 |  |  | Central IRL A | -1 |  |  | 686 | PB-08 | Norwood Street Baffle Box Installation | City of Palm Bay |  | 103.8647 | 0.27941
1100000 | 2100000 | 2100000 | Central IRL | A | IR12-21 | 62-304.520 (7), F.A.C. | 0.56 | 0.48 | City of Palm Bay | 0.18447 | 4121.7894 | 10.2071 | 1.4989 | 1.8829 | 0.2765 | 760.3339 | 1210 | Fixed Single Family Units | 1210 | City of Palm Bay Brevard County SJRWMD C-1 Diversion | City of Palm Bay |  |  |  | 0.38 | 0.62 | 1.1674 | 0.17143 | 471.407 |  | -1 | -1 | -1 | -1 | 0 |  |  | Central IRL A | -1 |  |  | 686 | PB-08 | Norwood Street Baffle Box Installation | City of Palm Bay |  | 112.5062 | 0.38233
1100000 | 2100000 | 2100000 | Central IRL | A | IR12-21 | 62-304.520 (7), F.A.C. | 0.56 | 0.48 | City of Palm Bay | 0.049659 | 4121.7894 | 10.2071 | 1.4989 | 0.50688 | 0.074435 | 204.6859 | 1210 | Fixed Single Family Units | 1210 | City of Palm Bay Brevard County SJRWMD C-1 Diversion | City of Palm Bay |  |  |  | 0.38 | 0.62 | 0.31426 | 0.046149 | 126.9053 |  | -1 | -1 | -1 | -1 | 0 |  |  | Central IRL A | -1 |  |  | 686 | PB-08 | Norwood Street Baffle Box Installation | City of Palm Bay |  | 59.741 | 0.10292
1100000 | 2100000 | 2100000 | Central IRL | A | IR12-21 | 62-304.520 (7), F.A.C. | 0.56 | 0.48 | City of Palm Bay | 0.027739 | 4121.7894 | 10.2071 | 1.4989 | 0.28314 | 0.041578 | 114.3351 | 1210 | Fixed Single Family Units | 1210 | City of Palm Bay Brevard County SJRWMD C-1 Diversion | City of Palm Bay |  |  |  | 0.38 | 0.62 | 0.17554 | 0.025779 | 70.8878 |  | -1 | -1 | -1 | -1 | 0 |  |  | Central IRL A | -1 |  |  | 686 | PB-08 | Norwood Street Baffle Box Installation | City of Palm Bay |  | 50.1424 | 0.057492
1100000 | 2100000 | 2100000 | Central IRL | A | IR12-21 | 62-304.520 (7), F.A.C. | 0.56 | 0.48 | City of Palm Bay | 0.037993 | 4121.7894 | 10.2071 | 1.4989 | 0.3878 | 0.056948 | 156.599 | 1210 | Fixed Single Family Units | 1210 | City of Palm Bay Brevard County SJRWMD C-1 Diversion | City of Palm Bay |  |  |  | 0.38 | 0.62 | 0.24043 | 0.035308 | 97.0914 |  | -1 | -1 | -1 | -1 | 0 |  |  | Central IRL A | -1 |  |  | 686 | PB-08 | Norwood Street Baffle Box Installation | City of Palm Bay |  | 55.1293 | 0.078744
1100000 | 2100000 | 2100000 | Central IRL | A | IR12-21 | 62-304.520 (7), F.A.C. | 0.56 | 0.48 | City of Palm Bay | 0.37892 | 4187.1136 | 10.3592 | 1.5209 | 3.9254 | 0.57631 | 1586.6005 | 1200 | Residential, Medium Density-Two-five dwellingunits per acre | 1200 | City of Palm Bay Brevard County SJRWMD C-1 Diversion | City of Palm Bay |  |  |  | 0.38 | 0.62 | 2.4337 | 0.35731 | 983.6923 |  | -1 | -1 | -1 | -1 | 0 |  |  | Central IRL A | -1 |  |  | 686 | PB-08 | Norwood Street Baffle Box Installation | City of Palm Bay |  | 160.9306 | 0.7978
1100000 | 2100000 | 2100000 | Central IRL | A | IR12-21 | 62-304.520 (7), F.A.C. | 0.56 | 0.48 | City of Palm Bay | 0.0043018 | 4187.1136 | 10.3592 | 1.5209 | 0.044564 | 0.0065428 | 18.0123 | 1210 | Fixed Single Family Units | 1210 | City of Palm Bay Brevard County SJRWMD C-1 Diversion | City of Palm Bay |  |  |  | 0.38 | 0.62 | 0.02763 | 0.0040565 | 11.1676 |  | -1 | -1 | -1 | -1 | 0 |  |  | Central IRL A | -1 |  |  | 686 | PB-08 | Norwood Street Baffle Box Installation | City of Palm Bay |  | 23.9809 | 0.0090573
1100000 | 2100000 | 2100000 | Central IRL | A | IR12-21 | 62-304.520 (7), F.A.C. | 0.56 | 0.48 | City of Palm Bay | 0.10872 | 4187.1136 | 10.3592 | 1.5209 | 1.1263 | 0.16535 | 455.2231 | 1210 | Fixed Single Family Units | 1210 | City of Palm Bay Brevard County SJRWMD C-1 Diversion | City of Palm Bay |  |  |  | 0.38 | 0.62 | 0.69828 | 0.10252 | 282.2383 |  | -1 | -1 | -1 | -1 | 0 |  |  | Central IRL A | -1 |  |  | 686 | PB-08 | Norwood Street Baffle Box Installation | City of Palm Bay |  | 91.3562 | 0.2289
1100000 | 2100000 | 2100000 | Central IRL | A | IR12-21 | 62-304.520 (7), F.A.C. | 0.56 | 0.48 | City of Palm Bay | 0.0063615 | 4187.1136 | 10.3592 | 1.5209 | 0.0659 | 0.0096753 | 26.6362 | 1210 | Fixed Single Family Units | 1210 | City of Palm Bay Brevard County SJRWMD C-1 Diversion | City of Palm Bay |  |  |  | 0.38 | 0.62 | 0.040858 | 0.0059987 | 16.5145 |  | -1 | -1 | -1 | -1 | 0 |  |  | Central IRL A | -1 |  |  | 686 | PB-08 | Norwood Street Baffle Box Installation | City of Palm Bay |  | 22.8969 | 0.013394
1100000 | 2100000 | 2100000 | Central IRL | A | IR12-21 | 62-304.520 (7), F.A.C. | 0.56 | 0.48 | City of Palm Bay | 0.089233 | 4187.1136 | 10.3592 | 1.5209 | 0.92439 | 0.13572 | 373.6284 | 1210 | Fixed Single Family Units | 1210 | City of Palm Bay Brevard County SJRWMD C-1 Diversion | City of Palm Bay |  |  |  | 0.38 | 0.62 | 0.57312 | 0.084144 | 231.6496 |  | -1 | -1 | -1 | -1 | 0 |  |  | Central IRL A | -1 |  |  | 686 | PB-08 | Norwood Street Baffle Box Installation | City of Palm Bay |  | 76.9899 | 0.18787
1100000 | 2100000 | 2100000 | Central IRL | A | IR12-21 | 62-304.520 (7), F.A.C. | 0.56 | 0.48 | City of Palm Bay | 0.2138 | 4084.4705 | 10.5212 | 1.5589 | 2.2494 | 0.3333 | 873.2492 | 1200 | Residential, Medium Density-Two-five dwellingunits per acre | 1200 | City of Palm Bay Brevard County SJRWMD C-1 Diversion | City of Palm Bay |  |  |  | 0.38 | 0.62 | 1.3946 | 0.20664 | 541.4145 |  | -1 | -1 | -1 | -1 | 0 |  |  | Central IRL A | -1 |  |  | 686 | PB-08 | Norwood Street Baffle Box Installation | City of Palm Bay |  | 109.3641 | 0.4391
1100000 | 2100000 | 2100000 | Central IRL | A | IR12-21 | 62-304.520 (7), F.A.C. | 0.56 | 0.48 | City of Palm Bay | 0.051201 | 4084.4705 | 10.5212 | 1.5589 | 0.5387 | 0.079819 | 209.1289 | 1210 | Fixed Single Family Units | 1210 | City of Palm Bay Brevard County SJRWMD C-1 Diversion | City of Palm Bay |  |  |  | 0.38 | 0.62 | 0.33399 | 0.049488 | 129.6599 |  | -1 | -1 | -1 | -1 | 0 |  |  | Central IRL A | -1 |  |  | 686 | PB-08 | Norwood Street Baffle Box Installation | City of Palm Bay |  | 61.768 | 0.10516
1100000 | 2100000 | 2100000 | Central IRL | A | IR12-21 | 62-304.520 (7), F.A.C. | 0.56 | 0.48 | City of Palm Bay | 0.17691 | 4084.4705 | 10.5212 | 1.5589 | 1.8613 | 0.27579 | 722.5794 | 1210 | Fixed Single Family Units | 1210 | City of Palm Bay Brevard County SJRWMD C-1 Diversion | City of Palm Bay |  |  |  | 0.38 | 0.62 | 1.154 | 0.17099 | 447.9992 |  | -1 | -1 | -1 | -1 | 0 |  |  | Central IRL A | -1 |  |  | 686 | PB-08 | Norwood Street Baffle Box Installation | City of Palm Bay |  | 112.2024 | 0.36334
1100000 | 2100000 | 2100000 | Central IRL | A | IR12-21 | 62-304.520 (7), F.A.C. | 0.56 | 0.48 | City of Palm Bay | 0.1576 | 4084.4705 | 10.5212 | 1.5589 | 1.6581 | 0.24568 | 643.7024 | 1210 | Fixed Single Family Units | 1210 | City of Palm Bay Brevard County SJRWMD C-1 Diversion | City of Palm Bay |  |  |  | 0.38 | 0.62 | 1.028 | 0.15232 | 399.0955 |  | -1 | -1 | -1 | -1 | 0 |  |  | Central IRL A | -1 |  |  | 686 | PB-08 | Norwood Street Baffle Box Installation | City of Palm Bay |  | 112.2106 | 0.32368
1100000 | 2100000 | 2100000 | Central IRL | A | IR12-21 | 62-304.520 (7), F.A.C. | 0.56 | 0.48 | City of Palm Bay | 0.018209 | 4084.4705 | 10.5212 | 1.5589 | 0.19158 | 0.028387 | 74.3756 | 1210 | Fixed Single Family Units | 1210 | City of Palm Bay Brevard County SJRWMD C-1 Diversion | City of Palm Bay |  |  |  | 0.38 | 0.62 | 0.11878 | 0.0176 | 46.1129 |  | -1 | -1 | -1 | -1 | 0 |  |  | Central IRL A | -1 |  |  | 686 | PB-08 | Norwood Street Baffle Box Installation | City of Palm Bay |  | 58.6706 | 0.037399
1100000 | 2100000 | 2100000 | Central IRL | A | IR12-21 | 62-304.520 (7), F.A.C. | 0.56 | 0.48 | City of Palm Bay | 0.055258 | 3299.1084 | 6.6632 | 0.95098 | 0.36819 | 0.052549 | 182.3008 | 1210 | Fixed Single Family Units | 1210 | City of Palm Bay Brevard County SJRWMD C-1 Diversion | City of Palm Bay |  |  |  | 0.38 | 0.62 | 0.22828 | 0.03258 | 113.0265 |  | -1 | -1 | -1 | -1 | 0 |  |  | Central IRL A | -1 |  |  | 686 | PB-08 | Norwood Street Baffle Box Installation | City of Palm Bay |  | 68.3518 | 0.091668
1100000 | 2100000 | 2100000 | Central IRL | A | IR12-21 | 62-304.520 (7), F.A.C. | 0.56 | 0.48 | City of Palm Bay | 0.21113 | 3299.1084 | 6.6632 | 0.95098 | 1.4068 | 0.20078 | 696.5493 | 1210 | Fixed Single Family Units | 1210 | City of Palm Bay Brevard County SJRWMD C-1 Diversion | City of Palm Bay |  |  |  | 0.38 | 0.62 | 0.87223 | 0.12448 | 431.8607 |  | -1 | -1 | -1 | -1 | 0 |  |  | Central IRL A | -1 |  |  | 686 | PB-08 | Norwood Street Baffle Box Installation | City of Palm Bay |  | 117.1011 | 0.35025
1100000 | 2100000 | 2100000 | Central IRL | A | IR12-21 | 62-304.520 (7), F.A.C. | 0.56 | 0.48 | City of Palm Bay | 0.063516 | 3299.1084 | 6.6632 | 0.95098 | 0.42322 | 0.060402 | 209.5456 | 1210 | Fixed Single Family Units | 1210 | City of Palm Bay Brevard County SJRWMD C-1 Diversion | City of Palm Bay |  |  |  | 0.38 | 0.62 | 0.2624 | 0.037449 | 129.9183 |  | -1 | -1 | -1 | -1 | 0 |  |  | Central IRL A | -1 |  |  | 686 | PB-08 | Norwood Street Baffle Box Installation | City of Palm Bay |  | 73.9128 | 0.10537
1100000 | 2100000 | 2100000 | Central IRL | A | IR12-21 | 62-304.520 (7), F.A.C. | 0.56 | 0.48 | City of Palm Bay | 0.38383 | 4187.1108 | 10.3597 | 1.521 | 3.9764 | 0.58381 | 1607.1388 | 1200 | Residential, Medium Density-Two-five dwellingunits per acre | 1200 | City of Palm Bay Brevard County SJRWMD C-1 Diversion | City of Palm Bay |  |  |  | 0.38 | 0.62 | 2.4654 | 0.36196 | 996.426 |  | -1 | -1 | -1 | -1 | 0 |  |  | Central IRL A | -1 |  |  | 686 | PB-08 | Norwood Street Baffle Box Installation | City of Palm Bay |  | 164.1551 | 0.80813
1100000 | 2100000 | 2100000 | Central IRL | A | IR12-21 | 62-304.520 (7), F.A.C. | 0.56 | 0.48 | City of Palm Bay | 0.0094368 | 4187.1108 | 10.3597 | 1.521 | 0.097763 | 0.014353 | 39.5131 | 1210 | Fixed Single Family Units | 1210 | City of Palm Bay Brevard County SJRWMD C-1 Diversion | City of Palm Bay |  |  |  | 0.38 | 0.62 | 0.060613 | 0.0088992 | 24.4981 |  | -1 | -1 | -1 | -1 | 0 |  |  | Central IRL A | -1 |  |  | 686 | PB-08 | Norwood Street Baffle Box Installation | City of Palm Bay |  | 45.093 | 0.019869
1100000 | 2100000 | 2100000 | Central IRL | A | IR12-21 | 62-304.520 (7), F.A.C. | 0.56 | 0.48 | City of Palm Bay | 0.049262 | 4187.1108 | 10.3597 | 1.521 | 0.51034 | 0.074927 | 206.2642 | 1210 | Fixed Single Family Units | 1210 | City of Palm Bay Brevard County SJRWMD C-1 Diversion | City of Palm Bay |  |  |  | 0.38 | 0.62 | 0.31641 | 0.046455 | 127.8838 |  | -1 | -1 | -1 | -1 | 0 |  |  | Central IRL A | -1 |  |  | 686 | PB-08 | Norwood Street Baffle Box Installation | City of Palm Bay |  | 72.546 | 0.10372
1100000 | 2100000 | 2100000 | Central IRL | A | IR12-21 | 62-304.520 (7), F.A.C. | 0.56 | 0.48 | City of Palm Bay | 0.092541 | 4187.1108 | 10.3597 | 1.521 | 0.9587 | 0.14075 | 387.4777 | 1210 | Fixed Single Family Units | 1210 | City of Palm Bay Brevard County SJRWMD C-1 Diversion | City of Palm Bay |  |  |  | 0.38 | 0.62 | 0.59439 | 0.087268 | 240.2362 |  | -1 | -1 | -1 | -1 | 0 |  |  | Central IRL A | -1 |  |  | 686 | PB-08 | Norwood Street Baffle Box Installation | City of Palm Bay |  | 78.3313 | 0.19484
1100000 | 2100000 | 2100000 | Central IRL | A | IR12-21 | 62-304.520 (7), F.A.C. | 0.56 | 0.48 | City of Palm Bay | 0.082694 | 4187.1108 | 10.3597 | 1.521 | 0.85669 | 0.12578 | 346.2502 | 1210 | Fixed Single Family Units | 1210 | City of Palm Bay Brevard County SJRWMD C-1 Diversion | City of Palm Bay |  |  |  | 0.38 | 0.62 | 0.53115 | 0.077983 | 214.6751 |  | -1 | -1 | -1 | -1 | 0 |  |  | Central IRL A | -1 |  |  | 686 | PB-08 | Norwood Street Baffle Box Installation | City of Palm Bay |  | 80.6489 | 0.17411
1100000 | 2100000 | 2100000 | Central IRL | A | IR12-21 | 62-304.520 (7), F.A.C. | 0.56 | 0.48 | City of Palm Bay | 0.06394 | 4257.1795 | 10.5172 | 1.5436 | 0.67247 | 0.098697 | 272.2045 | 1200 | Residential, Medium Density-Two-five dwellingunits per acre | 1200 | City of Palm Bay Brevard County SJRWMD C-1 Diversion | City of Palm Bay |  |  |  | 0.38 | 0.62 | 0.41693 | 0.061192 | 168.7668 |  | -1 | -1 | -1 | -1 | 0 |  |  | Central IRL A | -1 |  |  | 686 | PB-08 | Norwood Street Baffle Box Installation | City of Palm Bay |  | 140.7757 | 0.13687
1100000 | 2100000 | 2100000 | Central IRL | A | IR12-21 | 62-304.520 (7), F.A.C. | 0.56 | 0.48 | City of Palm Bay | 0.00017317 | 4257.1795 | 10.5172 | 1.5436 | 0.0018212 | 0.0002673 | 0.73721 | 1200 | Residential, Medium Density-Two-five dwellingunits per acre | 1200 | City of Palm Bay Brevard County SJRWMD C-1 Diversion | City of Palm Bay |  |  |  | 0.38 | 0.62 | 0.0011292 | 0.00016573 | 74.6915 |  | -1 | -1 | -1 | -1 | 0 |  |  | Central IRL A | -1 |  |  | 686 | PB-08 | Norwood Street Baffle Box Installation | City of Palm Bay |  | 29.0396 | 0.060577
1100000 | 2100000 | 2100000 | Central IRL | A | IR12-21 | 62-304.520 (7), F.A.C. | 0.56 | 0.48 | City of Palm Bay | 0.13986 | 4257.1795 | 10.5172 | 1.5436 | 1.471 | 0.21589 | 595.4206 | 1210 | Fixed Single Family Units | 1210 | City of Palm Bay Brevard County SJRWMD C-1 Diversion | City of Palm Bay |  |  |  | 0.38 | 0.62 | 0.912 | 0.13385 | 369.1619 |  | -1 | -1 | -1 | -1 | 0 |  |  | Central IRL A | -1 |  |  | 686 | PB-08 | Norwood Street Baffle Box Installation | City of Palm Bay |  | 106.8924 | 0.2994
1100000 | 2100000 | 2100000 | Central IRL | A | IR12-21 | 62-304.520 (7), F.A.C. | 0.56 | 0.48 | City of Palm Bay | 0.019821 | 4257.1795 | 10.5172 | 1.5436 | 0.20846 | 0.030596 | 84.383 | 1210 | Fixed Single Family Units | 1210 | City of Palm Bay Brevard County SJRWMD C-1 Diversion | City of Palm Bay |  |  |  | 0.38 | 0.62 | 0.12925 | 0.018969 | 52.3175 |  | -1 | -1 | -1 | -1 | 0 |  |  | Central IRL A | -1 |  |  | 686 | PB-08 | Norwood Street Baffle Box Installation | City of Palm Bay |  | 62.9308 | 0.042431
1100000 | 2100000 | 2100000 | Central IRL | A | IR12-21 | 62-304.520 (7), F.A.C. | 0.56 | 0.48 | City of Palm Bay | 0.36576 | 4257.1795 | 10.5172 | 1.5436 | 3.8467 | 0.56458 | 1557.0922 | 1210 | Fixed Single Family Units | 1210 | City of Palm Bay Brevard County SJRWMD C-1 Diversion | City of Palm Bay |  |  |  | 0.38 | 0.62 | 2.385 | 0.35004 | 965.3972 |  | -1 | -1 | -1 | -1 | 0 |  |  | Central IRL A | -1 |  |  | 686 | PB-08 | Norwood Street Baffle Box Installation | City of Palm Bay |  | 149.9505 | 0.78297
1100000 | 2100000 | 2100000 | Central IRL | A | IR12-21 | 62-304.520 (7), F.A.C. | 0.56 | 0.48 | City of Palm Bay | 0.25358 | 4211.8365 | 10.4186 | 1.5296 | 2.6419 | 0.38786 | 1068.0251 | 1200 | Residential, Medium Density-Two-five dwellingunits per acre | 1200 | City of Palm Bay Brevard County SJRWMD C-1 Diversion | City of Palm Bay |  |  |  | 0.38 | 0.62 | 1.638 | 0.24047 | 662.1756 |  | -1 | -1 | -1 | -1 | 0 |  |  | Central IRL A | -1 |  |  | 686 | PB-08 | Norwood Street Baffle Box Installation | City of Palm Bay |  | 141.7491 | 0.53704
1100000 | 2100000 | 2100000 | Central IRL | A | IR12-21 | 62-304.520 (7), F.A.C. | 0.56 | 0.48 | City of Palm Bay | 0.21509 | 4211.8365 | 10.4186 | 1.5296 | 2.2409 | 0.32899 | 905.9106 | 1210 | Fixed Single Family Units | 1210 | City of Palm Bay Brevard County SJRWMD C-1 Diversion | City of Palm Bay |  |  |  | 0.38 | 0.62 | 1.3894 | 0.20397 | 561.6646 |  | -1 | -1 | -1 | -1 | 0 |  |  | Central IRL A | -1 |  |  | 686 | PB-08 | Norwood Street Baffle Box Installation | City of Palm Bay |  | 118.0584 | 0.45553
1100000 | 2100000 | 2100000 | Central IRL | A | IR12-21 | 62-304.520 (7), F.A.C. | 0.56 | 0.48 | City of Palm Bay | 0.1491 | 4211.8365 | 10.4186 | 1.5296 | 1.5534 | 0.22806 | 627.983 | 1210 | Fixed Single Family Units | 1210 | City of Palm Bay Brevard County SJRWMD C-1 Diversion | City of Palm Bay |  |  |  | 0.38 | 0.62 | 0.96311 | 0.1414 | 389.3494 |  | -1 | -1 | -1 | -1 | 0 |  |  | Central IRL A | -1 |  |  | 686 | PB-08 | Norwood Street Baffle Box Installation | City of Palm Bay |  | 99.2 | 0.31577
1200000 | 2000000 | 2000000 | Central IRL | A | IR12-21 | 62-304.520 (7), F.A.C. | 0.56 | 0.48 | City of Palm Bay | 0.0010474 | 4135.3566 | 10.2365 | 1.5031 | 0.010722 | 0.0015743 | 4.3313 | 1200 | Residential, Medium Density-Two-five dwellingunits per acre | 1200 | City of Palm Bay Brevard County | City of Palm Bay |  |  |  | 0 | 1 | 0.010722 | 0.0015743 | 4.3313 |  | -1 | -1 | -1 | -1 | 0 |  |  | Central IRL A | -1 |  |  | 686 | PB-08 | Norwood Street Baffle Box Installation | City of Palm Bay |  | 38.7141 | 0.0035128
1200000 | 2000000 | 2000000 | Central IRL | A | IR12-21 | 62-304.520 (7), F.A.C. | 0.56 | 0.48 | City of Palm Bay | 0.094102 | 4135.3566 | 10.2365 | 1.5031 | 0.96328 | 0.14144 | 389.1444 | 1210 | Fixed Single Family Units | 1210 | City of Palm Bay Brevard County | City of Palm Bay |  |  |  | 0 | 1 | 0.96328 | 0.14144 | 389.1444 |  | -1 | -1 | -1 | -1 | 0 |  |  | Central IRL A | -1 |  |  | 686 | PB-08 | Norwood Street Baffle Box Installation | City of Palm Bay |  | 79.0785 | 0.31561
1200000 | 2000000 | 2000000 | Central IRL | A | IR12-21 | 62-304.520 (7), F.A.C. | 0.56 | 0.48 | City of Palm Bay | 0.10431 | 4135.3566 | 10.2365 | 1.5031 | 1.0678 | 0.15678 | 431.3539 | 1210 | Fixed Single Family Units | 1210 | City of Palm Bay Brevard County | City of Palm Bay |  |  |  | 0 | 1 | 1.0678 | 0.15678 | 431.3539 |  | -1 | -1 | -1 | -1 | 0 |  |  | Central IRL A | -1 |  |  | 686 | PB-08 | Norwood Street Baffle Box Installation | City of Palm Bay |  | 83.3019 | 0.34984
1200000 | 2000000 | 2000000 | Central IRL | A | IR12-21 | 62-304.520 (7), F.A.C. | 0.56 | 0.48 | City of Palm Bay | 0.011396 | 4135.3566 | 10.2365 | 1.5031 | 0.11665 | 0.017129 | 47.1255 | 1210 | Fixed Single Family Units | 1210 | City of Palm Bay Brevard County | City of Palm Bay |  |  |  | 0 | 1 | 0.11665 | 0.017129 | 47.1255 |  | -1 | -1 | -1 | -1 | 0 |  |  | Central IRL A | -1 |  |  | 686 | PB-08 | Norwood Street Baffle Box Installation | City of Palm Bay |  | 40.1632 | 0.03822
1200000 | 2000000 | 2000000 | Central IRL | A | IR12-21 | 62-304.520 (7), F.A.C. | 0.56 | 0.48 | City of Palm Bay | 0.095654 | 4095.3212 | 11.2697 | 2.0249 | 1.078 | 0.19369 | 391.7324 | 1210 | Fixed Single Family Units | 1210 | City of Palm Bay Brevard County | City of Palm Bay |  |  |  | 0 | 1 | 1.078 | 0.19369 | 391.7324 |  | -1 | -1 | -1 | -1 | 0 |  |  | Central IRL A | -1 |  |  | 686 | PB-08 | Norwood Street Baffle Box Installation | City of Palm Bay |  | 80.3229 | 0.31771
1200000 | 2000000 | 2000000 | Central IRL | A | IR12-21 | 62-304.520 (7), F.A.C. | 0.56 | 0.48 | City of Palm Bay | 0.095342 | 4095.3212 | 11.2697 | 2.0249 | 1.0745 | 0.19305 | 390.4564 | 1210 | Fixed Single Family Units | 1210 | City of Palm Bay Brevard County | City of Palm Bay |  |  |  | 0 | 1 | 1.0745 | 0.19305 | 390.4564 |  | -1 | -1 | -1 | -1 | 0 |  |  | Central IRL A | -1 |  |  | 686 | PB-08 | Norwood Street Baffle Box Installation | City of Palm Bay |  | 80.4568 | 0.31667
1200000 | 2000000 | 2000000 | Central IRL | A | IR12-21 | 62-304.520 (7), F.A.C. | 0.56 | 0.48 | City of Palm Bay | 0.0056616 | 4095.3212 | 11.2697 | 2.0249 | 0.063805 | 0.011464 | 23.1863 | 1210 | Fixed Single Family Units | 1210 | City of Palm Bay Brevard County | City of Palm Bay |  |  |  | 0 | 1 | 0.063805 | 0.011464 | 23.1863 |  | -1 | -1 | -1 | -1 | 0 |  |  | Central IRL A | -1 |  |  | 686 | PB-08 | Norwood Street Baffle Box Installation | City of Palm Bay |  | 34.2075 | 0.018805
1200000 | 2000000 | 2000000 | Central IRL | A | IR12-21 | 62-304.520 (7), F.A.C. | 0.56 | 0.48 | City of Palm Bay | 0.32159 | 4095.3212 | 11.2697 | 2.0249 | 3.6243 | 0.65119 | 1317.0311 | 1300 | Residential, High Density | 1300 | City of Palm Bay Brevard County | City of Palm Bay |  |  |  | 0 | 1 | 3.6243 | 0.65119 | 1317.0311 |  | -1 | -1 | -1 | -1 | 0 |  |  | Central IRL A | -1 |  |  | 686 | PB-08 | Norwood Street Baffle Box Installation | City of Palm Bay |  | 144.5628 | 1.0682
1200000 | 2000000 | 2000000 | Central IRL | A | IR12-21 | 62-304.520 (7), F.A.C. | 0.56 | 0.48 | City of Palm Bay | 0.099512 | 4095.3212 | 11.2697 | 2.0249 | 1.1215 | 0.2015 | 407.5337 | 1300 | Residential, High Density | 1300 | City of Palm Bay Brevard County | City of Palm Bay |  |  |  | 0 | 1 | 1.1215 | 0.2015 | 407.5337 |  | -1 | -1 | -1 | -1 | 0 |  |  | Central IRL A | -1 |  |  | 686 | PB-08 | Norwood Street Baffle Box Installation | City of Palm Bay |  | 92.0942 | 0.33052
1200000 | 2000000 | 2000000 | Central IRL | A | IR12-21 | 62-304.520 (7), F.A.C. | 0.56 | 0.48 | City of Palm Bay | 0.018804 | 4182.9674 | 10.6329 | 1.6537 | 0.19994 | 0.031096 | 78.6553 | 1200 | Residential, Medium Density-Two-five dwellingunits per acre | 1200 | City of Palm Bay Brevard County | City of Palm Bay |  |  |  | 0 | 1 | 0.19994 | 0.031096 | 78.6553 |  | -1 | -1 | -1 | -1 | 0 |  |  | Central IRL A | -1 |  |  | 686 | PB-08 | Norwood Street Baffle Box Installation | City of Palm Bay |  | 35.8881 | 0.063792
1200000 | 2000000 | 2000000 | Central IRL | A | IR12-21 | 62-304.520 (7), F.A.C. | 0.56 | 0.48 | City of Palm Bay | 0.0022672 | 4182.9674 | 10.6329 | 1.6537 | 0.024107 | 0.0037493 | 9.4835 | 1300 | Residential, High Density | 1300 | City of Palm Bay Brevard County | City of Palm Bay |  |  |  | 0 | 1 | 0.024107 | 0.0037493 | 9.4835 |  | -1 | -1 | -1 | -1 | 0 |  |  | Central IRL A | -1 |  |  | 686 | PB-08 | Norwood Street Baffle Box Installation | City of Palm Bay |  | 21.9666 | 0.0076914
1200000 | 2000000 | 2000000 | Central IRL | A | IR12-21 | 62-304.520 (7), F.A.C. | 0.56 | 0.48 | City of Palm Bay | 0.076318 | 4182.9674 | 10.6329 | 1.6537 | 0.81148 | 0.12621 | 319.2339 | 1210 | Fixed Single Family Units | 1210 | City of Palm Bay Brevard County | City of Palm Bay |  |  |  | 0 | 1 | 0.81148 | 0.12621 | 319.2339 |  | -1 | -1 | -1 | -1 | 0 |  |  | Central IRL A | -1 |  |  | 686 | PB-08 | Norwood Street Baffle Box Installation | City of Palm Bay |  | 78.4182 | 0.25891
1200000 | 2000000 | 2000000 | Central IRL | A | IR12-21 | 62-304.520 (7), F.A.C. | 0.56 | 0.48 | City of Palm Bay | 0.61776 | 4107.375 | 11.8239 | 2.279 | 7.3044 | 1.4079 | 2537.3862 | 1300 | Residential, High Density | 1300 | City of Palm Bay Brevard County | City of Palm Bay |  |  |  | 0 | 1 | 7.3044 | 1.4079 | 2537.3862 |  | -1 | -1 | -1 | -1 | 0 |  |  | Central IRL A | -1 |  |  | 686 | PB-08 | Norwood Street Baffle Box Installation | City of Palm Bay |  | 200 | 2.0579
1200000 | 2000000 | 2000000 | Central IRL | A | IR12-21 | 62-304.520 (7), F.A.C. | 0.56 | 0.48 | City of Palm Bay | 0.044069 | 4245.1718 | 11.8786 | 2.2047 | 0.52348 | 0.097161 | 187.0816 | 1300 | Residential, High Density | 1300 | City of Palm Bay Brevard County | City of Palm Bay |  |  |  | 0 | 1 | 0.52348 | 0.097161 | 326.7627 |  | -1 | -1 | -1 | -1 | 0 |  |  | Central IRL A | -1 |  |  | 686 | PB-08 | Norwood Street Baffle Box Installation | City of Palm Bay |  | 92.535 | 0.26501
1200000 | 2000000 | 2000000 | Central IRL | A | IR12-21 | 62-304.520 (7), F.A.C. | 0.56 | 0.48 | City of Palm Bay | 0.00041645 | 4245.1718 | 11.8786 | 2.2047 | 0.0049468 | 0.00091816 | 1.7679 | 1860 | Community Recreational Facilities | 1860 | City of Palm Bay Brevard County | City of Palm Bay |  |  |  | 0 | 1 | 0.0049468 | 0.00091816 | 6.2192 |  | -1 | -1 | -1 | -1 | 0 |  |  | Central IRL A | -1 |  |  | 686 | PB-08 | Norwood Street Baffle Box Installation | City of Palm Bay |  | 6.3015 | 0.005044
1200000 | 2000000 | 2000000 | Central IRL | A | IR12-21 | 62-304.520 (7), F.A.C. | 0.56 | 0.48 | Natural Lands | 0.0012105 | 4245.1718 | 11.8786 | 2.2047 | 0.014379 | 0.0026689 | 5.1389 | 4340 | Hardwood Conifer Mixed | 4340 | City of Palm Bay Brevard County | City of Palm Bay |  |  | Natural Lands | 0 | 1 | 0.014379 | 0.0026689 | 11.7176 |  | -1 | -1 | -1 | -1 | 0 |  |  | Central IRL A | -1 |  |  | 686 | PB-08 | Norwood Street Baffle Box Installation | City of Palm Bay |  | 8.9728 | 0.0095033
1200000 | 2000000 | 2000000 | Central IRL | A | IR12-21 | 62-304.520 (7), F.A.C. | 0.56 | 0.48 | City of Palm Bay | 0.26461 | 4070.3876 | 10.0861 | 1.4813 | 2.6689 | 0.39198 | 1077.0804 | 1200 | Residential, Medium Density-Two-five dwellingunits per acre | 1200 | City of Palm Bay Brevard County | City of Palm Bay |  |  |  | 0 | 1 | 2.6689 | 0.39198 | 1077.0804 |  | -1 | -1 | -1 | -1 | 0 |  |  | Central IRL A | -1 |  |  | 686 | PB-08 | Norwood Street Baffle Box Installation | City of Palm Bay |  | 142.8881 | 0.87354
1200000 | 2000000 | 2000000 | Central IRL | A | IR12-21 | 62-304.520 (7), F.A.C. | 0.56 | 0.48 | City of Palm Bay | 0.4457 | 4215.641 | 12.1165 | 2.3332 | 5.4003 | 1.0399 | 1878.8968 | 1300 | Residential, High Density | 1300 | City of Palm Bay Brevard County | City of Palm Bay |  |  |  | 0 | 1 | 5.4003 | 1.0399 | 1878.8968 |  | -1 | -1 | -1 | -1 | 0 |  |  | Central IRL A | -1 |  |  | 686 | PB-08 | Norwood Street Baffle Box Installation | City of Palm Bay |  | 199.5851 | 1.5238
1200000 | 2000000 | 2000000 | Central IRL | A | IR12-21 | 62-304.520 (7), F.A.C. | 0.56 | 0.48 | City of Palm Bay | 0.019525 | 4215.641 | 12.1165 | 2.3332 | 0.23657 | 0.045555 | 82.3102 | 1330 | Residential, High density; Multiple Dwelling Units, Low Rise <Two stories or less> | 1330 | City of Palm Bay Brevard County | City of Palm Bay |  |  |  | 0 | 1 | 0.23657 | 0.045555 | 82.3102 |  | -1 | -1 | -1 | -1 | 0 |  |  | Central IRL A | -1 |  |  | 686 | PB-08 | Norwood Street Baffle Box Installation | City of Palm Bay |  | 36.3478 | 0.066756
1200000 | 2000000 | 2000000 | Central IRL | A | IR12-21 | 62-304.520 (7), F.A.C. | 0.56 | 0.48 | City of Palm Bay | 0.0024896 | 4215.641 | 12.1165 | 2.3332 | 0.030165 | 0.0058086 | 10.4952 | 1330 | Residential, High density; Multiple Dwelling Units, Low Rise <Two stories or less> | 1330 | City of Palm Bay Brevard County | City of Palm Bay |  |  |  | 0 | 1 | 0.030165 | 0.0058086 | 10.4952 |  | -1 | -1 | -1 | -1 | 0 |  |  | Central IRL A | -1 |  |  | 686 | PB-08 | Norwood Street Baffle Box Installation | City of Palm Bay |  | 16.8123 | 0.0085119
1200000 | 2000000 | 2000000 | Central IRL | A | IR12-21 | 62-304.520 (7), F.A.C. | 0.56 | 0.48 | City of Palm Bay | 0.00065993 | 4215.641 | 12.1165 | 2.3332 | 0.007996 | 0.0015397 | 2.782 | 1330 | Residential, High density; Multiple Dwelling Units, Low Rise <Two stories or less> | 1330 | City of Palm Bay Brevard County | City of Palm Bay |  |  |  | 0 | 1 | 0.007996 | 0.0015397 | 2.782 |  | -1 | -1 | -1 | -1 | 0 |  |  | Central IRL A | -1 |  |  | 686 | PB-08 | Norwood Street Baffle Box Installation | City of Palm Bay |  | 8.1572 | 0.0022563
1200000 | 2000000 | 2000000 | Central IRL | A | IR12-21 | 62-304.520 (7), F.A.C. | 0.56 | 0.48 | City of Palm Bay | 0.022563 | 4215.641 | 12.1165 | 2.3332 | 0.27339 | 0.052643 | 95.1179 | 1330 | Residential, High density; Multiple Dwelling Units, Low Rise <Two stories or less> | 1330 | City of Palm Bay Brevard County | City of Palm Bay |  |  |  | 0 | 1 | 0.27339 | 0.052643 | 95.1179 |  | -1 | -1 | -1 | -1 | 0 |  |  | Central IRL A | -1 |  |  | 686 | PB-08 | Norwood Street Baffle Box Installation | City of Palm Bay |  | 37.8957 | 0.077143
1200000 | 2000000 | 2000000 | Central IRL | A | IR12-21 | 62-304.520 (7), F.A.C. | 0.56 | 0.48 | City of Palm Bay | 0.018422 | 4215.641 | 12.1165 | 2.3332 | 0.22322 | 0.042983 | 77.6625 | 1330 | Residential, High density; Multiple Dwelling Units, Low Rise <Two stories or less> | 1330 | City of Palm Bay Brevard County | City of Palm Bay |  |  |  | 0 | 1 | 0.22322 | 0.042983 | 77.6625 |  | -1 | -1 | -1 | -1 | 0 |  |  | Central IRL A | -1 |  |  | 686 | PB-08 | Norwood Street Baffle Box Installation | City of Palm Bay |  | 34.8304 | 0.062987
1200000 | 2000000 | 2000000 | Central IRL | A | IR12-21 | 62-304.520 (7), F.A.C. | 0.56 | 0.48 | City of Palm Bay | 0.019919 | 4215.641 | 12.1165 | 2.3332 | 0.24135 | 0.046475 | 83.9718 | 1330 | Residential, High density; Multiple Dwelling Units, Low Rise <Two stories or less> | 1330 | City of Palm Bay Brevard County | City of Palm Bay |  |  |  | 0 | 1 | 0.24135 | 0.046475 | 83.9718 |  | -1 | -1 | -1 | -1 | 0 |  |  | Central IRL A | -1 |  |  | 686 | PB-08 | Norwood Street Baffle Box Installation | City of Palm Bay |  | 36.483 | 0.068104
1200000 | 2000000 | 2000000 | Central IRL | A | IR12-21 | 62-304.520 (7), F.A.C. | 0.56 | 0.48 | City of Palm Bay | 0.043725 | 4215.641 | 12.1165 | 2.3332 | 0.52979 | 0.10202 | 184.3277 | 1330 | Residential, High density; Multiple Dwelling Units, Low Rise <Two stories or less> | 1330 | City of Palm Bay Brevard County | City of Palm Bay |  |  |  | 0 | 1 | 0.52979 | 0.10202 | 184.3277 |  | -1 | -1 | -1 | -1 | 0 |  |  | Central IRL A | -1 |  |  | 686 | PB-08 | Norwood Street Baffle Box Installation | City of Palm Bay |  | 54.289 | 0.1495
1200000 | 2000000 | 2000000 | Central IRL | A | IR12-21 | 62-304.520 (7), F.A.C. | 0.56 | 0.48 | City of Palm Bay | 0.018642 | 4099.687 | 10.155 | 1.4913 | 0.18931 | 0.027802 | 76.4276 | 1200 | Residential, Medium Density-Two-five dwellingunits per acre | 1200 | City of Palm Bay Brevard County | City of Palm Bay |  |  |  | 0 | 1 | 0.18931 | 0.027802 | 76.4276 |  | -1 | -1 | -1 | -1 | 0 |  |  | Central IRL A | -1 |  |  | 686 | PB-08 | Norwood Street Baffle Box Installation | City of Palm Bay |  | 104.2507 | 0.061985
1200000 | 2000000 | 2000000 | Central IRL | A | IR12-21 | 62-304.520 (7), F.A.C. | 0.56 | 0.48 | City of Palm Bay | 0.0021877 | 4099.687 | 10.155 | 1.4913 | 0.022217 | 0.0032627 | 8.969 | 1210 | Fixed Single Family Units | 1210 | City of Palm Bay Brevard County | City of Palm Bay |  |  |  | 0 | 1 | 0.022217 | 0.0032627 | 8.969 |  | -1 | -1 | -1 | -1 | 0 |  |  | Central IRL A | -1 |  |  | 686 | PB-08 | Norwood Street Baffle Box Installation | City of Palm Bay |  | 49.9155 | 0.0072742
1200000 | 2000000 | 2000000 | Central IRL | A | IR12-21 | 62-304.520 (7), F.A.C. | 0.56 | 0.48 | City of Palm Bay | 0.13506 | 4099.687 | 10.155 | 1.4913 | 1.3715 | 0.20142 | 553.6986 | 1210 | Fixed Single Family Units | 1210 | City of Palm Bay Brevard County | City of Palm Bay |  |  |  | 0 | 1 | 1.3715 | 0.20142 | 553.6986 |  | -1 | -1 | -1 | -1 | 0 |  |  | Central IRL A | -1 |  |  | 686 | PB-08 | Norwood Street Baffle Box Installation | City of Palm Bay |  | 93.6165 | 0.44907
1200000 | 2000000 | 2000000 | Central IRL | A | IR12-21 | 62-304.520 (7), F.A.C. | 0.56 | 0.48 | City of Palm Bay | 0.15718 | 4099.687 | 10.155 | 1.4913 | 1.5962 | 0.23441 | 644.3922 | 1210 | Fixed Single Family Units | 1210 | City of Palm Bay Brevard County | City of Palm Bay |  |  |  | 0 | 1 | 1.5962 | 0.23441 | 644.3922 |  | -1 | -1 | -1 | -1 | 0 |  |  | Central IRL A | -1 |  |  | 686 | PB-08 | Norwood Street Baffle Box Installation | City of Palm Bay |  | 100.9367 | 0.52262
1200000 | 2000000 | 2000000 | Central IRL | A | IR12-21 | 62-304.520 (7), F.A.C. | 0.56 | 0.48 | City of Palm Bay | 0.037191 | 4157.4785 | 11.8876 | 2.2819 | 0.44212 | 0.084868 | 154.6223 | 1300 | Residential, High Density | 1300 | City of Palm Bay Brevard County | City of Palm Bay |  |  |  | 0 | 1 | 0.44212 | 0.084868 | 648.2123 |  | -1 | -1 | -1 | -1 | 0 |  |  | Central IRL A | -1 |  |  | 686 | PB-08 | Norwood Street Baffle Box Installation | City of Palm Bay |  | 49.8923 | 0.52572
1200000 | 2000000 | 2000000 | Central IRL | A | IR12-21 | 62-304.520 (7), F.A.C. | 0.56 | 0.48 | City of Palm Bay | 0.039527 | 4157.4785 | 11.8876 | 2.2819 | 0.46988 | 0.090197 | 164.3327 | 1330 | Residential, High density; Multiple Dwelling Units, Low Rise <Two stories or less> | 1330 | City of Palm Bay Brevard County | City of Palm Bay |  |  |  | 0 | 1 | 0.46988 | 0.090197 | 164.3327 |  | -1 | -1 | -1 | -1 | 0 |  |  | Central IRL A | -1 |  |  | 686 | PB-08 | Norwood Street Baffle Box Installation | City of Palm Bay |  | 88.3634 | 0.13328
1200000 | 2000000 | 2000000 | Central IRL | A | IR12-21 | 62-304.520 (7), F.A.C. | 0.56 | 0.48 | City of Palm Bay | 0.098439 | 4157.4785 | 11.8876 | 2.2819 | 1.1702 | 0.22463 | 409.2584 | 1330 | Residential, High density; Multiple Dwelling Units, Low Rise <Two stories or less> | 1330 | City of Palm Bay Brevard County | City of Palm Bay |  |  |  | 0 | 1 | 1.1702 | 0.22463 | 505.6499 |  | -1 | -1 | -1 | -1 | 0 |  |  | Central IRL A | -1 |  |  | 686 | PB-08 | Norwood Street Baffle Box Installation | City of Palm Bay |  | 99.3007 | 0.4101
1200000 | 2000000 | 2000000 | Central IRL | A | IR12-21 | 62-304.520 (7), F.A.C. | 0.56 | 0.48 | City of Palm Bay | 0.039325 | 4087.9687 | 10.1274 | 1.4873 | 0.39827 | 0.05849 | 160.7611 | 1200 | Residential, Medium Density-Two-five dwellingunits per acre | 1200 | City of Palm Bay Brevard County | City of Palm Bay |  |  |  | 0 | 1 | 0.39827 | 0.05849 | 160.7611 |  | -1 | -1 | -1 | -1 | 0 |  |  | Central IRL A | -1 |  |  | 686 | PB-08 | Norwood Street Baffle Box Installation | City of Palm Bay |  | 106.3966 | 0.13038
1200000 | 2000000 | 2000000 | Central IRL | A | IR12-21 | 62-304.520 (7), F.A.C. | 0.56 | 0.48 | City of Palm Bay | 0.0098024 | 4087.9687 | 10.1274 | 1.4873 | 0.099273 | 0.01458 | 40.0719 | 1210 | Fixed Single Family Units | 1210 | City of Palm Bay Brevard County | City of Palm Bay |  |  |  | 0 | 1 | 0.099273 | 0.01458 | 40.0719 |  | -1 | -1 | -1 | -1 | 0 |  |  | Central IRL A | -1 |  |  | 686 | PB-08 | Norwood Street Baffle Box Installation | City of Palm Bay |  | 53.5254 | 0.0325
1200000 | 2000000 | 2000000 | Central IRL | A | IR12-21 | 62-304.520 (7), F.A.C. | 0.56 | 0.48 | City of Palm Bay | 0.15301 | 4087.9687 | 10.1274 | 1.4873 | 1.5496 | 0.22759 | 625.5196 | 1210 | Fixed Single Family Units | 1210 | City of Palm Bay Brevard County | City of Palm Bay |  |  |  | 0 | 1 | 1.5496 | 0.22759 | 625.5196 |  | -1 | -1 | -1 | -1 | 0 |  |  | Central IRL A | -1 |  |  | 686 | PB-08 | Norwood Street Baffle Box Installation | City of Palm Bay |  | 99.5571 | 0.50732
1200000 | 2000000 | 2000000 | Central IRL | A | IR12-21 | 62-304.520 (7), F.A.C. | 0.56 | 0.48 | City of Palm Bay | 0.15181 | 4087.9687 | 10.1274 | 1.4873 | 1.5375 | 0.2258 | 620.6085 | 1210 | Fixed Single Family Units | 1210 | City of Palm Bay Brevard County | City of Palm Bay |  |  |  | 0 | 1 | 1.5375 | 0.2258 | 620.6085 |  | -1 | -1 | -1 | -1 | 0 |  |  | Central IRL A | -1 |  |  | 686 | PB-08 | Norwood Street Baffle Box Installation | City of Palm Bay |  | 99.2019 | 0.50333
1200000 | 2000000 | 2000000 | Central IRL | A | IR12-21 | 62-304.520 (7), F.A.C. | 0.56 | 0.48 | City of Palm Bay | 0.30995 | 4104.9366 | 10.4086 | 1.6078 | 3.2262 | 0.49835 | 1272.3338 | 1200 | Residential, Medium Density-Two-five dwellingunits per acre | 1200 | City of Palm Bay Brevard County | City of Palm Bay |  |  |  | 0 | 1 | 3.2262 | 0.49835 | 1272.3338 |  | -1 | -1 | -1 | -1 | 0 |  |  | Central IRL A | -1 |  |  | 686 | PB-08 | Norwood Street Baffle Box Installation | City of Palm Bay |  | 221.6671 | 1.0319
1200000 | 2000000 | 2000000 | Central IRL | A | IR12-21 | 62-304.520 (7), F.A.C. | 0.56 | 0.48 | City of Palm Bay | 0.11397 | 4104.9366 | 10.4086 | 1.6078 | 1.1863 | 0.18325 | 467.8395 | 1210 | Fixed Single Family Units | 1210 | City of Palm Bay Brevard County | City of Palm Bay |  |  |  | 0 | 1 | 1.1863 | 0.18325 | 467.8395 |  | -1 | -1 | -1 | -1 | 0 |  |  | Central IRL A | -1 |  |  | 686 | PB-08 | Norwood Street Baffle Box Installation | City of Palm Bay |  | 87.36 | 0.37943
1200000 | 2000000 | 2000000 | Central IRL | A | IR12-21 | 62-304.520 (7), F.A.C. | 0.56 | 0.48 | City of Palm Bay | 0.017988 | 4104.9366 | 10.4086 | 1.6078 | 0.18723 | 0.028922 | 73.8396 | 1330 | Residential, High density; Multiple Dwelling Units, Low Rise <Two stories or less> | 1330 | City of Palm Bay Brevard County | City of Palm Bay |  |  |  | 0 | 1 | 0.18723 | 0.028922 | 73.8396 |  | -1 | -1 | -1 | -1 | 0 |  |  | Central IRL A | -1 |  |  | 686 | PB-08 | Norwood Street Baffle Box Installation | City of Palm Bay |  | 37.4811 | 0.059886
1200000 | 2000000 | 2000000 | Central IRL | A | IR12-21 | 62-304.520 (7), F.A.C. | 0.56 | 0.48 | City of Palm Bay | 0.016083 | 4104.9366 | 10.4086 | 1.6078 | 0.1674 | 0.025858 | 66.0181 | 1330 | Residential, High density; Multiple Dwelling Units, Low Rise <Two stories or less> | 1330 | City of Palm Bay Brevard County | City of Palm Bay |  |  |  | 0 | 1 | 0.1674 | 0.025858 | 66.0181 |  | -1 | -1 | -1 | -1 | 0 |  |  | Central IRL A | -1 |  |  | 686 | PB-08 | Norwood Street Baffle Box Installation | City of Palm Bay |  | 36.2618 | 0.053543
1200000 | 2000000 | 2000000 | Central IRL | A | IR12-21 | 62-304.520 (7), F.A.C. | 0.56 | 0.48 | City of Palm Bay | 0.01808 | 4104.9366 | 10.4086 | 1.6078 | 0.18819 | 0.02907 | 74.2171 | 1330 | Residential, High density; Multiple Dwelling Units, Low Rise <Two stories or less> | 1330 | City of Palm Bay Brevard County | City of Palm Bay |  |  |  | 0 | 1 | 0.18819 | 0.02907 | 74.2171 |  | -1 | -1 | -1 | -1 | 0 |  |  | Central IRL A | -1 |  |  | 686 | PB-08 | Norwood Street Baffle Box Installation | City of Palm Bay |  | 37.4825 | 0.060192
1200000 | 2000000 | 2000000 | Central IRL | A | IR12-21 | 62-304.520 (7), F.A.C. | 0.56 | 0.48 | City of Palm Bay | 0.018482 | 4104.9366 | 10.4086 | 1.6078 | 0.19237 | 0.029716 | 75.8671 | 1330 | Residential, High density; Multiple Dwelling Units, Low Rise <Two stories or less> | 1330 | City of Palm Bay Brevard County | City of Palm Bay |  |  |  | 0 | 1 | 0.19237 | 0.029716 | 75.8671 |  | -1 | -1 | -1 | -1 | 0 |  |  | Central IRL A | -1 |  |  | 686 | PB-08 | Norwood Street Baffle Box Installation | City of Palm Bay |  | 37.7759 | 0.06153
1200000 | 2000000 | 2000000 | Central IRL | A | IR12-21 | 62-304.520 (7), F.A.C. | 0.56 | 0.48 | City of Palm Bay | 0.017494 | 4104.9366 | 10.4086 | 1.6078 | 0.18209 | 0.028128 | 71.8138 | 1330 | Residential, High density; Multiple Dwelling Units, Low Rise <Two stories or less> | 1330 | City of Palm Bay Brevard County | City of Palm Bay |  |  |  | 0 | 1 | 0.18209 | 0.028128 | 71.8138 |  | -1 | -1 | -1 | -1 | 0 |  |  | Central IRL A | -1 |  |  | 686 | PB-08 | Norwood Street Baffle Box Installation | City of Palm Bay |  | 37.1799 | 0.058243
1200000 | 2000000 | 2000000 | Central IRL | A | IR12-21 | 62-304.520 (7), F.A.C. | 0.56 | 0.48 | City of Palm Bay | 0.10391 | 4104.9366 | 10.4086 | 1.6078 | 1.0816 | 0.16708 | 426.5597 | 1210 | Fixed Single Family Units | 1210 | City of Palm Bay Brevard County | City of Palm Bay |  |  |  | 0 | 1 | 1.0816 | 0.16708 | 426.5597 |  | -1 | -1 | -1 | -1 | 0 |  |  | Central IRL A | -1 |  |  | 686 | PB-08 | Norwood Street Baffle Box Installation | City of Palm Bay |  | 83.0688 | 0.34595
1200000 | 2000000 | 2000000 | Central IRL | A | IR12-21 | 62-304.520 (7), F.A.C. | 0.56 | 0.48 | City of Palm Bay | 0.0016559 | 4104.9366 | 10.4086 | 1.6078 | 0.017236 | 0.0026625 | 6.7975 | 1330 | Residential, High density; Multiple Dwelling Units, Low Rise <Two stories or less> | 1330 | City of Palm Bay Brevard County | City of Palm Bay |  |  |  | 0 | 1 | 0.017236 | 0.0026625 | 6.7975 |  | -1 | -1 | -1 | -1 | 0 |  |  | Central IRL A | -1 |  |  | 686 | PB-08 | Norwood Street Baffle Box Installation | City of Palm Bay |  | 27.7655 | 0.0055129
1200000 | 2000000 | 2000000 | Central IRL | A | IR12-21 | 62-304.520 (7), F.A.C. | 0.56 | 0.48 | City of Palm Bay | 0.00014465 | 4104.9366 | 10.4086 | 1.6078 | 0.0015056 | 0.00023257 | 0.59376 | 1210 | Fixed Single Family Units | 1210 | City of Palm Bay Brevard County | City of Palm Bay |  |  |  | 0 | 1 | 0.0015056 | 0.00023257 | 0.59376 |  | -1 | -1 | -1 | -1 | 0 |  |  | Central IRL A | -1 |  |  | 686 | PB-08 | Norwood Street Baffle Box Installation | City of Palm Bay |  | 16.9896 | 0.00048156
1200000 | 2000000 | 2000000 | Central IRL | A | IR12-21 | 62-304.520 (7), F.A.C. | 0.56 | 0.48 | City of Palm Bay | 0.31928 | 4157.1129 | 11.9583 | 2.3039 | 3.818 | 0.73558 | 1327.2786 | 1300 | Residential, High Density | 1300 | City of Palm Bay Brevard County | City of Palm Bay |  |  |  | 0 | 1 | 3.818 | 0.73558 | 1327.2786 |  | -1 | -1 | -1 | -1 | 0 |  |  | Central IRL A | -1 |  |  | 686 | PB-08 | Norwood Street Baffle Box Installation | City of Palm Bay |  | 219.2254 | 1.0765
1200000 | 2000000 | 2000000 | Central IRL | A | IR12-21 | 62-304.520 (7), F.A.C. | 0.56 | 0.48 | City of Palm Bay | 0.019444 | 4157.1129 | 11.9583 | 2.3039 | 0.23252 | 0.044798 | 80.8328 | 1330 | Residential, High density; Multiple Dwelling Units, Low Rise <Two stories or less> | 1330 | City of Palm Bay Brevard County | City of Palm Bay |  |  |  | 0 | 1 | 0.23252 | 0.044798 | 80.8328 |  | -1 | -1 | -1 | -1 | 0 |  |  | Central IRL A | -1 |  |  | 686 | PB-08 | Norwood Street Baffle Box Installation | City of Palm Bay |  | 41.8046 | 0.065558
1200000 | 2000000 | 2000000 | Central IRL | A | IR12-21 | 62-304.520 (7), F.A.C. | 0.56 | 0.48 | City of Palm Bay | 0.14313 | 4157.1129 | 11.9583 | 2.3039 | 1.7115 | 0.32974 | 594.9902 | 1330 | Residential, High density; Multiple Dwelling Units, Low Rise <Two stories or less> | 1330 | City of Palm Bay Brevard County | City of Palm Bay |  |  |  | 0 | 1 | 1.7115 | 0.32974 | 594.9902 |  | -1 | -1 | -1 | -1 | 0 |  |  | Central IRL A | -1 |  |  | 686 | PB-08 | Norwood Street Baffle Box Installation | City of Palm Bay |  | 111.9501 | 0.48255
1200000 | 2000000 | 2000000 | Central IRL | A | IR12-21 | 62-304.520 (7), F.A.C. | 0.56 | 0.48 | City of Palm Bay | 0.065326 | 4157.1129 | 11.9583 | 2.3039 | 0.78119 | 0.1505 | 271.5668 | 1330 | Residential, High density; Multiple Dwelling Units, Low Rise <Two stories or less> | 1330 | City of Palm Bay Brevard County | City of Palm Bay |  |  |  | 0 | 1 | 0.78119 | 0.1505 | 271.5668 |  | -1 | -1 | -1 | -1 | 0 |  |  | Central IRL A | -1 |  |  | 686 | PB-08 | Norwood Street Baffle Box Installation | City of Palm Bay |  | 85.8928 | 0.22025
1200000 | 2000000 | 2000000 | Central IRL | A | IR12-21 | 62-304.520 (7), F.A.C. | 0.56 | 0.48 | City of Palm Bay | 0.044254 | 4157.1129 | 11.9583 | 2.3039 | 0.52921 | 0.10196 | 183.9699 | 1330 | Residential, High density; Multiple Dwelling Units, Low Rise <Two stories or less> | 1330 | City of Palm Bay Brevard County | City of Palm Bay |  |  |  | 0 | 1 | 0.52921 | 0.10196 | 183.9699 |  | -1 | -1 | -1 | -1 | 0 |  |  | Central IRL A | -1 |  |  | 686 | PB-08 | Norwood Street Baffle Box Installation | City of Palm Bay |  | 64.4531 | 0.14921
1200000 | 2000000 | 2000000 | Central IRL | A | IR12-21 | 62-304.520 (7), F.A.C. | 0.56 | 0.48 | City of Palm Bay | 0.026334 | 4157.1129 | 11.9583 | 2.3039 | 0.31491 | 0.060671 | 109.4742 | 1330 | Residential, High density; Multiple Dwelling Units, Low Rise <Two stories or less> | 1330 | City of Palm Bay Brevard County | City of Palm Bay |  |  |  | 0 | 1 | 0.31491 | 0.060671 | 109.4742 |  | -1 | -1 | -1 | -1 | 0 |  |  | Central IRL A | -1 |  |  | 686 | PB-08 | Norwood Street Baffle Box Installation | City of Palm Bay |  | 47.2229 | 0.088787
1200000 | 2000000 | 2000000 | Central IRL | A | IR12-21 | 62-304.520 (7), F.A.C. | 0.56 | 0.48 | Natural Lands | 0.38543 | 3416.6795 | 7.1673 | 0.92256 | 2.7625 | 0.35559 | 1316.9039 | 6170 | Mixed wetland hardwoods | 6170 | City of Palm Bay Brevard County | City of Palm Bay |  |  | Natural Lands | 0 | 1 | 2.7625 | 0.35559 | 1864.9953 |  | -1 | -1 | -1 | -1 | 0 |  |  | Central IRL A | -1 |  |  | 686 | PB-08 | Norwood Street Baffle Box Installation | City of Palm Bay |  | 162.8297 | 1.5126
1200000 | 2000000 | 2000000 | Central IRL | A | IR12-21 | 62-304.520 (7), F.A.C. | 0.56 | 0.48 | City of Palm Bay | 0.61776 | 4119.7735 | 11.8574 | 2.2852 | 7.3251 | 1.4117 | 2545.0455 | 1300 | Residential, High Density | 1300 | City of Palm Bay Brevard County | City of Palm Bay |  |  |  | 0 | 1 | 7.3251 | 1.4117 | 2545.0455 |  | -1 | -1 | -1 | -1 | 0 |  |  | Central IRL A | -1 |  |  | 686 | PB-08 | Norwood Street Baffle Box Installation | City of Palm Bay |  | 200 | 2.0641
1200000 | 2000000 | 2000000 | Central IRL | A | IR12-21 | 62-304.520 (7), F.A.C. | 0.56 | 0.48 | City of Palm Bay | 0.041687 | 4070.2094 | 12.3243 | 1.7516 | 0.51376 | 0.07302 | 169.6743 | 1300 | Residential, High Density | 1300 | City of Palm Bay Brevard County | City of Palm Bay |  |  |  | 0 | 1 | 0.51376 | 0.07302 | 438.2766 |  | -1 | -1 | -1 | -1 | 0 |  |  | Central IRL A | -1 |  |  | 686 | PB-08 | Norwood Street Baffle Box Installation | City of Palm Bay |  | 106.7484 | 0.35546
1200000 | 2000000 | 2000000 | Central IRL | A | IR12-21 | 62-304.520 (7), F.A.C. | 0.56 | 0.48 | City of Palm Bay | 0.33605 | 4010.9264 | 10.3607 | 1.6958 | 3.4817 | 0.56986 | 1347.8769 | 1200 | Residential, Medium Density-Two-five dwellingunits per acre | 1200 | City of Palm Bay Brevard County | City of Palm Bay |  |  |  | 0 | 1 | 3.4817 | 0.56986 | 1347.8769 |  | -1 | -1 | -1 | -1 | 0 |  |  | Central IRL A | -1 |  |  | 686 | PB-08 | Norwood Street Baffle Box Installation | City of Palm Bay |  | 163.5302 | 1.0932
1200000 | 2000000 | 2000000 | Central IRL | A | IR12-21 | 62-304.520 (7), F.A.C. | 0.56 | 0.48 | City of Palm Bay | 0.15038 | 4010.9264 | 10.3607 | 1.6958 | 1.5581 | 0.25502 | 603.1825 | 1300 | Residential, High Density | 1300 | City of Palm Bay Brevard County | City of Palm Bay |  |  |  | 0 | 1 | 1.5581 | 0.25502 | 603.1825 |  | -1 | -1 | -1 | -1 | 0 |  |  | Central IRL A | -1 |  |  | 686 | PB-08 | Norwood Street Baffle Box Installation | City of Palm Bay |  | 107.6526 | 0.4892
1200000 | 2000000 | 2000000 | Central IRL | A | IR12-21 | 62-304.520 (7), F.A.C. | 0.56 | 0.48 | Natural Lands | 0.06653 | 4010.9264 | 10.3607 | 1.6958 | 0.6893 | 0.11282 | 266.848 | 3200 | Shrub and Brushland | 3200 | City of Palm Bay Brevard County | City of Palm Bay |  |  | Natural Lands | 0 | 1 | 0.6893 | 0.11282 | 266.848 |  | -1 | -1 | -1 | -1 | 0 |  |  | Central IRL A | -1 |  |  | 686 | PB-08 | Norwood Street Baffle Box Installation | City of Palm Bay |  | 66.4753 | 0.21642
1200000 | 2000000 | 2000000 | Central IRL | A | IR12-21 | 62-304.520 (7), F.A.C. | 0.56 | 0.48 | City of Palm Bay | 0.057163 | 4010.9264 | 10.3607 | 1.6958 | 0.59225 | 0.096934 | 229.2763 | 1300 | Residential, High Density | 1300 | City of Palm Bay Brevard County | City of Palm Bay |  |  |  | 0 | 1 | 0.59225 | 0.096934 | 229.2763 |  | -1 | -1 | -1 | -1 | 0 |  |  | Central IRL A | -1 |  |  | 686 | PB-08 | Norwood Street Baffle Box Installation | City of Palm Bay |  | 67.1464 | 0.18595
1200000 | 2000000 | 2000000 | Central IRL | A | IR12-21 | 62-304.520 (7), F.A.C. | 0.56 | 0.48 | City of Palm Bay | 0.0076342 | 4010.9264 | 10.3607 | 1.6958 | 0.079096 | 0.012946 | 30.6201 | 1300 | Residential, High Density | 1300 | City of Palm Bay Brevard County | City of Palm Bay |  |  |  | 0 | 1 | 0.079096 | 0.012946 | 30.6201 |  | -1 | -1 | -1 | -1 | 0 |  |  | Central IRL A | -1 |  |  | 686 | PB-08 | Norwood Street Baffle Box Installation | City of Palm Bay |  | 31.2421 | 0.024834
1200000 | 2000000 | 2000000 | Central IRL | A | IR12-21 | 62-304.520 (7), F.A.C. | 0.56 | 0.48 | City of Palm Bay | 0.037442 | 4103.4171 | 11.7139 | 2.2298 | 0.4386 | 0.083489 | 153.6422 | 1200 | Residential, Medium Density-Two-five dwellingunits per acre | 1200 | City of Palm Bay Brevard County | City of Palm Bay |  |  |  | 0 | 1 | 0.4386 | 0.083489 | 153.6422 |  | -1 | -1 | -1 | -1 | 0 |  |  | Central IRL A | -1 |  |  | 686 | PB-08 | Norwood Street Baffle Box Installation | City of Palm Bay |  | 82.813 | 0.12461
1200000 | 2000000 | 2000000 | Central IRL | A | IR12-21 | 62-304.520 (7), F.A.C. | 0.56 | 0.48 | City of Palm Bay | 0.21912 | 4103.4171 | 11.7139 | 2.2298 | 2.5668 | 0.4886 | 899.1564 | 1300 | Residential, High Density | 1300 | City of Palm Bay Brevard County | City of Palm Bay |  |  |  | 0 | 1 | 2.5668 | 0.4886 | 899.1564 |  | -1 | -1 | -1 | -1 | 0 |  |  | Central IRL A | -1 |  |  | 686 | PB-08 | Norwood Street Baffle Box Installation | City of Palm Bay |  | 121.2652 | 0.72924
1200000 | 2000000 | 2000000 | Central IRL | A | IR12-21 | 62-304.520 (7), F.A.C. | 0.56 | 0.48 | City of Palm Bay | 0.083049 | 4103.4171 | 11.7139 | 2.2298 | 0.97283 | 0.18518 | 340.7842 | 1300 | Residential, High Density | 1300 | City of Palm Bay Brevard County | City of Palm Bay |  |  |  | 0 | 1 | 0.97283 | 0.18518 | 340.7842 |  | -1 | -1 | -1 | -1 | 0 |  |  | Central IRL A | -1 |  |  | 686 | PB-08 | Norwood Street Baffle Box Installation | City of Palm Bay |  | 75.9438 | 0.27639
1200000 | 2000000 | 2000000 | Central IRL | A | IR12-21 | 62-304.520 (7), F.A.C. | 0.56 | 0.48 | City of Palm Bay | 0.01535 | 4103.4171 | 11.7139 | 2.2298 | 0.1798 | 0.034227 | 62.9861 | 1330 | Residential, High density; Multiple Dwelling Units, Low Rise <Two stories or less> | 1330 | City of Palm Bay Brevard County | City of Palm Bay |  |  |  | 0 | 1 | 0.1798 | 0.034227 | 62.9861 |  | -1 | -1 | -1 | -1 | 0 |  |  | Central IRL A | -1 |  |  | 686 | PB-08 | Norwood Street Baffle Box Installation | City of Palm Bay |  | 33.6532 | 0.051084
1200000 | 2000000 | 2000000 | Central IRL | A | IR12-21 | 62-304.520 (7), F.A.C. | 0.56 | 0.48 | City of Palm Bay | 0.013715 | 4103.4171 | 11.7139 | 2.2298 | 0.16066 | 0.030583 | 56.2802 | 1330 | Residential, High density; Multiple Dwelling Units, Low Rise <Two stories or less> | 1330 | City of Palm Bay Brevard County | City of Palm Bay |  |  |  | 0 | 1 | 0.16066 | 0.030583 | 56.2802 |  | -1 | -1 | -1 | -1 | 0 |  |  | Central IRL A | -1 |  |  | 686 | PB-08 | Norwood Street Baffle Box Installation | City of Palm Bay |  | 31.2125 | 0.045645
1200000 | 2000000 | 2000000 | Central IRL | A | IR12-21 | 62-304.520 (7), F.A.C. | 0.56 | 0.48 | City of Palm Bay | 0.013783 | 4103.4171 | 11.7139 | 2.2298 | 0.16145 | 0.030732 | 56.5559 | 1330 | Residential, High density; Multiple Dwelling Units, Low Rise <Two stories or less> | 1330 | City of Palm Bay Brevard County | City of Palm Bay |  |  |  | 0 | 1 | 0.16145 | 0.030732 | 56.5559 |  | -1 | -1 | -1 | -1 | 0 |  |  | Central IRL A | -1 |  |  | 686 | PB-08 | Norwood Street Baffle Box Installation | City of Palm Bay |  | 31.2781 | 0.045869
1200000 | 2000000 | 2000000 | Central IRL | A | IR12-21 | 62-304.520 (7), F.A.C. | 0.56 | 0.48 | City of Palm Bay | 0.010812 | 4103.4171 | 11.7139 | 2.2298 | 0.12665 | 0.024108 | 44.3654 | 1330 | Residential, High density; Multiple Dwelling Units, Low Rise <Two stories or less> | 1330 | City of Palm Bay Brevard County | City of Palm Bay |  |  |  | 0 | 1 | 0.12665 | 0.024108 | 44.3654 |  | -1 | -1 | -1 | -1 | 0 |  |  | Central IRL A | -1 |  |  | 686 | PB-08 | Norwood Street Baffle Box Installation | City of Palm Bay |  | 28.9352 | 0.035982
1200000 | 2000000 | 2000000 | Central IRL | A | IR12-21 | 62-304.520 (7), F.A.C. | 0.56 | 0.48 | City of Palm Bay | 0.22449 | 4103.4171 | 11.7139 | 2.2298 | 2.6296 | 0.50056 | 921.1708 | 1300 | Residential, High Density | 1300 | City of Palm Bay Brevard County | City of Palm Bay |  |  |  | 0 | 1 | 2.6296 | 0.50056 | 921.1708 |  | -1 | -1 | -1 | -1 | 0 |  |  | Central IRL A | -1 |  |  | 686 | PB-08 | Norwood Street Baffle Box Installation | City of Palm Bay |  | 122.4197 | 0.7471
1200000 | 2000000 | 2000000 | Central IRL | A | IR12-21 | 62-304.520 (7), F.A.C. | 0.56 | 0.48 | City of Palm Bay | 0.61776 | 4063.9142 | 11.7066 | 2.2573 | 7.2319 | 1.3945 | 2510.5377 | 1300 | Residential, High Density | 1300 | City of Palm Bay Brevard County | City of Palm Bay |  |  |  | 0 | 1 | 7.2319 | 1.3945 | 2510.5377 |  | -1 | -1 | -1 | -1 | 0 |  |  | Central IRL A | -1 |  |  | 686 | PB-08 | Norwood Street Baffle Box Installation | City of Palm Bay |  | 200 | 2.0361
1200000 | 2000000 | 2000000 | Central IRL | A | IR12-21 | 62-304.520 (7), F.A.C. | 0.56 | 0.48 | City of Palm Bay | 0.0033397 | 4094.913 | 11.2498 | 2.0157 | 0.037571 | 0.0067319 | 13.6758 | 1210 | Fixed Single Family Units | 1210 | City of Palm Bay Brevard County | City of Palm Bay |  |  |  | 0 | 1 | 0.037571 | 0.0067319 | 13.6758 |  | -1 | -1 | -1 | -1 | 0 |  |  | Central IRL A | -1 |  |  | 686 | PB-08 | Norwood Street Baffle Box Installation | City of Palm Bay |  | 35.1586 | 0.011091
1200000 | 2000000 | 2000000 | Central IRL | A | IR12-21 | 62-304.520 (7), F.A.C. | 0.56 | 0.48 | City of Palm Bay | 0.033686 | 4094.913 | 11.2498 | 2.0157 | 0.37897 | 0.067902 | 137.9427 | 1300 | Residential, High Density | 1300 | City of Palm Bay Brevard County | City of Palm Bay |  |  |  | 0 | 1 | 0.37897 | 0.067902 | 137.9427 |  | -1 | -1 | -1 | -1 | 0 |  |  | Central IRL A | -1 |  |  | 686 | PB-08 | Norwood Street Baffle Box Installation | City of Palm Bay |  | 74.6966 | 0.11188
1200000 | 2000000 | 2000000 | Central IRL | A | IR12-21 | 62-304.520 (7), F.A.C. | 0.56 | 0.48 | City of Palm Bay | 0.10042 | 4094.913 | 11.2498 | 2.0157 | 1.1297 | 0.20242 | 411.2199 | 1210 | Fixed Single Family Units | 1210 | City of Palm Bay Brevard County | City of Palm Bay |  |  |  | 0 | 1 | 1.1297 | 0.20242 | 411.2199 |  | -1 | -1 | -1 | -1 | 0 |  |  | Central IRL A | -1 |  |  | 686 | PB-08 | Norwood Street Baffle Box Installation | City of Palm Bay |  | 82.1394 | 0.33351
1200000 | 2000000 | 2000000 | Central IRL | A | IR12-21 | 62-304.520 (7), F.A.C. | 0.56 | 0.48 | City of Palm Bay | 0.34662 | 4094.913 | 11.2498 | 2.0157 | 3.8995 | 0.6987 | 1419.3937 | 1300 | Residential, High Density | 1300 | City of Palm Bay Brevard County | City of Palm Bay |  |  |  | 0 | 1 | 3.8995 | 0.6987 | 1419.3937 |  | -1 | -1 | -1 | -1 | 0 |  |  | Central IRL A | -1 |  |  | 686 | PB-08 | Norwood Street Baffle Box Installation | City of Palm Bay |  | 150.7467 | 1.1512
1200000 | 2000000 | 2000000 | Central IRL | A | IR12-21 | 62-304.520 (7), F.A.C. | 0.56 | 0.48 | City of Palm Bay | 0.098727 | 4094.913 | 11.2498 | 2.0157 | 1.1107 | 0.19901 | 404.2789 | 1210 | Fixed Single Family Units | 1210 | City of Palm Bay Brevard County | City of Palm Bay |  |  |  | 0 | 1 | 1.1107 | 0.19901 | 404.2789 |  | -1 | -1 | -1 | -1 | 0 |  |  | Central IRL A | -1 |  |  | 686 | PB-08 | Norwood Street Baffle Box Installation | City of Palm Bay |  | 81.5781 | 0.32788
1200000 | 2000000 | 2000000 | Central IRL | A | IR12-21 | 62-304.520 (7), F.A.C. | 0.56 | 0.48 | City of Palm Bay | 0.0012581 | 4094.913 | 11.2498 | 2.0157 | 0.014154 | 0.002536 | 5.1519 | 1210 | Fixed Single Family Units | 1210 | City of Palm Bay Brevard County | City of Palm Bay |  |  |  | 0 | 1 | 0.014154 | 0.002536 | 5.1519 |  | -1 | -1 | -1 | -1 | 0 |  |  | Central IRL A | -1 |  |  | 686 | PB-08 | Norwood Street Baffle Box Installation | City of Palm Bay |  | 33.0398 | 0.0041783
1200000 | 2000000 | 2000000 | Central IRL | A | IR12-21 | 62-304.520 (7), F.A.C. | 0.56 | 0.48 | City of Palm Bay | 0.033706 | 4094.913 | 11.2498 | 2.0157 | 0.37919 | 0.067943 | 138.0247 | 1300 | Residential, High Density | 1300 | City of Palm Bay Brevard County | City of Palm Bay |  |  |  | 0 | 1 | 0.37919 | 0.067943 | 138.0247 |  | -1 | -1 | -1 | -1 | 0 |  |  | Central IRL A | -1 |  |  | 686 | PB-08 | Norwood Street Baffle Box Installation | City of Palm Bay |  | 75.6239 | 0.11194
1200000 | 2000000 | 2000000 | Central IRL | A | IR12-21 | 62-304.520 (7), F.A.C. | 0.56 | 0.48 | City of Palm Bay | 0.40626 | 4100.4083 | 10.7237 | 1.7612 | 4.3566 | 0.7155 | 1665.8133 | 1200 | Residential, Medium Density-Two-five dwellingunits per acre | 1200 | City of Palm Bay Brevard County | City of Palm Bay |  |  |  | 0 | 1 | 4.3566 | 0.7155 | 1665.8133 |  | -1 | -1 | -1 | -1 | 0 |  |  | Central IRL A | -1 |  |  | 686 | PB-08 | Norwood Street Baffle Box Installation | City of Palm Bay |  | 199.8543 | 1.351
1200000 | 2000000 | 2000000 | Central IRL | A | IR12-21 | 62-304.520 (7), F.A.C. | 0.56 | 0.48 | City of Palm Bay | 0.15859 | 4100.4083 | 10.7237 | 1.7612 | 1.7007 | 0.27931 | 650.2843 | 1300 | Residential, High Density | 1300 | City of Palm Bay Brevard County | City of Palm Bay |  |  |  | 0 | 1 | 1.7007 | 0.27931 | 650.2843 |  | -1 | -1 | -1 | -1 | 0 |  |  | Central IRL A | -1 |  |  | 686 | PB-08 | Norwood Street Baffle Box Installation | City of Palm Bay |  | 101.5212 | 0.5274
1200000 | 2000000 | 2000000 | Central IRL | A | IR12-21 | 62-304.520 (7), F.A.C. | 0.56 | 0.48 | City of Palm Bay | 0.001766 | 4100.4083 | 10.7237 | 1.7612 | 0.018938 | 0.0031103 | 7.2414 | 1330 | Residential, High density; Multiple Dwelling Units, Low Rise <Two stories or less> | 1330 | City of Palm Bay Brevard County | City of Palm Bay |  |  |  | 0 | 1 | 0.018938 | 0.0031103 | 7.2414 |  | -1 | -1 | -1 | -1 | 0 |  |  | Central IRL A | -1 |  |  | 686 | PB-08 | Norwood Street Baffle Box Installation | City of Palm Bay |  | 13.5935 | 0.005873
1200000 | 2000000 | 2000000 | Central IRL | A | IR12-21 | 62-304.520 (7), F.A.C. | 0.56 | 0.48 | City of Palm Bay | 0.0035952 | 4100.4083 | 10.7237 | 1.7612 | 0.038553 | 0.0063318 | 14.7416 | 1330 | Residential, High density; Multiple Dwelling Units, Low Rise <Two stories or less> | 1330 | City of Palm Bay Brevard County | City of Palm Bay |  |  |  | 0 | 1 | 0.038553 | 0.0063318 | 14.7416 |  | -1 | -1 | -1 | -1 | 0 |  |  | Central IRL A | -1 |  |  | 686 | PB-08 | Norwood Street Baffle Box Installation | City of Palm Bay |  | 16.2836 | 0.011956
1200000 | 2000000 | 2000000 | Central IRL | A | IR12-21 | 62-304.520 (7), F.A.C. | 0.56 | 0.48 | City of Palm Bay | 0.0035974 | 4100.4083 | 10.7237 | 1.7612 | 0.038578 | 0.0063359 | 14.751 | 1330 | Residential, High density; Multiple Dwelling Units, Low Rise <Two stories or less> | 1330 | City of Palm Bay Brevard County | City of Palm Bay |  |  |  | 0 | 1 | 0.038578 | 0.0063359 | 14.751 |  | -1 | -1 | -1 | -1 | 0 |  |  | Central IRL A | -1 |  |  | 686 | PB-08 | Norwood Street Baffle Box Installation | City of Palm Bay |  | 16.3008 | 0.011963
1200000 | 2000000 | 2000000 | Central IRL | A | IR12-21 | 62-304.520 (7), F.A.C. | 0.56 | 0.48 | City of Palm Bay | 0.0027922 | 4100.4083 | 10.7237 | 1.7612 | 0.029943 | 0.0049177 | 11.4493 | 1330 | Residential, High density; Multiple Dwelling Units, Low Rise <Two stories or less> | 1330 | City of Palm Bay Brevard County | City of Palm Bay |  |  |  | 0 | 1 | 0.029943 | 0.0049177 | 11.4493 |  | -1 | -1 | -1 | -1 | 0 |  |  | Central IRL A | -1 |  |  | 686 | PB-08 | Norwood Street Baffle Box Installation | City of Palm Bay |  | 13.8696 | 0.0092857
1200000 | 2000000 | 2000000 | Central IRL | A | IR12-21 | 62-304.520 (7), F.A.C. | 0.56 | 0.48 | City of Palm Bay | 0.041167 | 4100.4083 | 10.7237 | 1.7612 | 0.44146 | 0.072504 | 168.8015 | 1300 | Residential, High Density | 1300 | City of Palm Bay Brevard County | City of Palm Bay |  |  |  | 0 | 1 | 0.44146 | 0.072504 | 168.8015 |  | -1 | -1 | -1 | -1 | 0 |  |  | Central IRL A | -1 |  |  | 686 | PB-08 | Norwood Street Baffle Box Installation | City of Palm Bay |  | 84.2651 | 0.1369
1200000 | 2000000 | 2000000 | Central IRL | A | IR12-21 | 62-304.520 (7), F.A.C. | 0.56 | 0.48 | City of Palm Bay | 0.55414 | 4056.5364 | 10.2228 | 1.5572 | 5.6648 | 0.86288 | 2247.8798 | 1200 | Residential, Medium Density-Two-five dwellingunits per acre | 1200 | City of Palm Bay Brevard County | City of Palm Bay |  |  |  | 0 | 1 | 5.6648 | 0.86288 | 2247.8798 |  | -1 | -1 | -1 | -1 | 0 |  |  | Central IRL A | -1 |  |  | 686 | PB-08 | Norwood Street Baffle Box Installation | City of Palm Bay |  | 196.8399 | 1.8231
1200000 | 2000000 | 2000000 | Central IRL | A | IR12-21 | 62-304.520 (7), F.A.C. | 0.56 | 0.48 | City of Palm Bay | 0.0054076 | 4056.5364 | 10.2228 | 1.5572 | 0.05528 | 0.0084205 | 21.936 | 1300 | Residential, High Density | 1300 | City of Palm Bay Brevard County | City of Palm Bay |  |  |  | 0 | 1 | 0.05528 | 0.0084205 | 21.936 |  | -1 | -1 | -1 | -1 | 0 |  |  | Central IRL A | -1 |  |  | 686 | PB-08 | Norwood Street Baffle Box Installation | City of Palm Bay |  | 19.3219 | 0.017791
1200000 | 2000000 | 2000000 | Central IRL | A | IR12-21 | 62-304.520 (7), F.A.C. | 0.56 | 0.48 | City of Palm Bay | 0.058218 | 4056.5364 | 10.2228 | 1.5572 | 0.59515 | 0.090655 | 236.1641 | 1300 | Residential, High Density | 1300 | City of Palm Bay Brevard County | City of Palm Bay |  |  |  | 0 | 1 | 0.59515 | 0.090655 | 236.1641 |  | -1 | -1 | -1 | -1 | 0 |  |  | Central IRL A | -1 |  |  | 686 | PB-08 | Norwood Street Baffle Box Installation | City of Palm Bay |  | 89.6951 | 0.19154
1200000 | 2000000 | 2000000 | Central IRL | A | IR12-21 | 62-304.520 (7), F.A.C. | 0.56 | 0.48 | City of Palm Bay | 0.36385 | 4063.9142 | 11.7066 | 2.2573 | 4.2594 | 0.82131 | 1478.6533 | 1300 | Residential, High Density | 1300 | City of Palm Bay Brevard County | City of Palm Bay |  |  |  | 0 | 1 | 4.2594 | 0.82131 | 1478.6533 |  | -1 | -1 | -1 | -1 | 0 |  |  | Central IRL A | -1 |  |  | 686 | PB-08 | Norwood Street Baffle Box Installation | City of Palm Bay |  | 158.9041 | 1.1992
1200000 | 2000000 | 2000000 | Central IRL | A | IR12-21 | 62-304.520 (7), F.A.C. | 0.56 | 0.48 | City of Palm Bay | 0.25391 | 4063.9142 | 11.7066 | 2.2573 | 2.9725 | 0.57315 | 1031.8844 | 1300 | Residential, High Density | 1300 | City of Palm Bay Brevard County | City of Palm Bay |  |  |  | 0 | 1 | 2.9725 | 0.57315 | 1031.8844 |  | -1 | -1 | -1 | -1 | 0 |  |  | Central IRL A | -1 |  |  | 686 | PB-08 | Norwood Street Baffle Box Installation | City of Palm Bay |  | 141.1084 | 0.83689
1200000 | 2000000 | 2000000 | Central IRL | A | IR12-21 | 62-304.520 (7), F.A.C. | 0.56 | 0.48 | City of Palm Bay | 0.0052678 | 4160.6296 | 10.2985 | 1.5122 | 0.054251 | 0.0079658 | 21.9175 | 1210 | Fixed Single Family Units | 1210 | City of Palm Bay Brevard County | City of Palm Bay |  |  |  | 0 | 1 | 0.054251 | 0.0079658 | 21.9175 |  | -1 | -1 | -1 | -1 | 0 |  |  | Central IRL A | -1 |  |  | 686 | PB-08 | Norwood Street Baffle Box Installation | City of Palm Bay |  | 26.3828 | 0.017776
1200000 | 2000000 | 2000000 | Central IRL | A | IR12-21 | 62-304.520 (7), F.A.C. | 0.56 | 0.48 | City of Palm Bay | 0.070902 | 4160.6296 | 10.2985 | 1.5122 | 0.73018 | 0.10721 | 294.9955 | 1210 | Fixed Single Family Units | 1210 | City of Palm Bay Brevard County | City of Palm Bay |  |  |  | 0 | 1 | 0.73018 | 0.10721 | 294.9955 |  | -1 | -1 | -1 | -1 | 0 |  |  | Central IRL A | -1 |  |  | 686 | PB-08 | Norwood Street Baffle Box Installation | City of Palm Bay |  | 72.3681 | 0.23925
1200000 | 2000000 | 2000000 | Central IRL | A | IR12-21 | 62-304.520 (7), F.A.C. | 0.56 | 0.48 | City of Palm Bay | 0.073355 | 4160.6296 | 10.2985 | 1.5122 | 0.75544 | 0.11092 | 305.2015 | 1210 | Fixed Single Family Units | 1210 | City of Palm Bay Brevard County | City of Palm Bay |  |  |  | 0 | 1 | 0.75544 | 0.11092 | 305.2015 |  | -1 | -1 | -1 | -1 | 0 |  |  | Central IRL A | -1 |  |  | 686 | PB-08 | Norwood Street Baffle Box Installation | City of Palm Bay |  | 72.4413 | 0.24753
1200000 | 2000000 | 2000000 | Central IRL | A | IR12-21 | 62-304.520 (7), F.A.C. | 0.56 | 0.48 | City of Palm Bay | 0.032464 | 4078.8308 | 11.7468 | 2.2647 | 0.38135 | 0.073522 | 132.4151 | 1300 | Residential, High Density | 1300 | City of Palm Bay Brevard County | City of Palm Bay |  |  |  | 0 | 1 | 0.38135 | 0.073522 | 132.4151 |  | -1 | -1 | -1 | -1 | 0 |  |  | Central IRL A | -1 |  |  | 686 | PB-08 | Norwood Street Baffle Box Installation | City of Palm Bay |  | 49.1254 | 0.10739
1200000 | 2000000 | 2000000 | Central IRL | A | IR12-21 | 62-304.520 (7), F.A.C. | 0.56 | 0.48 | City of Palm Bay | 0.16979 | 4078.8308 | 11.7468 | 2.2647 | 1.9945 | 0.38452 | 692.5311 | 1300 | Residential, High Density | 1300 | City of Palm Bay Brevard County | City of Palm Bay |  |  |  | 0 | 1 | 1.9945 | 0.38452 | 692.5311 |  | -1 | -1 | -1 | -1 | 0 |  |  | Central IRL A | -1 |  |  | 686 | PB-08 | Norwood Street Baffle Box Installation | City of Palm Bay |  | 116.6043 | 0.56166
1200000 | 2000000 | 2000000 | Central IRL | A | IR12-21 | 62-304.520 (7), F.A.C. | 0.56 | 0.48 | City of Palm Bay | 0.0009108 | 4078.8308 | 11.7468 | 2.2647 | 0.010699 | 0.0020627 | 3.715 | 1300 | Residential, High Density | 1300 | City of Palm Bay Brevard County | City of Palm Bay |  |  |  | 0 | 1 | 0.010699 | 0.0020627 | 3.715 |  | -1 | -1 | -1 | -1 | 0 |  |  | Central IRL A | -1 |  |  | 686 | PB-08 | Norwood Street Baffle Box Installation | City of Palm Bay |  | 32.7608 | 0.003013
1200000 | 2000000 | 2000000 | Central IRL | A | IR12-21 | 62-304.520 (7), F.A.C. | 0.56 | 0.48 | City of Palm Bay | 0.4146 | 4078.8308 | 11.7468 | 2.2647 | 4.8703 | 0.93896 | 1691.0914 | 1300 | Residential, High Density | 1300 | City of Palm Bay Brevard County | City of Palm Bay |  |  |  | 0 | 1 | 4.8703 | 0.93896 | 1691.0914 |  | -1 | -1 | -1 | -1 | 0 |  |  | Central IRL A | -1 |  |  | 686 | PB-08 | Norwood Street Baffle Box Installation | City of Palm Bay |  | 167.1168 | 1.3715
1200000 | 2000000 | 2000000 | Central IRL | A | IR12-21 | 62-304.520 (7), F.A.C. | 0.56 | 0.48 | City of Palm Bay | 0.14972 | 4116.226 | 11.8478 | 2.2834 | 1.7738 | 0.34187 | 616.2682 | 1300 | Residential, High Density | 1300 | City of Palm Bay Brevard County | City of Palm Bay |  |  |  | 0 | 1 | 1.7738 | 0.34187 | 616.2682 |  | -1 | -1 | -1 | -1 | 0 |  |  | Central IRL A | -1 |  |  | 686 | PB-08 | Norwood Street Baffle Box Installation | City of Palm Bay |  | 105.7032 | 0.49981
1200000 | 2000000 | 2000000 | Central IRL | A | IR12-21 | 62-304.520 (7), F.A.C. | 0.56 | 0.48 | City of Palm Bay | 0.05875 | 4116.226 | 11.8478 | 2.2834 | 0.69606 | 0.13415 | 241.8294 | 1300 | Residential, High Density | 1300 | City of Palm Bay Brevard County | City of Palm Bay |  |  |  | 0 | 1 | 0.69606 | 0.13415 | 241.8294 |  | -1 | -1 | -1 | -1 | 0 |  |  | Central IRL A | -1 |  |  | 686 | PB-08 | Norwood Street Baffle Box Installation | City of Palm Bay |  | 61.9816 | 0.19613
1200000 | 2000000 | 2000000 | Central IRL | A | IR12-21 | 62-304.520 (7), F.A.C. | 0.56 | 0.48 | City of Palm Bay | 0.2969 | 4116.226 | 11.8478 | 2.2834 | 3.5176 | 0.67795 | 1222.1135 | 1300 | Residential, High Density | 1300 | City of Palm Bay Brevard County | City of Palm Bay |  |  |  | 0 | 1 | 3.5176 | 0.67795 | 1222.1135 |  | -1 | -1 | -1 | -1 | 0 |  |  | Central IRL A | -1 |  |  | 686 | PB-08 | Norwood Street Baffle Box Installation | City of Palm Bay |  | 138.7875 | 0.99117
1200000 | 2000000 | 2000000 | Central IRL | A | IR12-21 | 62-304.520 (7), F.A.C. | 0.56 | 0.48 | City of Palm Bay | 0.11239 | 4116.226 | 11.8478 | 2.2834 | 1.3316 | 0.25665 | 462.6429 | 1300 | Residential, High Density | 1300 | City of Palm Bay Brevard County | City of Palm Bay |  |  |  | 0 | 1 | 1.3316 | 0.25665 | 462.6429 |  | -1 | -1 | -1 | -1 | 0 |  |  | Central IRL A | -1 |  |  | 686 | PB-08 | Norwood Street Baffle Box Installation | City of Palm Bay |  | 93.5344 | 0.37522
1200000 | 2000000 | 2000000 | Central IRL | A | IR12-21 | 62-304.520 (7), F.A.C. | 0.56 | 0.48 | Natural Lands | 0.41526 | 3361.2391 | 7.6062 | 0.98511 | 3.1585 | 0.40907 | 1395.7794 | 6170 | Mixed wetland hardwoods | 6170 | City of Palm Bay Brevard County | City of Palm Bay |  |  | Natural Lands | 0 | 1 | 3.1585 | 0.40907 | 1888.5776 |  | -1 | -1 | -1 | -1 | 0 |  |  | Central IRL A | -1 |  |  | 686 | PB-08 | Norwood Street Baffle Box Installation | City of Palm Bay |  | 168.0957 | 1.5317
1200000 | 2000000 | 2000000 | Central IRL | A | IR12-21 | 62-304.520 (7), F.A.C. | 0.56 | 0.48 | City of Palm Bay | 0.055894 | 3361.2391 | 7.6062 | 0.98511 | 0.42514 | 0.055061 | 187.8731 | 1300 | Residential, High Density | 1300 | City of Palm Bay Brevard County | City of Palm Bay |  |  |  | 0 | 1 | 0.42514 | 0.055061 | 187.8731 |  | -1 | -1 | -1 | -1 | 0 |  |  | Central IRL A | -1 |  |  | 686 | PB-08 | Norwood Street Baffle Box Installation | City of Palm Bay |  | 89.7273 | 0.15237
1200000 | 2000000 | 2000000 | Central IRL | A | IR12-21 | 62-304.520 (7), F.A.C. | 0.56 | 0.48 | City of Palm Bay | 1.7893e-06 | 4076.9116 | 9.6764 | 1.2892 | 1.7314e-05 | 2.3069e-06 | 0.007295 | 1400 | Commercial and Services | 1400 | City of Palm Bay Brevard County | City of Palm Bay |  |  |  | 0 | 1 | 1.7314e-05 | 2.3069e-06 | 139.2139 |  | -1 | -1 | -1 | -1 | 0 |  |  | Central IRL A | -1 |  |  | 686 | PB-08 | Norwood Street Baffle Box Installation | City of Palm Bay |  | 8.8307 | 0.11291
1200000 | 2000000 | 2000000 | Central IRL | A | IR12-21 | 62-304.520 (7), F.A.C. | 0.56 | 0.48 | City of Palm Bay | 0.00062708 | 4076.9116 | 9.6764 | 1.2892 | 0.0060679 | 0.00080845 | 2.5566 | 1420 | Wholesale Sales and Services <Excluding warehouses associated with industrial use> | 1420 | City of Palm Bay Brevard County | City of Palm Bay |  |  |  | 0 | 1 | 0.0060679 | 0.00080845 | 11.4377 |  | -1 | -1 | -1 | -1 | 0 |  |  | Central IRL A | -1 |  |  | 686 | PB-08 | Norwood Street Baffle Box Installation | City of Palm Bay |  | 25.2586 | 0.0092763
1200000 | 2000000 | 2000000 | Central IRL | A | IR12-21 | 62-304.520 (7), F.A.C. | 0.56 | 0.48 | City of Palm Bay | 0.00044921 | 4076.9116 | 9.6764 | 1.2892 | 0.0043467 | 0.00057914 | 1.8314 | 1410 | Retail Sales and Services | 1410 | City of Palm Bay Brevard County | City of Palm Bay |  |  |  | 0 | 1 | 0.0043467 | 0.00057914 | 1.8313 |  | -1 | -1 | -1 | -1 | 0 |  |  | Central IRL A | -1 |  |  | 686 | PB-08 | Norwood Street Baffle Box Installation | City of Palm Bay |  | 9.6499 | 0.0014852
1200000 | 2000000 | 2000000 | Central IRL | A | IR12-21 | 62-304.520 (7), F.A.C. | 0.56 | 0.48 | City of Palm Bay | 0.27338 | 4107.1067 | 11.6973 | 2.2131 | 3.1978 | 0.60501 | 1122.804 | 1300 | Residential, High Density | 1300 | City of Palm Bay Brevard County | City of Palm Bay |  |  |  | 0 | 1 | 3.1978 | 0.60501 | 1122.804 |  | -1 | -1 | -1 | -1 | 0 |  |  | Central IRL A | -1 |  |  | 686 | PB-08 | Norwood Street Baffle Box Installation | City of Palm Bay |  | 164.6624 | 0.91063
1200000 | 2000000 | 2000000 | Central IRL | A | IR12-21 | 62-304.520 (7), F.A.C. | 0.56 | 0.48 | Natural Lands | 0.031785 | 4107.1067 | 11.6973 | 2.2131 | 0.3718 | 0.070343 | 130.5454 | 4110 | Pine flatwoods | 4110 | City of Palm Bay Brevard County | City of Palm Bay |  |  | Natural Lands | 0 | 1 | 0.3718 | 0.070343 | 130.5454 |  | -1 | -1 | -1 | -1 | 0 |  |  | Central IRL A | -1 |  |  | 686 | PB-08 | Norwood Street Baffle Box Installation | City of Palm Bay |  | 46.1313 | 0.10588
1200000 | 2000000 | 2000000 | Central IRL | A | IR12-21 | 62-304.520 (7), F.A.C. | 0.56 | 0.48 | City of Palm Bay | 0.070101 | 4107.1067 | 11.6973 | 2.2131 | 0.81999 | 0.15514 | 287.9132 | 1330 | Residential, High density; Multiple Dwelling Units, Low Rise <Two stories or less> | 1330 | City of Palm Bay Brevard County | City of Palm Bay |  |  |  | 0 | 1 | 0.81999 | 0.15514 | 287.9132 |  | -1 | -1 | -1 | -1 | 0 |  |  | Central IRL A | -1 |  |  | 686 | PB-08 | Norwood Street Baffle Box Installation | City of Palm Bay |  | 73.7833 | 0.23351
1200000 | 2000000 | 2000000 | Central IRL | A | IR12-21 | 62-304.520 (7), F.A.C. | 0.56 | 0.48 | City of Palm Bay | 0.0044966 | 4107.1067 | 11.6973 | 2.2131 | 0.052597 | 0.0099512 | 18.4678 | 1330 | Residential, High density; Multiple Dwelling Units, Low Rise <Two stories or less> | 1330 | City of Palm Bay Brevard County | City of Palm Bay |  |  |  | 0 | 1 | 0.052597 | 0.0099512 | 18.4678 |  | -1 | -1 | -1 | -1 | 0 |  |  | Central IRL A | -1 |  |  | 686 | PB-08 | Norwood Street Baffle Box Installation | City of Palm Bay |  | 24.7958 | 0.014978
1200000 | 2000000 | 2000000 | Central IRL | A | IR12-21 | 62-304.520 (7), F.A.C. | 0.56 | 0.48 | City of Palm Bay | 0.018712 | 4107.1067 | 11.6973 | 2.2131 | 0.21888 | 0.041412 | 76.8539 | 1300 | Residential, High Density | 1300 | City of Palm Bay Brevard County | City of Palm Bay |  |  |  | 0 | 1 | 0.21888 | 0.041412 | 76.8539 |  | -1 | -1 | -1 | -1 | 0 |  |  | Central IRL A | -1 |  |  | 686 | PB-08 | Norwood Street Baffle Box Installation | City of Palm Bay |  | 35.5852 | 0.062331
1200000 | 2000000 | 2000000 | Central IRL | A | IR12-21 | 62-304.520 (7), F.A.C. | 0.56 | 0.48 | City of Palm Bay | 0.21929 | 4107.1067 | 11.6973 | 2.2131 | 2.5651 | 0.4853 | 900.6361 | 1300 | Residential, High Density | 1300 | City of Palm Bay Brevard County | City of Palm Bay |  |  |  | 0 | 1 | 2.5651 | 0.4853 | 900.6361 |  | -1 | -1 | -1 | -1 | 0 |  |  | Central IRL A | -1 |  |  | 686 | PB-08 | Norwood Street Baffle Box Installation | City of Palm Bay |  | 135.5 | 0.73044
1200000 | 2000000 | 2000000 | Central IRL | A | IR12-21 | 62-304.520 (7), F.A.C. | 0.56 | 0.48 | City of Palm Bay | 0.46472 | 3982.9627 | 11.2991 | 2.0906 | 5.2509 | 0.97152 | 1850.9468 | 1300 | Residential, High Density | 1300 | City of Palm Bay Brevard County | City of Palm Bay |  |  |  | 0 | 1 | 5.2509 | 0.97152 | 2158.6627 |  | -1 | -1 | -1 | -1 | 0 |  |  | Central IRL A | -1 |  |  | 686 | PB-08 | Norwood Street Baffle Box Installation | City of Palm Bay |  | 175.2257 | 1.7507
1200000 | 2000000 | 2000000 | Central IRL | A | IR12-21 | 62-304.520 (7), F.A.C. | 0.56 | 0.48 | City of Palm Bay | 0.023993 | 4070.1184 | 12.3315 | 1.7454 | 0.29587 | 0.041878 | 97.6559 | 1300 | Residential, High Density | 1300 | City of Palm Bay Brevard County | City of Palm Bay |  |  |  | 0 | 1 | 0.29587 | 0.041878 | 266.2572 |  | -1 | -1 | -1 | -1 | 0 |  |  | Central IRL A | -1 |  |  | 686 | PB-08 | Norwood Street Baffle Box Installation | City of Palm Bay |  | 69.964 | 0.21594
1200000 | 2000000 | 2000000 | Central IRL | A | IR12-21 | 62-304.520 (7), F.A.C. | 0.56 | 0.48 | City of Palm Bay | 0.22378 | 4063.9142 | 11.7066 | 2.2573 | 2.6197 | 0.50513 | 909.4085 | 1300 | Residential, High Density | 1300 | City of Palm Bay Brevard County | City of Palm Bay |  |  |  | 0 | 1 | 2.6197 | 0.50513 | 909.4085 |  | -1 | -1 | -1 | -1 | 0 |  |  | Central IRL A | -1 |  |  | 686 | PB-08 | Norwood Street Baffle Box Installation | City of Palm Bay |  | 135.8933 | 0.73756
1200000 | 2000000 | 2000000 | Central IRL | A | IR12-21 | 62-304.520 (7), F.A.C. | 0.56 | 0.48 | City of Palm Bay | 0.085645 | 4063.9142 | 11.7066 | 2.2573 | 1.0026 | 0.19332 | 348.0522 | 1300 | Residential, High Density | 1300 | City of Palm Bay Brevard County | City of Palm Bay |  |  |  | 0 | 1 | 1.0026 | 0.19332 | 348.0522 |  | -1 | -1 | -1 | -1 | 0 |  |  | Central IRL A | -1 |  |  | 686 | PB-08 | Norwood Street Baffle Box Installation | City of Palm Bay |  | 97.7815 | 0.28228
1200000 | 2000000 | 2000000 | Central IRL | A | IR12-21 | 62-304.520 (7), F.A.C. | 0.56 | 0.48 | City of Palm Bay | 0.041302 | 4063.9142 | 11.7066 | 2.2573 | 0.4835 | 0.093229 | 167.8464 | 1300 | Residential, High Density | 1300 | City of Palm Bay Brevard County | City of Palm Bay |  |  |  | 0 | 1 | 0.4835 | 0.093229 | 167.8464 |  | -1 | -1 | -1 | -1 | 0 |  |  | Central IRL A | -1 |  |  | 686 | PB-08 | Norwood Street Baffle Box Installation | City of Palm Bay |  | 72.7817 | 0.13613
1200000 | 2000000 | 2000000 | Central IRL | A | IR12-21 | 62-304.520 (7), F.A.C. | 0.56 | 0.48 | City of Palm Bay | 0.19871 | 4201.3062 | 10.0825 | 1.3898 | 2.0035 | 0.27616 | 834.8433 | 1400 | Commercial and Services | 1400 | City of Palm Bay Brevard County | City of Palm Bay |  |  |  | 0 | 1 | 2.0035 | 0.27616 | 1068.4174 |  | -1 | -1 | -1 | -1 | 0 |  |  | Central IRL A | -1 |  |  | 686 | PB-08 | Norwood Street Baffle Box Installation | City of Palm Bay |  | 136.5273 | 0.86652
1200000 | 2000000 | 2000000 | Central IRL | A | IR12-21 | 62-304.520 (7), F.A.C. | 0.56 | 0.48 | City of Palm Bay | 0.042244 | 4201.3062 | 10.0825 | 1.3898 | 0.42593 | 0.058711 | 177.4821 | 1300 | Residential, High Density | 1300 | City of Palm Bay Brevard County | City of Palm Bay |  |  |  | 0 | 1 | 0.42593 | 0.058711 | 177.4821 |  | -1 | -1 | -1 | -1 | 0 |  |  | Central IRL A | -1 |  |  | 686 | PB-08 | Norwood Street Baffle Box Installation | City of Palm Bay |  | 69.4036 | 0.14394
1200000 | 2000000 | 2000000 | Central IRL | A | IR12-21 | 62-304.520 (7), F.A.C. | 0.56 | 0.48 | City of Palm Bay | 0.012639 | 4135.3506 | 10.2375 | 1.5033 | 0.12939 | 0.018999 | 52.2657 | 1200 | Residential, Medium Density-Two-five dwellingunits per acre | 1200 | City of Palm Bay Brevard County | City of Palm Bay |  |  |  | 0 | 1 | 0.12939 | 0.018999 | 52.2657 |  | -1 | -1 | -1 | -1 | 0 |  |  | Central IRL A | -1 |  |  | 686 | PB-08 | Norwood Street Baffle Box Installation | City of Palm Bay |  | 102.0718 | 0.042389
1200000 | 2000000 | 2000000 | Central IRL | A | IR12-21 | 62-304.520 (7), F.A.C. | 0.56 | 0.48 | City of Palm Bay | 0.094553 | 4135.3506 | 10.2375 | 1.5033 | 0.96799 | 0.14214 | 391.0105 | 1210 | Fixed Single Family Units | 1210 | City of Palm Bay Brevard County | City of Palm Bay |  |  |  | 0 | 1 | 0.96799 | 0.14214 | 391.0105 |  | -1 | -1 | -1 | -1 | 0 |  |  | Central IRL A | -1 |  |  | 686 | PB-08 | Norwood Street Baffle Box Installation | City of Palm Bay |  | 78.7074 | 0.31712
1200000 | 2000000 | 2000000 | Central IRL | A | IR12-21 | 62-304.520 (7), F.A.C. | 0.56 | 0.48 | City of Palm Bay | 0.10743 | 4135.3506 | 10.2375 | 1.5033 | 1.0998 | 0.16149 | 444.2412 | 1210 | Fixed Single Family Units | 1210 | City of Palm Bay Brevard County | City of Palm Bay |  |  |  | 0 | 1 | 1.0998 | 0.16149 | 444.2412 |  | -1 | -1 | -1 | -1 | 0 |  |  | Central IRL A | -1 |  |  | 686 | PB-08 | Norwood Street Baffle Box Installation | City of Palm Bay |  | 84.457 | 0.36029
1200000 | 2000000 | 2000000 | Central IRL | A | IR12-21 | 62-304.520 (7), F.A.C. | 0.56 | 0.48 | City of Palm Bay | 0.01668 | 4135.3506 | 10.2375 | 1.5033 | 0.17076 | 0.025074 | 68.9764 | 1210 | Fixed Single Family Units | 1210 | City of Palm Bay Brevard County | City of Palm Bay |  |  |  | 0 | 1 | 0.17076 | 0.025074 | 68.9764 |  | -1 | -1 | -1 | -1 | 0 |  |  | Central IRL A | -1 |  |  | 686 | PB-08 | Norwood Street Baffle Box Installation | City of Palm Bay |  | 43.3884 | 0.055942
1200000 | 2000000 | 2000000 | Central IRL | A | IR12-21 | 62-304.520 (7), F.A.C. | 0.56 | 0.48 | City of Palm Bay | 0.46874 | 4079.3676 | 10.5052 | 1.6737 | 4.9242 | 0.78454 | 1912.1596 | 1200 | Residential, Medium Density-Two-five dwellingunits per acre | 1200 | City of Palm Bay Brevard County | City of Palm Bay |  |  |  | 0 | 1 | 4.9242 | 0.78454 | 1912.1596 |  | -1 | -1 | -1 | -1 | 0 |  |  | Central IRL A | -1 |  |  | 686 | PB-08 | Norwood Street Baffle Box Installation | City of Palm Bay |  | 247.1716 | 1.5508
1200000 | 2000000 | 2000000 | Central IRL | A | IR12-21 | 62-304.520 (7), F.A.C. | 0.56 | 0.48 | City of Palm Bay | 0.00080108 | 4079.3676 | 10.5052 | 1.6737 | 0.0084155 | 0.0013408 | 3.2679 | 1330 | Residential, High density; Multiple Dwelling Units, Low Rise <Two stories or less> | 1330 | City of Palm Bay Brevard County | City of Palm Bay |  |  |  | 0 | 1 | 0.0084155 | 0.0013408 | 3.2679 |  | -1 | -1 | -1 | -1 | 0 |  |  | Central IRL A | -1 |  |  | 686 | PB-08 | Norwood Street Baffle Box Installation | City of Palm Bay |  | 7.7707 | 0.0026503
1200000 | 2000000 | 2000000 | Central IRL | A | IR12-21 | 62-304.520 (7), F.A.C. | 0.56 | 0.48 | City of Palm Bay | 0.0039002 | 4079.3676 | 10.5052 | 1.6737 | 0.040972 | 0.0065278 | 15.9102 | 1300 | Residential, High Density | 1300 | City of Palm Bay Brevard County | City of Palm Bay |  |  |  | 0 | 1 | 0.040972 | 0.0065278 | 15.9102 |  | -1 | -1 | -1 | -1 | 0 |  |  | Central IRL A | -1 |  |  | 686 | PB-08 | Norwood Street Baffle Box Installation | City of Palm Bay |  | 15.8948 | 0.012904
1200000 | 2000000 | 2000000 | Central IRL | A | IR12-21 | 62-304.520 (7), F.A.C. | 0.56 | 0.48 | City of Palm Bay | 0.0017022 | 4079.3676 | 10.5052 | 1.6737 | 0.017882 | 0.0028491 | 6.9441 | 1330 | Residential, High density; Multiple Dwelling Units, Low Rise <Two stories or less> | 1330 | City of Palm Bay Brevard County | City of Palm Bay |  |  |  | 0 | 1 | 0.017882 | 0.0028491 | 6.9441 |  | -1 | -1 | -1 | -1 | 0 |  |  | Central IRL A | -1 |  |  | 686 | PB-08 | Norwood Street Baffle Box Installation | City of Palm Bay |  | 13.5052 | 0.0056318
1200000 | 2000000 | 2000000 | Central IRL | A | IR12-21 | 62-304.520 (7), F.A.C. | 0.56 | 0.48 | City of Palm Bay | 0.0015888 | 4079.3676 | 10.5052 | 1.6737 | 0.016691 | 0.0026593 | 6.4814 | 1330 | Residential, High density; Multiple Dwelling Units, Low Rise <Two stories or less> | 1330 | City of Palm Bay Brevard County | City of Palm Bay |  |  |  | 0 | 1 | 0.016691 | 0.0026593 | 6.4814 |  | -1 | -1 | -1 | -1 | 0 |  |  | Central IRL A | -1 |  |  | 686 | PB-08 | Norwood Street Baffle Box Installation | City of Palm Bay |  | 12.8735 | 0.0052566
1200000 | 2000000 | 2000000 | Central IRL | A | IR12-21 | 62-304.520 (7), F.A.C. | 0.56 | 0.48 | City of Palm Bay | 0.019641 | 4079.3676 | 10.5052 | 1.6737 | 0.20633 | 0.032874 | 80.1234 | 1330 | Residential, High density; Multiple Dwelling Units, Low Rise <Two stories or less> | 1330 | City of Palm Bay Brevard County | City of Palm Bay |  |  |  | 0 | 1 | 0.20633 | 0.032874 | 80.1234 |  | -1 | -1 | -1 | -1 | 0 |  |  | Central IRL A | -1 |  |  | 686 | PB-08 | Norwood Street Baffle Box Installation | City of Palm Bay |  | 39.9072 | 0.064982
1200000 | 2000000 | 2000000 | Central IRL | A | IR12-21 | 62-304.520 (7), F.A.C. | 0.56 | 0.48 | City of Palm Bay | 0.019102 | 4079.3676 | 10.5052 | 1.6737 | 0.20067 | 0.031972 | 77.9252 | 1330 | Residential, High density; Multiple Dwelling Units, Low Rise <Two stories or less> | 1330 | City of Palm Bay Brevard County | City of Palm Bay |  |  |  | 0 | 1 | 0.20067 | 0.031972 | 77.9252 |  | -1 | -1 | -1 | -1 | 0 |  |  | Central IRL A | -1 |  |  | 686 | PB-08 | Norwood Street Baffle Box Installation | City of Palm Bay |  | 39.6121 | 0.0632
1200000 | 2000000 | 2000000 | Central IRL | A | IR12-21 | 62-304.520 (7), F.A.C. | 0.56 | 0.48 | City of Palm Bay | 0.020192 | 4079.3676 | 10.5052 | 1.6737 | 0.21213 | 0.033797 | 82.3722 | 1330 | Residential, High density; Multiple Dwelling Units, Low Rise <Two stories or less> | 1330 | City of Palm Bay Brevard County | City of Palm Bay |  |  |  | 0 | 1 | 0.21213 | 0.033797 | 82.3722 |  | -1 | -1 | -1 | -1 | 0 |  |  | Central IRL A | -1 |  |  | 686 | PB-08 | Norwood Street Baffle Box Installation | City of Palm Bay |  | 40.2222 | 0.066806
1200000 | 2000000 | 2000000 | Central IRL | A | IR12-21 | 62-304.520 (7), F.A.C. | 0.56 | 0.48 | City of Palm Bay | 0.019641 | 4079.3676 | 10.5052 | 1.6737 | 0.20633 | 0.032874 | 80.1231 | 1330 | Residential, High density; Multiple Dwelling Units, Low Rise <Two stories or less> | 1330 | City of Palm Bay Brevard County | City of Palm Bay |  |  |  | 0 | 1 | 0.20633 | 0.032874 | 80.1231 |  | -1 | -1 | -1 | -1 | 0 |  |  | Central IRL A | -1 |  |  | 686 | PB-08 | Norwood Street Baffle Box Installation | City of Palm Bay |  | 39.9071 | 0.064982
1200000 | 2000000 | 2000000 | Central IRL | A | IR12-21 | 62-304.520 (7), F.A.C. | 0.56 | 0.48 | City of Palm Bay | 0.039265 | 4079.3676 | 10.5052 | 1.6737 | 0.41248 | 0.065718 | 160.1748 | 1300 | Residential, High Density | 1300 | City of Palm Bay Brevard County | City of Palm Bay |  |  |  | 0 | 1 | 0.41248 | 0.065718 | 160.1748 |  | -1 | -1 | -1 | -1 | 0 |  |  | Central IRL A | -1 |  |  | 686 | PB-08 | Norwood Street Baffle Box Installation | City of Palm Bay |  | 91.8024 | 0.12991
1200000 | 2000000 | 2000000 | Central IRL | A | IR12-21 | 62-304.520 (7), F.A.C. | 0.56 | 0.48 | City of Palm Bay | 0.018551 | 4079.3676 | 10.5052 | 1.6737 | 0.19488 | 0.031049 | 75.6751 | 1330 | Residential, High density; Multiple Dwelling Units, Low Rise <Two stories or less> | 1330 | City of Palm Bay Brevard County | City of Palm Bay |  |  |  | 0 | 1 | 0.19488 | 0.031049 | 75.6751 |  | -1 | -1 | -1 | -1 | 0 |  |  | Central IRL A | -1 |  |  | 686 | PB-08 | Norwood Street Baffle Box Installation | City of Palm Bay |  | 39.2969 | 0.061375
1200000 | 2000000 | 2000000 | Central IRL | A | IR12-21 | 62-304.520 (7), F.A.C. | 0.56 | 0.48 | City of Palm Bay | 0.0011877 | 4079.3676 | 10.5052 | 1.6737 | 0.012477 | 0.0019879 | 4.8451 | 1330 | Residential, High density; Multiple Dwelling Units, Low Rise <Two stories or less> | 1330 | City of Palm Bay Brevard County | City of Palm Bay |  |  |  | 0 | 1 | 0.012477 | 0.0019879 | 4.8451 |  | -1 | -1 | -1 | -1 | 0 |  |  | Central IRL A | -1 |  |  | 686 | PB-08 | Norwood Street Baffle Box Installation | City of Palm Bay |  | 29.847 | 0.0039295
1200000 | 2000000 | 2000000 | Central IRL | A | IR12-21 | 62-304.520 (7), F.A.C. | 0.56 | 0.48 | City of Palm Bay | 0.0034521 | 4079.3676 | 10.5052 | 1.6737 | 0.036265 | 0.0057778 | 14.0822 | 1300 | Residential, High Density | 1300 | City of Palm Bay Brevard County | City of Palm Bay |  |  |  | 0 | 1 | 0.036265 | 0.0057778 | 14.0822 |  | -1 | -1 | -1 | -1 | 0 |  |  | Central IRL A | -1 |  |  | 686 | PB-08 | Norwood Street Baffle Box Installation | City of Palm Bay |  | 14.9768 | 0.011421
1200000 | 2000000 | 2000000 | Central IRL | A | IR12-21 | 62-304.520 (7), F.A.C. | 0.56 | 0.48 | City of Palm Bay | 0.40715 | 4065.5041 | 10.6351 | 1.7463 | 4.3301 | 0.71102 | 1655.2703 | 1200 | Residential, Medium Density-Two-five dwellingunits per acre | 1200 | City of Palm Bay Brevard County | City of Palm Bay |  |  |  | 0 | 1 | 4.3301 | 0.71102 | 1655.2703 |  | -1 | -1 | -1 | -1 | 0 |  |  | Central IRL A | -1 |  |  | 686 | PB-08 | Norwood Street Baffle Box Installation | City of Palm Bay |  | 203.2313 | 1.3425
1200000 | 2000000 | 2000000 | Central IRL | A | IR12-21 | 62-304.520 (7), F.A.C. | 0.56 | 0.48 | City of Palm Bay | 0.003009 | 4065.5041 | 10.6351 | 1.7463 | 0.032001 | 0.0052547 | 12.2332 | 1330 | Residential, High density; Multiple Dwelling Units, Low Rise <Two stories or less> | 1330 | City of Palm Bay Brevard County | City of Palm Bay |  |  |  | 0 | 1 | 0.032001 | 0.0052547 | 12.2332 |  | -1 | -1 | -1 | -1 | 0 |  |  | Central IRL A | -1 |  |  | 686 | PB-08 | Norwood Street Baffle Box Installation | City of Palm Bay |  | 22.5955 | 0.0099215
1200000 | 2000000 | 2000000 | Central IRL | A | IR12-21 | 62-304.520 (7), F.A.C. | 0.56 | 0.48 | City of Palm Bay | 0.01593 | 4065.5041 | 10.6351 | 1.7463 | 0.16942 | 0.02782 | 64.7649 | 1330 | Residential, High density; Multiple Dwelling Units, Low Rise <Two stories or less> | 1330 | City of Palm Bay Brevard County | City of Palm Bay |  |  |  | 0 | 1 | 0.16942 | 0.02782 | 64.7649 |  | -1 | -1 | -1 | -1 | 0 |  |  | Central IRL A | -1 |  |  | 686 | PB-08 | Norwood Street Baffle Box Installation | City of Palm Bay |  | 34.3644 | 0.052526
1200000 | 2000000 | 2000000 | Central IRL | A | IR12-21 | 62-304.520 (7), F.A.C. | 0.56 | 0.48 | City of Palm Bay | 0.01501 | 4065.5041 | 10.6351 | 1.7463 | 0.15964 | 0.026213 | 61.0241 | 1330 | Residential, High density; Multiple Dwelling Units, Low Rise <Two stories or less> | 1330 | City of Palm Bay Brevard County | City of Palm Bay |  |  |  | 0 | 1 | 0.15964 | 0.026213 | 61.0241 |  | -1 | -1 | -1 | -1 | 0 |  |  | Central IRL A | -1 |  |  | 686 | PB-08 | Norwood Street Baffle Box Installation | City of Palm Bay |  | 33.7781 | 0.049492
1200000 | 2000000 | 2000000 | Central IRL | A | IR12-21 | 62-304.520 (7), F.A.C. | 0.56 | 0.48 | City of Palm Bay | 0.17133 | 4065.5041 | 10.6351 | 1.7463 | 1.8221 | 0.2992 | 696.541 | 1300 | Residential, High Density | 1300 | City of Palm Bay Brevard County | City of Palm Bay |  |  |  | 0 | 1 | 1.8221 | 0.2992 | 696.541 |  | -1 | -1 | -1 | -1 | 0 |  |  | Central IRL A | -1 |  |  | 686 | PB-08 | Norwood Street Baffle Box Installation | City of Palm Bay |  | 114.171 | 0.56492
1200000 | 2000000 | 2000000 | Central IRL | A | IR12-21 | 62-304.520 (7), F.A.C. | 0.56 | 0.48 | City of Palm Bay | 0.0053342 | 4065.5041 | 10.6351 | 1.7463 | 0.05673 | 0.0093153 | 21.6864 | 1330 | Residential, High density; Multiple Dwelling Units, Low Rise <Two stories or less> | 1330 | City of Palm Bay Brevard County | City of Palm Bay |  |  |  | 0 | 1 | 0.05673 | 0.0093153 | 21.6864 |  | -1 | -1 | -1 | -1 | 0 |  |  | Central IRL A | -1 |  |  | 686 | PB-08 | Norwood Street Baffle Box Installation | City of Palm Bay |  | 21.3477 | 0.017588
1200000 | 2000000 | 2000000 | Central IRL | A | IR12-21 | 62-304.520 (7), F.A.C. | 0.56 | 0.48 | City of Palm Bay | 0.42333 | 4092.1205 | 10.6576 | 1.7363 | 4.5117 | 0.73501 | 1732.3075 | 1200 | Residential, Medium Density-Two-five dwellingunits per acre | 1200 | City of Palm Bay Brevard County | City of Palm Bay |  |  |  | 0 | 1 | 4.5117 | 0.73501 | 1732.3075 |  | -1 | -1 | -1 | -1 | 0 |  |  | Central IRL A | -1 |  |  | 686 | PB-08 | Norwood Street Baffle Box Installation | City of Palm Bay |  | 171.7379 | 1.405
1200000 | 2000000 | 2000000 | Central IRL | A | IR12-21 | 62-304.520 (7), F.A.C. | 0.56 | 0.48 | City of Palm Bay | 0.040935 | 4092.1205 | 10.6576 | 1.7363 | 0.43627 | 0.071074 | 167.5105 | 1300 | Residential, High Density | 1300 | City of Palm Bay Brevard County | City of Palm Bay |  |  |  | 0 | 1 | 0.43627 | 0.071074 | 167.5105 |  | -1 | -1 | -1 | -1 | 0 |  |  | Central IRL A | -1 |  |  | 686 | PB-08 | Norwood Street Baffle Box Installation | City of Palm Bay |  | 54.3137 | 0.13586
1200000 | 2000000 | 2000000 | Central IRL | A | IR12-21 | 62-304.520 (7), F.A.C. | 0.56 | 0.48 | City of Palm Bay | 0.11154 | 4092.1205 | 10.6576 | 1.7363 | 1.1887 | 0.19366 | 456.4249 | 1300 | Residential, High Density | 1300 | City of Palm Bay Brevard County | City of Palm Bay |  |  |  | 0 | 1 | 1.1887 | 0.19366 | 456.4249 |  | -1 | -1 | -1 | -1 | 0 |  |  | Central IRL A | -1 |  |  | 686 | PB-08 | Norwood Street Baffle Box Installation | City of Palm Bay |  | 97.379 | 0.37017
1200000 | 2000000 | 2000000 | Central IRL | A | IR12-21 | 62-304.520 (7), F.A.C. | 0.56 | 0.48 | City of Palm Bay | 0.041963 | 4092.1205 | 10.6576 | 1.7363 | 0.44723 | 0.07286 | 171.7196 | 1300 | Residential, High Density | 1300 | City of Palm Bay Brevard County | City of Palm Bay |  |  |  | 0 | 1 | 0.44723 | 0.07286 | 171.7196 |  | -1 | -1 | -1 | -1 | 0 |  |  | Central IRL A | -1 |  |  | 686 | PB-08 | Norwood Street Baffle Box Installation | City of Palm Bay |  | 52.1766 | 0.13927
1200000 | 2000000 | 2000000 | Central IRL | A | IR12-21 | 62-304.520 (7), F.A.C. | 0.56 | 0.48 | City of Palm Bay | 0.23435 | 4075.1415 | 11.1177 | 1.9683 | 2.6054 | 0.46127 | 954.9893 | 1200 | Residential, Medium Density-Two-five dwellingunits per acre | 1200 | City of Palm Bay Brevard County | City of Palm Bay |  |  |  | 0 | 1 | 2.6054 | 0.46127 | 954.9893 |  | -1 | -1 | -1 | -1 | 0 |  |  | Central IRL A | -1 |  |  | 686 | PB-08 | Norwood Street Baffle Box Installation | City of Palm Bay |  | 137.9541 | 0.77452
1200000 | 2000000 | 2000000 | Central IRL | A | IR12-21 | 62-304.520 (7), F.A.C. | 0.56 | 0.48 | City of Palm Bay | 0.021821 | 4075.1415 | 11.1177 | 1.9683 | 0.2426 | 0.042952 | 88.9251 | 1300 | Residential, High Density | 1300 | City of Palm Bay Brevard County | City of Palm Bay |  |  |  | 0 | 1 | 0.2426 | 0.042952 | 88.9251 |  | -1 | -1 | -1 | -1 | 0 |  |  | Central IRL A | -1 |  |  | 686 | PB-08 | Norwood Street Baffle Box Installation | City of Palm Bay |  | 43.828 | 0.072121
1200000 | 2000000 | 2000000 | Central IRL | A | IR12-21 | 62-304.520 (7), F.A.C. | 0.56 | 0.48 | City of Palm Bay | 0.043929 | 4075.1415 | 11.1177 | 1.9683 | 0.48838 | 0.086467 | 179.0154 | 1300 | Residential, High Density | 1300 | City of Palm Bay Brevard County | City of Palm Bay |  |  |  | 0 | 1 | 0.48838 | 0.086467 | 179.0154 |  | -1 | -1 | -1 | -1 | 0 |  |  | Central IRL A | -1 |  |  | 686 | PB-08 | Norwood Street Baffle Box Installation | City of Palm Bay |  | 77.4602 | 0.14519
1200000 | 2000000 | 2000000 | Central IRL | A | IR12-21 | 62-304.520 (7), F.A.C. | 0.56 | 0.48 | City of Palm Bay | 0.098802 | 4075.1415 | 11.1177 | 1.9683 | 1.0984 | 0.19448 | 402.6319 | 1300 | Residential, High Density | 1300 | City of Palm Bay Brevard County | City of Palm Bay |  |  |  | 0 | 1 | 1.0984 | 0.19448 | 402.6319 |  | -1 | -1 | -1 | -1 | 0 |  |  | Central IRL A | -1 |  |  | 686 | PB-08 | Norwood Street Baffle Box Installation | City of Palm Bay |  | 82.4426 | 0.32655
1200000 | 2000000 | 2000000 | Central IRL | A | IR12-21 | 62-304.520 (7), F.A.C. | 0.56 | 0.48 | City of Palm Bay | 0.21887 | 4075.1415 | 11.1177 | 1.9683 | 2.4333 | 0.4308 | 891.9117 | 1300 | Residential, High Density | 1300 | City of Palm Bay Brevard County | City of Palm Bay |  |  |  | 0 | 1 | 2.4333 | 0.4308 | 891.9117 |  | -1 | -1 | -1 | -1 | 0 |  |  | Central IRL A | -1 |  |  | 686 | PB-08 | Norwood Street Baffle Box Installation | City of Palm Bay |  | 120.2881 | 0.72337
1200000 | 2000000 | 2000000 | Central IRL | A | IR12-21 | 62-304.520 (7), F.A.C. | 0.56 | 0.48 | City of Palm Bay | 0.01537 | 3875.1334 | 9.7189 | 1.4146 | 0.14938 | 0.021742 | 59.5599 | 1200 | Residential, Medium Density-Two-five dwellingunits per acre | 1200 | City of Palm Bay Brevard County | City of Palm Bay |  |  |  | 0 | 1 | 0.14938 | 0.021742 | 59.5599 |  | -1 | -1 | -1 | -1 | 0 |  |  | Central IRL A | -1 |  |  | 686 | PB-08 | Norwood Street Baffle Box Installation | City of Palm Bay |  | 31.6336 | 0.048305
1200000 | 2000000 | 2000000 | Central IRL | A | IR12-21 | 62-304.520 (7), F.A.C. | 0.56 | 0.48 | City of Palm Bay | 0.045338 | 3875.1334 | 9.7189 | 1.4146 | 0.44064 | 0.064136 | 175.6924 | 1300 | Residential, High Density | 1300 | City of Palm Bay Brevard County | City of Palm Bay |  |  |  | 0 | 1 | 0.44064 | 0.064136 | 175.6924 |  | -1 | -1 | -1 | -1 | 0 |  |  | Central IRL A | -1 |  |  | 686 | PB-08 | Norwood Street Baffle Box Installation | City of Palm Bay |  | 108.026 | 0.14249
1200000 | 2000000 | 2000000 | Central IRL | A | IR12-21 | 62-304.520 (7), F.A.C. | 0.56 | 0.48 | Natural Lands | 0.24866 | 3875.1334 | 9.7189 | 1.4146 | 2.4167 | 0.35175 | 963.5768 | 4110 | Pine flatwoods | 4110 | City of Palm Bay Brevard County | City of Palm Bay |  |  | Natural Lands | 0 | 1 | 2.4167 | 0.35175 | 963.5768 |  | -1 | -1 | -1 | -1 | 0 |  |  | Central IRL A | -1 |  |  | 686 | PB-08 | Norwood Street Baffle Box Installation | City of Palm Bay |  | 151.3672 | 0.78149
1200000 | 2000000 | 2000000 | Central IRL | A | IR12-21 | 62-304.520 (7), F.A.C. | 0.56 | 0.48 | City of Palm Bay | 0.15983 | 3875.1334 | 9.7189 | 1.4146 | 1.5534 | 0.2261 | 619.3808 | 1210 | Fixed Single Family Units | 1210 | City of Palm Bay Brevard County | City of Palm Bay |  |  |  | 0 | 1 | 1.5534 | 0.2261 | 619.3808 |  | -1 | -1 | -1 | -1 | 0 |  |  | Central IRL A | -1 |  |  | 686 | PB-08 | Norwood Street Baffle Box Installation | City of Palm Bay |  | 102.3745 | 0.50234
1200000 | 2000000 | 2000000 | Central IRL | A | IR12-21 | 62-304.520 (7), F.A.C. | 0.56 | 0.48 | City of Palm Bay | 0.61776 | 4107.375 | 11.8239 | 2.279 | 7.3044 | 1.4079 | 2537.3862 | 1300 | Residential, High Density | 1300 | City of Palm Bay Brevard County | City of Palm Bay |  |  |  | 0 | 1 | 7.3044 | 1.4079 | 2537.3862 |  | -1 | -1 | -1 | -1 | 0 |  |  | Central IRL A | -1 |  |  | 686 | PB-08 | Norwood Street Baffle Box Installation | City of Palm Bay |  | 200 | 2.0579
1200000 | 2000000 | 2000000 | Central IRL | A | IR12-21 | 62-304.520 (7), F.A.C. | 0.56 | 0.48 | City of Palm Bay | 0.24993 | 3693.0161 | 9.0914 | 1.4546 | 2.2722 | 0.36356 | 923.003 | 1300 | Residential, High Density | 1300 | City of Palm Bay Brevard County | City of Palm Bay |  |  |  | 0 | 1 | 2.2722 | 0.36356 | 923.003 |  | -1 | -1 | -1 | -1 | 0 |  |  | Central IRL A | -1 |  |  | 686 | PB-08 | Norwood Street Baffle Box Installation | City of Palm Bay |  | 165.1312 | 0.74858
1200000 | 2000000 | 2000000 | Central IRL | A | IR12-21 | 62-304.520 (7), F.A.C. | 0.56 | 0.48 | Natural Lands | 0.36027 | 3693.0161 | 9.0914 | 1.4546 | 3.2753 | 0.52406 | 1330.4662 | 6170 | Mixed wetland hardwoods | 6170 | City of Palm Bay Brevard County | City of Palm Bay |  |  | Natural Lands | 0 | 1 | 3.2753 | 0.52406 | 1330.4662 |  | -1 | -1 | -1 | -1 | 0 |  |  | Central IRL A | -1 |  |  | 686 | PB-08 | Norwood Street Baffle Box Installation | City of Palm Bay |  | 154.2287 | 1.079
1200000 | 2000000 | 2000000 | Central IRL | A | IR12-21 | 62-304.520 (7), F.A.C. | 0.56 | 0.48 | City of Palm Bay | 0.007566 | 3693.0161 | 9.0914 | 1.4546 | 0.068785 | 0.011006 | 27.9412 | 1330 | Residential, High density; Multiple Dwelling Units, Low Rise <Two stories or less> | 1330 | City of Palm Bay Brevard County | City of Palm Bay |  |  |  | 0 | 1 | 0.068785 | 0.011006 | 27.9412 |  | -1 | -1 | -1 | -1 | 0 |  |  | Central IRL A | -1 |  |  | 686 | PB-08 | Norwood Street Baffle Box Installation | City of Palm Bay |  | 22.1347 | 0.022661
1200000 | 2000000 | 2000000 | Central IRL | A | IR12-21 | 62-304.520 (7), F.A.C. | 0.56 | 0.48 | City of Palm Bay | 0.031415 | 4154.9349 | 11.2197 | 1.9586 | 0.35246 | 0.061528 | 130.5255 | 1330 | Residential, High density; Multiple Dwelling Units, Low Rise <Two stories or less> | 1330 | City of Palm Bay Brevard County | City of Palm Bay |  |  |  | 0 | 1 | 0.35246 | 0.061528 | 130.5255 |  | -1 | -1 | -1 | -1 | 0 |  |  | Central IRL A | -1 |  |  | 686 | PB-08 | Norwood Street Baffle Box Installation | City of Palm Bay |  | 65.8091 | 0.10586
1200000 | 2000000 | 2000000 | Central IRL | A | IR12-21 | 62-304.520 (7), F.A.C. | 0.56 | 0.48 | City of Palm Bay | 0.085085 | 4154.9349 | 11.2197 | 1.9586 | 0.95463 | 0.16665 | 353.5237 | 1330 | Residential, High density; Multiple Dwelling Units, Low Rise <Two stories or less> | 1330 | City of Palm Bay Brevard County | City of Palm Bay |  |  |  | 0 | 1 | 0.95463 | 0.16665 | 353.5237 |  | -1 | -1 | -1 | -1 | 0 |  |  | Central IRL A | -1 |  |  | 686 | PB-08 | Norwood Street Baffle Box Installation | City of Palm Bay |  | 81.1829 | 0.28672
1200000 | 2000000 | 2000000 | Central IRL | A | IR12-21 | 62-304.520 (7), F.A.C. | 0.56 | 0.48 | City of Palm Bay | 0.12861 | 4154.9349 | 11.2197 | 1.9586 | 1.443 | 0.2519 | 534.3825 | 1210 | Fixed Single Family Units | 1210 | City of Palm Bay Brevard County | City of Palm Bay |  |  |  | 0 | 1 | 1.443 | 0.2519 | 534.3825 |  | -1 | -1 | -1 | -1 | 0 |  |  | Central IRL A | -1 |  |  | 686 | PB-08 | Norwood Street Baffle Box Installation | City of Palm Bay |  | 91.4261 | 0.4334
1200000 | 2000000 | 2000000 | Central IRL | A | IR12-21 | 62-304.520 (7), F.A.C. | 0.56 | 0.48 | City of Palm Bay | 0.024461 | 4154.9349 | 11.2197 | 1.9586 | 0.27444 | 0.047908 | 101.632 | 1330 | Residential, High density; Multiple Dwelling Units, Low Rise <Two stories or less> | 1330 | City of Palm Bay Brevard County | City of Palm Bay |  |  |  | 0 | 1 | 0.27444 | 0.047908 | 101.632 |  | -1 | -1 | -1 | -1 | 0 |  |  | Central IRL A | -1 |  |  | 686 | PB-08 | Norwood Street Baffle Box Installation | City of Palm Bay |  | 57.4857 | 0.082427
1200000 | 2000000 | 2000000 | Central IRL | A | IR12-21 | 62-304.520 (7), F.A.C. | 0.56 | 0.48 | City of Palm Bay | 0.060474 | 4154.9349 | 11.2197 | 1.9586 | 0.6785 | 0.11844 | 251.2645 | 1330 | Residential, High density; Multiple Dwelling Units, Low Rise <Two stories or less> | 1330 | City of Palm Bay Brevard County | City of Palm Bay |  |  |  | 0 | 1 | 0.6785 | 0.11844 | 251.2645 |  | -1 | -1 | -1 | -1 | 0 |  |  | Central IRL A | -1 |  |  | 686 | PB-08 | Norwood Street Baffle Box Installation | City of Palm Bay |  | 69.2745 | 0.20378
1200000 | 2000000 | 2000000 | Central IRL | A | IR12-21 | 62-304.520 (7), F.A.C. | 0.56 | 0.48 | City of Palm Bay | 0.090969 | 4154.9349 | 11.2197 | 1.9586 | 1.0206 | 0.17817 | 377.9685 | 1330 | Residential, High density; Multiple Dwelling Units, Low Rise <Two stories or less> | 1330 | City of Palm Bay Brevard County | City of Palm Bay |  |  |  | 0 | 1 | 1.0206 | 0.17817 | 377.9685 |  | -1 | -1 | -1 | -1 | 0 |  |  | Central IRL A | -1 |  |  | 686 | PB-08 | Norwood Street Baffle Box Installation | City of Palm Bay |  | 79.2469 | 0.30654
1200000 | 2000000 | 2000000 | Central IRL | A | IR12-21 | 62-304.520 (7), F.A.C. | 0.56 | 0.48 | City of Palm Bay | 0.12819 | 4154.9349 | 11.2197 | 1.9586 | 1.4383 | 0.25108 | 532.6345 | 1210 | Fixed Single Family Units | 1210 | City of Palm Bay Brevard County | City of Palm Bay |  |  |  | 0 | 1 | 1.4383 | 0.25108 | 532.6345 |  | -1 | -1 | -1 | -1 | 0 |  |  | Central IRL A | -1 |  |  | 686 | PB-08 | Norwood Street Baffle Box Installation | City of Palm Bay |  | 91.3345 | 0.43198
1200000 | 2000000 | 2000000 | Central IRL | A | IR12-21 | 62-304.520 (7), F.A.C. | 0.56 | 0.48 | City of Palm Bay | 0.0068612 | 4154.9349 | 11.2197 | 1.9586 | 0.076981 | 0.013438 | 28.5078 | 1210 | Fixed Single Family Units | 1210 | City of Palm Bay Brevard County | City of Palm Bay |  |  |  | 0 | 1 | 0.076981 | 0.013438 | 28.5078 |  | -1 | -1 | -1 | -1 | 0 |  |  | Central IRL A | -1 |  |  | 686 | PB-08 | Norwood Street Baffle Box Installation | City of Palm Bay |  | 44.8298 | 0.023121
1200000 | 2000000 | 2000000 | Central IRL | A | IR12-21 | 62-304.520 (7), F.A.C. | 0.56 | 0.48 | City of Palm Bay | 0.061692 | 4154.9349 | 11.2197 | 1.9586 | 0.69217 | 0.12083 | 256.328 | 1300 | Residential, High Density | 1300 | City of Palm Bay Brevard County | City of Palm Bay |  |  |  | 0 | 1 | 0.69217 | 0.12083 | 256.328 |  | -1 | -1 | -1 | -1 | 0 |  |  | Central IRL A | -1 |  |  | 686 | PB-08 | Norwood Street Baffle Box Installation | City of Palm Bay |  | 132.4478 | 0.20789
1200000 | 2000000 | 2000000 | Central IRL | A | IR12-21 | 62-304.520 (7), F.A.C. | 0.56 | 0.48 | City of Palm Bay | 0.39462 | 4157.1129 | 11.9583 | 2.3039 | 4.719 | 0.90917 | 1640.499 | 1300 | Residential, High Density | 1300 | City of Palm Bay Brevard County | City of Palm Bay |  |  |  | 0 | 1 | 4.719 | 0.90917 | 1640.499 |  | -1 | -1 | -1 | -1 | 0 |  |  | Central IRL A | -1 |  |  | 686 | PB-08 | Norwood Street Baffle Box Installation | City of Palm Bay |  | 215.6769 | 1.3305
1200000 | 2000000 | 2000000 | Central IRL | A | IR12-21 | 62-304.520 (7), F.A.C. | 0.56 | 0.48 | City of Palm Bay | 0.0066757 | 4157.1129 | 11.9583 | 2.3039 | 0.07983 | 0.01538 | 27.7517 | 1330 | Residential, High density; Multiple Dwelling Units, Low Rise <Two stories or less> | 1330 | City of Palm Bay Brevard County | City of Palm Bay |  |  |  | 0 | 1 | 0.07983 | 0.01538 | 27.7517 |  | -1 | -1 | -1 | -1 | 0 |  |  | Central IRL A | -1 |  |  | 686 | PB-08 | Norwood Street Baffle Box Installation | City of Palm Bay |  | 25.0728 | 0.022507
1200000 | 2000000 | 2000000 | Central IRL | A | IR12-21 | 62-304.520 (7), F.A.C. | 0.56 | 0.48 | City of Palm Bay | 0.022026 | 4157.1129 | 11.9583 | 2.3039 | 0.2634 | 0.050746 | 91.5666 | 1330 | Residential, High density; Multiple Dwelling Units, Low Rise <Two stories or less> | 1330 | City of Palm Bay Brevard County | City of Palm Bay |  |  |  | 0 | 1 | 0.2634 | 0.050746 | 91.5666 |  | -1 | -1 | -1 | -1 | 0 |  |  | Central IRL A | -1 |  |  | 686 | PB-08 | Norwood Street Baffle Box Installation | City of Palm Bay |  | 41.4852 | 0.074263
1200000 | 2000000 | 2000000 | Central IRL | A | IR12-21 | 62-304.520 (7), F.A.C. | 0.56 | 0.48 | City of Palm Bay | 0.037644 | 4157.1129 | 11.9583 | 2.3039 | 0.45016 | 0.086728 | 156.4921 | 1330 | Residential, High density; Multiple Dwelling Units, Low Rise <Two stories or less> | 1330 | City of Palm Bay Brevard County | City of Palm Bay |  |  |  | 0 | 1 | 0.45016 | 0.086728 | 156.4921 |  | -1 | -1 | -1 | -1 | 0 |  |  | Central IRL A | -1 |  |  | 686 | PB-08 | Norwood Street Baffle Box Installation | City of Palm Bay |  | 57.2638 | 0.12692
1200000 | 2000000 | 2000000 | Central IRL | A | IR12-21 | 62-304.520 (7), F.A.C. | 0.56 | 0.48 | City of Palm Bay | 0.097888 | 4157.1129 | 11.9583 | 2.3039 | 1.1706 | 0.22552 | 406.9334 | 1330 | Residential, High density; Multiple Dwelling Units, Low Rise <Two stories or less> | 1330 | City of Palm Bay Brevard County | City of Palm Bay |  |  |  | 0 | 1 | 1.1706 | 0.22552 | 406.9334 |  | -1 | -1 | -1 | -1 | 0 |  |  | Central IRL A | -1 |  |  | 686 | PB-08 | Norwood Street Baffle Box Installation | City of Palm Bay |  | 88.8083 | 0.33004
1200000 | 2000000 | 2000000 | Central IRL | A | IR12-21 | 62-304.520 (7), F.A.C. | 0.56 | 0.48 | City of Palm Bay | 0.058904 | 4157.1129 | 11.9583 | 2.3039 | 0.70439 | 0.13571 | 244.8696 | 1330 | Residential, High density; Multiple Dwelling Units, Low Rise <Two stories or less> | 1330 | City of Palm Bay Brevard County | City of Palm Bay |  |  |  | 0 | 1 | 0.70439 | 0.13571 | 244.8696 |  | -1 | -1 | -1 | -1 | 0 |  |  | Central IRL A | -1 |  |  | 686 | PB-08 | Norwood Street Baffle Box Installation | City of Palm Bay |  | 95.6305 | 0.1986
1200000 | 2000000 | 2000000 | Central IRL | A | IR12-21 | 62-304.520 (7), F.A.C. | 0.56 | 0.48 | City of Palm Bay | 0.46311 | 3962.6775 | 11.2269 | 2.0687 | 5.1993 | 0.95802 | 1835.1447 | 1300 | Residential, High Density | 1300 | City of Palm Bay Brevard County | City of Palm Bay |  |  |  | 0 | 1 | 5.1993 | 0.95802 | 2118.8273 |  | -1 | -1 | -1 | -1 | 0 |  |  | Central IRL A | -1 |  |  | 686 | PB-08 | Norwood Street Baffle Box Installation | City of Palm Bay |  | 174.9653 | 1.7184
1200000 | 2000000 | 2000000 | Central IRL | A | IR12-21 | 62-304.520 (7), F.A.C. | 0.56 | 0.48 | City of Palm Bay | 0.61776 | 4078.8308 | 11.7468 | 2.2647 | 7.2568 | 1.3991 | 2519.7526 | 1300 | Residential, High Density | 1300 | City of Palm Bay Brevard County | City of Palm Bay |  |  |  | 0 | 1 | 7.2568 | 1.3991 | 2519.7526 |  | -1 | -1 | -1 | -1 | 0 |  |  | Central IRL A | -1 |  |  | 686 | PB-08 | Norwood Street Baffle Box Installation | City of Palm Bay |  | 200 | 2.0436
1200000 | 2000000 | 2000000 | Central IRL | A | IR12-21 | 62-304.520 (7), F.A.C. | 0.56 | 0.48 | City of Palm Bay | 8.7582e-06 | 3858.3121 | 9.6167 | 1.5567 | 8.4226e-05 | 1.3634e-05 | 0.033792 | 1400 | Commercial and Services | 1400 | City of Palm Bay Brevard County | City of Palm Bay |  |  |  | 0 | 1 | 8.4226e-05 | 1.3634e-05 | 1.398 |  | -1 | -1 | -1 | -1 | 0 |  |  | Central IRL A | -1 |  |  | 686 | PB-08 | Norwood Street Baffle Box Installation | City of Palm Bay |  | 2.991 | 0.0011338
1200000 | 2000000 | 2000000 | Central IRL | A | IR12-21 | 62-304.520 (7), F.A.C. | 0.56 | 0.48 | City of Palm Bay | 0.03906 | 3858.3121 | 9.6167 | 1.5567 | 0.37563 | 0.060806 | 150.7053 | 1400 | Commercial and Services | 1400 | City of Palm Bay Brevard County | City of Palm Bay |  |  |  | 0 | 1 | 0.37563 | 0.060806 | 150.7053 |  | -1 | -1 | -1 | -1 | 0 |  |  | Central IRL A | -1 |  |  | 686 | PB-08 | Norwood Street Baffle Box Installation | City of Palm Bay |  | 63.3458 | 0.12223
1200000 | 2000000 | 2000000 | Central IRL | A | IR12-21 | 62-304.520 (7), F.A.C. | 0.56 | 0.48 | City of Palm Bay | 0.21492 | 3858.3121 | 9.6167 | 1.5567 | 2.0668 | 0.33457 | 829.2132 | 1300 | Residential, High Density | 1300 | City of Palm Bay Brevard County | City of Palm Bay |  |  |  | 0 | 1 | 2.0668 | 0.33457 | 900.3868 |  | -1 | -1 | -1 | -1 | 0 |  |  | Central IRL A | -1 |  |  | 686 | PB-08 | Norwood Street Baffle Box Installation | City of Palm Bay |  | 147.0114 | 0.73024
1200000 | 2000000 | 2000000 | Central IRL | A | IR12-21 | 62-304.520 (7), F.A.C. | 0.56 | 0.48 | Natural Lands | 0.2449 | 3858.3121 | 9.6167 | 1.5567 | 2.3551 | 0.38124 | 944.8819 | 6170 | Mixed wetland hardwoods | 6170 | City of Palm Bay Brevard County | City of Palm Bay |  |  | Natural Lands | 0 | 1 | 2.3551 | 0.38124 | 944.8819 |  | -1 | -1 | -1 | -1 | 0 |  |  | Central IRL A | -1 |  |  | 686 | PB-08 | Norwood Street Baffle Box Installation | City of Palm Bay |  | 125.3377 | 0.76633
1200000 | 2000000 | 2000000 | Central IRL | A | IR12-21 | 62-304.520 (7), F.A.C. | 0.56 | 0.48 | City of Palm Bay | 0.0092552 | 3858.3121 | 9.6167 | 1.5567 | 0.089005 | 0.014408 | 35.7094 | 1330 | Residential, High density; Multiple Dwelling Units, Low Rise <Two stories or less> | 1330 | City of Palm Bay Brevard County | City of Palm Bay |  |  |  | 0 | 1 | 0.089005 | 0.014408 | 35.7094 |  | -1 | -1 | -1 | -1 | 0 |  |  | Central IRL A | -1 |  |  | 686 | PB-08 | Norwood Street Baffle Box Installation | City of Palm Bay |  | 25.3935 | 0.028961
1200000 | 2000000 | 2000000 | Central IRL | A | IR12-21 | 62-304.520 (7), F.A.C. | 0.56 | 0.48 | City of Palm Bay | 0.0078576 | 3858.3121 | 9.6167 | 1.5567 | 0.075565 | 0.012232 | 30.3171 | 1330 | Residential, High density; Multiple Dwelling Units, Low Rise <Two stories or less> | 1330 | City of Palm Bay Brevard County | City of Palm Bay |  |  |  | 0 | 1 | 0.075565 | 0.012232 | 30.3171 |  | -1 | -1 | -1 | -1 | 0 |  |  | Central IRL A | -1 |  |  | 686 | PB-08 | Norwood Street Baffle Box Installation | City of Palm Bay |  | 22.6233 | 0.024588
1200000 | 2000000 | 2000000 | Central IRL | A | IR12-21 | 62-304.520 (7), F.A.C. | 0.56 | 0.48 | City of Palm Bay | 0.011607 | 3858.3121 | 9.6167 | 1.5567 | 0.11162 | 0.01807 | 44.7846 | 1330 | Residential, High density; Multiple Dwelling Units, Low Rise <Two stories or less> | 1330 | City of Palm Bay Brevard County | City of Palm Bay |  |  |  | 0 | 1 | 0.11162 | 0.01807 | 44.7846 |  | -1 | -1 | -1 | -1 | 0 |  |  | Central IRL A | -1 |  |  | 686 | PB-08 | Norwood Street Baffle Box Installation | City of Palm Bay |  | 32.5069 | 0.036322
1200000 | 2000000 | 2000000 | Central IRL | A | IR12-21 | 62-304.520 (7), F.A.C. | 0.56 | 0.48 | City of Palm Bay | 0.021429 | 3858.3121 | 9.6167 | 1.5567 | 0.20608 | 0.03336 | 82.6807 | 1430 | Professional Services | 1430 | City of Palm Bay Brevard County | City of Palm Bay |  |  |  | 0 | 1 | 0.20608 | 0.03336 | 275.3411 |  | -1 | -1 | -1 | -1 | 0 |  |  | Central IRL A | -1 |  |  | 686 | PB-08 | Norwood Street Baffle Box Installation | City of Palm Bay |  | 57.1144 | 0.22331
1200000 | 2000000 | 2000000 | Central IRL | A | IR12-21 | 62-304.520 (7), F.A.C. | 0.56 | 0.48 | City of Palm Bay | 0.2773 | 4119.2662 | 11.116 | 1.933 | 3.0824 | 0.53603 | 1142.269 | 1200 | Residential, Medium Density-Two-five dwellingunits per acre | 1200 | City of Palm Bay Brevard County | City of Palm Bay |  |  |  | 0 | 1 | 3.0824 | 0.53603 | 1142.269 |  | -1 | -1 | -1 | -1 | 0 |  |  | Central IRL A | -1 |  |  | 686 | PB-08 | Norwood Street Baffle Box Installation | City of Palm Bay |  | 144.9406 | 0.92641
1200000 | 2000000 | 2000000 | Central IRL | A | IR12-21 | 62-304.520 (7), F.A.C. | 0.56 | 0.48 | City of Palm Bay | 0.11528 | 4119.2662 | 11.116 | 1.933 | 1.2815 | 0.22284 | 474.8743 | 1300 | Residential, High Density | 1300 | City of Palm Bay Brevard County | City of Palm Bay |  |  |  | 0 | 1 | 1.2815 | 0.22284 | 474.8743 |  | -1 | -1 | -1 | -1 | 0 |  |  | Central IRL A | -1 |  |  | 686 | PB-08 | Norwood Street Baffle Box Installation | City of Palm Bay |  | 88.7719 | 0.38514
1200000 | 2000000 | 2000000 | Central IRL | A | IR12-21 | 62-304.520 (7), F.A.C. | 0.56 | 0.48 | City of Palm Bay | 0.22518 | 4119.2662 | 11.116 | 1.933 | 2.5031 | 0.43529 | 927.5889 | 1300 | Residential, High Density | 1300 | City of Palm Bay Brevard County | City of Palm Bay |  |  |  | 0 | 1 | 2.5031 | 0.43529 | 927.5889 |  | -1 | -1 | -1 | -1 | 0 |  |  | Central IRL A | -1 |  |  | 686 | PB-08 | Norwood Street Baffle Box Installation | City of Palm Bay |  | 121.2025 | 0.7523
1200000 | 2000000 | 2000000 | Central IRL | A | IR12-21 | 62-304.520 (7), F.A.C. | 0.56 | 0.48 | City of Palm Bay | 0.17482 | 4157.1129 | 11.9583 | 2.3039 | 2.0905 | 0.40276 | 726.7398 | 1300 | Residential, High Density | 1300 | City of Palm Bay Brevard County | City of Palm Bay |  |  |  | 0 | 1 | 2.0905 | 0.40276 | 726.7398 |  | -1 | -1 | -1 | -1 | 0 |  |  | Central IRL A | -1 |  |  | 686 | PB-08 | Norwood Street Baffle Box Installation | City of Palm Bay |  | 207.0847 | 0.58941
1200000 | 2000000 | 2000000 | Central IRL | A | IR12-21 | 62-304.520 (7), F.A.C. | 0.56 | 0.48 | City of Palm Bay | 0.0032546 | 4157.1129 | 11.9583 | 2.3039 | 0.038919 | 0.0074981 | 13.5296 | 1330 | Residential, High density; Multiple Dwelling Units, Low Rise <Two stories or less> | 1330 | City of Palm Bay Brevard County | City of Palm Bay |  |  |  | 0 | 1 | 0.038919 | 0.0074981 | 13.5296 |  | -1 | -1 | -1 | -1 | 0 |  |  | Central IRL A | -1 |  |  | 686 | PB-08 | Norwood Street Baffle Box Installation | City of Palm Bay |  | 25.597 | 0.010973
1200000 | 2000000 | 2000000 | Central IRL | A | IR12-21 | 62-304.520 (7), F.A.C. | 0.56 | 0.48 | City of Palm Bay | 0.00031681 | 4157.1129 | 11.9583 | 2.3039 | 0.0037885 | 0.00072989 | 1.317 | 1330 | Residential, High density; Multiple Dwelling Units, Low Rise <Two stories or less> | 1330 | City of Palm Bay Brevard County | City of Palm Bay |  |  |  | 0 | 1 | 0.0037885 | 0.00072989 | 1.317 |  | -1 | -1 | -1 | -1 | 0 |  |  | Central IRL A | -1 |  |  | 686 | PB-08 | Norwood Street Baffle Box Installation | City of Palm Bay |  | 4.9895 | 0.0010681
1200000 | 2000000 | 2000000 | Central IRL | A | IR12-21 | 62-304.520 (7), F.A.C. | 0.56 | 0.48 | City of Palm Bay | 0.0017615 | 4157.1129 | 11.9583 | 2.3039 | 0.021064 | 0.0040582 | 7.3226 | 1330 | Residential, High density; Multiple Dwelling Units, Low Rise <Two stories or less> | 1330 | City of Palm Bay Brevard County | City of Palm Bay |  |  |  | 0 | 1 | 0.021064 | 0.0040582 | 7.3226 |  | -1 | -1 | -1 | -1 | 0 |  |  | Central IRL A | -1 |  |  | 686 | PB-08 | Norwood Street Baffle Box Installation | City of Palm Bay |  | 15.9014 | 0.0059389
1200000 | 2000000 | 2000000 | Central IRL | A | IR12-21 | 62-304.520 (7), F.A.C. | 0.56 | 0.48 | City of Palm Bay | 0.083845 | 4157.1129 | 11.9583 | 2.3039 | 1.0026 | 0.19317 | 348.5514 | 1330 | Residential, High density; Multiple Dwelling Units, Low Rise <Two stories or less> | 1330 | City of Palm Bay Brevard County | City of Palm Bay |  |  |  | 0 | 1 | 1.0026 | 0.19317 | 348.5514 |  | -1 | -1 | -1 | -1 | 0 |  |  | Central IRL A | -1 |  |  | 686 | PB-08 | Norwood Street Baffle Box Installation | City of Palm Bay |  | 97.0952 | 0.28269
1200000 | 2000000 | 2000000 | Central IRL | A | IR12-21 | 62-304.520 (7), F.A.C. | 0.56 | 0.48 | City of Palm Bay | 0.081168 | 4157.1129 | 11.9583 | 2.3039 | 0.97064 | 0.187 | 337.4263 | 1330 | Residential, High density; Multiple Dwelling Units, Low Rise <Two stories or less> | 1330 | City of Palm Bay Brevard County | City of Palm Bay |  |  |  | 0 | 1 | 0.97064 | 0.187 | 337.4263 |  | -1 | -1 | -1 | -1 | 0 |  |  | Central IRL A | -1 |  |  | 686 | PB-08 | Norwood Street Baffle Box Installation | City of Palm Bay |  | 103.4272 | 0.27366
1200000 | 2000000 | 2000000 | Central IRL | A | IR12-21 | 62-304.520 (7), F.A.C. | 0.56 | 0.48 | City of Palm Bay | 0.076745 | 4157.1129 | 11.9583 | 2.3039 | 0.91773 | 0.17681 | 319.0357 | 1330 | Residential, High density; Multiple Dwelling Units, Low Rise <Two stories or less> | 1330 | City of Palm Bay Brevard County | City of Palm Bay |  |  |  | 0 | 1 | 0.91773 | 0.17681 | 319.0357 |  | -1 | -1 | -1 | -1 | 0 |  |  | Central IRL A | -1 |  |  | 686 | PB-08 | Norwood Street Baffle Box Installation | City of Palm Bay |  | 95.542 | 0.25875
1200000 | 2000000 | 2000000 | Central IRL | A | IR12-21 | 62-304.520 (7), F.A.C. | 0.56 | 0.48 | City of Palm Bay | 0.071835 | 4157.1129 | 11.9583 | 2.3039 | 0.85903 | 0.1655 | 298.6277 | 1330 | Residential, High density; Multiple Dwelling Units, Low Rise <Two stories or less> | 1330 | City of Palm Bay Brevard County | City of Palm Bay |  |  |  | 0 | 1 | 0.85903 | 0.1655 | 298.6277 |  | -1 | -1 | -1 | -1 | 0 |  |  | Central IRL A | -1 |  |  | 686 | PB-08 | Norwood Street Baffle Box Installation | City of Palm Bay |  | 89.3302 | 0.2422
1200000 | 2000000 | 2000000 | Central IRL | A | IR12-21 | 62-304.520 (7), F.A.C. | 0.56 | 0.48 | City of Palm Bay | 0.12402 | 4157.1129 | 11.9583 | 2.3039 | 1.4831 | 0.28573 | 515.5623 | 1330 | Residential, High density; Multiple Dwelling Units, Low Rise <Two stories or less> | 1330 | City of Palm Bay Brevard County | City of Palm Bay |  |  |  | 0 | 1 | 1.4831 | 0.28573 | 515.5623 |  | -1 | -1 | -1 | -1 | 0 |  |  | Central IRL A | -1 |  |  | 686 | PB-08 | Norwood Street Baffle Box Installation | City of Palm Bay |  | 102.971 | 0.41814
1200000 | 2000000 | 2000000 | Central IRL | A | IR12-21 | 62-304.520 (7), F.A.C. | 0.56 | 0.48 | City of Palm Bay | 0.61776 | 4168.6527 | 11.9895 | 2.3097 | 7.4067 | 1.4268 | 2575.2413 | 1300 | Residential, High Density | 1300 | City of Palm Bay Brevard County | City of Palm Bay |  |  |  | 0 | 1 | 7.4067 | 1.4268 | 2575.2413 |  | -1 | -1 | -1 | -1 | 0 |  |  | Central IRL A | -1 |  |  | 686 | PB-08 | Norwood Street Baffle Box Installation | City of Palm Bay |  | 200 | 2.0886
1200000 | 2000000 | 2000000 | Central IRL | A | IR12-21 | 62-304.520 (7), F.A.C. | 0.56 | 0.48 | City of Palm Bay | 0.1596 | 4187.5027 | 12.182 | 2.0914 | 1.9443 | 0.3338 | 668.3381 | 1400 | Commercial and Services | 1400 | City of Palm Bay Brevard County | City of Palm Bay |  |  |  | 0 | 1 | 1.9443 | 0.3338 | 819.607 |  | -1 | -1 | -1 | -1 | 0 |  |  | Central IRL A | -1 |  |  | 686 | PB-08 | Norwood Street Baffle Box Installation | City of Palm Bay |  | 129.0169 | 0.66473
1200000 | 2000000 | 2000000 | Central IRL | A | IR12-21 | 62-304.520 (7), F.A.C. | 0.56 | 0.48 | City of Palm Bay | 0.40895 | 4187.5027 | 12.182 | 2.0914 | 4.9819 | 0.8553 | 1712.4935 | 1300 | Residential, High Density | 1300 | City of Palm Bay Brevard County | City of Palm Bay |  |  |  | 0 | 1 | 4.9819 | 0.8553 | 1712.4935 |  | -1 | -1 | -1 | -1 | 0 |  |  | Central IRL A | -1 |  |  | 686 | PB-08 | Norwood Street Baffle Box Installation | City of Palm Bay |  | 176.837 | 1.3889
1200000 | 2000000 | 2000000 | Central IRL | A | IR12-21 | 62-304.520 (7), F.A.C. | 0.56 | 0.48 | Natural Lands | 0.1233 | 3958.4364 | 10.8624 | 2.004 | 1.3393 | 0.24709 | 488.0741 | 6170 | Mixed wetland hardwoods | 6170 | City of Palm Bay Brevard County | City of Palm Bay |  |  | Natural Lands | 0 | 1 | 1.3393 | 0.24709 | 488.0741 |  | -1 | -1 | -1 | -1 | 0 |  |  | Central IRL A | -1 |  |  | 686 | PB-08 | Norwood Street Baffle Box Installation | City of Palm Bay |  | 120.4738 | 0.39584
1200000 | 2000000 | 2000000 | Central IRL | A | IR12-21 | 62-304.520 (7), F.A.C. | 0.56 | 0.48 | City of Palm Bay | 0.49446 | 3958.4364 | 10.8624 | 2.004 | 5.3711 | 0.99089 | 1957.3033 | 1300 | Residential, High Density | 1300 | City of Palm Bay Brevard County | City of Palm Bay |  |  |  | 0 | 1 | 5.3711 | 0.99089 | 1957.3033 |  | -1 | -1 | -1 | -1 | 0 |  |  | Central IRL A | -1 |  |  | 686 | PB-08 | Norwood Street Baffle Box Installation | City of Palm Bay |  | 180.6776 | 1.5874
1200000 | 2000000 | 2000000 | Central IRL | A | IR12-21 | 62-304.520 (7), F.A.C. | 0.56 | 0.48 | City of Palm Bay | 0.61776 | 4088.7736 | 11.7737 | 2.2697 | 7.2734 | 1.4021 | 2525.8949 | 1300 | Residential, High Density | 1300 | City of Palm Bay Brevard County | City of Palm Bay |  |  |  | 0 | 1 | 7.2734 | 1.4021 | 2525.8949 |  | -1 | -1 | -1 | -1 | 0 |  |  | Central IRL A | -1 |  |  | 686 | PB-08 | Norwood Street Baffle Box Installation | City of Palm Bay |  | 200 | 2.0486
1200000 | 2000000 | 2000000 | Central IRL | A | IR12-21 | 62-304.520 (7), F.A.C. | 0.56 | 0.48 | City of Palm Bay | 0.054836 | 4099.687 | 10.155 | 1.4913 | 0.55686 | 0.08178 | 224.8107 | 1200 | Residential, Medium Density-Two-five dwellingunits per acre | 1200 | City of Palm Bay Brevard County | City of Palm Bay |  |  |  | 0 | 1 | 0.55686 | 0.08178 | 224.8107 |  | -1 | -1 | -1 | -1 | 0 |  |  | Central IRL A | -1 |  |  | 686 | PB-08 | Norwood Street Baffle Box Installation | City of Palm Bay |  | 144.3874 | 0.18233
1200000 | 2000000 | 2000000 | Central IRL | A | IR12-21 | 62-304.520 (7), F.A.C. | 0.56 | 0.48 | City of Palm Bay | 0.089636 | 4099.687 | 10.155 | 1.4913 | 0.91025 | 0.13368 | 367.4782 | 1210 | Fixed Single Family Units | 1210 | City of Palm Bay Brevard County | City of Palm Bay |  |  |  | 0 | 1 | 0.91025 | 0.13368 | 367.4782 |  | -1 | -1 | -1 | -1 | 0 |  |  | Central IRL A | -1 |  |  | 686 | PB-08 | Norwood Street Baffle Box Installation | City of Palm Bay |  | 76.2097 | 0.29804
1200000 | 2000000 | 2000000 | Central IRL | A | IR12-21 | 62-304.520 (7), F.A.C. | 0.56 | 0.48 | City of Palm Bay | 0.12771 | 4099.687 | 10.155 | 1.4913 | 1.2969 | 0.19046 | 523.5772 | 1210 | Fixed Single Family Units | 1210 | City of Palm Bay Brevard County | City of Palm Bay |  |  |  | 0 | 1 | 1.2969 | 0.19046 | 523.5772 |  | -1 | -1 | -1 | -1 | 0 |  |  | Central IRL A | -1 |  |  | 686 | PB-08 | Norwood Street Baffle Box Installation | City of Palm Bay |  | 92.5857 | 0.42464
1200000 | 2000000 | 2000000 | Central IRL | A | IR12-21 | 62-304.520 (7), F.A.C. | 0.56 | 0.48 | City of Palm Bay | 0.05162 | 4092.7508 | 11.1447 | 1.9674 | 0.57529 | 0.10156 | 211.2684 | 1200 | Residential, Medium Density-Two-five dwellingunits per acre | 1200 | City of Palm Bay Brevard County | City of Palm Bay |  |  |  | 0 | 1 | 0.57529 | 0.10156 | 211.2684 |  | -1 | -1 | -1 | -1 | 0 |  |  | Central IRL A | -1 |  |  | 686 | PB-08 | Norwood Street Baffle Box Installation | City of Palm Bay |  | 81.7876 | 0.17134
1200000 | 2000000 | 2000000 | Central IRL | A | IR12-21 | 62-304.520 (7), F.A.C. | 0.56 | 0.48 | City of Palm Bay | 0.087985 | 4092.7508 | 11.1447 | 1.9674 | 0.98056 | 0.1731 | 360.1001 | 1210 | Fixed Single Family Units | 1210 | City of Palm Bay Brevard County | City of Palm Bay |  |  |  | 0 | 1 | 0.98056 | 0.1731 | 360.1001 |  | -1 | -1 | -1 | -1 | 0 |  |  | Central IRL A | -1 |  |  | 686 | PB-08 | Norwood Street Baffle Box Installation | City of Palm Bay |  | 76.9475 | 0.29205
1200000 | 2000000 | 2000000 | Central IRL | A | IR12-21 | 62-304.520 (7), F.A.C. | 0.56 | 0.48 | City of Palm Bay | 0.091952 | 4092.7508 | 11.1447 | 1.9674 | 1.0248 | 0.18091 | 376.3355 | 1210 | Fixed Single Family Units | 1210 | City of Palm Bay Brevard County | City of Palm Bay |  |  |  | 0 | 1 | 1.0248 | 0.18091 | 376.3355 |  | -1 | -1 | -1 | -1 | 0 |  |  | Central IRL A | -1 |  |  | 686 | PB-08 | Norwood Street Baffle Box Installation | City of Palm Bay |  | 79.3338 | 0.30522
1200000 | 2000000 | 2000000 | Central IRL | A | IR12-21 | 62-304.520 (7), F.A.C. | 0.56 | 0.48 | City of Palm Bay | 0.0096278 | 4092.7508 | 11.1447 | 1.9674 | 0.1073 | 0.018942 | 39.4043 | 1210 | Fixed Single Family Units | 1210 | City of Palm Bay Brevard County | City of Palm Bay |  |  |  | 0 | 1 | 0.1073 | 0.018942 | 39.4043 |  | -1 | -1 | -1 | -1 | 0 |  |  | Central IRL A | -1 |  |  | 686 | PB-08 | Norwood Street Baffle Box Installation | City of Palm Bay |  | 35.3124 | 0.031958
1200000 | 2000000 | 2000000 | Central IRL | A | IR12-21 | 62-304.520 (7), F.A.C. | 0.56 | 0.48 | City of Palm Bay | 0.37658 | 4092.7508 | 11.1447 | 1.9674 | 4.1969 | 0.74089 | 1541.2436 | 1300 | Residential, High Density | 1300 | City of Palm Bay Brevard County | City of Palm Bay |  |  |  | 0 | 1 | 4.1969 | 0.74089 | 1541.2436 |  | -1 | -1 | -1 | -1 | 0 |  |  | Central IRL A | -1 |  |  | 686 | PB-08 | Norwood Street Baffle Box Installation | City of Palm Bay |  | 157.2801 | 1.25
1200000 | 2000000 | 2000000 | Central IRL | A | IR12-21 | 62-304.520 (7), F.A.C. | 0.56 | 0.48 | City of Palm Bay | 0.61776 | 4119.7735 | 11.8574 | 2.2852 | 7.3251 | 1.4117 | 2545.0455 | 1300 | Residential, High Density | 1300 | City of Palm Bay Brevard County | City of Palm Bay |  |  |  | 0 | 1 | 7.3251 | 1.4117 | 2545.0455 |  | -1 | -1 | -1 | -1 | 0 |  |  | Central IRL A | -1 |  |  | 686 | PB-08 | Norwood Street Baffle Box Installation | City of Palm Bay |  | 200 | 2.0641
1200000 | 2000000 | 2000000 | Central IRL | A | IR12-21 | 62-304.520 (7), F.A.C. | 0.56 | 0.48 | City of Palm Bay | 0.13106 | 4157.1129 | 11.9583 | 2.3039 | 1.5672 | 0.30194 | 544.8246 | 1300 | Residential, High Density | 1300 | City of Palm Bay Brevard County | City of Palm Bay |  |  |  | 0 | 1 | 1.5672 | 0.30194 | 544.8246 |  | -1 | -1 | -1 | -1 | 0 |  |  | Central IRL A | -1 |  |  | 686 | PB-08 | Norwood Street Baffle Box Installation | City of Palm Bay |  | 140.3347 | 0.44187
1200000 | 2000000 | 2000000 | Central IRL | A | IR12-21 | 62-304.520 (7), F.A.C. | 0.56 | 0.48 | City of Palm Bay | 0.00044014 | 4157.1129 | 11.9583 | 2.3039 | 0.0052633 | 0.001014 | 1.8297 | 1330 | Residential, High density; Multiple Dwelling Units, Low Rise <Two stories or less> | 1330 | City of Palm Bay Brevard County | City of Palm Bay |  |  |  | 0 | 1 | 0.0052633 | 0.001014 | 1.8297 |  | -1 | -1 | -1 | -1 | 0 |  |  | Central IRL A | -1 |  |  | 686 | PB-08 | Norwood Street Baffle Box Installation | City of Palm Bay |  | 7.9394 | 0.001484
1200000 | 2000000 | 2000000 | Central IRL | A | IR12-21 | 62-304.520 (7), F.A.C. | 0.56 | 0.48 | City of Palm Bay | 0.033339 | 4157.1129 | 11.9583 | 2.3039 | 0.39868 | 0.076809 | 138.5937 | 1330 | Residential, High density; Multiple Dwelling Units, Low Rise <Two stories or less> | 1330 | City of Palm Bay Brevard County | City of Palm Bay |  |  |  | 0 | 1 | 0.39868 | 0.076809 | 138.5937 |  | -1 | -1 | -1 | -1 | 0 |  |  | Central IRL A | -1 |  |  | 686 | PB-08 | Norwood Street Baffle Box Installation | City of Palm Bay |  | 68.5394 | 0.1124
1200000 | 2000000 | 2000000 | Central IRL | A | IR12-21 | 62-304.520 (7), F.A.C. | 0.56 | 0.48 | City of Palm Bay | 0.076834 | 4157.1129 | 11.9583 | 2.3039 | 0.9188 | 0.17702 | 319.4058 | 1330 | Residential, High density; Multiple Dwelling Units, Low Rise <Two stories or less> | 1330 | City of Palm Bay Brevard County | City of Palm Bay |  |  |  | 0 | 1 | 0.9188 | 0.17702 | 319.4058 |  | -1 | -1 | -1 | -1 | 0 |  |  | Central IRL A | -1 |  |  | 686 | PB-08 | Norwood Street Baffle Box Installation | City of Palm Bay |  | 95.0249 | 0.25905
1200000 | 2000000 | 2000000 | Central IRL | A | IR12-21 | 62-304.520 (7), F.A.C. | 0.56 | 0.48 | City of Palm Bay | 0.13854 | 4157.1129 | 11.9583 | 2.3039 | 1.6567 | 0.31917 | 575.9143 | 1330 | Residential, High density; Multiple Dwelling Units, Low Rise <Two stories or less> | 1330 | City of Palm Bay Brevard County | City of Palm Bay |  |  |  | 0 | 1 | 1.6567 | 0.31917 | 575.9143 |  | -1 | -1 | -1 | -1 | 0 |  |  | Central IRL A | -1 |  |  | 686 | PB-08 | Norwood Street Baffle Box Installation | City of Palm Bay |  | 110.3151 | 0.46708
1200000 | 2000000 | 2000000 | Central IRL | A | IR12-21 | 62-304.520 (7), F.A.C. | 0.56 | 0.48 | City of Palm Bay | 0.13336 | 4157.1129 | 11.9583 | 2.3039 | 1.5948 | 0.30726 | 554.4113 | 1330 | Residential, High density; Multiple Dwelling Units, Low Rise <Two stories or less> | 1330 | City of Palm Bay Brevard County | City of Palm Bay |  |  |  | 0 | 1 | 1.5948 | 0.30726 | 554.4113 |  | -1 | -1 | -1 | -1 | 0 |  |  | Central IRL A | -1 |  |  | 686 | PB-08 | Norwood Street Baffle Box Installation | City of Palm Bay |  | 107.7565 | 0.44964
1200000 | 2000000 | 2000000 | Central IRL | A | IR12-21 | 62-304.520 (7), F.A.C. | 0.56 | 0.48 | City of Palm Bay | 0.073172 | 4157.1129 | 11.9583 | 2.3039 | 0.87502 | 0.16858 | 304.1855 | 1330 | Residential, High density; Multiple Dwelling Units, Low Rise <Two stories or less> | 1330 | City of Palm Bay Brevard County | City of Palm Bay |  |  |  | 0 | 1 | 0.87502 | 0.16858 | 304.1855 |  | -1 | -1 | -1 | -1 | 0 |  |  | Central IRL A | -1 |  |  | 686 | PB-08 | Norwood Street Baffle Box Installation | City of Palm Bay |  | 90.1917 | 0.2467
1200000 | 2000000 | 2000000 | Central IRL | A | IR12-21 | 62-304.520 (7), F.A.C. | 0.56 | 0.48 | City of Palm Bay | 0.031019 | 4157.1129 | 11.9583 | 2.3039 | 0.37093 | 0.071463 | 128.9476 | 1330 | Residential, High density; Multiple Dwelling Units, Low Rise <Two stories or less> | 1330 | City of Palm Bay Brevard County | City of Palm Bay |  |  |  | 0 | 1 | 0.37093 | 0.071463 | 128.9476 |  | -1 | -1 | -1 | -1 | 0 |  |  | Central IRL A | -1 |  |  | 686 | PB-08 | Norwood Street Baffle Box Installation | City of Palm Bay |  | 66.7467 | 0.10458
1200000 | 2000000 | 2000000 | Central IRL | A | IR12-21 | 62-304.520 (7), F.A.C. | 0.56 | 0.48 | City of Palm Bay | 0.36665 | 4157.1213 | 11.9567 | 2.3034 | 4.384 | 0.84454 | 1524.228 | 1300 | Residential, High Density | 1300 | City of Palm Bay Brevard County | City of Palm Bay |  |  |  | 0 | 1 | 4.384 | 0.84454 | 1524.228 |  | -1 | -1 | -1 | -1 | 0 |  |  | Central IRL A | -1 |  |  | 686 | PB-08 | Norwood Street Baffle Box Installation | City of Palm Bay |  | 199.2363 | 1.2362
1200000 | 2000000 | 2000000 | Central IRL | A | IR12-21 | 62-304.520 (7), F.A.C. | 0.56 | 0.48 | City of Palm Bay | 0.081086 | 4157.1213 | 11.9567 | 2.3034 | 0.96952 | 0.18677 | 337.0849 | 1330 | Residential, High density; Multiple Dwelling Units, Low Rise <Two stories or less> | 1330 | City of Palm Bay Brevard County | City of Palm Bay |  |  |  | 0 | 1 | 0.96952 | 0.18677 | 337.0849 |  | -1 | -1 | -1 | -1 | 0 |  |  | Central IRL A | -1 |  |  | 686 | PB-08 | Norwood Street Baffle Box Installation | City of Palm Bay |  | 98.1546 | 0.27339
1200000 | 2000000 | 2000000 | Central IRL | A | IR12-21 | 62-304.520 (7), F.A.C. | 0.56 | 0.48 | City of Palm Bay | 0.040087 | 4157.1213 | 11.9567 | 2.3034 | 0.47931 | 0.092335 | 166.6462 | 1330 | Residential, High density; Multiple Dwelling Units, Low Rise <Two stories or less> | 1330 | City of Palm Bay Brevard County | City of Palm Bay |  |  |  | 0 | 1 | 0.47931 | 0.092335 | 166.6462 |  | -1 | -1 | -1 | -1 | 0 |  |  | Central IRL A | -1 |  |  | 686 | PB-08 | Norwood Street Baffle Box Installation | City of Palm Bay |  | 89.1081 | 0.13516
1200000 | 2000000 | 2000000 | Central IRL | A | IR12-21 | 62-304.520 (7), F.A.C. | 0.56 | 0.48 | City of Palm Bay | 0.12994 | 4157.1213 | 11.9567 | 2.3034 | 1.5536 | 0.29929 | 540.1586 | 1330 | Residential, High density; Multiple Dwelling Units, Low Rise <Two stories or less> | 1330 | City of Palm Bay Brevard County | City of Palm Bay |  |  |  | 0 | 1 | 1.5536 | 0.29929 | 540.1586 |  | -1 | -1 | -1 | -1 | 0 |  |  | Central IRL A | -1 |  |  | 686 | PB-08 | Norwood Street Baffle Box Installation | City of Palm Bay |  | 109.6414 | 0.43808
1200000 | 2000000 | 2000000 | Central IRL | A | IR12-21 | 62-304.520 (7), F.A.C. | 0.56 | 0.48 | City of Palm Bay | 0.079636 | 4107.0707 | 11.0498 | 1.9111 | 0.87996 | 0.15219 | 327.0711 | 1200 | Residential, Medium Density-Two-five dwellingunits per acre | 1200 | City of Palm Bay Brevard County | City of Palm Bay |  |  |  | 0 | 1 | 0.87996 | 0.15219 | 327.0711 |  | -1 | -1 | -1 | -1 | 0 |  |  | Central IRL A | -1 |  |  | 686 | PB-08 | Norwood Street Baffle Box Installation | City of Palm Bay |  | 98.4709 | 0.26526
1200000 | 2000000 | 2000000 | Central IRL | A | IR12-21 | 62-304.520 (7), F.A.C. | 0.56 | 0.48 | City of Palm Bay | 0.0082512 | 4107.0707 | 11.0498 | 1.9111 | 0.091174 | 0.015769 | 33.8883 | 1210 | Fixed Single Family Units | 1210 | City of Palm Bay Brevard County | City of Palm Bay |  |  |  | 0 | 1 | 0.091174 | 0.015769 | 33.8883 |  | -1 | -1 | -1 | -1 | 0 |  |  | Central IRL A | -1 |  |  | 686 | PB-08 | Norwood Street Baffle Box Installation | City of Palm Bay |  | 38.5339 | 0.027484
1200000 | 2000000 | 2000000 | Central IRL | A | IR12-21 | 62-304.520 (7), F.A.C. | 0.56 | 0.48 | City of Palm Bay | 0.015839 | 4107.0707 | 11.0498 | 1.9111 | 0.17501 | 0.030269 | 65.0505 | 1330 | Residential, High density; Multiple Dwelling Units, Low Rise <Two stories or less> | 1330 | City of Palm Bay Brevard County | City of Palm Bay |  |  |  | 0 | 1 | 0.17501 | 0.030269 | 65.0505 |  | -1 | -1 | -1 | -1 | 0 |  |  | Central IRL A | -1 |  |  | 686 | PB-08 | Norwood Street Baffle Box Installation | City of Palm Bay |  | 36.1467 | 0.052758
1200000 | 2000000 | 2000000 | Central IRL | A | IR12-21 | 62-304.520 (7), F.A.C. | 0.56 | 0.48 | City of Palm Bay | 0.10382 | 4107.0707 | 11.0498 | 1.9111 | 1.1472 | 0.19841 | 426.3944 | 1210 | Fixed Single Family Units | 1210 | City of Palm Bay Brevard County | City of Palm Bay |  |  |  | 0 | 1 | 1.1472 | 0.19841 | 426.3944 |  | -1 | -1 | -1 | -1 | 0 |  |  | Central IRL A | -1 |  |  | 686 | PB-08 | Norwood Street Baffle Box Installation | City of Palm Bay |  | 83.2624 | 0.34582
1200000 | 2000000 | 2000000 | Central IRL | A | IR12-21 | 62-304.520 (7), F.A.C. | 0.56 | 0.48 | City of Palm Bay | 0.098777 | 4107.0707 | 11.0498 | 1.9111 | 1.0915 | 0.18877 | 405.6859 | 1210 | Fixed Single Family Units | 1210 | City of Palm Bay Brevard County | City of Palm Bay |  |  |  | 0 | 1 | 1.0915 | 0.18877 | 405.6859 |  | -1 | -1 | -1 | -1 | 0 |  |  | Central IRL A | -1 |  |  | 686 | PB-08 | Norwood Street Baffle Box Installation | City of Palm Bay |  | 81.0978 | 0.32902
1200000 | 2000000 | 2000000 | Central IRL | A | IR12-21 | 62-304.520 (7), F.A.C. | 0.56 | 0.48 | City of Palm Bay | 0.31144 | 4107.0707 | 11.0498 | 1.9111 | 3.4413 | 0.59519 | 1279.108 | 1300 | Residential, High Density | 1300 | City of Palm Bay Brevard County | City of Palm Bay |  |  |  | 0 | 1 | 3.4413 | 0.59519 | 1279.108 |  | -1 | -1 | -1 | -1 | 0 |  |  | Central IRL A | -1 |  |  | 686 | PB-08 | Norwood Street Baffle Box Installation | City of Palm Bay |  | 142.3913 | 1.0374
1200000 | 2000000 | 2000000 | Central IRL | A | IR12-21 | 62-304.520 (7), F.A.C. | 0.56 | 0.48 | City of Palm Bay | 0.13426 | 4188.2454 | 12.0424 | 2.3195 | 1.6169 | 0.31142 | 562.3284 | 1300 | Residential, High Density | 1300 | City of Palm Bay Brevard County | City of Palm Bay |  |  |  | 0 | 1 | 1.6169 | 0.31142 | 562.3284 |  | -1 | -1 | -1 | -1 | 0 |  |  | Central IRL A | -1 |  |  | 686 | PB-08 | Norwood Street Baffle Box Installation | City of Palm Bay |  | 245.0121 | 0.45607
1200000 | 2000000 | 2000000 | Central IRL | A | IR12-21 | 62-304.520 (7), F.A.C. | 0.56 | 0.48 | City of Palm Bay | 0.13963 | 4188.2454 | 12.0424 | 2.3195 | 1.6815 | 0.32386 | 584.8033 | 1330 | Residential, High density; Multiple Dwelling Units, Low Rise <Two stories or less> | 1330 | City of Palm Bay Brevard County | City of Palm Bay |  |  |  | 0 | 1 | 1.6815 | 0.32386 | 584.8033 |  | -1 | -1 | -1 | -1 | 0 |  |  | Central IRL A | -1 |  |  | 686 | PB-08 | Norwood Street Baffle Box Installation | City of Palm Bay |  | 111.569 | 0.47429
1200000 | 2000000 | 2000000 | Central IRL | A | IR12-21 | 62-304.520 (7), F.A.C. | 0.56 | 0.48 | City of Palm Bay | 0.084981 | 4188.2454 | 12.0424 | 2.3195 | 1.0234 | 0.19711 | 355.9217 | 1330 | Residential, High density; Multiple Dwelling Units, Low Rise <Two stories or less> | 1330 | City of Palm Bay Brevard County | City of Palm Bay |  |  |  | 0 | 1 | 1.0234 | 0.19711 | 355.9217 |  | -1 | -1 | -1 | -1 | 0 |  |  | Central IRL A | -1 |  |  | 686 | PB-08 | Norwood Street Baffle Box Installation | City of Palm Bay |  | 100.3233 | 0.28866
1200000 | 2000000 | 2000000 | Central IRL | A | IR12-21 | 62-304.520 (7), F.A.C. | 0.56 | 0.48 | City of Palm Bay | 0.016725 | 4188.2454 | 12.0424 | 2.3195 | 0.20141 | 0.038793 | 70.0482 | 1330 | Residential, High density; Multiple Dwelling Units, Low Rise <Two stories or less> | 1330 | City of Palm Bay Brevard County | City of Palm Bay |  |  |  | 0 | 1 | 0.20141 | 0.038793 | 70.0482 |  | -1 | -1 | -1 | -1 | 0 |  |  | Central IRL A | -1 |  |  | 686 | PB-08 | Norwood Street Baffle Box Installation | City of Palm Bay |  | 85.7471 | 0.056811
1200000 | 2000000 | 2000000 | Central IRL | A | IR12-21 | 62-304.520 (7), F.A.C. | 0.56 | 0.48 | City of Palm Bay | 0.16534 | 4188.2454 | 12.0424 | 2.3195 | 1.9911 | 0.38351 | 692.4985 | 1330 | Residential, High density; Multiple Dwelling Units, Low Rise <Two stories or less> | 1330 | City of Palm Bay Brevard County | City of Palm Bay |  |  |  | 0 | 1 | 1.9911 | 0.38351 | 692.4985 |  | -1 | -1 | -1 | -1 | 0 |  |  | Central IRL A | -1 |  |  | 686 | PB-08 | Norwood Street Baffle Box Installation | City of Palm Bay |  | 113.6123 | 0.56164
1200000 | 2000000 | 2000000 | Central IRL | A | IR12-21 | 62-304.520 (7), F.A.C. | 0.56 | 0.48 | City of Palm Bay | 0.043603 | 4188.2454 | 12.0424 | 2.3195 | 0.52509 | 0.10114 | 182.6212 | 1330 | Residential, High density; Multiple Dwelling Units, Low Rise <Two stories or less> | 1330 | City of Palm Bay Brevard County | City of Palm Bay |  |  |  | 0 | 1 | 0.52509 | 0.10114 | 182.6212 |  | -1 | -1 | -1 | -1 | 0 |  |  | Central IRL A | -1 |  |  | 686 | PB-08 | Norwood Street Baffle Box Installation | City of Palm Bay |  | 78.8071 | 0.14811
1200000 | 2000000 | 2000000 | Central IRL | A | IR12-21 | 62-304.520 (7), F.A.C. | 0.56 | 0.48 | City of Palm Bay | 0.003474 | 4188.2454 | 12.0424 | 2.3195 | 0.041835 | 0.0080577 | 14.5498 | 1330 | Residential, High density; Multiple Dwelling Units, Low Rise <Two stories or less> | 1330 | City of Palm Bay Brevard County | City of Palm Bay |  |  |  | 0 | 1 | 0.041835 | 0.0080577 | 14.5498 |  | -1 | -1 | -1 | -1 | 0 |  |  | Central IRL A | -1 |  |  | 686 | PB-08 | Norwood Street Baffle Box Installation | City of Palm Bay |  | 22.3369 | 0.0118
1200000 | 2000000 | 2000000 | Central IRL | A | IR12-21 | 62-304.520 (7), F.A.C. | 0.56 | 0.48 | City of Palm Bay | 0.46632 | 3993.1407 | 11.3447 | 2.1078 | 5.2903 | 0.98292 | 1862.1009 | 1300 | Residential, High Density | 1300 | City of Palm Bay Brevard County | City of Palm Bay |  |  |  | 0 | 1 | 5.2903 | 0.98292 | 2193.2793 |  | -1 | -1 | -1 | -1 | 0 |  |  | Central IRL A | -1 |  |  | 686 | PB-08 | Norwood Street Baffle Box Installation | City of Palm Bay |  | 175.4862 | 1.7788
1200000 | 2000000 | 2000000 | Central IRL | A | IR12-21 | 62-304.520 (7), F.A.C. | 0.56 | 0.48 | City of Palm Bay | 0.056075 | 4060.5915 | 11.5502 | 2.1855 | 0.64768 | 0.12255 | 227.6969 | 1200 | Residential, Medium Density-Two-five dwellingunits per acre | 1200 | City of Palm Bay Brevard County | City of Palm Bay |  |  |  | 0 | 1 | 0.64768 | 0.12255 | 227.6969 |  | -1 | -1 | -1 | -1 | 0 |  |  | Central IRL A | -1 |  |  | 686 | PB-08 | Norwood Street Baffle Box Installation | City of Palm Bay |  | 87.1739 | 0.18467
1200000 | 2000000 | 2000000 | Central IRL | A | IR12-21 | 62-304.520 (7), F.A.C. | 0.56 | 0.48 | City of Palm Bay | 0.017861 | 4060.5915 | 11.5502 | 2.1855 | 0.2063 | 0.039036 | 72.5278 | 1300 | Residential, High Density | 1300 | City of Palm Bay Brevard County | City of Palm Bay |  |  |  | 0 | 1 | 0.2063 | 0.039036 | 72.5278 |  | -1 | -1 | -1 | -1 | 0 |  |  | Central IRL A | -1 |  |  | 686 | PB-08 | Norwood Street Baffle Box Installation | City of Palm Bay |  | 36.4664 | 0.058822
1200000 | 2000000 | 2000000 | Central IRL | A | IR12-21 | 62-304.520 (7), F.A.C. | 0.56 | 0.48 | City of Palm Bay | 0.025929 | 4060.5915 | 11.5502 | 2.1855 | 0.29948 | 0.056667 | 105.2861 | 1300 | Residential, High Density | 1300 | City of Palm Bay Brevard County | City of Palm Bay |  |  |  | 0 | 1 | 0.29948 | 0.056667 | 105.2861 |  | -1 | -1 | -1 | -1 | 0 |  |  | Central IRL A | -1 |  |  | 686 | PB-08 | Norwood Street Baffle Box Installation | City of Palm Bay |  | 67.3152 | 0.08539
1200000 | 2000000 | 2000000 | Central IRL | A | IR12-21 | 62-304.520 (7), F.A.C. | 0.56 | 0.48 | City of Palm Bay | 0.30001 | 4060.5915 | 11.5502 | 2.1855 | 3.4652 | 0.65567 | 1218.2124 | 1300 | Residential, High Density | 1300 | City of Palm Bay Brevard County | City of Palm Bay |  |  |  | 0 | 1 | 3.4652 | 0.65567 | 1218.2124 |  | -1 | -1 | -1 | -1 | 0 |  |  | Central IRL A | -1 |  |  | 686 | PB-08 | Norwood Street Baffle Box Installation | City of Palm Bay |  | 140.721 | 0.98801
1200000 | 2000000 | 2000000 | Central IRL | A | IR12-21 | 62-304.520 (7), F.A.C. | 0.56 | 0.48 | City of Palm Bay | 0.21789 | 4060.5915 | 11.5502 | 2.1855 | 2.5167 | 0.4762 | 884.7618 | 1300 | Residential, High Density | 1300 | City of Palm Bay Brevard County | City of Palm Bay |  |  |  | 0 | 1 | 2.5167 | 0.4762 | 884.7618 |  | -1 | -1 | -1 | -1 | 0 |  |  | Central IRL A | -1 |  |  | 686 | PB-08 | Norwood Street Baffle Box Installation | City of Palm Bay |  | 128.6457 | 0.71757
1200000 | 2000000 | 2000000 | Central IRL | A | IR12-21 | 62-304.520 (7), F.A.C. | 0.56 | 0.48 | Natural Lands | 0.47276 | 3307.2543 | 6.987 | 0.87054 | 3.3032 | 0.41156 | 1563.5382 | 6170 | Mixed wetland hardwoods | 6170 | City of Palm Bay Brevard County | City of Palm Bay |  |  | Natural Lands | 0 | 1 | 3.3032 | 0.41156 | 2043.1008 |  | -1 | -1 | -1 | -1 | 0 |  |  | Central IRL A | -1 |  |  | 686 | PB-08 | Norwood Street Baffle Box Installation | City of Palm Bay |  | 176.5279 | 1.657
1200000 | 2000000 | 2000000 | Central IRL | A | IR12-21 | 62-304.520 (7), F.A.C. | 0.56 | 0.48 | Natural Lands | 0.34377 | 3712.6718 | 8.4605 | 1.1832 | 2.9085 | 0.40675 | 1276.3055 | 3200 | Shrub and Brushland | 3200 | City of Palm Bay Brevard County | City of Palm Bay |  |  | Natural Lands | 0 | 1 | 2.9085 | 0.40675 | 1276.3055 |  | -1 | -1 | -1 | -1 | 0 |  |  | Central IRL A | -1 |  |  | 686 | PB-08 | Norwood Street Baffle Box Installation | City of Palm Bay |  | 153.122 | 1.0351
1200000 | 2000000 | 2000000 | Central IRL | A | IR12-21 | 62-304.520 (7), F.A.C. | 0.56 | 0.48 | City of Palm Bay | 0.022593 | 3712.6718 | 8.4605 | 1.1832 | 0.19115 | 0.026732 | 83.8797 | 1300 | Residential, High Density | 1300 | City of Palm Bay Brevard County | City of Palm Bay |  |  |  | 0 | 1 | 0.19115 | 0.026732 | 83.8797 |  | -1 | -1 | -1 | -1 | 0 |  |  | Central IRL A | -1 |  |  | 686 | PB-08 | Norwood Street Baffle Box Installation | City of Palm Bay |  | 65.0546 | 0.068029
1200000 | 2000000 | 2000000 | Central IRL | A | IR12-21 | 62-304.520 (7), F.A.C. | 0.56 | 0.48 | City of Palm Bay | 0.11134 | 3712.6718 | 8.4605 | 1.1832 | 0.94198 | 0.13174 | 413.3606 | 1210 | Fixed Single Family Units | 1210 | City of Palm Bay Brevard County | City of Palm Bay |  |  |  | 0 | 1 | 0.94198 | 0.13174 | 413.3606 |  | -1 | -1 | -1 | -1 | 0 |  |  | Central IRL A | -1 |  |  | 686 | PB-08 | Norwood Street Baffle Box Installation | City of Palm Bay |  | 84.9609 | 0.33525
1200000 | 2000000 | 2000000 | Central IRL | A | IR12-21 | 62-304.520 (7), F.A.C. | 0.56 | 0.48 | City of Palm Bay | 0.12233 | 3712.6718 | 8.4605 | 1.1832 | 1.035 | 0.14475 | 454.1806 | 1210 | Fixed Single Family Units | 1210 | City of Palm Bay Brevard County | City of Palm Bay |  |  |  | 0 | 1 | 1.035 | 0.14475 | 454.1806 |  | -1 | -1 | -1 | -1 | 0 |  |  | Central IRL A | -1 |  |  | 686 | PB-08 | Norwood Street Baffle Box Installation | City of Palm Bay |  | 89.3938 | 0.36835
1200000 | 2000000 | 2000000 | Central IRL | A | IR12-21 | 62-304.520 (7), F.A.C. | 0.56 | 0.48 | City of Palm Bay | 0.01773 | 3712.6718 | 8.4605 | 1.1832 | 0.15001 | 0.020979 | 65.8266 | 1210 | Fixed Single Family Units | 1210 | City of Palm Bay Brevard County | City of Palm Bay |  |  |  | 0 | 1 | 0.15001 | 0.020979 | 65.8266 |  | -1 | -1 | -1 | -1 | 0 |  |  | Central IRL A | -1 |  |  | 686 | PB-08 | Norwood Street Baffle Box Installation | City of Palm Bay |  | 47.368 | 0.053387
1200000 | 2000000 | 2000000 | Central IRL | A | IR12-21 | 62-304.520 (7), F.A.C. | 0.56 | 0.48 | City of Palm Bay | 0.23023 | 4065.2745 | 11.1032 | 1.9692 | 2.5563 | 0.45337 | 935.9552 | 1200 | Residential, Medium Density-Two-five dwellingunits per acre | 1200 | City of Palm Bay Brevard County | City of Palm Bay |  |  |  | 0 | 1 | 2.5563 | 0.45337 | 935.9552 |  | -1 | -1 | -1 | -1 | 0 |  |  | Central IRL A | -1 |  |  | 686 | PB-08 | Norwood Street Baffle Box Installation | City of Palm Bay |  | 137.2578 | 0.75909
1200000 | 2000000 | 2000000 | Central IRL | A | IR12-21 | 62-304.520 (7), F.A.C. | 0.56 | 0.48 | City of Palm Bay | 0.033985 | 4065.2745 | 11.1032 | 1.9692 | 0.37734 | 0.066923 | 138.158 | 1300 | Residential, High Density | 1300 | City of Palm Bay Brevard County | City of Palm Bay |  |  |  | 0 | 1 | 0.37734 | 0.066923 | 138.158 |  | -1 | -1 | -1 | -1 | 0 |  |  | Central IRL A | -1 |  |  | 686 | PB-08 | Norwood Street Baffle Box Installation | City of Palm Bay |  | 61.7898 | 0.11205
1200000 | 2000000 | 2000000 | Central IRL | A | IR12-21 | 62-304.520 (7), F.A.C. | 0.56 | 0.48 | City of Palm Bay | 0.03324 | 4065.2745 | 11.1032 | 1.9692 | 0.36907 | 0.065456 | 135.1304 | 1300 | Residential, High Density | 1300 | City of Palm Bay Brevard County | City of Palm Bay |  |  |  | 0 | 1 | 0.36907 | 0.065456 | 135.1304 |  | -1 | -1 | -1 | -1 | 0 |  |  | Central IRL A | -1 |  |  | 686 | PB-08 | Norwood Street Baffle Box Installation | City of Palm Bay |  | 59.988 | 0.10959
1200000 | 2000000 | 2000000 | Central IRL | A | IR12-21 | 62-304.520 (7), F.A.C. | 0.56 | 0.48 | City of Palm Bay | 0.051003 | 4065.2745 | 11.1032 | 1.9692 | 0.56629 | 0.10043 | 207.3395 | 1300 | Residential, High Density | 1300 | City of Palm Bay Brevard County | City of Palm Bay |  |  |  | 0 | 1 | 0.56629 | 0.10043 | 207.3395 |  | -1 | -1 | -1 | -1 | 0 |  |  | Central IRL A | -1 |  |  | 686 | PB-08 | Norwood Street Baffle Box Installation | City of Palm Bay |  | 67.661 | 0.16816
1200000 | 2000000 | 2000000 | Central IRL | A | IR12-21 | 62-304.520 (7), F.A.C. | 0.56 | 0.48 | City of Palm Bay | 0.26916 | 4065.2745 | 11.1032 | 1.9692 | 2.9886 | 0.53004 | 1094.2252 | 1300 | Residential, High Density | 1300 | City of Palm Bay Brevard County | City of Palm Bay |  |  |  | 0 | 1 | 2.9886 | 0.53004 | 1094.2252 |  | -1 | -1 | -1 | -1 | 0 |  |  | Central IRL A | -1 |  |  | 686 | PB-08 | Norwood Street Baffle Box Installation | City of Palm Bay |  | 135.7869 | 0.88745
1200000 | 2000000 | 2000000 | Central IRL | A | IR12-21 | 62-304.520 (7), F.A.C. | 0.56 | 0.48 | City of Palm Bay | 0.00014014 | 4065.2745 | 11.1032 | 1.9692 | 0.0015561 | 0.00027597 | 0.56972 | 1300 | Residential, High Density | 1300 | City of Palm Bay Brevard County | City of Palm Bay |  |  |  | 0 | 1 | 0.0015561 | 0.00027597 | 0.56972 |  | -1 | -1 | -1 | -1 | 0 |  |  | Central IRL A | -1 |  |  | 686 | PB-08 | Norwood Street Baffle Box Installation | City of Palm Bay |  | 18.7046 | 0.00046206
1200000 | 2000000 | 2000000 | Central IRL | A | IR12-21 | 62-304.520 (7), F.A.C. | 0.56 | 0.48 | Natural Lands | 0.34183 | 3730.7417 | 8.6888 | 1.0208 | 2.9701 | 0.34892 | 1275.2699 | 4110 | Pine flatwoods | 4110 | City of Palm Bay Brevard County | City of Palm Bay |  |  | Natural Lands | 0 | 1 | 2.9701 | 0.34892 | 1275.2699 |  | -1 | -1 | -1 | -1 | 0 |  |  | Central IRL A | -1 |  |  | 686 | PB-08 | Norwood Street Baffle Box Installation | City of Palm Bay |  | 155.3343 | 1.0343
1200000 | 2000000 | 2000000 | Central IRL | A | IR12-21 | 62-304.520 (7), F.A.C. | 0.56 | 0.48 | City of Palm Bay | 0.011406 | 3730.7417 | 8.6888 | 1.0208 | 0.099106 | 0.011643 | 42.5537 | 1210 | Fixed Single Family Units | 1210 | City of Palm Bay Brevard County | City of Palm Bay |  |  |  | 0 | 1 | 0.099106 | 0.011643 | 42.5537 |  | -1 | -1 | -1 | -1 | 0 |  |  | Central IRL A | -1 |  |  | 686 | PB-08 | Norwood Street Baffle Box Installation | City of Palm Bay |  | 49.2343 | 0.034512
1200000 | 2000000 | 2000000 | Central IRL | A | IR12-21 | 62-304.520 (7), F.A.C. | 0.56 | 0.48 | City of Palm Bay | 0.13552 | 3730.7417 | 8.6888 | 1.0208 | 1.1775 | 0.13833 | 505.5908 | 1210 | Fixed Single Family Units | 1210 | City of Palm Bay Brevard County | City of Palm Bay |  |  |  | 0 | 1 | 1.1775 | 0.13833 | 505.5908 |  | -1 | -1 | -1 | -1 | 0 |  |  | Central IRL A | -1 |  |  | 686 | PB-08 | Norwood Street Baffle Box Installation | City of Palm Bay |  | 93.7608 | 0.41005
1200000 | 2000000 | 2000000 | Central IRL | A | IR12-21 | 62-304.520 (7), F.A.C. | 0.56 | 0.48 | City of Palm Bay | 0.12901 | 3730.7417 | 8.6888 | 1.0208 | 1.1209 | 0.13169 | 481.3015 | 1210 | Fixed Single Family Units | 1210 | City of Palm Bay Brevard County | City of Palm Bay |  |  |  | 0 | 1 | 1.1209 | 0.13169 | 481.3015 |  | -1 | -1 | -1 | -1 | 0 |  |  | Central IRL A | -1 |  |  | 686 | PB-08 | Norwood Street Baffle Box Installation | City of Palm Bay |  | 91.4354 | 0.39035
1200000 | 2000000 | 2000000 | Central IRL | A | IR12-21 | 62-304.520 (7), F.A.C. | 0.56 | 0.48 | City of Palm Bay | 0.61776 | 4088.7736 | 11.7737 | 2.2697 | 7.2734 | 1.4021 | 2525.8949 | 1300 | Residential, High Density | 1300 | City of Palm Bay Brevard County | City of Palm Bay |  |  |  | 0 | 1 | 7.2734 | 1.4021 | 2525.8949 |  | -1 | -1 | -1 | -1 | 0 |  |  | Central IRL A | -1 |  |  | 686 | PB-08 | Norwood Street Baffle Box Installation | City of Palm Bay |  | 200 | 2.0486
1200000 | 2000000 | 2000000 | Central IRL | A | IR12-21 | 62-304.520 (7), F.A.C. | 0.56 | 0.48 | City of Palm Bay | 0.21023 | 4040.33 | 10.6206 | 1.7591 | 2.2328 | 0.36981 | 849.4025 | 1200 | Residential, Medium Density-Two-five dwellingunits per acre | 1200 | City of Palm Bay Brevard County | City of Palm Bay |  |  |  | 0 | 1 | 2.2328 | 0.36981 | 849.4025 |  | -1 | -1 | -1 | -1 | 0 |  |  | Central IRL A | -1 |  |  | 686 | PB-08 | Norwood Street Baffle Box Installation | City of Palm Bay |  | 126.475 | 0.68889
1200000 | 2000000 | 2000000 | Central IRL | A | IR12-21 | 62-304.520 (7), F.A.C. | 0.56 | 0.48 | City of Palm Bay | 0.038208 | 4040.33 | 10.6206 | 1.7591 | 0.40579 | 0.067211 | 154.3736 | 1300 | Residential, High Density | 1300 | City of Palm Bay Brevard County | City of Palm Bay |  |  |  | 0 | 1 | 0.40579 | 0.067211 | 154.3736 |  | -1 | -1 | -1 | -1 | 0 |  |  | Central IRL A | -1 |  |  | 686 | PB-08 | Norwood Street Baffle Box Installation | City of Palm Bay |  | 50.0744 | 0.1252
1200000 | 2000000 | 2000000 | Central IRL | A | IR12-21 | 62-304.520 (7), F.A.C. | 0.56 | 0.48 | City of Palm Bay | 0.073581 | 4040.33 | 10.6206 | 1.7591 | 0.78147 | 0.12943 | 297.2898 | 1300 | Residential, High Density | 1300 | City of Palm Bay Brevard County | City of Palm Bay |  |  |  | 0 | 1 | 0.78147 | 0.12943 | 297.2898 |  | -1 | -1 | -1 | -1 | 0 |  |  | Central IRL A | -1 |  |  | 686 | PB-08 | Norwood Street Baffle Box Installation | City of Palm Bay |  | 69.4318 | 0.24111
1200000 | 2000000 | 2000000 | Central IRL | A | IR12-21 | 62-304.520 (7), F.A.C. | 0.56 | 0.48 | City of Palm Bay | 0.61776 | 4119.7735 | 11.8574 | 2.2852 | 7.3251 | 1.4117 | 2545.0455 | 1300 | Residential, High Density | 1300 | City of Palm Bay Brevard County | City of Palm Bay |  |  |  | 0 | 1 | 7.3251 | 1.4117 | 2545.0455 |  | -1 | -1 | -1 | -1 | 0 |  |  | Central IRL A | -1 |  |  | 686 | PB-08 | Norwood Street Baffle Box Installation | City of Palm Bay |  | 200 | 2.0641
1200000 | 2000000 | 2000000 | Central IRL | A | IR12-21 | 62-304.520 (7), F.A.C. | 0.56 | 0.48 | City of Palm Bay | 0.22693 | 3892.1916 | 10.4398 | 1.8854 | 2.3691 | 0.42786 | 883.248 | 1300 | Residential, High Density | 1300 | City of Palm Bay Brevard County | City of Palm Bay |  |  |  | 0 | 1 | 2.3691 | 0.42786 | 883.248 |  | -1 | -1 | -1 | -1 | 0 |  |  | Central IRL A | -1 |  |  | 686 | PB-08 | Norwood Street Baffle Box Installation | City of Palm Bay |  | 138.7613 | 0.71634
1200000 | 2000000 | 2000000 | Central IRL | A | IR12-21 | 62-304.520 (7), F.A.C. | 0.56 | 0.48 | Natural Lands | 0.17265 | 3892.1916 | 10.4398 | 1.8854 | 1.8025 | 0.32553 | 672.0034 | 3200 | Shrub and Brushland | 3200 | City of Palm Bay Brevard County | City of Palm Bay |  |  | Natural Lands | 0 | 1 | 1.8025 | 0.32553 | 672.0034 |  | -1 | -1 | -1 | -1 | 0 |  |  | Central IRL A | -1 |  |  | 686 | PB-08 | Norwood Street Baffle Box Installation | City of Palm Bay |  | 127.9483 | 0.54501
1200000 | 2000000 | 2000000 | Central IRL | A | IR12-21 | 62-304.520 (7), F.A.C. | 0.56 | 0.48 | City of Palm Bay | 0.21818 | 3892.1916 | 10.4398 | 1.8854 | 2.2778 | 0.41137 | 849.2024 | 1300 | Residential, High Density | 1300 | City of Palm Bay Brevard County | City of Palm Bay |  |  |  | 0 | 1 | 2.2778 | 0.41137 | 849.2024 |  | -1 | -1 | -1 | -1 | 0 |  |  | Central IRL A | -1 |  |  | 686 | PB-08 | Norwood Street Baffle Box Installation | City of Palm Bay |  | 134.7512 | 0.68873
1200000 | 2000000 | 2000000 | Central IRL | A | IR12-21 | 62-304.520 (7), F.A.C. | 0.56 | 0.48 | City of Palm Bay | 0.031649 | 3605.7798 | 7.6631 | 1.0001 | 0.24253 | 0.031651 | 114.1189 | 1400 | Commercial and Services | 1400 | City of Palm Bay Brevard County | City of Palm Bay |  |  |  | 0 | 1 | 0.24253 | 0.031651 | 114.1189 |  | -1 | -1 | -1 | -1 | 0 |  |  | Central IRL A | -1 |  |  | 686 | PB-08 | Norwood Street Baffle Box Installation | City of Palm Bay |  | 106.453 | 0.092554
1200000 | 2000000 | 2000000 | Central IRL | A | IR12-21 | 62-304.520 (7), F.A.C. | 0.56 | 0.48 | Natural Lands | 0.43839 | 3605.7798 | 7.6631 | 1.0001 | 3.3594 | 0.43841 | 1580.7207 | 6170 | Mixed wetland hardwoods | 6170 | City of Palm Bay Brevard County | City of Palm Bay |  |  | Natural Lands | 0 | 1 | 3.3594 | 0.43841 | 1580.7207 |  | -1 | -1 | -1 | -1 | 0 |  |  | Central IRL A | -1 |  |  | 686 | PB-08 | Norwood Street Baffle Box Installation | City of Palm Bay |  | 170.7103 | 1.282
1200000 | 2000000 | 2000000 | Central IRL | A | IR12-21 | 62-304.520 (7), F.A.C. | 0.56 | 0.48 | City of Palm Bay | 0.045356 | 3605.7798 | 7.6631 | 1.0001 | 0.34757 | 0.045359 | 163.5445 | 1430 | Professional Services | 1430 | City of Palm Bay Brevard County | City of Palm Bay |  |  |  | 0 | 1 | 0.34757 | 0.045359 | 532.6794 |  | -1 | -1 | -1 | -1 | 0 |  |  | Central IRL A | -1 |  |  | 686 | PB-08 | Norwood Street Baffle Box Installation | City of Palm Bay |  | 106.7893 | 0.43202
1200000 | 2000000 | 2000000 | Central IRL | A | IR12-21 | 62-304.520 (7), F.A.C. | 0.56 | 0.48 | City of Palm Bay | 0.22418 | 4188.2454 | 12.0424 | 2.3195 | 2.6997 | 0.51999 | 938.9399 | 1300 | Residential, High Density | 1300 | City of Palm Bay Brevard County | City of Palm Bay |  |  |  | 0 | 1 | 2.6997 | 0.51999 | 938.9399 |  | -1 | -1 | -1 | -1 | 0 |  |  | Central IRL A | -1 |  |  | 686 | PB-08 | Norwood Street Baffle Box Installation | City of Palm Bay |  | 278.2749 | 0.76151
1200000 | 2000000 | 2000000 | Central IRL | A | IR12-21 | 62-304.520 (7), F.A.C. | 0.56 | 0.48 | City of Palm Bay | 0.073886 | 4188.2454 | 12.0424 | 2.3195 | 0.88977 | 0.17138 | 309.4545 | 1330 | Residential, High density; Multiple Dwelling Units, Low Rise <Two stories or less> | 1330 | City of Palm Bay Brevard County | City of Palm Bay |  |  |  | 0 | 1 | 0.88977 | 0.17138 | 309.4545 |  | -1 | -1 | -1 | -1 | 0 |  |  | Central IRL A | -1 |  |  | 686 | PB-08 | Norwood Street Baffle Box Installation | City of Palm Bay |  | 90.8561 | 0.25098
1200000 | 2000000 | 2000000 | Central IRL | A | IR12-21 | 62-304.520 (7), F.A.C. | 0.56 | 0.48 | City of Palm Bay | 0.12443 | 4188.2454 | 12.0424 | 2.3195 | 1.4985 | 0.28862 | 521.1629 | 1330 | Residential, High density; Multiple Dwelling Units, Low Rise <Two stories or less> | 1330 | City of Palm Bay Brevard County | City of Palm Bay |  |  |  | 0 | 1 | 1.4985 | 0.28862 | 521.1629 |  | -1 | -1 | -1 | -1 | 0 |  |  | Central IRL A | -1 |  |  | 686 | PB-08 | Norwood Street Baffle Box Installation | City of Palm Bay |  | 102.5496 | 0.42268
1200000 | 2000000 | 2000000 | Central IRL | A | IR12-21 | 62-304.520 (7), F.A.C. | 0.56 | 0.48 | City of Palm Bay | 0.074713 | 4188.2454 | 12.0424 | 2.3195 | 0.89972 | 0.17329 | 312.9154 | 1330 | Residential, High density; Multiple Dwelling Units, Low Rise <Two stories or less> | 1330 | City of Palm Bay Brevard County | City of Palm Bay |  |  |  | 0 | 1 | 0.89972 | 0.17329 | 312.9154 |  | -1 | -1 | -1 | -1 | 0 |  |  | Central IRL A | -1 |  |  | 686 | PB-08 | Norwood Street Baffle Box Installation | City of Palm Bay |  | 91.6945 | 0.25378
1200000 | 2000000 | 2000000 | Central IRL | A | IR12-21 | 62-304.520 (7), F.A.C. | 0.56 | 0.48 | City of Palm Bay | 0.063963 | 4188.2454 | 12.0424 | 2.3195 | 0.77027 | 0.14836 | 267.8927 | 1330 | Residential, High density; Multiple Dwelling Units, Low Rise <Two stories or less> | 1330 | City of Palm Bay Brevard County | City of Palm Bay |  |  |  | 0 | 1 | 0.77027 | 0.14836 | 267.8927 |  | -1 | -1 | -1 | -1 | 0 |  |  | Central IRL A | -1 |  |  | 686 | PB-08 | Norwood Street Baffle Box Installation | City of Palm Bay |  | 91.0529 | 0.21727
1200000 | 2000000 | 2000000 | Central IRL | A | IR12-21 | 62-304.520 (7), F.A.C. | 0.56 | 0.48 | City of Palm Bay | 0.041858 | 4188.2454 | 12.0424 | 2.3195 | 0.50407 | 0.097087 | 175.3102 | 1330 | Residential, High density; Multiple Dwelling Units, Low Rise <Two stories or less> | 1330 | City of Palm Bay Brevard County | City of Palm Bay |  |  |  | 0 | 1 | 0.50407 | 0.097087 | 175.3102 |  | -1 | -1 | -1 | -1 | 0 |  |  | Central IRL A | -1 |  |  | 686 | PB-08 | Norwood Street Baffle Box Installation | City of Palm Bay |  | 77.6445 | 0.14218
1200000 | 2000000 | 2000000 | Central IRL | A | IR12-21 | 62-304.520 (7), F.A.C. | 0.56 | 0.48 | Natural Lands | 0.61776 | 3335.0028 | 6.8506 | 0.86476 | 4.2321 | 0.53422 | 2060.2428 | 3200 | Shrub and Brushland | 3200 | City of Palm Bay Brevard County | City of Palm Bay |  |  | Natural Lands | 0 | 1 | 4.2321 | 0.53422 | 2060.2428 |  | -1 | -1 | -1 | -1 | 0 |  |  | Central IRL A | -1 |  |  | 686 | PB-08 | Norwood Street Baffle Box Installation | City of Palm Bay |  | 200 | 1.6709
1200000 | 2000000 | 2000000 | Central IRL | A | IR12-21 | 62-304.520 (7), F.A.C. | 0.56 | 0.48 | City of Palm Bay | 0.61776 | 4088.7736 | 11.7737 | 2.2697 | 7.2734 | 1.4021 | 2525.8949 | 1300 | Residential, High Density | 1300 | City of Palm Bay Brevard County | City of Palm Bay |  |  |  | 0 | 1 | 7.2734 | 1.4021 | 2525.8949 |  | -1 | -1 | -1 | -1 | 0 |  |  | Central IRL A | -1 |  |  | 686 | PB-08 | Norwood Street Baffle Box Installation | City of Palm Bay |  | 200 | 2.0486
1200000 | 2000000 | 2000000 | Central IRL | A | IR12-21 | 62-304.520 (7), F.A.C. | 0.56 | 0.48 | City of Palm Bay | 0.079605 | 4070.3876 | 10.0861 | 1.4813 | 0.80291 | 0.11792 | 324.0249 | 1200 | Residential, Medium Density-Two-five dwellingunits per acre | 1200 | City of Palm Bay Brevard County | City of Palm Bay |  |  |  | 0 | 1 | 0.80291 | 0.11792 | 324.0249 |  | -1 | -1 | -1 | -1 | 0 |  |  | Central IRL A | -1 |  |  | 686 | PB-08 | Norwood Street Baffle Box Installation | City of Palm Bay |  | 112.9167 | 0.26279
1200000 | 2000000 | 2000000 | Central IRL | A | IR12-21 | 62-304.520 (7), F.A.C. | 0.56 | 0.48 | City of Palm Bay | 0.15114 | 4070.3876 | 10.0861 | 1.4813 | 1.5244 | 0.22389 | 615.198 | 1210 | Fixed Single Family Units | 1210 | City of Palm Bay Brevard County | City of Palm Bay |  |  |  | 0 | 1 | 1.5244 | 0.22389 | 615.198 |  | -1 | -1 | -1 | -1 | 0 |  |  | Central IRL A | -1 |  |  | 686 | PB-08 | Norwood Street Baffle Box Installation | City of Palm Bay |  | 99.313 | 0.49894
1200000 | 2000000 | 2000000 | Central IRL | A | IR12-21 | 62-304.520 (7), F.A.C. | 0.56 | 0.48 | City of Palm Bay | 0.16476 | 4070.3876 | 10.0861 | 1.4813 | 1.6618 | 0.24407 | 670.6525 | 1210 | Fixed Single Family Units | 1210 | City of Palm Bay Brevard County | City of Palm Bay |  |  |  | 0 | 1 | 1.6618 | 0.24407 | 670.6525 |  | -1 | -1 | -1 | -1 | 0 |  |  | Central IRL A | -1 |  |  | 686 | PB-08 | Norwood Street Baffle Box Installation | City of Palm Bay |  | 103.4477 | 0.54392
1200000 | 2000000 | 2000000 | Central IRL | A | IR12-21 | 62-304.520 (7), F.A.C. | 0.56 | 0.48 | City of Palm Bay | 0.019776 | 4070.3876 | 10.0861 | 1.4813 | 0.19947 | 0.029296 | 80.4978 | 1210 | Fixed Single Family Units | 1210 | City of Palm Bay Brevard County | City of Palm Bay |  |  |  | 0 | 1 | 0.19947 | 0.029296 | 80.4978 |  | -1 | -1 | -1 | -1 | 0 |  |  | Central IRL A | -1 |  |  | 686 | PB-08 | Norwood Street Baffle Box Installation | City of Palm Bay |  | 60.7132 | 0.065286
1200000 | 2000000 | 2000000 | Central IRL | A | IR12-21 | 62-304.520 (7), F.A.C. | 0.56 | 0.48 | City of Palm Bay | 0.4812 | 4078.6233 | 10.4702 | 1.6576 | 5.0382 | 0.79766 | 1962.624 | 1200 | Residential, Medium Density-Two-five dwellingunits per acre | 1200 | City of Palm Bay Brevard County | City of Palm Bay |  |  |  | 0 | 1 | 5.0382 | 0.79766 | 1962.624 |  | -1 | -1 | -1 | -1 | 0 |  |  | Central IRL A | -1 |  |  | 686 | PB-08 | Norwood Street Baffle Box Installation | City of Palm Bay |  | 236.5662 | 1.5917
1200000 | 2000000 | 2000000 | Central IRL | A | IR12-21 | 62-304.520 (7), F.A.C. | 0.56 | 0.48 | City of Palm Bay | 0.017915 | 4078.6233 | 10.4702 | 1.6576 | 0.18757 | 0.029696 | 73.0667 | 1330 | Residential, High density; Multiple Dwelling Units, Low Rise <Two stories or less> | 1330 | City of Palm Bay Brevard County | City of Palm Bay |  |  |  | 0 | 1 | 0.18757 | 0.029696 | 73.0667 |  | -1 | -1 | -1 | -1 | 0 |  |  | Central IRL A | -1 |  |  | 686 | PB-08 | Norwood Street Baffle Box Installation | City of Palm Bay |  | 38.9344 | 0.059259
1200000 | 2000000 | 2000000 | Central IRL | A | IR12-21 | 62-304.520 (7), F.A.C. | 0.56 | 0.48 | City of Palm Bay | 0.020192 | 4078.6233 | 10.4702 | 1.6576 | 0.21142 | 0.033472 | 82.3564 | 1330 | Residential, High density; Multiple Dwelling Units, Low Rise <Two stories or less> | 1330 | City of Palm Bay Brevard County | City of Palm Bay |  |  |  | 0 | 1 | 0.21142 | 0.033472 | 82.3564 |  | -1 | -1 | -1 | -1 | 0 |  |  | Central IRL A | -1 |  |  | 686 | PB-08 | Norwood Street Baffle Box Installation | City of Palm Bay |  | 40.2221 | 0.066794
1200000 | 2000000 | 2000000 | Central IRL | A | IR12-21 | 62-304.520 (7), F.A.C. | 0.56 | 0.48 | City of Palm Bay | 0.0071658 | 4078.6233 | 10.4702 | 1.6576 | 0.075027 | 0.011878 | 29.2264 | 1330 | Residential, High density; Multiple Dwelling Units, Low Rise <Two stories or less> | 1330 | City of Palm Bay Brevard County | City of Palm Bay |  |  |  | 0 | 1 | 0.075027 | 0.011878 | 29.2264 |  | -1 | -1 | -1 | -1 | 0 |  |  | Central IRL A | -1 |  |  | 686 | PB-08 | Norwood Street Baffle Box Installation | City of Palm Bay |  | 34.262 | 0.023704
1200000 | 2000000 | 2000000 | Central IRL | A | IR12-21 | 62-304.520 (7), F.A.C. | 0.56 | 0.48 | City of Palm Bay | 0.021271 | 4078.6233 | 10.4702 | 1.6576 | 0.22271 | 0.03526 | 86.7574 | 1330 | Residential, High density; Multiple Dwelling Units, Low Rise <Two stories or less> | 1330 | City of Palm Bay Brevard County | City of Palm Bay |  |  |  | 0 | 1 | 0.22271 | 0.03526 | 86.7574 |  | -1 | -1 | -1 | -1 | 0 |  |  | Central IRL A | -1 |  |  | 686 | PB-08 | Norwood Street Baffle Box Installation | City of Palm Bay |  | 41.832 | 0.070363
1200000 | 2000000 | 2000000 | Central IRL | A | IR12-21 | 62-304.520 (7), F.A.C. | 0.56 | 0.48 | City of Palm Bay | 0.021271 | 4078.6233 | 10.4702 | 1.6576 | 0.22271 | 0.03526 | 86.7567 | 1330 | Residential, High density; Multiple Dwelling Units, Low Rise <Two stories or less> | 1330 | City of Palm Bay Brevard County | City of Palm Bay |  |  |  | 0 | 1 | 0.22271 | 0.03526 | 86.7567 |  | -1 | -1 | -1 | -1 | 0 |  |  | Central IRL A | -1 |  |  | 686 | PB-08 | Norwood Street Baffle Box Installation | City of Palm Bay |  | 41.8319 | 0.070362
1200000 | 2000000 | 2000000 | Central IRL | A | IR12-21 | 62-304.520 (7), F.A.C. | 0.56 | 0.48 | City of Palm Bay | 0.031518 | 4078.6233 | 10.4702 | 1.6576 | 0.33 | 0.052245 | 128.5482 | 1300 | Residential, High Density | 1300 | City of Palm Bay Brevard County | City of Palm Bay |  |  |  | 0 | 1 | 0.33 | 0.052245 | 128.5482 |  | -1 | -1 | -1 | -1 | 0 |  |  | Central IRL A | -1 |  |  | 686 | PB-08 | Norwood Street Baffle Box Installation | City of Palm Bay |  | 83.2013 | 0.10426
1200000 | 2000000 | 2000000 | Central IRL | A | IR12-21 | 62-304.520 (7), F.A.C. | 0.56 | 0.48 | City of Palm Bay | 0.017233 | 4078.6233 | 10.4702 | 1.6576 | 0.18044 | 0.028567 | 70.2885 | 1300 | Residential, High Density | 1300 | City of Palm Bay Brevard County | City of Palm Bay |  |  |  | 0 | 1 | 0.18044 | 0.028567 | 70.2885 |  | -1 | -1 | -1 | -1 | 0 |  |  | Central IRL A | -1 |  |  | 686 | PB-08 | Norwood Street Baffle Box Installation | City of Palm Bay |  | 38.8013 | 0.057006
1200000 | 2000000 | 2000000 | Central IRL | A | IR12-21 | 62-304.520 (7), F.A.C. | 0.56 | 0.48 | City of Palm Bay | 0.00095643 | 3993.1585 | 11.6145 | 1.9317 | 0.011108 | 0.0018476 | 3.8192 | 1410 | Retail Sales and Services | 1410 | City of Palm Bay Brevard County | City of Palm Bay |  |  |  | 0 | 1 | 0.011108 | 0.0018476 | 798.6482 |  | -1 | -1 | -1 | -1 | 0 |  |  | Central IRL A | -1 |  |  | 686 | PB-08 | Norwood Street Baffle Box Installation | City of Palm Bay |  | 57.0769 | 0.64773
1200000 | 2000000 | 2000000 | Central IRL | A | IR12-21 | 62-304.520 (7), F.A.C. | 0.56 | 0.48 | City of Palm Bay | 0.27838 | 3993.1585 | 11.6145 | 1.9317 | 3.2332 | 0.53775 | 1111.6006 | 1300 | Residential, High Density | 1300 | City of Palm Bay Brevard County | City of Palm Bay |  |  |  | 0 | 1 | 3.2332 | 0.53775 | 1274.797 |  | -1 | -1 | -1 | -1 | 0 |  |  | Central IRL A | -1 |  |  | 686 | PB-08 | Norwood Street Baffle Box Installation | City of Palm Bay |  | 135.0713 | 1.0339
1200000 | 2000000 | 2000000 | Central IRL | A | IR12-21 | 62-304.520 (7), F.A.C. | 0.56 | 0.48 | City of Palm Bay | 0.017425 | 3993.1585 | 11.6145 | 1.9317 | 0.20238 | 0.03366 | 69.581 | 1300 | Residential, High Density | 1300 | City of Palm Bay Brevard County | City of Palm Bay |  |  |  | 0 | 1 | 0.20238 | 0.03366 | 176.2116 |  | -1 | -1 | -1 | -1 | 0 |  |  | Central IRL A | -1 |  |  | 686 | PB-08 | Norwood Street Baffle Box Installation | City of Palm Bay |  | 51.1572 | 0.14291
1200000 | 2000000 | 2000000 | Central IRL | A | IR12-21 | 62-304.520 (7), F.A.C. | 0.56 | 0.48 | City of Palm Bay | 0.61776 | 4119.7735 | 11.8574 | 2.2852 | 7.3251 | 1.4117 | 2545.0455 | 1300 | Residential, High Density | 1300 | City of Palm Bay Brevard County | City of Palm Bay |  |  |  | 0 | 1 | 7.3251 | 1.4117 | 2545.0455 |  | -1 | -1 | -1 | -1 | 0 |  |  | Central IRL A | -1 |  |  | 686 | PB-08 | Norwood Street Baffle Box Installation | City of Palm Bay |  | 200 | 2.0641
1200000 | 2000000 | 2000000 | Central IRL | A | IR12-21 | 62-304.520 (7), F.A.C. | 0.56 | 0.48 | City of Palm Bay | 0.16879 | 4112.6456 | 10.7862 | 1.7814 | 1.8206 | 0.30068 | 694.1681 | 1200 | Residential, Medium Density-Two-five dwellingunits per acre | 1200 | City of Palm Bay Brevard County | City of Palm Bay |  |  |  | 0 | 1 | 1.8206 | 0.30068 | 694.1681 |  | -1 | -1 | -1 | -1 | 0 |  |  | Central IRL A | -1 |  |  | 686 | PB-08 | Norwood Street Baffle Box Installation | City of Palm Bay |  | 105.5059 | 0.56299
1200000 | 2000000 | 2000000 | Central IRL | A | IR12-21 | 62-304.520 (7), F.A.C. | 0.56 | 0.48 | City of Palm Bay | 0.00018487 | 4112.6456 | 10.7862 | 1.7814 | 0.0019941 | 0.00032934 | 0.76032 | 1210 | Fixed Single Family Units | 1210 | City of Palm Bay Brevard County | City of Palm Bay |  |  |  | 0 | 1 | 0.0019941 | 0.00032934 | 0.76032 |  | -1 | -1 | -1 | -1 | 0 |  |  | Central IRL A | -1 |  |  | 686 | PB-08 | Norwood Street Baffle Box Installation | City of Palm Bay |  | 19.2074 | 0.00061664
1200000 | 2000000 | 2000000 | Central IRL | A | IR12-21 | 62-304.520 (7), F.A.C. | 0.56 | 0.48 | City of Palm Bay | 0.10915 | 4112.6456 | 10.7862 | 1.7814 | 1.1773 | 0.19443 | 448.8784 | 1210 | Fixed Single Family Units | 1210 | City of Palm Bay Brevard County | City of Palm Bay |  |  |  | 0 | 1 | 1.1773 | 0.19443 | 448.8784 |  | -1 | -1 | -1 | -1 | 0 |  |  | Central IRL A | -1 |  |  | 686 | PB-08 | Norwood Street Baffle Box Installation | City of Palm Bay |  | 84.8142 | 0.36405
1200000 | 2000000 | 2000000 | Central IRL | A | IR12-21 | 62-304.520 (7), F.A.C. | 0.56 | 0.48 | City of Palm Bay | 0.11607 | 4112.6456 | 10.7862 | 1.7814 | 1.252 | 0.20678 | 477.3741 | 1210 | Fixed Single Family Units | 1210 | City of Palm Bay Brevard County | City of Palm Bay |  |  |  | 0 | 1 | 1.252 | 0.20678 | 477.3741 |  | -1 | -1 | -1 | -1 | 0 |  |  | Central IRL A | -1 |  |  | 686 | PB-08 | Norwood Street Baffle Box Installation | City of Palm Bay |  | 88.034 | 0.38716
1200000 | 2000000 | 2000000 | Central IRL | A | IR12-21 | 62-304.520 (7), F.A.C. | 0.56 | 0.48 | City of Palm Bay | 0.22357 | 4112.6456 | 10.7862 | 1.7814 | 2.4115 | 0.39827 | 919.4613 | 1300 | Residential, High Density | 1300 | City of Palm Bay Brevard County | City of Palm Bay |  |  |  | 0 | 1 | 2.4115 | 0.39827 | 919.4613 |  | -1 | -1 | -1 | -1 | 0 |  |  | Central IRL A | -1 |  |  | 686 | PB-08 | Norwood Street Baffle Box Installation | City of Palm Bay |  | 122.8462 | 0.74571
1200000 | 2000000 | 2000000 | Central IRL | A | IR12-21 | 62-304.520 (7), F.A.C. | 0.56 | 0.48 | Natural Lands | 0.0088133 | 4095.8249 | 11.7529 | 2.2589 | 0.10358 | 0.019909 | 36.0978 | 6170 | Mixed wetland hardwoods | 6170 | City of Palm Bay Brevard County | City of Palm Bay |  |  | Natural Lands | 0 | 1 | 0.10358 | 0.019909 | 36.0978 |  | -1 | -1 | -1 | -1 | 0 |  |  | Central IRL A | -1 |  |  | 686 | PB-08 | Norwood Street Baffle Box Installation | City of Palm Bay |  | 30.8168 | 0.029276
1200000 | 2000000 | 2000000 | Central IRL | A | IR12-21 | 62-304.520 (7), F.A.C. | 0.56 | 0.48 | City of Palm Bay | 0.60895 | 4095.8249 | 11.7529 | 2.2589 | 7.1569 | 1.3756 | 2494.1531 | 1300 | Residential, High Density | 1300 | City of Palm Bay Brevard County | City of Palm Bay |  |  |  | 0 | 1 | 7.1569 | 1.3756 | 2494.1531 |  | -1 | -1 | -1 | -1 | 0 |  |  | Central IRL A | -1 |  |  | 686 | PB-08 | Norwood Street Baffle Box Installation | City of Palm Bay |  | 195.3705 | 2.0228
1200000 | 2000000 | 2000000 | Central IRL | A | IR12-21 | 62-304.520 (7), F.A.C. | 0.56 | 0.48 | City of Palm Bay | 0.14918 | 4099.687 | 10.155 | 1.4913 | 1.5149 | 0.22248 | 611.6002 | 1200 | Residential, Medium Density-Two-five dwellingunits per acre | 1200 | City of Palm Bay Brevard County | City of Palm Bay |  |  |  | 0 | 1 | 1.5149 | 0.22248 | 611.6002 |  | -1 | -1 | -1 | -1 | 0 |  |  | Central IRL A | -1 |  |  | 686 | PB-08 | Norwood Street Baffle Box Installation | City of Palm Bay |  | 145.0299 | 0.49603
1200000 | 2000000 | 2000000 | Central IRL | A | IR12-21 | 62-304.520 (7), F.A.C. | 0.56 | 0.48 | City of Palm Bay | 0.13123 | 4099.687 | 10.155 | 1.4913 | 1.3326 | 0.19571 | 537.992 | 1210 | Fixed Single Family Units | 1210 | City of Palm Bay Brevard County | City of Palm Bay |  |  |  | 0 | 1 | 1.3326 | 0.19571 | 537.992 |  | -1 | -1 | -1 | -1 | 0 |  |  | Central IRL A | -1 |  |  | 686 | PB-08 | Norwood Street Baffle Box Installation | City of Palm Bay |  | 92.9349 | 0.43633
1200000 | 2000000 | 2000000 | Central IRL | A | IR12-21 | 62-304.520 (7), F.A.C. | 0.56 | 0.48 | City of Palm Bay | 0.012217 | 4099.687 | 10.155 | 1.4913 | 0.12406 | 0.018219 | 50.0846 | 1210 | Fixed Single Family Units | 1210 | City of Palm Bay Brevard County | City of Palm Bay |  |  |  | 0 | 1 | 0.12406 | 0.018219 | 50.0846 |  | -1 | -1 | -1 | -1 | 0 |  |  | Central IRL A | -1 |  |  | 686 | PB-08 | Norwood Street Baffle Box Installation | City of Palm Bay |  | 48.2398 | 0.04062
1200000 | 2000000 | 2000000 | Central IRL | A | IR12-21 | 62-304.520 (7), F.A.C. | 0.56 | 0.48 | City of Palm Bay | 0.039418 | 4070.1643 | 12.3279 | 1.7485 | 0.48595 | 0.068924 | 160.4393 | 1300 | Residential, High Density | 1300 | City of Palm Bay Brevard County | City of Palm Bay |  |  |  | 0 | 1 | 0.48595 | 0.068924 | 425.6203 |  | -1 | -1 | -1 | -1 | 0 |  |  | Central IRL A | -1 |  |  | 686 | PB-08 | Norwood Street Baffle Box Installation | City of Palm Bay |  | 106.3812 | 0.34519
1200000 | 2000000 | 2000000 | Central IRL | A | IR12-21 | 62-304.520 (7), F.A.C. | 0.56 | 0.48 | City of Palm Bay | 0.29332 | 4052.6046 | 10.0442 | 1.4753 | 2.9461 | 0.43272 | 1188.6967 | 1200 | Residential, Medium Density-Two-five dwellingunits per acre | 1200 | City of Palm Bay Brevard County | City of Palm Bay |  |  |  | 0 | 1 | 2.9461 | 0.43272 | 1188.6967 |  | -1 | -1 | -1 | -1 | 0 |  |  | Central IRL A | -1 |  |  | 686 | PB-08 | Norwood Street Baffle Box Installation | City of Palm Bay |  | 147.5344 | 0.96407
1200000 | 2000000 | 2000000 | Central IRL | A | IR12-21 | 62-304.520 (7), F.A.C. | 0.56 | 0.48 | City of Palm Bay | 0.098172 | 4188.2454 | 12.0424 | 2.3195 | 1.1822 | 0.22771 | 411.1679 | 1300 | Residential, High Density | 1300 | City of Palm Bay Brevard County | City of Palm Bay |  |  |  | 0 | 1 | 1.1822 | 0.22771 | 411.1679 |  | -1 | -1 | -1 | -1 | 0 |  |  | Central IRL A | -1 |  |  | 686 | PB-08 | Norwood Street Baffle Box Installation | City of Palm Bay |  | 253.9896 | 0.33347
1200000 | 2000000 | 2000000 | Central IRL | A | IR12-21 | 62-304.520 (7), F.A.C. | 0.56 | 0.48 | City of Palm Bay | 0.045886 | 4188.2454 | 12.0424 | 2.3195 | 0.55258 | 0.10643 | 192.1815 | 1330 | Residential, High density; Multiple Dwelling Units, Low Rise <Two stories or less> | 1330 | City of Palm Bay Brevard County | City of Palm Bay |  |  |  | 0 | 1 | 0.55258 | 0.10643 | 192.1815 |  | -1 | -1 | -1 | -1 | 0 |  |  | Central IRL A | -1 |  |  | 686 | PB-08 | Norwood Street Baffle Box Installation | City of Palm Bay |  | 62.5147 | 0.15586
1200000 | 2000000 | 2000000 | Central IRL | A | IR12-21 | 62-304.520 (7), F.A.C. | 0.56 | 0.48 | City of Palm Bay | 0.015965 | 4188.2454 | 12.0424 | 2.3195 | 0.19226 | 0.037031 | 66.8672 | 1330 | Residential, High density; Multiple Dwelling Units, Low Rise <Two stories or less> | 1330 | City of Palm Bay Brevard County | City of Palm Bay |  |  |  | 0 | 1 | 0.19226 | 0.037031 | 66.8672 |  | -1 | -1 | -1 | -1 | 0 |  |  | Central IRL A | -1 |  |  | 686 | PB-08 | Norwood Street Baffle Box Installation | City of Palm Bay |  | 32.1528 | 0.054231
1200000 | 2000000 | 2000000 | Central IRL | A | IR12-21 | 62-304.520 (7), F.A.C. | 0.56 | 0.48 | City of Palm Bay | 0.015787 | 4188.2454 | 12.0424 | 2.3195 | 0.19011 | 0.036616 | 66.1178 | 1330 | Residential, High density; Multiple Dwelling Units, Low Rise <Two stories or less> | 1330 | City of Palm Bay Brevard County | City of Palm Bay |  |  |  | 0 | 1 | 0.19011 | 0.036616 | 66.1178 |  | -1 | -1 | -1 | -1 | 0 |  |  | Central IRL A | -1 |  |  | 686 | PB-08 | Norwood Street Baffle Box Installation | City of Palm Bay |  | 31.9722 | 0.053624
1200000 | 2000000 | 2000000 | Central IRL | A | IR12-21 | 62-304.520 (7), F.A.C. | 0.56 | 0.48 | City of Palm Bay | 0.1958 | 4188.2454 | 12.0424 | 2.3195 | 2.3579 | 0.45415 | 820.059 | 1330 | Residential, High density; Multiple Dwelling Units, Low Rise <Two stories or less> | 1330 | City of Palm Bay Brevard County | City of Palm Bay |  |  |  | 0 | 1 | 2.3579 | 0.45415 | 820.059 |  | -1 | -1 | -1 | -1 | 0 |  |  | Central IRL A | -1 |  |  | 686 | PB-08 | Norwood Street Baffle Box Installation | City of Palm Bay |  | 121.7883 | 0.66509
1200000 | 2000000 | 2000000 | Central IRL | A | IR12-21 | 62-304.520 (7), F.A.C. | 0.56 | 0.48 | City of Palm Bay | 0.088324 | 4188.2454 | 12.0424 | 2.3195 | 1.0636 | 0.20486 | 369.9213 | 1330 | Residential, High density; Multiple Dwelling Units, Low Rise <Two stories or less> | 1330 | City of Palm Bay Brevard County | City of Palm Bay |  |  |  | 0 | 1 | 1.0636 | 0.20486 | 369.9213 |  | -1 | -1 | -1 | -1 | 0 |  |  | Central IRL A | -1 |  |  | 686 | PB-08 | Norwood Street Baffle Box Installation | City of Palm Bay |  | 105.4282 | 0.30002
1200000 | 2000000 | 2000000 | Central IRL | A | IR12-21 | 62-304.520 (7), F.A.C. | 0.56 | 0.48 | City of Palm Bay | 0.087316 | 4188.2454 | 12.0424 | 2.3195 | 1.0515 | 0.20253 | 365.7004 | 1330 | Residential, High density; Multiple Dwelling Units, Low Rise <Two stories or less> | 1330 | City of Palm Bay Brevard County | City of Palm Bay |  |  |  | 0 | 1 | 1.0515 | 0.20253 | 365.7004 |  | -1 | -1 | -1 | -1 | 0 |  |  | Central IRL A | -1 |  |  | 686 | PB-08 | Norwood Street Baffle Box Installation | City of Palm Bay |  | 104.4726 | 0.29659
1200000 | 2000000 | 2000000 | Central IRL | A | IR12-21 | 62-304.520 (7), F.A.C. | 0.56 | 0.48 | City of Palm Bay | 0.052959 | 4188.2454 | 12.0424 | 2.3195 | 0.63775 | 0.12284 | 221.8048 | 1330 | Residential, High density; Multiple Dwelling Units, Low Rise <Two stories or less> | 1330 | City of Palm Bay Brevard County | City of Palm Bay |  |  |  | 0 | 1 | 0.63775 | 0.12284 | 221.8048 |  | -1 | -1 | -1 | -1 | 0 |  |  | Central IRL A | -1 |  |  | 686 | PB-08 | Norwood Street Baffle Box Installation | City of Palm Bay |  | 86.9944 | 0.17989
1200000 | 2000000 | 2000000 | Central IRL | A | IR12-21 | 62-304.520 (7), F.A.C. | 0.56 | 0.48 | City of Palm Bay | 0.015822 | 4188.2454 | 12.0424 | 2.3195 | 0.19054 | 0.036699 | 66.2675 | 1330 | Residential, High density; Multiple Dwelling Units, Low Rise <Two stories or less> | 1330 | City of Palm Bay Brevard County | City of Palm Bay |  |  |  | 0 | 1 | 0.19054 | 0.036699 | 66.2675 |  | -1 | -1 | -1 | -1 | 0 |  |  | Central IRL A | -1 |  |  | 686 | PB-08 | Norwood Street Baffle Box Installation | City of Palm Bay |  | 32.0123 | 0.053745
1200000 | 2000000 | 2000000 | Central IRL | A | IR12-21 | 62-304.520 (7), F.A.C. | 0.56 | 0.48 | City of Palm Bay | 0.21078 | 3943.1412 | 10.6317 | 1.9304 | 2.2409 | 0.40687 | 831.116 | 1300 | Residential, High Density | 1300 | City of Palm Bay Brevard County | City of Palm Bay |  |  |  | 0 | 1 | 2.2409 | 0.40687 | 831.116 |  | -1 | -1 | -1 | -1 | 0 |  |  | Central IRL A | -1 |  |  | 686 | PB-08 | Norwood Street Baffle Box Installation | City of Palm Bay |  | 141.632 | 0.67406
1200000 | 2000000 | 2000000 | Central IRL | A | IR12-21 | 62-304.520 (7), F.A.C. | 0.56 | 0.48 | Natural Lands | 0.15955 | 3943.1412 | 10.6317 | 1.9304 | 1.6963 | 0.30799 | 629.1207 | 3200 | Shrub and Brushland | 3200 | City of Palm Bay Brevard County | City of Palm Bay |  |  | Natural Lands | 0 | 1 | 1.6963 | 0.30799 | 629.1207 |  | -1 | -1 | -1 | -1 | 0 |  |  | Central IRL A | -1 |  |  | 686 | PB-08 | Norwood Street Baffle Box Installation | City of Palm Bay |  | 120.6619 | 0.51024
1200000 | 2000000 | 2000000 | Central IRL | A | IR12-21 | 62-304.520 (7), F.A.C. | 0.56 | 0.48 | City of Palm Bay | 0.0078746 | 3943.1412 | 10.6317 | 1.9304 | 0.083721 | 0.015201 | 31.0508 | 1300 | Residential, High Density | 1300 | City of Palm Bay Brevard County | City of Palm Bay |  |  |  | 0 | 1 | 0.083721 | 0.015201 | 31.0508 |  | -1 | -1 | -1 | -1 | 0 |  |  | Central IRL A | -1 |  |  | 686 | PB-08 | Norwood Street Baffle Box Installation | City of Palm Bay |  | 25.8037 | 0.025183
1200000 | 2000000 | 2000000 | Central IRL | A | IR12-21 | 62-304.520 (7), F.A.C. | 0.56 | 0.48 | City of Palm Bay | 0.23957 | 3943.1412 | 10.6317 | 1.9304 | 2.547 | 0.46245 | 944.641 | 1300 | Residential, High Density | 1300 | City of Palm Bay Brevard County | City of Palm Bay |  |  |  | 0 | 1 | 2.547 | 0.46245 | 944.641 |  | -1 | -1 | -1 | -1 | 0 |  |  | Central IRL A | -1 |  |  | 686 | PB-08 | Norwood Street Baffle Box Installation | City of Palm Bay |  | 138.7825 | 0.76613
1200000 | 2000000 | 2000000 | Central IRL | A | IR12-21 | 62-304.520 (7), F.A.C. | 0.56 | 0.48 | Natural Lands | 0.61776 | 3380.8984 | 7.3839 | 0.62333 | 4.5615 | 0.38507 | 2088.5955 | 4110 | Pine flatwoods | 4110 | City of Palm Bay Brevard County | City of Palm Bay |  |  | Natural Lands | 0 | 1 | 4.5615 | 0.38507 | 2088.5955 |  | -1 | -1 | -1 | -1 | 0 |  |  | Central IRL A | -1 |  |  | 686 | PB-08 | Norwood Street Baffle Box Installation | City of Palm Bay |  | 200 | 1.6939
1200000 | 2000000 | 2000000 | Central IRL | A | IR12-21 | 62-304.520 (7), F.A.C. | 0.56 | 0.48 | City of Palm Bay | 0.61776 | 4119.7735 | 11.8574 | 2.2852 | 7.3251 | 1.4117 | 2545.0455 | 1300 | Residential, High Density | 1300 | City of Palm Bay Brevard County | City of Palm Bay |  |  |  | 0 | 1 | 7.3251 | 1.4117 | 2545.0455 |  | -1 | -1 | -1 | -1 | 0 |  |  | Central IRL A | -1 |  |  | 686 | PB-08 | Norwood Street Baffle Box Installation | City of Palm Bay |  | 200 | 2.0641
1200000 | 2000000 | 2000000 | Central IRL | A | IR12-21 | 62-304.520 (7), F.A.C. | 0.56 | 0.48 | Natural Lands | 0.0013063 | 4140.5257 | 11.9075 | 2.2934 | 0.015555 | 0.002996 | 5.4089 | 6170 | Mixed wetland hardwoods | 6170 | City of Palm Bay Brevard County | City of Palm Bay |  |  | Natural Lands | 0 | 1 | 0.015555 | 0.002996 | 5.4089 |  | -1 | -1 | -1 | -1 | 0 |  |  | Central IRL A | -1 |  |  | 686 | PB-08 | Norwood Street Baffle Box Installation | City of Palm Bay |  | 11.8807 | 0.0043867
1200000 | 2000000 | 2000000 | Central IRL | A | IR12-21 | 62-304.520 (7), F.A.C. | 0.56 | 0.48 | City of Palm Bay | 0.61646 | 4140.5257 | 11.9075 | 2.2934 | 7.3405 | 1.4138 | 2552.4566 | 1300 | Residential, High Density | 1300 | City of Palm Bay Brevard County | City of Palm Bay |  |  |  | 0 | 1 | 7.3405 | 1.4138 | 2552.4566 |  | -1 | -1 | -1 | -1 | 0 |  |  | Central IRL A | -1 |  |  | 686 | PB-08 | Norwood Street Baffle Box Installation | City of Palm Bay |  | 198.2201 | 2.0701
1200000 | 2000000 | 2000000 | Central IRL | A | IR12-21 | 62-304.520 (7), F.A.C. | 0.56 | 0.48 | City of Palm Bay | 0.13876 | 4163.7318 | 11.9071 | 1.9889 | 1.6522 | 0.27597 | 577.7432 | 1400 | Commercial and Services | 1400 | City of Palm Bay Brevard County | City of Palm Bay |  |  |  | 0 | 1 | 1.6522 | 0.27597 | 906.5701 |  | -1 | -1 | -1 | -1 | 0 |  |  | Central IRL A | -1 |  |  | 686 | PB-08 | Norwood Street Baffle Box Installation | City of Palm Bay |  | 127.5203 | 0.73526
1200000 | 2000000 | 2000000 | Central IRL | A | IR12-21 | 62-304.520 (7), F.A.C. | 0.56 | 0.48 | City of Palm Bay | 0.31989 | 4163.7318 | 11.9071 | 1.9889 | 3.809 | 0.63623 | 1331.9456 | 1300 | Residential, High Density | 1300 | City of Palm Bay Brevard County | City of Palm Bay |  |  |  | 0 | 1 | 3.809 | 0.63623 | 1331.9456 |  | -1 | -1 | -1 | -1 | 0 |  |  | Central IRL A | -1 |  |  | 686 | PB-08 | Norwood Street Baffle Box Installation | City of Palm Bay |  | 167.4266 | 1.0802
1200000 | 2000000 | 2000000 | Central IRL | A | IR12-21 | 62-304.520 (7), F.A.C. | 0.56 | 0.48 | City of Palm Bay | 0.033988 | 4163.7318 | 11.9071 | 1.9889 | 0.4047 | 0.067599 | 141.5179 | 1330 | Residential, High density; Multiple Dwelling Units, Low Rise <Two stories or less> | 1330 | City of Palm Bay Brevard County | City of Palm Bay |  |  |  | 0 | 1 | 0.4047 | 0.067599 | 141.5179 |  | -1 | -1 | -1 | -1 | 0 |  |  | Central IRL A | -1 |  |  | 686 | PB-08 | Norwood Street Baffle Box Installation | City of Palm Bay |  | 55.285 | 0.11478
1200000 | 2000000 | 2000000 | Central IRL | A | IR12-21 | 62-304.520 (7), F.A.C. | 0.56 | 0.48 | City of Palm Bay | 0.12207 | 3724.2511 | 9.298 | 1.3102 | 1.135 | 0.15994 | 454.6125 | 1300 | Residential, High Density | 1300 | City of Palm Bay Brevard County | City of Palm Bay |  |  |  | 0 | 1 | 1.135 | 0.15994 | 454.6125 |  | -1 | -1 | -1 | -1 | 0 |  |  | Central IRL A | -1 |  |  | 686 | PB-08 | Norwood Street Baffle Box Installation | City of Palm Bay |  | 129.7355 | 0.3687
1200000 | 2000000 | 2000000 | Central IRL | A | IR12-21 | 62-304.520 (7), F.A.C. | 0.56 | 0.48 | Natural Lands | 0.37002 | 3724.2511 | 9.298 | 1.3102 | 3.4404 | 0.48481 | 1378.0295 | 4110 | Pine flatwoods | 4110 | City of Palm Bay Brevard County | City of Palm Bay |  |  | Natural Lands | 0 | 1 | 3.4404 | 0.48481 | 1378.0295 |  | -1 | -1 | -1 | -1 | 0 |  |  | Central IRL A | -1 |  |  | 686 | PB-08 | Norwood Street Baffle Box Installation | City of Palm Bay |  | 160.0898 | 1.1176
1200000 | 2000000 | 2000000 | Central IRL | A | IR12-21 | 62-304.520 (7), F.A.C. | 0.56 | 0.48 | City of Palm Bay | 0.00071991 | 3724.2511 | 9.298 | 1.3102 | 0.0066937 | 0.00094326 | 2.6811 | 1330 | Residential, High density; Multiple Dwelling Units, Low Rise <Two stories or less> | 1330 | City of Palm Bay Brevard County | City of Palm Bay |  |  |  | 0 | 1 | 0.0066937 | 0.00094326 | 2.6811 |  | -1 | -1 | -1 | -1 | 0 |  |  | Central IRL A | -1 |  |  | 686 | PB-08 | Norwood Street Baffle Box Installation | City of Palm Bay |  | 9.8931 | 0.0021745
1200000 | 2000000 | 2000000 | Central IRL | A | IR12-21 | 62-304.520 (7), F.A.C. | 0.56 | 0.48 | City of Palm Bay | 0.0021744 | 3923.4839 | 10.624 | 1.9355 | 0.023101 | 0.0042085 | 8.5312 | 1300 | Residential, High Density | 1300 | City of Palm Bay Brevard County | City of Palm Bay |  |  |  | 0 | 1 | 0.023101 | 0.0042085 | 8.5312 |  | -1 | -1 | -1 | -1 | 0 |  |  | Central IRL A | -1 |  |  | 686 | PB-08 | Norwood Street Baffle Box Installation | City of Palm Bay |  | 20.7884 | 0.0069191
1200000 | 2000000 | 2000000 | Central IRL | A | IR12-21 | 62-304.520 (7), F.A.C. | 0.56 | 0.48 | Natural Lands | 0.15232 | 3923.4839 | 10.624 | 1.9355 | 1.6183 | 0.29482 | 597.6359 | 6170 | Mixed wetland hardwoods | 6170 | City of Palm Bay Brevard County | City of Palm Bay |  |  | Natural Lands | 0 | 1 | 1.6183 | 0.29482 | 597.6359 |  | -1 | -1 | -1 | -1 | 0 |  |  | Central IRL A | -1 |  |  | 686 | PB-08 | Norwood Street Baffle Box Installation | City of Palm Bay |  | 122.4132 | 0.4847
1200000 | 2000000 | 2000000 | Central IRL | A | IR12-21 | 62-304.520 (7), F.A.C. | 0.56 | 0.48 | City of Palm Bay | 0.46327 | 3923.4839 | 10.624 | 1.9355 | 4.9218 | 0.89664 | 1817.6179 | 1300 | Residential, High Density | 1300 | City of Palm Bay Brevard County | City of Palm Bay |  |  |  | 0 | 1 | 4.9218 | 0.89664 | 1817.6179 |  | -1 | -1 | -1 | -1 | 0 |  |  | Central IRL A | -1 |  |  | 686 | PB-08 | Norwood Street Baffle Box Installation | City of Palm Bay |  | 180.6437 | 1.4741
1200000 | 2000000 | 2000000 | Central IRL | A | IR12-21 | 62-304.520 (7), F.A.C. | 0.56 | 0.48 | Natural Lands | 0.5778 | 3424.835 | 7.2551 | 0.9677 | 4.192 | 0.55914 | 1978.8842 | 3200 | Shrub and Brushland | 3200 | City of Palm Bay Brevard County | City of Palm Bay |  |  | Natural Lands | 0 | 1 | 4.192 | 0.55914 | 1978.8842 |  | -1 | -1 | -1 | -1 | 0 |  |  | Central IRL A | -1 |  |  | 686 | PB-08 | Norwood Street Baffle Box Installation | City of Palm Bay |  | 193.5319 | 1.6049
1200000 | 2000000 | 2000000 | Central IRL | A | IR12-21 | 62-304.520 (7), F.A.C. | 0.56 | 0.48 | City of Palm Bay | 0.039959 | 3424.835 | 7.2551 | 0.9677 | 0.28991 | 0.038668 | 136.8537 | 1300 | Residential, High Density | 1300 | City of Palm Bay Brevard County | City of Palm Bay |  |  |  | 0 | 1 | 0.28991 | 0.038668 | 136.8537 |  | -1 | -1 | -1 | -1 | 0 |  |  | Central IRL A | -1 |  |  | 686 | PB-08 | Norwood Street Baffle Box Installation | City of Palm Bay |  | 106.4686 | 0.11099
1200000 | 2000000 | 2000000 | Central IRL | A | IR12-21 | 62-304.520 (7), F.A.C. | 0.56 | 0.48 | City of Palm Bay | 0.21019 | 4076.5677 | 11.1853 | 1.9994 | 2.351 | 0.42025 | 856.8436 | 1200 | Residential, Medium Density-Two-five dwellingunits per acre | 1200 | City of Palm Bay Brevard County | City of Palm Bay |  |  |  | 0 | 1 | 2.351 | 0.42025 | 856.8436 |  | -1 | -1 | -1 | -1 | 0 |  |  | Central IRL A | -1 |  |  | 686 | PB-08 | Norwood Street Baffle Box Installation | City of Palm Bay |  | 161.2849 | 0.69493
1200000 | 2000000 | 2000000 | Central IRL | A | IR12-21 | 62-304.520 (7), F.A.C. | 0.56 | 0.48 | City of Palm Bay | 0.20397 | 4076.5677 | 11.1853 | 1.9994 | 2.2815 | 0.40782 | 831.4953 | 1300 | Residential, High Density | 1300 | City of Palm Bay Brevard County | City of Palm Bay |  |  |  | 0 | 1 | 2.2815 | 0.40782 | 831.4953 |  | -1 | -1 | -1 | -1 | 0 |  |  | Central IRL A | -1 |  |  | 686 | PB-08 | Norwood Street Baffle Box Installation | City of Palm Bay |  | 133.0967 | 0.67437
1200000 | 2000000 | 2000000 | Central IRL | A | IR12-21 | 62-304.520 (7), F.A.C. | 0.56 | 0.48 | City of Palm Bay | 0.16688 | 4076.5677 | 11.1853 | 1.9994 | 1.8666 | 0.33365 | 680.2819 | 1300 | Residential, High Density | 1300 | City of Palm Bay Brevard County | City of Palm Bay |  |  |  | 0 | 1 | 1.8666 | 0.33365 | 680.2819 |  | -1 | -1 | -1 | -1 | 0 |  |  | Central IRL A | -1 |  |  | 686 | PB-08 | Norwood Street Baffle Box Installation | City of Palm Bay |  | 104.5448 | 0.55173
1200000 | 2000000 | 2000000 | Central IRL | A | IR12-21 | 62-304.520 (7), F.A.C. | 0.56 | 0.48 | City of Palm Bay | 0.03673 | 4076.5677 | 11.1853 | 1.9994 | 0.41084 | 0.073439 | 149.7337 | 1300 | Residential, High Density | 1300 | City of Palm Bay Brevard County | City of Palm Bay |  |  |  | 0 | 1 | 0.41084 | 0.073439 | 149.7337 |  | -1 | -1 | -1 | -1 | 0 |  |  | Central IRL A | -1 |  |  | 686 | PB-08 | Norwood Street Baffle Box Installation | City of Palm Bay |  | 105.9509 | 0.12144
1200000 | 2000000 | 2000000 | Central IRL | A | IR12-21 | 62-304.520 (7), F.A.C. | 0.56 | 0.48 | City of Palm Bay | 0.13632 | 4088.7736 | 11.7737 | 2.2697 | 1.605 | 0.3094 | 557.3792 | 1300 | Residential, High Density | 1300 | City of Palm Bay Brevard County | City of Palm Bay |  |  |  | 0 | 1 | 1.605 | 0.3094 | 557.3792 |  | -1 | -1 | -1 | -1 | 0 |  |  | Central IRL A | -1 |  |  | 686 | PB-08 | Norwood Street Baffle Box Installation | City of Palm Bay |  | 98.0366 | 0.45205
1200000 | 2000000 | 2000000 | Central IRL | A | IR12-21 | 62-304.520 (7), F.A.C. | 0.56 | 0.48 | City of Palm Bay | 0.081366 | 4088.7736 | 11.7737 | 2.2697 | 0.95797 | 0.18468 | 332.6855 | 1300 | Residential, High Density | 1300 | City of Palm Bay Brevard County | City of Palm Bay |  |  |  | 0 | 1 | 0.95797 | 0.18468 | 332.6855 |  | -1 | -1 | -1 | -1 | 0 |  |  | Central IRL A | -1 |  |  | 686 | PB-08 | Norwood Street Baffle Box Installation | City of Palm Bay |  | 72.6012 | 0.26982
1200000 | 2000000 | 2000000 | Central IRL | A | IR12-21 | 62-304.520 (7), F.A.C. | 0.56 | 0.48 | City of Palm Bay | 0.40008 | 4088.7736 | 11.7737 | 2.2697 | 4.7104 | 0.90806 | 1635.8303 | 1300 | Residential, High Density | 1300 | City of Palm Bay Brevard County | City of Palm Bay |  |  |  | 0 | 1 | 4.7104 | 0.90806 | 1635.8303 |  | -1 | -1 | -1 | -1 | 0 |  |  | Central IRL A | -1 |  |  | 686 | PB-08 | Norwood Street Baffle Box Installation | City of Palm Bay |  | 164.7658 | 1.3267
1200000 | 2000000 | 2000000 | Central IRL | A | IR12-21 | 62-304.520 (7), F.A.C. | 0.56 | 0.48 | City of Palm Bay | 0.011438 | 4195.1059 | 10.8974 | 1.9392 | 0.12465 | 0.022182 | 47.9855 | 1400 | Commercial and Services | 1400 | City of Palm Bay Brevard County | City of Palm Bay |  |  |  | 0 | 1 | 0.12465 | 0.022182 | 85.679 |  | -1 | -1 | -1 | -1 | 0 |  |  | Central IRL A | -1 |  |  | 686 | PB-08 | Norwood Street Baffle Box Installation | City of Palm Bay |  | 32.8519 | 0.069488
1200000 | 2000000 | 2000000 | Central IRL | A | IR12-21 | 62-304.520 (7), F.A.C. | 0.56 | 0.48 | City of Palm Bay | 0.28518 | 4195.1059 | 10.8974 | 1.9392 | 3.1077 | 0.55303 | 1196.3523 | 1300 | Residential, High Density | 1300 | City of Palm Bay Brevard County | City of Palm Bay |  |  |  | 0 | 1 | 3.1077 | 0.55303 | 1242.3039 |  | -1 | -1 | -1 | -1 | 0 |  |  | Central IRL A | -1 |  |  | 686 | PB-08 | Norwood Street Baffle Box Installation | City of Palm Bay |  | 150.4704 | 1.0075
1200000 | 2000000 | 2000000 | Central IRL | A | IR12-21 | 62-304.520 (7), F.A.C. | 0.56 | 0.48 | Natural Lands | 0.010387 | 4195.1059 | 10.8974 | 1.9392 | 0.11319 | 0.020142 | 43.5738 | 4340 | Hardwood Conifer Mixed | 4340 | City of Palm Bay Brevard County | City of Palm Bay |  |  | Natural Lands | 0 | 1 | 0.11319 | 0.020142 | 156.001 |  | -1 | -1 | -1 | -1 | 0 |  |  | Central IRL A | -1 |  |  | 686 | PB-08 | Norwood Street Baffle Box Installation | City of Palm Bay |  | 65.39 | 0.12652
1200000 | 2000000 | 2000000 | Central IRL | A | IR12-21 | 62-304.520 (7), F.A.C. | 0.56 | 0.48 | City of Palm Bay | 0.0054721 | 4195.1059 | 10.8974 | 1.9392 | 0.059632 | 0.010612 | 22.9562 | 1330 | Residential, High density; Multiple Dwelling Units, Low Rise <Two stories or less> | 1330 | City of Palm Bay Brevard County | City of Palm Bay |  |  |  | 0 | 1 | 0.059632 | 0.010612 | 22.9562 |  | -1 | -1 | -1 | -1 | 0 |  |  | Central IRL A | -1 |  |  | 686 | PB-08 | Norwood Street Baffle Box Installation | City of Palm Bay |  | 25.1968 | 0.018618
1200000 | 2000000 | 2000000 | Central IRL | A | IR12-21 | 62-304.520 (7), F.A.C. | 0.56 | 0.48 | Natural Lands | 0.48152 | 3522.6609 | 8.0409 | 1.1969 | 3.8718 | 0.57631 | 1696.215 | 6170 | Mixed wetland hardwoods | 6170 | City of Palm Bay Brevard County | City of Palm Bay |  |  | Natural Lands | 0 | 1 | 3.8718 | 0.57631 | 1696.215 |  | -1 | -1 | -1 | -1 | 0 |  |  | Central IRL A | -1 |  |  | 686 | PB-08 | Norwood Street Baffle Box Installation | City of Palm Bay |  | 181.8228 | 1.3757
1200000 | 2000000 | 2000000 | Central IRL | A | IR12-21 | 62-304.520 (7), F.A.C. | 0.56 | 0.48 | City of Palm Bay | 0.13625 | 3522.6609 | 8.0409 | 1.1969 | 1.0956 | 0.16307 | 479.9562 | 1300 | Residential, High Density | 1300 | City of Palm Bay Brevard County | City of Palm Bay |  |  |  | 0 | 1 | 1.0956 | 0.16307 | 479.9562 |  | -1 | -1 | -1 | -1 | 0 |  |  | Central IRL A | -1 |  |  | 686 | PB-08 | Norwood Street Baffle Box Installation | City of Palm Bay |  | 121.3336 | 0.38926
1200000 | 2000000 | 2000000 | Central IRL | A | IR12-21 | 62-304.520 (7), F.A.C. | 0.56 | 0.48 | City of Palm Bay | 0.046271 | 4063.9142 | 11.7066 | 2.2573 | 0.54167 | 0.10445 | 188.0401 | 1300 | Residential, High Density | 1300 | City of Palm Bay Brevard County | City of Palm Bay |  |  |  | 0 | 1 | 0.54167 | 0.10445 | 188.0401 |  | -1 | -1 | -1 | -1 | 0 |  |  | Central IRL A | -1 |  |  | 686 | PB-08 | Norwood Street Baffle Box Installation | City of Palm Bay |  | 65.0369 | 0.15251
1200000 | 2000000 | 2000000 | Central IRL | A | IR12-21 | 62-304.520 (7), F.A.C. | 0.56 | 0.48 | City of Palm Bay | 0.33316 | 4063.9142 | 11.7066 | 2.2573 | 3.9001 | 0.75202 | 1353.9134 | 1300 | Residential, High Density | 1300 | City of Palm Bay Brevard County | City of Palm Bay |  |  |  | 0 | 1 | 3.9001 | 0.75202 | 1353.9134 |  | -1 | -1 | -1 | -1 | 0 |  |  | Central IRL A | -1 |  |  | 686 | PB-08 | Norwood Street Baffle Box Installation | City of Palm Bay |  | 151.3863 | 1.0981
1200000 | 2000000 | 2000000 | Central IRL | A | IR12-21 | 62-304.520 (7), F.A.C. | 0.56 | 0.48 | City of Palm Bay | 0.21951 | 4094.0038 | 11.2055 | 1.9954 | 2.4598 | 0.43801 | 898.6902 | 1200 | Residential, Medium Density-Two-five dwellingunits per acre | 1200 | City of Palm Bay Brevard County | City of Palm Bay |  |  |  | 0 | 1 | 2.4598 | 0.43801 | 898.6902 |  | -1 | -1 | -1 | -1 | 0 |  |  | Central IRL A | -1 |  |  | 686 | PB-08 | Norwood Street Baffle Box Installation | City of Palm Bay |  | 259.292 | 0.72886
1200000 | 2000000 | 2000000 | Central IRL | A | IR12-21 | 62-304.520 (7), F.A.C. | 0.56 | 0.48 | City of Palm Bay | 0.36098 | 4094.0038 | 11.2055 | 1.9954 | 4.0449 | 0.72028 | 1477.8398 | 1300 | Residential, High Density | 1300 | City of Palm Bay Brevard County | City of Palm Bay |  |  |  | 0 | 1 | 4.0449 | 0.72028 | 1477.8398 |  | -1 | -1 | -1 | -1 | 0 |  |  | Central IRL A | -1 |  |  | 686 | PB-08 | Norwood Street Baffle Box Installation | City of Palm Bay |  | 154.123 | 1.1986
1200000 | 2000000 | 2000000 | Central IRL | A | IR12-21 | 62-304.520 (7), F.A.C. | 0.56 | 0.48 | City of Palm Bay | 0.037273 | 4094.0038 | 11.2055 | 1.9954 | 0.41766 | 0.074374 | 152.5959 | 1300 | Residential, High Density | 1300 | City of Palm Bay Brevard County | City of Palm Bay |  |  |  | 0 | 1 | 0.41766 | 0.074374 | 152.5959 |  | -1 | -1 | -1 | -1 | 0 |  |  | Central IRL A | -1 |  |  | 686 | PB-08 | Norwood Street Baffle Box Installation | City of Palm Bay |  | 104.7796 | 0.12376
1200000 | 2000000 | 2000000 | Central IRL | A | IR12-21 | 62-304.520 (7), F.A.C. | 0.56 | 0.48 | City of Palm Bay | 0.0024294 | 4135.3438 | 10.2387 | 1.5035 | 0.024874 | 0.0036526 | 10.0465 | 1210 | Fixed Single Family Units | 1210 | City of Palm Bay Brevard County | City of Palm Bay |  |  |  | 0 | 1 | 0.024874 | 0.0036526 | 10.0465 |  | -1 | -1 | -1 | -1 | 0 |  |  | Central IRL A | -1 |  |  | 686 | PB-08 | Norwood Street Baffle Box Installation | City of Palm Bay |  | 27.4021 | 0.008148
1200000 | 2000000 | 2000000 | Central IRL | A | IR12-21 | 62-304.520 (7), F.A.C. | 0.56 | 0.48 | City of Palm Bay | 0.080668 | 4135.3438 | 10.2387 | 1.5035 | 0.82594 | 0.12128 | 333.5905 | 1210 | Fixed Single Family Units | 1210 | City of Palm Bay Brevard County | City of Palm Bay |  |  |  | 0 | 1 | 0.82594 | 0.12128 | 333.5905 |  | -1 | -1 | -1 | -1 | 0 |  |  | Central IRL A | -1 |  |  | 686 | PB-08 | Norwood Street Baffle Box Installation | City of Palm Bay |  | 75.6024 | 0.27055
1200000 | 2000000 | 2000000 | Central IRL | A | IR12-21 | 62-304.520 (7), F.A.C. | 0.56 | 0.48 | City of Palm Bay | 0.085551 | 4135.3438 | 10.2387 | 1.5035 | 0.87594 | 0.12862 | 353.7848 | 1210 | Fixed Single Family Units | 1210 | City of Palm Bay Brevard County | City of Palm Bay |  |  |  | 0 | 1 | 0.87594 | 0.12862 | 353.7848 |  | -1 | -1 | -1 | -1 | 0 |  |  | Central IRL A | -1 |  |  | 686 | PB-08 | Norwood Street Baffle Box Installation | City of Palm Bay |  | 77.2197 | 0.28693
1200000 | 2000000 | 2000000 | Central IRL | A | IR12-21 | 62-304.520 (7), F.A.C. | 0.56 | 0.48 | City of Palm Bay | 0.0013183 | 4135.3438 | 10.2387 | 1.5035 | 0.013497 | 0.001982 | 5.4515 | 1210 | Fixed Single Family Units | 1210 | City of Palm Bay Brevard County | City of Palm Bay |  |  |  | 0 | 1 | 0.013497 | 0.001982 | 5.4515 |  | -1 | -1 | -1 | -1 | 0 |  |  | Central IRL A | -1 |  |  | 686 | PB-08 | Norwood Street Baffle Box Installation | City of Palm Bay |  | 29.8863 | 0.0044213
1200000 | 2000000 | 2000000 | Central IRL | A | IR12-21 | 62-304.520 (7), F.A.C. | 0.56 | 0.48 | City of Palm Bay | 0.61776 | 4063.9142 | 11.7066 | 2.2573 | 7.2319 | 1.3945 | 2510.5377 | 1300 | Residential, High Density | 1300 | City of Palm Bay Brevard County | City of Palm Bay |  |  |  | 0 | 1 | 7.2319 | 1.3945 | 2510.5377 |  | -1 | -1 | -1 | -1 | 0 |  |  | Central IRL A | -1 |  |  | 686 | PB-08 | Norwood Street Baffle Box Installation | City of Palm Bay |  | 200 | 2.0361
1200000 | 2000000 | 2000000 | Central IRL | A | IR12-21 | 62-304.520 (7), F.A.C. | 0.56 | 0.48 | City of Palm Bay | 0.012703 | 3447.6289 | 7.2425 | 0.93564 | 0.092002 | 0.011885 | 43.7952 | 1400 | Commercial and Services | 1400 | City of Palm Bay Brevard County | City of Palm Bay |  |  |  | 0 | 1 | 0.092002 | 0.011885 | 140.4831 |  | -1 | -1 | -1 | -1 | 0 |  |  | Central IRL A | -1 |  |  | 686 | PB-08 | Norwood Street Baffle Box Installation | City of Palm Bay |  | 44.7191 | 0.11394
1200000 | 2000000 | 2000000 | Central IRL | A | IR12-21 | 62-304.520 (7), F.A.C. | 0.56 | 0.48 | City of Palm Bay | 0.0029414 | 3447.6289 | 7.2425 | 0.93564 | 0.021303 | 0.0027521 | 10.141 | 1300 | Residential, High Density | 1300 | City of Palm Bay Brevard County | City of Palm Bay |  |  |  | 0 | 1 | 0.021303 | 0.0027521 | 10.141 |  | -1 | -1 | -1 | -1 | 0 |  |  | Central IRL A | -1 |  |  | 686 | PB-08 | Norwood Street Baffle Box Installation | City of Palm Bay |  | 16.4678 | 0.0082247
1200000 | 2000000 | 2000000 | Central IRL | A | IR12-21 | 62-304.520 (7), F.A.C. | 0.56 | 0.48 | Natural Lands | 0.51452 | 3447.6289 | 7.2425 | 0.93564 | 3.7264 | 0.48141 | 1773.8849 | 6170 | Mixed wetland hardwoods | 6170 | City of Palm Bay Brevard County | City of Palm Bay |  |  | Natural Lands | 0 | 1 | 3.7264 | 0.48141 | 1826.6703 |  | -1 | -1 | -1 | -1 | 0 |  |  | Central IRL A | -1 |  |  | 686 | PB-08 | Norwood Street Baffle Box Installation | City of Palm Bay |  | 186.4799 | 1.4815
1200000 | 2000000 | 2000000 | Central IRL | A | IR12-21 | 62-304.520 (7), F.A.C. | 0.56 | 0.48 | City of Palm Bay | 0.0031814 | 3447.6289 | 7.2425 | 0.93564 | 0.023042 | 0.0029767 | 10.9684 | 1430 | Professional Services | 1430 | City of Palm Bay Brevard County | City of Palm Bay |  |  |  | 0 | 1 | 0.023042 | 0.0029767 | 152.0034 |  | -1 | -1 | -1 | -1 | 0 |  |  | Central IRL A | -1 |  |  | 686 | PB-08 | Norwood Street Baffle Box Installation | City of Palm Bay |  | 20.1407 | 0.12328
1200000 | 2000000 | 2000000 | Central IRL | A | IR12-21 | 62-304.520 (7), F.A.C. | 0.56 | 0.48 | City of Palm Bay | 0.00015122 | 3447.6289 | 7.2425 | 0.93564 | 0.0010952 | 0.00014149 | 0.52134 | 1300 | Residential, High Density | 1300 | City of Palm Bay Brevard County | City of Palm Bay |  |  |  | 0 | 1 | 0.0010952 | 0.00014149 | 0.52134 |  | -1 | -1 | -1 | -1 | 0 |  |  | Central IRL A | -1 |  |  | 686 | PB-08 | Norwood Street Baffle Box Installation | City of Palm Bay |  | 4.152 | 0.00042283
1200000 | 2000000 | 2000000 | Central IRL | A | IR12-21 | 62-304.520 (7), F.A.C. | 0.56 | 0.48 | City of Palm Bay | 0.088101 | 3937.5089 | 11.0926 | 2.0122 | 0.97726 | 0.17727 | 346.897 | 1300 | Residential, High Density | 1300 | City of Palm Bay Brevard County | City of Palm Bay |  |  |  | 0 | 1 | 0.97726 | 0.17727 | 346.897 |  | -1 | -1 | -1 | -1 | 0 |  |  | Central IRL A | -1 |  |  | 686 | PB-08 | Norwood Street Baffle Box Installation | City of Palm Bay |  | 75.6326 | 0.28134
1200000 | 2000000 | 2000000 | Central IRL | A | IR12-21 | 62-304.520 (7), F.A.C. | 0.56 | 0.48 | Natural Lands | 0.029063 | 3937.5089 | 11.0926 | 2.0122 | 0.32238 | 0.058479 | 114.4345 | 6170 | Mixed wetland hardwoods | 6170 | City of Palm Bay Brevard County | City of Palm Bay |  |  | Natural Lands | 0 | 1 | 0.32238 | 0.058479 | 429.4983 |  | -1 | -1 | -1 | -1 | 0 |  |  | Central IRL A | -1 |  |  | 686 | PB-08 | Norwood Street Baffle Box Installation | City of Palm Bay |  | 65.2879 | 0.34834
1200000 | 2000000 | 2000000 | Central IRL | A | IR12-21 | 62-304.520 (7), F.A.C. | 0.56 | 0.48 | City of Palm Bay | 0.35072 | 3937.5089 | 11.0926 | 2.0122 | 3.8904 | 0.7057 | 1380.9516 | 1300 | Residential, High Density | 1300 | City of Palm Bay Brevard County | City of Palm Bay |  |  |  | 0 | 1 | 3.8904 | 0.7057 | 1655.8437 |  | -1 | -1 | -1 | -1 | 0 |  |  | Central IRL A | -1 |  |  | 686 | PB-08 | Norwood Street Baffle Box Installation | City of Palm Bay |  | 157.2463 | 1.3429
1200000 | 2000000 | 2000000 | Central IRL | A | IR12-21 | 62-304.520 (7), F.A.C. | 0.56 | 0.48 | City of Palm Bay | 5.337e-05 | 3937.5089 | 11.0926 | 2.0122 | 0.00059201 | 0.00010739 | 0.21014 | 1300 | Residential, High Density | 1300 | City of Palm Bay Brevard County | City of Palm Bay |  |  |  | 0 | 1 | 0.00059201 | 0.00010739 | 0.21014 |  | -1 | -1 | -1 | -1 | 0 |  |  | Central IRL A | -1 |  |  | 686 | PB-08 | Norwood Street Baffle Box Installation | City of Palm Bay |  | 2.3267 | 0.00017043
1200000 | 2000000 | 2000000 | Central IRL | A | IR12-21 | 62-304.520 (7), F.A.C. | 0.56 | 0.48 | Natural Lands | 0.2157 | 3837.452 | 10.1166 | 1.7932 | 2.1821 | 0.38679 | 827.7379 | 6170 | Mixed wetland hardwoods | 6170 | City of Palm Bay Brevard County | City of Palm Bay |  |  | Natural Lands | 0 | 1 | 2.1821 | 0.38679 | 827.7379 |  | -1 | -1 | -1 | -1 | 0 |  |  | Central IRL A | -1 |  |  | 686 | PB-08 | Norwood Street Baffle Box Installation | City of Palm Bay |  | 135.4724 | 0.67132
1200000 | 2000000 | 2000000 | Central IRL | A | IR12-21 | 62-304.520 (7), F.A.C. | 0.56 | 0.48 | City of Palm Bay | 0.40206 | 3837.452 | 10.1166 | 1.7932 | 4.0675 | 0.72098 | 1542.8997 | 1300 | Residential, High Density | 1300 | City of Palm Bay Brevard County | City of Palm Bay |  |  |  | 0 | 1 | 4.0675 | 0.72098 | 1542.8997 |  | -1 | -1 | -1 | -1 | 0 |  |  | Central IRL A | -1 |  |  | 686 | PB-08 | Norwood Street Baffle Box Installation | City of Palm Bay |  | 165.6399 | 1.2513
1200000 | 2000000 | 2000000 | Central IRL | A | IR12-21 | 62-304.520 (7), F.A.C. | 0.56 | 0.48 | City of Palm Bay | 0.61776 | 4119.7735 | 11.8574 | 2.2852 | 7.3251 | 1.4117 | 2545.0455 | 1300 | Residential, High Density | 1300 | City of Palm Bay Brevard County | City of Palm Bay |  |  |  | 0 | 1 | 7.3251 | 1.4117 | 2545.0455 |  | -1 | -1 | -1 | -1 | 0 |  |  | Central IRL A | -1 |  |  | 686 | PB-08 | Norwood Street Baffle Box Installation | City of Palm Bay |  | 200 | 2.0641
1200000 | 2000000 | 2000000 | Central IRL | A | IR12-21 | 62-304.520 (7), F.A.C. | 0.56 | 0.48 | City of Palm Bay | 0.61776 | 4088.7736 | 11.7737 | 2.2697 | 7.2734 | 1.4021 | 2525.8949 | 1300 | Residential, High Density | 1300 | City of Palm Bay Brevard County | City of Palm Bay |  |  |  | 0 | 1 | 7.2734 | 1.4021 | 2525.8949 |  | -1 | -1 | -1 | -1 | 0 |  |  | Central IRL A | -1 |  |  | 686 | PB-08 | Norwood Street Baffle Box Installation | City of Palm Bay |  | 200 | 2.0486
1200000 | 2000000 | 2000000 | Central IRL | A | IR12-21 | 62-304.520 (7), F.A.C. | 0.56 | 0.48 | City of Palm Bay | 0.61776 | 4119.7735 | 11.8574 | 2.2852 | 7.3251 | 1.4117 | 2545.0455 | 1300 | Residential, High Density | 1300 | City of Palm Bay Brevard County | City of Palm Bay |  |  |  | 0 | 1 | 7.3251 | 1.4117 | 2545.0455 |  | -1 | -1 | -1 | -1 | 0 |  |  | Central IRL A | -1 |  |  | 686 | PB-08 | Norwood Street Baffle Box Installation | City of Palm Bay |  | 200 | 2.0641
1200000 | 2000000 | 2000000 | Central IRL | A | IR12-21 | 62-304.520 (7), F.A.C. | 0.56 | 0.48 | City of Palm Bay | 0.046177 | 4080.5135 | 10.7861 | 1.7989 | 0.49807 | 0.083066 | 188.4257 | 1300 | Residential, High Density | 1300 | City of Palm Bay Brevard County | City of Palm Bay |  |  |  | 0 | 1 | 0.49807 | 0.083066 | 188.4257 |  | -1 | -1 | -1 | -1 | 0 |  |  | Central IRL A | -1 |  |  | 686 | PB-08 | Norwood Street Baffle Box Installation | City of Palm Bay |  | 69.3941 | 0.15282
1200000 | 2000000 | 2000000 | Central IRL | A | IR12-21 | 62-304.520 (7), F.A.C. | 0.56 | 0.48 | Natural Lands | 0.056318 | 4080.5135 | 10.7861 | 1.7989 | 0.60745 | 0.10131 | 229.8066 | 4110 | Pine flatwoods | 4110 | City of Palm Bay Brevard County | City of Palm Bay |  |  | Natural Lands | 0 | 1 | 0.60745 | 0.10131 | 229.8066 |  | -1 | -1 | -1 | -1 | 0 |  |  | Central IRL A | -1 |  |  | 686 | PB-08 | Norwood Street Baffle Box Installation | City of Palm Bay |  | 72.2185 | 0.18638
1200000 | 2000000 | 2000000 | Central IRL | A | IR12-21 | 62-304.520 (7), F.A.C. | 0.56 | 0.48 | City of Palm Bay | 0.0050442 | 4080.5135 | 10.7861 | 1.7989 | 0.054407 | 0.0090738 | 20.583 | 1210 | Fixed Single Family Units | 1210 | City of Palm Bay Brevard County | City of Palm Bay |  |  |  | 0 | 1 | 0.054407 | 0.0090738 | 20.583 |  | -1 | -1 | -1 | -1 | 0 |  |  | Central IRL A | -1 |  |  | 686 | PB-08 | Norwood Street Baffle Box Installation | City of Palm Bay |  | 46.0103 | 0.016693
1200000 | 2000000 | 2000000 | Central IRL | A | IR12-21 | 62-304.520 (7), F.A.C. | 0.56 | 0.48 | City of Palm Bay | 0.13259 | 4080.5135 | 10.7861 | 1.7989 | 1.4301 | 0.23851 | 541.0318 | 1210 | Fixed Single Family Units | 1210 | City of Palm Bay Brevard County | City of Palm Bay |  |  |  | 0 | 1 | 1.4301 | 0.23851 | 541.0318 |  | -1 | -1 | -1 | -1 | 0 |  |  | Central IRL A | -1 |  |  | 686 | PB-08 | Norwood Street Baffle Box Installation | City of Palm Bay |  | 92.7902 | 0.43879
1200000 | 2000000 | 2000000 | Central IRL | A | IR12-21 | 62-304.520 (7), F.A.C. | 0.56 | 0.48 | City of Palm Bay | 0.077749 | 4080.5135 | 10.7861 | 1.7989 | 0.83861 | 0.13986 | 317.2572 | 1330 | Residential, High density; Multiple Dwelling Units, Low Rise <Two stories or less> | 1330 | City of Palm Bay Brevard County | City of Palm Bay |  |  |  | 0 | 1 | 0.83861 | 0.13986 | 317.2572 |  | -1 | -1 | -1 | -1 | 0 |  |  | Central IRL A | -1 |  |  | 686 | PB-08 | Norwood Street Baffle Box Installation | City of Palm Bay |  | 78.7222 | 0.25731
1200000 | 2000000 | 2000000 | Central IRL | A | IR12-21 | 62-304.520 (7), F.A.C. | 0.56 | 0.48 | City of Palm Bay | 0.037339 | 4080.5135 | 10.7861 | 1.7989 | 0.40275 | 0.067168 | 152.3643 | 1330 | Residential, High density; Multiple Dwelling Units, Low Rise <Two stories or less> | 1330 | City of Palm Bay Brevard County | City of Palm Bay |  |  |  | 0 | 1 | 0.40275 | 0.067168 | 152.3643 |  | -1 | -1 | -1 | -1 | 0 |  |  | Central IRL A | -1 |  |  | 686 | PB-08 | Norwood Street Baffle Box Installation | City of Palm Bay |  | 67.2585 | 0.12357
1200000 | 2000000 | 2000000 | Central IRL | A | IR12-21 | 62-304.520 (7), F.A.C. | 0.56 | 0.48 | City of Palm Bay | 0.031949 | 4080.5135 | 10.7861 | 1.7989 | 0.34461 | 0.057473 | 130.3702 | 1330 | Residential, High density; Multiple Dwelling Units, Low Rise <Two stories or less> | 1330 | City of Palm Bay Brevard County | City of Palm Bay |  |  |  | 0 | 1 | 0.34461 | 0.057473 | 130.3702 |  | -1 | -1 | -1 | -1 | 0 |  |  | Central IRL A | -1 |  |  | 686 | PB-08 | Norwood Street Baffle Box Installation | City of Palm Bay |  | 65.8163 | 0.10573
1200000 | 2000000 | 2000000 | Central IRL | A | IR12-21 | 62-304.520 (7), F.A.C. | 0.56 | 0.48 | City of Palm Bay | 0.033288 | 4080.5135 | 10.7861 | 1.7989 | 0.35904 | 0.059879 | 135.8302 | 1330 | Residential, High density; Multiple Dwelling Units, Low Rise <Two stories or less> | 1330 | City of Palm Bay Brevard County | City of Palm Bay |  |  |  | 0 | 1 | 0.35904 | 0.059879 | 135.8302 |  | -1 | -1 | -1 | -1 | 0 |  |  | Central IRL A | -1 |  |  | 686 | PB-08 | Norwood Street Baffle Box Installation | City of Palm Bay |  | 66.2762 | 0.11016
1200000 | 2000000 | 2000000 | Central IRL | A | IR12-21 | 62-304.520 (7), F.A.C. | 0.56 | 0.48 | City of Palm Bay | 0.13112 | 4080.5135 | 10.7861 | 1.7989 | 1.4143 | 0.23587 | 535.0538 | 1210 | Fixed Single Family Units | 1210 | City of Palm Bay Brevard County | City of Palm Bay |  |  |  | 0 | 1 | 1.4143 | 0.23587 | 535.0538 |  | -1 | -1 | -1 | -1 | 0 |  |  | Central IRL A | -1 |  |  | 686 | PB-08 | Norwood Street Baffle Box Installation | City of Palm Bay |  | 92.3049 | 0.43394
1200000 | 2000000 | 2000000 | Central IRL | A | IR12-21 | 62-304.520 (7), F.A.C. | 0.56 | 0.48 | City of Palm Bay | 0.004026 | 4080.5135 | 10.7861 | 1.7989 | 0.043425 | 0.0072422 | 16.4282 | 1330 | Residential, High density; Multiple Dwelling Units, Low Rise <Two stories or less> | 1330 | City of Palm Bay Brevard County | City of Palm Bay |  |  |  | 0 | 1 | 0.043425 | 0.0072422 | 16.4282 |  | -1 | -1 | -1 | -1 | 0 |  |  | Central IRL A | -1 |  |  | 686 | PB-08 | Norwood Street Baffle Box Installation | City of Palm Bay |  | 57.9645 | 0.013324
1200000 | 2000000 | 2000000 | Central IRL | A | IR12-21 | 62-304.520 (7), F.A.C. | 0.56 | 0.48 | City of Palm Bay | 0.0010444 | 4080.5135 | 10.7861 | 1.7989 | 0.011265 | 0.0018787 | 4.2616 | 1210 | Fixed Single Family Units | 1210 | City of Palm Bay Brevard County | City of Palm Bay |  |  |  | 0 | 1 | 0.011265 | 0.0018787 | 4.2616 |  | -1 | -1 | -1 | -1 | 0 |  |  | Central IRL A | -1 |  |  | 686 | PB-08 | Norwood Street Baffle Box Installation | City of Palm Bay |  | 43.5708 | 0.0034562
1200000 | 2000000 | 2000000 | Central IRL | A | IR12-21 | 62-304.520 (7), F.A.C. | 0.56 | 0.48 | City of Palm Bay | 0.061115 | 4080.5135 | 10.7861 | 1.7989 | 0.65919 | 0.10994 | 249.3796 | 1300 | Residential, High Density | 1300 | City of Palm Bay Brevard County | City of Palm Bay |  |  |  | 0 | 1 | 0.65919 | 0.10994 | 249.3796 |  | -1 | -1 | -1 | -1 | 0 |  |  | Central IRL A | -1 |  |  | 686 | PB-08 | Norwood Street Baffle Box Installation | City of Palm Bay |  | 73.8107 | 0.20225
1200000 | 2000000 | 2000000 | Central IRL | A | IR12-21 | 62-304.520 (7), F.A.C. | 0.56 | 0.48 | Natural Lands | 0.61776 | 3358.0293 | 6.8968 | 0.87084 | 4.2606 | 0.53797 | 2074.4677 | 3200 | Shrub and Brushland | 3200 | City of Palm Bay Brevard County | City of Palm Bay |  |  | Natural Lands | 0 | 1 | 4.2606 | 0.53797 | 2074.4677 |  | -1 | -1 | -1 | -1 | 0 |  |  | Central IRL A | -1 |  |  | 686 | PB-08 | Norwood Street Baffle Box Installation | City of Palm Bay |  | 200 | 1.6825
1200000 | 2000000 | 2000000 | Central IRL | A | IR12-21 | 62-304.520 (7), F.A.C. | 0.56 | 0.48 | City of Palm Bay | 0.077648 | 4024.3185 | 11.1631 | 2.0096 | 0.86679 | 0.15604 | 312.4789 | 1300 | Residential, High Density | 1300 | City of Palm Bay Brevard County | City of Palm Bay |  |  |  | 0 | 1 | 0.86679 | 0.15604 | 312.4789 |  | -1 | -1 | -1 | -1 | 0 |  |  | Central IRL A | -1 |  |  | 686 | PB-08 | Norwood Street Baffle Box Installation | City of Palm Bay |  | 112.3779 | 0.25343
1200000 | 2000000 | 2000000 | Central IRL | A | IR12-21 | 62-304.520 (7), F.A.C. | 0.56 | 0.48 | Natural Lands | 0.10955 | 4024.3185 | 11.1631 | 2.0096 | 1.2229 | 0.22015 | 440.8553 | 4110 | Pine flatwoods | 4110 | City of Palm Bay Brevard County | City of Palm Bay |  |  | Natural Lands | 0 | 1 | 1.2229 | 0.22015 | 440.8553 |  | -1 | -1 | -1 | -1 | 0 |  |  | Central IRL A | -1 |  |  | 686 | PB-08 | Norwood Street Baffle Box Installation | City of Palm Bay |  | 117.7413 | 0.35755
1200000 | 2000000 | 2000000 | Central IRL | A | IR12-21 | 62-304.520 (7), F.A.C. | 0.56 | 0.48 | City of Palm Bay | 0.004353 | 4024.3185 | 11.1631 | 2.0096 | 0.048593 | 0.0087477 | 17.5178 | 1330 | Residential, High density; Multiple Dwelling Units, Low Rise <Two stories or less> | 1330 | City of Palm Bay Brevard County | City of Palm Bay |  |  |  | 0 | 1 | 0.048593 | 0.0087477 | 17.5178 |  | -1 | -1 | -1 | -1 | 0 |  |  | Central IRL A | -1 |  |  | 686 | PB-08 | Norwood Street Baffle Box Installation | City of Palm Bay |  | 25.7158 | 0.014207
1200000 | 2000000 | 2000000 | Central IRL | A | IR12-21 | 62-304.520 (7), F.A.C. | 0.56 | 0.48 | City of Palm Bay | 0.030857 | 4024.3185 | 11.1631 | 2.0096 | 0.34446 | 0.06201 | 124.178 | 1330 | Residential, High density; Multiple Dwelling Units, Low Rise <Two stories or less> | 1330 | City of Palm Bay Brevard County | City of Palm Bay |  |  |  | 0 | 1 | 0.34446 | 0.06201 | 124.178 |  | -1 | -1 | -1 | -1 | 0 |  |  | Central IRL A | -1 |  |  | 686 | PB-08 | Norwood Street Baffle Box Installation | City of Palm Bay |  | 61.0547 | 0.10071
1200000 | 2000000 | 2000000 | Central IRL | A | IR12-21 | 62-304.520 (7), F.A.C. | 0.56 | 0.48 | City of Palm Bay | 0.036872 | 4024.3185 | 11.1631 | 2.0096 | 0.4116 | 0.074097 | 148.384 | 1330 | Residential, High density; Multiple Dwelling Units, Low Rise <Two stories or less> | 1330 | City of Palm Bay Brevard County | City of Palm Bay |  |  |  | 0 | 1 | 0.4116 | 0.074097 | 148.384 |  | -1 | -1 | -1 | -1 | 0 |  |  | Central IRL A | -1 |  |  | 686 | PB-08 | Norwood Street Baffle Box Installation | City of Palm Bay |  | 63.1931 | 0.12034
1200000 | 2000000 | 2000000 | Central IRL | A | IR12-21 | 62-304.520 (7), F.A.C. | 0.56 | 0.48 | City of Palm Bay | 0.0325 | 4024.3185 | 11.1631 | 2.0096 | 0.3628 | 0.065312 | 130.7909 | 1330 | Residential, High density; Multiple Dwelling Units, Low Rise <Two stories or less> | 1330 | City of Palm Bay Brevard County | City of Palm Bay |  |  |  | 0 | 1 | 0.3628 | 0.065312 | 130.7909 |  | -1 | -1 | -1 | -1 | 0 |  |  | Central IRL A | -1 |  |  | 686 | PB-08 | Norwood Street Baffle Box Installation | City of Palm Bay |  | 62.0631 | 0.10608
1200000 | 2000000 | 2000000 | Central IRL | A | IR12-21 | 62-304.520 (7), F.A.C. | 0.56 | 0.48 | City of Palm Bay | 0.031821 | 4024.3185 | 11.1631 | 2.0096 | 0.35522 | 0.063948 | 128.0589 | 1330 | Residential, High density; Multiple Dwelling Units, Low Rise <Two stories or less> | 1330 | City of Palm Bay Brevard County | City of Palm Bay |  |  |  | 0 | 1 | 0.35522 | 0.063948 | 128.0589 |  | -1 | -1 | -1 | -1 | 0 |  |  | Central IRL A | -1 |  |  | 686 | PB-08 | Norwood Street Baffle Box Installation | City of Palm Bay |  | 61.3643 | 0.10386
1200000 | 2000000 | 2000000 | Central IRL | A | IR12-21 | 62-304.520 (7), F.A.C. | 0.56 | 0.48 | City of Palm Bay | 0.036642 | 4024.3185 | 11.1631 | 2.0096 | 0.40904 | 0.073635 | 147.4592 | 1330 | Residential, High density; Multiple Dwelling Units, Low Rise <Two stories or less> | 1330 | City of Palm Bay Brevard County | City of Palm Bay |  |  |  | 0 | 1 | 0.40904 | 0.073635 | 147.4592 |  | -1 | -1 | -1 | -1 | 0 |  |  | Central IRL A | -1 |  |  | 686 | PB-08 | Norwood Street Baffle Box Installation | City of Palm Bay |  | 62.8957 | 0.11959
1200000 | 2000000 | 2000000 | Central IRL | A | IR12-21 | 62-304.520 (7), F.A.C. | 0.56 | 0.48 | City of Palm Bay | 0.098 | 4024.3185 | 11.1631 | 2.0096 | 1.094 | 0.19694 | 394.3818 | 1330 | Residential, High density; Multiple Dwelling Units, Low Rise <Two stories or less> | 1330 | City of Palm Bay Brevard County | City of Palm Bay |  |  |  | 0 | 1 | 1.094 | 0.19694 | 394.3818 |  | -1 | -1 | -1 | -1 | 0 |  |  | Central IRL A | -1 |  |  | 686 | PB-08 | Norwood Street Baffle Box Installation | City of Palm Bay |  | 82.3701 | 0.31986
1200000 | 2000000 | 2000000 | Central IRL | A | IR12-21 | 62-304.520 (7), F.A.C. | 0.56 | 0.48 | City of Palm Bay | 0.0019288 | 4024.3185 | 11.1631 | 2.0096 | 0.021531 | 0.003876 | 7.762 | 1330 | Residential, High density; Multiple Dwelling Units, Low Rise <Two stories or less> | 1330 | City of Palm Bay Brevard County | City of Palm Bay |  |  |  | 0 | 1 | 0.021531 | 0.003876 | 7.762 |  | -1 | -1 | -1 | -1 | 0 |  |  | Central IRL A | -1 |  |  | 686 | PB-08 | Norwood Street Baffle Box Installation | City of Palm Bay |  | 13.4023 | 0.0062952
1200000 | 2000000 | 2000000 | Central IRL | A | IR12-21 | 62-304.520 (7), F.A.C. | 0.56 | 0.48 | City of Palm Bay | 0.0013665 | 4024.3185 | 11.1631 | 2.0096 | 0.015254 | 0.0027461 | 5.4993 | 1330 | Residential, High density; Multiple Dwelling Units, Low Rise <Two stories or less> | 1330 | City of Palm Bay Brevard County | City of Palm Bay |  |  |  | 0 | 1 | 0.015254 | 0.0027461 | 5.4993 |  | -1 | -1 | -1 | -1 | 0 |  |  | Central IRL A | -1 |  |  | 686 | PB-08 | Norwood Street Baffle Box Installation | City of Palm Bay |  | 10.7616 | 0.0044601
1200000 | 2000000 | 2000000 | Central IRL | A | IR12-21 | 62-304.520 (7), F.A.C. | 0.56 | 0.48 | City of Palm Bay | 0.0016195 | 4024.3185 | 11.1631 | 2.0096 | 0.018079 | 0.0032545 | 6.5174 | 1330 | Residential, High density; Multiple Dwelling Units, Low Rise <Two stories or less> | 1330 | City of Palm Bay Brevard County | City of Palm Bay |  |  |  | 0 | 1 | 0.018079 | 0.0032545 | 6.5174 |  | -1 | -1 | -1 | -1 | 0 |  |  | Central IRL A | -1 |  |  | 686 | PB-08 | Norwood Street Baffle Box Installation | City of Palm Bay |  | 12.881 | 0.0052858
1200000 | 2000000 | 2000000 | Central IRL | A | IR12-21 | 62-304.520 (7), F.A.C. | 0.56 | 0.48 | City of Palm Bay | 0.0001832 | 4024.3185 | 11.1631 | 2.0096 | 0.0020451 | 0.00036816 | 0.73727 | 1330 | Residential, High density; Multiple Dwelling Units, Low Rise <Two stories or less> | 1330 | City of Palm Bay Brevard County | City of Palm Bay |  |  |  | 0 | 1 | 0.0020451 | 0.00036816 | 0.73727 |  | -1 | -1 | -1 | -1 | 0 |  |  | Central IRL A | -1 |  |  | 686 | PB-08 | Norwood Street Baffle Box Installation | City of Palm Bay |  | 3.6296 | 0.00059795
1200000 | 2000000 | 2000000 | Central IRL | A | IR12-21 | 62-304.520 (7), F.A.C. | 0.56 | 0.48 | City of Palm Bay | 0.0075535 | 4024.3185 | 11.1631 | 2.0096 | 0.08432 | 0.015179 | 30.3976 | 1330 | Residential, High density; Multiple Dwelling Units, Low Rise <Two stories or less> | 1330 | City of Palm Bay Brevard County | City of Palm Bay |  |  |  | 0 | 1 | 0.08432 | 0.015179 | 30.3976 |  | -1 | -1 | -1 | -1 | 0 |  |  | Central IRL A | -1 |  |  | 686 | PB-08 | Norwood Street Baffle Box Installation | City of Palm Bay |  | 38.1177 | 0.024653
1200000 | 2000000 | 2000000 | Central IRL | A | IR12-21 | 62-304.520 (7), F.A.C. | 0.56 | 0.48 | City of Palm Bay | 0.14687 | 4024.3185 | 11.1631 | 2.0096 | 1.6395 | 0.29515 | 591.0585 | 1300 | Residential, High Density | 1300 | City of Palm Bay Brevard County | City of Palm Bay |  |  |  | 0 | 1 | 1.6395 | 0.29515 | 591.0585 |  | -1 | -1 | -1 | -1 | 0 |  |  | Central IRL A | -1 |  |  | 686 | PB-08 | Norwood Street Baffle Box Installation | City of Palm Bay |  | 170.1209 | 0.47937
1200000 | 2000000 | 2000000 | Central IRL | A | IR12-21 | 62-304.520 (7), F.A.C. | 0.56 | 0.48 | City of Palm Bay | 0.0058911 | 3641.559 | 8.8719 | 1.4401 | 0.052265 | 0.0084835 | 21.4527 | 1300 | Residential, High Density | 1300 | City of Palm Bay Brevard County | City of Palm Bay |  |  |  | 0 | 1 | 0.052265 | 0.0084835 | 21.4527 |  | -1 | -1 | -1 | -1 | 0 |  |  | Central IRL A | -1 |  |  | 686 | PB-08 | Norwood Street Baffle Box Installation | City of Palm Bay |  | 28.8674 | 0.017399
1200000 | 2000000 | 2000000 | Central IRL | A | IR12-21 | 62-304.520 (7), F.A.C. | 0.56 | 0.48 | Natural Lands | 0.36709 | 3641.559 | 8.8719 | 1.4401 | 3.2568 | 0.52863 | 1336.7842 | 6170 | Mixed wetland hardwoods | 6170 | City of Palm Bay Brevard County | City of Palm Bay |  |  | Natural Lands | 0 | 1 | 3.2568 | 0.52863 | 1336.7879 |  | -1 | -1 | -1 | -1 | 0 |  |  | Central IRL A | -1 |  |  | 686 | PB-08 | Norwood Street Baffle Box Installation | City of Palm Bay |  | 174.1158 | 1.0842
1200000 | 2000000 | 2000000 | Central IRL | A | IR12-21 | 62-304.520 (7), F.A.C. | 0.56 | 0.48 | City of Palm Bay | 0.24478 | 3641.559 | 8.8719 | 1.4401 | 2.1717 | 0.3525 | 891.3814 | 1300 | Residential, High Density | 1300 | City of Palm Bay Brevard County | City of Palm Bay |  |  |  | 0 | 1 | 2.1717 | 0.3525 | 891.3814 |  | -1 | -1 | -1 | -1 | 0 |  |  | Central IRL A | -1 |  |  | 686 | PB-08 | Norwood Street Baffle Box Installation | City of Palm Bay |  | 139.6171 | 0.72294
1200000 | 2000000 | 2000000 | Central IRL | A | IR12-21 | 62-304.520 (7), F.A.C. | 0.56 | 0.48 | City of Palm Bay | 0.61776 | 4088.7736 | 11.7737 | 2.2697 | 7.2734 | 1.4021 | 2525.8949 | 1300 | Residential, High Density | 1300 | City of Palm Bay Brevard County | City of Palm Bay |  |  |  | 0 | 1 | 7.2734 | 1.4021 | 2525.8949 |  | -1 | -1 | -1 | -1 | 0 |  |  | Central IRL A | -1 |  |  | 686 | PB-08 | Norwood Street Baffle Box Installation | City of Palm Bay |  | 200 | 2.0486
1200000 | 2000000 | 2000000 | Central IRL | A | IR12-21 | 62-304.520 (7), F.A.C. | 0.56 | 0.48 | City of Palm Bay | 0.23938 | 4074.8434 | 11.1036 | 1.9619 | 2.658 | 0.46964 | 975.4534 | 1200 | Residential, Medium Density-Two-five dwellingunits per acre | 1200 | City of Palm Bay Brevard County | City of Palm Bay |  |  |  | 0 | 1 | 2.658 | 0.46964 | 975.4534 |  | -1 | -1 | -1 | -1 | 0 |  |  | Central IRL A | -1 |  |  | 686 | PB-08 | Norwood Street Baffle Box Installation | City of Palm Bay |  | 151.3734 | 0.79112
1200000 | 2000000 | 2000000 | Central IRL | A | IR12-21 | 62-304.520 (7), F.A.C. | 0.56 | 0.48 | City of Palm Bay | 0.013443 | 4074.8434 | 11.1036 | 1.9619 | 0.14926 | 0.026373 | 54.7776 | 1300 | Residential, High Density | 1300 | City of Palm Bay Brevard County | City of Palm Bay |  |  |  | 0 | 1 | 0.14926 | 0.026373 | 54.7776 |  | -1 | -1 | -1 | -1 | 0 |  |  | Central IRL A | -1 |  |  | 686 | PB-08 | Norwood Street Baffle Box Installation | City of Palm Bay |  | 31.8684 | 0.044426
1200000 | 2000000 | 2000000 | Central IRL | A | IR12-21 | 62-304.520 (7), F.A.C. | 0.56 | 0.48 | City of Palm Bay | 0.18702 | 4074.8434 | 11.1036 | 1.9619 | 2.0766 | 0.36692 | 762.0965 | 1300 | Residential, High Density | 1300 | City of Palm Bay Brevard County | City of Palm Bay |  |  |  | 0 | 1 | 2.0766 | 0.36692 | 762.0965 |  | -1 | -1 | -1 | -1 | 0 |  |  | Central IRL A | -1 |  |  | 686 | PB-08 | Norwood Street Baffle Box Installation | City of Palm Bay |  | 109.2319 | 0.61808
1200000 | 2000000 | 2000000 | Central IRL | A | IR12-21 | 62-304.520 (7), F.A.C. | 0.56 | 0.48 | City of Palm Bay | 0.17791 | 4074.8434 | 11.1036 | 1.9619 | 1.9755 | 0.34904 | 724.9618 | 1300 | Residential, High Density | 1300 | City of Palm Bay Brevard County | City of Palm Bay |  |  |  | 0 | 1 | 1.9755 | 0.34904 | 724.9618 |  | -1 | -1 | -1 | -1 | 0 |  |  | Central IRL A | -1 |  |  | 686 | PB-08 | Norwood Street Baffle Box Installation | City of Palm Bay |  | 123.9456 | 0.58797
1200000 | 2000000 | 2000000 | Central IRL | A | IR12-21 | 62-304.520 (7), F.A.C. | 0.56 | 0.48 | City of Palm Bay | 1.7933e-05 | 4013.0933 | 11.5499 | 1.5173 | 0.00020712 | 2.7209e-05 | 0.071967 | 1400 | Commercial and Services | 1400 | City of Palm Bay Brevard County | City of Palm Bay |  |  |  | 0 | 1 | 0.00020712 | 2.7209e-05 | 150.9099 |  | -1 | -1 | -1 | -1 | 0 |  |  | Central IRL A | -1 |  |  | 686 | PB-08 | Norwood Street Baffle Box Installation | City of Palm Bay |  | 20.7152 | 0.12239
1200000 | 2000000 | 2000000 | Central IRL | A | IR12-21 | 62-304.520 (7), F.A.C. | 0.56 | 0.48 | City of Palm Bay | 0.0010819 | 4013.0933 | 11.5499 | 1.5173 | 0.012496 | 0.0016415 | 4.3418 | 1410 | Retail Sales and Services | 1410 | City of Palm Bay Brevard County | City of Palm Bay |  |  |  | 0 | 1 | 0.012496 | 0.0016415 | 23.0389 |  | -1 | -1 | -1 | -1 | 0 |  |  | Central IRL A | -1 |  |  | 686 | PB-08 | Norwood Street Baffle Box Installation | City of Palm Bay |  | 21.5527 | 0.018685
1200000 | 2000000 | 2000000 | Central IRL | A | IR12-21 | 62-304.520 (7), F.A.C. | 0.56 | 0.48 | City of Palm Bay | 0.26608 | 4088.7736 | 11.7737 | 2.2697 | 3.1327 | 0.60392 | 1087.9329 | 1300 | Residential, High Density | 1300 | City of Palm Bay Brevard County | City of Palm Bay |  |  |  | 0 | 1 | 3.1327 | 0.60392 | 1087.9329 |  | -1 | -1 | -1 | -1 | 0 |  |  | Central IRL A | -1 |  |  | 686 | PB-08 | Norwood Street Baffle Box Installation | City of Palm Bay |  | 145.2451 | 0.88235
1200000 | 2000000 | 2000000 | Central IRL | A | IR12-21 | 62-304.520 (7), F.A.C. | 0.56 | 0.48 | City of Palm Bay | 0.30291 | 4088.7736 | 11.7737 | 2.2697 | 3.5664 | 0.68752 | 1238.5339 | 1300 | Residential, High Density | 1300 | City of Palm Bay Brevard County | City of Palm Bay |  |  |  | 0 | 1 | 3.5664 | 0.68752 | 1238.5339 |  | -1 | -1 | -1 | -1 | 0 |  |  | Central IRL A | -1 |  |  | 686 | PB-08 | Norwood Street Baffle Box Installation | City of Palm Bay |  | 151.387 | 1.0045
1200000 | 2000000 | 2000000 | Central IRL | A | IR12-21 | 62-304.520 (7), F.A.C. | 0.56 | 0.48 | City of Palm Bay | 0.048775 | 4088.7736 | 11.7737 | 2.2697 | 0.57426 | 0.1107 | 199.4282 | 1300 | Residential, High Density | 1300 | City of Palm Bay Brevard County | City of Palm Bay |  |  |  | 0 | 1 | 0.57426 | 0.1107 | 199.4282 |  | -1 | -1 | -1 | -1 | 0 |  |  | Central IRL A | -1 |  |  | 686 | PB-08 | Norwood Street Baffle Box Installation | City of Palm Bay |  | 105.2195 | 0.16174
1200000 | 2000000 | 2000000 | Central IRL | A | IR12-21 | 62-304.520 (7), F.A.C. | 0.56 | 0.48 | City of Palm Bay | 0.28928 | 4063.9142 | 11.7066 | 2.2573 | 3.3865 | 0.65298 | 1175.606 | 1300 | Residential, High Density | 1300 | City of Palm Bay Brevard County | City of Palm Bay |  |  |  | 0 | 1 | 3.3865 | 0.65298 | 1175.606 |  | -1 | -1 | -1 | -1 | 0 |  |  | Central IRL A | -1 |  |  | 686 | PB-08 | Norwood Street Baffle Box Installation | City of Palm Bay |  | 137.8955 | 0.95345
1200000 | 2000000 | 2000000 | Central IRL | A | IR12-21 | 62-304.520 (7), F.A.C. | 0.56 | 0.48 | City of Palm Bay | 0.08492 | 4063.9142 | 11.7066 | 2.2573 | 0.99412 | 0.19169 | 345.106 | 1330 | Residential, High density; Multiple Dwelling Units, Low Rise <Two stories or less> | 1330 | City of Palm Bay Brevard County | City of Palm Bay |  |  |  | 0 | 1 | 0.99412 | 0.19169 | 345.106 |  | -1 | -1 | -1 | -1 | 0 |  |  | Central IRL A | -1 |  |  | 686 | PB-08 | Norwood Street Baffle Box Installation | City of Palm Bay |  | 83.3792 | 0.27989
1200000 | 2000000 | 2000000 | Central IRL | A | IR12-21 | 62-304.520 (7), F.A.C. | 0.56 | 0.48 | City of Palm Bay | 0.24356 | 4063.9142 | 11.7066 | 2.2573 | 2.8513 | 0.54979 | 989.8257 | 1300 | Residential, High Density | 1300 | City of Palm Bay Brevard County | City of Palm Bay |  |  |  | 0 | 1 | 2.8513 | 0.54979 | 989.8257 |  | -1 | -1 | -1 | -1 | 0 |  |  | Central IRL A | -1 |  |  | 686 | PB-08 | Norwood Street Baffle Box Installation | City of Palm Bay |  | 139.3995 | 0.80278
1200000 | 2000000 | 2000000 | Central IRL | A | IR12-21 | 62-304.520 (7), F.A.C. | 0.56 | 0.48 | City of Palm Bay | 0.11981 | 4155.1867 | 11.2524 | 1.9713 | 1.3482 | 0.23618 | 497.841 | 1210 | Fixed Single Family Units | 1210 | City of Palm Bay Brevard County | City of Palm Bay |  |  |  | 0 | 1 | 1.3482 | 0.23618 | 497.841 |  | -1 | -1 | -1 | -1 | 0 |  |  | Central IRL A | -1 |  |  | 686 | PB-08 | Norwood Street Baffle Box Installation | City of Palm Bay |  | 88.183 | 0.40376
1200000 | 2000000 | 2000000 | Central IRL | A | IR12-21 | 62-304.520 (7), F.A.C. | 0.56 | 0.48 | City of Palm Bay | 0.12526 | 4155.1867 | 11.2524 | 1.9713 | 1.4095 | 0.24693 | 520.4924 | 1210 | Fixed Single Family Units | 1210 | City of Palm Bay Brevard County | City of Palm Bay |  |  |  | 0 | 1 | 1.4095 | 0.24693 | 520.4924 |  | -1 | -1 | -1 | -1 | 0 |  |  | Central IRL A | -1 |  |  | 686 | PB-08 | Norwood Street Baffle Box Installation | City of Palm Bay |  | 90.3643 | 0.42213
1200000 | 2000000 | 2000000 | Central IRL | A | IR12-21 | 62-304.520 (7), F.A.C. | 0.56 | 0.48 | City of Palm Bay | 0.36023 | 4155.1867 | 11.2524 | 1.9713 | 4.0534 | 0.71012 | 1496.8175 | 1300 | Residential, High Density | 1300 | City of Palm Bay Brevard County | City of Palm Bay |  |  |  | 0 | 1 | 4.0534 | 0.71012 | 1496.8175 |  | -1 | -1 | -1 | -1 | 0 |  |  | Central IRL A | -1 |  |  | 686 | PB-08 | Norwood Street Baffle Box Installation | City of Palm Bay |  | 158.3143 | 1.214
1200000 | 2000000 | 2000000 | Central IRL | A | IR12-21 | 62-304.520 (7), F.A.C. | 0.56 | 0.48 | City of Palm Bay | 0.01246 | 4155.1867 | 11.2524 | 1.9713 | 0.1402 | 0.024561 | 51.7716 | 1210 | Fixed Single Family Units | 1210 | City of Palm Bay Brevard County | City of Palm Bay |  |  |  | 0 | 1 | 0.1402 | 0.024561 | 51.7716 |  | -1 | -1 | -1 | -1 | 0 |  |  | Central IRL A | -1 |  |  | 686 | PB-08 | Norwood Street Baffle Box Installation | City of Palm Bay |  | 46.1095 | 0.041988
1200000 | 2000000 | 2000000 | Central IRL | A | IR12-21 | 62-304.520 (7), F.A.C. | 0.56 | 0.48 | City of Palm Bay | 0.032915 | 4209.2532 | 10.7236 | 1.7797 | 0.35297 | 0.05858 | 138.5492 | 1300 | Residential, High Density | 1300 | City of Palm Bay Brevard County | City of Palm Bay |  |  |  | 0 | 1 | 0.35297 | 0.05858 | 903.2906 |  | -1 | -1 | -1 | -1 | 0 |  |  | Central IRL A | -1 |  |  | 686 | PB-08 | Norwood Street Baffle Box Installation | City of Palm Bay |  | 46.6931 | 0.7326
1200000 | 2000000 | 2000000 | Central IRL | A | IR12-21 | 62-304.520 (7), F.A.C. | 0.56 | 0.48 | City of Palm Bay | 0.002761 | 4209.2532 | 10.7236 | 1.7797 | 0.029608 | 0.0049138 | 11.6217 | 1330 | Residential, High density; Multiple Dwelling Units, Low Rise <Two stories or less> | 1330 | City of Palm Bay Brevard County | City of Palm Bay |  |  |  | 0 | 1 | 0.029608 | 0.0049138 | 11.6217 |  | -1 | -1 | -1 | -1 | 0 |  |  | Central IRL A | -1 |  |  | 686 | PB-08 | Norwood Street Baffle Box Installation | City of Palm Bay |  | 15.2606 | 0.0094255
1200000 | 2000000 | 2000000 | Central IRL | A | IR12-21 | 62-304.520 (7), F.A.C. | 0.56 | 0.48 | City of Palm Bay | 0.017786 | 4209.2532 | 10.7236 | 1.7797 | 0.19073 | 0.031655 | 74.867 | 1330 | Residential, High density; Multiple Dwelling Units, Low Rise <Two stories or less> | 1330 | City of Palm Bay Brevard County | City of Palm Bay |  |  |  | 0 | 1 | 0.19073 | 0.031655 | 81.6007 |  | -1 | -1 | -1 | -1 | 0 |  |  | Central IRL A | -1 |  |  | 686 | PB-08 | Norwood Street Baffle Box Installation | City of Palm Bay |  | 35.5662 | 0.066181
1200000 | 2000000 | 2000000 | Central IRL | A | IR12-21 | 62-304.520 (7), F.A.C. | 0.56 | 0.48 | City of Palm Bay | 0.043555 | 4228.2155 | 8.5842 | 1.1485 | 0.37389 | 0.050023 | 184.1593 | 1400 | Commercial and Services | 1400 | City of Palm Bay Brevard County | City of Palm Bay |  |  |  | 0 | 1 | 0.37389 | 0.050023 | 437.5838 |  | -1 | -1 | -1 | -1 | 0 |  |  | Central IRL A | -1 |  |  | 686 | PB-08 | Norwood Street Baffle Box Installation | City of Palm Bay |  | 65.9512 | 0.35489
1200000 | 2000000 | 2000000 | Central IRL | A | IR12-21 | 62-304.520 (7), F.A.C. | 0.56 | 0.48 | City of Palm Bay | 0.001186 | 4228.2155 | 8.5842 | 1.1485 | 0.010181 | 0.0013621 | 5.0145 | 1300 | Residential, High Density | 1300 | City of Palm Bay Brevard County | City of Palm Bay |  |  |  | 0 | 1 | 0.010181 | 0.0013621 | 5.0145 |  | -1 | -1 | -1 | -1 | 0 |  |  | Central IRL A | -1 |  |  | 686 | PB-08 | Norwood Street Baffle Box Installation | City of Palm Bay |  | 10.5795 | 0.0040669
1200000 | 2000000 | 2000000 | Central IRL | A | IR12-21 | 62-304.520 (7), F.A.C. | 0.56 | 0.48 | City of Palm Bay | 0.0041187 | 4216.7224 | 7.8549 | 1.0529 | 0.032352 | 0.0043365 | 17.3673 | 1400 | Commercial and Services | 1400 | City of Palm Bay Brevard County | City of Palm Bay |  |  |  | 0 | 1 | 0.032352 | 0.0043365 | 84.1555 |  | -1 | -1 | -1 | -1 | 0 |  |  | Central IRL A | -1 |  |  | 686 | PB-08 | Norwood Street Baffle Box Installation | City of Palm Bay |  | 20.6125 | 0.068253
1200000 | 2000000 | 2000000 | Central IRL | A | IR12-21 | 62-304.520 (7), F.A.C. | 0.56 | 0.48 | City of Palm Bay | 0.19962 | 3913.5826 | 10.4968 | 1.8959 | 2.0954 | 0.37846 | 781.2283 | 1300 | Residential, High Density | 1300 | City of Palm Bay Brevard County | City of Palm Bay |  |  |  | 0 | 1 | 2.0954 | 0.37846 | 781.2283 |  | -1 | -1 | -1 | -1 | 0 |  |  | Central IRL A | -1 |  |  | 686 | PB-08 | Norwood Street Baffle Box Installation | City of Palm Bay |  | 132.4554 | 0.6336
1200000 | 2000000 | 2000000 | Central IRL | A | IR12-21 | 62-304.520 (7), F.A.C. | 0.56 | 0.48 | Natural Lands | 0.1719 | 3913.5826 | 10.4968 | 1.8959 | 1.8044 | 0.32591 | 672.7573 | 3200 | Shrub and Brushland | 3200 | City of Palm Bay Brevard County | City of Palm Bay |  |  | Natural Lands | 0 | 1 | 1.8044 | 0.32591 | 672.7573 |  | -1 | -1 | -1 | -1 | 0 |  |  | Central IRL A | -1 |  |  | 686 | PB-08 | Norwood Street Baffle Box Installation | City of Palm Bay |  | 127.8267 | 0.54563
1200000 | 2000000 | 2000000 | Central IRL | A | IR12-21 | 62-304.520 (7), F.A.C. | 0.56 | 0.48 | City of Palm Bay | 0.24624 | 3913.5826 | 10.4968 | 1.8959 | 2.5847 | 0.46685 | 963.6827 | 1300 | Residential, High Density | 1300 | City of Palm Bay Brevard County | City of Palm Bay |  |  |  | 0 | 1 | 2.5847 | 0.46685 | 963.6827 |  | -1 | -1 | -1 | -1 | 0 |  |  | Central IRL A | -1 |  |  | 686 | PB-08 | Norwood Street Baffle Box Installation | City of Palm Bay |  | 139.7265 | 0.78158
1200000 | 2000000 | 2000000 | Central IRL | A | IR12-21 | 62-304.520 (7), F.A.C. | 0.56 | 0.48 | City of Palm Bay | 0.35814 | 4157.1222 | 11.9565 | 2.3033 | 4.2821 | 0.82491 | 1488.8445 | 1300 | Residential, High Density | 1300 | City of Palm Bay Brevard County | City of Palm Bay |  |  |  | 0 | 1 | 4.2821 | 0.82491 | 1488.8445 |  | -1 | -1 | -1 | -1 | 0 |  |  | Central IRL A | -1 |  |  | 686 | PB-08 | Norwood Street Baffle Box Installation | City of Palm Bay |  | 202.0911 | 1.2075
1200000 | 2000000 | 2000000 | Central IRL | A | IR12-21 | 62-304.520 (7), F.A.C. | 0.56 | 0.48 | City of Palm Bay | 0.0036383 | 4157.1222 | 11.9565 | 2.3033 | 0.043501 | 0.0083801 | 15.1249 | 1330 | Residential, High density; Multiple Dwelling Units, Low Rise <Two stories or less> | 1330 | City of Palm Bay Brevard County | City of Palm Bay |  |  |  | 0 | 1 | 0.043501 | 0.0083801 | 15.1249 |  | -1 | -1 | -1 | -1 | 0 |  |  | Central IRL A | -1 |  |  | 686 | PB-08 | Norwood Street Baffle Box Installation | City of Palm Bay |  | 18.5446 | 0.012267
1200000 | 2000000 | 2000000 | Central IRL | A | IR12-21 | 62-304.520 (7), F.A.C. | 0.56 | 0.48 | City of Palm Bay | 0.075667 | 4157.1222 | 11.9565 | 2.3033 | 0.90471 | 0.17428 | 314.5571 | 1330 | Residential, High density; Multiple Dwelling Units, Low Rise <Two stories or less> | 1330 | City of Palm Bay Brevard County | City of Palm Bay |  |  |  | 0 | 1 | 0.90471 | 0.17428 | 314.5571 |  | -1 | -1 | -1 | -1 | 0 |  |  | Central IRL A | -1 |  |  | 686 | PB-08 | Norwood Street Baffle Box Installation | City of Palm Bay |  | 71.5279 | 0.25512
1200000 | 2000000 | 2000000 | Central IRL | A | IR12-21 | 62-304.520 (7), F.A.C. | 0.56 | 0.48 | City of Palm Bay | 0.044589 | 4157.1222 | 11.9565 | 2.3033 | 0.53312 | 0.1027 | 185.3609 | 1330 | Residential, High density; Multiple Dwelling Units, Low Rise <Two stories or less> | 1330 | City of Palm Bay Brevard County | City of Palm Bay |  |  |  | 0 | 1 | 0.53312 | 0.1027 | 185.3609 |  | -1 | -1 | -1 | -1 | 0 |  |  | Central IRL A | -1 |  |  | 686 | PB-08 | Norwood Street Baffle Box Installation | City of Palm Bay |  | 61.0208 | 0.15033
1200000 | 2000000 | 2000000 | Central IRL | A | IR12-21 | 62-304.520 (7), F.A.C. | 0.56 | 0.48 | City of Palm Bay | 0.045761 | 4157.1222 | 11.9565 | 2.3033 | 0.54714 | 0.1054 | 190.2354 | 1330 | Residential, High density; Multiple Dwelling Units, Low Rise <Two stories or less> | 1330 | City of Palm Bay Brevard County | City of Palm Bay |  |  |  | 0 | 1 | 0.54714 | 0.1054 | 190.2354 |  | -1 | -1 | -1 | -1 | 0 |  |  | Central IRL A | -1 |  |  | 686 | PB-08 | Norwood Street Baffle Box Installation | City of Palm Bay |  | 62.3456 | 0.15429
1200000 | 2000000 | 2000000 | Central IRL | A | IR12-21 | 62-304.520 (7), F.A.C. | 0.56 | 0.48 | City of Palm Bay | 0.089965 | 4157.1222 | 11.9565 | 2.3033 | 1.0757 | 0.20722 | 373.9954 | 1330 | Residential, High density; Multiple Dwelling Units, Low Rise <Two stories or less> | 1330 | City of Palm Bay Brevard County | City of Palm Bay |  |  |  | 0 | 1 | 1.0757 | 0.20722 | 373.9954 |  | -1 | -1 | -1 | -1 | 0 |  |  | Central IRL A | -1 |  |  | 686 | PB-08 | Norwood Street Baffle Box Installation | City of Palm Bay |  | 77.2977 | 0.30332
1200000 | 2000000 | 2000000 | Central IRL | A | IR12-21 | 62-304.520 (7), F.A.C. | 0.56 | 0.48 | City of Palm Bay | 0.015706 | 4063.9142 | 11.7066 | 2.2573 | 0.18387 | 0.035454 | 63.8296 | 1300 | Residential, High Density | 1300 | City of Palm Bay Brevard County | City of Palm Bay |  |  |  | 0 | 1 | 0.18387 | 0.035454 | 63.8296 |  | -1 | -1 | -1 | -1 | 0 |  |  | Central IRL A | -1 |  |  | 686 | PB-08 | Norwood Street Baffle Box Installation | City of Palm Bay |  | 49.4762 | 0.051768
1200000 | 2000000 | 2000000 | Central IRL | A | IR12-21 | 62-304.520 (7), F.A.C. | 0.56 | 0.48 | City of Palm Bay | 0.60206 | 4063.9142 | 11.7066 | 2.2573 | 7.048 | 1.359 | 2446.7081 | 1300 | Residential, High Density | 1300 | City of Palm Bay Brevard County | City of Palm Bay |  |  |  | 0 | 1 | 7.048 | 1.359 | 2446.7081 |  | -1 | -1 | -1 | -1 | 0 |  |  | Central IRL A | -1 |  |  | 686 | PB-08 | Norwood Street Baffle Box Installation | City of Palm Bay |  | 195.4876 | 1.9844
1200000 | 2000000 | 2000000 | Central IRL | A | IR12-21 | 62-304.520 (7), F.A.C. | 0.56 | 0.48 | City of Palm Bay | 0.17769 | 4053.2959 | 11.211 | 2.0298 | 1.992 | 0.36067 | 720.2187 | 1200 | Residential, Medium Density-Two-five dwellingunits per acre | 1200 | City of Palm Bay Brevard County | City of Palm Bay |  |  |  | 0 | 1 | 1.992 | 0.36067 | 720.2187 |  | -1 | -1 | -1 | -1 | 0 |  |  | Central IRL A | -1 |  |  | 686 | PB-08 | Norwood Street Baffle Box Installation | City of Palm Bay |  | 119.5324 | 0.58412
1200000 | 2000000 | 2000000 | Central IRL | A | IR12-21 | 62-304.520 (7), F.A.C. | 0.56 | 0.48 | City of Palm Bay | 0.020179 | 4053.2959 | 11.211 | 2.0298 | 0.22623 | 0.04096 | 81.7929 | 1300 | Residential, High Density | 1300 | City of Palm Bay Brevard County | City of Palm Bay |  |  |  | 0 | 1 | 0.22623 | 0.04096 | 81.7929 |  | -1 | -1 | -1 | -1 | 0 |  |  | Central IRL A | -1 |  |  | 686 | PB-08 | Norwood Street Baffle Box Installation | City of Palm Bay |  | 45.886 | 0.066337
1200000 | 2000000 | 2000000 | Central IRL | A | IR12-21 | 62-304.520 (7), F.A.C. | 0.56 | 0.48 | City of Palm Bay | 0.133 | 4053.2959 | 11.211 | 2.0298 | 1.4911 | 0.26997 | 539.1068 | 1330 | Residential, High density; Multiple Dwelling Units, Low Rise <Two stories or less> | 1330 | City of Palm Bay Brevard County | City of Palm Bay |  |  |  | 0 | 1 | 1.4911 | 0.26997 | 539.1068 |  | -1 | -1 | -1 | -1 | 0 |  |  | Central IRL A | -1 |  |  | 686 | PB-08 | Norwood Street Baffle Box Installation | City of Palm Bay |  | 95.2472 | 0.43723
1200000 | 2000000 | 2000000 | Central IRL | A | IR12-21 | 62-304.520 (7), F.A.C. | 0.56 | 0.48 | City of Palm Bay | 0.00045443 | 4053.2959 | 11.211 | 2.0298 | 0.0050946 | 0.00092241 | 1.8419 | 1300 | Residential, High Density | 1300 | City of Palm Bay Brevard County | City of Palm Bay |  |  |  | 0 | 1 | 0.0050946 | 0.00092241 | 1.8419 |  | -1 | -1 | -1 | -1 | 0 |  |  | Central IRL A | -1 |  |  | 686 | PB-08 | Norwood Street Baffle Box Installation | City of Palm Bay |  | 33.6817 | 0.0014939
1200000 | 2000000 | 2000000 | Central IRL | A | IR12-21 | 62-304.520 (7), F.A.C. | 0.56 | 0.48 | City of Palm Bay | 0.18174 | 4053.2959 | 11.211 | 2.0298 | 2.0374 | 0.36889 | 736.6325 | 1300 | Residential, High Density | 1300 | City of Palm Bay Brevard County | City of Palm Bay |  |  |  | 0 | 1 | 2.0374 | 0.36889 | 736.6325 |  | -1 | -1 | -1 | -1 | 0 |  |  | Central IRL A | -1 |  |  | 686 | PB-08 | Norwood Street Baffle Box Installation | City of Palm Bay |  | 108.6326 | 0.59743
1200000 | 2000000 | 2000000 | Central IRL | A | IR12-21 | 62-304.520 (7), F.A.C. | 0.56 | 0.48 | City of Palm Bay | 0.1047 | 4053.2959 | 11.211 | 2.0298 | 1.1738 | 0.21252 | 424.3851 | 1300 | Residential, High Density | 1300 | City of Palm Bay Brevard County | City of Palm Bay |  |  |  | 0 | 1 | 1.1738 | 0.21252 | 424.3851 |  | -1 | -1 | -1 | -1 | 0 |  |  | Central IRL A | -1 |  |  | 686 | PB-08 | Norwood Street Baffle Box Installation | City of Palm Bay |  | 82.4562 | 0.34419
1200000 | 2000000 | 2000000 | Central IRL | A | IR12-21 | 62-304.520 (7), F.A.C. | 0.56 | 0.48 | Natural Lands | 0.3725 | 3661.0862 | 8.2106 | 1.1201 | 3.0584 | 0.41724 | 1363.7405 | 3200 | Shrub and Brushland | 3200 | City of Palm Bay Brevard County | City of Palm Bay |  |  | Natural Lands | 0 | 1 | 3.0584 | 0.41724 | 1363.7405 |  | -1 | -1 | -1 | -1 | 0 |  |  | Central IRL A | -1 |  |  | 686 | PB-08 | Norwood Street Baffle Box Installation | City of Palm Bay |  | 160.3 | 1.106
1200000 | 2000000 | 2000000 | Central IRL | A | IR12-21 | 62-304.520 (7), F.A.C. | 0.56 | 0.48 | City of Palm Bay | 0.10314 | 3661.0862 | 8.2106 | 1.1201 | 0.84681 | 0.11553 | 377.5906 | 1210 | Fixed Single Family Units | 1210 | City of Palm Bay Brevard County | City of Palm Bay |  |  |  | 0 | 1 | 0.84681 | 0.11553 | 377.5906 |  | -1 | -1 | -1 | -1 | 0 |  |  | Central IRL A | -1 |  |  | 686 | PB-08 | Norwood Street Baffle Box Installation | City of Palm Bay |  | 81.7392 | 0.30624
1200000 | 2000000 | 2000000 | Central IRL | A | IR12-21 | 62-304.520 (7), F.A.C. | 0.56 | 0.48 | City of Palm Bay | 0.1194 | 3661.0862 | 8.2106 | 1.1201 | 0.98036 | 0.13374 | 437.1376 | 1210 | Fixed Single Family Units | 1210 | City of Palm Bay Brevard County | City of Palm Bay |  |  |  | 0 | 1 | 0.98036 | 0.13374 | 437.1376 |  | -1 | -1 | -1 | -1 | 0 |  |  | Central IRL A | -1 |  |  | 686 | PB-08 | Norwood Street Baffle Box Installation | City of Palm Bay |  | 88.4229 | 0.35453
1200000 | 2000000 | 2000000 | Central IRL | A | IR12-21 | 62-304.520 (7), F.A.C. | 0.56 | 0.48 | City of Palm Bay | 0.02273 | 3661.0862 | 8.2106 | 1.1201 | 0.18663 | 0.02546 | 83.2166 | 1210 | Fixed Single Family Units | 1210 | City of Palm Bay Brevard County | City of Palm Bay |  |  |  | 0 | 1 | 0.18663 | 0.02546 | 83.2166 |  | -1 | -1 | -1 | -1 | 0 |  |  | Central IRL A | -1 |  |  | 686 | PB-08 | Norwood Street Baffle Box Installation | City of Palm Bay |  | 48.6265 | 0.067491
1200000 | 2000000 | 2000000 | Central IRL | A | IR12-21 | 62-304.520 (7), F.A.C. | 0.56 | 0.48 | City of Palm Bay | 0.47053 | 4061.6574 | 10.4574 | 1.6648 | 4.9205 | 0.78332 | 1911.1249 | 1200 | Residential, Medium Density-Two-five dwellingunits per acre | 1200 | City of Palm Bay Brevard County | City of Palm Bay |  |  |  | 0 | 1 | 4.9205 | 0.78332 | 1911.1249 |  | -1 | -1 | -1 | -1 | 0 |  |  | Central IRL A | -1 |  |  | 686 | PB-08 | Norwood Street Baffle Box Installation | City of Palm Bay |  | 229.2818 | 1.55
1200000 | 2000000 | 2000000 | Central IRL | A | IR12-21 | 62-304.520 (7), F.A.C. | 0.56 | 0.48 | City of Palm Bay | 0.019687 | 4061.6574 | 10.4574 | 1.6648 | 0.20588 | 0.032775 | 79.963 | 1330 | Residential, High density; Multiple Dwelling Units, Low Rise <Two stories or less> | 1330 | City of Palm Bay Brevard County | City of Palm Bay |  |  |  | 0 | 1 | 0.20588 | 0.032775 | 79.963 |  | -1 | -1 | -1 | -1 | 0 |  |  | Central IRL A | -1 |  |  | 686 | PB-08 | Norwood Street Baffle Box Installation | City of Palm Bay |  | 40.5966 | 0.064852
1200000 | 2000000 | 2000000 | Central IRL | A | IR12-21 | 62-304.520 (7), F.A.C. | 0.56 | 0.48 | City of Palm Bay | 0.020812 | 4061.6574 | 10.4574 | 1.6648 | 0.21764 | 0.034647 | 84.5318 | 1330 | Residential, High density; Multiple Dwelling Units, Low Rise <Two stories or less> | 1330 | City of Palm Bay Brevard County | City of Palm Bay |  |  |  | 0 | 1 | 0.21764 | 0.034647 | 84.5318 |  | -1 | -1 | -1 | -1 | 0 |  |  | Central IRL A | -1 |  |  | 686 | PB-08 | Norwood Street Baffle Box Installation | City of Palm Bay |  | 41.2048 | 0.068558
1200000 | 2000000 | 2000000 | Central IRL | A | IR12-21 | 62-304.520 (7), F.A.C. | 0.56 | 0.48 | City of Palm Bay | 0.020249 | 4061.6574 | 10.4574 | 1.6648 | 0.21176 | 0.033711 | 82.2461 | 1330 | Residential, High density; Multiple Dwelling Units, Low Rise <Two stories or less> | 1330 | City of Palm Bay Brevard County | City of Palm Bay |  |  |  | 0 | 1 | 0.21176 | 0.033711 | 82.2461 |  | -1 | -1 | -1 | -1 | 0 |  |  | Central IRL A | -1 |  |  | 686 | PB-08 | Norwood Street Baffle Box Installation | City of Palm Bay |  | 40.9099 | 0.066704
1200000 | 2000000 | 2000000 | Central IRL | A | IR12-21 | 62-304.520 (7), F.A.C. | 0.56 | 0.48 | City of Palm Bay | 0.013876 | 4061.6574 | 10.4574 | 1.6648 | 0.14511 | 0.023101 | 56.361 | 1330 | Residential, High density; Multiple Dwelling Units, Low Rise <Two stories or less> | 1330 | City of Palm Bay Brevard County | City of Palm Bay |  |  |  | 0 | 1 | 0.14511 | 0.023101 | 56.361 |  | -1 | -1 | -1 | -1 | 0 |  |  | Central IRL A | -1 |  |  | 686 | PB-08 | Norwood Street Baffle Box Installation | City of Palm Bay |  | 37.6071 | 0.04571
1200000 | 2000000 | 2000000 | Central IRL | A | IR12-21 | 62-304.520 (7), F.A.C. | 0.56 | 0.48 | City of Palm Bay | 0.05669 | 4061.6574 | 10.4574 | 1.6648 | 0.59283 | 0.094375 | 230.2548 | 1300 | Residential, High Density | 1300 | City of Palm Bay Brevard County | City of Palm Bay |  |  |  | 0 | 1 | 0.59283 | 0.094375 | 230.2548 |  | -1 | -1 | -1 | -1 | 0 |  |  | Central IRL A | -1 |  |  | 686 | PB-08 | Norwood Street Baffle Box Installation | City of Palm Bay |  | 88.9793 | 0.18674
1200000 | 2000000 | 2000000 | Central IRL | A | IR12-21 | 62-304.520 (7), F.A.C. | 0.56 | 0.48 | City of Palm Bay | 0.01592 | 4061.6574 | 10.4574 | 1.6648 | 0.16648 | 0.026503 | 64.6619 | 1330 | Residential, High density; Multiple Dwelling Units, Low Rise <Two stories or less> | 1330 | City of Palm Bay Brevard County | City of Palm Bay |  |  |  | 0 | 1 | 0.16648 | 0.026503 | 64.6619 |  | -1 | -1 | -1 | -1 | 0 |  |  | Central IRL A | -1 |  |  | 686 | PB-08 | Norwood Street Baffle Box Installation | City of Palm Bay |  | 33.7754 | 0.052443
1200000 | 2000000 | 2000000 | Central IRL | A | IR12-21 | 62-304.520 (7), F.A.C. | 0.56 | 0.48 | City of Palm Bay | 0.16839 | 4070.3876 | 10.0861 | 1.4813 | 1.6984 | 0.24944 | 685.4009 | 1200 | Residential, Medium Density-Two-five dwellingunits per acre | 1200 | City of Palm Bay Brevard County | City of Palm Bay |  |  |  | 0 | 1 | 1.6984 | 0.24944 | 685.4009 |  | -1 | -1 | -1 | -1 | 0 |  |  | Central IRL A | -1 |  |  | 686 | PB-08 | Norwood Street Baffle Box Installation | City of Palm Bay |  | 109.0191 | 0.55588
1200000 | 2000000 | 2000000 | Central IRL | A | IR12-21 | 62-304.520 (7), F.A.C. | 0.56 | 0.48 | City of Palm Bay | 0.067524 | 4070.3876 | 10.0861 | 1.4813 | 0.68105 | 0.10003 | 274.8472 | 1210 | Fixed Single Family Units | 1210 | City of Palm Bay Brevard County | City of Palm Bay |  |  |  | 0 | 1 | 0.68105 | 0.10003 | 274.8472 |  | -1 | -1 | -1 | -1 | 0 |  |  | Central IRL A | -1 |  |  | 686 | PB-08 | Norwood Street Baffle Box Installation | City of Palm Bay |  | 66.4691 | 0.22291
1200000 | 2000000 | 2000000 | Central IRL | A | IR12-21 | 62-304.520 (7), F.A.C. | 0.56 | 0.48 | City of Palm Bay | 0.015698 | 3528.3728 | 9.061 | 1.3063 | 0.14224 | 0.020505 | 55.3875 | 1300 | Residential, High Density | 1300 | City of Palm Bay Brevard County | City of Palm Bay |  |  |  | 0 | 1 | 0.14224 | 0.020505 | 55.3875 |  | -1 | -1 | -1 | -1 | 0 |  |  | Central IRL A | -1 |  |  | 686 | PB-08 | Norwood Street Baffle Box Installation | City of Palm Bay |  | 39.2691 | 0.044921
1200000 | 2000000 | 2000000 | Central IRL | A | IR12-21 | 62-304.520 (7), F.A.C. | 0.56 | 0.48 | Natural Lands | 0.26355 | 3528.3728 | 9.061 | 1.3063 | 2.388 | 0.34427 | 929.9054 | 6170 | Mixed wetland hardwoods | 6170 | City of Palm Bay Brevard County | City of Palm Bay |  |  | Natural Lands | 0 | 1 | 2.388 | 0.34427 | 1452.884 |  | -1 | -1 | -1 | -1 | 0 |  |  | Central IRL A | -1 |  |  | 686 | PB-08 | Norwood Street Baffle Box Installation | City of Palm Bay |  | 157.9478 | 1.1783
1200000 | 2000000 | 2000000 | Central IRL | A | IR12-21 | 62-304.520 (7), F.A.C. | 0.56 | 0.48 | City of Palm Bay | 2.5859e-07 | 3528.3728 | 9.061 | 1.3063 | 2.3431e-06 | 3.3779e-07 | 0.0009124 | 1300 | Residential, High Density | 1300 | City of Palm Bay Brevard County | City of Palm Bay |  |  |  | 0 | 1 | 2.3431e-06 | 3.3779e-07 | 0.0009124 |  | -1 | -1 | -1 | -1 | 0 |  |  | Central IRL A | -1 |  |  | 686 | PB-08 | Norwood Street Baffle Box Installation | City of Palm Bay |  | 0.15389 | 7.3998e-07
1200000 | 2000000 | 2000000 | Central IRL | A | IR12-21 | 62-304.520 (7), F.A.C. | 0.56 | 0.48 | City of Palm Bay | 0.19029 | 3528.3728 | 9.061 | 1.3063 | 1.7243 | 0.24857 | 671.4274 | 1300 | Residential, High Density | 1300 | City of Palm Bay Brevard County | City of Palm Bay |  |  |  | 0 | 1 | 1.7243 | 0.24857 | 671.4274 |  | -1 | -1 | -1 | -1 | 0 |  |  | Central IRL A | -1 |  |  | 686 | PB-08 | Norwood Street Baffle Box Installation | City of Palm Bay |  | 124.0749 | 0.54455
1200000 | 2000000 | 2100000 | Central IRL | A | IR12-21 | 62-304.520 (7), F.A.C. | 0.56 | 0.48 | City of Palm Bay | 0.066089 | 4070.3876 | 10.0861 | 1.4813 | 0.66658 | 0.0979 | 269.007 | 1200 | Residential, Medium Density-Two-five dwellingunits per acre | 1200 | City of Palm Bay Brevard County | City of Palm Bay |  |  |  | 0 | 1 | 0.66658 | 0.0979 | 269.007 |  | -1 | -1 | -1 | -1 | 0 |  |  | Central IRL A | -1 |  |  | 686 | PB-08 | Norwood Street Baffle Box Installation | City of Palm Bay |  | 110.7367 | 0.21817
1200000 | 2000000 | 2100000 | Central IRL | A | IR12-21 | 62-304.520 (7), F.A.C. | 0.56 | 0.48 | City of Palm Bay | 0.15539 | 4070.3876 | 10.0861 | 1.4813 | 1.5673 | 0.23019 | 632.5081 | 1210 | Fixed Single Family Units | 1210 | City of Palm Bay Brevard County | City of Palm Bay |  |  |  | 0 | 1 | 1.5673 | 0.23019 | 632.5081 |  | -1 | -1 | -1 | -1 | 0 |  |  | Central IRL A | -1 |  |  | 686 | PB-08 | Norwood Street Baffle Box Installation | City of Palm Bay |  | 100.4553 | 0.51298
1200000 | 2000000 | 2100000 | Central IRL | A | IR12-21 | 62-304.520 (7), F.A.C. | 0.56 | 0.48 | City of Palm Bay | 0.16143 | 4070.3876 | 10.0861 | 1.4813 | 1.6282 | 0.23914 | 657.0915 | 1210 | Fixed Single Family Units | 1210 | City of Palm Bay Brevard County | City of Palm Bay |  |  |  | 0 | 1 | 1.6282 | 0.23914 | 657.0915 |  | -1 | -1 | -1 | -1 | 0 |  |  | Central IRL A | -1 |  |  | 686 | PB-08 | Norwood Street Baffle Box Installation | City of Palm Bay |  | 102.3444 | 0.53292
1200000 | 2000000 | 2100000 | Central IRL | A | IR12-21 | 62-304.520 (7), F.A.C. | 0.56 | 0.48 | City of Palm Bay | 0.011929 | 4070.3876 | 10.0861 | 1.4813 | 0.12031 | 0.017671 | 48.5549 | 1210 | Fixed Single Family Units | 1210 | City of Palm Bay Brevard County | City of Palm Bay |  |  |  | 0 | 1 | 0.12031 | 0.017671 | 48.5549 |  | -1 | -1 | -1 | -1 | 0 |  |  | Central IRL A | -1 |  |  | 686 | PB-08 | Norwood Street Baffle Box Installation | City of Palm Bay |  | 57.3371 | 0.039379
1200000 | 2000000 | 2100000 | Central IRL | A | IR12-21 | 62-304.520 (7), F.A.C. | 0.56 | 0.48 | City of Palm Bay | 0.11232 | 4063.9142 | 11.7066 | 2.2573 | 1.3149 | 0.25354 | 456.4561 | 1300 | Residential, High Density | 1300 | City of Palm Bay Brevard County | City of Palm Bay |  |  |  | 0 | 1 | 1.3149 | 0.25354 | 456.4561 |  | -1 | -1 | -1 | -1 | 0 |  |  | Central IRL A | -1 |  |  | 686 | PB-08 | Norwood Street Baffle Box Installation | City of Palm Bay |  | 88.847 | 0.3702
1200000 | 2000000 | 2100000 | Central IRL | A | IR12-21 | 62-304.520 (7), F.A.C. | 0.56 | 0.48 | City of Palm Bay | 0.24196 | 4063.9142 | 11.7066 | 2.2573 | 2.8325 | 0.54617 | 983.2958 | 1300 | Residential, High Density | 1300 | City of Palm Bay Brevard County | City of Palm Bay |  |  |  | 0 | 1 | 2.8325 | 0.54617 | 983.2958 |  | -1 | -1 | -1 | -1 | 0 |  |  | Central IRL A | -1 |  |  | 686 | PB-08 | Norwood Street Baffle Box Installation | City of Palm Bay |  | 125.6073 | 0.79748
1200000 | 2000000 | 2100000 | Central IRL | A | IR12-21 | 62-304.520 (7), F.A.C. | 0.56 | 0.48 | City of Palm Bay | 0.26349 | 4063.9142 | 11.7066 | 2.2573 | 3.0845 | 0.59476 | 1070.7857 | 1300 | Residential, High Density | 1300 | City of Palm Bay Brevard County | City of Palm Bay |  |  |  | 0 | 1 | 3.0845 | 0.59476 | 1070.7857 |  | -1 | -1 | -1 | -1 | 0 |  |  | Central IRL A | -1 |  |  | 686 | PB-08 | Norwood Street Baffle Box Installation | City of Palm Bay |  | 142.5828 | 0.86844
1200000 | 2000000 | 2100000 | Central IRL | A | IR12-21 | 62-304.520 (7), F.A.C. | 0.56 | 0.48 | City of Palm Bay | 0.011687 | 3629.2884 | 8.122 | 1.1058 | 0.094919 | 0.012923 | 42.4139 | 1200 | Residential, Medium Density-Two-five dwellingunits per acre | 1200 | City of Palm Bay Brevard County | City of Palm Bay |  |  |  | 0 | 1 | 0.094919 | 0.012923 | 42.4139 |  | -1 | -1 | -1 | -1 | 0 |  |  | Central IRL A | -1 |  |  | 686 | PB-08 | Norwood Street Baffle Box Installation | City of Palm Bay |  | 39.4742 | 0.034399
1200000 | 2000000 | 2100000 | Central IRL | A | IR12-21 | 62-304.520 (7), F.A.C. | 0.56 | 0.48 | Natural Lands | 0.38011 | 3629.2884 | 8.122 | 1.1058 | 3.0872 | 0.42034 | 1379.5209 | 3200 | Shrub and Brushland | 3200 | City of Palm Bay Brevard County | City of Palm Bay |  |  | Natural Lands | 0 | 1 | 3.0872 | 0.42034 | 1379.5209 |  | -1 | -1 | -1 | -1 | 0 |  |  | Central IRL A | -1 |  |  | 686 | PB-08 | Norwood Street Baffle Box Installation | City of Palm Bay |  | 165.6529 | 1.1188
1200000 | 2000000 | 2100000 | Central IRL | A | IR12-21 | 62-304.520 (7), F.A.C. | 0.56 | 0.48 | City of Palm Bay | 0.09507 | 3629.2884 | 8.122 | 1.1058 | 0.77217 | 0.10513 | 345.0382 | 1210 | Fixed Single Family Units | 1210 | City of Palm Bay Brevard County | City of Palm Bay |  |  |  | 0 | 1 | 0.77217 | 0.10513 | 345.0382 |  | -1 | -1 | -1 | -1 | 0 |  |  | Central IRL A | -1 |  |  | 686 | PB-08 | Norwood Street Baffle Box Installation | City of Palm Bay |  | 78.461 | 0.27984
1200000 | 2000000 | 2100000 | Central IRL | A | IR12-21 | 62-304.520 (7), F.A.C. | 0.56 | 0.48 | City of Palm Bay | 0.1309 | 3629.2884 | 8.122 | 1.1058 | 1.0632 | 0.14475 | 475.0688 | 1210 | Fixed Single Family Units | 1210 | City of Palm Bay Brevard County | City of Palm Bay |  |  |  | 0 | 1 | 1.0632 | 0.14475 | 475.0688 |  | -1 | -1 | -1 | -1 | 0 |  |  | Central IRL A | -1 |  |  | 686 | PB-08 | Norwood Street Baffle Box Installation | City of Palm Bay |  | 93.5238 | 0.3853
1200000 | 2000000 | 2100000 | Central IRL | A | IR12-21 | 62-304.520 (7), F.A.C. | 0.56 | 0.48 | Natural Lands | 0.12934 | 3968.4352 | 8.7025 | 1.1656 | 1.1256 | 0.15076 | 513.2658 | 6170 | Mixed wetland hardwoods | 6170 | City of Palm Bay Brevard County | City of Palm Bay |  |  | Natural Lands | 0 | 1 | 1.1256 | 0.15076 | 686.8542 |  | -1 | -1 | -1 | -1 | 0 |  |  | Central IRL A | -1 |  |  | 686 | PB-08 | Norwood Street Baffle Box Installation | City of Palm Bay |  | 124.9543 | 0.55706
1200000 | 2000000 | 2100000 | Central IRL | A | IR12-21 | 62-304.520 (7), F.A.C. | 0.56 | 0.48 | City of Palm Bay | 0.26306 | 4149.1045 | 11.9367 | 2.2999 | 3.14 | 0.605 | 1091.4502 | 1300 | Residential, High Density | 1300 | City of Palm Bay Brevard County | City of Palm Bay |  |  |  | 0 | 1 | 3.14 | 0.605 | 1091.4502 |  | -1 | -1 | -1 | -1 | 0 |  |  | Central IRL A | -1 |  |  | 686 | PB-08 | Norwood Street Baffle Box Installation | City of Palm Bay |  | 142.5882 | 0.8852
1200000 | 2000000 | 2100000 | Central IRL | A | IR12-21 | 62-304.520 (7), F.A.C. | 0.56 | 0.48 | City of Palm Bay | 0.028009 | 4149.1045 | 11.9367 | 2.2999 | 0.33434 | 0.064418 | 116.2137 | 1330 | Residential, High density; Multiple Dwelling Units, Low Rise <Two stories or less> | 1330 | City of Palm Bay Brevard County | City of Palm Bay |  |  |  | 0 | 1 | 0.33434 | 0.064418 | 116.2137 |  | -1 | -1 | -1 | -1 | 0 |  |  | Central IRL A | -1 |  |  | 686 | PB-08 | Norwood Street Baffle Box Installation | City of Palm Bay |  | 42.5893 | 0.094253
1200000 | 2000000 | 2100000 | Central IRL | A | IR12-21 | 62-304.520 (7), F.A.C. | 0.56 | 0.48 | City of Palm Bay | 0.023446 | 4149.1045 | 11.9367 | 2.2999 | 0.27987 | 0.053923 | 97.2803 | 1330 | Residential, High density; Multiple Dwelling Units, Low Rise <Two stories or less> | 1330 | City of Palm Bay Brevard County | City of Palm Bay |  |  |  | 0 | 1 | 0.27987 | 0.053923 | 97.2803 |  | -1 | -1 | -1 | -1 | 0 |  |  | Central IRL A | -1 |  |  | 686 | PB-08 | Norwood Street Baffle Box Installation | City of Palm Bay |  | 39.0816 | 0.078897
1200000 | 2000000 | 2100000 | Central IRL | A | IR12-21 | 62-304.520 (7), F.A.C. | 0.56 | 0.48 | City of Palm Bay | 0.019068 | 4149.1045 | 11.9367 | 2.2999 | 0.22761 | 0.043854 | 79.1154 | 1330 | Residential, High density; Multiple Dwelling Units, Low Rise <Two stories or less> | 1330 | City of Palm Bay Brevard County | City of Palm Bay |  |  |  | 0 | 1 | 0.22761 | 0.043854 | 79.1154 |  | -1 | -1 | -1 | -1 | 0 |  |  | Central IRL A | -1 |  |  | 686 | PB-08 | Norwood Street Baffle Box Installation | City of Palm Bay |  | 35.6583 | 0.064165
1200000 | 2000000 | 2100000 | Central IRL | A | IR12-21 | 62-304.520 (7), F.A.C. | 0.56 | 0.48 | City of Palm Bay | 0.024622 | 4149.1045 | 11.9367 | 2.2999 | 0.29391 | 0.056628 | 102.1609 | 1330 | Residential, High density; Multiple Dwelling Units, Low Rise <Two stories or less> | 1330 | City of Palm Bay Brevard County | City of Palm Bay |  |  |  | 0 | 1 | 0.29391 | 0.056628 | 102.1609 |  | -1 | -1 | -1 | -1 | 0 |  |  | Central IRL A | -1 |  |  | 686 | PB-08 | Norwood Street Baffle Box Installation | City of Palm Bay |  | 39.9544 | 0.082856
1200000 | 2000000 | 2100000 | Central IRL | A | IR12-21 | 62-304.520 (7), F.A.C. | 0.56 | 0.48 | City of Palm Bay | 0.030858 | 4149.1045 | 11.9367 | 2.2999 | 0.36834 | 0.070969 | 128.0323 | 1330 | Residential, High density; Multiple Dwelling Units, Low Rise <Two stories or less> | 1330 | City of Palm Bay Brevard County | City of Palm Bay |  |  |  | 0 | 1 | 0.36834 | 0.070969 | 128.0323 |  | -1 | -1 | -1 | -1 | 0 |  |  | Central IRL A | -1 |  |  | 686 | PB-08 | Norwood Street Baffle Box Installation | City of Palm Bay |  | 44.88 | 0.10384
1200000 | 2000000 | 2100000 | Central IRL | A | IR12-21 | 62-304.520 (7), F.A.C. | 0.56 | 0.48 | City of Palm Bay | 0.0026563 | 4149.1045 | 11.9367 | 2.2999 | 0.031708 | 0.0061093 | 11.0215 | 1300 | Residential, High Density | 1300 | City of Palm Bay Brevard County | City of Palm Bay |  |  |  | 0 | 1 | 0.031708 | 0.0061093 | 11.0215 |  | -1 | -1 | -1 | -1 | 0 |  |  | Central IRL A | -1 |  |  | 686 | PB-08 | Norwood Street Baffle Box Installation | City of Palm Bay |  | 22.4097 | 0.0089387
1200000 | 2000000 | 2100000 | Central IRL | A | IR12-21 | 62-304.520 (7), F.A.C. | 0.56 | 0.48 | City of Palm Bay | 0.22605 | 4149.1045 | 11.9367 | 2.2999 | 2.6982 | 0.51988 | 937.8908 | 1300 | Residential, High Density | 1300 | City of Palm Bay Brevard County | City of Palm Bay |  |  |  | 0 | 1 | 2.6982 | 0.51988 | 937.8908 |  | -1 | -1 | -1 | -1 | 0 |  |  | Central IRL A | -1 |  |  | 686 | PB-08 | Norwood Street Baffle Box Installation | City of Palm Bay |  | 136.5941 | 0.76066
1200000 | 2100000 | 2100000 | Central IRL | A | IR12-21 | 62-304.520 (7), F.A.C. | 0.56 | 0.48 | City of Palm Bay | 0.058035 | 3792.496 | 9.5927 | 1.6114 | 0.55671 | 0.093519 | 220.0983 | 1200 | Residential, Medium Density-Two-five dwellingunits per acre | 1200 | City of Palm Bay Brevard County | City of Palm Bay |  |  |  | 0 | 1 | 0.55671 | 0.093519 | 220.0983 |  | -1 | -1 | -1 | -1 | 0 |  |  | Central IRL A | -1 |  |  | 686 | PB-08 | Norwood Street Baffle Box Installation | City of Palm Bay |  | 109.5418 | 0.17851
1200000 | 2100000 | 2100000 | Central IRL | A | IR12-21 | 62-304.520 (7), F.A.C. | 0.56 | 0.48 | Natural Lands | 0.26222 | 3792.496 | 9.5927 | 1.6114 | 2.5154 | 0.42254 | 994.4543 | 3200 | Shrub and Brushland | 3200 | City of Palm Bay Brevard County | City of Palm Bay |  |  | Natural Lands | 0 | 1 | 2.5154 | 0.42254 | 994.4543 |  | -1 | -1 | -1 | -1 | 0 |  |  | Central IRL A | -1 |  |  | 686 | PB-08 | Norwood Street Baffle Box Installation | City of Palm Bay |  | 142.5449 | 0.80653
1200000 | 2100000 | 2100000 | Central IRL | A | IR12-21 | 62-304.520 (7), F.A.C. | 0.56 | 0.48 | City of Palm Bay | 0.26524 | 3792.496 | 9.5927 | 1.6114 | 2.5443 | 0.42741 | 1005.9074 | 1300 | Residential, High Density | 1300 | City of Palm Bay Brevard County | City of Palm Bay |  |  |  | 0 | 1 | 2.5443 | 0.42741 | 1005.9074 |  | -1 | -1 | -1 | -1 | 0 |  |  | Central IRL A | -1 |  |  | 686 | PB-08 | Norwood Street Baffle Box Installation | City of Palm Bay |  | 137.3483 | 0.81582
1200000 | 2100000 | 2100000 | Central IRL | A | IR12-21 | 62-304.520 (7), F.A.C. | 0.56 | 0.48 | City of Palm Bay | 0.032276 | 3792.496 | 9.5927 | 1.6114 | 0.30961 | 0.05201 | 122.4054 | 1300 | Residential, High Density | 1300 | City of Palm Bay Brevard County | City of Palm Bay |  |  |  | 0 | 1 | 0.30961 | 0.05201 | 122.4054 |  | -1 | -1 | -1 | -1 | 0 |  |  | Central IRL A | -1 |  |  | 686 | PB-08 | Norwood Street Baffle Box Installation | City of Palm Bay |  | 59.2129 | 0.099274
1200000 | 2100000 | 2100000 | Central IRL | A | IR12-21 | 62-304.520 (7), F.A.C. | 0.56 | 0.48 | City of Palm Bay | 0.026859 | 4172.2188 | 10.7478 | 1.6445 | 0.28868 | 0.044171 | 112.0636 | 1400 | Commercial and Services | 1400 | City of Palm Bay Brevard County | City of Palm Bay |  |  |  | 0 | 1 | 0.28868 | 0.044171 | 911.8716 |  | -1 | -1 | -1 | -1 | 0 |  |  | Central IRL A | -1 |  |  | 686 | PB-08 | Norwood Street Baffle Box Installation | City of Palm Bay |  | 47.8783 | 0.73956
1200000 | 2100000 | 2100000 | Central IRL | A | IR12-21 | 62-304.520 (7), F.A.C. | 0.56 | 0.48 | City of Palm Bay | 0.069428 | 4172.2188 | 10.7478 | 1.6445 | 0.7462 | 0.11418 | 289.6686 | 1300 | Residential, High Density | 1300 | City of Palm Bay Brevard County | City of Palm Bay |  |  |  | 0 | 1 | 0.7462 | 0.11418 | 750.7999 |  | -1 | -1 | -1 | -1 | 0 |  |  | Central IRL A | -1 |  |  | 686 | PB-08 | Norwood Street Baffle Box Installation | City of Palm Bay |  | 68.0185 | 0.60892
1200000 | 2100000 | 2100000 | Central IRL | A | IR12-21 | 62-304.520 (7), F.A.C. | 0.56 | 0.48 | City of Palm Bay | 0.0072488 | 4172.2188 | 10.7478 | 1.6445 | 0.077909 | 0.011921 | 30.2437 | 1330 | Residential, High density; Multiple Dwelling Units, Low Rise <Two stories or less> | 1330 | City of Palm Bay Brevard County | City of Palm Bay |  |  |  | 0 | 1 | 0.077909 | 0.011921 | 30.2437 |  | -1 | -1 | -1 | -1 | 0 |  |  | Central IRL A | -1 |  |  | 686 | PB-08 | Norwood Street Baffle Box Installation | City of Palm Bay |  | 35.2733 | 0.024529
1200000 | 2100000 | 2100000 | Central IRL | A | IR12-21 | 62-304.520 (7), F.A.C. | 0.56 | 0.48 | City of Palm Bay | 9.3342e-06 | 4208.9939 | 12.0985 | 2.3298 | 0.00011293 | 2.1747e-05 | 0.039287 | 1330 | Residential, High density; Multiple Dwelling Units, Low Rise <Two stories or less> | 1330 | City of Palm Bay Brevard County | City of Palm Bay |  |  |  | 0 | 1 | 0.00011293 | 2.1747e-05 | 0.039287 |  | -1 | -1 | -1 | -1 | 0 |  |  | Central IRL A | -1 |  |  | 686 | PB-08 | Norwood Street Baffle Box Installation | City of Palm Bay |  | 3.5689 | 3.1863e-05
1200000 | 2100000 | 2100000 | Central IRL | A | IR12-21 | 62-304.520 (7), F.A.C. | 0.56 | 0.48 | City of Palm Bay | 0.00027806 | 4208.9939 | 12.0985 | 2.3298 | 0.0033641 | 0.00064784 | 1.1704 | 1330 | Residential, High density; Multiple Dwelling Units, Low Rise <Two stories or less> | 1330 | City of Palm Bay Brevard County | City of Palm Bay |  |  |  | 0 | 1 | 0.0033641 | 0.00064784 | 1.1704 |  | -1 | -1 | -1 | -1 | 0 |  |  | Central IRL A | -1 |  |  | 686 | PB-08 | Norwood Street Baffle Box Installation | City of Palm Bay |  | 16.3202 | 0.0009492
1200000 | 2100000 | 2100000 | Central IRL | A | IR12-21 | 62-304.520 (7), F.A.C. | 0.56 | 0.48 | City of Palm Bay | 0.00066435 | 4208.9939 | 12.0985 | 2.3298 | 0.0080376 | 0.0015478 | 2.7962 | 1330 | Residential, High density; Multiple Dwelling Units, Low Rise <Two stories or less> | 1330 | City of Palm Bay Brevard County | City of Palm Bay |  |  |  | 0 | 1 | 0.0080376 | 0.0015478 | 2.7962 |  | -1 | -1 | -1 | -1 | 0 |  |  | Central IRL A | -1 |  |  | 686 | PB-08 | Norwood Street Baffle Box Installation | City of Palm Bay |  | 16.7101 | 0.0022678
1200000 | 2100000 | 2100000 | Central IRL | A | IR12-21 | 62-304.520 (7), F.A.C. | 0.56 | 0.48 | City of Palm Bay | 0.001076 | 4208.9939 | 12.0985 | 2.3298 | 0.013018 | 0.002507 | 4.529 | 1330 | Residential, High density; Multiple Dwelling Units, Low Rise <Two stories or less> | 1330 | City of Palm Bay Brevard County | City of Palm Bay |  |  |  | 0 | 1 | 0.013018 | 0.002507 | 4.529 |  | -1 | -1 | -1 | -1 | 0 |  |  | Central IRL A | -1 |  |  | 686 | PB-08 | Norwood Street Baffle Box Installation | City of Palm Bay |  | 17.4306 | 0.0036732
1200000 | 2100000 | 2100000 | Central IRL | A | IR12-21 | 62-304.520 (7), F.A.C. | 0.56 | 0.48 | City of Palm Bay | 0.039024 | 4158.2223 | 12.0077 | 2.2646 | 0.46858 | 0.088375 | 162.269 | 1400 | Commercial and Services | 1400 | City of Palm Bay Brevard County | City of Palm Bay |  |  |  | 0 | 1 | 0.46858 | 0.088375 | 162.269 |  | -1 | -1 | -1 | -1 | 0 |  |  | Central IRL A | -1 |  |  | 686 | PB-08 | Norwood Street Baffle Box Installation | City of Palm Bay |  | 65.723 | 0.13161
1200000 | 2100000 | 2100000 | Central IRL | A | IR12-21 | 62-304.520 (7), F.A.C. | 0.56 | 0.48 | City of Palm Bay | 0.43821 | 4158.2223 | 12.0077 | 2.2646 | 5.2619 | 0.9924 | 1822.1851 | 1300 | Residential, High Density | 1300 | City of Palm Bay Brevard County | City of Palm Bay |  |  |  | 0 | 1 | 5.2619 | 0.9924 | 1822.1851 |  | -1 | -1 | -1 | -1 | 0 |  |  | Central IRL A | -1 |  |  | 686 | PB-08 | Norwood Street Baffle Box Installation | City of Palm Bay |  | 197.509 | 1.4778
1200000 | 2100000 | 2100000 | Central IRL | A | IR12-21 | 62-304.520 (7), F.A.C. | 0.56 | 0.48 | City of Palm Bay | 0.0018701 | 4158.2223 | 12.0077 | 2.2646 | 0.022456 | 0.0042352 | 7.7764 | 1330 | Residential, High density; Multiple Dwelling Units, Low Rise <Two stories or less> | 1330 | City of Palm Bay Brevard County | City of Palm Bay |  |  |  | 0 | 1 | 0.022456 | 0.0042352 | 7.7764 |  | -1 | -1 | -1 | -1 | 0 |  |  | Central IRL A | -1 |  |  | 686 | PB-08 | Norwood Street Baffle Box Installation | City of Palm Bay |  | 16.4053 | 0.0063069
1200000 | 2100000 | 2100000 | Central IRL | A | IR12-21 | 62-304.520 (7), F.A.C. | 0.56 | 0.48 | City of Palm Bay | 0.13866 | 4158.2223 | 12.0077 | 2.2646 | 1.665 | 0.31401 | 576.5673 | 1330 | Residential, High density; Multiple Dwelling Units, Low Rise <Two stories or less> | 1330 | City of Palm Bay Brevard County | City of Palm Bay |  |  |  | 0 | 1 | 1.665 | 0.31401 | 576.5673 |  | -1 | -1 | -1 | -1 | 0 |  |  | Central IRL A | -1 |  |  | 686 | PB-08 | Norwood Street Baffle Box Installation | City of Palm Bay |  | 96.7478 | 0.46761
1200000 | 2100000 | 2100000 | Central IRL | A | IR12-21 | 62-304.520 (7), F.A.C. | 0.56 | 0.48 | City of Palm Bay | 0.46591 | 4050.2809 | 10.8564 | 1.9059 | 5.0582 | 0.88797 | 1887.0833 | 1300 | Residential, High Density | 1300 | City of Palm Bay Brevard County | City of Palm Bay |  |  |  | 0 | 1 | 5.0582 | 0.88797 | 1887.0833 |  | -1 | -1 | -1 | -1 | 0 |  |  | Central IRL A | -1 |  |  | 686 | PB-08 | Norwood Street Baffle Box Installation | City of Palm Bay |  | 196.9006 | 1.5305
1200000 | 2100000 | 2100000 | Central IRL | A | IR12-21 | 62-304.520 (7), F.A.C. | 0.56 | 0.48 | Natural Lands | 0.10946 | 4050.2809 | 10.8564 | 1.9059 | 1.1884 | 0.20862 | 443.3542 | 4110 | Pine flatwoods | 4110 | City of Palm Bay Brevard County | City of Palm Bay |  |  | Natural Lands | 0 | 1 | 1.1884 | 0.20862 | 443.3542 |  | -1 | -1 | -1 | -1 | 0 |  |  | Central IRL A | -1 |  |  | 686 | PB-08 | Norwood Street Baffle Box Installation | City of Palm Bay |  | 86.8696 | 0.35957
1200000 | 2100000 | 2100000 | Central IRL | A | IR12-21 | 62-304.520 (7), F.A.C. | 0.56 | 0.48 | City of Palm Bay | 0.0046852 | 4050.2809 | 10.8564 | 1.9059 | 0.050864 | 0.0089294 | 18.9763 | 1330 | Residential, High density; Multiple Dwelling Units, Low Rise <Two stories or less> | 1330 | City of Palm Bay Brevard County | City of Palm Bay |  |  |  | 0 | 1 | 0.050864 | 0.0089294 | 18.9763 |  | -1 | -1 | -1 | -1 | 0 |  |  | Central IRL A | -1 |  |  | 686 | PB-08 | Norwood Street Baffle Box Installation | City of Palm Bay |  | 25.8382 | 0.01539
1200000 | 2100000 | 2100000 | Central IRL | A | IR12-21 | 62-304.520 (7), F.A.C. | 0.56 | 0.48 | City of Palm Bay | 0.008317 | 4050.2809 | 10.8564 | 1.9059 | 0.090293 | 0.015851 | 33.6863 | 1330 | Residential, High density; Multiple Dwelling Units, Low Rise <Two stories or less> | 1330 | City of Palm Bay Brevard County | City of Palm Bay |  |  |  | 0 | 1 | 0.090293 | 0.015851 | 33.6863 |  | -1 | -1 | -1 | -1 | 0 |  |  | Central IRL A | -1 |  |  | 686 | PB-08 | Norwood Street Baffle Box Installation | City of Palm Bay |  | 24.231 | 0.027321
1200000 | 2100000 | 2100000 | Central IRL | A | IR12-21 | 62-304.520 (7), F.A.C. | 0.56 | 0.48 | City of Palm Bay | 0.029385 | 4050.2809 | 10.8564 | 1.9059 | 0.31901 | 0.056003 | 119.0155 | 1300 | Residential, High Density | 1300 | City of Palm Bay Brevard County | City of Palm Bay |  |  |  | 0 | 1 | 0.31901 | 0.056003 | 119.0155 |  | -1 | -1 | -1 | -1 | 0 |  |  | Central IRL A | -1 |  |  | 686 | PB-08 | Norwood Street Baffle Box Installation | City of Palm Bay |  | 47.8607 | 0.096525
1200000 | 2100000 | 2100000 | Central IRL | A | IR12-21 | 62-304.520 (7), F.A.C. | 0.56 | 0.48 | City of Palm Bay | 0.026745 | 4121.0829 | 10.2053 | 1.4986 | 0.27294 | 0.040081 | 110.2193 | 1200 | Residential, Medium Density-Two-five dwellingunits per acre | 1200 | City of Palm Bay Brevard County | City of Palm Bay |  |  |  | 0 | 1 | 0.27294 | 0.040081 | 110.2193 |  | -1 | -1 | -1 | -1 | 0 |  |  | Central IRL A | -1 |  |  | 686 | PB-08 | Norwood Street Baffle Box Installation | City of Palm Bay |  | 104.3688 | 0.089391
1200000 | 2100000 | 2100000 | Central IRL | A | IR12-21 | 62-304.520 (7), F.A.C. | 0.56 | 0.48 | City of Palm Bay | 0.092267 | 4121.0829 | 10.2053 | 1.4986 | 0.94161 | 0.13827 | 380.2401 | 1210 | Fixed Single Family Units | 1210 | City of Palm Bay Brevard County | City of Palm Bay |  |  |  | 0 | 1 | 0.94161 | 0.13827 | 380.2401 |  | -1 | -1 | -1 | -1 | 0 |  |  | Central IRL A | -1 |  |  | 686 | PB-08 | Norwood Street Baffle Box Installation | City of Palm Bay |  | 77.4712 | 0.30839
1200000 | 2100000 | 2100000 | Central IRL | A | IR12-21 | 62-304.520 (7), F.A.C. | 0.56 | 0.48 | City of Palm Bay | 0.11047 | 4121.0829 | 10.2053 | 1.4986 | 1.1274 | 0.16555 | 455.2585 | 1210 | Fixed Single Family Units | 1210 | City of Palm Bay Brevard County | City of Palm Bay |  |  |  | 0 | 1 | 1.1274 | 0.16555 | 455.2585 |  | -1 | -1 | -1 | -1 | 0 |  |  | Central IRL A | -1 |  |  | 686 | PB-08 | Norwood Street Baffle Box Installation | City of Palm Bay |  | 85.4655 | 0.36923
1200000 | 2100000 | 2100000 | Central IRL | A | IR12-21 | 62-304.520 (7), F.A.C. | 0.56 | 0.48 | City of Palm Bay | 0.022257 | 4121.0829 | 10.2053 | 1.4986 | 0.22714 | 0.033355 | 91.7239 | 1210 | Fixed Single Family Units | 1210 | City of Palm Bay Brevard County | City of Palm Bay |  |  |  | 0 | 1 | 0.22714 | 0.033355 | 91.7239 |  | -1 | -1 | -1 | -1 | 0 |  |  | Central IRL A | -1 |  |  | 686 | PB-08 | Norwood Street Baffle Box Installation | City of Palm Bay |  | 46.6461 | 0.074391
1200000 | 2100000 | 2100000 | Central IRL | A | IR12-21 | 62-304.520 (7), F.A.C. | 0.56 | 0.48 | City of Palm Bay | 0.26307 | 4149.1045 | 11.9367 | 2.2999 | 3.1402 | 0.60503 | 1091.5078 | 1300 | Residential, High Density | 1300 | City of Palm Bay Brevard County | City of Palm Bay |  |  |  | 0 | 1 | 3.1402 | 0.60503 | 1091.5078 |  | -1 | -1 | -1 | -1 | 0 |  |  | Central IRL A | -1 |  |  | 686 | PB-08 | Norwood Street Baffle Box Installation | City of Palm Bay |  | 142.5904 | 0.88525
1200000 | 2100000 | 2100000 | Central IRL | A | IR12-21 | 62-304.520 (7), F.A.C. | 0.56 | 0.48 | City of Palm Bay | 0.12189 | 4149.1045 | 11.9367 | 2.2999 | 1.4549 | 0.28032 | 505.7213 | 1300 | Residential, High Density | 1300 | City of Palm Bay Brevard County | City of Palm Bay |  |  |  | 0 | 1 | 1.4549 | 0.28032 | 505.7213 |  | -1 | -1 | -1 | -1 | 0 |  |  | Central IRL A | -1 |  |  | 686 | PB-08 | Norwood Street Baffle Box Installation | City of Palm Bay |  | 119.7333 | 0.41016
1200000 | 2100000 | 2100000 | Central IRL | A | IR12-21 | 62-304.520 (7), F.A.C. | 0.56 | 0.48 | City of Palm Bay | 0.23281 | 4149.1045 | 11.9367 | 2.2999 | 2.7789 | 0.53542 | 965.936 | 1300 | Residential, High Density | 1300 | City of Palm Bay Brevard County | City of Palm Bay |  |  |  | 0 | 1 | 2.7789 | 0.53542 | 965.936 |  | -1 | -1 | -1 | -1 | 0 |  |  | Central IRL A | -1 |  |  | 686 | PB-08 | Norwood Street Baffle Box Installation | City of Palm Bay |  | 137.6883 | 0.7834
1200000 | 2100000 | 2100000 | Central IRL | A | IR12-21 | 62-304.520 (7), F.A.C. | 0.56 | 0.48 | City of Palm Bay | 0.052673 | 4070.3876 | 10.0861 | 1.4813 | 0.53126 | 0.078027 | 214.3998 | 1200 | Residential, Medium Density-Two-five dwellingunits per acre | 1200 | City of Palm Bay Brevard County | City of Palm Bay |  |  |  | 0 | 1 | 0.53126 | 0.078027 | 214.3998 |  | -1 | -1 | -1 | -1 | 0 |  |  | Central IRL A | -1 |  |  | 686 | PB-08 | Norwood Street Baffle Box Installation | City of Palm Bay |  | 108.5572 | 0.17388
1200000 | 2100000 | 2100000 | Central IRL | A | IR12-21 | 62-304.520 (7), F.A.C. | 0.56 | 0.48 | City of Palm Bay | 0.0028961 | 4070.3876 | 10.0861 | 1.4813 | 0.02921 | 0.0042901 | 11.7881 | 1210 | Fixed Single Family Units | 1210 | City of Palm Bay Brevard County | City of Palm Bay |  |  |  | 0 | 1 | 0.02921 | 0.0042901 | 11.7881 |  | -1 | -1 | -1 | -1 | 0 |  |  | Central IRL A | -1 |  |  | 686 | PB-08 | Norwood Street Baffle Box Installation | City of Palm Bay |  | 52.4212 | 0.0095605
1200000 | 2100000 | 2100000 | Central IRL | A | IR12-21 | 62-304.520 (7), F.A.C. | 0.56 | 0.48 | City of Palm Bay | 0.1564 | 4070.3876 | 10.0861 | 1.4813 | 1.5775 | 0.23169 | 636.6284 | 1210 | Fixed Single Family Units | 1210 | City of Palm Bay Brevard County | City of Palm Bay |  |  |  | 0 | 1 | 1.5775 | 0.23169 | 636.6284 |  | -1 | -1 | -1 | -1 | 0 |  |  | Central IRL A | -1 |  |  | 686 | PB-08 | Norwood Street Baffle Box Installation | City of Palm Bay |  | 100.6798 | 0.51632
1200000 | 2100000 | 2100000 | Central IRL | A | IR12-21 | 62-304.520 (7), F.A.C. | 0.56 | 0.48 | City of Palm Bay | 0.1581 | 4070.3876 | 10.0861 | 1.4813 | 1.5946 | 0.2342 | 643.531 | 1210 | Fixed Single Family Units | 1210 | City of Palm Bay Brevard County | City of Palm Bay |  |  |  | 0 | 1 | 1.5946 | 0.2342 | 643.531 |  | -1 | -1 | -1 | -1 | 0 |  |  | Central IRL A | -1 |  |  | 686 | PB-08 | Norwood Street Baffle Box Installation | City of Palm Bay |  | 101.2414 | 0.52192
1200000 | 2100000 | 2100000 | Central IRL | A | IR12-21 | 62-304.520 (7), F.A.C. | 0.56 | 0.48 | City of Palm Bay | 0.0043245 | 4070.3876 | 10.0861 | 1.4813 | 0.043617 | 0.0064061 | 17.6025 | 1210 | Fixed Single Family Units | 1210 | City of Palm Bay Brevard County | City of Palm Bay |  |  |  | 0 | 1 | 0.043617 | 0.0064061 | 17.6025 |  | -1 | -1 | -1 | -1 | 0 |  |  | Central IRL A | -1 |  |  | 686 | PB-08 | Norwood Street Baffle Box Installation | City of Palm Bay |  | 53.9766 | 0.014276
1200000 | 2100000 | 2100000 | Central IRL | A | IR12-21 | 62-304.520 (7), F.A.C. | 0.56 | 0.48 | City of Palm Bay | 0.035336 | 4157.4051 | 11.9017 | 2.2863 | 0.42056 | 0.080788 | 146.9056 | 1300 | Residential, High Density | 1300 | City of Palm Bay Brevard County | City of Palm Bay |  |  |  | 0 | 1 | 0.42056 | 0.080788 | 531.0616 |  | -1 | -1 | -1 | -1 | 0 |  |  | Central IRL A | -1 |  |  | 686 | PB-08 | Norwood Street Baffle Box Installation | City of Palm Bay |  | 124.5076 | 0.43071
1200000 | 2100000 | 2100000 | Central IRL | A | IR12-21 | 62-304.520 (7), F.A.C. | 0.56 | 0.48 | City of Palm Bay | 0.057799 | 4157.4051 | 11.9017 | 2.2863 | 0.6879 | 0.13214 | 240.2938 | 1330 | Residential, High density; Multiple Dwelling Units, Low Rise <Two stories or less> | 1330 | City of Palm Bay Brevard County | City of Palm Bay |  |  |  | 0 | 1 | 0.6879 | 0.13214 | 240.2938 |  | -1 | -1 | -1 | -1 | 0 |  |  | Central IRL A | -1 |  |  | 686 | PB-08 | Norwood Street Baffle Box Installation | City of Palm Bay |  | 61.2757 | 0.19489
1200000 | 2100000 | 2100000 | Central IRL | A | IR12-21 | 62-304.520 (7), F.A.C. | 0.56 | 0.48 | City of Palm Bay | 0.027216 | 4157.4051 | 11.9017 | 2.2863 | 0.32392 | 0.062223 | 113.1477 | 1330 | Residential, High density; Multiple Dwelling Units, Low Rise <Two stories or less> | 1330 | City of Palm Bay Brevard County | City of Palm Bay |  |  |  | 0 | 1 | 0.32392 | 0.062223 | 113.1477 |  | -1 | -1 | -1 | -1 | 0 |  |  | Central IRL A | -1 |  |  | 686 | PB-08 | Norwood Street Baffle Box Installation | City of Palm Bay |  | 43.5178 | 0.091766
1200000 | 2100000 | 2100000 | Central IRL | A | IR12-21 | 62-304.520 (7), F.A.C. | 0.56 | 0.48 | City of Palm Bay | 0.025702 | 4157.4051 | 11.9017 | 2.2863 | 0.3059 | 0.058762 | 106.8538 | 1330 | Residential, High density; Multiple Dwelling Units, Low Rise <Two stories or less> | 1330 | City of Palm Bay Brevard County | City of Palm Bay |  |  |  | 0 | 1 | 0.3059 | 0.058762 | 106.8538 |  | -1 | -1 | -1 | -1 | 0 |  |  | Central IRL A | -1 |  |  | 686 | PB-08 | Norwood Street Baffle Box Installation | City of Palm Bay |  | 42.0398 | 0.086662
1200000 | 2100000 | 2100000 | Central IRL | A | IR12-21 | 62-304.520 (7), F.A.C. | 0.56 | 0.48 | City of Palm Bay | 0.044124 | 4157.4051 | 11.9017 | 2.2863 | 0.52515 | 0.10088 | 183.4413 | 1330 | Residential, High density; Multiple Dwelling Units, Low Rise <Two stories or less> | 1330 | City of Palm Bay Brevard County | City of Palm Bay |  |  |  | 0 | 1 | 0.52515 | 0.10088 | 183.4413 |  | -1 | -1 | -1 | -1 | 0 |  |  | Central IRL A | -1 |  |  | 686 | PB-08 | Norwood Street Baffle Box Installation | City of Palm Bay |  | 52.6538 | 0.14878
1200000 | 2100000 | 2100000 | Central IRL | A | IR12-21 | 62-304.520 (7), F.A.C. | 0.56 | 0.48 | City of Palm Bay | 0.48197 | 4160.0503 | 10.782 | 1.9371 | 5.1966 | 0.93364 | 2005.027 | 1300 | Residential, High Density | 1300 | City of Palm Bay Brevard County | City of Palm Bay |  |  |  | 0 | 1 | 5.1966 | 0.93364 | 2005.027 |  | -1 | -1 | -1 | -1 | 0 |  |  | Central IRL A | -1 |  |  | 686 | PB-08 | Norwood Street Baffle Box Installation | City of Palm Bay |  | 183.672 | 1.6261
1200000 | 2100000 | 2100000 | Central IRL | A | IR12-21 | 62-304.520 (7), F.A.C. | 0.56 | 0.48 | Natural Lands | 0.010161 | 4160.0503 | 10.782 | 1.9371 | 0.10955 | 0.019683 | 42.2692 | 6170 | Mixed wetland hardwoods | 6170 | City of Palm Bay Brevard County | City of Palm Bay |  |  | Natural Lands | 0 | 1 | 0.10955 | 0.019683 | 42.2692 |  | -1 | -1 | -1 | -1 | 0 |  |  | Central IRL A | -1 |  |  | 686 | PB-08 | Norwood Street Baffle Box Installation | City of Palm Bay |  | 31.0451 | 0.034282
1200000 | 2100000 | 2100000 | Central IRL | A | IR12-21 | 62-304.520 (7), F.A.C. | 0.56 | 0.48 | City of Palm Bay | 0.0019681 | 4160.0503 | 10.782 | 1.9371 | 0.02122 | 0.0038124 | 8.1872 | 1330 | Residential, High density; Multiple Dwelling Units, Low Rise <Two stories or less> | 1330 | City of Palm Bay Brevard County | City of Palm Bay |  |  |  | 0 | 1 | 0.02122 | 0.0038124 | 8.1872 |  | -1 | -1 | -1 | -1 | 0 |  |  | Central IRL A | -1 |  |  | 686 | PB-08 | Norwood Street Baffle Box Installation | City of Palm Bay |  | 11.9001 | 0.0066401
1200000 | 2100000 | 2100000 | Central IRL | A | IR12-21 | 62-304.520 (7), F.A.C. | 0.56 | 0.48 | City of Palm Bay | 0.010335 | 4160.0503 | 10.782 | 1.9371 | 0.11143 | 0.02002 | 42.9934 | 1330 | Residential, High density; Multiple Dwelling Units, Low Rise <Two stories or less> | 1330 | City of Palm Bay Brevard County | City of Palm Bay |  |  |  | 0 | 1 | 0.11143 | 0.02002 | 42.9934 |  | -1 | -1 | -1 | -1 | 0 |  |  | Central IRL A | -1 |  |  | 686 | PB-08 | Norwood Street Baffle Box Installation | City of Palm Bay |  | 26.2805 | 0.034869
1200000 | 2100000 | 2100000 | Central IRL | A | IR12-21 | 62-304.520 (7), F.A.C. | 0.56 | 0.48 | City of Palm Bay | 0.010506 | 4160.0503 | 10.782 | 1.9371 | 0.11328 | 0.020352 | 43.7072 | 1330 | Residential, High density; Multiple Dwelling Units, Low Rise <Two stories or less> | 1330 | City of Palm Bay Brevard County | City of Palm Bay |  |  |  | 0 | 1 | 0.11328 | 0.020352 | 43.7072 |  | -1 | -1 | -1 | -1 | 0 |  |  | Central IRL A | -1 |  |  | 686 | PB-08 | Norwood Street Baffle Box Installation | City of Palm Bay |  | 26.6201 | 0.035448
1200000 | 2100000 | 2100000 | Central IRL | A | IR12-21 | 62-304.520 (7), F.A.C. | 0.56 | 0.48 | City of Palm Bay | 0.01033 | 4160.0503 | 10.782 | 1.9371 | 0.11138 | 0.020011 | 42.9742 | 1330 | Residential, High density; Multiple Dwelling Units, Low Rise <Two stories or less> | 1330 | City of Palm Bay Brevard County | City of Palm Bay |  |  |  | 0 | 1 | 0.11138 | 0.020011 | 42.9742 |  | -1 | -1 | -1 | -1 | 0 |  |  | Central IRL A | -1 |  |  | 686 | PB-08 | Norwood Street Baffle Box Installation | City of Palm Bay |  | 26.4413 | 0.034853
1200000 | 2100000 | 2100000 | Central IRL | A | IR12-21 | 62-304.520 (7), F.A.C. | 0.56 | 0.48 | City of Palm Bay | 0.016765 | 4160.0503 | 10.782 | 1.9371 | 0.18076 | 0.032476 | 69.7422 | 1330 | Residential, High density; Multiple Dwelling Units, Low Rise <Two stories or less> | 1330 | City of Palm Bay Brevard County | City of Palm Bay |  |  |  | 0 | 1 | 0.18076 | 0.032476 | 69.7422 |  | -1 | -1 | -1 | -1 | 0 |  |  | Central IRL A | -1 |  |  | 686 | PB-08 | Norwood Street Baffle Box Installation | City of Palm Bay |  | 36.8127 | 0.056563
1200000 | 2100000 | 2100000 | Central IRL | A | IR12-21 | 62-304.520 (7), F.A.C. | 0.56 | 0.48 | City of Palm Bay | 0.075727 | 4160.0503 | 10.782 | 1.9371 | 0.81649 | 0.14669 | 315.0266 | 1300 | Residential, High Density | 1300 | City of Palm Bay Brevard County | City of Palm Bay |  |  |  | 0 | 1 | 0.81649 | 0.14669 | 315.0266 |  | -1 | -1 | -1 | -1 | 0 |  |  | Central IRL A | -1 |  |  | 686 | PB-08 | Norwood Street Baffle Box Installation | City of Palm Bay |  | 106.0631 | 0.2555
1200000 | 2100000 | 2100000 | Central IRL | A | IR12-21 | 62-304.520 (7), F.A.C. | 0.56 | 0.48 | City of Palm Bay | 0.24952 | 4120.8235 | 11.1943 | 1.9691 | 2.7932 | 0.49132 | 1028.2202 | 1200 | Residential, Medium Density-Two-five dwellingunits per acre | 1200 | City of Palm Bay Brevard County | City of Palm Bay |  |  |  | 0 | 1 | 2.7932 | 0.49132 | 1028.2202 |  | -1 | -1 | -1 | -1 | 0 |  |  | Central IRL A | -1 |  |  | 686 | PB-08 | Norwood Street Baffle Box Installation | City of Palm Bay |  | 153.1273 | 0.83392
1200000 | 2100000 | 2100000 | Central IRL | A | IR12-21 | 62-304.520 (7), F.A.C. | 0.56 | 0.48 | City of Palm Bay | 0.21931 | 4120.8235 | 11.1943 | 1.9691 | 2.455 | 0.43183 | 903.7232 | 1300 | Residential, High Density | 1300 | City of Palm Bay Brevard County | City of Palm Bay |  |  |  | 0 | 1 | 2.455 | 0.43183 | 903.7232 |  | -1 | -1 | -1 | -1 | 0 |  |  | Central IRL A | -1 |  |  | 686 | PB-08 | Norwood Street Baffle Box Installation | City of Palm Bay |  | 127.441 | 0.73295
1200000 | 2100000 | 2100000 | Central IRL | A | IR12-21 | 62-304.520 (7), F.A.C. | 0.56 | 0.48 | City of Palm Bay | 0.067759 | 4120.8235 | 11.1943 | 1.9691 | 0.75851 | 0.13342 | 279.2212 | 1300 | Residential, High Density | 1300 | City of Palm Bay Brevard County | City of Palm Bay |  |  |  | 0 | 1 | 0.75851 | 0.13342 | 279.2212 |  | -1 | -1 | -1 | -1 | 0 |  |  | Central IRL A | -1 |  |  | 686 | PB-08 | Norwood Street Baffle Box Installation | City of Palm Bay |  | 86.8623 | 0.22646
1200000 | 2100000 | 2100000 | Central IRL | A | IR12-21 | 62-304.520 (7), F.A.C. | 0.56 | 0.48 | City of Palm Bay | 0.08118 | 4120.8235 | 11.1943 | 1.9691 | 0.90876 | 0.15985 | 334.5296 | 1300 | Residential, High Density | 1300 | City of Palm Bay Brevard County | City of Palm Bay |  |  |  | 0 | 1 | 0.90876 | 0.15985 | 334.5296 |  | -1 | -1 | -1 | -1 | 0 |  |  | Central IRL A | -1 |  |  | 686 | PB-08 | Norwood Street Baffle Box Installation | City of Palm Bay |  | 76.9834 | 0.27131
1200000 | 2100000 | 2100000 | Central IRL | A | IR12-21 | 62-304.520 (7), F.A.C. | 0.56 | 0.48 | City of Palm Bay | 0.61776 | 4063.9142 | 11.7066 | 2.2573 | 7.2319 | 1.3945 | 2510.5377 | 1300 | Residential, High Density | 1300 | City of Palm Bay Brevard County | City of Palm Bay |  |  |  | 0 | 1 | 7.2319 | 1.3945 | 2510.5377 |  | -1 | -1 | -1 | -1 | 0 |  |  | Central IRL A | -1 |  |  | 686 | PB-08 | Norwood Street Baffle Box Installation | City of Palm Bay |  | 200 | 2.0361
1200000 | 2100000 | 2100000 | Central IRL | A | IR12-21 | 62-304.520 (7), F.A.C. | 0.56 | 0.48 | City of Palm Bay | 0.10871 | 3871.7741 | 9.6503 | 1.538 | 1.0491 | 0.1672 | 420.9032 | 1200 | Residential, Medium Density-Two-five dwellingunits per acre | 1200 | City of Palm Bay Brevard County | City of Palm Bay |  |  |  | 0 | 1 | 1.0491 | 0.1672 | 420.9032 |  | -1 | -1 | -1 | -1 | 0 |  |  | Central IRL A | -1 |  |  | 686 | PB-08 | Norwood Street Baffle Box Installation | City of Palm Bay |  | 144.7018 | 0.34137
1200000 | 2100000 | 2100000 | Central IRL | A | IR12-21 | 62-304.520 (7), F.A.C. | 0.56 | 0.48 | Natural Lands | 0.19312 | 3871.7741 | 9.6503 | 1.538 | 1.8637 | 0.29703 | 747.7308 | 3200 | Shrub and Brushland | 3200 | City of Palm Bay Brevard County | City of Palm Bay |  |  | Natural Lands | 0 | 1 | 1.8637 | 0.29703 | 747.7308 |  | -1 | -1 | -1 | -1 | 0 |  |  | Central IRL A | -1 |  |  | 686 | PB-08 | Norwood Street Baffle Box Installation | City of Palm Bay |  | 113.5976 | 0.60643
1200000 | 2100000 | 2100000 | Central IRL | A | IR12-21 | 62-304.520 (7), F.A.C. | 0.56 | 0.48 | City of Palm Bay | 0.12014 | 3871.7741 | 9.6503 | 1.538 | 1.1594 | 0.18478 | 465.1667 | 1210 | Fixed Single Family Units | 1210 | City of Palm Bay Brevard County | City of Palm Bay |  |  |  | 0 | 1 | 1.1594 | 0.18478 | 465.1667 |  | -1 | -1 | -1 | -1 | 0 |  |  | Central IRL A | -1 |  |  | 686 | PB-08 | Norwood Street Baffle Box Installation | City of Palm Bay |  | 89.3873 | 0.37726
1200000 | 2100000 | 2100000 | Central IRL | A | IR12-21 | 62-304.520 (7), F.A.C. | 0.56 | 0.48 | City of Palm Bay | 0.0088929 | 3871.7741 | 9.6503 | 1.538 | 0.085819 | 0.013678 | 34.4314 | 1210 | Fixed Single Family Units | 1210 | City of Palm Bay Brevard County | City of Palm Bay |  |  |  | 0 | 1 | 0.085819 | 0.013678 | 34.4314 |  | -1 | -1 | -1 | -1 | 0 |  |  | Central IRL A | -1 |  |  | 686 | PB-08 | Norwood Street Baffle Box Installation | City of Palm Bay |  | 40.9959 | 0.027925
1200000 | 2100000 | 2100000 | Central IRL | A | IR12-21 | 62-304.520 (7), F.A.C. | 0.56 | 0.48 | City of Palm Bay | 0.18689 | 3871.7741 | 9.6503 | 1.538 | 1.8036 | 0.28745 | 723.6083 | 1300 | Residential, High Density | 1300 | City of Palm Bay Brevard County | City of Palm Bay |  |  |  | 0 | 1 | 1.8036 | 0.28745 | 723.6083 |  | -1 | -1 | -1 | -1 | 0 |  |  | Central IRL A | -1 |  |  | 686 | PB-08 | Norwood Street Baffle Box Installation | City of Palm Bay |  | 110.9369 | 0.58687
1200000 | 2100000 | 2100000 | Central IRL | A | IR12-21 | 62-304.520 (7), F.A.C. | 0.56 | 0.48 | City of Palm Bay | 0.089116 | 4135.355 | 10.2368 | 1.5031 | 0.91227 | 0.13395 | 368.528 | 1210 | Fixed Single Family Units | 1210 | City of Palm Bay Brevard County | City of Palm Bay |  |  |  | 0 | 1 | 0.91227 | 0.13395 | 368.528 |  | -1 | -1 | -1 | -1 | 0 |  |  | Central IRL A | -1 |  |  | 686 | PB-08 | Norwood Street Baffle Box Installation | City of Palm Bay |  | 78.1184 | 0.29889
1200000 | 2100000 | 2100000 | Central IRL | A | IR12-21 | 62-304.520 (7), F.A.C. | 0.56 | 0.48 | City of Palm Bay | 0.095318 | 4135.355 | 10.2368 | 1.5031 | 0.97575 | 0.14328 | 394.1739 | 1210 | Fixed Single Family Units | 1210 | City of Palm Bay Brevard County | City of Palm Bay |  |  |  | 0 | 1 | 0.97575 | 0.14328 | 394.1739 |  | -1 | -1 | -1 | -1 | 0 |  |  | Central IRL A | -1 |  |  | 686 | PB-08 | Norwood Street Baffle Box Installation | City of Palm Bay |  | 80.454 | 0.31969
1200000 | 2100000 | 2100000 | Central IRL | A | IR12-21 | 62-304.520 (7), F.A.C. | 0.56 | 0.48 | City of Palm Bay | 0.0059761 | 4135.355 | 10.2368 | 1.5031 | 0.061176 | 0.0089828 | 24.7131 | 1210 | Fixed Single Family Units | 1210 | City of Palm Bay Brevard County | City of Palm Bay |  |  |  | 0 | 1 | 0.061176 | 0.0089828 | 24.7131 |  | -1 | -1 | -1 | -1 | 0 |  |  | Central IRL A | -1 |  |  | 686 | PB-08 | Norwood Street Baffle Box Installation | City of Palm Bay |  | 35.41 | 0.020043
1200000 | 2100000 | 2100000 | Central IRL | A | IR12-21 | 62-304.520 (7), F.A.C. | 0.56 | 0.48 | City of Palm Bay | 0.029158 | 4070.3876 | 10.0861 | 1.4813 | 0.29409 | 0.043194 | 118.686 | 1200 | Residential, Medium Density-Two-five dwellingunits per acre | 1200 | City of Palm Bay Brevard County | City of Palm Bay |  |  |  | 0 | 1 | 0.29409 | 0.043194 | 118.686 |  | -1 | -1 | -1 | -1 | 0 |  |  | Central IRL A | -1 |  |  | 686 | PB-08 | Norwood Street Baffle Box Installation | City of Palm Bay |  | 47.2879 | 0.096258
1200000 | 2100000 | 2100000 | Central IRL | A | IR12-21 | 62-304.520 (7), F.A.C. | 0.56 | 0.48 | City of Palm Bay | 0.11773 | 4070.3876 | 10.0861 | 1.4813 | 1.1874 | 0.1744 | 479.2019 | 1210 | Fixed Single Family Units | 1210 | City of Palm Bay Brevard County | City of Palm Bay |  |  |  | 0 | 1 | 1.1874 | 0.1744 | 479.2019 |  | -1 | -1 | -1 | -1 | 0 |  |  | Central IRL A | -1 |  |  | 686 | PB-08 | Norwood Street Baffle Box Installation | City of Palm Bay |  | 89.7144 | 0.38865
1200000 | 2100000 | 2100000 | Central IRL | A | IR12-21 | 62-304.520 (7), F.A.C. | 0.56 | 0.48 | City of Palm Bay | 0.066687 | 4088.7736 | 11.7737 | 2.2697 | 0.78515 | 0.15136 | 272.668 | 1300 | Residential, High Density | 1300 | City of Palm Bay Brevard County | City of Palm Bay |  |  |  | 0 | 1 | 0.78515 | 0.15136 | 272.668 |  | -1 | -1 | -1 | -1 | 0 |  |  | Central IRL A | -1 |  |  | 686 | PB-08 | Norwood Street Baffle Box Installation | City of Palm Bay |  | 65.7873 | 0.22114
1200000 | 2100000 | 2100000 | Central IRL | A | IR12-21 | 62-304.520 (7), F.A.C. | 0.56 | 0.48 | City of Palm Bay | 0.14374 | 4088.7736 | 11.7737 | 2.2697 | 1.6923 | 0.32624 | 587.7011 | 1300 | Residential, High Density | 1300 | City of Palm Bay Brevard County | City of Palm Bay |  |  |  | 0 | 1 | 1.6923 | 0.32624 | 587.7011 |  | -1 | -1 | -1 | -1 | 0 |  |  | Central IRL A | -1 |  |  | 686 | PB-08 | Norwood Street Baffle Box Installation | City of Palm Bay |  | 102.5593 | 0.47664
1200000 | 2100000 | 2100000 | Central IRL | A | IR12-21 | 62-304.520 (7), F.A.C. | 0.56 | 0.48 | City of Palm Bay | 0.40734 | 4088.7736 | 11.7737 | 2.2697 | 4.7959 | 0.92454 | 1665.5258 | 1300 | Residential, High Density | 1300 | City of Palm Bay Brevard County | City of Palm Bay |  |  |  | 0 | 1 | 4.7959 | 0.92454 | 1665.5258 |  | -1 | -1 | -1 | -1 | 0 |  |  | Central IRL A | -1 |  |  | 686 | PB-08 | Norwood Street Baffle Box Installation | City of Palm Bay |  | 165.9415 | 1.3508
1200000 | 2100000 | 2100000 | Central IRL | A | IR12-21 | 62-304.520 (7), F.A.C. | 0.56 | 0.48 | City of Palm Bay | 0.0012717 | 4168.6527 | 11.9895 | 2.3097 | 0.015247 | 0.0029372 | 5.3012 | 1330 | Residential, High density; Multiple Dwelling Units, Low Rise <Two stories or less> | 1330 | City of Palm Bay Brevard County | City of Palm Bay |  |  |  | 0 | 1 | 0.015247 | 0.0029372 | 5.3012 |  | -1 | -1 | -1 | -1 | 0 |  |  | Central IRL A | -1 |  |  | 686 | PB-08 | Norwood Street Baffle Box Installation | City of Palm Bay |  | 11.3859 | 0.0042995
1200000 | 2100000 | 2100000 | Central IRL | A | IR12-21 | 62-304.520 (7), F.A.C. | 0.56 | 0.48 | City of Palm Bay | 0.046544 | 4168.6527 | 11.9895 | 2.3097 | 0.55803 | 0.1075 | 194.0238 | 1330 | Residential, High density; Multiple Dwelling Units, Low Rise <Two stories or less> | 1330 | City of Palm Bay Brevard County | City of Palm Bay |  |  |  | 0 | 1 | 0.55803 | 0.1075 | 194.0238 |  | -1 | -1 | -1 | -1 | 0 |  |  | Central IRL A | -1 |  |  | 686 | PB-08 | Norwood Street Baffle Box Installation | City of Palm Bay |  | 56.3792 | 0.15736
1200000 | 2100000 | 2100000 | Central IRL | A | IR12-21 | 62-304.520 (7), F.A.C. | 0.56 | 0.48 | City of Palm Bay | 0.0032167 | 4168.6527 | 11.9895 | 2.3097 | 0.038567 | 0.0074296 | 13.4095 | 1330 | Residential, High density; Multiple Dwelling Units, Low Rise <Two stories or less> | 1330 | City of Palm Bay Brevard County | City of Palm Bay |  |  |  | 0 | 1 | 0.038567 | 0.0074296 | 13.4095 |  | -1 | -1 | -1 | -1 | 0 |  |  | Central IRL A | -1 |  |  | 686 | PB-08 | Norwood Street Baffle Box Installation | City of Palm Bay |  | 26.5653 | 0.010875
1200000 | 2100000 | 2100000 | Central IRL | A | IR12-21 | 62-304.520 (7), F.A.C. | 0.56 | 0.48 | City of Palm Bay | 0.037577 | 4168.6527 | 11.9895 | 2.3097 | 0.45053 | 0.08679 | 156.6464 | 1330 | Residential, High density; Multiple Dwelling Units, Low Rise <Two stories or less> | 1330 | City of Palm Bay Brevard County | City of Palm Bay |  |  |  | 0 | 1 | 0.45053 | 0.08679 | 156.6464 |  | -1 | -1 | -1 | -1 | 0 |  |  | Central IRL A | -1 |  |  | 686 | PB-08 | Norwood Street Baffle Box Installation | City of Palm Bay |  | 52.3066 | 0.12704
1200000 | 2100000 | 2100000 | Central IRL | A | IR12-21 | 62-304.520 (7), F.A.C. | 0.56 | 0.48 | City of Palm Bay | 0.032855 | 4168.6527 | 11.9895 | 2.3097 | 0.39391 | 0.075883 | 136.9608 | 1330 | Residential, High density; Multiple Dwelling Units, Low Rise <Two stories or less> | 1330 | City of Palm Bay Brevard County | City of Palm Bay |  |  |  | 0 | 1 | 0.39391 | 0.075883 | 136.9608 |  | -1 | -1 | -1 | -1 | 0 |  |  | Central IRL A | -1 |  |  | 686 | PB-08 | Norwood Street Baffle Box Installation | City of Palm Bay |  | 50.3432 | 0.11108
1200000 | 2100000 | 2100000 | Central IRL | A | IR12-21 | 62-304.520 (7), F.A.C. | 0.56 | 0.48 | City of Palm Bay | 0.040872 | 4168.6527 | 11.9895 | 2.3097 | 0.49003 | 0.0944 | 170.381 | 1330 | Residential, High density; Multiple Dwelling Units, Low Rise <Two stories or less> | 1330 | City of Palm Bay Brevard County | City of Palm Bay |  |  |  | 0 | 1 | 0.49003 | 0.0944 | 170.381 |  | -1 | -1 | -1 | -1 | 0 |  |  | Central IRL A | -1 |  |  | 686 | PB-08 | Norwood Street Baffle Box Installation | City of Palm Bay |  | 54.0823 | 0.13818
1200000 | 2100000 | 2100000 | Central IRL | A | IR12-21 | 62-304.520 (7), F.A.C. | 0.56 | 0.48 | City of Palm Bay | 0.053329 | 4168.6527 | 11.9895 | 2.3097 | 0.63939 | 0.12317 | 222.3122 | 1330 | Residential, High density; Multiple Dwelling Units, Low Rise <Two stories or less> | 1330 | City of Palm Bay Brevard County | City of Palm Bay |  |  |  | 0 | 1 | 0.63939 | 0.12317 | 222.3122 |  | -1 | -1 | -1 | -1 | 0 |  |  | Central IRL A | -1 |  |  | 686 | PB-08 | Norwood Street Baffle Box Installation | City of Palm Bay |  | 59.7637 | 0.1803
1200000 | 2100000 | 2100000 | Central IRL | A | IR12-21 | 62-304.520 (7), F.A.C. | 0.56 | 0.48 | City of Palm Bay | 0.059509 | 4168.6527 | 11.9895 | 2.3097 | 0.71348 | 0.13745 | 248.0732 | 1330 | Residential, High density; Multiple Dwelling Units, Low Rise <Two stories or less> | 1330 | City of Palm Bay Brevard County | City of Palm Bay |  |  |  | 0 | 1 | 0.71348 | 0.13745 | 248.0732 |  | -1 | -1 | -1 | -1 | 0 |  |  | Central IRL A | -1 |  |  | 686 | PB-08 | Norwood Street Baffle Box Installation | City of Palm Bay |  | 68.9701 | 0.20119
1200000 | 2100000 | 2100000 | Central IRL | A | IR12-21 | 62-304.520 (7), F.A.C. | 0.56 | 0.48 | City of Palm Bay | 0.070666 | 4168.6527 | 11.9895 | 2.3097 | 0.84725 | 0.16321 | 294.5838 | 1330 | Residential, High density; Multiple Dwelling Units, Low Rise <Two stories or less> | 1330 | City of Palm Bay Brevard County | City of Palm Bay |  |  |  | 0 | 1 | 0.84725 | 0.16321 | 294.5838 |  | -1 | -1 | -1 | -1 | 0 |  |  | Central IRL A | -1 |  |  | 686 | PB-08 | Norwood Street Baffle Box Installation | City of Palm Bay |  | 72.6198 | 0.23892
1200000 | 2100000 | 2100000 | Central IRL | A | IR12-21 | 62-304.520 (7), F.A.C. | 0.56 | 0.48 | City of Palm Bay | 0.022054 | 4168.6527 | 11.9895 | 2.3097 | 0.26442 | 0.050938 | 91.9368 | 1330 | Residential, High density; Multiple Dwelling Units, Low Rise <Two stories or less> | 1330 | City of Palm Bay Brevard County | City of Palm Bay |  |  |  | 0 | 1 | 0.26442 | 0.050938 | 91.9368 |  | -1 | -1 | -1 | -1 | 0 |  |  | Central IRL A | -1 |  |  | 686 | PB-08 | Norwood Street Baffle Box Installation | City of Palm Bay |  | 56.6982 | 0.074563
1200000 | 2100000 | 2100000 | Central IRL | A | IR12-21 | 62-304.520 (7), F.A.C. | 0.56 | 0.48 | City of Palm Bay | 0.24987 | 4168.6527 | 11.9895 | 2.3097 | 2.9958 | 0.57711 | 1041.6127 | 1300 | Residential, High Density | 1300 | City of Palm Bay Brevard County | City of Palm Bay |  |  |  | 0 | 1 | 2.9958 | 0.57711 | 1041.6127 |  | -1 | -1 | -1 | -1 | 0 |  |  | Central IRL A | -1 |  |  | 686 | PB-08 | Norwood Street Baffle Box Installation | City of Palm Bay |  | 249.8125 | 0.84478
1200000 | 2100000 | 2100000 | Central IRL | A | IR12-21 | 62-304.520 (7), F.A.C. | 0.56 | 0.48 | City of Palm Bay | 0.22197 | 3931.235 | 10.6172 | 1.8093 | 2.3567 | 0.40163 | 872.6327 | 1300 | Residential, High Density | 1300 | City of Palm Bay Brevard County | City of Palm Bay |  |  |  | 0 | 1 | 2.3567 | 0.40163 | 872.6327 |  | -1 | -1 | -1 | -1 | 0 |  |  | Central IRL A | -1 |  |  | 686 | PB-08 | Norwood Street Baffle Box Installation | City of Palm Bay |  | 135.9768 | 0.70773
1200000 | 2100000 | 2100000 | Central IRL | A | IR12-21 | 62-304.520 (7), F.A.C. | 0.56 | 0.48 | Natural Lands | 0.18326 | 3931.235 | 10.6172 | 1.8093 | 1.9457 | 0.33158 | 720.444 | 4110 | Pine flatwoods | 4110 | City of Palm Bay Brevard County | City of Palm Bay |  |  | Natural Lands | 0 | 1 | 1.9457 | 0.33158 | 720.444 |  | -1 | -1 | -1 | -1 | 0 |  |  | Central IRL A | -1 |  |  | 686 | PB-08 | Norwood Street Baffle Box Installation | City of Palm Bay |  | 129.7072 | 0.5843
1200000 | 2100000 | 2100000 | Central IRL | A | IR12-21 | 62-304.520 (7), F.A.C. | 0.56 | 0.48 | City of Palm Bay | 0.21253 | 3931.235 | 10.6172 | 1.8093 | 2.2564 | 0.38454 | 835.4965 | 1300 | Residential, High Density | 1300 | City of Palm Bay Brevard County | City of Palm Bay |  |  |  | 0 | 1 | 2.2564 | 0.38454 | 835.4965 |  | -1 | -1 | -1 | -1 | 0 |  |  | Central IRL A | -1 |  |  | 686 | PB-08 | Norwood Street Baffle Box Installation | City of Palm Bay |  | 134.4057 | 0.67761
1200000 | 2100000 | 2100000 | Central IRL | A | IR12-21 | 62-304.520 (7), F.A.C. | 0.56 | 0.48 | City of Palm Bay | 0.15695 | 4157.1129 | 11.9583 | 2.3039 | 1.8769 | 0.3616 | 652.4703 | 1300 | Residential, High Density | 1300 | City of Palm Bay Brevard County | City of Palm Bay |  |  |  | 0 | 1 | 1.8769 | 0.3616 | 652.4703 |  | -1 | -1 | -1 | -1 | 0 |  |  | Central IRL A | -1 |  |  | 686 | PB-08 | Norwood Street Baffle Box Installation | City of Palm Bay |  | 252.842 | 0.52917
1200000 | 2100000 | 2100000 | Central IRL | A | IR12-21 | 62-304.520 (7), F.A.C. | 0.56 | 0.48 | City of Palm Bay | 0.0044364 | 4157.1129 | 11.9583 | 2.3039 | 0.053052 | 0.010221 | 18.4425 | 1330 | Residential, High density; Multiple Dwelling Units, Low Rise <Two stories or less> | 1330 | City of Palm Bay Brevard County | City of Palm Bay |  |  |  | 0 | 1 | 0.053052 | 0.010221 | 18.4425 |  | -1 | -1 | -1 | -1 | 0 |  |  | Central IRL A | -1 |  |  | 686 | PB-08 | Norwood Street Baffle Box Installation | City of Palm Bay |  | 25.1729 | 0.014957
1200000 | 2100000 | 2100000 | Central IRL | A | IR12-21 | 62-304.520 (7), F.A.C. | 0.56 | 0.48 | City of Palm Bay | 0.018306 | 4157.1129 | 11.9583 | 2.3039 | 0.21891 | 0.042175 | 76.1 | 1330 | Residential, High density; Multiple Dwelling Units, Low Rise <Two stories or less> | 1330 | City of Palm Bay Brevard County | City of Palm Bay |  |  |  | 0 | 1 | 0.21891 | 0.042175 | 76.1 |  | -1 | -1 | -1 | -1 | 0 |  |  | Central IRL A | -1 |  |  | 686 | PB-08 | Norwood Street Baffle Box Installation | City of Palm Bay |  | 38.5684 | 0.061719
1200000 | 2100000 | 2100000 | Central IRL | A | IR12-21 | 62-304.520 (7), F.A.C. | 0.56 | 0.48 | City of Palm Bay | 0.017594 | 4157.1129 | 11.9583 | 2.3039 | 0.2104 | 0.040535 | 73.141 | 1330 | Residential, High density; Multiple Dwelling Units, Low Rise <Two stories or less> | 1330 | City of Palm Bay Brevard County | City of Palm Bay |  |  |  | 0 | 1 | 0.2104 | 0.040535 | 73.141 |  | -1 | -1 | -1 | -1 | 0 |  |  | Central IRL A | -1 |  |  | 686 | PB-08 | Norwood Street Baffle Box Installation | City of Palm Bay |  | 34.1862 | 0.05932
1200000 | 2100000 | 2100000 | Central IRL | A | IR12-21 | 62-304.520 (7), F.A.C. | 0.56 | 0.48 | City of Palm Bay | 0.030543 | 4157.1129 | 11.9583 | 2.3039 | 0.36524 | 0.070368 | 126.9713 | 1330 | Residential, High density; Multiple Dwelling Units, Low Rise <Two stories or less> | 1330 | City of Palm Bay Brevard County | City of Palm Bay |  |  |  | 0 | 1 | 0.36524 | 0.070368 | 126.9713 |  | -1 | -1 | -1 | -1 | 0 |  |  | Central IRL A | -1 |  |  | 686 | PB-08 | Norwood Street Baffle Box Installation | City of Palm Bay |  | 45.0664 | 0.10298
1200000 | 2100000 | 2100000 | Central IRL | A | IR12-21 | 62-304.520 (7), F.A.C. | 0.56 | 0.48 | City of Palm Bay | 0.080483 | 4157.1129 | 11.9583 | 2.3039 | 0.96244 | 0.18542 | 334.5771 | 1330 | Residential, High density; Multiple Dwelling Units, Low Rise <Two stories or less> | 1330 | City of Palm Bay Brevard County | City of Palm Bay |  |  |  | 0 | 1 | 0.96244 | 0.18542 | 334.5771 |  | -1 | -1 | -1 | -1 | 0 |  |  | Central IRL A | -1 |  |  | 686 | PB-08 | Norwood Street Baffle Box Installation | City of Palm Bay |  | 91.5346 | 0.27135
1200000 | 2100000 | 2100000 | Central IRL | A | IR12-21 | 62-304.520 (7), F.A.C. | 0.56 | 0.48 | City of Palm Bay | 0.072343 | 4157.1129 | 11.9583 | 2.3039 | 0.86509 | 0.16667 | 300.736 | 1330 | Residential, High density; Multiple Dwelling Units, Low Rise <Two stories or less> | 1330 | City of Palm Bay Brevard County | City of Palm Bay |  |  |  | 0 | 1 | 0.86509 | 0.16667 | 300.736 |  | -1 | -1 | -1 | -1 | 0 |  |  | Central IRL A | -1 |  |  | 686 | PB-08 | Norwood Street Baffle Box Installation | City of Palm Bay |  | 89.2672 | 0.24391
1200000 | 2100000 | 2100000 | Central IRL | A | IR12-21 | 62-304.520 (7), F.A.C. | 0.56 | 0.48 | City of Palm Bay | 0.07233 | 4157.1129 | 11.9583 | 2.3039 | 0.86495 | 0.16664 | 300.6851 | 1330 | Residential, High density; Multiple Dwelling Units, Low Rise <Two stories or less> | 1330 | City of Palm Bay Brevard County | City of Palm Bay |  |  |  | 0 | 1 | 0.86495 | 0.16664 | 300.6851 |  | -1 | -1 | -1 | -1 | 0 |  |  | Central IRL A | -1 |  |  | 686 | PB-08 | Norwood Street Baffle Box Installation | City of Palm Bay |  | 89.2929 | 0.24386
1200000 | 2100000 | 2100000 | Central IRL | A | IR12-21 | 62-304.520 (7), F.A.C. | 0.56 | 0.48 | City of Palm Bay | 0.16465 | 4157.1129 | 11.9583 | 2.3039 | 1.969 | 0.37934 | 684.4872 | 1330 | Residential, High density; Multiple Dwelling Units, Low Rise <Two stories or less> | 1330 | City of Palm Bay Brevard County | City of Palm Bay |  |  |  | 0 | 1 | 1.969 | 0.37934 | 684.4872 |  | -1 | -1 | -1 | -1 | 0 |  |  | Central IRL A | -1 |  |  | 686 | PB-08 | Norwood Street Baffle Box Installation | City of Palm Bay |  | 107.8559 | 0.55514
1200000 | 2100000 | 2100000 | Central IRL | A | IR12-21 | 62-304.520 (7), F.A.C. | 0.56 | 0.48 | City of Palm Bay | 0.00012072 | 4157.1129 | 11.9583 | 2.3039 | 0.0014436 | 0.00027812 | 0.50184 | 1330 | Residential, High density; Multiple Dwelling Units, Low Rise <Two stories or less> | 1330 | City of Palm Bay Brevard County | City of Palm Bay |  |  |  | 0 | 1 | 0.0014436 | 0.00027812 | 0.50184 |  | -1 | -1 | -1 | -1 | 0 |  |  | Central IRL A | -1 |  |  | 686 | PB-08 | Norwood Street Baffle Box Installation | City of Palm Bay |  | 3.7032 | 0.00040701
1200000 | 2100000 | 2100000 | Central IRL | A | IR12-21 | 62-304.520 (7), F.A.C. | 0.56 | 0.48 | City of Palm Bay | 0.026006 | 4099.687 | 10.155 | 1.4913 | 0.26409 | 0.038784 | 106.6167 | 1200 | Residential, Medium Density-Two-five dwellingunits per acre | 1200 | City of Palm Bay Brevard County | City of Palm Bay |  |  |  | 0 | 1 | 0.26409 | 0.038784 | 106.6167 |  | -1 | -1 | -1 | -1 | 0 |  |  | Central IRL A | -1 |  |  | 686 | PB-08 | Norwood Street Baffle Box Installation | City of Palm Bay |  | 104.2404 | 0.086469
1200000 | 2100000 | 2100000 | Central IRL | A | IR12-21 | 62-304.520 (7), F.A.C. | 0.56 | 0.48 | City of Palm Bay | 0.1566 | 4099.687 | 10.155 | 1.4913 | 1.5902 | 0.23354 | 641.9942 | 1210 | Fixed Single Family Units | 1210 | City of Palm Bay Brevard County | City of Palm Bay |  |  |  | 0 | 1 | 1.5902 | 0.23354 | 641.9942 |  | -1 | -1 | -1 | -1 | 0 |  |  | Central IRL A | -1 |  |  | 686 | PB-08 | Norwood Street Baffle Box Installation | City of Palm Bay |  | 100.7127 | 0.52068
1200000 | 2100000 | 2100000 | Central IRL | A | IR12-21 | 62-304.520 (7), F.A.C. | 0.56 | 0.48 | City of Palm Bay | 0.15091 | 4099.687 | 10.155 | 1.4913 | 1.5325 | 0.22506 | 618.6872 | 1210 | Fixed Single Family Units | 1210 | City of Palm Bay Brevard County | City of Palm Bay |  |  |  | 0 | 1 | 1.5325 | 0.22506 | 618.6872 |  | -1 | -1 | -1 | -1 | 0 |  |  | Central IRL A | -1 |  |  | 686 | PB-08 | Norwood Street Baffle Box Installation | City of Palm Bay |  | 98.8616 | 0.50177
1200000 | 2100000 | 2100000 | Central IRL | A | IR12-21 | 62-304.520 (7), F.A.C. | 0.56 | 0.48 | City of Palm Bay | 0.02284 | 4087.4652 | 11.7098 | 2.2403 | 0.26745 | 0.051168 | 93.3562 | 1200 | Residential, Medium Density-Two-five dwellingunits per acre | 1200 | City of Palm Bay Brevard County | City of Palm Bay |  |  |  | 0 | 1 | 0.26745 | 0.051168 | 93.3562 |  | -1 | -1 | -1 | -1 | 0 |  |  | Central IRL A | -1 |  |  | 686 | PB-08 | Norwood Street Baffle Box Installation | City of Palm Bay |  | 44.6229 | 0.075715
1200000 | 2100000 | 2100000 | Central IRL | A | IR12-21 | 62-304.520 (7), F.A.C. | 0.56 | 0.48 | City of Palm Bay | 0.25027 | 4087.4652 | 11.7098 | 2.2403 | 2.9306 | 0.56068 | 1022.955 | 1300 | Residential, High Density | 1300 | City of Palm Bay Brevard County | City of Palm Bay |  |  |  | 0 | 1 | 2.9306 | 0.56068 | 1022.955 |  | -1 | -1 | -1 | -1 | 0 |  |  | Central IRL A | -1 |  |  | 686 | PB-08 | Norwood Street Baffle Box Installation | City of Palm Bay |  | 145.884 | 0.82965
1200000 | 2100000 | 2100000 | Central IRL | A | IR12-21 | 62-304.520 (7), F.A.C. | 0.56 | 0.48 | City of Palm Bay | 0.10344 | 4087.4652 | 11.7098 | 2.2403 | 1.2112 | 0.23174 | 422.8012 | 1300 | Residential, High Density | 1300 | City of Palm Bay Brevard County | City of Palm Bay |  |  |  | 0 | 1 | 1.2112 | 0.23174 | 422.8012 |  | -1 | -1 | -1 | -1 | 0 |  |  | Central IRL A | -1 |  |  | 686 | PB-08 | Norwood Street Baffle Box Installation | City of Palm Bay |  | 82.4842 | 0.3429
1200000 | 2100000 | 2100000 | Central IRL | A | IR12-21 | 62-304.520 (7), F.A.C. | 0.56 | 0.48 | City of Palm Bay | 0.19558 | 4087.4652 | 11.7098 | 2.2403 | 2.2902 | 0.43817 | 799.4412 | 1300 | Residential, High Density | 1300 | City of Palm Bay Brevard County | City of Palm Bay |  |  |  | 0 | 1 | 2.2902 | 0.43817 | 799.4412 |  | -1 | -1 | -1 | -1 | 0 |  |  | Central IRL A | -1 |  |  | 686 | PB-08 | Norwood Street Baffle Box Installation | City of Palm Bay |  | 113.4447 | 0.64837
1200000 | 2100000 | 2100000 | Central IRL | A | IR12-21 | 62-304.520 (7), F.A.C. | 0.56 | 0.48 | City of Palm Bay | 0.045635 | 4087.4652 | 11.7098 | 2.2403 | 0.53438 | 0.10224 | 186.5331 | 1300 | Residential, High Density | 1300 | City of Palm Bay Brevard County | City of Palm Bay |  |  |  | 0 | 1 | 0.53438 | 0.10224 | 186.5331 |  | -1 | -1 | -1 | -1 | 0 |  |  | Central IRL A | -1 |  |  | 686 | PB-08 | Norwood Street Baffle Box Installation | City of Palm Bay |  | 107.3924 | 0.15128
1200000 | 680000 | 680000 | Central IRL | A | IR12-21 | 62-304.520 (7), F.A.C. | 0.56 | 0.48 | City of Palm Bay | 0.26892 | 4283.6263 | 8.5694 | 1.1731 | 2.3045 | 0.31548 | 1151.9653 | 1720 | Religious | 1720 | City of Palm Bay Brevard County SJRWMD C-1 Diversion | City of Palm Bay |  |  |  | 0.38 | 0.62 | 1.4288 | 0.1956 | 1445.2385 |  | -1 | -1 | -1 | -1 | 0 |  |  | Central IRL A | -1 |  |  | 686 | PB-08 | Norwood Street Baffle Box Installation | City of Palm Bay |  | 143.539 | 1.1721
1200000 | 770000 | 770000 | Central IRL | A | IR12-21 | 62-304.520 (7), F.A.C. | 0.56 | 0.48 | City of Palm Bay | 0.077204 | 4282.0191 | 11.8213 | 2.1987 | 0.91265 | 0.16975 | 330.588 | 1700 | Institutional (Educational,religious,health and military facilities) | 1700 | City of Palm Bay Brevard County SJRWMD C-1 Diversion | City of Palm Bay |  |  |  | 0.38 | 0.62 | 0.56584 | 0.10525 | 204.9646 |  | -1 | -1 | -1 | -1 | 0 |  |  | Central IRL A | -1 |  |  | 686 | PB-08 | Norwood Street Baffle Box Installation | City of Palm Bay |  | 122.0728 | 0.16623
1200000 | 790000 | 790000 | Central IRL | A | IR12-21 | 62-304.520 (7), F.A.C. | 0.56 | 0.48 | City of Palm Bay | 0.013793 | 3549.609 | 7.47 | 0.92153 | 0.10303 | 0.01271 | 48.9585 | 1700 | Institutional (Educational,religious,health and military facilities) | 1700 | City of Palm Bay Brevard County SJRWMD C-1 Diversion | City of Palm Bay |  |  |  | 0.38 | 0.62 | 0.06388 | 0.0078804 | 30.3543 |  | -1 | -1 | -1 | -1 | 0 |  |  | Central IRL A | -1 |  |  | 686 | PB-08 | Norwood Street Baffle Box Installation | City of Palm Bay |  | 36.1306 | 0.024618
1200000 | 840000 | 840000 | Central IRL | A | IR12-21 | 62-304.520 (7), F.A.C. | 0.56 | 0.48 | City of Palm Bay | 0.078148 | 4229.4152 | 10.3511 | 1.5305 | 0.80892 | 0.11961 | 330.5197 | 1700 | Institutional (Educational,religious,health and military facilities) | 1700 | City of Palm Bay Brevard County SJRWMD C-1 Diversion | City of Palm Bay |  |  |  | 0.38 | 0.62 | 0.50153 | 0.074156 | 204.9222 |  | -1 | -1 | -1 | -1 | 0 |  |  | Central IRL A | -1 |  |  | 686 | PB-08 | Norwood Street Baffle Box Installation | City of Palm Bay |  | 112.6732 | 0.1662
1200000 | 840000 | 840000 | Central IRL | A | IR12-21 | 62-304.520 (7), F.A.C. | 0.56 | 0.48 | City of Palm Bay | 0.064163 | 4295.37 | 10.2897 | 1.7303 | 0.66022 | 0.11102 | 275.6037 | 1720 | Religious | 1720 | City of Palm Bay Brevard County SJRWMD C-1 Diversion | City of Palm Bay |  |  |  | 0.38 | 0.62 | 0.40933 | 0.068831 | 362.1899 |  | -1 | -1 | -1 | -1 | 0 |  |  | Central IRL A | -1 |  |  | 686 | PB-08 | Norwood Street Baffle Box Installation | City of Palm Bay |  | 67.622 | 0.29375
1200000 | 840000 | 850000 | Central IRL | A | IR12-21 | 62-304.520 (7), F.A.C. | 0.56 | 0.48 | City of Palm Bay | 0.077134 | 4257.383 | 10.3949 | 1.5278 | 0.8018 | 0.11785 | 328.3883 | 1700 | Institutional (Educational,religious,health and military facilities) | 1700 | City of Palm Bay Brevard County SJRWMD C-1 Diversion | City of Palm Bay |  |  |  | 0.38 | 0.62 | 0.49711 | 0.073064 | 203.6007 |  | -1 | -1 | -1 | -1 | 0 |  |  | Central IRL A | -1 |  |  | 686 | PB-08 | Norwood Street Baffle Box Installation | City of Palm Bay |  | 113.9119 | 0.16513
1200000 | 870000 | 870000 | Central IRL | A | IR12-21 | 62-304.520 (7), F.A.C. | 0.56 | 0.48 | City of Palm Bay | 0.21032 | 4107.6005 | 10.1997 | 1.6852 | 2.1452 | 0.35442 | 863.9029 | 1700 | Institutional (Educational,religious,health and military facilities) | 1700 | City of Palm Bay Brevard County SJRWMD C-1 Diversion | City of Palm Bay |  |  |  | 0.38 | 0.62 | 1.33 | 0.21974 | 535.6198 |  | -1 | -1 | -1 | -1 | 0 |  |  | Central IRL A | -1 |  |  | 686 | PB-08 | Norwood Street Baffle Box Installation | City of Palm Bay |  | 137.2993 | 0.4344
1200000 | 870000 | 880000 | Central IRL | A | IR12-21 | 62-304.520 (7), F.A.C. | 0.56 | 0.48 | City of Palm Bay | 0.003609 | 4069.3138 | 10.8549 | 1.9671 | 0.039176 | 0.0070992 | 14.6862 | 1700 | Institutional (Educational,religious,health and military facilities) | 1700 | City of Palm Bay Brevard County SJRWMD C-1 Diversion | City of Palm Bay |  |  |  | 0.38 | 0.62 | 0.024289 | 0.0044015 | 9.1055 |  | -1 | -1 | -1 | -1 | 0 |  |  | Central IRL A | -1 |  |  | 686 | PB-08 | Norwood Street Baffle Box Installation | City of Palm Bay |  | 62.4202 | 0.0073848
1200000 | 880000 | 880000 | Central IRL | A | IR12-21 | 62-304.520 (7), F.A.C. | 0.56 | 0.48 | City of Palm Bay | 0.26382 | 4283.9173 | 8.5758 | 1.1745 | 2.2624 | 0.30985 | 1130.1748 | 1720 | Religious | 1720 | City of Palm Bay Brevard County SJRWMD C-1 Diversion | City of Palm Bay |  |  |  | 0.38 | 0.62 | 1.4027 | 0.19211 | 1333.1675 |  | -1 | -1 | -1 | -1 | 0 |  |  | Central IRL A | -1 |  |  | 686 | PB-08 | Norwood Street Baffle Box Installation | City of Palm Bay |  | 142.7126 | 1.0812
1200000 | 880000 | 880000 | Central IRL | A | IR12-21 | 62-304.520 (7), F.A.C. | 0.56 | 0.48 | City of Palm Bay | 0.029644 | 4239.8179 | 10.1531 | 1.464 | 0.30098 | 0.0434 | 125.6852 | 1750 | Governmental | 1750 | City of Palm Bay Brevard County SJRWMD C-1 Diversion | City of Palm Bay |  |  |  | 0.38 | 0.62 | 0.18661 | 0.026908 | 77.9248 |  | -1 | -1 | -1 | -1 | 0 |  |  | Central IRL A | -1 |  |  | 686 | PB-08 | Norwood Street Baffle Box Installation | City of Palm Bay |  | 44.5437 | 0.063199
1200000 | 880000 | 880000 | Central IRL | A | IR12-21 | 62-304.520 (7), F.A.C. | 0.56 | 0.48 | City of Palm Bay | 0.0091779 | 4239.8179 | 10.1531 | 1.464 | 0.093184 | 0.013437 | 38.9125 | 1750 | Governmental | 1750 | City of Palm Bay Brevard County SJRWMD C-1 Diversion | City of Palm Bay |  |  |  | 0.38 | 0.62 | 0.057774 | 0.0083307 | 128.4194 |  | -1 | -1 | -1 | -1 | 0 |  |  | Central IRL A | -1 |  |  | 686 | PB-08 | Norwood Street Baffle Box Installation | City of Palm Bay |  | 26.4493 | 0.10415
1200000 | 880000 | 880000 | Central IRL | A | IR12-21 | 62-304.520 (7), F.A.C. | 0.56 | 0.48 | City of Palm Bay | 0.023591 | 4233.7709 | 10.6992 | 1.6598 | 0.2524 | 0.039157 | 99.8778 | 1700 | Institutional (Educational,religious,health and military facilities) | 1700 | City of Palm Bay Brevard County SJRWMD C-1 Diversion | City of Palm Bay |  |  |  | 0.38 | 0.62 | 0.15649 | 0.024277 | 61.9242 |  | -1 | -1 | -1 | -1 | 0 |  |  | Central IRL A | -1 |  |  | 686 | PB-08 | Norwood Street Baffle Box Installation | City of Palm Bay |  | 39.4948 | 0.050222
1200000 | 880000 | 880000 | Central IRL | A | IR12-21 | 62-304.520 (7), F.A.C. | 0.56 | 0.48 | City of Palm Bay | 0.070114 | 4213.4436 | 10.1665 | 1.4815 | 0.71281 | 0.10387 | 295.4202 | 1700 | Institutional (Educational,religious,health and military facilities) | 1700 | City of Palm Bay Brevard County SJRWMD C-1 Diversion | City of Palm Bay |  |  |  | 0.38 | 0.62 | 0.44194 | 0.0644 | 183.1605 |  | -1 | -1 | -1 | -1 | 0 |  |  | Central IRL A | -1 |  |  | 686 | PB-08 | Norwood Street Baffle Box Installation | City of Palm Bay |  | 70.5553 | 0.14855
1200000 | 880000 | 880000 | Central IRL | A | IR12-21 | 62-304.520 (7), F.A.C. | 0.56 | 0.48 | City of Palm Bay | 0.03832 | 4139.1792 | 11.2532 | 2.0498 | 0.43123 | 0.078548 | 158.6148 | 1700 | Institutional (Educational,religious,health and military facilities) | 1700 | City of Palm Bay Brevard County SJRWMD C-1 Diversion | City of Palm Bay |  |  |  | 0.38 | 0.62 | 0.26736 | 0.0487 | 98.3411 |  | -1 | -1 | -1 | -1 | 0 |  |  | Central IRL A | -1 |  |  | 686 | PB-08 | Norwood Street Baffle Box Installation | City of Palm Bay |  | 56.7648 | 0.079758
1200000 | 880000 | 880000 | Central IRL | A | IR12-21 | 62-304.520 (7), F.A.C. | 0.56 | 0.48 | City of Palm Bay | 0.0011418 | 4258.2766 | 12.201 | 2.3447 | 0.013931 | 0.0026772 | 4.8622 | 1700 | Institutional (Educational,religious,health and military facilities) | 1700 | City of Palm Bay Brevard County SJRWMD C-1 Diversion | City of Palm Bay |  |  |  | 0.38 | 0.62 | 0.0086374 | 0.0016599 | 3.0145 |  | -1 | -1 | -1 | -1 | 0 |  |  | Central IRL A | -1 |  |  | 686 | PB-08 | Norwood Street Baffle Box Installation | City of Palm Bay |  | 10.4374 | 0.0024449
1200000 | 880000 | 880000 | Central IRL | A | IR12-21 | 62-304.520 (7), F.A.C. | 0.56 | 0.48 | City of Palm Bay | 0.1999 | 4268.387 | 10.7991 | 1.7876 | 2.1588 | 0.35734 | 853.2703 | 1700 | Institutional (Educational,religious,health and military facilities) | 1700 | City of Palm Bay Brevard County SJRWMD C-1 Diversion | City of Palm Bay |  |  |  | 0.38 | 0.62 | 1.3385 | 0.22155 | 529.0276 |  | -1 | -1 | -1 | -1 | 0 |  |  | Central IRL A | -1 |  |  | 686 | PB-08 | Norwood Street Baffle Box Installation | City of Palm Bay |  | 146.1442 | 0.42906
1200000 | 880000 | 890000 | Central IRL | A | IR12-21 | 62-304.520 (7), F.A.C. | 0.56 | 0.48 | City of Palm Bay | 0.081131 | 4229.7488 | 10.3649 | 1.5386 | 0.84091 | 0.12483 | 343.1641 | 1700 | Institutional (Educational,religious,health and military facilities) | 1700 | City of Palm Bay Brevard County SJRWMD C-1 Diversion | City of Palm Bay |  |  |  | 0.38 | 0.62 | 0.52137 | 0.077393 | 212.7618 |  | -1 | -1 | -1 | -1 | 0 |  |  | Central IRL A | -1 |  |  | 686 | PB-08 | Norwood Street Baffle Box Installation | City of Palm Bay |  | 113.1434 | 0.17256
1200000 | 890000 | 890000 | Central IRL | A | IR12-21 | 62-304.520 (7), F.A.C. | 0.56 | 0.48 | City of Palm Bay | 0.00064568 | 4274.5358 | 10.4187 | 1.5242 | 0.0067271 | 0.00098415 | 2.76 | 1700 | Institutional (Educational,religious,health and military facilities) | 1700 | City of Palm Bay Brevard County SJRWMD C-1 Diversion | City of Palm Bay |  |  |  | 0.38 | 0.62 | 0.0041708 | 0.00061017 | 1.7112 |  | -1 | -1 | -1 | -1 | 0 |  |  | Central IRL A | -1 |  |  | 686 | PB-08 | Norwood Street Baffle Box Installation | City of Palm Bay |  | 8.6509 | 0.0013878
1200000 | 890000 | 890000 | Central IRL | A | IR12-21 | 62-304.520 (7), F.A.C. | 0.56 | 0.48 | City of Palm Bay | 0.0046433 | 3544.2681 | 7.1013 | 0.97614 | 0.032973 | 0.0045325 | 16.457 | 1700 | Institutional (Educational,religious,health and military facilities) | 1700 | City of Palm Bay Brevard County SJRWMD C-1 Diversion | City of Palm Bay |  |  |  | 0.38 | 0.62 | 0.020443 | 0.0028101 | 10.2033 |  | -1 | -1 | -1 | -1 | 0 |  |  | Central IRL A | -1 |  |  | 686 | PB-08 | Norwood Street Baffle Box Installation | City of Palm Bay |  | 34.5951 | 0.0082752
1200000 | 890000 | 890000 | Central IRL | A | IR12-21 | 62-304.520 (7), F.A.C. | 0.56 | 0.48 | City of Palm Bay | 0.15331 | 4284.0194 | 9.231 | 1.2991 | 1.4152 | 0.19917 | 656.7961 | 1720 | Religious | 1720 | City of Palm Bay Brevard County SJRWMD C-1 Diversion | City of Palm Bay |  |  |  | 0.38 | 0.62 | 0.87744 | 0.12348 | 731.9942 |  | -1 | -1 | -1 | -1 | 0 |  |  | Central IRL A | -1 |  |  | 686 | PB-08 | Norwood Street Baffle Box Installation | City of Palm Bay |  | 101.0805 | 0.59367
1200000 | 890000 | 890000 | Central IRL | A | IR12-21 | 62-304.520 (7), F.A.C. | 0.56 | 0.48 | City of Palm Bay | 0.046047 | 4284.0194 | 9.231 | 1.2991 | 0.42506 | 0.059819 | 197.2676 | 1750 | Governmental | 1750 | City of Palm Bay Brevard County SJRWMD C-1 Diversion | City of Palm Bay |  |  |  | 0.38 | 0.62 | 0.26354 | 0.037088 | 122.3059 |  | -1 | -1 | -1 | -1 | 0 |  |  | Central IRL A | -1 |  |  | 686 | PB-08 | Norwood Street Baffle Box Installation | City of Palm Bay |  | 59.0921 | 0.099194
1200000 | 2000000 | 2000000 | Central IRL | A | IR12-21 | 62-304.520 (7), F.A.C. | 0.56 | 0.48 | City of Palm Bay | 0.047056 | 4238.5619 | 10.4819 | 1.5388 | 0.49323 | 0.072408 | 199.4483 | 1210 | Fixed Single Family Units | 1210 | City of Palm Bay Brevard County SJRWMD C-1 Diversion | City of Palm Bay |  |  |  | 0.38 | 0.62 | 0.3058 | 0.044893 | 123.658 |  | -1 | -1 | -1 | -1 | 0 |  |  | Central IRL A | -1 |  |  | 686 | PB-08 | Norwood Street Baffle Box Installation | City of Palm Bay |  | 61.1979 | 0.10029
1200000 | 2000000 | 2000000 | Central IRL | A | IR12-21 | 62-304.520 (7), F.A.C. | 0.56 | 0.48 | City of Palm Bay | 0.14695 | 4238.5619 | 10.4819 | 1.5388 | 1.5403 | 0.22611 | 622.8366 | 1210 | Fixed Single Family Units | 1210 | City of Palm Bay Brevard County SJRWMD C-1 Diversion | City of Palm Bay |  |  |  | 0.38 | 0.62 | 0.95497 | 0.14019 | 386.1587 |  | -1 | -1 | -1 | -1 | 0 |  |  | Central IRL A | -1 |  |  | 686 | PB-08 | Norwood Street Baffle Box Installation | City of Palm Bay |  | 98.759 | 0.31319
1200000 | 2000000 | 2000000 | Central IRL | A | IR12-21 | 62-304.520 (7), F.A.C. | 0.56 | 0.48 | City of Palm Bay | 0.16078 | 4238.5619 | 10.4819 | 1.5388 | 1.6853 | 0.24741 | 681.4879 | 1210 | Fixed Single Family Units | 1210 | City of Palm Bay Brevard County SJRWMD C-1 Diversion | City of Palm Bay |  |  |  | 0.38 | 0.62 | 1.0449 | 0.15339 | 422.5225 |  | -1 | -1 | -1 | -1 | 0 |  |  | Central IRL A | -1 |  |  | 686 | PB-08 | Norwood Street Baffle Box Installation | City of Palm Bay |  | 104.3806 | 0.34268
1200000 | 2000000 | 2000000 | Central IRL | A | IR12-21 | 62-304.520 (7), F.A.C. | 0.56 | 0.48 | City of Palm Bay | 0.17103 | 4238.5619 | 10.4819 | 1.5388 | 1.7927 | 0.26317 | 724.9018 | 1210 | Fixed Single Family Units | 1210 | City of Palm Bay Brevard County SJRWMD C-1 Diversion | City of Palm Bay |  |  |  | 0.38 | 0.62 | 1.1115 | 0.16316 | 449.4391 |  | -1 | -1 | -1 | -1 | 0 |  |  | Central IRL A | -1 |  |  | 686 | PB-08 | Norwood Street Baffle Box Installation | City of Palm Bay |  | 105.6597 | 0.36451
1200000 | 2000000 | 2000000 | Central IRL | A | IR12-21 | 62-304.520 (7), F.A.C. | 0.56 | 0.48 | City of Palm Bay | 0.03561 | 4238.5619 | 10.4819 | 1.5388 | 0.37326 | 0.054796 | 150.9353 | 1210 | Fixed Single Family Units | 1210 | City of Palm Bay Brevard County SJRWMD C-1 Diversion | City of Palm Bay |  |  |  | 0.38 | 0.62 | 0.23142 | 0.033973 | 93.5799 |  | -1 | -1 | -1 | -1 | 0 |  |  | Central IRL A | -1 |  |  | 686 | PB-08 | Norwood Street Baffle Box Installation | City of Palm Bay |  | 67.5912 | 0.075896
1200000 | 2000000 | 2000000 | Central IRL | A | IR12-21 | 62-304.520 (7), F.A.C. | 0.56 | 0.48 | City of Palm Bay | 0.056344 | 4238.5619 | 10.4819 | 1.5388 | 0.5906 | 0.086701 | 238.8187 | 1210 | Fixed Single Family Units | 1210 | City of Palm Bay Brevard County SJRWMD C-1 Diversion | City of Palm Bay |  |  |  | 0.38 | 0.62 | 0.36617 | 0.053754 | 148.0676 |  | -1 | -1 | -1 | -1 | 0 |  |  | Central IRL A | -1 |  |  | 686 | PB-08 | Norwood Street Baffle Box Installation | City of Palm Bay |  | 64.2649 | 0.12009
1200000 | 2000000 | 2000000 | Central IRL | A | IR12-21 | 62-304.520 (7), F.A.C. | 0.56 | 0.48 | City of Palm Bay | 0.077738 | 4013.2615 | 9.9517 | 1.4619 | 0.77362 | 0.11364 | 311.9819 | 1210 | Fixed Single Family Units | 1210 | City of Palm Bay Brevard County SJRWMD C-1 Diversion | City of Palm Bay |  |  |  | 0.38 | 0.62 | 0.47965 | 0.070458 | 193.4288 |  | -1 | -1 | -1 | -1 | 0 |  |  | Central IRL A | -1 |  |  | 686 | PB-08 | Norwood Street Baffle Box Installation | City of Palm Bay |  | 89.193 | 0.15688
1200000 | 2000000 | 2000000 | Central IRL | A | IR12-21 | 62-304.520 (7), F.A.C. | 0.56 | 0.48 | City of Palm Bay | 0.071863 | 4013.2615 | 9.9517 | 1.4619 | 0.71516 | 0.10505 | 288.4039 | 1210 | Fixed Single Family Units | 1210 | City of Palm Bay Brevard County SJRWMD C-1 Diversion | City of Palm Bay |  |  |  | 0.38 | 0.62 | 0.4434 | 0.065133 | 178.8104 |  | -1 | -1 | -1 | -1 | 0 |  |  | Central IRL A | -1 |  |  | 686 | PB-08 | Norwood Street Baffle Box Installation | City of Palm Bay |  | 69.6669 | 0.14502
1200000 | 2000000 | 2000000 | Central IRL | A | IR12-21 | 62-304.520 (7), F.A.C. | 0.56 | 0.48 | City of Palm Bay | 0.27564 | 4013.2615 | 9.9517 | 1.4619 | 2.7431 | 0.40294 | 1106.2084 | 1210 | Fixed Single Family Units | 1210 | City of Palm Bay Brevard County SJRWMD C-1 Diversion | City of Palm Bay |  |  |  | 0.38 | 0.62 | 1.7007 | 0.24982 | 685.8492 |  | -1 | -1 | -1 | -1 | 0 |  |  | Central IRL A | -1 |  |  | 686 | PB-08 | Norwood Street Baffle Box Installation | City of Palm Bay |  | 131.6454 | 0.55624
1200000 | 2000000 | 2000000 | Central IRL | A | IR12-21 | 62-304.520 (7), F.A.C. | 0.56 | 0.48 | City of Palm Bay | 0.096103 | 4013.2615 | 9.9517 | 1.4619 | 0.95639 | 0.14049 | 385.688 | 1210 | Fixed Single Family Units | 1210 | City of Palm Bay Brevard County SJRWMD C-1 Diversion | City of Palm Bay |  |  |  | 0.38 | 0.62 | 0.59296 | 0.087103 | 239.1266 |  | -1 | -1 | -1 | -1 | 0 |  |  | Central IRL A | -1 |  |  | 686 | PB-08 | Norwood Street Baffle Box Installation | City of Palm Bay |  | 81.8909 | 0.19394
1200000 | 2000000 | 2000000 | Central IRL | A | IR12-21 | 62-304.520 (7), F.A.C. | 0.56 | 0.48 | City of Palm Bay | 0.039768 | 4013.2615 | 9.9517 | 1.4619 | 0.39576 | 0.058135 | 159.5986 | 1210 | Fixed Single Family Units | 1210 | City of Palm Bay Brevard County SJRWMD C-1 Diversion | City of Palm Bay |  |  |  | 0.38 | 0.62 | 0.24537 | 0.036044 | 98.9511 |  | -1 | -1 | -1 | -1 | 0 |  |  | Central IRL A | -1 |  |  | 686 | PB-08 | Norwood Street Baffle Box Installation | City of Palm Bay |  | 61.2578 | 0.080252
1200000 | 2000000 | 2000000 | Central IRL | A | IR12-21 | 62-304.520 (7), F.A.C. | 0.56 | 0.48 | City of Palm Bay | 0.056654 | 4013.2615 | 9.9517 | 1.4619 | 0.5638 | 0.082819 | 227.3655 | 1210 | Fixed Single Family Units | 1210 | City of Palm Bay Brevard County SJRWMD C-1 Diversion | City of Palm Bay |  |  |  | 0.38 | 0.62 | 0.34956 | 0.051348 | 140.9666 |  | -1 | -1 | -1 | -1 | 0 |  |  | Central IRL A | -1 |  |  | 686 | PB-08 | Norwood Street Baffle Box Installation | City of Palm Bay |  | 72.8859 | 0.11433
1200000 | 2000000 | 2000000 | Central IRL | A | IR12-21 | 62-304.520 (7), F.A.C. | 0.56 | 0.48 | City of Palm Bay | 0.18702 | 4135.3566 | 10.2365 | 1.5031 | 1.9145 | 0.28111 | 773.4018 | 1200 | Residential, Medium Density-Two-five dwellingunits per acre | 1200 | City of Palm Bay Brevard County SJRWMD C-1 Diversion | City of Palm Bay |  |  |  | 0.38 | 0.62 | 1.187 | 0.17429 | 479.5091 |  | -1 | -1 | -1 | -1 | 0 |  |  | Central IRL A | -1 |  |  | 686 | PB-08 | Norwood Street Baffle Box Installation | City of Palm Bay |  | 130.1383 | 0.3889
1200000 | 2000000 | 2000000 | Central IRL | A | IR12-21 | 62-304.520 (7), F.A.C. | 0.56 | 0.48 | City of Palm Bay | 0.0055792 | 4135.3566 | 10.2365 | 1.5031 | 0.057112 | 0.008386 | 23.072 | 1210 | Fixed Single Family Units | 1210 | City of Palm Bay Brevard County SJRWMD C-1 Diversion | City of Palm Bay |  |  |  | 0.38 | 0.62 | 0.035409 | 0.0051993 | 14.3046 |  | -1 | -1 | -1 | -1 | 0 |  |  | Central IRL A | -1 |  |  | 686 | PB-08 | Norwood Street Baffle Box Installation | City of Palm Bay |  | 38.1714 | 0.011601
1200000 | 2000000 | 2000000 | Central IRL | A | IR12-21 | 62-304.520 (7), F.A.C. | 0.56 | 0.48 | City of Palm Bay | 0.0025439 | 4135.3566 | 10.2365 | 1.5031 | 0.02604 | 0.0038236 | 10.5198 | 1210 | Fixed Single Family Units | 1210 | City of Palm Bay Brevard County SJRWMD C-1 Diversion | City of Palm Bay |  |  |  | 0.38 | 0.62 | 0.016145 | 0.0023706 | 6.5222 |  | -1 | -1 | -1 | -1 | 0 |  |  | Central IRL A | -1 |  |  | 686 | PB-08 | Norwood Street Baffle Box Installation | City of Palm Bay |  | 46.5692 | 0.0052897
1200000 | 2000000 | 2000000 | Central IRL | A | IR12-21 | 62-304.520 (7), F.A.C. | 0.56 | 0.48 | City of Palm Bay | 0.10671 | 4135.3566 | 10.2365 | 1.5031 | 1.0923 | 0.16039 | 441.2726 | 1210 | Fixed Single Family Units | 1210 | City of Palm Bay Brevard County SJRWMD C-1 Diversion | City of Palm Bay |  |  |  | 0.38 | 0.62 | 0.67723 | 0.099442 | 273.589 |  | -1 | -1 | -1 | -1 | 0 |  |  | Central IRL A | -1 |  |  | 686 | PB-08 | Norwood Street Baffle Box Installation | City of Palm Bay |  | 84.202 | 0.22189
1200000 | 2000000 | 2000000 | Central IRL | A | IR12-21 | 62-304.520 (7), F.A.C. | 0.56 | 0.48 | City of Palm Bay | 0.00018515 | 4135.3566 | 10.2365 | 1.5031 | 0.0018953 | 0.00027829 | 0.76565 | 1210 | Fixed Single Family Units | 1210 | City of Palm Bay Brevard County SJRWMD C-1 Diversion | City of Palm Bay |  |  |  | 0.38 | 0.62 | 0.0011751 | 0.00017254 | 0.47471 |  | -1 | -1 | -1 | -1 | 0 |  |  | Central IRL A | -1 |  |  | 686 | PB-08 | Norwood Street Baffle Box Installation | City of Palm Bay |  | 16.2784 | 0.000385
1200000 | 2000000 | 2000000 | Central IRL | A | IR12-21 | 62-304.520 (7), F.A.C. | 0.56 | 0.48 | City of Palm Bay | 0.10487 | 4135.3566 | 10.2365 | 1.5031 | 1.0735 | 0.15763 | 433.6853 | 1210 | Fixed Single Family Units | 1210 | City of Palm Bay Brevard County SJRWMD C-1 Diversion | City of Palm Bay |  |  |  | 0.38 | 0.62 | 0.66559 | 0.097732 | 268.8849 |  | -1 | -1 | -1 | -1 | 0 |  |  | Central IRL A | -1 |  |  | 686 | PB-08 | Norwood Street Baffle Box Installation | City of Palm Bay |  | 83.4399 | 0.21807
1200000 | 2000000 | 2000000 | Central IRL | A | IR12-21 | 62-304.520 (7), F.A.C. | 0.56 | 0.48 | City of Palm Bay | 0.12045 | 4008.5845 | 10.3375 | 1.5321 | 1.2452 | 0.18455 | 482.847 | 1200 | Residential, Medium Density-Two-five dwellingunits per acre | 1200 | City of Palm Bay Brevard County SJRWMD C-1 Diversion | City of Palm Bay |  |  |  | 0.38 | 0.62 | 0.77202 | 0.11442 | 299.3651 |  | -1 | -1 | -1 | -1 | 0 |  |  | Central IRL A | -1 |  |  | 686 | PB-08 | Norwood Street Baffle Box Installation | City of Palm Bay |  | 192.2823 | 0.24279
1200000 | 2000000 | 2000000 | Central IRL | A | IR12-21 | 62-304.520 (7), F.A.C. | 0.56 | 0.48 | City of Palm Bay | 0.12623 | 4008.5845 | 10.3375 | 1.5321 | 1.3049 | 0.19339 | 505.9841 | 1210 | Fixed Single Family Units | 1210 | City of Palm Bay Brevard County SJRWMD C-1 Diversion | City of Palm Bay |  |  |  | 0.38 | 0.62 | 0.80901 | 0.1199 | 313.7102 |  | -1 | -1 | -1 | -1 | 0 |  |  | Central IRL A | -1 |  |  | 686 | PB-08 | Norwood Street Baffle Box Installation | City of Palm Bay |  | 96.8663 | 0.25443
1200000 | 2000000 | 2000000 | Central IRL | A | IR12-21 | 62-304.520 (7), F.A.C. | 0.56 | 0.48 | City of Palm Bay | 0.22855 | 4008.5845 | 10.3375 | 1.5321 | 2.3626 | 0.35016 | 916.1453 | 1210 | Fixed Single Family Units | 1210 | City of Palm Bay Brevard County SJRWMD C-1 Diversion | City of Palm Bay |  |  |  | 0.38 | 0.62 | 1.4648 | 0.2171 | 568.0101 |  | -1 | -1 | -1 | -1 | 0 |  |  | Central IRL A | -1 |  |  | 686 | PB-08 | Norwood Street Baffle Box Installation | City of Palm Bay |  | 124.6915 | 0.46067
1200000 | 2000000 | 2000000 | Central IRL | A | IR12-21 | 62-304.520 (7), F.A.C. | 0.56 | 0.48 | City of Palm Bay | 0.09487 | 4008.5845 | 10.3375 | 1.5321 | 0.98072 | 0.14535 | 380.2947 | 1210 | Fixed Single Family Units | 1210 | City of Palm Bay Brevard County SJRWMD C-1 Diversion | City of Palm Bay |  |  |  | 0.38 | 0.62 | 0.60805 | 0.090118 | 235.7827 |  | -1 | -1 | -1 | -1 | 0 |  |  | Central IRL A | -1 |  |  | 686 | PB-08 | Norwood Street Baffle Box Installation | City of Palm Bay |  | 96.2044 | 0.19123
1200000 | 2000000 | 2000000 | Central IRL | A | IR12-21 | 62-304.520 (7), F.A.C. | 0.56 | 0.48 | City of Palm Bay | 0.047669 | 4008.5845 | 10.3375 | 1.5321 | 0.49278 | 0.073034 | 191.0858 | 1210 | Fixed Single Family Units | 1210 | City of Palm Bay Brevard County SJRWMD C-1 Diversion | City of Palm Bay |  |  |  | 0.38 | 0.62 | 0.30552 | 0.045281 | 118.4732 |  | -1 | -1 | -1 | -1 | 0 |  |  | Central IRL A | -1 |  |  | 686 | PB-08 | Norwood Street Baffle Box Installation | City of Palm Bay |  | 56.0938 | 0.096085
1200000 | 2000000 | 2000000 | Central IRL | A | IR12-21 | 62-304.520 (7), F.A.C. | 0.56 | 0.48 | City of Palm Bay | 0.39047 | 4182.9674 | 10.6329 | 1.6537 | 4.1518 | 0.64573 | 1633.3179 | 1200 | Residential, Medium Density-Two-five dwellingunits per acre | 1200 | City of Palm Bay Brevard County SJRWMD C-1 Diversion | City of Palm Bay |  |  |  | 0.38 | 0.62 | 2.5741 | 0.40036 | 1012.6571 |  | -1 | -1 | -1 | -1 | 0 |  |  | Central IRL A | -1 |  |  | 686 | PB-08 | Norwood Street Baffle Box Installation | City of Palm Bay |  | 173.313 | 0.8213
1200000 | 2000000 | 2000000 | Central IRL | A | IR12-21 | 62-304.520 (7), F.A.C. | 0.56 | 0.48 | City of Palm Bay | 0.10104 | 4182.9674 | 10.6329 | 1.6537 | 1.0743 | 0.16709 | 422.635 | 1300 | Residential, High Density | 1300 | City of Palm Bay Brevard County SJRWMD C-1 Diversion | City of Palm Bay |  |  |  | 0.38 | 0.62 | 0.66608 | 0.1036 | 262.0337 |  | -1 | -1 | -1 | -1 | 0 |  |  | Central IRL A | -1 |  |  | 686 | PB-08 | Norwood Street Baffle Box Installation | City of Palm Bay |  | 88.1324 | 0.21252
1200000 | 2000000 | 2000000 | Central IRL | A | IR12-21 | 62-304.520 (7), F.A.C. | 0.56 | 0.48 | City of Palm Bay | 0.028869 | 4182.9674 | 10.6329 | 1.6537 | 0.30696 | 0.047742 | 120.7589 | 1210 | Fixed Single Family Units | 1210 | City of Palm Bay Brevard County SJRWMD C-1 Diversion | City of Palm Bay |  |  |  | 0.38 | 0.62 | 0.19032 | 0.0296 | 74.8705 |  | -1 | -1 | -1 | -1 | 0 |  |  | Central IRL A | -1 |  |  | 686 | PB-08 | Norwood Street Baffle Box Installation | City of Palm Bay |  | 62.4842 | 0.060722
1200000 | 2000000 | 2000000 | Central IRL | A | IR12-21 | 62-304.520 (7), F.A.C. | 0.56 | 0.48 | City of Palm Bay | 0.28289 | 4046.3632 | 10.0295 | 1.4731 | 2.8372 | 0.41673 | 1144.6701 | 1200 | Residential, Medium Density-Two-five dwellingunits per acre | 1200 | City of Palm Bay Brevard County SJRWMD C-1 Diversion | City of Palm Bay |  |  |  | 0.38 | 0.62 | 1.7591 | 0.25838 | 709.6955 |  | -1 | -1 | -1 | -1 | 0 |  |  | Central IRL A | -1 |  |  | 686 | PB-08 | Norwood Street Baffle Box Installation | City of Palm Bay |  | 143.0523 | 0.57558
1200000 | 2000000 | 2000000 | Central IRL | A | IR12-21 | 62-304.520 (7), F.A.C. | 0.56 | 0.48 | City of Palm Bay | 0.0068683 | 4046.3632 | 10.0295 | 1.4731 | 0.068885 | 0.010118 | 27.7915 | 1210 | Fixed Single Family Units | 1210 | City of Palm Bay Brevard County SJRWMD C-1 Diversion | City of Palm Bay |  |  |  | 0.38 | 0.62 | 0.042709 | 0.0062731 | 17.2307 |  | -1 | -1 | -1 | -1 | 0 |  |  | Central IRL A | -1 |  |  | 686 | PB-08 | Norwood Street Baffle Box Installation | City of Palm Bay |  | 26.0662 | 0.013975
1200000 | 2000000 | 2000000 | Central IRL | A | IR12-21 | 62-304.520 (7), F.A.C. | 0.56 | 0.48 | City of Palm Bay | 0.016608 | 4046.3632 | 10.0295 | 1.4731 | 0.16657 | 0.024465 | 67.2 | 1210 | Fixed Single Family Units | 1210 | City of Palm Bay Brevard County SJRWMD C-1 Diversion | City of Palm Bay |  |  |  | 0.38 | 0.62 | 0.10327 | 0.015168 | 41.664 |  | -1 | -1 | -1 | -1 | 0 |  |  | Central IRL A | -1 |  |  | 686 | PB-08 | Norwood Street Baffle Box Installation | City of Palm Bay |  | 40.583 | 0.033791
1200000 | 2000000 | 2000000 | Central IRL | A | IR12-21 | 62-304.520 (7), F.A.C. | 0.56 | 0.48 | City of Palm Bay | 0.20621 | 4046.3632 | 10.0295 | 1.4731 | 2.0682 | 0.30377 | 834.3928 | 1210 | Fixed Single Family Units | 1210 | City of Palm Bay Brevard County SJRWMD C-1 Diversion | City of Palm Bay |  |  |  | 0.38 | 0.62 | 1.2823 | 0.18834 | 517.3235 |  | -1 | -1 | -1 | -1 | 0 |  |  | Central IRL A | -1 |  |  | 686 | PB-08 | Norwood Street Baffle Box Installation | City of Palm Bay |  | 112.4597 | 0.41956
1200000 | 2000000 | 2000000 | Central IRL | A | IR12-21 | 62-304.520 (7), F.A.C. | 0.56 | 0.48 | City of Palm Bay | 0.097916 | 4046.3632 | 10.0295 | 1.4731 | 0.98205 | 0.14424 | 396.2039 | 1210 | Fixed Single Family Units | 1210 | City of Palm Bay Brevard County SJRWMD C-1 Diversion | City of Palm Bay |  |  |  | 0.38 | 0.62 | 0.60887 | 0.089431 | 245.6464 |  | -1 | -1 | -1 | -1 | 0 |  |  | Central IRL A | -1 |  |  | 686 | PB-08 | Norwood Street Baffle Box Installation | City of Palm Bay |  | 83.9075 | 0.19923
1200000 | 2000000 | 2000000 | Central IRL | A | IR12-21 | 62-304.520 (7), F.A.C. | 0.56 | 0.48 | City of Palm Bay | 0.0023975 | 4046.3632 | 10.0295 | 1.4731 | 0.024046 | 0.0035319 | 9.7012 | 1210 | Fixed Single Family Units | 1210 | City of Palm Bay Brevard County SJRWMD C-1 Diversion | City of Palm Bay |  |  |  | 0.38 | 0.62 | 0.014908 | 0.0021898 | 6.0148 |  | -1 | -1 | -1 | -1 | 0 |  |  | Central IRL A | -1 |  |  | 686 | PB-08 | Norwood Street Baffle Box Installation | City of Palm Bay |  | 13.6874 | 0.0048781
1200000 | 2000000 | 2000000 | Central IRL | A | IR12-21 | 62-304.520 (7), F.A.C. | 0.56 | 0.48 | City of Palm Bay | 0.0048774 | 4046.3632 | 10.0295 | 1.4731 | 0.048918 | 0.0071851 | 19.7358 | 1210 | Fixed Single Family Units | 1210 | City of Palm Bay Brevard County SJRWMD C-1 Diversion | City of Palm Bay |  |  |  | 0.38 | 0.62 | 0.030329 | 0.0044548 | 12.2362 |  | -1 | -1 | -1 | -1 | 0 |  |  | Central IRL A | -1 |  |  | 686 | PB-08 | Norwood Street Baffle Box Installation | City of Palm Bay |  | 40.14 | 0.0099239
1200000 | 2000000 | 2000000 | Central IRL | A | IR12-21 | 62-304.520 (7), F.A.C. | 0.56 | 0.48 | City of Palm Bay | 0.033878 | 4283.6263 | 8.5694 | 1.1731 | 0.29031 | 0.039742 | 145.1191 | 1200 | Residential, Medium Density-Two-five dwellingunits per acre | 1200 | City of Palm Bay Brevard County SJRWMD C-1 Diversion | City of Palm Bay |  |  |  | 0.38 | 0.62 | 0.17999 | 0.02464 | 89.9738 |  | -1 | -1 | -1 | -1 | 0 |  |  | Central IRL A | -1 |  |  | 686 | PB-08 | Norwood Street Baffle Box Installation | City of Palm Bay |  | 105.4899 | 0.072971
1200000 | 2000000 | 2000000 | Central IRL | A | IR12-21 | 62-304.520 (7), F.A.C. | 0.56 | 0.48 | City of Palm Bay | 0.22377 | 4112.5265 | 10.1955 | 1.4976 | 2.2815 | 0.33512 | 920.2798 | 1200 | Residential, Medium Density-Two-five dwellingunits per acre | 1200 | City of Palm Bay Brevard County SJRWMD C-1 Diversion | City of Palm Bay |  |  |  | 0.38 | 0.62 | 1.4145 | 0.20778 | 570.5735 |  | -1 | -1 | -1 | -1 | 0 |  |  | Central IRL A | -1 |  |  | 686 | PB-08 | Norwood Street Baffle Box Installation | City of Palm Bay |  | 194.6209 | 0.46275
1200000 | 2000000 | 2000000 | Central IRL | A | IR12-21 | 62-304.520 (7), F.A.C. | 0.56 | 0.48 | City of Palm Bay | 0.037899 | 4112.5265 | 10.1955 | 1.4976 | 0.3864 | 0.056757 | 155.8615 | 1210 | Fixed Single Family Units | 1210 | City of Palm Bay Brevard County SJRWMD C-1 Diversion | City of Palm Bay |  |  |  | 0.38 | 0.62 | 0.23957 | 0.03519 | 96.6341 |  | -1 | -1 | -1 | -1 | 0 |  |  | Central IRL A | -1 |  |  | 686 | PB-08 | Norwood Street Baffle Box Installation | City of Palm Bay |  | 56.6139 | 0.078373
1200000 | 2000000 | 2000000 | Central IRL | A | IR12-21 | 62-304.520 (7), F.A.C. | 0.56 | 0.48 | City of Palm Bay | 0.18503 | 4112.5265 | 10.1955 | 1.4976 | 1.8864 | 0.27709 | 760.9266 | 1210 | Fixed Single Family Units | 1210 | City of Palm Bay Brevard County SJRWMD C-1 Diversion | City of Palm Bay |  |  |  | 0.38 | 0.62 | 1.1696 | 0.1718 | 471.7745 |  | -1 | -1 | -1 | -1 | 0 |  |  | Central IRL A | -1 |  |  | 686 | PB-08 | Norwood Street Baffle Box Installation | City of Palm Bay |  | 113.3397 | 0.38262
1200000 | 2000000 | 2000000 | Central IRL | A | IR12-21 | 62-304.520 (7), F.A.C. | 0.56 | 0.48 | City of Palm Bay | 0.13994 | 4112.5265 | 10.1955 | 1.4976 | 1.4268 | 0.20957 | 575.512 | 1210 | Fixed Single Family Units | 1210 | City of Palm Bay Brevard County SJRWMD C-1 Diversion | City of Palm Bay |  |  |  | 0.38 | 0.62 | 0.8846 | 0.12994 | 356.8175 |  | -1 | -1 | -1 | -1 | 0 |  |  | Central IRL A | -1 |  |  | 686 | PB-08 | Norwood Street Baffle Box Installation | City of Palm Bay |  | 104.0352 | 0.28939
1200000 | 2000000 | 2000000 | Central IRL | A | IR12-21 | 62-304.520 (7), F.A.C. | 0.56 | 0.48 | City of Palm Bay | 0.031122 | 4112.5265 | 10.1955 | 1.4976 | 0.3173 | 0.046607 | 127.9886 | 1210 | Fixed Single Family Units | 1210 | City of Palm Bay Brevard County SJRWMD C-1 Diversion | City of Palm Bay |  |  |  | 0.38 | 0.62 | 0.19673 | 0.028897 | 79.353 |  | -1 | -1 | -1 | -1 | 0 |  |  | Central IRL A | -1 |  |  | 686 | PB-08 | Norwood Street Baffle Box Installation | City of Palm Bay |  | 45.7692 | 0.064358
1200000 | 2000000 | 2000000 | Central IRL | A | IR12-21 | 62-304.520 (7), F.A.C. | 0.56 | 0.48 | City of Palm Bay | 0.39583 | 4041.8338 | 10.418 | 1.5439 | 4.1238 | 0.61111 | 1599.8721 | 1200 | Residential, Medium Density-Two-five dwellingunits per acre | 1200 | City of Palm Bay Brevard County SJRWMD C-1 Diversion | City of Palm Bay |  |  |  | 0.38 | 0.62 | 2.5567 | 0.37889 | 991.9207 |  | -1 | -1 | -1 | -1 | 0 |  |  | Central IRL A | -1 |  |  | 686 | PB-08 | Norwood Street Baffle Box Installation | City of Palm Bay |  | 179.5467 | 0.80448
1200000 | 2000000 | 2000000 | Central IRL | A | IR12-21 | 62-304.520 (7), F.A.C. | 0.56 | 0.48 | City of Palm Bay | 0.1021 | 4041.8338 | 10.418 | 1.5439 | 1.0637 | 0.15763 | 412.6709 | 1210 | Fixed Single Family Units | 1210 | City of Palm Bay Brevard County SJRWMD C-1 Diversion | City of Palm Bay |  |  |  | 0.38 | 0.62 | 0.65948 | 0.09773 | 255.856 |  | -1 | -1 | -1 | -1 | 0 |  |  | Central IRL A | -1 |  |  | 686 | PB-08 | Norwood Street Baffle Box Installation | City of Palm Bay |  | 88.1812 | 0.20751
1200000 | 2000000 | 2000000 | Central IRL | A | IR12-21 | 62-304.520 (7), F.A.C. | 0.56 | 0.48 | City of Palm Bay | 0.11984 | 4041.8338 | 10.418 | 1.5439 | 1.2484 | 0.18501 | 484.3542 | 1210 | Fixed Single Family Units | 1210 | City of Palm Bay Brevard County SJRWMD C-1 Diversion | City of Palm Bay |  |  |  | 0.38 | 0.62 | 0.77404 | 0.11471 | 300.2996 |  | -1 | -1 | -1 | -1 | 0 |  |  | Central IRL A | -1 |  |  | 686 | PB-08 | Norwood Street Baffle Box Installation | City of Palm Bay |  | 99.1533 | 0.24355
1200000 | 2000000 | 2000000 | Central IRL | A | IR12-21 | 62-304.520 (7), F.A.C. | 0.56 | 0.48 | City of Palm Bay | 0.24498 | 4050.081 | 10.0383 | 1.4744 | 2.4592 | 0.3612 | 992.1862 | 1200 | Residential, Medium Density-Two-five dwellingunits per acre | 1200 | City of Palm Bay Brevard County SJRWMD C-1 Diversion | City of Palm Bay |  |  |  | 0.38 | 0.62 | 1.5247 | 0.22395 | 615.1554 |  | -1 | -1 | -1 | -1 | 0 |  |  | Central IRL A | -1 |  |  | 686 | PB-08 | Norwood Street Baffle Box Installation | City of Palm Bay |  | 169.5793 | 0.49891
1200000 | 2000000 | 2000000 | Central IRL | A | IR12-21 | 62-304.520 (7), F.A.C. | 0.56 | 0.48 | City of Palm Bay | 0.038428 | 4050.081 | 10.0383 | 1.4744 | 0.38576 | 0.05666 | 155.638 | 1210 | Fixed Single Family Units | 1210 | City of Palm Bay Brevard County SJRWMD C-1 Diversion | City of Palm Bay |  |  |  | 0.38 | 0.62 | 0.23917 | 0.035129 | 96.4956 |  | -1 | -1 | -1 | -1 | 0 |  |  | Central IRL A | -1 |  |  | 686 | PB-08 | Norwood Street Baffle Box Installation | City of Palm Bay |  | 77.6927 | 0.078261
1200000 | 2000000 | 2000000 | Central IRL | A | IR12-21 | 62-304.520 (7), F.A.C. | 0.56 | 0.48 | City of Palm Bay | 0.049346 | 4050.081 | 10.0383 | 1.4744 | 0.49535 | 0.072757 | 199.8553 | 1210 | Fixed Single Family Units | 1210 | City of Palm Bay Brevard County SJRWMD C-1 Diversion | City of Palm Bay |  |  |  | 0.38 | 0.62 | 0.30712 | 0.045109 | 123.9103 |  | -1 | -1 | -1 | -1 | 0 |  |  | Central IRL A | -1 |  |  | 686 | PB-08 | Norwood Street Baffle Box Installation | City of Palm Bay |  | 61.5912 | 0.10049
1200000 | 2000000 | 2000000 | Central IRL | A | IR12-21 | 62-304.520 (7), F.A.C. | 0.56 | 0.48 | City of Palm Bay | 0.00015919 | 4050.081 | 10.0383 | 1.4744 | 0.001598 | 0.00023471 | 0.64473 | 1210 | Fixed Single Family Units | 1210 | City of Palm Bay Brevard County SJRWMD C-1 Diversion | City of Palm Bay |  |  |  | 0.38 | 0.62 | 0.00099075 | 0.00014552 | 0.39973 |  | -1 | -1 | -1 | -1 | 0 |  |  | Central IRL A | -1 |  |  | 686 | PB-08 | Norwood Street Baffle Box Installation | City of Palm Bay |  | 4.0065 | 0.00032419
1200000 | 2000000 | 2000000 | Central IRL | A | IR12-21 | 62-304.520 (7), F.A.C. | 0.56 | 0.48 | City of Palm Bay | 0.18403 | 4050.081 | 10.0383 | 1.4744 | 1.8474 | 0.27134 | 745.3551 | 1210 | Fixed Single Family Units | 1210 | City of Palm Bay Brevard County SJRWMD C-1 Diversion | City of Palm Bay |  |  |  | 0.38 | 0.62 | 1.1454 | 0.16823 | 462.1201 |  | -1 | -1 | -1 | -1 | 0 |  |  | Central IRL A | -1 |  |  | 686 | PB-08 | Norwood Street Baffle Box Installation | City of Palm Bay |  | 109.3004 | 0.37479
1200000 | 2000000 | 2000000 | Central IRL | A | IR12-21 | 62-304.520 (7), F.A.C. | 0.56 | 0.48 | City of Palm Bay | 0.10082 | 4050.081 | 10.0383 | 1.4744 | 1.012 | 0.14865 | 408.3127 | 1210 | Fixed Single Family Units | 1210 | City of Palm Bay Brevard County SJRWMD C-1 Diversion | City of Palm Bay |  |  |  | 0.38 | 0.62 | 0.62745 | 0.09216 | 253.1539 |  | -1 | -1 | -1 | -1 | 0 |  |  | Central IRL A | -1 |  |  | 686 | PB-08 | Norwood Street Baffle Box Installation | City of Palm Bay |  | 91.5634 | 0.20532
1200000 | 2000000 | 2000000 | Central IRL | A | IR12-21 | 62-304.520 (7), F.A.C. | 0.56 | 0.48 | City of Palm Bay | 0.0099578 | 4170.2912 | 10.3212 | 1.5155 | 0.10278 | 0.015091 | 41.527 | 1200 | Residential, Medium Density-Two-five dwellingunits per acre | 1200 | City of Palm Bay Brevard County SJRWMD C-1 Diversion | City of Palm Bay |  |  |  | 0.38 | 0.62 | 0.063721 | 0.0093562 | 25.7467 |  | -1 | -1 | -1 | -1 | 0 |  |  | Central IRL A | -1 |  |  | 686 | PB-08 | Norwood Street Baffle Box Installation | City of Palm Bay |  | 38.9447 | 0.020881
1200000 | 2000000 | 2000000 | Central IRL | A | IR12-21 | 62-304.520 (7), F.A.C. | 0.56 | 0.48 | City of Palm Bay | 0.0022771 | 4170.2912 | 10.3212 | 1.5155 | 0.023503 | 0.0034509 | 9.4963 | 1210 | Fixed Single Family Units | 1210 | City of Palm Bay Brevard County SJRWMD C-1 Diversion | City of Palm Bay |  |  |  | 0.38 | 0.62 | 0.014572 | 0.0021396 | 5.8877 |  | -1 | -1 | -1 | -1 | 0 |  |  | Central IRL A | -1 |  |  | 686 | PB-08 | Norwood Street Baffle Box Installation | City of Palm Bay |  | 19.6582 | 0.0047751
1200000 | 2000000 | 2000000 | Central IRL | A | IR12-21 | 62-304.520 (7), F.A.C. | 0.56 | 0.48 | City of Palm Bay | 0.0097604 | 4170.2912 | 10.3212 | 1.5155 | 0.10074 | 0.014791 | 40.7036 | 1210 | Fixed Single Family Units | 1210 | City of Palm Bay Brevard County SJRWMD C-1 Diversion | City of Palm Bay |  |  |  | 0.38 | 0.62 | 0.062458 | 0.0091707 | 25.2363 |  | -1 | -1 | -1 | -1 | 0 |  |  | Central IRL A | -1 |  |  | 686 | PB-08 | Norwood Street Baffle Box Installation | City of Palm Bay |  | 32.0448 | 0.020467
1200000 | 2000000 | 2000000 | Central IRL | A | IR12-21 | 62-304.520 (7), F.A.C. | 0.56 | 0.48 | City of Palm Bay | 0.24384 | 4170.2912 | 10.3212 | 1.5155 | 2.5167 | 0.36953 | 1016.8855 | 1210 | Fixed Single Family Units | 1210 | City of Palm Bay Brevard County SJRWMD C-1 Diversion | City of Palm Bay |  |  |  | 0.38 | 0.62 | 1.5604 | 0.22911 | 630.469 |  | -1 | -1 | -1 | -1 | 0 |  |  | Central IRL A | -1 |  |  | 686 | PB-08 | Norwood Street Baffle Box Installation | City of Palm Bay |  | 125.7214 | 0.51133
1200000 | 2000000 | 2000000 | Central IRL | A | IR12-21 | 62-304.520 (7), F.A.C. | 0.56 | 0.48 | City of Palm Bay | 0.14683 | 4170.2912 | 10.3212 | 1.5155 | 1.5155 | 0.22252 | 612.3296 | 1210 | Fixed Single Family Units | 1210 | City of Palm Bay Brevard County SJRWMD C-1 Diversion | City of Palm Bay |  |  |  | 0.38 | 0.62 | 0.93959 | 0.13796 | 379.6443 |  | -1 | -1 | -1 | -1 | 0 |  |  | Central IRL A | -1 |  |  | 686 | PB-08 | Norwood Street Baffle Box Installation | City of Palm Bay |  | 121.9217 | 0.3079
1200000 | 2000000 | 2000000 | Central IRL | A | IR12-21 | 62-304.520 (7), F.A.C. | 0.56 | 0.48 | City of Palm Bay | 0.2051 | 4170.2912 | 10.3212 | 1.5155 | 2.1168 | 0.31081 | 855.3115 | 1210 | Fixed Single Family Units | 1210 | City of Palm Bay Brevard County SJRWMD C-1 Diversion | City of Palm Bay |  |  |  | 0.38 | 0.62 | 1.3124 | 0.1927 | 530.2931 |  | -1 | -1 | -1 | -1 | 0 |  |  | Central IRL A | -1 |  |  | 686 | PB-08 | Norwood Street Baffle Box Installation | City of Palm Bay |  | 121.4358 | 0.43008
1200000 | 2000000 | 2000000 | Central IRL | A | IR12-21 | 62-304.520 (7), F.A.C. | 0.56 | 0.48 | City of Palm Bay | 0.50573 | 4041.8338 | 10.418 | 1.5439 | 5.2687 | 0.78078 | 2044.0891 | 1200 | Residential, Medium Density-Two-five dwellingunits per acre | 1200 | City of Palm Bay Brevard County SJRWMD C-1 Diversion | City of Palm Bay |  |  |  | 0.38 | 0.62 | 3.2666 | 0.48409 | 1267.3352 |  | -1 | -1 | -1 | -1 | 0 |  |  | Central IRL A | -1 |  |  | 686 | PB-08 | Norwood Street Baffle Box Installation | City of Palm Bay |  | 185.6993 | 1.0278
1200000 | 2000000 | 2000000 | Central IRL | A | IR12-21 | 62-304.520 (7), F.A.C. | 0.56 | 0.48 | City of Palm Bay | 0.10745 | 4041.8338 | 10.418 | 1.5439 | 1.1194 | 0.16589 | 434.2905 | 1210 | Fixed Single Family Units | 1210 | City of Palm Bay Brevard County SJRWMD C-1 Diversion | City of Palm Bay |  |  |  | 0.38 | 0.62 | 0.69403 | 0.10285 | 269.2601 |  | -1 | -1 | -1 | -1 | 0 |  |  | Central IRL A | -1 |  |  | 686 | PB-08 | Norwood Street Baffle Box Installation | City of Palm Bay |  | 90.6122 | 0.21838
1200000 | 2000000 | 2000000 | Central IRL | A | IR12-21 | 62-304.520 (7), F.A.C. | 0.56 | 0.48 | City of Palm Bay | 0.0045815 | 4041.8338 | 10.418 | 1.5439 | 0.04773 | 0.0070732 | 18.5176 | 1210 | Fixed Single Family Units | 1210 | City of Palm Bay Brevard County SJRWMD C-1 Diversion | City of Palm Bay |  |  |  | 0.38 | 0.62 | 0.029593 | 0.0043854 | 11.4809 |  | -1 | -1 | -1 | -1 | 0 |  |  | Central IRL A | -1 |  |  | 686 | PB-08 | Norwood Street Baffle Box Installation | City of Palm Bay |  | 20.6769 | 0.0093114
1200000 | 2000000 | 2000000 | Central IRL | A | IR12-21 | 62-304.520 (7), F.A.C. | 0.56 | 0.48 | City of Palm Bay | 0.0014987 | 2114.4094 | 0.56299 | 0.33086 | 0.00084375 | 0.00049585 | 3.1689 | 1200 | Residential, Medium Density-Two-five dwellingunits per acre | 1200 | City of Palm Bay Brevard County SJRWMD C-1 Diversion | City of Palm Bay |  |  |  | 0.38 | 0.62 | 0.00052313 | 0.00030743 | 1.9647 |  | -1 | -1 | -1 | -1 | 0 |  |  | Central IRL A | -1 |  |  | 686 | PB-08 | Norwood Street Baffle Box Installation | City of Palm Bay |  | 17.0162 | 0.0015934
1200000 | 2000000 | 2000000 | Central IRL | A | IR12-21 | 62-304.520 (7), F.A.C. | 0.56 | 0.48 | City of Palm Bay | 0.20791 | 2114.4094 | 0.56299 | 0.33086 | 0.11705 | 0.068789 | 439.6094 | 1300 | Residential, High Density | 1300 | City of Palm Bay Brevard County SJRWMD C-1 Diversion | City of Palm Bay |  |  |  | 0.38 | 0.62 | 0.072572 | 0.042649 | 272.5579 |  | -1 | -1 | -1 | -1 | 0 |  |  | Central IRL A | -1 |  |  | 686 | PB-08 | Norwood Street Baffle Box Installation | City of Palm Bay |  | 201.9739 | 0.22105
1200000 | 2000000 | 2000000 | Central IRL | A | IR12-21 | 62-304.520 (7), F.A.C. | 0.56 | 0.48 | Natural Lands | 0.33185 | 2114.4094 | 0.56299 | 0.33086 | 0.18683 | 0.1098 | 701.6739 | 5300 | Reservoirs | 5300 | City of Palm Bay Brevard County SJRWMD C-1 Diversion | City of Palm Bay |  |  | Natural Lands | 0.38 | 0.62 | 0.11584 | 0.068074 | 435.0378 |  | -1 | -1 | -1 | -1 | 0 |  |  | Central IRL A | -1 |  |  | 686 | PB-08 | Norwood Street Baffle Box Installation | City of Palm Bay |  | 141.5291 | 0.35283
1200000 | 2000000 | 2000000 | Central IRL | A | IR12-21 | 62-304.520 (7), F.A.C. | 0.56 | 0.48 | City of Palm Bay | 0.0765 | 2114.4094 | 0.56299 | 0.33086 | 0.043069 | 0.025311 | 161.7527 | 1300 | Residential, High Density | 1300 | City of Palm Bay Brevard County SJRWMD C-1 Diversion | City of Palm Bay |  |  |  | 0.38 | 0.62 | 0.026703 | 0.015693 | 100.2867 |  | -1 | -1 | -1 | -1 | 0 |  |  | Central IRL A | -1 |  |  | 686 | PB-08 | Norwood Street Baffle Box Installation | City of Palm Bay |  | 112.6701 | 0.081336
1200000 | 2000000 | 2000000 | Central IRL | A | IR12-21 | 62-304.520 (7), F.A.C. | 0.56 | 0.48 | City of Palm Bay | 0.19898 | 4258.2098 | 12.2315 | 2.3545 | 2.4339 | 0.4685 | 847.3153 | 1300 | Residential, High Density | 1300 | City of Palm Bay Brevard County SJRWMD C-1 Diversion | City of Palm Bay |  |  |  | 0.38 | 0.62 | 1.509 | 0.29047 | 525.3355 |  | -1 | -1 | -1 | -1 | 0 |  |  | Central IRL A | -1 |  |  | 686 | PB-08 | Norwood Street Baffle Box Installation | City of Palm Bay |  | 222.1849 | 0.42606
1200000 | 2000000 | 2000000 | Central IRL | A | IR12-21 | 62-304.520 (7), F.A.C. | 0.56 | 0.48 | City of Palm Bay | 0.066188 | 4258.2098 | 12.2315 | 2.3545 | 0.80957 | 0.15584 | 281.8413 | 1330 | Residential, High density; Multiple Dwelling Units, Low Rise <Two stories or less> | 1330 | City of Palm Bay Brevard County SJRWMD C-1 Diversion | City of Palm Bay |  |  |  | 0.38 | 0.62 | 0.50194 | 0.096619 | 174.7416 |  | -1 | -1 | -1 | -1 | 0 |  |  | Central IRL A | -1 |  |  | 686 | PB-08 | Norwood Street Baffle Box Installation | City of Palm Bay |  | 82.859 | 0.14172
1200000 | 2000000 | 2000000 | Central IRL | A | IR12-21 | 62-304.520 (7), F.A.C. | 0.56 | 0.48 | City of Palm Bay | 0.10662 | 4258.2098 | 12.2315 | 2.3545 | 1.3041 | 0.25102 | 453.9944 | 1330 | Residential, High density; Multiple Dwelling Units, Low Rise <Two stories or less> | 1330 | City of Palm Bay Brevard County SJRWMD C-1 Diversion | City of Palm Bay |  |  |  | 0.38 | 0.62 | 0.80853 | 0.15563 | 281.4765 |  | -1 | -1 | -1 | -1 | 0 |  |  | Central IRL A | -1 |  |  | 686 | PB-08 | Norwood Street Baffle Box Installation | City of Palm Bay |  | 90.7092 | 0.22829
1200000 | 2000000 | 2000000 | Central IRL | A | IR12-21 | 62-304.520 (7), F.A.C. | 0.56 | 0.48 | City of Palm Bay | 0.10252 | 4258.2098 | 12.2315 | 2.3545 | 1.254 | 0.24139 | 436.5668 | 1330 | Residential, High density; Multiple Dwelling Units, Low Rise <Two stories or less> | 1330 | City of Palm Bay Brevard County SJRWMD C-1 Diversion | City of Palm Bay |  |  |  | 0.38 | 0.62 | 0.77749 | 0.14966 | 270.6714 |  | -1 | -1 | -1 | -1 | 0 |  |  | Central IRL A | -1 |  |  | 686 | PB-08 | Norwood Street Baffle Box Installation | City of Palm Bay |  | 91.781 | 0.21952
1200000 | 2000000 | 2000000 | Central IRL | A | IR12-21 | 62-304.520 (7), F.A.C. | 0.56 | 0.48 | City of Palm Bay | 0.067518 | 4258.2098 | 12.2315 | 2.3545 | 0.82585 | 0.15897 | 287.5078 | 1330 | Residential, High density; Multiple Dwelling Units, Low Rise <Two stories or less> | 1330 | City of Palm Bay Brevard County SJRWMD C-1 Diversion | City of Palm Bay |  |  |  | 0.38 | 0.62 | 0.51203 | 0.098561 | 178.2548 |  | -1 | -1 | -1 | -1 | 0 |  |  | Central IRL A | -1 |  |  | 686 | PB-08 | Norwood Street Baffle Box Installation | City of Palm Bay |  | 84.2761 | 0.14457
1200000 | 2000000 | 2000000 | Central IRL | A | IR12-21 | 62-304.520 (7), F.A.C. | 0.56 | 0.48 | City of Palm Bay | 0.075855 | 4258.2098 | 12.2315 | 2.3545 | 0.92782 | 0.1786 | 323.0082 | 1330 | Residential, High density; Multiple Dwelling Units, Low Rise <Two stories or less> | 1330 | City of Palm Bay Brevard County SJRWMD C-1 Diversion | City of Palm Bay |  |  |  | 0.38 | 0.62 | 0.57525 | 0.11073 | 200.2651 |  | -1 | -1 | -1 | -1 | 0 |  |  | Central IRL A | -1 |  |  | 686 | PB-08 | Norwood Street Baffle Box Installation | City of Palm Bay |  | 79.0109 | 0.16242
1200000 | 2000000 | 2000000 | Central IRL | A | IR12-21 | 62-304.520 (7), F.A.C. | 0.56 | 0.48 | City of Palm Bay | 7.8115e-05 | 4258.2098 | 12.2315 | 2.3545 | 0.00095546 | 0.00018392 | 0.33263 | 1330 | Residential, High density; Multiple Dwelling Units, Low Rise <Two stories or less> | 1330 | City of Palm Bay Brevard County SJRWMD C-1 Diversion | City of Palm Bay |  |  |  | 0.38 | 0.62 | 0.00059238 | 0.00011403 | 0.20623 |  | -1 | -1 | -1 | -1 | 0 |  |  | Central IRL A | -1 |  |  | 686 | PB-08 | Norwood Street Baffle Box Installation | City of Palm Bay |  | 2.7474 | 0.00016726
1200000 | 2000000 | 2000000 | Central IRL | A | IR12-21 | 62-304.520 (7), F.A.C. | 0.56 | 0.48 | City of Palm Bay | 0.17477 | 4030.0341 | 9.9911 | 1.4676 | 1.7461 | 0.25648 | 704.3202 | 1200 | Residential, Medium Density-Two-five dwellingunits per acre | 1200 | City of Palm Bay Brevard County SJRWMD C-1 Diversion | City of Palm Bay |  |  |  | 0.38 | 0.62 | 1.0826 | 0.15902 | 436.6785 |  | -1 | -1 | -1 | -1 | 0 |  |  | Central IRL A | -1 |  |  | 686 | PB-08 | Norwood Street Baffle Box Installation | City of Palm Bay |  | 124.455 | 0.35416
1200000 | 2000000 | 2000000 | Central IRL | A | IR12-21 | 62-304.520 (7), F.A.C. | 0.56 | 0.48 | City of Palm Bay | 0.2054 | 4030.0341 | 9.9911 | 1.4676 | 2.0522 | 0.30144 | 827.7617 | 1210 | Fixed Single Family Units | 1210 | City of Palm Bay Brevard County SJRWMD C-1 Diversion | City of Palm Bay |  |  |  | 0.38 | 0.62 | 1.2723 | 0.18689 | 513.2122 |  | -1 | -1 | -1 | -1 | 0 |  |  | Central IRL A | -1 |  |  | 686 | PB-08 | Norwood Street Baffle Box Installation | City of Palm Bay |  | 117.7069 | 0.41623
1200000 | 2000000 | 2000000 | Central IRL | A | IR12-21 | 62-304.520 (7), F.A.C. | 0.56 | 0.48 | City of Palm Bay | 0.0038726 | 4030.0341 | 9.9911 | 1.4676 | 0.038692 | 0.0056833 | 15.6068 | 1210 | Fixed Single Family Units | 1210 | City of Palm Bay Brevard County SJRWMD C-1 Diversion | City of Palm Bay |  |  |  | 0.38 | 0.62 | 0.023989 | 0.0035237 | 9.6762 |  | -1 | -1 | -1 | -1 | 0 |  |  | Central IRL A | -1 |  |  | 686 | PB-08 | Norwood Street Baffle Box Installation | City of Palm Bay |  | 33.7873 | 0.0078477
1200000 | 2000000 | 2000000 | Central IRL | A | IR12-21 | 62-304.520 (7), F.A.C. | 0.56 | 0.48 | City of Palm Bay | 0.0023683 | 4030.0341 | 9.9911 | 1.4676 | 0.023662 | 0.0034756 | 9.5442 | 1210 | Fixed Single Family Units | 1210 | City of Palm Bay Brevard County SJRWMD C-1 Diversion | City of Palm Bay |  |  |  | 0.38 | 0.62 | 0.01467 | 0.0021549 | 5.9174 |  | -1 | -1 | -1 | -1 | 0 |  |  | Central IRL A | -1 |  |  | 686 | PB-08 | Norwood Street Baffle Box Installation | City of Palm Bay |  | 30.5144 | 0.0047992
1200000 | 2000000 | 2000000 | Central IRL | A | IR12-21 | 62-304.520 (7), F.A.C. | 0.56 | 0.48 | City of Palm Bay | 0.088698 | 4030.0341 | 9.9911 | 1.4676 | 0.88619 | 0.13017 | 357.4548 | 1210 | Fixed Single Family Units | 1210 | City of Palm Bay Brevard County SJRWMD C-1 Diversion | City of Palm Bay |  |  |  | 0.38 | 0.62 | 0.54944 | 0.080705 | 221.622 |  | -1 | -1 | -1 | -1 | 0 |  |  | Central IRL A | -1 |  |  | 686 | PB-08 | Norwood Street Baffle Box Installation | City of Palm Bay |  | 88.7247 | 0.17974
1200000 | 2000000 | 2000000 | Central IRL | A | IR12-21 | 62-304.520 (7), F.A.C. | 0.56 | 0.48 | City of Palm Bay | 0.14258 | 4030.0341 | 9.9911 | 1.4676 | 1.4245 | 0.20924 | 574.5926 | 1210 | Fixed Single Family Units | 1210 | City of Palm Bay Brevard County SJRWMD C-1 Diversion | City of Palm Bay |  |  |  | 0.38 | 0.62 | 0.88319 | 0.12973 | 356.2474 |  | -1 | -1 | -1 | -1 | 0 |  |  | Central IRL A | -1 |  |  | 686 | PB-08 | Norwood Street Baffle Box Installation | City of Palm Bay |  | 109.1214 | 0.28893
1200000 | 2000000 | 2000000 | Central IRL | A | IR12-21 | 62-304.520 (7), F.A.C. | 0.56 | 0.48 | City of Palm Bay | 8.1256e-05 | 4030.0341 | 9.9911 | 1.4676 | 0.00081184 | 0.00011925 | 0.32746 | 1210 | Fixed Single Family Units | 1210 | City of Palm Bay Brevard County SJRWMD C-1 Diversion | City of Palm Bay |  |  |  | 0.38 | 0.62 | 0.00050334 | 7.3934e-05 | 0.20303 |  | -1 | -1 | -1 | -1 | 0 |  |  | Central IRL A | -1 |  |  | 686 | PB-08 | Norwood Street Baffle Box Installation | City of Palm Bay |  | 2.8134 | 0.00016466
1200000 | 2000000 | 2000000 | Central IRL | A | IR12-21 | 62-304.520 (7), F.A.C. | 0.56 | 0.48 | City of Palm Bay | 6.1729e-07 | 4092.0983 | 10.5397 | 1.5616 | 6.506e-06 | 9.6398e-07 | 0.002526 | 1210 | Fixed Single Family Units | 1210 | City of Palm Bay Brevard County SJRWMD C-1 Diversion | City of Palm Bay |  |  |  | 0.38 | 0.62 | 4.0337e-06 | 5.9767e-07 | 0.0015661 |  | -1 | -1 | -1 | -1 | 0 |  |  | Central IRL A | -1 |  |  | 686 | PB-08 | Norwood Street Baffle Box Installation | City of Palm Bay |  | 0.2755 | 1.2702e-06
1200000 | 2000000 | 2000000 | Central IRL | A | IR12-21 | 62-304.520 (7), F.A.C. | 0.56 | 0.48 | City of Palm Bay | 0.062647 | 4113.7415 | 9.4551 | 1.2559 | 0.59234 | 0.078678 | 257.7138 | 1410 | Retail Sales and Services | 1410 | City of Palm Bay Brevard County SJRWMD C-1 Diversion | City of Palm Bay |  |  |  | 0.38 | 0.62 | 0.36725 | 0.04878 | 194.176 |  | -1 | -1 | -1 | -1 | 0 |  |  | Central IRL A | -1 |  |  | 686 | PB-08 | Norwood Street Baffle Box Installation | City of Palm Bay |  | 65.8878 | 0.15748
1200000 | 2000000 | 2000000 | Central IRL | A | IR12-21 | 62-304.520 (7), F.A.C. | 0.56 | 0.48 | City of Palm Bay | 0.077239 | 4113.7415 | 9.4551 | 1.2559 | 0.7303 | 0.097003 | 317.7398 | 1410 | Retail Sales and Services | 1410 | City of Palm Bay Brevard County SJRWMD C-1 Diversion | City of Palm Bay |  |  |  | 0.38 | 0.62 | 0.45279 | 0.060142 | 238.5915 |  | -1 | -1 | -1 | -1 | 0 |  |  | Central IRL A | -1 |  |  | 686 | PB-08 | Norwood Street Baffle Box Installation | City of Palm Bay |  | 71.5242 | 0.1935
1200000 | 2000000 | 2000000 | Central IRL | A | IR12-21 | 62-304.520 (7), F.A.C. | 0.56 | 0.48 | City of Palm Bay | 0.11346 | 4113.7415 | 9.4551 | 1.2559 | 1.0728 | 0.1425 | 466.7649 | 1410 | Retail Sales and Services | 1410 | City of Palm Bay Brevard County SJRWMD C-1 Diversion | City of Palm Bay |  |  |  | 0.38 | 0.62 | 0.66515 | 0.088349 | 349.0175 |  | -1 | -1 | -1 | -1 | 0 |  |  | Central IRL A | -1 |  |  | 686 | PB-08 | Norwood Street Baffle Box Installation | City of Palm Bay |  | 85.8243 | 0.28306
1200000 | 2000000 | 2000000 | Central IRL | A | IR12-21 | 62-304.520 (7), F.A.C. | 0.56 | 0.48 | City of Palm Bay | 0.0012467 | 4028.3943 | 9.9873 | 1.467 | 0.012451 | 0.0018289 | 5.0222 | 1210 | Fixed Single Family Units | 1210 | City of Palm Bay Brevard County SJRWMD C-1 Diversion | City of Palm Bay |  |  |  | 0.38 | 0.62 | 0.0077197 | 0.0011339 | 3.1138 |  | -1 | -1 | -1 | -1 | 0 |  |  | Central IRL A | -1 |  |  | 686 | PB-08 | Norwood Street Baffle Box Installation | City of Palm Bay |  | 11.0335 | 0.0025253
1200000 | 2000000 | 2000000 | Central IRL | A | IR12-21 | 62-304.520 (7), F.A.C. | 0.56 | 0.48 | City of Palm Bay | 0.13464 | 4028.3943 | 9.9873 | 1.467 | 1.3446 | 0.19751 | 542.3662 | 1210 | Fixed Single Family Units | 1210 | City of Palm Bay Brevard County SJRWMD C-1 Diversion | City of Palm Bay |  |  |  | 0.38 | 0.62 | 0.83368 | 0.12246 | 336.267 |  | -1 | -1 | -1 | -1 | 0 |  |  | Central IRL A | -1 |  |  | 686 | PB-08 | Norwood Street Baffle Box Installation | City of Palm Bay |  | 97.9476 | 0.27272
1200000 | 2000000 | 2000000 | Central IRL | A | IR12-21 | 62-304.520 (7), F.A.C. | 0.56 | 0.48 | City of Palm Bay | 0.028983 | 4028.3943 | 9.9873 | 1.467 | 0.28946 | 0.042518 | 116.7545 | 1210 | Fixed Single Family Units | 1210 | City of Palm Bay Brevard County SJRWMD C-1 Diversion | City of Palm Bay |  |  |  | 0.38 | 0.62 | 0.17947 | 0.026361 | 72.3878 |  | -1 | -1 | -1 | -1 | 0 |  |  | Central IRL A | -1 |  |  | 686 | PB-08 | Norwood Street Baffle Box Installation | City of Palm Bay |  | 47.8853 | 0.058709
1200000 | 2000000 | 2000000 | Central IRL | A | IR12-21 | 62-304.520 (7), F.A.C. | 0.56 | 0.48 | City of Palm Bay | 0.077127 | 4028.3943 | 9.9873 | 1.467 | 0.77029 | 0.11315 | 310.6962 | 1210 | Fixed Single Family Units | 1210 | City of Palm Bay Brevard County SJRWMD C-1 Diversion | City of Palm Bay |  |  |  | 0.38 | 0.62 | 0.47758 | 0.070151 | 192.6316 |  | -1 | -1 | -1 | -1 | 0 |  |  | Central IRL A | -1 |  |  | 686 | PB-08 | Norwood Street Baffle Box Installation | City of Palm Bay |  | 85.3017 | 0.15623
1200000 | 2000000 | 2000000 | Central IRL | A | IR12-21 | 62-304.520 (7), F.A.C. | 0.56 | 0.48 | City of Palm Bay | 0.20196 | 4028.3943 | 9.9873 | 1.467 | 2.017 | 0.29628 | 813.5699 | 1210 | Fixed Single Family Units | 1210 | City of Palm Bay Brevard County SJRWMD C-1 Diversion | City of Palm Bay |  |  |  | 0.38 | 0.62 | 1.2506 | 0.18369 | 504.4133 |  | -1 | -1 | -1 | -1 | 0 |  |  | Central IRL A | -1 |  |  | 686 | PB-08 | Norwood Street Baffle Box Installation | City of Palm Bay |  | 115.8458 | 0.40909
1200000 | 2000000 | 2000000 | Central IRL | A | IR12-21 | 62-304.520 (7), F.A.C. | 0.56 | 0.48 | City of Palm Bay | 0.17381 | 4028.3943 | 9.9873 | 1.467 | 1.7359 | 0.25499 | 700.1858 | 1210 | Fixed Single Family Units | 1210 | City of Palm Bay Brevard County SJRWMD C-1 Diversion | City of Palm Bay |  |  |  | 0.38 | 0.62 | 1.0763 | 0.15809 | 434.1152 |  | -1 | -1 | -1 | -1 | 0 |  |  | Central IRL A | -1 |  |  | 686 | PB-08 | Norwood Street Baffle Box Installation | City of Palm Bay |  | 119.6544 | 0.35208
1200000 | 2000000 | 2000000 | Central IRL | A | IR12-21 | 62-304.520 (7), F.A.C. | 0.56 | 0.48 | City of Palm Bay | 0.12667 | 4145.0639 | 10.2618 | 1.5068 | 1.2999 | 0.19087 | 525.0601 | 1200 | Residential, Medium Density-Two-five dwellingunits per acre | 1200 | City of Palm Bay Brevard County SJRWMD C-1 Diversion | City of Palm Bay |  |  |  | 0.38 | 0.62 | 0.80592 | 0.11834 | 325.5373 |  | -1 | -1 | -1 | -1 | 0 |  |  | Central IRL A | -1 |  |  | 686 | PB-08 | Norwood Street Baffle Box Installation | City of Palm Bay |  | 147.9494 | 0.26402
1200000 | 2000000 | 2000000 | Central IRL | A | IR12-21 | 62-304.520 (7), F.A.C. | 0.56 | 0.48 | City of Palm Bay | 0.015551 | 4145.0639 | 10.2618 | 1.5068 | 0.15959 | 0.023434 | 64.4619 | 1210 | Fixed Single Family Units | 1210 | City of Palm Bay Brevard County SJRWMD C-1 Diversion | City of Palm Bay |  |  |  | 0.38 | 0.62 | 0.098944 | 0.014529 | 39.9664 |  | -1 | -1 | -1 | -1 | 0 |  |  | Central IRL A | -1 |  |  | 686 | PB-08 | Norwood Street Baffle Box Installation | City of Palm Bay |  | 38.3121 | 0.032414
1200000 | 2000000 | 2000000 | Central IRL | A | IR12-21 | 62-304.520 (7), F.A.C. | 0.56 | 0.48 | City of Palm Bay | 0.19705 | 4145.0639 | 10.2618 | 1.5068 | 2.0221 | 0.29692 | 816.7904 | 1210 | Fixed Single Family Units | 1210 | City of Palm Bay Brevard County SJRWMD C-1 Diversion | City of Palm Bay |  |  |  | 0.38 | 0.62 | 1.2537 | 0.18409 | 506.4101 |  | -1 | -1 | -1 | -1 | 0 |  |  | Central IRL A | -1 |  |  | 686 | PB-08 | Norwood Street Baffle Box Installation | City of Palm Bay |  | 112.224 | 0.41071
1200000 | 2000000 | 2000000 | Central IRL | A | IR12-21 | 62-304.520 (7), F.A.C. | 0.56 | 0.48 | City of Palm Bay | 0.22625 | 4145.0639 | 10.2618 | 1.5068 | 2.3218 | 0.34093 | 937.8369 | 1210 | Fixed Single Family Units | 1210 | City of Palm Bay Brevard County SJRWMD C-1 Diversion | City of Palm Bay |  |  |  | 0.38 | 0.62 | 1.4395 | 0.21138 | 581.4589 |  | -1 | -1 | -1 | -1 | 0 |  |  | Central IRL A | -1 |  |  | 686 | PB-08 | Norwood Street Baffle Box Installation | City of Palm Bay |  | 120.6614 | 0.47158
1200000 | 2000000 | 2000000 | Central IRL | A | IR12-21 | 62-304.520 (7), F.A.C. | 0.56 | 0.48 | City of Palm Bay | 0.048517 | 4145.0639 | 10.2618 | 1.5068 | 0.49787 | 0.073107 | 201.105 | 1210 | Fixed Single Family Units | 1210 | City of Palm Bay Brevard County SJRWMD C-1 Diversion | City of Palm Bay |  |  |  | 0.38 | 0.62 | 0.30868 | 0.045326 | 124.6851 |  | -1 | -1 | -1 | -1 | 0 |  |  | Central IRL A | -1 |  |  | 686 | PB-08 | Norwood Street Baffle Box Installation | City of Palm Bay |  | 67.669 | 0.10112
1200000 | 2000000 | 2000000 | Central IRL | A | IR12-21 | 62-304.520 (7), F.A.C. | 0.56 | 0.48 | City of Palm Bay | 0.0037188 | 4145.0639 | 10.2618 | 1.5068 | 0.038162 | 0.0056036 | 15.4146 | 1210 | Fixed Single Family Units | 1210 | City of Palm Bay Brevard County SJRWMD C-1 Diversion | City of Palm Bay |  |  |  | 0.38 | 0.62 | 0.02366 | 0.0034742 | 9.5571 |  | -1 | -1 | -1 | -1 | 0 |  |  | Central IRL A | -1 |  |  | 686 | PB-08 | Norwood Street Baffle Box Installation | City of Palm Bay |  | 17.6154 | 0.0077511
1200000 | 2000000 | 2000000 | Central IRL | A | IR12-21 | 62-304.520 (7), F.A.C. | 0.56 | 0.48 | City of Palm Bay | 0.097363 | 4046.3632 | 10.0295 | 1.4731 | 0.97651 | 0.14343 | 393.9673 | 1210 | Fixed Single Family Units | 1210 | City of Palm Bay Brevard County SJRWMD C-1 Diversion | City of Palm Bay |  |  |  | 0.38 | 0.62 | 0.60543 | 0.088926 | 244.2597 |  | -1 | -1 | -1 | -1 | 0 |  |  | Central IRL A | -1 |  |  | 686 | PB-08 | Norwood Street Baffle Box Installation | City of Palm Bay |  | 91.3931 | 0.1981
1200000 | 2000000 | 2000000 | Central IRL | A | IR12-21 | 62-304.520 (7), F.A.C. | 0.56 | 0.48 | City of Palm Bay | 0.024203 | 4046.3632 | 10.0295 | 1.4731 | 0.24275 | 0.035655 | 97.9348 | 1210 | Fixed Single Family Units | 1210 | City of Palm Bay Brevard County SJRWMD C-1 Diversion | City of Palm Bay |  |  |  | 0.38 | 0.62 | 0.1505 | 0.022106 | 60.7196 |  | -1 | -1 | -1 | -1 | 0 |  |  | Central IRL A | -1 |  |  | 686 | PB-08 | Norwood Street Baffle Box Installation | City of Palm Bay |  | 45.2916 | 0.049245
1200000 | 2000000 | 2000000 | Central IRL | A | IR12-21 | 62-304.520 (7), F.A.C. | 0.56 | 0.48 | City of Palm Bay | 0.12785 | 4046.3632 | 10.0295 | 1.4731 | 1.2822 | 0.18833 | 517.3111 | 1210 | Fixed Single Family Units | 1210 | City of Palm Bay Brevard County SJRWMD C-1 Diversion | City of Palm Bay |  |  |  | 0.38 | 0.62 | 0.79498 | 0.11677 | 320.7329 |  | -1 | -1 | -1 | -1 | 0 |  |  | Central IRL A | -1 |  |  | 686 | PB-08 | Norwood Street Baffle Box Installation | City of Palm Bay |  | 99.793 | 0.26012
1200000 | 2000000 | 2000000 | Central IRL | A | IR12-21 | 62-304.520 (7), F.A.C. | 0.56 | 0.48 | City of Palm Bay | 0.22034 | 4046.3632 | 10.0295 | 1.4731 | 2.2099 | 0.3246 | 891.5902 | 1210 | Fixed Single Family Units | 1210 | City of Palm Bay Brevard County SJRWMD C-1 Diversion | City of Palm Bay |  |  |  | 0.38 | 0.62 | 1.3702 | 0.20125 | 552.7859 |  | -1 | -1 | -1 | -1 | 0 |  |  | Central IRL A | -1 |  |  | 686 | PB-08 | Norwood Street Baffle Box Installation | City of Palm Bay |  | 121.9338 | 0.44833
1200000 | 2000000 | 2000000 | Central IRL | A | IR12-21 | 62-304.520 (7), F.A.C. | 0.56 | 0.48 | City of Palm Bay | 0.097102 | 4046.3632 | 10.0295 | 1.4731 | 0.97388 | 0.14304 | 392.909 | 1210 | Fixed Single Family Units | 1210 | City of Palm Bay Brevard County SJRWMD C-1 Diversion | City of Palm Bay |  |  |  | 0.38 | 0.62 | 0.60381 | 0.088688 | 243.6036 |  | -1 | -1 | -1 | -1 | 0 |  |  | Central IRL A | -1 |  |  | 686 | PB-08 | Norwood Street Baffle Box Installation | City of Palm Bay |  | 94.2406 | 0.19757
1200000 | 2000000 | 2000000 | Central IRL | A | IR12-21 | 62-304.520 (7), F.A.C. | 0.56 | 0.48 | City of Palm Bay | 0.024534 | 4046.3632 | 10.0295 | 1.4731 | 0.24607 | 0.036142 | 99.2744 | 1210 | Fixed Single Family Units | 1210 | City of Palm Bay Brevard County SJRWMD C-1 Diversion | City of Palm Bay |  |  |  | 0.38 | 0.62 | 0.15256 | 0.022408 | 61.5501 |  | -1 | -1 | -1 | -1 | 0 |  |  | Central IRL A | -1 |  |  | 686 | PB-08 | Norwood Street Baffle Box Installation | City of Palm Bay |  | 46.0148 | 0.049919
1200000 | 2000000 | 2000000 | Central IRL | A | IR12-21 | 62-304.520 (7), F.A.C. | 0.56 | 0.48 | City of Palm Bay | 0.026371 | 4046.3632 | 10.0295 | 1.4731 | 0.26449 | 0.038849 | 106.7086 | 1210 | Fixed Single Family Units | 1210 | City of Palm Bay Brevard County SJRWMD C-1 Diversion | City of Palm Bay |  |  |  | 0.38 | 0.62 | 0.16399 | 0.024086 | 66.1593 |  | -1 | -1 | -1 | -1 | 0 |  |  | Central IRL A | -1 |  |  | 686 | PB-08 | Norwood Street Baffle Box Installation | City of Palm Bay |  | 48.9571 | 0.053657
1200000 | 2000000 | 2000000 | Central IRL | A | IR12-21 | 62-304.520 (7), F.A.C. | 0.56 | 0.48 | City of Palm Bay | 0.5967 | 4079.2614 | 10.5085 | 1.5571 | 6.2704 | 0.9291 | 2434.0828 | 1200 | Residential, Medium Density-Two-five dwellingunits per acre | 1200 | City of Palm Bay Brevard County SJRWMD C-1 Diversion | City of Palm Bay |  |  |  | 0.38 | 0.62 | 3.8876 | 0.57604 | 1509.1313 |  | -1 | -1 | -1 | -1 | 0 |  |  | Central IRL A | -1 |  |  | 686 | PB-08 | Norwood Street Baffle Box Installation | City of Palm Bay |  | 200.2153 | 1.224
1200000 | 2000000 | 2000000 | Central IRL | A | IR12-21 | 62-304.520 (7), F.A.C. | 0.56 | 0.48 | City of Palm Bay | 0.00218 | 4079.2614 | 10.5085 | 1.5571 | 0.022908 | 0.0033944 | 8.8928 | 1210 | Fixed Single Family Units | 1210 | City of Palm Bay Brevard County SJRWMD C-1 Diversion | City of Palm Bay |  |  |  | 0.38 | 0.62 | 0.014203 | 0.0021045 | 5.5135 |  | -1 | -1 | -1 | -1 | 0 |  |  | Central IRL A | -1 |  |  | 686 | PB-08 | Norwood Street Baffle Box Installation | City of Palm Bay |  | 12.2088 | 0.0044716
1200000 | 2000000 | 2000000 | Central IRL | A | IR12-21 | 62-304.520 (7), F.A.C. | 0.56 | 0.48 | City of Palm Bay | 0.018887 | 4079.2614 | 10.5085 | 1.5571 | 0.19847 | 0.029408 | 77.043 | 1210 | Fixed Single Family Units | 1210 | City of Palm Bay Brevard County SJRWMD C-1 Diversion | City of Palm Bay |  |  |  | 0.38 | 0.62 | 0.12305 | 0.018233 | 47.7667 |  | -1 | -1 | -1 | -1 | 0 |  |  | Central IRL A | -1 |  |  | 686 | PB-08 | Norwood Street Baffle Box Installation | City of Palm Bay |  | 51.7223 | 0.03874
1200000 | 2000000 | 2000000 | Central IRL | A | IR12-21 | 62-304.520 (7), F.A.C. | 0.56 | 0.48 | City of Palm Bay | 0.38693 | 4008.5845 | 10.3375 | 1.5321 | 3.9999 | 0.59282 | 1551.0322 | 1200 | Residential, Medium Density-Two-five dwellingunits per acre | 1200 | City of Palm Bay Brevard County SJRWMD C-1 Diversion | City of Palm Bay |  |  |  | 0.38 | 0.62 | 2.4799 | 0.36755 | 961.64 |  | -1 | -1 | -1 | -1 | 0 |  |  | Central IRL A | -1 |  |  | 686 | PB-08 | Norwood Street Baffle Box Installation | City of Palm Bay |  | 246.2023 | 0.77992
1200000 | 2000000 | 2000000 | Central IRL | A | IR12-21 | 62-304.520 (7), F.A.C. | 0.56 | 0.48 | City of Palm Bay | 0.23084 | 4008.5845 | 10.3375 | 1.5321 | 2.3863 | 0.35367 | 925.3248 | 1210 | Fixed Single Family Units | 1210 | City of Palm Bay Brevard County SJRWMD C-1 Diversion | City of Palm Bay |  |  |  | 0.38 | 0.62 | 1.4795 | 0.21927 | 573.7014 |  | -1 | -1 | -1 | -1 | 0 |  |  | Central IRL A | -1 |  |  | 686 | PB-08 | Norwood Street Baffle Box Installation | City of Palm Bay |  | 122.2059 | 0.46529
1200000 | 2000000 | 2000000 | Central IRL | A | IR12-21 | 62-304.520 (7), F.A.C. | 0.56 | 0.48 | City of Palm Bay | 0.27107 | 4245.1718 | 11.8786 | 2.2047 | 3.2199 | 0.59764 | 1150.7338 | 1300 | Residential, High Density | 1300 | City of Palm Bay Brevard County SJRWMD C-1 Diversion | City of Palm Bay |  |  |  | 0.38 | 0.62 | 1.9963 | 0.37053 | 713.455 |  | -1 | -1 | -1 | -1 | 0 |  |  | Central IRL A | -1 |  |  | 686 | PB-08 | Norwood Street Baffle Box Installation | City of Palm Bay |  | 160.2068 | 0.57863
1200000 | 2000000 | 2000000 | Central IRL | A | IR12-21 | 62-304.520 (7), F.A.C. | 0.56 | 0.48 | City of Palm Bay | 0.0034495 | 4245.1718 | 11.8786 | 2.2047 | 0.040976 | 0.0076053 | 14.6439 | 1860 | Community Recreational Facilities | 1860 | City of Palm Bay Brevard County SJRWMD C-1 Diversion | City of Palm Bay |  |  |  | 0.38 | 0.62 | 0.025405 | 0.0047153 | 9.0792 |  | -1 | -1 | -1 | -1 | 0 |  |  | Central IRL A | -1 |  |  | 686 | PB-08 | Norwood Street Baffle Box Installation | City of Palm Bay |  | 18.0703 | 0.0073635
1200000 | 2000000 | 2000000 | Central IRL | A | IR12-21 | 62-304.520 (7), F.A.C. | 0.56 | 0.48 | City of Palm Bay | 0.072481 | 4245.1718 | 11.8786 | 2.2047 | 0.86097 | 0.1598 | 307.6933 | 1860 | Community Recreational Facilities | 1860 | City of Palm Bay Brevard County SJRWMD C-1 Diversion | City of Palm Bay |  |  |  | 0.38 | 0.62 | 0.5338 | 0.099077 | 199.3756 |  | -1 | -1 | -1 | -1 | 0 |  |  | Central IRL A | -1 |  |  | 686 | PB-08 | Norwood Street Baffle Box Installation | City of Palm Bay |  | 87.3607 | 0.1617
1200000 | 2000000 | 2000000 | Central IRL | A | IR12-21 | 62-304.520 (7), F.A.C. | 0.56 | 0.48 | City of Palm Bay | 0.048857 | 4245.1718 | 11.8786 | 2.2047 | 0.58035 | 0.10772 | 207.4065 | 1330 | Residential, High density; Multiple Dwelling Units, Low Rise <Two stories or less> | 1330 | City of Palm Bay Brevard County SJRWMD C-1 Diversion | City of Palm Bay |  |  |  | 0.38 | 0.62 | 0.35982 | 0.066785 | 128.592 |  | -1 | -1 | -1 | -1 | 0 |  |  | Central IRL A | -1 |  |  | 686 | PB-08 | Norwood Street Baffle Box Installation | City of Palm Bay |  | 62.9907 | 0.10429
1200000 | 2000000 | 2000000 | Central IRL | A | IR12-21 | 62-304.520 (7), F.A.C. | 0.56 | 0.48 | City of Palm Bay | 0.093528 | 4245.1718 | 11.8786 | 2.2047 | 1.111 | 0.20621 | 397.0434 | 1300 | Residential, High Density | 1300 | City of Palm Bay Brevard County SJRWMD C-1 Diversion | City of Palm Bay |  |  |  | 0.38 | 0.62 | 0.68881 | 0.12785 | 246.1669 |  | -1 | -1 | -1 | -1 | 0 |  |  | Central IRL A | -1 |  |  | 686 | PB-08 | Norwood Street Baffle Box Installation | City of Palm Bay |  | 78.0306 | 0.19965
1200000 | 2000000 | 2000000 | Central IRL | A | IR12-21 | 62-304.520 (7), F.A.C. | 0.56 | 0.48 | City of Palm Bay | 0.54056 | 4282.0191 | 11.8213 | 2.1987 | 6.3901 | 1.1886 | 2314.6871 | 1300 | Residential, High Density | 1300 | City of Palm Bay Brevard County SJRWMD C-1 Diversion | City of Palm Bay |  |  |  | 0.38 | 0.62 | 3.9619 | 0.7369 | 1435.106 |  | -1 | -1 | -1 | -1 | 0 |  |  | Central IRL A | -1 |  |  | 686 | PB-08 | Norwood Street Baffle Box Installation | City of Palm Bay |  | 185.0357 | 1.1639
1200000 | 2000000 | 2000000 | Central IRL | A | IR12-21 | 62-304.520 (7), F.A.C. | 0.56 | 0.48 | City of Palm Bay | 0.35315 | 4070.3876 | 10.0861 | 1.4813 | 3.5619 | 0.52314 | 1437.4563 | 1200 | Residential, Medium Density-Two-five dwellingunits per acre | 1200 | City of Palm Bay Brevard County SJRWMD C-1 Diversion | City of Palm Bay |  |  |  | 0.38 | 0.62 | 2.2084 | 0.32434 | 891.2229 |  | -1 | -1 | -1 | -1 | 0 |  |  | Central IRL A | -1 |  |  | 686 | PB-08 | Norwood Street Baffle Box Installation | City of Palm Bay |  | 157.2198 | 0.72281
1200000 | 2000000 | 2000000 | Central IRL | A | IR12-21 | 62-304.520 (7), F.A.C. | 0.56 | 0.48 | City of Palm Bay | 0.14746 | 4029.5584 | 10.8521 | 1.5265 | 1.6002 | 0.2251 | 594.1953 | 1400 | Commercial and Services | 1400 | City of Palm Bay Brevard County SJRWMD C-1 Diversion | City of Palm Bay |  |  |  | 0.38 | 0.62 | 0.99215 | 0.13956 | 517.9225 |  | -1 | -1 | -1 | -1 | 0 |  |  | Central IRL A | -1 |  |  | 686 | PB-08 | Norwood Street Baffle Box Installation | City of Palm Bay |  | 124.1598 | 0.42005
1200000 | 2000000 | 2000000 | Central IRL | A | IR12-21 | 62-304.520 (7), F.A.C. | 0.56 | 0.48 | City of Palm Bay | 0.055713 | 4029.5584 | 10.8521 | 1.5265 | 0.6046 | 0.085047 | 224.4981 | 1200 | Residential, Medium Density-Two-five dwellingunits per acre | 1200 | City of Palm Bay Brevard County SJRWMD C-1 Diversion | City of Palm Bay |  |  |  | 0.38 | 0.62 | 0.37485 | 0.052729 | 139.1888 |  | -1 | -1 | -1 | -1 | 0 |  |  | Central IRL A | -1 |  |  | 686 | PB-08 | Norwood Street Baffle Box Installation | City of Palm Bay |  | 109.3057 | 0.11289
1200000 | 2000000 | 2000000 | Central IRL | A | IR12-21 | 62-304.520 (7), F.A.C. | 0.56 | 0.48 | City of Palm Bay | 0.075637 | 4029.5584 | 10.8521 | 1.5265 | 0.82082 | 0.11546 | 304.7834 | 1210 | Fixed Single Family Units | 1210 | City of Palm Bay Brevard County SJRWMD C-1 Diversion | City of Palm Bay |  |  |  | 0.38 | 0.62 | 0.50891 | 0.071586 | 188.9657 |  | -1 | -1 | -1 | -1 | 0 |  |  | Central IRL A | -1 |  |  | 686 | PB-08 | Norwood Street Baffle Box Installation | City of Palm Bay |  | 76.8509 | 0.15326
1200000 | 2000000 | 2000000 | Central IRL | A | IR12-21 | 62-304.520 (7), F.A.C. | 0.56 | 0.48 | City of Palm Bay | 0.16367 | 4029.5584 | 10.8521 | 1.5265 | 1.7762 | 0.24985 | 659.5356 | 1210 | Fixed Single Family Units | 1210 | City of Palm Bay Brevard County SJRWMD C-1 Diversion | City of Palm Bay |  |  |  | 0.38 | 0.62 | 1.1012 | 0.15491 | 408.9121 |  | -1 | -1 | -1 | -1 | 0 |  |  | Central IRL A | -1 |  |  | 686 | PB-08 | Norwood Street Baffle Box Installation | City of Palm Bay |  | 103.0909 | 0.33164
1200000 | 2000000 | 2000000 | Central IRL | A | IR12-21 | 62-304.520 (7), F.A.C. | 0.56 | 0.48 | City of Palm Bay | 0.095987 | 4029.5584 | 10.8521 | 1.5265 | 1.0417 | 0.14653 | 386.787 | 1210 | Fixed Single Family Units | 1210 | City of Palm Bay Brevard County SJRWMD C-1 Diversion | City of Palm Bay |  |  |  | 0.38 | 0.62 | 0.64583 | 0.090847 | 239.8079 |  | -1 | -1 | -1 | -1 | 0 |  |  | Central IRL A | -1 |  |  | 686 | PB-08 | Norwood Street Baffle Box Installation | City of Palm Bay |  | 82.8915 | 0.19449
1200000 | 2000000 | 2000000 | Central IRL | A | IR12-21 | 62-304.520 (7), F.A.C. | 0.56 | 0.48 | City of Palm Bay | 0.0045751 | 4215.641 | 12.1165 | 2.3332 | 0.055434 | 0.010674 | 19.2868 | 1300 | Residential, High Density | 1300 | City of Palm Bay Brevard County SJRWMD C-1 Diversion | City of Palm Bay |  |  |  | 0.38 | 0.62 | 0.034369 | 0.0066181 | 11.9578 |  | -1 | -1 | -1 | -1 | 0 |  |  | Central IRL A | -1 |  |  | 686 | PB-08 | Norwood Street Baffle Box Installation | City of Palm Bay |  | 18.3986 | 0.0096981
1200000 | 2000000 | 2000000 | Central IRL | A | IR12-21 | 62-304.520 (7), F.A.C. | 0.56 | 0.48 | City of Palm Bay | 0.0092084 | 4215.641 | 12.1165 | 2.3332 | 0.11157 | 0.021485 | 38.8192 | 1330 | Residential, High density; Multiple Dwelling Units, Low Rise <Two stories or less> | 1330 | City of Palm Bay Brevard County SJRWMD C-1 Diversion | City of Palm Bay |  |  |  | 0.38 | 0.62 | 0.069175 | 0.01332 | 24.0679 |  | -1 | -1 | -1 | -1 | 0 |  |  | Central IRL A | -1 |  |  | 686 | PB-08 | Norwood Street Baffle Box Installation | City of Palm Bay |  | 26.3301 | 0.01952
1200000 | 2000000 | 2000000 | Central IRL | A | IR12-21 | 62-304.520 (7), F.A.C. | 0.56 | 0.48 | City of Palm Bay | 0.0077538 | 4215.641 | 12.1165 | 2.3332 | 0.093948 | 0.018091 | 32.6872 | 1330 | Residential, High density; Multiple Dwelling Units, Low Rise <Two stories or less> | 1330 | City of Palm Bay Brevard County SJRWMD C-1 Diversion | City of Palm Bay |  |  |  | 0.38 | 0.62 | 0.058248 | 0.011216 | 20.266 |  | -1 | -1 | -1 | -1 | 0 |  |  | Central IRL A | -1 |  |  | 686 | PB-08 | Norwood Street Baffle Box Installation | City of Palm Bay |  | 23.8648 | 0.016436
1200000 | 2000000 | 2000000 | Central IRL | A | IR12-21 | 62-304.520 (7), F.A.C. | 0.56 | 0.48 | City of Palm Bay | 0.0073571 | 4215.641 | 12.1165 | 2.3332 | 0.089141 | 0.017165 | 31.0147 | 1330 | Residential, High density; Multiple Dwelling Units, Low Rise <Two stories or less> | 1330 | City of Palm Bay Brevard County SJRWMD C-1 Diversion | City of Palm Bay |  |  |  | 0.38 | 0.62 | 0.055268 | 0.010642 | 19.2291 |  | -1 | -1 | -1 | -1 | 0 |  |  | Central IRL A | -1 |  |  | 686 | PB-08 | Norwood Street Baffle Box Installation | City of Palm Bay |  | 23.4518 | 0.015595
1200000 | 2000000 | 2000000 | Central IRL | A | IR12-21 | 62-304.520 (7), F.A.C. | 0.56 | 0.48 | City of Palm Bay | 0.015869 | 4215.641 | 12.1165 | 2.3332 | 0.19227 | 0.037024 | 66.8971 | 1330 | Residential, High density; Multiple Dwelling Units, Low Rise <Two stories or less> | 1330 | City of Palm Bay Brevard County SJRWMD C-1 Diversion | City of Palm Bay |  |  |  | 0.38 | 0.62 | 0.11921 | 0.022955 | 41.4762 |  | -1 | -1 | -1 | -1 | 0 |  |  | Central IRL A | -1 |  |  | 686 | PB-08 | Norwood Street Baffle Box Installation | City of Palm Bay |  | 44.8859 | 0.033638
1200000 | 2000000 | 2000000 | Central IRL | A | IR12-21 | 62-304.520 (7), F.A.C. | 0.56 | 0.48 | City of Palm Bay | 0.17521 | 4099.687 | 10.155 | 1.4913 | 1.7793 | 0.2613 | 718.3057 | 1200 | Residential, Medium Density-Two-five dwellingunits per acre | 1200 | City of Palm Bay Brevard County SJRWMD C-1 Diversion | City of Palm Bay |  |  |  | 0.38 | 0.62 | 1.1031 | 0.16201 | 445.3495 |  | -1 | -1 | -1 | -1 | 0 |  |  | Central IRL A | -1 |  |  | 686 | PB-08 | Norwood Street Baffle Box Installation | City of Palm Bay |  | 128.3921 | 0.36119
1200000 | 2000000 | 2000000 | Central IRL | A | IR12-21 | 62-304.520 (7), F.A.C. | 0.56 | 0.48 | City of Palm Bay | 0.0022083 | 4099.687 | 10.155 | 1.4913 | 0.022426 | 0.0032934 | 9.0534 | 1210 | Fixed Single Family Units | 1210 | City of Palm Bay Brevard County SJRWMD C-1 Diversion | City of Palm Bay |  |  |  | 0.38 | 0.62 | 0.013904 | 0.0020419 | 5.6131 |  | -1 | -1 | -1 | -1 | 0 |  |  | Central IRL A | -1 |  |  | 686 | PB-08 | Norwood Street Baffle Box Installation | City of Palm Bay |  | 22.1455 | 0.0045524
1200000 | 2000000 | 2000000 | Central IRL | A | IR12-21 | 62-304.520 (7), F.A.C. | 0.56 | 0.48 | City of Palm Bay | 0.060856 | 4099.687 | 10.155 | 1.4913 | 0.61799 | 0.090757 | 249.4901 | 1210 | Fixed Single Family Units | 1210 | City of Palm Bay Brevard County SJRWMD C-1 Diversion | City of Palm Bay |  |  |  | 0.38 | 0.62 | 0.38316 | 0.056269 | 154.6838 |  | -1 | -1 | -1 | -1 | 0 |  |  | Central IRL A | -1 |  |  | 686 | PB-08 | Norwood Street Baffle Box Installation | City of Palm Bay |  | 67.585 | 0.12545
1200000 | 2000000 | 2000000 | Central IRL | A | IR12-21 | 62-304.520 (7), F.A.C. | 0.56 | 0.48 | City of Palm Bay | 0.06642 | 4099.687 | 10.155 | 1.4913 | 0.67449 | 0.099055 | 272.3001 | 1210 | Fixed Single Family Units | 1210 | City of Palm Bay Brevard County SJRWMD C-1 Diversion | City of Palm Bay |  |  |  | 0.38 | 0.62 | 0.41819 | 0.061414 | 168.8261 |  | -1 | -1 | -1 | -1 | 0 |  |  | Central IRL A | -1 |  |  | 686 | PB-08 | Norwood Street Baffle Box Installation | City of Palm Bay |  | 72.6393 | 0.13692
1200000 | 2000000 | 2000000 | Central IRL | A | IR12-21 | 62-304.520 (7), F.A.C. | 0.56 | 0.48 | City of Palm Bay | 0.14091 | 4108.6873 | 10.4397 | 1.5421 | 1.471 | 0.2173 | 578.9438 | 1200 | Residential, Medium Density-Two-five dwellingunits per acre | 1200 | City of Palm Bay Brevard County SJRWMD C-1 Diversion | City of Palm Bay |  |  |  | 0.38 | 0.62 | 0.91204 | 0.13472 | 358.9452 |  | -1 | -1 | -1 | -1 | 0 |  |  | Central IRL A | -1 |  |  | 686 | PB-08 | Norwood Street Baffle Box Installation | City of Palm Bay |  | 224.2747 | 0.29112
1200000 | 2000000 | 2000000 | Central IRL | A | IR12-21 | 62-304.520 (7), F.A.C. | 0.56 | 0.48 | City of Palm Bay | 0.25837 | 4108.6873 | 10.4397 | 1.5421 | 2.6973 | 0.39844 | 1061.5714 | 1210 | Fixed Single Family Units | 1210 | City of Palm Bay Brevard County SJRWMD C-1 Diversion | City of Palm Bay |  |  |  | 0.38 | 0.62 | 1.6723 | 0.24703 | 658.1743 |  | -1 | -1 | -1 | -1 | 0 |  |  | Central IRL A | -1 |  |  | 686 | PB-08 | Norwood Street Baffle Box Installation | City of Palm Bay |  | 131.0618 | 0.5338
1200000 | 2000000 | 2000000 | Central IRL | A | IR12-21 | 62-304.520 (7), F.A.C. | 0.56 | 0.48 | City of Palm Bay | 0.10237 | 4108.6873 | 10.4397 | 1.5421 | 1.0687 | 0.15786 | 420.5906 | 1210 | Fixed Single Family Units | 1210 | City of Palm Bay Brevard County SJRWMD C-1 Diversion | City of Palm Bay |  |  |  | 0.38 | 0.62 | 0.66258 | 0.097874 | 260.7662 |  | -1 | -1 | -1 | -1 | 0 |  |  | Central IRL A | -1 |  |  | 686 | PB-08 | Norwood Street Baffle Box Installation | City of Palm Bay |  | 98.8346 | 0.21149
1200000 | 2000000 | 2000000 | Central IRL | A | IR12-21 | 62-304.520 (7), F.A.C. | 0.56 | 0.48 | City of Palm Bay | 0.11612 | 4108.6873 | 10.4397 | 1.5421 | 1.2122 | 0.17907 | 477.091 | 1210 | Fixed Single Family Units | 1210 | City of Palm Bay Brevard County SJRWMD C-1 Diversion | City of Palm Bay |  |  |  | 0.38 | 0.62 | 0.75158 | 0.11102 | 295.7964 |  | -1 | -1 | -1 | -1 | 0 |  |  | Central IRL A | -1 |  |  | 686 | PB-08 | Norwood Street Baffle Box Installation | City of Palm Bay |  | 101.0272 | 0.2399
1200000 | 2000000 | 2000000 | Central IRL | A | IR12-21 | 62-304.520 (7), F.A.C. | 0.56 | 0.48 | City of Palm Bay | 0.1925 | 4183.586 | 10.3525 | 1.52 | 1.9928 | 0.29259 | 805.3231 | 1200 | Residential, Medium Density-Two-five dwellingunits per acre | 1200 | City of Palm Bay Brevard County SJRWMD C-1 Diversion | City of Palm Bay |  |  |  | 0.38 | 0.62 | 1.2355 | 0.18141 | 499.3003 |  | -1 | -1 | -1 | -1 | 0 |  |  | Central IRL A | -1 |  |  | 686 | PB-08 | Norwood Street Baffle Box Installation | City of Palm Bay |  | 132.0794 | 0.40495
1200000 | 2000000 | 2000000 | Central IRL | A | IR12-21 | 62-304.520 (7), F.A.C. | 0.56 | 0.48 | City of Palm Bay | 0.031618 | 4183.586 | 10.3525 | 1.52 | 0.32733 | 0.04806 | 132.2779 | 1210 | Fixed Single Family Units | 1210 | City of Palm Bay Brevard County SJRWMD C-1 Diversion | City of Palm Bay |  |  |  | 0.38 | 0.62 | 0.20294 | 0.029797 | 82.0123 |  | -1 | -1 | -1 | -1 | 0 |  |  | Central IRL A | -1 |  |  | 686 | PB-08 | Norwood Street Baffle Box Installation | City of Palm Bay |  | 54.5851 | 0.066514
1200000 | 2000000 | 2000000 | Central IRL | A | IR12-21 | 62-304.520 (7), F.A.C. | 0.56 | 0.48 | City of Palm Bay | 0.04988 | 4183.586 | 10.3525 | 1.52 | 0.51638 | 0.075817 | 208.6753 | 1210 | Fixed Single Family Units | 1210 | City of Palm Bay Brevard County SJRWMD C-1 Diversion | City of Palm Bay |  |  |  | 0.38 | 0.62 | 0.32015 | 0.047006 | 129.3787 |  | -1 | -1 | -1 | -1 | 0 |  |  | Central IRL A | -1 |  |  | 686 | PB-08 | Norwood Street Baffle Box Installation | City of Palm Bay |  | 63.7294 | 0.10493
1200000 | 2000000 | 2000000 | Central IRL | A | IR12-21 | 62-304.520 (7), F.A.C. | 0.56 | 0.48 | City of Palm Bay | 0.078545 | 4183.586 | 10.3525 | 1.52 | 0.81314 | 0.11939 | 328.6004 | 1210 | Fixed Single Family Units | 1210 | City of Palm Bay Brevard County SJRWMD C-1 Diversion | City of Palm Bay |  |  |  | 0.38 | 0.62 | 0.50415 | 0.074021 | 203.7322 |  | -1 | -1 | -1 | -1 | 0 |  |  | Central IRL A | -1 |  |  | 686 | PB-08 | Norwood Street Baffle Box Installation | City of Palm Bay |  | 73.5218 | 0.16523
1200000 | 2000000 | 2000000 | Central IRL | A | IR12-21 | 62-304.520 (7), F.A.C. | 0.56 | 0.48 | City of Palm Bay | 0.094561 | 4183.586 | 10.3525 | 1.52 | 0.97895 | 0.14373 | 395.6059 | 1210 | Fixed Single Family Units | 1210 | City of Palm Bay Brevard County SJRWMD C-1 Diversion | City of Palm Bay |  |  |  | 0.38 | 0.62 | 0.60695 | 0.089114 | 245.2757 |  | -1 | -1 | -1 | -1 | 0 |  |  | Central IRL A | -1 |  |  | 686 | PB-08 | Norwood Street Baffle Box Installation | City of Palm Bay |  | 81.9973 | 0.19893
1200000 | 2000000 | 2000000 | Central IRL | A | IR12-21 | 62-304.520 (7), F.A.C. | 0.56 | 0.48 | City of Palm Bay | 0.17066 | 4183.586 | 10.3525 | 1.52 | 1.7668 | 0.25941 | 713.984 | 1210 | Fixed Single Family Units | 1210 | City of Palm Bay Brevard County SJRWMD C-1 Diversion | City of Palm Bay |  |  |  | 0.38 | 0.62 | 1.0954 | 0.16083 | 442.6701 |  | -1 | -1 | -1 | -1 | 0 |  |  | Central IRL A | -1 |  |  | 686 | PB-08 | Norwood Street Baffle Box Installation | City of Palm Bay |  | 108.4034 | 0.35902
1200000 | 2000000 | 2000000 | Central IRL | A | IR12-21 | 62-304.520 (7), F.A.C. | 0.56 | 0.48 | City of Palm Bay | 0.2354 | 4267.901 | 12.2201 | 2.3477 | 2.8766 | 0.55265 | 1004.6617 | 1300 | Residential, High Density | 1300 | City of Palm Bay Brevard County SJRWMD C-1 Diversion | City of Palm Bay |  |  |  | 0.38 | 0.62 | 1.7835 | 0.34264 | 622.8903 |  | -1 | -1 | -1 | -1 | 0 |  |  | Central IRL A | -1 |  |  | 686 | PB-08 | Norwood Street Baffle Box Installation | City of Palm Bay |  | 205.8955 | 0.50518
1200000 | 2000000 | 2000000 | Central IRL | A | IR12-21 | 62-304.520 (7), F.A.C. | 0.56 | 0.48 | City of Palm Bay | 0.013972 | 4267.901 | 12.2201 | 2.3477 | 0.17074 | 0.032803 | 59.633 | 1330 | Residential, High density; Multiple Dwelling Units, Low Rise <Two stories or less> | 1330 | City of Palm Bay Brevard County SJRWMD C-1 Diversion | City of Palm Bay |  |  |  | 0.38 | 0.62 | 0.10586 | 0.020338 | 36.9725 |  | -1 | -1 | -1 | -1 | 0 |  |  | Central IRL A | -1 |  |  | 686 | PB-08 | Norwood Street Baffle Box Installation | City of Palm Bay |  | 38.2817 | 0.029986
1200000 | 2000000 | 2000000 | Central IRL | A | IR12-21 | 62-304.520 (7), F.A.C. | 0.56 | 0.48 | City of Palm Bay | 0.047462 | 4267.901 | 12.2201 | 2.3477 | 0.57998 | 0.11143 | 202.5614 | 1330 | Residential, High density; Multiple Dwelling Units, Low Rise <Two stories or less> | 1330 | City of Palm Bay Brevard County SJRWMD C-1 Diversion | City of Palm Bay |  |  |  | 0.38 | 0.62 | 0.35959 | 0.069084 | 125.5881 |  | -1 | -1 | -1 | -1 | 0 |  |  | Central IRL A | -1 |  |  | 686 | PB-08 | Norwood Street Baffle Box Installation | City of Palm Bay |  | 66.5609 | 0.10186
1200000 | 2000000 | 2000000 | Central IRL | A | IR12-21 | 62-304.520 (7), F.A.C. | 0.56 | 0.48 | City of Palm Bay | 0.061293 | 4267.901 | 12.2201 | 2.3477 | 0.749 | 0.1439 | 261.5906 | 1330 | Residential, High density; Multiple Dwelling Units, Low Rise <Two stories or less> | 1330 | City of Palm Bay Brevard County SJRWMD C-1 Diversion | City of Palm Bay |  |  |  | 0.38 | 0.62 | 0.46438 | 0.089215 | 162.1862 |  | -1 | -1 | -1 | -1 | 0 |  |  | Central IRL A | -1 |  |  | 686 | PB-08 | Norwood Street Baffle Box Installation | City of Palm Bay |  | 78.5258 | 0.13154
1200000 | 2000000 | 2000000 | Central IRL | A | IR12-21 | 62-304.520 (7), F.A.C. | 0.56 | 0.48 | City of Palm Bay | 0.010902 | 4267.901 | 12.2201 | 2.3477 | 0.13322 | 0.025595 | 46.5292 | 1330 | Residential, High density; Multiple Dwelling Units, Low Rise <Two stories or less> | 1330 | City of Palm Bay Brevard County SJRWMD C-1 Diversion | City of Palm Bay |  |  |  | 0.38 | 0.62 | 0.082599 | 0.015869 | 28.8481 |  | -1 | -1 | -1 | -1 | 0 |  |  | Central IRL A | -1 |  |  | 686 | PB-08 | Norwood Street Baffle Box Installation | City of Palm Bay |  | 34.0913 | 0.023397
1200000 | 2000000 | 2000000 | Central IRL | A | IR12-21 | 62-304.520 (7), F.A.C. | 0.56 | 0.48 | City of Palm Bay | 0.14881 | 4267.901 | 12.2201 | 2.3477 | 1.8184 | 0.34935 | 635.086 | 1330 | Residential, High density; Multiple Dwelling Units, Low Rise <Two stories or less> | 1330 | City of Palm Bay Brevard County SJRWMD C-1 Diversion | City of Palm Bay |  |  |  | 0.38 | 0.62 | 1.1274 | 0.2166 | 393.7533 |  | -1 | -1 | -1 | -1 | 0 |  |  | Central IRL A | -1 |  |  | 686 | PB-08 | Norwood Street Baffle Box Installation | City of Palm Bay |  | 102.9468 | 0.31935
1200000 | 2000000 | 2000000 | Central IRL | A | IR12-21 | 62-304.520 (7), F.A.C. | 0.56 | 0.48 | City of Palm Bay | 0.036337 | 4267.901 | 12.2201 | 2.3477 | 0.44405 | 0.085309 | 155.0845 | 1330 | Residential, High density; Multiple Dwelling Units, Low Rise <Two stories or less> | 1330 | City of Palm Bay Brevard County SJRWMD C-1 Diversion | City of Palm Bay |  |  |  | 0.38 | 0.62 | 0.27531 | 0.052892 | 96.1524 |  | -1 | -1 | -1 | -1 | 0 |  |  | Central IRL A | -1 |  |  | 686 | PB-08 | Norwood Street Baffle Box Installation | City of Palm Bay |  | 50.5415 | 0.077982
1200000 | 2000000 | 2000000 | Central IRL | A | IR12-21 | 62-304.520 (7), F.A.C. | 0.56 | 0.48 | City of Palm Bay | 0.023726 | 4267.901 | 12.2201 | 2.3477 | 0.28994 | 0.055702 | 101.2614 | 1330 | Residential, High density; Multiple Dwelling Units, Low Rise <Two stories or less> | 1330 | City of Palm Bay Brevard County SJRWMD C-1 Diversion | City of Palm Bay |  |  |  | 0.38 | 0.62 | 0.17976 | 0.034535 | 62.782 |  | -1 | -1 | -1 | -1 | 0 |  |  | Central IRL A | -1 |  |  | 686 | PB-08 | Norwood Street Baffle Box Installation | City of Palm Bay |  | 41.1232 | 0.050918
1200000 | 2000000 | 2000000 | Central IRL | A | IR12-21 | 62-304.520 (7), F.A.C. | 0.56 | 0.48 | City of Palm Bay | 0.015497 | 4267.901 | 12.2201 | 2.3477 | 0.18937 | 0.036381 | 66.138 | 1330 | Residential, High density; Multiple Dwelling Units, Low Rise <Two stories or less> | 1330 | City of Palm Bay Brevard County SJRWMD C-1 Diversion | City of Palm Bay |  |  |  | 0.38 | 0.62 | 0.11741 | 0.022556 | 41.0056 |  | -1 | -1 | -1 | -1 | 0 |  |  | Central IRL A | -1 |  |  | 686 | PB-08 | Norwood Street Baffle Box Installation | City of Palm Bay |  | 31.7007 | 0.033257
1200000 | 2000000 | 2000000 | Central IRL | A | IR12-21 | 62-304.520 (7), F.A.C. | 0.56 | 0.48 | City of Palm Bay | 0.016913 | 4267.901 | 12.2201 | 2.3477 | 0.20668 | 0.039706 | 72.1822 | 1330 | Residential, High density; Multiple Dwelling Units, Low Rise <Two stories or less> | 1330 | City of Palm Bay Brevard County SJRWMD C-1 Diversion | City of Palm Bay |  |  |  | 0.38 | 0.62 | 0.12814 | 0.024618 | 44.753 |  | -1 | -1 | -1 | -1 | 0 |  |  | Central IRL A | -1 |  |  | 686 | PB-08 | Norwood Street Baffle Box Installation | City of Palm Bay |  | 33.1404 | 0.036296
1200000 | 2000000 | 2000000 | Central IRL | A | IR12-21 | 62-304.520 (7), F.A.C. | 0.56 | 0.48 | City of Palm Bay | 0.0074569 | 4267.901 | 12.2201 | 2.3477 | 0.091124 | 0.017506 | 31.8253 | 1330 | Residential, High density; Multiple Dwelling Units, Low Rise <Two stories or less> | 1330 | City of Palm Bay Brevard County SJRWMD C-1 Diversion | City of Palm Bay |  |  |  | 0.38 | 0.62 | 0.056497 | 0.010854 | 19.7317 |  | -1 | -1 | -1 | -1 | 0 |  |  | Central IRL A | -1 |  |  | 686 | PB-08 | Norwood Street Baffle Box Installation | City of Palm Bay |  | 24.8499 | 0.016003
1200000 | 2000000 | 2000000 | Central IRL | A | IR12-21 | 62-304.520 (7), F.A.C. | 0.56 | 0.48 | City of Palm Bay | 0.14813 | 4087.9687 | 10.1274 | 1.4873 | 1.5002 | 0.22032 | 605.5484 | 1200 | Residential, Medium Density-Two-five dwellingunits per acre | 1200 | City of Palm Bay Brevard County SJRWMD C-1 Diversion | City of Palm Bay |  |  |  | 0.38 | 0.62 | 0.93011 | 0.1366 | 375.44 |  | -1 | -1 | -1 | -1 | 0 |  |  | Central IRL A | -1 |  |  | 686 | PB-08 | Norwood Street Baffle Box Installation | City of Palm Bay |  | 124.0095 | 0.30449
1200000 | 2000000 | 2000000 | Central IRL | A | IR12-21 | 62-304.520 (7), F.A.C. | 0.56 | 0.48 | City of Palm Bay | 0.0025129 | 4087.9687 | 10.1274 | 1.4873 | 0.025449 | 0.0037375 | 10.2726 | 1210 | Fixed Single Family Units | 1210 | City of Palm Bay Brevard County SJRWMD C-1 Diversion | City of Palm Bay |  |  |  | 0.38 | 0.62 | 0.015778 | 0.0023173 | 6.369 |  | -1 | -1 | -1 | -1 | 0 |  |  | Central IRL A | -1 |  |  | 686 | PB-08 | Norwood Street Baffle Box Installation | City of Palm Bay |  | 21.3964 | 0.0051654
1200000 | 2000000 | 2000000 | Central IRL | A | IR12-21 | 62-304.520 (7), F.A.C. | 0.56 | 0.48 | City of Palm Bay | 0.057357 | 4087.9687 | 10.1274 | 1.4873 | 0.58088 | 0.085309 | 234.4724 | 1210 | Fixed Single Family Units | 1210 | City of Palm Bay Brevard County SJRWMD C-1 Diversion | City of Palm Bay |  |  |  | 0.38 | 0.62 | 0.36014 | 0.052892 | 145.3729 |  | -1 | -1 | -1 | -1 | 0 |  |  | Central IRL A | -1 |  |  | 686 | PB-08 | Norwood Street Baffle Box Installation | City of Palm Bay |  | 67.8771 | 0.1179
1200000 | 2000000 | 2000000 | Central IRL | A | IR12-21 | 62-304.520 (7), F.A.C. | 0.56 | 0.48 | City of Palm Bay | 0.055661 | 4087.9687 | 10.1274 | 1.4873 | 0.56371 | 0.082788 | 227.5415 | 1210 | Fixed Single Family Units | 1210 | City of Palm Bay Brevard County SJRWMD C-1 Diversion | City of Palm Bay |  |  |  | 0.38 | 0.62 | 0.3495 | 0.051328 | 141.0757 |  | -1 | -1 | -1 | -1 | 0 |  |  | Central IRL A | -1 |  |  | 686 | PB-08 | Norwood Street Baffle Box Installation | City of Palm Bay |  | 67.3066 | 0.11442
1200000 | 2000000 | 2000000 | Central IRL | A | IR12-21 | 62-304.520 (7), F.A.C. | 0.56 | 0.48 | City of Palm Bay | 0.00014719 | 4087.9687 | 10.1274 | 1.4873 | 0.0014907 | 0.00021893 | 0.60172 | 1210 | Fixed Single Family Units | 1210 | City of Palm Bay Brevard County SJRWMD C-1 Diversion | City of Palm Bay |  |  |  | 0.38 | 0.62 | 0.00092423 | 0.00013574 | 0.37307 |  | -1 | -1 | -1 | -1 | 0 |  |  | Central IRL A | -1 |  |  | 686 | PB-08 | Norwood Street Baffle Box Installation | City of Palm Bay |  | 17.1883 | 0.00030257
1200000 | 2000000 | 2000000 | Central IRL | A | IR12-21 | 62-304.520 (7), F.A.C. | 0.56 | 0.48 | City of Palm Bay | 0.0061317 | 4253.1266 | 12.0969 | 2.2966 | 0.074174 | 0.014082 | 26.0787 | 1200 | Residential, Medium Density-Two-five dwellingunits per acre | 1200 | City of Palm Bay Brevard County SJRWMD C-1 Diversion | City of Palm Bay |  |  |  | 0.38 | 0.62 | 0.045988 | 0.0087309 | 16.1688 |  | -1 | -1 | -1 | -1 | 0 |  |  | Central IRL A | -1 |  |  | 686 | PB-08 | Norwood Street Baffle Box Installation | City of Palm Bay |  | 25.9281 | 0.013113
1200000 | 2000000 | 2000000 | Central IRL | A | IR12-21 | 62-304.520 (7), F.A.C. | 0.56 | 0.48 | City of Palm Bay | 0.027646 | 4253.1266 | 12.0969 | 2.2966 | 0.33443 | 0.063493 | 117.5832 | 1860 | Community Recreational Facilities | 1860 | City of Palm Bay Brevard County SJRWMD C-1 Diversion | City of Palm Bay |  |  |  | 0.38 | 0.62 | 0.20735 | 0.039366 | 72.9016 |  | -1 | -1 | -1 | -1 | 0 |  |  | Central IRL A | -1 |  |  | 686 | PB-08 | Norwood Street Baffle Box Installation | City of Palm Bay |  | 90.1162 | 0.059125
1200000 | 2000000 | 2000000 | Central IRL | A | IR12-21 | 62-304.520 (7), F.A.C. | 0.56 | 0.48 | City of Palm Bay | 0.57345 | 4253.1266 | 12.0969 | 2.2966 | 6.937 | 1.317 | 2438.9548 | 1300 | Residential, High Density | 1300 | City of Palm Bay Brevard County SJRWMD C-1 Diversion | City of Palm Bay |  |  |  | 0.38 | 0.62 | 4.3009 | 0.81654 | 1539.9339 |  | -1 | -1 | -1 | -1 | 0 |  |  | Central IRL A | -1 |  |  | 686 | PB-08 | Norwood Street Baffle Box Installation | City of Palm Bay |  | 190.3057 | 1.2489
1200000 | 2000000 | 2000000 | Central IRL | A | IR12-21 | 62-304.520 (7), F.A.C. | 0.56 | 0.48 | City of Palm Bay | 0.27334 | 4184.2799 | 10.7041 | 1.6866 | 2.9259 | 0.46101 | 1143.7509 | 1200 | Residential, Medium Density-Two-five dwellingunits per acre | 1200 | City of Palm Bay Brevard County SJRWMD C-1 Diversion | City of Palm Bay |  |  |  | 0.38 | 0.62 | 1.8141 | 0.28583 | 709.1255 |  | -1 | -1 | -1 | -1 | 0 |  |  | Central IRL A | -1 |  |  | 686 | PB-08 | Norwood Street Baffle Box Installation | City of Palm Bay |  | 214.6834 | 0.57512
1200000 | 2000000 | 2000000 | Central IRL | A | IR12-21 | 62-304.520 (7), F.A.C. | 0.56 | 0.48 | City of Palm Bay | 0.12421 | 4184.2799 | 10.7041 | 1.6866 | 1.3296 | 0.20949 | 519.7497 | 1300 | Residential, High Density | 1300 | City of Palm Bay Brevard County SJRWMD C-1 Diversion | City of Palm Bay |  |  |  | 0.38 | 0.62 | 0.82436 | 0.12989 | 322.2448 |  | -1 | -1 | -1 | -1 | 0 |  |  | Central IRL A | -1 |  |  | 686 | PB-08 | Norwood Street Baffle Box Installation | City of Palm Bay |  | 109.844 | 0.26135
1200000 | 2000000 | 2000000 | Central IRL | A | IR12-21 | 62-304.520 (7), F.A.C. | 0.56 | 0.48 | City of Palm Bay | 0.0012963 | 4184.2799 | 10.7041 | 1.6866 | 0.013876 | 0.0021863 | 5.4242 | 1330 | Residential, High density; Multiple Dwelling Units, Low Rise <Two stories or less> | 1330 | City of Palm Bay Brevard County SJRWMD C-1 Diversion | City of Palm Bay |  |  |  | 0.38 | 0.62 | 0.0086031 | 0.0013555 | 3.363 |  | -1 | -1 | -1 | -1 | 0 |  |  | Central IRL A | -1 |  |  | 686 | PB-08 | Norwood Street Baffle Box Installation | City of Palm Bay |  | 16.9697 | 0.0027275
1200000 | 2000000 | 2000000 | Central IRL | A | IR12-21 | 62-304.520 (7), F.A.C. | 0.56 | 0.48 | City of Palm Bay | 0.0013377 | 4184.2799 | 10.7041 | 1.6866 | 0.014319 | 0.0022561 | 5.5973 | 1330 | Residential, High density; Multiple Dwelling Units, Low Rise <Two stories or less> | 1330 | City of Palm Bay Brevard County SJRWMD C-1 Diversion | City of Palm Bay |  |  |  | 0.38 | 0.62 | 0.0088777 | 0.0013988 | 3.4703 |  | -1 | -1 | -1 | -1 | 0 |  |  | Central IRL A | -1 |  |  | 686 | PB-08 | Norwood Street Baffle Box Installation | City of Palm Bay |  | 20.2486 | 0.0028145
1200000 | 2000000 | 2000000 | Central IRL | A | IR12-21 | 62-304.520 (7), F.A.C. | 0.56 | 0.48 | City of Palm Bay | 0.0014103 | 4184.2799 | 10.7041 | 1.6866 | 0.015096 | 0.0023785 | 5.9009 | 1330 | Residential, High density; Multiple Dwelling Units, Low Rise <Two stories or less> | 1330 | City of Palm Bay Brevard County SJRWMD C-1 Diversion | City of Palm Bay |  |  |  | 0.38 | 0.62 | 0.0093592 | 0.0014746 | 3.6586 |  | -1 | -1 | -1 | -1 | 0 |  |  | Central IRL A | -1 |  |  | 686 | PB-08 | Norwood Street Baffle Box Installation | City of Palm Bay |  | 26.941 | 0.0029672
1200000 | 2000000 | 2000000 | Central IRL | A | IR12-21 | 62-304.520 (7), F.A.C. | 0.56 | 0.48 | City of Palm Bay | 0.21616 | 4184.2799 | 10.7041 | 1.6866 | 2.3138 | 0.36456 | 904.4722 | 1210 | Fixed Single Family Units | 1210 | City of Palm Bay Brevard County SJRWMD C-1 Diversion | City of Palm Bay |  |  |  | 0.38 | 0.62 | 1.4346 | 0.22603 | 560.7728 |  | -1 | -1 | -1 | -1 | 0 |  |  | Central IRL A | -1 |  |  | 686 | PB-08 | Norwood Street Baffle Box Installation | City of Palm Bay |  | 116.7394 | 0.4548
1200000 | 2000000 | 2000000 | Central IRL | A | IR12-21 | 62-304.520 (7), F.A.C. | 0.56 | 0.48 | City of Palm Bay | 0.38899 | 4136.9592 | 10.0319 | 1.3921 | 3.9024 | 0.5415 | 1609.2548 | 1400 | Commercial and Services | 1400 | City of Palm Bay Brevard County SJRWMD C-1 Diversion | City of Palm Bay |  |  |  | 0.38 | 0.62 | 2.4195 | 0.33573 | 997.738 |  | -1 | -1 | -1 | -1 | 0 |  |  | Central IRL A | -1 |  |  | 686 | PB-08 | Norwood Street Baffle Box Installation | City of Palm Bay |  | 172.4354 | 0.8092
1200000 | 2000000 | 2000000 | Central IRL | A | IR12-21 | 62-304.520 (7), F.A.C. | 0.56 | 0.48 | City of Palm Bay | 0.11544 | 4136.9592 | 10.0319 | 1.3921 | 1.1581 | 0.1607 | 477.567 | 1200 | Residential, Medium Density-Two-five dwellingunits per acre | 1200 | City of Palm Bay Brevard County SJRWMD C-1 Diversion | City of Palm Bay |  |  |  | 0.38 | 0.62 | 0.71801 | 0.099633 | 296.0915 |  | -1 | -1 | -1 | -1 | 0 |  |  | Central IRL A | -1 |  |  | 686 | PB-08 | Norwood Street Baffle Box Installation | City of Palm Bay |  | 119.2833 | 0.24014
1200000 | 2000000 | 2000000 | Central IRL | A | IR12-21 | 62-304.520 (7), F.A.C. | 0.56 | 0.48 | City of Palm Bay | 0.057921 | 4136.9592 | 10.0319 | 1.3921 | 0.58106 | 0.080629 | 239.6155 | 1410 | Retail Sales and Services | 1410 | City of Palm Bay Brevard County SJRWMD C-1 Diversion | City of Palm Bay |  |  |  | 0.38 | 0.62 | 0.36026 | 0.04999 | 148.5616 |  | -1 | -1 | -1 | -1 | 0 |  |  | Central IRL A | -1 |  |  | 686 | PB-08 | Norwood Street Baffle Box Installation | City of Palm Bay |  | 75.7548 | 0.12049
1200000 | 2000000 | 2000000 | Central IRL | A | IR12-21 | 62-304.520 (7), F.A.C. | 0.56 | 0.48 | City of Palm Bay | 0.0073869 | 4136.9592 | 10.0319 | 1.3921 | 0.074105 | 0.010283 | 30.5593 | 1210 | Fixed Single Family Units | 1210 | City of Palm Bay Brevard County SJRWMD C-1 Diversion | City of Palm Bay |  |  |  | 0.38 | 0.62 | 0.045945 | 0.0063754 | 18.9468 |  | -1 | -1 | -1 | -1 | 0 |  |  | Central IRL A | -1 |  |  | 686 | PB-08 | Norwood Street Baffle Box Installation | City of Palm Bay |  | 27.8656 | 0.015366
1200000 | 2000000 | 2000000 | Central IRL | A | IR12-21 | 62-304.520 (7), F.A.C. | 0.56 | 0.48 | City of Palm Bay | 0.048022 | 4136.9592 | 10.0319 | 1.3921 | 0.48176 | 0.06685 | 198.6656 | 1210 | Fixed Single Family Units | 1210 | City of Palm Bay Brevard County SJRWMD C-1 Diversion | City of Palm Bay |  |  |  | 0.38 | 0.62 | 0.29869 | 0.041447 | 123.1727 |  | -1 | -1 | -1 | -1 | 0 |  |  | Central IRL A | -1 |  |  | 686 | PB-08 | Norwood Street Baffle Box Installation | City of Palm Bay |  | 62.4557 | 0.099897
1200000 | 2000000 | 2000000 | Central IRL | A | IR12-21 | 62-304.520 (7), F.A.C. | 0.56 | 0.48 | City of Palm Bay | 0.19709 | 4044.0047 | 10.024 | 1.4724 | 1.9756 | 0.29018 | 797.0254 | 1210 | Fixed Single Family Units | 1210 | City of Palm Bay Brevard County SJRWMD C-1 Diversion | City of Palm Bay |  |  |  | 0.38 | 0.62 | 1.2249 | 0.17991 | 494.1557 |  | -1 | -1 | -1 | -1 | 0 |  |  | Central IRL A | -1 |  |  | 686 | PB-08 | Norwood Street Baffle Box Installation | City of Palm Bay |  | 124.4437 | 0.40078
1200000 | 2000000 | 2000000 | Central IRL | A | IR12-21 | 62-304.520 (7), F.A.C. | 0.56 | 0.48 | City of Palm Bay | 0.16141 | 4044.0047 | 10.024 | 1.4724 | 1.6179 | 0.23765 | 652.7259 | 1210 | Fixed Single Family Units | 1210 | City of Palm Bay Brevard County SJRWMD C-1 Diversion | City of Palm Bay |  |  |  | 0.38 | 0.62 | 1.0031 | 0.14734 | 404.69 |  | -1 | -1 | -1 | -1 | 0 |  |  | Central IRL A | -1 |  |  | 686 | PB-08 | Norwood Street Baffle Box Installation | City of Palm Bay |  | 121.2493 | 0.32822
1200000 | 2000000 | 2000000 | Central IRL | A | IR12-21 | 62-304.520 (7), F.A.C. | 0.56 | 0.48 | City of Palm Bay | 0.18755 | 4044.0047 | 10.024 | 1.4724 | 1.8801 | 0.27615 | 758.4725 | 1210 | Fixed Single Family Units | 1210 | City of Palm Bay Brevard County SJRWMD C-1 Diversion | City of Palm Bay |  |  |  | 0.38 | 0.62 | 1.1656 | 0.17121 | 470.2529 |  | -1 | -1 | -1 | -1 | 0 |  |  | Central IRL A | -1 |  |  | 686 | PB-08 | Norwood Street Baffle Box Installation | City of Palm Bay |  | 125.4066 | 0.38139
1200000 | 2000000 | 2000000 | Central IRL | A | IR12-21 | 62-304.520 (7), F.A.C. | 0.56 | 0.48 | City of Palm Bay | 0.025755 | 4044.0047 | 10.024 | 1.4724 | 0.25817 | 0.03792 | 104.1531 | 1210 | Fixed Single Family Units | 1210 | City of Palm Bay Brevard County SJRWMD C-1 Diversion | City of Palm Bay |  |  |  | 0.38 | 0.62 | 0.16006 | 0.023511 | 64.5749 |  | -1 | -1 | -1 | -1 | 0 |  |  | Central IRL A | -1 |  |  | 686 | PB-08 | Norwood Street Baffle Box Installation | City of Palm Bay |  | 46.3062 | 0.052372
1200000 | 2000000 | 2000000 | Central IRL | A | IR12-21 | 62-304.520 (7), F.A.C. | 0.56 | 0.48 | City of Palm Bay | 0.04596 | 4044.0047 | 10.024 | 1.4724 | 0.4607 | 0.067669 | 185.8615 | 1210 | Fixed Single Family Units | 1210 | City of Palm Bay Brevard County SJRWMD C-1 Diversion | City of Palm Bay |  |  |  | 0.38 | 0.62 | 0.28564 | 0.041955 | 115.2342 |  | -1 | -1 | -1 | -1 | 0 |  |  | Central IRL A | -1 |  |  | 686 | PB-08 | Norwood Street Baffle Box Installation | City of Palm Bay |  | 77.2338 | 0.093458
1200000 | 2000000 | 2000000 | Central IRL | A | IR12-21 | 62-304.520 (7), F.A.C. | 0.56 | 0.48 | City of Palm Bay | 0.001894 | 3549.609 | 7.47 | 0.92153 | 0.014148 | 0.0017454 | 6.723 | 1300 | Residential, High Density | 1300 | City of Palm Bay Brevard County SJRWMD C-1 Diversion | City of Palm Bay |  |  |  | 0.38 | 0.62 | 0.008772 | 0.0010821 | 4.1683 |  | -1 | -1 | -1 | -1 | 0 |  |  | Central IRL A | -1 |  |  | 686 | PB-08 | Norwood Street Baffle Box Installation | City of Palm Bay |  | 13.8169 | 0.0033806
1200000 | 2000000 | 2000000 | Central IRL | A | IR12-21 | 62-304.520 (7), F.A.C. | 0.56 | 0.48 | City of Palm Bay | 0.57645 | 3549.609 | 7.47 | 0.92153 | 4.3061 | 0.53121 | 2046.173 | 7400 | Disturbed land | 7400 | City of Palm Bay Brevard County SJRWMD C-1 Diversion | City of Palm Bay |  |  |  | 0.38 | 0.62 | 2.6698 | 0.32935 | 1268.6273 |  | -1 | -1 | -1 | -1 | 0 |  |  | Central IRL A | -1 |  |  | 686 | PB-08 | Norwood Street Baffle Box Installation | City of Palm Bay |  | 187.93 | 1.0289
1200000 | 2000000 | 2000000 | Central IRL | A | IR12-21 | 62-304.520 (7), F.A.C. | 0.56 | 0.48 | City of Palm Bay | 0.00035572 | 3549.609 | 7.47 | 0.92153 | 0.0026573 | 0.00032781 | 1.2627 | 1330 | Residential, High density; Multiple Dwelling Units, Low Rise <Two stories or less> | 1330 | City of Palm Bay Brevard County SJRWMD C-1 Diversion | City of Palm Bay |  |  |  | 0.38 | 0.62 | 0.0016475 | 0.00020324 | 0.78286 |  | -1 | -1 | -1 | -1 | 0 |  |  | Central IRL A | -1 |  |  | 686 | PB-08 | Norwood Street Baffle Box Installation | City of Palm Bay |  | 6.3267 | 0.00063493
1200000 | 2000000 | 2000000 | Central IRL | A | IR12-21 | 62-304.520 (7), F.A.C. | 0.56 | 0.48 | City of Palm Bay | 0.025271 | 3549.609 | 7.47 | 0.92153 | 0.18877 | 0.023288 | 89.7013 | 1300 | Residential, High Density | 1300 | City of Palm Bay Brevard County SJRWMD C-1 Diversion | City of Palm Bay |  |  |  | 0.38 | 0.62 | 0.11704 | 0.014438 | 55.6148 |  | -1 | -1 | -1 | -1 | 0 |  |  | Central IRL A | -1 |  |  | 686 | PB-08 | Norwood Street Baffle Box Installation | City of Palm Bay |  | 44.8983 | 0.045105
1200000 | 2000000 | 2000000 | Central IRL | A | IR12-21 | 62-304.520 (7), F.A.C. | 0.56 | 0.48 | City of Palm Bay | 0.24413 | 3989.2112 | 9.9809 | 1.4692 | 2.4366 | 0.35867 | 973.8901 | 1200 | Residential, Medium Density-Two-five dwellingunits per acre | 1200 | City of Palm Bay Brevard County SJRWMD C-1 Diversion | City of Palm Bay |  |  |  | 0.38 | 0.62 | 1.5107 | 0.22238 | 603.8119 |  | -1 | -1 | -1 | -1 | 0 |  |  | Central IRL A | -1 |  |  | 686 | PB-08 | Norwood Street Baffle Box Installation | City of Palm Bay |  | 153.5944 | 0.48971
1200000 | 2000000 | 2000000 | Central IRL | A | IR12-21 | 62-304.520 (7), F.A.C. | 0.56 | 0.48 | City of Palm Bay | 0.056124 | 3989.2112 | 9.9809 | 1.4692 | 0.56016 | 0.082455 | 223.8886 | 1210 | Fixed Single Family Units | 1210 | City of Palm Bay Brevard County SJRWMD C-1 Diversion | City of Palm Bay |  |  |  | 0.38 | 0.62 | 0.3473 | 0.051122 | 138.8109 |  | -1 | -1 | -1 | -1 | 0 |  |  | Central IRL A | -1 |  |  | 686 | PB-08 | Norwood Street Baffle Box Installation | City of Palm Bay |  | 60.4271 | 0.11258
1200000 | 2000000 | 2000000 | Central IRL | A | IR12-21 | 62-304.520 (7), F.A.C. | 0.56 | 0.48 | City of Palm Bay | 0.13421 | 3989.2112 | 9.9809 | 1.4692 | 1.3395 | 0.19717 | 535.3837 | 1210 | Fixed Single Family Units | 1210 | City of Palm Bay Brevard County SJRWMD C-1 Diversion | City of Palm Bay |  |  |  | 0.38 | 0.62 | 0.8305 | 0.12225 | 331.9379 |  | -1 | -1 | -1 | -1 | 0 |  |  | Central IRL A | -1 |  |  | 686 | PB-08 | Norwood Street Baffle Box Installation | City of Palm Bay |  | 92.9121 | 0.26921
1200000 | 2000000 | 2000000 | Central IRL | A | IR12-21 | 62-304.520 (7), F.A.C. | 0.56 | 0.48 | City of Palm Bay | 0.12945 | 3989.2112 | 9.9809 | 1.4692 | 1.2921 | 0.19019 | 516.4185 | 1210 | Fixed Single Family Units | 1210 | City of Palm Bay Brevard County SJRWMD C-1 Diversion | City of Palm Bay |  |  |  | 0.38 | 0.62 | 0.80108 | 0.11792 | 320.1795 |  | -1 | -1 | -1 | -1 | 0 |  |  | Central IRL A | -1 |  |  | 686 | PB-08 | Norwood Street Baffle Box Installation | City of Palm Bay |  | 90.91 | 0.25968
1200000 | 2000000 | 2000000 | Central IRL | A | IR12-21 | 62-304.520 (7), F.A.C. | 0.56 | 0.48 | City of Palm Bay | 0.0023394 | 3989.2112 | 9.9809 | 1.4692 | 0.023349 | 0.003437 | 9.3323 | 1210 | Fixed Single Family Units | 1210 | City of Palm Bay Brevard County SJRWMD C-1 Diversion | City of Palm Bay |  |  |  | 0.38 | 0.62 | 0.014476 | 0.0021309 | 5.786 |  | -1 | -1 | -1 | -1 | 0 |  |  | Central IRL A | -1 |  |  | 686 | PB-08 | Norwood Street Baffle Box Installation | City of Palm Bay |  | 16.0378 | 0.0046926
1200000 | 2000000 | 2000000 | Central IRL | A | IR12-21 | 62-304.520 (7), F.A.C. | 0.56 | 0.48 | City of Palm Bay | 0.051508 | 3989.2112 | 9.9809 | 1.4692 | 0.51409 | 0.075674 | 205.4757 | 1210 | Fixed Single Family Units | 1210 | City of Palm Bay Brevard County SJRWMD C-1 Diversion | City of Palm Bay |  |  |  | 0.38 | 0.62 | 0.31874 | 0.046918 | 127.395 |  | -1 | -1 | -1 | -1 | 0 |  |  | Central IRL A | -1 |  |  | 686 | PB-08 | Norwood Street Baffle Box Installation | City of Palm Bay |  | 58.8258 | 0.10332
1200000 | 2000000 | 2000000 | Central IRL | A | IR12-21 | 62-304.520 (7), F.A.C. | 0.56 | 0.48 | City of Palm Bay | 0.12684 | 4046.3632 | 10.0295 | 1.4731 | 1.2722 | 0.18686 | 513.2597 | 1200 | Residential, Medium Density-Two-five dwellingunits per acre | 1200 | City of Palm Bay Brevard County SJRWMD C-1 Diversion | City of Palm Bay |  |  |  | 0.38 | 0.62 | 0.78876 | 0.11585 | 318.221 |  | -1 | -1 | -1 | -1 | 0 |  |  | Central IRL A | -1 |  |  | 686 | PB-08 | Norwood Street Baffle Box Installation | City of Palm Bay |  | 94.7286 | 0.25809
1200000 | 2000000 | 2000000 | Central IRL | A | IR12-21 | 62-304.520 (7), F.A.C. | 0.56 | 0.48 | City of Palm Bay | 0.092889 | 4046.3632 | 10.0295 | 1.4731 | 0.93163 | 0.13684 | 375.8627 | 1210 | Fixed Single Family Units | 1210 | City of Palm Bay Brevard County SJRWMD C-1 Diversion | City of Palm Bay |  |  |  | 0.38 | 0.62 | 0.57761 | 0.08484 | 233.0349 |  | -1 | -1 | -1 | -1 | 0 |  |  | Central IRL A | -1 |  |  | 686 | PB-08 | Norwood Street Baffle Box Installation | City of Palm Bay |  | 100.5841 | 0.189
1200000 | 2000000 | 2000000 | Central IRL | A | IR12-21 | 62-304.520 (7), F.A.C. | 0.56 | 0.48 | City of Palm Bay | 0.0045179 | 4046.3632 | 10.0295 | 1.4731 | 0.045312 | 0.0066554 | 18.2809 | 1210 | Fixed Single Family Units | 1210 | City of Palm Bay Brevard County SJRWMD C-1 Diversion | City of Palm Bay |  |  |  | 0.38 | 0.62 | 0.028093 | 0.0041264 | 11.3342 |  | -1 | -1 | -1 | -1 | 0 |  |  | Central IRL A | -1 |  |  | 686 | PB-08 | Norwood Street Baffle Box Installation | City of Palm Bay |  | 19.6308 | 0.0091923
1200000 | 2000000 | 2000000 | Central IRL | A | IR12-21 | 62-304.520 (7), F.A.C. | 0.56 | 0.48 | City of Palm Bay | 0.13126 | 4046.3632 | 10.0295 | 1.4731 | 1.3164 | 0.19336 | 531.112 | 1210 | Fixed Single Family Units | 1210 | City of Palm Bay Brevard County SJRWMD C-1 Diversion | City of Palm Bay |  |  |  | 0.38 | 0.62 | 0.81619 | 0.11988 | 329.2894 |  | -1 | -1 | -1 | -1 | 0 |  |  | Central IRL A | -1 |  |  | 686 | PB-08 | Norwood Street Baffle Box Installation | City of Palm Bay |  | 109.1596 | 0.26706
1200000 | 2000000 | 2000000 | Central IRL | A | IR12-21 | 62-304.520 (7), F.A.C. | 0.56 | 0.48 | City of Palm Bay | 0.25467 | 4046.3632 | 10.0295 | 1.4731 | 2.5542 | 0.37516 | 1030.4846 | 1210 | Fixed Single Family Units | 1210 | City of Palm Bay Brevard County SJRWMD C-1 Diversion | City of Palm Bay |  |  |  | 0.38 | 0.62 | 1.5836 | 0.2326 | 638.9005 |  | -1 | -1 | -1 | -1 | 0 |  |  | Central IRL A | -1 |  |  | 686 | PB-08 | Norwood Street Baffle Box Installation | City of Palm Bay |  | 131.7695 | 0.51817
1200000 | 2000000 | 2000000 | Central IRL | A | IR12-21 | 62-304.520 (7), F.A.C. | 0.56 | 0.48 | City of Palm Bay | 0.0075859 | 4046.3632 | 10.0295 | 1.4731 | 0.076083 | 0.011175 | 30.6954 | 1210 | Fixed Single Family Units | 1210 | City of Palm Bay Brevard County SJRWMD C-1 Diversion | City of Palm Bay |  |  |  | 0.38 | 0.62 | 0.047172 | 0.0069286 | 19.0311 |  | -1 | -1 | -1 | -1 | 0 |  |  | Central IRL A | -1 |  |  | 686 | PB-08 | Norwood Street Baffle Box Installation | City of Palm Bay |  | 27.517 | 0.015435
1200000 | 2000000 | 2000000 | Central IRL | A | IR12-21 | 62-304.520 (7), F.A.C. | 0.56 | 0.48 | City of Palm Bay | 0.0013678 | 4073.0273 | 10.4935 | 1.5549 | 0.014353 | 0.0021268 | 5.5711 | 1210 | Fixed Single Family Units | 1210 | City of Palm Bay Brevard County SJRWMD C-1 Diversion | City of Palm Bay |  |  |  | 0.38 | 0.62 | 0.008899 | 0.0013186 | 3.4541 |  | -1 | -1 | -1 | -1 | 0 |  |  | Central IRL A | -1 |  |  | 686 | PB-08 | Norwood Street Baffle Box Installation | City of Palm Bay |  | 9.4782 | 0.0028014
1200000 | 2000000 | 2000000 | Central IRL | A | IR12-21 | 62-304.520 (7), F.A.C. | 0.56 | 0.48 | City of Palm Bay | 0.092214 | 4046.3632 | 10.0295 | 1.4731 | 0.92486 | 0.13584 | 373.1309 | 1200 | Residential, Medium Density-Two-five dwellingunits per acre | 1200 | City of Palm Bay Brevard County SJRWMD C-1 Diversion | City of Palm Bay |  |  |  | 0.38 | 0.62 | 0.57341 | 0.084223 | 231.3411 |  | -1 | -1 | -1 | -1 | 0 |  |  | Central IRL A | -1 |  |  | 686 | PB-08 | Norwood Street Baffle Box Installation | City of Palm Bay |  | 138.7109 | 0.18762
1200000 | 2000000 | 2000000 | Central IRL | A | IR12-21 | 62-304.520 (7), F.A.C. | 0.56 | 0.48 | City of Palm Bay | 0.15153 | 4046.3632 | 10.0295 | 1.4731 | 1.5197 | 0.22322 | 613.1284 | 1210 | Fixed Single Family Units | 1210 | City of Palm Bay Brevard County SJRWMD C-1 Diversion | City of Palm Bay |  |  |  | 0.38 | 0.62 | 0.94223 | 0.1384 | 380.1396 |  | -1 | -1 | -1 | -1 | 0 |  |  | Central IRL A | -1 |  |  | 686 | PB-08 | Norwood Street Baffle Box Installation | City of Palm Bay |  | 106.2148 | 0.3083
1200000 | 2000000 | 2000000 | Central IRL | A | IR12-21 | 62-304.520 (7), F.A.C. | 0.56 | 0.48 | City of Palm Bay | 0.30829 | 4046.3632 | 10.0295 | 1.4731 | 3.092 | 0.45415 | 1247.4381 | 1210 | Fixed Single Family Units | 1210 | City of Palm Bay Brevard County SJRWMD C-1 Diversion | City of Palm Bay |  |  |  | 0.38 | 0.62 | 1.917 | 0.28157 | 773.4116 |  | -1 | -1 | -1 | -1 | 0 |  |  | Central IRL A | -1 |  |  | 686 | PB-08 | Norwood Street Baffle Box Installation | City of Palm Bay |  | 136.4996 | 0.62726
1200000 | 2000000 | 2000000 | Central IRL | A | IR12-21 | 62-304.520 (7), F.A.C. | 0.56 | 0.48 | City of Palm Bay | 0.044226 | 4046.3632 | 10.0295 | 1.4731 | 0.44357 | 0.065152 | 178.956 | 1210 | Fixed Single Family Units | 1210 | City of Palm Bay Brevard County SJRWMD C-1 Diversion | City of Palm Bay |  |  |  | 0.38 | 0.62 | 0.27501 | 0.040394 | 110.9527 |  | -1 | -1 | -1 | -1 | 0 |  |  | Central IRL A | -1 |  |  | 686 | PB-08 | Norwood Street Baffle Box Installation | City of Palm Bay |  | 62.0904 | 0.089986
1200000 | 2000000 | 2000000 | Central IRL | A | IR12-21 | 62-304.520 (7), F.A.C. | 0.56 | 0.48 | City of Palm Bay | 0.021511 | 4046.3632 | 10.0295 | 1.4731 | 0.21575 | 0.031689 | 87.042 | 1210 | Fixed Single Family Units | 1210 | City of Palm Bay Brevard County SJRWMD C-1 Diversion | City of Palm Bay |  |  |  | 0.38 | 0.62 | 0.13376 | 0.019647 | 53.966 |  | -1 | -1 | -1 | -1 | 0 |  |  | Central IRL A | -1 |  |  | 686 | PB-08 | Norwood Street Baffle Box Installation | City of Palm Bay |  | 48.0421 | 0.043768
1200000 | 2000000 | 2000000 | Central IRL | A | IR12-21 | 62-304.520 (7), F.A.C. | 0.56 | 0.48 | City of Palm Bay | 0.0092302 | 3843.3385 | 9.2918 | 1.5381 | 0.085765 | 0.014197 | 35.4747 | 1300 | Residential, High Density | 1300 | City of Palm Bay Brevard County SJRWMD C-1 Diversion | City of Palm Bay |  |  |  | 0.38 | 0.62 | 0.053174 | 0.0088021 | 21.9943 |  | -1 | -1 | -1 | -1 | 0 |  |  | Central IRL A | -1 |  |  | 686 | PB-08 | Norwood Street Baffle Box Installation | City of Palm Bay |  | 88.3308 | 0.017838
1200000 | 2000000 | 2000000 | Central IRL | A | IR12-21 | 62-304.520 (7), F.A.C. | 0.56 | 0.48 | City of Palm Bay | 0.34485 | 3843.3385 | 9.2918 | 1.5381 | 3.2043 | 0.53041 | 1325.3645 | 7400 | Disturbed land | 7400 | City of Palm Bay Brevard County SJRWMD C-1 Diversion | City of Palm Bay |  |  |  | 0.38 | 0.62 | 1.9866 | 0.32885 | 821.726 |  | -1 | -1 | -1 | -1 | 0 |  |  | Central IRL A | -1 |  |  | 686 | PB-08 | Norwood Street Baffle Box Installation | City of Palm Bay |  | 167.7112 | 0.66644
1200000 | 2000000 | 2000000 | Central IRL | A | IR12-21 | 62-304.520 (7), F.A.C. | 0.56 | 0.48 | City of Palm Bay | 0.019992 | 3843.3385 | 9.2918 | 1.5381 | 0.18576 | 0.03075 | 76.836 | 1330 | Residential, High density; Multiple Dwelling Units, Low Rise <Two stories or less> | 1330 | City of Palm Bay Brevard County SJRWMD C-1 Diversion | City of Palm Bay |  |  |  | 0.38 | 0.62 | 0.11517 | 0.019065 | 47.6383 |  | -1 | -1 | -1 | -1 | 0 |  |  | Central IRL A | -1 |  |  | 686 | PB-08 | Norwood Street Baffle Box Installation | City of Palm Bay |  | 41.0371 | 0.038636
1200000 | 2000000 | 2000000 | Central IRL | A | IR12-21 | 62-304.520 (7), F.A.C. | 0.56 | 0.48 | City of Palm Bay | 0.03981 | 3843.3385 | 9.2918 | 1.5381 | 0.36991 | 0.061232 | 153.0043 | 1330 | Residential, High density; Multiple Dwelling Units, Low Rise <Two stories or less> | 1330 | City of Palm Bay Brevard County SJRWMD C-1 Diversion | City of Palm Bay |  |  |  | 0.38 | 0.62 | 0.22934 | 0.037964 | 94.8627 |  | -1 | -1 | -1 | -1 | 0 |  |  | Central IRL A | -1 |  |  | 686 | PB-08 | Norwood Street Baffle Box Installation | City of Palm Bay |  | 61.1159 | 0.076936
1200000 | 2000000 | 2000000 | Central IRL | A | IR12-21 | 62-304.520 (7), F.A.C. | 0.56 | 0.48 | City of Palm Bay | 0.089371 | 3843.3385 | 9.2918 | 1.5381 | 0.83042 | 0.13746 | 343.4819 | 1330 | Residential, High density; Multiple Dwelling Units, Low Rise <Two stories or less> | 1330 | City of Palm Bay Brevard County SJRWMD C-1 Diversion | City of Palm Bay |  |  |  | 0.38 | 0.62 | 0.51486 | 0.085226 | 212.9588 |  | -1 | -1 | -1 | -1 | 0 |  |  | Central IRL A | -1 |  |  | 686 | PB-08 | Norwood Street Baffle Box Installation | City of Palm Bay |  | 82.1619 | 0.17272
1200000 | 2000000 | 2000000 | Central IRL | A | IR12-21 | 62-304.520 (7), F.A.C. | 0.56 | 0.48 | City of Palm Bay | 0.067272 | 3843.3385 | 9.2918 | 1.5381 | 0.62508 | 0.10347 | 258.5473 | 1330 | Residential, High density; Multiple Dwelling Units, Low Rise <Two stories or less> | 1330 | City of Palm Bay Brevard County SJRWMD C-1 Diversion | City of Palm Bay |  |  |  | 0.38 | 0.62 | 0.38755 | 0.064152 | 160.2993 |  | -1 | -1 | -1 | -1 | 0 |  |  | Central IRL A | -1 |  |  | 686 | PB-08 | Norwood Street Baffle Box Installation | City of Palm Bay |  | 72.2071 | 0.13001
1200000 | 2000000 | 2000000 | Central IRL | A | IR12-21 | 62-304.520 (7), F.A.C. | 0.56 | 0.48 | City of Palm Bay | 0.0025348 | 3843.3385 | 9.2918 | 1.5381 | 0.023552 | 0.0038987 | 9.7419 | 1330 | Residential, High density; Multiple Dwelling Units, Low Rise <Two stories or less> | 1330 | City of Palm Bay Brevard County SJRWMD C-1 Diversion | City of Palm Bay |  |  |  | 0.38 | 0.62 | 0.014603 | 0.0024172 | 6.04 |  | -1 | -1 | -1 | -1 | 0 |  |  | Central IRL A | -1 |  |  | 686 | PB-08 | Norwood Street Baffle Box Installation | City of Palm Bay |  | 15.5881 | 0.0048986
1200000 | 2000000 | 2000000 | Central IRL | A | IR12-21 | 62-304.520 (7), F.A.C. | 0.56 | 0.48 | City of Palm Bay | 0.027415 | 3843.3385 | 9.2918 | 1.5381 | 0.25473 | 0.042166 | 105.3635 | 1330 | Residential, High density; Multiple Dwelling Units, Low Rise <Two stories or less> | 1330 | City of Palm Bay Brevard County SJRWMD C-1 Diversion | City of Palm Bay |  |  |  | 0.38 | 0.62 | 0.15793 | 0.026143 | 65.3254 |  | -1 | -1 | -1 | -1 | 0 |  |  | Central IRL A | -1 |  |  | 686 | PB-08 | Norwood Street Baffle Box Installation | City of Palm Bay |  | 45.9722 | 0.052981
1200000 | 2000000 | 2000000 | Central IRL | A | IR12-21 | 62-304.520 (7), F.A.C. | 0.56 | 0.48 | City of Palm Bay | 0.014794 | 3843.3385 | 9.2918 | 1.5381 | 0.13746 | 0.022755 | 56.859 | 1330 | Residential, High density; Multiple Dwelling Units, Low Rise <Two stories or less> | 1330 | City of Palm Bay Brevard County SJRWMD C-1 Diversion | City of Palm Bay |  |  |  | 0.38 | 0.62 | 0.085228 | 0.014108 | 35.2526 |  | -1 | -1 | -1 | -1 | 0 |  |  | Central IRL A | -1 |  |  | 686 | PB-08 | Norwood Street Baffle Box Installation | City of Palm Bay |  | 33.2176 | 0.028591
1200000 | 2000000 | 2000000 | Central IRL | A | IR12-21 | 62-304.520 (7), F.A.C. | 0.56 | 0.48 | City of Palm Bay | 0.0024981 | 3843.3385 | 9.2918 | 1.5381 | 0.023211 | 0.0038423 | 9.6009 | 1330 | Residential, High density; Multiple Dwelling Units, Low Rise <Two stories or less> | 1330 | City of Palm Bay Brevard County SJRWMD C-1 Diversion | City of Palm Bay |  |  |  | 0.38 | 0.62 | 0.014391 | 0.0023822 | 5.9525 |  | -1 | -1 | -1 | -1 | 0 |  |  | Central IRL A | -1 |  |  | 686 | PB-08 | Norwood Street Baffle Box Installation | City of Palm Bay |  | 13.7505 | 0.0048277
1200000 | 2000000 | 2000000 | Central IRL | A | IR12-21 | 62-304.520 (7), F.A.C. | 0.56 | 0.48 | City of Palm Bay | 0.069916 | 4015.5866 | 12.5035 | 1.6491 | 0.8742 | 0.1153 | 280.7546 | 1400 | Commercial and Services | 1400 | City of Palm Bay Brevard County SJRWMD C-1 Diversion | City of Palm Bay |  |  |  | 0.38 | 0.62 | 0.542 | 0.071487 | 174.0678 |  | -1 | -1 | -1 | -1 | 0 |  |  | Central IRL A | -1 |  |  | 686 | PB-08 | Norwood Street Baffle Box Installation | City of Palm Bay |  | 73.3943 | 0.14117
1200000 | 2000000 | 2000000 | Central IRL | A | IR12-21 | 62-304.520 (7), F.A.C. | 0.56 | 0.48 | City of Palm Bay | 0.067536 | 4015.5866 | 12.5035 | 1.6491 | 0.84443 | 0.11138 | 271.1951 | 1410 | Retail Sales and Services | 1410 | City of Palm Bay Brevard County SJRWMD C-1 Diversion | City of Palm Bay |  |  |  | 0.38 | 0.62 | 0.52355 | 0.069053 | 1363.9554 |  | -1 | -1 | -1 | -1 | 0 |  |  | Central IRL A | -1 |  |  | 686 | PB-08 | Norwood Street Baffle Box Installation | City of Palm Bay |  | 122.3774 | 1.1062
1200000 | 2000000 | 2000000 | Central IRL | A | IR12-21 | 62-304.520 (7), F.A.C. | 0.56 | 0.48 | City of Palm Bay | 0.30061 | 4046.3632 | 10.0295 | 1.4731 | 3.015 | 0.44284 | 1216.3825 | 1200 | Residential, Medium Density-Two-five dwellingunits per acre | 1200 | City of Palm Bay Brevard County SJRWMD C-1 Diversion | City of Palm Bay |  |  |  | 0.38 | 0.62 | 1.8693 | 0.27456 | 754.1572 |  | -1 | -1 | -1 | -1 | 0 |  |  | Central IRL A | -1 |  |  | 686 | PB-08 | Norwood Street Baffle Box Installation | City of Palm Bay |  | 191.4097 | 0.61164
1200000 | 2000000 | 2000000 | Central IRL | A | IR12-21 | 62-304.520 (7), F.A.C. | 0.56 | 0.48 | City of Palm Bay | 0.00056038 | 4046.3632 | 10.0295 | 1.4731 | 0.0056203 | 0.00082552 | 2.2675 | 1210 | Fixed Single Family Units | 1210 | City of Palm Bay Brevard County SJRWMD C-1 Diversion | City of Palm Bay |  |  |  | 0.38 | 0.62 | 0.0034846 | 0.00051182 | 1.4059 |  | -1 | -1 | -1 | -1 | 0 |  |  | Central IRL A | -1 |  |  | 686 | PB-08 | Norwood Street Baffle Box Installation | City of Palm Bay |  | 7.3681 | 0.0011402
1200000 | 2000000 | 2000000 | Central IRL | A | IR12-21 | 62-304.520 (7), F.A.C. | 0.56 | 0.48 | City of Palm Bay | 0.086611 | 4046.3632 | 10.0295 | 1.4731 | 0.86867 | 0.12759 | 350.4607 | 1210 | Fixed Single Family Units | 1210 | City of Palm Bay Brevard County SJRWMD C-1 Diversion | City of Palm Bay |  |  |  | 0.38 | 0.62 | 0.53857 | 0.079106 | 217.2856 |  | -1 | -1 | -1 | -1 | 0 |  |  | Central IRL A | -1 |  |  | 686 | PB-08 | Norwood Street Baffle Box Installation | City of Palm Bay |  | 81.397 | 0.17623
1200000 | 2000000 | 2000000 | Central IRL | A | IR12-21 | 62-304.520 (7), F.A.C. | 0.56 | 0.48 | City of Palm Bay | 0.022079 | 4046.3632 | 10.0295 | 1.4731 | 0.22144 | 0.032525 | 89.3385 | 1210 | Fixed Single Family Units | 1210 | City of Palm Bay Brevard County SJRWMD C-1 Diversion | City of Palm Bay |  |  |  | 0.38 | 0.62 | 0.13729 | 0.020166 | 55.3898 |  | -1 | -1 | -1 | -1 | 0 |  |  | Central IRL A | -1 |  |  | 686 | PB-08 | Norwood Street Baffle Box Installation | City of Palm Bay |  | 46.3648 | 0.044923
1200000 | 2000000 | 2000000 | Central IRL | A | IR12-21 | 62-304.520 (7), F.A.C. | 0.56 | 0.48 | City of Palm Bay | 0.19955 | 4046.3632 | 10.0295 | 1.4731 | 2.0014 | 0.29396 | 807.4425 | 1210 | Fixed Single Family Units | 1210 | City of Palm Bay Brevard County SJRWMD C-1 Diversion | City of Palm Bay |  |  |  | 0.38 | 0.62 | 1.2408 | 0.18226 | 500.6143 |  | -1 | -1 | -1 | -1 | 0 |  |  | Central IRL A | -1 |  |  | 686 | PB-08 | Norwood Street Baffle Box Installation | City of Palm Bay |  | 109.3085 | 0.40601
1200000 | 2000000 | 2000000 | Central IRL | A | IR12-21 | 62-304.520 (7), F.A.C. | 0.56 | 0.48 | City of Palm Bay | 0.00039369 | 4046.3632 | 10.0295 | 1.4731 | 0.0039485 | 0.00057995 | 1.593 | 1210 | Fixed Single Family Units | 1210 | City of Palm Bay Brevard County SJRWMD C-1 Diversion | City of Palm Bay |  |  |  | 0.38 | 0.62 | 0.0024481 | 0.00035957 | 0.98766 |  | -1 | -1 | -1 | -1 | 0 |  |  | Central IRL A | -1 |  |  | 686 | PB-08 | Norwood Street Baffle Box Installation | City of Palm Bay |  | 6.1886 | 0.00080102
1200000 | 2000000 | 2000000 | Central IRL | A | IR12-21 | 62-304.520 (7), F.A.C. | 0.56 | 0.48 | City of Palm Bay | 0.0079604 | 4046.3632 | 10.0295 | 1.4731 | 0.079839 | 0.011727 | 32.2107 | 1210 | Fixed Single Family Units | 1210 | City of Palm Bay Brevard County SJRWMD C-1 Diversion | City of Palm Bay |  |  |  | 0.38 | 0.62 | 0.0495 | 0.0072706 | 19.9706 |  | -1 | -1 | -1 | -1 | 0 |  |  | Central IRL A | -1 |  |  | 686 | PB-08 | Norwood Street Baffle Box Installation | City of Palm Bay |  | 25.398 | 0.016197
1200000 | 2000000 | 2000000 | Central IRL | A | IR12-21 | 62-304.520 (7), F.A.C. | 0.56 | 0.48 | City of Palm Bay | 0.28068 | 4084.0344 | 10.217 | 1.5039 | 2.8677 | 0.42212 | 1146.3144 | 1200 | Residential, Medium Density-Two-five dwellingunits per acre | 1200 | City of Palm Bay Brevard County SJRWMD C-1 Diversion | City of Palm Bay |  |  |  | 0.38 | 0.62 | 1.778 | 0.26171 | 710.7149 |  | -1 | -1 | -1 | -1 | 0 |  |  | Central IRL A | -1 |  |  | 686 | PB-08 | Norwood Street Baffle Box Installation | City of Palm Bay |  | 145.4351 | 0.57641
1200000 | 2000000 | 2000000 | Central IRL | A | IR12-21 | 62-304.520 (7), F.A.C. | 0.56 | 0.48 | City of Palm Bay | 0.11423 | 4084.0344 | 10.217 | 1.5039 | 1.1671 | 0.17179 | 466.5121 | 1210 | Fixed Single Family Units | 1210 | City of Palm Bay Brevard County SJRWMD C-1 Diversion | City of Palm Bay |  |  |  | 0.38 | 0.62 | 0.72358 | 0.10651 | 289.2375 |  | -1 | -1 | -1 | -1 | 0 |  |  | Central IRL A | -1 |  |  | 686 | PB-08 | Norwood Street Baffle Box Installation | City of Palm Bay |  | 88.3394 | 0.23458
1200000 | 2000000 | 2000000 | Central IRL | A | IR12-21 | 62-304.520 (7), F.A.C. | 0.56 | 0.48 | City of Palm Bay | 0.22285 | 4084.0344 | 10.217 | 1.5039 | 2.2769 | 0.33515 | 910.1407 | 1210 | Fixed Single Family Units | 1210 | City of Palm Bay Brevard County SJRWMD C-1 Diversion | City of Palm Bay |  |  |  | 0.38 | 0.62 | 1.4117 | 0.20779 | 564.2872 |  | -1 | -1 | -1 | -1 | 0 |  |  | Central IRL A | -1 |  |  | 686 | PB-08 | Norwood Street Baffle Box Installation | City of Palm Bay |  | 120.6462 | 0.45765
1200000 | 2000000 | 2000000 | Central IRL | A | IR12-21 | 62-304.520 (7), F.A.C. | 0.56 | 0.48 | City of Palm Bay | 0.12325 | 4041.8338 | 10.418 | 1.5439 | 1.284 | 0.19028 | 498.1462 | 1200 | Residential, Medium Density-Two-five dwellingunits per acre | 1200 | City of Palm Bay Brevard County SJRWMD C-1 Diversion | City of Palm Bay |  |  |  | 0.38 | 0.62 | 0.79608 | 0.11797 | 308.8506 |  | -1 | -1 | -1 | -1 | 0 |  |  | Central IRL A | -1 |  |  | 686 | PB-08 | Norwood Street Baffle Box Installation | City of Palm Bay |  | 135.9304 | 0.25049
1200000 | 2000000 | 2000000 | Central IRL | A | IR12-21 | 62-304.520 (7), F.A.C. | 0.56 | 0.48 | City of Palm Bay | 0.10931 | 4041.8338 | 10.418 | 1.5439 | 1.1388 | 0.16877 | 441.8323 | 1210 | Fixed Single Family Units | 1210 | City of Palm Bay Brevard County SJRWMD C-1 Diversion | City of Palm Bay |  |  |  | 0.38 | 0.62 | 0.70608 | 0.10464 | 273.936 |  | -1 | -1 | -1 | -1 | 0 |  |  | Central IRL A | -1 |  |  | 686 | PB-08 | Norwood Street Baffle Box Installation | City of Palm Bay |  | 90.973 | 0.22217
1200000 | 2000000 | 2000000 | Central IRL | A | IR12-21 | 62-304.520 (7), F.A.C. | 0.56 | 0.48 | City of Palm Bay | 0.25694 | 4041.8338 | 10.418 | 1.5439 | 2.6768 | 0.39668 | 1038.4977 | 1210 | Fixed Single Family Units | 1210 | City of Palm Bay Brevard County SJRWMD C-1 Diversion | City of Palm Bay |  |  |  | 0.38 | 0.62 | 1.6596 | 0.24594 | 643.8686 |  | -1 | -1 | -1 | -1 | 0 |  |  | Central IRL A | -1 |  |  | 686 | PB-08 | Norwood Street Baffle Box Installation | City of Palm Bay |  | 125.1431 | 0.5222
1200000 | 2000000 | 2000000 | Central IRL | A | IR12-21 | 62-304.520 (7), F.A.C. | 0.56 | 0.48 | City of Palm Bay | 0.11659 | 4041.8338 | 10.418 | 1.5439 | 1.2146 | 0.18 | 471.2285 | 1210 | Fixed Single Family Units | 1210 | City of Palm Bay Brevard County SJRWMD C-1 Diversion | City of Palm Bay |  |  |  | 0.38 | 0.62 | 0.75306 | 0.1116 | 292.1617 |  | -1 | -1 | -1 | -1 | 0 |  |  | Central IRL A | -1 |  |  | 686 | PB-08 | Norwood Street Baffle Box Installation | City of Palm Bay |  | 93.1092 | 0.23695
1200000 | 2000000 | 2000000 | Central IRL | A | IR12-21 | 62-304.520 (7), F.A.C. | 0.56 | 0.48 | City of Palm Bay | 0.011676 | 4041.8338 | 10.418 | 1.5439 | 0.12164 | 0.018026 | 47.1925 | 1210 | Fixed Single Family Units | 1210 | City of Palm Bay Brevard County SJRWMD C-1 Diversion | City of Palm Bay |  |  |  | 0.38 | 0.62 | 0.075417 | 0.011176 | 29.2593 |  | -1 | -1 | -1 | -1 | 0 |  |  | Central IRL A | -1 |  |  | 686 | PB-08 | Norwood Street Baffle Box Installation | City of Palm Bay |  | 31.8937 | 0.02373
1200000 | 2000000 | 2000000 | Central IRL | A | IR12-21 | 62-304.520 (7), F.A.C. | 0.56 | 0.48 | City of Palm Bay | 0.06333 | 4046.3632 | 10.0295 | 1.4731 | 0.63516 | 0.093293 | 256.2546 | 1210 | Fixed Single Family Units | 1210 | City of Palm Bay Brevard County SJRWMD C-1 Diversion | City of Palm Bay |  |  |  | 0.38 | 0.62 | 0.3938 | 0.057842 | 158.8779 |  | -1 | -1 | -1 | -1 | 0 |  |  | Central IRL A | -1 |  |  | 686 | PB-08 | Norwood Street Baffle Box Installation | City of Palm Bay |  | 64.6454 | 0.12885
1200000 | 2000000 | 2000000 | Central IRL | A | IR12-21 | 62-304.520 (7), F.A.C. | 0.56 | 0.48 | City of Palm Bay | 0.1204 | 4046.3632 | 10.0295 | 1.4731 | 1.2076 | 0.17737 | 487.1857 | 1210 | Fixed Single Family Units | 1210 | City of Palm Bay Brevard County SJRWMD C-1 Diversion | City of Palm Bay |  |  |  | 0.38 | 0.62 | 0.74869 | 0.10997 | 302.0552 |  | -1 | -1 | -1 | -1 | 0 |  |  | Central IRL A | -1 |  |  | 686 | PB-08 | Norwood Street Baffle Box Installation | City of Palm Bay |  | 99.1656 | 0.24498
1200000 | 2000000 | 2000000 | Central IRL | A | IR12-21 | 62-304.520 (7), F.A.C. | 0.56 | 0.48 | City of Palm Bay | 0.21437 | 4046.3632 | 10.0295 | 1.4731 | 2.15 | 0.3158 | 867.4248 | 1210 | Fixed Single Family Units | 1210 | City of Palm Bay Brevard County SJRWMD C-1 Diversion | City of Palm Bay |  |  |  | 0.38 | 0.62 | 1.333 | 0.1958 | 537.8034 |  | -1 | -1 | -1 | -1 | 0 |  |  | Central IRL A | -1 |  |  | 686 | PB-08 | Norwood Street Baffle Box Installation | City of Palm Bay |  | 120.0291 | 0.43617
1200000 | 2000000 | 2000000 | Central IRL | A | IR12-21 | 62-304.520 (7), F.A.C. | 0.56 | 0.48 | City of Palm Bay | 0.11919 | 4046.3632 | 10.0295 | 1.4731 | 1.1954 | 0.17558 | 482.2684 | 1210 | Fixed Single Family Units | 1210 | City of Palm Bay Brevard County SJRWMD C-1 Diversion | City of Palm Bay |  |  |  | 0.38 | 0.62 | 0.74113 | 0.10886 | 299.0064 |  | -1 | -1 | -1 | -1 | 0 |  |  | Central IRL A | -1 |  |  | 686 | PB-08 | Norwood Street Baffle Box Installation | City of Palm Bay |  | 106.0082 | 0.2425
1200000 | 2000000 | 2000000 | Central IRL | A | IR12-21 | 62-304.520 (7), F.A.C. | 0.56 | 0.48 | City of Palm Bay | 0.10048 | 4046.3632 | 10.0295 | 1.4731 | 1.0077 | 0.14801 | 406.5618 | 1210 | Fixed Single Family Units | 1210 | City of Palm Bay Brevard County SJRWMD C-1 Diversion | City of Palm Bay |  |  |  | 0.38 | 0.62 | 0.62479 | 0.091769 | 252.0683 |  | -1 | -1 | -1 | -1 | 0 |  |  | Central IRL A | -1 |  |  | 686 | PB-08 | Norwood Street Baffle Box Installation | City of Palm Bay |  | 86.3255 | 0.20443
1200000 | 2000000 | 2000000 | Central IRL | A | IR12-21 | 62-304.520 (7), F.A.C. | 0.56 | 0.48 | City of Palm Bay | 0.30066 | 4111.2708 | 10.277 | 1.5125 | 3.0899 | 0.45474 | 1236.0996 | 1200 | Residential, Medium Density-Two-five dwellingunits per acre | 1200 | City of Palm Bay Brevard County SJRWMD C-1 Diversion | City of Palm Bay |  |  |  | 0.38 | 0.62 | 1.9157 | 0.28194 | 766.3818 |  | -1 | -1 | -1 | -1 | 0 |  |  | Central IRL A | -1 |  |  | 686 | PB-08 | Norwood Street Baffle Box Installation | City of Palm Bay |  | 226.4907 | 0.62156
1200000 | 2000000 | 2000000 | Central IRL | A | IR12-21 | 62-304.520 (7), F.A.C. | 0.56 | 0.48 | City of Palm Bay | 0.15992 | 4111.2708 | 10.277 | 1.5125 | 1.6435 | 0.24188 | 657.4914 | 1210 | Fixed Single Family Units | 1210 | City of Palm Bay Brevard County SJRWMD C-1 Diversion | City of Palm Bay |  |  |  | 0.38 | 0.62 | 1.019 | 0.14996 | 407.6447 |  | -1 | -1 | -1 | -1 | 0 |  |  | Central IRL A | -1 |  |  | 686 | PB-08 | Norwood Street Baffle Box Installation | City of Palm Bay |  | 106.3371 | 0.33061
1200000 | 2000000 | 2000000 | Central IRL | A | IR12-21 | 62-304.520 (7), F.A.C. | 0.56 | 0.48 | City of Palm Bay | 0.15718 | 4111.2708 | 10.277 | 1.5125 | 1.6153 | 0.23773 | 646.2018 | 1210 | Fixed Single Family Units | 1210 | City of Palm Bay Brevard County SJRWMD C-1 Diversion | City of Palm Bay |  |  |  | 0.38 | 0.62 | 1.0015 | 0.14739 | 400.6451 |  | -1 | -1 | -1 | -1 | 0 |  |  | Central IRL A | -1 |  |  | 686 | PB-08 | Norwood Street Baffle Box Installation | City of Palm Bay |  | 107.33 | 0.32494
1200000 | 2000000 | 2000000 | Central IRL | A | IR12-21 | 62-304.520 (7), F.A.C. | 0.56 | 0.48 | City of Palm Bay | 0.32047 | 4208.9939 | 12.0985 | 2.3298 | 3.8773 | 0.74665 | 1348.875 | 1300 | Residential, High Density | 1300 | City of Palm Bay Brevard County SJRWMD C-1 Diversion | City of Palm Bay |  |  |  | 0.38 | 0.62 | 2.4039 | 0.46292 | 836.3025 |  | -1 | -1 | -1 | -1 | 0 |  |  | Central IRL A | -1 |  |  | 686 | PB-08 | Norwood Street Baffle Box Installation | City of Palm Bay |  | 199.5476 | 0.67827
1200000 | 2000000 | 2000000 | Central IRL | A | IR12-21 | 62-304.520 (7), F.A.C. | 0.56 | 0.48 | City of Palm Bay | 0.071825 | 4208.9939 | 12.0985 | 2.3298 | 0.86897 | 0.16734 | 302.3108 | 1330 | Residential, High density; Multiple Dwelling Units, Low Rise <Two stories or less> | 1330 | City of Palm Bay Brevard County SJRWMD C-1 Diversion | City of Palm Bay |  |  |  | 0.38 | 0.62 | 0.53876 | 0.10375 | 187.4327 |  | -1 | -1 | -1 | -1 | 0 |  |  | Central IRL A | -1 |  |  | 686 | PB-08 | Norwood Street Baffle Box Installation | City of Palm Bay |  | 69.2048 | 0.15201
1200000 | 2000000 | 2000000 | Central IRL | A | IR12-21 | 62-304.520 (7), F.A.C. | 0.56 | 0.48 | City of Palm Bay | 0.029193 | 4208.9939 | 12.0985 | 2.3298 | 0.3532 | 0.068016 | 122.8752 | 1330 | Residential, High density; Multiple Dwelling Units, Low Rise <Two stories or less> | 1330 | City of Palm Bay Brevard County SJRWMD C-1 Diversion | City of Palm Bay |  |  |  | 0.38 | 0.62 | 0.21898 | 0.04217 | 76.1826 |  | -1 | -1 | -1 | -1 | 0 |  |  | Central IRL A | -1 |  |  | 686 | PB-08 | Norwood Street Baffle Box Installation | City of Palm Bay |  | 55.0769 | 0.061786
1200000 | 2000000 | 2000000 | Central IRL | A | IR12-21 | 62-304.520 (7), F.A.C. | 0.56 | 0.48 | City of Palm Bay | 0.038602 | 4208.9939 | 12.0985 | 2.3298 | 0.46702 | 0.089935 | 162.4737 | 1330 | Residential, High density; Multiple Dwelling Units, Low Rise <Two stories or less> | 1330 | City of Palm Bay Brevard County SJRWMD C-1 Diversion | City of Palm Bay |  |  |  | 0.38 | 0.62 | 0.28955 | 0.05576 | 100.7337 |  | -1 | -1 | -1 | -1 | 0 |  |  | Central IRL A | -1 |  |  | 686 | PB-08 | Norwood Street Baffle Box Installation | City of Palm Bay |  | 56.2167 | 0.081698
1200000 | 2000000 | 2000000 | Central IRL | A | IR12-21 | 62-304.520 (7), F.A.C. | 0.56 | 0.48 | City of Palm Bay | 0.043912 | 4208.9939 | 12.0985 | 2.3298 | 0.53127 | 0.10231 | 184.8263 | 1330 | Residential, High density; Multiple Dwelling Units, Low Rise <Two stories or less> | 1330 | City of Palm Bay Brevard County SJRWMD C-1 Diversion | City of Palm Bay |  |  |  | 0.38 | 0.62 | 0.32939 | 0.063431 | 114.5923 |  | -1 | -1 | -1 | -1 | 0 |  |  | Central IRL A | -1 |  |  | 686 | PB-08 | Norwood Street Baffle Box Installation | City of Palm Bay |  | 60.3593 | 0.092938
1200000 | 2000000 | 2000000 | Central IRL | A | IR12-21 | 62-304.520 (7), F.A.C. | 0.56 | 0.48 | City of Palm Bay | 0.068019 | 4208.9939 | 12.0985 | 2.3298 | 0.82293 | 0.15847 | 286.2912 | 1330 | Residential, High density; Multiple Dwelling Units, Low Rise <Two stories or less> | 1330 | City of Palm Bay Brevard County SJRWMD C-1 Diversion | City of Palm Bay |  |  |  | 0.38 | 0.62 | 0.51021 | 0.098253 | 177.5006 |  | -1 | -1 | -1 | -1 | 0 |  |  | Central IRL A | -1 |  |  | 686 | PB-08 | Norwood Street Baffle Box Installation | City of Palm Bay |  | 67.9217 | 0.14396
1200000 | 2000000 | 2000000 | Central IRL | A | IR12-21 | 62-304.520 (7), F.A.C. | 0.56 | 0.48 | City of Palm Bay | 0.043734 | 4208.9939 | 12.0985 | 2.3298 | 0.52912 | 0.10189 | 184.0765 | 1330 | Residential, High density; Multiple Dwelling Units, Low Rise <Two stories or less> | 1330 | City of Palm Bay Brevard County SJRWMD C-1 Diversion | City of Palm Bay |  |  |  | 0.38 | 0.62 | 0.32805 | 0.063174 | 114.1275 |  | -1 | -1 | -1 | -1 | 0 |  |  | Central IRL A | -1 |  |  | 686 | PB-08 | Norwood Street Baffle Box Installation | City of Palm Bay |  | 60.1791 | 0.092561
1200000 | 2000000 | 2000000 | Central IRL | A | IR12-21 | 62-304.520 (7), F.A.C. | 0.56 | 0.48 | City of Palm Bay | 0.0020038 | 4208.9939 | 12.0985 | 2.3298 | 0.024243 | 0.0046685 | 8.4339 | 1330 | Residential, High density; Multiple Dwelling Units, Low Rise <Two stories or less> | 1330 | City of Palm Bay Brevard County SJRWMD C-1 Diversion | City of Palm Bay |  |  |  | 0.38 | 0.62 | 0.01503 | 0.0028944 | 5.229 |  | -1 | -1 | -1 | -1 | 0 |  |  | Central IRL A | -1 |  |  | 686 | PB-08 | Norwood Street Baffle Box Installation | City of Palm Bay |  | 17.3793 | 0.0042409
1200000 | 2000000 | 2000000 | Central IRL | A | IR12-21 | 62-304.520 (7), F.A.C. | 0.56 | 0.48 | City of Palm Bay | 0.19224 | 4183.586 | 10.3525 | 1.52 | 1.9901 | 0.2922 | 804.2373 | 1200 | Residential, Medium Density-Two-five dwellingunits per acre | 1200 | City of Palm Bay Brevard County SJRWMD C-1 Diversion | City of Palm Bay |  |  |  | 0.38 | 0.62 | 1.2339 | 0.18116 | 498.6272 |  | -1 | -1 | -1 | -1 | 0 |  |  | Central IRL A | -1 |  |  | 686 | PB-08 | Norwood Street Baffle Box Installation | City of Palm Bay |  | 131.1236 | 0.4044
1200000 | 2000000 | 2000000 | Central IRL | A | IR12-21 | 62-304.520 (7), F.A.C. | 0.56 | 0.48 | City of Palm Bay | 0.080916 | 4183.586 | 10.3525 | 1.52 | 0.83768 | 0.12299 | 338.5175 | 1210 | Fixed Single Family Units | 1210 | City of Palm Bay Brevard County SJRWMD C-1 Diversion | City of Palm Bay |  |  |  | 0.38 | 0.62 | 0.51936 | 0.076255 | 209.8808 |  | -1 | -1 | -1 | -1 | 0 |  |  | Central IRL A | -1 |  |  | 686 | PB-08 | Norwood Street Baffle Box Installation | City of Palm Bay |  | 73.4778 | 0.17022
1200000 | 2000000 | 2000000 | Central IRL | A | IR12-21 | 62-304.520 (7), F.A.C. | 0.56 | 0.48 | City of Palm Bay | 0.079937 | 4183.586 | 10.3525 | 1.52 | 0.82755 | 0.1215 | 334.4248 | 1210 | Fixed Single Family Units | 1210 | City of Palm Bay Brevard County SJRWMD C-1 Diversion | City of Palm Bay |  |  |  | 0.38 | 0.62 | 0.51308 | 0.075333 | 207.3434 |  | -1 | -1 | -1 | -1 | 0 |  |  | Central IRL A | -1 |  |  | 686 | PB-08 | Norwood Street Baffle Box Installation | City of Palm Bay |  | 74.9307 | 0.16816
1200000 | 2000000 | 2000000 | Central IRL | A | IR12-21 | 62-304.520 (7), F.A.C. | 0.56 | 0.48 | City of Palm Bay | 0.082743 | 4183.586 | 10.3525 | 1.52 | 0.8566 | 0.12577 | 346.1617 | 1210 | Fixed Single Family Units | 1210 | City of Palm Bay Brevard County SJRWMD C-1 Diversion | City of Palm Bay |  |  |  | 0.38 | 0.62 | 0.53109 | 0.077977 | 214.6203 |  | -1 | -1 | -1 | -1 | 0 |  |  | Central IRL A | -1 |  |  | 686 | PB-08 | Norwood Street Baffle Box Installation | City of Palm Bay |  | 76.2841 | 0.17406
1200000 | 2000000 | 2000000 | Central IRL | A | IR12-21 | 62-304.520 (7), F.A.C. | 0.56 | 0.48 | City of Palm Bay | 0.17363 | 4183.586 | 10.3525 | 1.52 | 1.7975 | 0.26392 | 726.4068 | 1210 | Fixed Single Family Units | 1210 | City of Palm Bay Brevard County SJRWMD C-1 Diversion | City of Palm Bay |  |  |  | 0.38 | 0.62 | 1.1145 | 0.16363 | 450.3722 |  | -1 | -1 | -1 | -1 | 0 |  |  | Central IRL A | -1 |  |  | 686 | PB-08 | Norwood Street Baffle Box Installation | City of Palm Bay |  | 107.8026 | 0.36527
1200000 | 2000000 | 2000000 | Central IRL | A | IR12-21 | 62-304.520 (7), F.A.C. | 0.56 | 0.48 | City of Palm Bay | 0.0028723 | 4183.586 | 10.3525 | 1.52 | 0.029736 | 0.0043659 | 12.0166 | 1210 | Fixed Single Family Units | 1210 | City of Palm Bay Brevard County SJRWMD C-1 Diversion | City of Palm Bay |  |  |  | 0.38 | 0.62 | 0.018436 | 0.0027069 | 7.4503 |  | -1 | -1 | -1 | -1 | 0 |  |  | Central IRL A | -1 |  |  | 686 | PB-08 | Norwood Street Baffle Box Installation | City of Palm Bay |  | 16.4634 | 0.0060424
1200000 | 2000000 | 2000000 | Central IRL | A | IR12-21 | 62-304.520 (7), F.A.C. | 0.56 | 0.48 | City of Palm Bay | 0.0054264 | 4183.586 | 10.3525 | 1.52 | 0.056177 | 0.0082481 | 22.7018 | 1210 | Fixed Single Family Units | 1210 | City of Palm Bay Brevard County SJRWMD C-1 Diversion | City of Palm Bay |  |  |  | 0.38 | 0.62 | 0.03483 | 0.0051138 | 14.0751 |  | -1 | -1 | -1 | -1 | 0 |  |  | Central IRL A | -1 |  |  | 686 | PB-08 | Norwood Street Baffle Box Installation | City of Palm Bay |  | 30.7983 | 0.011415
1200000 | 2000000 | 2000000 | Central IRL | A | IR12-21 | 62-304.520 (7), F.A.C. | 0.56 | 0.48 | City of Palm Bay | 0.099851 | 4013.2615 | 9.9517 | 1.4619 | 0.99369 | 0.14597 | 400.7297 | 1200 | Residential, Medium Density-Two-five dwellingunits per acre | 1200 | City of Palm Bay Brevard County SJRWMD C-1 Diversion | City of Palm Bay |  |  |  | 0.38 | 0.62 | 0.61609 | 0.0905 | 248.4524 |  | -1 | -1 | -1 | -1 | 0 |  |  | Central IRL A | -1 |  |  | 686 | PB-08 | Norwood Street Baffle Box Installation | City of Palm Bay |  | 109.3394 | 0.2015
1200000 | 2000000 | 2000000 | Central IRL | A | IR12-21 | 62-304.520 (7), F.A.C. | 0.56 | 0.48 | City of Palm Bay | 0.22952 | 4013.2615 | 9.9517 | 1.4619 | 2.2842 | 0.33553 | 921.1436 | 1210 | Fixed Single Family Units | 1210 | City of Palm Bay Brevard County SJRWMD C-1 Diversion | City of Palm Bay |  |  |  | 0.38 | 0.62 | 1.4162 | 0.20803 | 571.109 |  | -1 | -1 | -1 | -1 | 0 |  |  | Central IRL A | -1 |  |  | 686 | PB-08 | Norwood Street Baffle Box Installation | City of Palm Bay |  | 125.0427 | 0.46319
1200000 | 2000000 | 2000000 | Central IRL | A | IR12-21 | 62-304.520 (7), F.A.C. | 0.56 | 0.48 | City of Palm Bay | 0.0040888 | 4013.2615 | 9.9517 | 1.4619 | 0.040691 | 0.0059773 | 16.4096 | 1210 | Fixed Single Family Units | 1210 | City of Palm Bay Brevard County SJRWMD C-1 Diversion | City of Palm Bay |  |  |  | 0.38 | 0.62 | 0.025228 | 0.0037059 | 10.1739 |  | -1 | -1 | -1 | -1 | 0 |  |  | Central IRL A | -1 |  |  | 686 | PB-08 | Norwood Street Baffle Box Installation | City of Palm Bay |  | 20.0239 | 0.0082514
1200000 | 2000000 | 2000000 | Central IRL | A | IR12-21 | 62-304.520 (7), F.A.C. | 0.56 | 0.48 | City of Palm Bay | 0.00029282 | 4013.2615 | 9.9517 | 1.4619 | 0.0029141 | 0.00042807 | 1.1752 | 1210 | Fixed Single Family Units | 1210 | City of Palm Bay Brevard County SJRWMD C-1 Diversion | City of Palm Bay |  |  |  | 0.38 | 0.62 | 0.0018067 | 0.0002654 | 0.72861 |  | -1 | -1 | -1 | -1 | 0 |  |  | Central IRL A | -1 |  |  | 686 | PB-08 | Norwood Street Baffle Box Installation | City of Palm Bay |  | 5.1985 | 0.00059092
1200000 | 2000000 | 2000000 | Central IRL | A | IR12-21 | 62-304.520 (7), F.A.C. | 0.56 | 0.48 | City of Palm Bay | 0.03772 | 4013.2615 | 9.9517 | 1.4619 | 0.37538 | 0.055141 | 151.3794 | 1210 | Fixed Single Family Units | 1210 | City of Palm Bay Brevard County SJRWMD C-1 Diversion | City of Palm Bay |  |  |  | 0.38 | 0.62 | 0.23273 | 0.034187 | 93.8553 |  | -1 | -1 | -1 | -1 | 0 |  |  | Central IRL A | -1 |  |  | 686 | PB-08 | Norwood Street Baffle Box Installation | City of Palm Bay |  | 55.3302 | 0.076119
1200000 | 2000000 | 2000000 | Central IRL | A | IR12-21 | 62-304.520 (7), F.A.C. | 0.56 | 0.48 | City of Palm Bay | 0.1256 | 4013.2615 | 9.9517 | 1.4619 | 1.25 | 0.18361 | 504.0798 | 1210 | Fixed Single Family Units | 1210 | City of Palm Bay Brevard County SJRWMD C-1 Diversion | City of Palm Bay |  |  |  | 0.38 | 0.62 | 0.77498 | 0.11384 | 312.5295 |  | -1 | -1 | -1 | -1 | 0 |  |  | Central IRL A | -1 |  |  | 686 | PB-08 | Norwood Street Baffle Box Installation | City of Palm Bay |  | 99.8662 | 0.25347
1200000 | 2000000 | 2000000 | Central IRL | A | IR12-21 | 62-304.520 (7), F.A.C. | 0.56 | 0.48 | City of Palm Bay | 0.12068 | 4013.2615 | 9.9517 | 1.4619 | 1.201 | 0.17642 | 484.329 | 1210 | Fixed Single Family Units | 1210 | City of Palm Bay Brevard County SJRWMD C-1 Diversion | City of Palm Bay |  |  |  | 0.38 | 0.62 | 0.74461 | 0.10938 | 300.284 |  | -1 | -1 | -1 | -1 | 0 |  |  | Central IRL A | -1 |  |  | 686 | PB-08 | Norwood Street Baffle Box Installation | City of Palm Bay |  | 100.8442 | 0.24354
1200000 | 2000000 | 2000000 | Central IRL | A | IR12-21 | 62-304.520 (7), F.A.C. | 0.56 | 0.48 | City of Palm Bay | 0.51505 | 4078.5551 | 10.5069 | 1.5568 | 5.4115 | 0.80184 | 2100.6456 | 1200 | Residential, Medium Density-Two-five dwellingunits per acre | 1200 | City of Palm Bay Brevard County SJRWMD C-1 Diversion | City of Palm Bay |  |  |  | 0.38 | 0.62 | 3.3551 | 0.49714 | 1302.4003 |  | -1 | -1 | -1 | -1 | 0 |  |  | Central IRL A | -1 |  |  | 686 | PB-08 | Norwood Street Baffle Box Installation | City of Palm Bay |  | 183.4204 | 1.0563
1200000 | 2000000 | 2000000 | Central IRL | A | IR12-21 | 62-304.520 (7), F.A.C. | 0.56 | 0.48 | City of Palm Bay | 0.10064 | 4078.5551 | 10.5069 | 1.5568 | 1.0574 | 0.15668 | 410.4746 | 1210 | Fixed Single Family Units | 1210 | City of Palm Bay Brevard County SJRWMD C-1 Diversion | City of Palm Bay |  |  |  | 0.38 | 0.62 | 0.65561 | 0.097144 | 254.4943 |  | -1 | -1 | -1 | -1 | 0 |  |  | Central IRL A | -1 |  |  | 686 | PB-08 | Norwood Street Baffle Box Installation | City of Palm Bay |  | 113.8462 | 0.2064
1200000 | 2000000 | 2000000 | Central IRL | A | IR12-21 | 62-304.520 (7), F.A.C. | 0.56 | 0.48 | City of Palm Bay | 0.00011581 | 4078.5551 | 10.5069 | 1.5568 | 0.0012168 | 0.0001803 | 0.47234 | 1210 | Fixed Single Family Units | 1210 | City of Palm Bay Brevard County SJRWMD C-1 Diversion | City of Palm Bay |  |  |  | 0.38 | 0.62 | 0.00075441 | 0.00011178 | 0.29285 |  | -1 | -1 | -1 | -1 | 0 |  |  | Central IRL A | -1 |  |  | 686 | PB-08 | Norwood Street Baffle Box Installation | City of Palm Bay |  | 6.7574 | 0.00023751
1200000 | 2000000 | 2000000 | Central IRL | A | IR12-21 | 62-304.520 (7), F.A.C. | 0.56 | 0.48 | City of Palm Bay | 6.121e-06 | 4078.5551 | 10.5069 | 1.5568 | 6.4312e-05 | 9.5294e-06 | 0.024965 | 1210 | Fixed Single Family Units | 1210 | City of Palm Bay Brevard County SJRWMD C-1 Diversion | City of Palm Bay |  |  |  | 0.38 | 0.62 | 3.9874e-05 | 5.9082e-06 | 0.015478 |  | -1 | -1 | -1 | -1 | 0 |  |  | Central IRL A | -1 |  |  | 686 | PB-08 | Norwood Street Baffle Box Installation | City of Palm Bay |  | 0.79391 | 1.2553e-05
1200000 | 2000000 | 2000000 | Central IRL | A | IR12-21 | 62-304.520 (7), F.A.C. | 0.56 | 0.48 | City of Palm Bay | 0.0019528 | 4078.5551 | 10.5069 | 1.5568 | 0.020518 | 0.0030402 | 7.9647 | 1210 | Fixed Single Family Units | 1210 | City of Palm Bay Brevard County SJRWMD C-1 Diversion | City of Palm Bay |  |  |  | 0.38 | 0.62 | 0.012721 | 0.001885 | 4.9381 |  | -1 | -1 | -1 | -1 | 0 |  |  | Central IRL A | -1 |  |  | 686 | PB-08 | Norwood Street Baffle Box Installation | City of Palm Bay |  | 14.1166 | 0.004005
1200000 | 2000000 | 2000000 | Central IRL | A | IR12-21 | 62-304.520 (7), F.A.C. | 0.56 | 0.48 | City of Palm Bay | 0.0057141 | 3973.9725 | 10.2291 | 1.5129 | 0.058451 | 0.0086447 | 22.7078 | 1400 | Commercial and Services | 1400 | City of Palm Bay Brevard County SJRWMD C-1 Diversion | City of Palm Bay |  |  |  | 0.38 | 0.62 | 0.036239 | 0.0053597 | 14.0788 |  | -1 | -1 | -1 | -1 | 0 |  |  | Central IRL A | -1 |  |  | 686 | PB-08 | Norwood Street Baffle Box Installation | City of Palm Bay |  | 100.9286 | 0.011418
1200000 | 2000000 | 2000000 | Central IRL | A | IR12-21 | 62-304.520 (7), F.A.C. | 0.56 | 0.48 | City of Palm Bay | 0.099507 | 3973.9725 | 10.2291 | 1.5129 | 1.0179 | 0.15054 | 395.4372 | 1200 | Residential, Medium Density-Two-five dwellingunits per acre | 1200 | City of Palm Bay Brevard County SJRWMD C-1 Diversion | City of Palm Bay |  |  |  | 0.38 | 0.62 | 0.63108 | 0.093335 | 245.1711 |  | -1 | -1 | -1 | -1 | 0 |  |  | Central IRL A | -1 |  |  | 686 | PB-08 | Norwood Street Baffle Box Installation | City of Palm Bay |  | 190.8769 | 0.19884
1200000 | 2000000 | 2000000 | Central IRL | A | IR12-21 | 62-304.520 (7), F.A.C. | 0.56 | 0.48 | City of Palm Bay | 0.23136 | 3973.9725 | 10.2291 | 1.5129 | 2.3666 | 0.35001 | 919.4067 | 1210 | Fixed Single Family Units | 1210 | City of Palm Bay Brevard County SJRWMD C-1 Diversion | City of Palm Bay |  |  |  | 0.38 | 0.62 | 1.4673 | 0.21701 | 570.0322 |  | -1 | -1 | -1 | -1 | 0 |  |  | Central IRL A | -1 |  |  | 686 | PB-08 | Norwood Street Baffle Box Installation | City of Palm Bay |  | 127.0907 | 0.46231
1200000 | 2000000 | 2000000 | Central IRL | A | IR12-21 | 62-304.520 (7), F.A.C. | 0.56 | 0.48 | City of Palm Bay | 0.24212 | 3973.9725 | 10.2291 | 1.5129 | 2.4767 | 0.3663 | 962.1761 | 1210 | Fixed Single Family Units | 1210 | City of Palm Bay Brevard County SJRWMD C-1 Diversion | City of Palm Bay |  |  |  | 0.38 | 0.62 | 1.5355 | 0.2271 | 596.5492 |  | -1 | -1 | -1 | -1 | 0 |  |  | Central IRL A | -1 |  |  | 686 | PB-08 | Norwood Street Baffle Box Installation | City of Palm Bay |  | 129.9052 | 0.48382
1200000 | 2000000 | 2000000 | Central IRL | A | IR12-21 | 62-304.520 (7), F.A.C. | 0.56 | 0.48 | City of Palm Bay | 0.0073136 | 3973.9725 | 10.2291 | 1.5129 | 0.074812 | 0.011065 | 29.0641 | 1210 | Fixed Single Family Units | 1210 | City of Palm Bay Brevard County SJRWMD C-1 Diversion | City of Palm Bay |  |  |  | 0.38 | 0.62 | 0.046383 | 0.00686 | 18.0198 |  | -1 | -1 | -1 | -1 | 0 |  |  | Central IRL A | -1 |  |  | 686 | PB-08 | Norwood Street Baffle Box Installation | City of Palm Bay |  | 26.2691 | 0.014615
1200000 | 2000000 | 2000000 | Central IRL | A | IR12-21 | 62-304.520 (7), F.A.C. | 0.56 | 0.48 | City of Palm Bay | 0.031752 | 3973.9725 | 10.2291 | 1.5129 | 0.3248 | 0.048037 | 126.183 | 1210 | Fixed Single Family Units | 1210 | City of Palm Bay Brevard County SJRWMD C-1 Diversion | City of Palm Bay |  |  |  | 0.38 | 0.62 | 0.20138 | 0.029783 | 78.2335 |  | -1 | -1 | -1 | -1 | 0 |  |  | Central IRL A | -1 |  |  | 686 | PB-08 | Norwood Street Baffle Box Installation | City of Palm Bay |  | 82.6842 | 0.06345
1200000 | 2000000 | 2000000 | Central IRL | A | IR12-21 | 62-304.520 (7), F.A.C. | 0.56 | 0.48 | City of Palm Bay | 0.37958 | 4023.0257 | 9.9747 | 1.4652 | 3.7862 | 0.55615 | 1527.0478 | 1200 | Residential, Medium Density-Two-five dwellingunits per acre | 1200 | City of Palm Bay Brevard County SJRWMD C-1 Diversion | City of Palm Bay |  |  |  | 0.38 | 0.62 | 2.3474 | 0.34481 | 946.7696 |  | -1 | -1 | -1 | -1 | 0 |  |  | Central IRL A | -1 |  |  | 686 | PB-08 | Norwood Street Baffle Box Installation | City of Palm Bay |  | 204.3042 | 0.76786
1200000 | 2000000 | 2000000 | Central IRL | A | IR12-21 | 62-304.520 (7), F.A.C. | 0.56 | 0.48 | City of Palm Bay | 0.0036404 | 4023.0257 | 9.9747 | 1.4652 | 0.036312 | 0.0053339 | 14.6455 | 1210 | Fixed Single Family Units | 1210 | City of Palm Bay Brevard County SJRWMD C-1 Diversion | City of Palm Bay |  |  |  | 0.38 | 0.62 | 0.022513 | 0.003307 | 9.0802 |  | -1 | -1 | -1 | -1 | 0 |  |  | Central IRL A | -1 |  |  | 686 | PB-08 | Norwood Street Baffle Box Installation | City of Palm Bay |  | 19.6495 | 0.0073643
1200000 | 2000000 | 2000000 | Central IRL | A | IR12-21 | 62-304.520 (7), F.A.C. | 0.56 | 0.48 | City of Palm Bay | 0.00045925 | 4023.0257 | 9.9747 | 1.4652 | 0.0045809 | 0.00067289 | 1.8476 | 1210 | Fixed Single Family Units | 1210 | City of Palm Bay Brevard County SJRWMD C-1 Diversion | City of Palm Bay |  |  |  | 0.38 | 0.62 | 0.0028401 | 0.00041719 | 1.1455 |  | -1 | -1 | -1 | -1 | 0 |  |  | Central IRL A | -1 |  |  | 686 | PB-08 | Norwood Street Baffle Box Installation | City of Palm Bay |  | 8.9471 | 0.00092903
1200000 | 2000000 | 2000000 | Central IRL | A | IR12-21 | 62-304.520 (7), F.A.C. | 0.56 | 0.48 | City of Palm Bay | 0.20353 | 4023.0257 | 9.9747 | 1.4652 | 2.0302 | 0.29821 | 818.8124 | 1210 | Fixed Single Family Units | 1210 | City of Palm Bay Brevard County SJRWMD C-1 Diversion | City of Palm Bay |  |  |  | 0.38 | 0.62 | 1.2587 | 0.18489 | 507.6637 |  | -1 | -1 | -1 | -1 | 0 |  |  | Central IRL A | -1 |  |  | 686 | PB-08 | Norwood Street Baffle Box Installation | City of Palm Bay |  | 116.0777 | 0.41173
1200000 | 2000000 | 2000000 | Central IRL | A | IR12-21 | 62-304.520 (7), F.A.C. | 0.56 | 0.48 | City of Palm Bay | 0.030555 | 4023.0257 | 9.9747 | 1.4652 | 0.30478 | 0.044769 | 122.925 | 1210 | Fixed Single Family Units | 1210 | City of Palm Bay Brevard County SJRWMD C-1 Diversion | City of Palm Bay |  |  |  | 0.38 | 0.62 | 0.18896 | 0.027757 | 76.2135 |  | -1 | -1 | -1 | -1 | 0 |  |  | Central IRL A | -1 |  |  | 686 | PB-08 | Norwood Street Baffle Box Installation | City of Palm Bay |  | 48.5241 | 0.061811
1200000 | 2000000 | 2000000 | Central IRL | A | IR12-21 | 62-304.520 (7), F.A.C. | 0.56 | 0.48 | City of Palm Bay | 0.36093 | 4112.6774 | 10.1856 | 1.4958 | 3.6763 | 0.53987 | 1484.3804 | 1200 | Residential, Medium Density-Two-five dwellingunits per acre | 1200 | City of Palm Bay Brevard County SJRWMD C-1 Diversion | City of Palm Bay |  |  |  | 0.38 | 0.62 | 2.2793 | 0.33472 | 920.3159 |  | -1 | -1 | -1 | -1 | 0 |  |  | Central IRL A | -1 |  |  | 686 | PB-08 | Norwood Street Baffle Box Installation | City of Palm Bay |  | 202.0738 | 0.7464
1200000 | 2000000 | 2000000 | Central IRL | A | IR12-21 | 62-304.520 (7), F.A.C. | 0.56 | 0.48 | City of Palm Bay | 0.14844 | 4112.6774 | 10.1856 | 1.4958 | 1.5119 | 0.22203 | 610.4837 | 1210 | Fixed Single Family Units | 1210 | City of Palm Bay Brevard County SJRWMD C-1 Diversion | City of Palm Bay |  |  |  | 0.38 | 0.62 | 0.93741 | 0.13766 | 378.4999 |  | -1 | -1 | -1 | -1 | 0 |  |  | Central IRL A | -1 |  |  | 686 | PB-08 | Norwood Street Baffle Box Installation | City of Palm Bay |  | 98.2171 | 0.30697
1200000 | 2000000 | 2000000 | Central IRL | A | IR12-21 | 62-304.520 (7), F.A.C. | 0.56 | 0.48 | City of Palm Bay | 0.041641 | 4112.6774 | 10.1856 | 1.4958 | 0.42414 | 0.062286 | 171.2568 | 1210 | Fixed Single Family Units | 1210 | City of Palm Bay Brevard County SJRWMD C-1 Diversion | City of Palm Bay |  |  |  | 0.38 | 0.62 | 0.26297 | 0.038617 | 106.1792 |  | -1 | -1 | -1 | -1 | 0 |  |  | Central IRL A | -1 |  |  | 686 | PB-08 | Norwood Street Baffle Box Installation | City of Palm Bay |  | 62.9211 | 0.086115
1200000 | 2000000 | 2000000 | Central IRL | A | IR12-21 | 62-304.520 (7), F.A.C. | 0.56 | 0.48 | City of Palm Bay | 0.066755 | 4112.6774 | 10.1856 | 1.4958 | 0.67994 | 0.099851 | 274.5409 | 1210 | Fixed Single Family Units | 1210 | City of Palm Bay Brevard County SJRWMD C-1 Diversion | City of Palm Bay |  |  |  | 0.38 | 0.62 | 0.42156 | 0.061907 | 170.2153 |  | -1 | -1 | -1 | -1 | 0 |  |  | Central IRL A | -1 |  |  | 686 | PB-08 | Norwood Street Baffle Box Installation | City of Palm Bay |  | 70.3027 | 0.13805
1200000 | 2000000 | 2000000 | Central IRL | A | IR12-21 | 62-304.520 (7), F.A.C. | 0.56 | 0.48 | City of Palm Bay | 0.16127 | 4208.9939 | 12.0985 | 2.3298 | 1.9511 | 0.37572 | 678.7696 | 1300 | Residential, High Density | 1300 | City of Palm Bay Brevard County SJRWMD C-1 Diversion | City of Palm Bay |  |  |  | 0.38 | 0.62 | 1.2097 | 0.23295 | 420.8371 |  | -1 | -1 | -1 | -1 | 0 |  |  | Central IRL A | -1 |  |  | 686 | PB-08 | Norwood Street Baffle Box Installation | City of Palm Bay |  | 187.4402 | 0.34131
1200000 | 2000000 | 2000000 | Central IRL | A | IR12-21 | 62-304.520 (7), F.A.C. | 0.56 | 0.48 | City of Palm Bay | 0.0034222 | 4208.9939 | 12.0985 | 2.3298 | 0.041403 | 0.0079731 | 14.4039 | 1330 | Residential, High density; Multiple Dwelling Units, Low Rise <Two stories or less> | 1330 | City of Palm Bay Brevard County SJRWMD C-1 Diversion | City of Palm Bay |  |  |  | 0.38 | 0.62 | 0.02567 | 0.0049433 | 8.9304 |  | -1 | -1 | -1 | -1 | 0 |  |  | Central IRL A | -1 |  |  | 686 | PB-08 | Norwood Street Baffle Box Installation | City of Palm Bay |  | 18.957 | 0.0072428
1200000 | 2000000 | 2000000 | Central IRL | A | IR12-21 | 62-304.520 (7), F.A.C. | 0.56 | 0.48 | City of Palm Bay | 0.016423 | 4208.9939 | 12.0985 | 2.3298 | 0.1987 | 0.038263 | 69.1251 | 1330 | Residential, High density; Multiple Dwelling Units, Low Rise <Two stories or less> | 1330 | City of Palm Bay Brevard County SJRWMD C-1 Diversion | City of Palm Bay |  |  |  | 0.38 | 0.62 | 0.12319 | 0.023723 | 42.8576 |  | -1 | -1 | -1 | -1 | 0 |  |  | Central IRL A | -1 |  |  | 686 | PB-08 | Norwood Street Baffle Box Installation | City of Palm Bay |  | 38.1733 | 0.034759
1200000 | 2000000 | 2000000 | Central IRL | A | IR12-21 | 62-304.520 (7), F.A.C. | 0.56 | 0.48 | City of Palm Bay | 0.0038046 | 4208.9939 | 12.0985 | 2.3298 | 0.04603 | 0.008864 | 16.0134 | 1330 | Residential, High density; Multiple Dwelling Units, Low Rise <Two stories or less> | 1330 | City of Palm Bay Brevard County SJRWMD C-1 Diversion | City of Palm Bay |  |  |  | 0.38 | 0.62 | 0.028538 | 0.0054957 | 9.9283 |  | -1 | -1 | -1 | -1 | 0 |  |  | Central IRL A | -1 |  |  | 686 | PB-08 | Norwood Street Baffle Box Installation | City of Palm Bay |  | 19.9922 | 0.0080522
1200000 | 2000000 | 2000000 | Central IRL | A | IR12-21 | 62-304.520 (7), F.A.C. | 0.56 | 0.48 | City of Palm Bay | 0.0015723 | 4208.9939 | 12.0985 | 2.3298 | 0.019023 | 0.0036633 | 6.6179 | 1330 | Residential, High density; Multiple Dwelling Units, Low Rise <Two stories or less> | 1330 | City of Palm Bay Brevard County SJRWMD C-1 Diversion | City of Palm Bay |  |  |  | 0.38 | 0.62 | 0.011794 | 0.0022712 | 4.1031 |  | -1 | -1 | -1 | -1 | 0 |  |  | Central IRL A | -1 |  |  | 686 | PB-08 | Norwood Street Baffle Box Installation | City of Palm Bay |  | 17.7945 | 0.0033277
1200000 | 2000000 | 2000000 | Central IRL | A | IR12-21 | 62-304.520 (7), F.A.C. | 0.56 | 0.48 | City of Palm Bay | 0.00087388 | 4208.9939 | 12.0985 | 2.3298 | 0.010573 | 0.002036 | 3.6782 | 1330 | Residential, High density; Multiple Dwelling Units, Low Rise <Two stories or less> | 1330 | City of Palm Bay Brevard County SJRWMD C-1 Diversion | City of Palm Bay |  |  |  | 0.38 | 0.62 | 0.0065551 | 0.0012623 | 2.2805 |  | -1 | -1 | -1 | -1 | 0 |  |  | Central IRL A | -1 |  |  | 686 | PB-08 | Norwood Street Baffle Box Installation | City of Palm Bay |  | 24.9736 | 0.0018495
1200000 | 2000000 | 2000000 | Central IRL | A | IR12-21 | 62-304.520 (7), F.A.C. | 0.56 | 0.48 | City of Palm Bay | 0.088331 | 4208.9939 | 12.0985 | 2.3298 | 1.0687 | 0.2058 | 371.7856 | 1330 | Residential, High density; Multiple Dwelling Units, Low Rise <Two stories or less> | 1330 | City of Palm Bay Brevard County SJRWMD C-1 Diversion | City of Palm Bay |  |  |  | 0.38 | 0.62 | 0.66258 | 0.12759 | 230.5071 |  | -1 | -1 | -1 | -1 | 0 |  |  | Central IRL A | -1 |  |  | 686 | PB-08 | Norwood Street Baffle Box Installation | City of Palm Bay |  | 101.3312 | 0.18695
1200000 | 2000000 | 2000000 | Central IRL | A | IR12-21 | 62-304.520 (7), F.A.C. | 0.56 | 0.48 | City of Palm Bay | 0.083431 | 4208.9939 | 12.0985 | 2.3298 | 1.0094 | 0.19438 | 351.1606 | 1330 | Residential, High density; Multiple Dwelling Units, Low Rise <Two stories or less> | 1330 | City of Palm Bay Brevard County SJRWMD C-1 Diversion | City of Palm Bay |  |  |  | 0.38 | 0.62 | 0.62582 | 0.12052 | 217.7196 |  | -1 | -1 | -1 | -1 | 0 |  |  | Central IRL A | -1 |  |  | 686 | PB-08 | Norwood Street Baffle Box Installation | City of Palm Bay |  | 100.5376 | 0.17658
1200000 | 2000000 | 2000000 | Central IRL | A | IR12-21 | 62-304.520 (7), F.A.C. | 0.56 | 0.48 | City of Palm Bay | 0.083608 | 4208.9939 | 12.0985 | 2.3298 | 1.0115 | 0.19479 | 351.9048 | 1330 | Residential, High density; Multiple Dwelling Units, Low Rise <Two stories or less> | 1330 | City of Palm Bay Brevard County SJRWMD C-1 Diversion | City of Palm Bay |  |  |  | 0.38 | 0.62 | 0.62715 | 0.12077 | 218.1809 |  | -1 | -1 | -1 | -1 | 0 |  |  | Central IRL A | -1 |  |  | 686 | PB-08 | Norwood Street Baffle Box Installation | City of Palm Bay |  | 100.7156 | 0.17695
1200000 | 2000000 | 2000000 | Central IRL | A | IR12-21 | 62-304.520 (7), F.A.C. | 0.56 | 0.48 | City of Palm Bay | 0.17503 | 4208.9939 | 12.0985 | 2.3298 | 2.1176 | 0.40779 | 736.7035 | 1330 | Residential, High density; Multiple Dwelling Units, Low Rise <Two stories or less> | 1330 | City of Palm Bay Brevard County SJRWMD C-1 Diversion | City of Palm Bay |  |  |  | 0.38 | 0.62 | 1.3129 | 0.25283 | 456.7562 |  | -1 | -1 | -1 | -1 | 0 |  |  | Central IRL A | -1 |  |  | 686 | PB-08 | Norwood Street Baffle Box Installation | City of Palm Bay |  | 114.9662 | 0.37044
1200000 | 2000000 | 2000000 | Central IRL | A | IR12-21 | 62-304.520 (7), F.A.C. | 0.56 | 0.48 | City of Palm Bay | 0.22303 | 4129.3093 | 9.5553 | 1.2637 | 2.1311 | 0.28184 | 920.9562 | 1430 | Professional Services | 1430 | City of Palm Bay Brevard County SJRWMD C-1 Diversion | City of Palm Bay |  |  |  | 0.38 | 0.62 | 1.3213 | 0.17474 | 649.3737 |  | -1 | -1 | -1 | -1 | 0 |  |  | Central IRL A | -1 |  |  | 686 | PB-08 | Norwood Street Baffle Box Installation | City of Palm Bay |  | 136.1051 | 0.52666
1200000 | 2000000 | 2000000 | Central IRL | A | IR12-21 | 62-304.520 (7), F.A.C. | 0.56 | 0.48 | City of Palm Bay | 0.1052 | 4095.2964 | 9.4693 | 1.2624 | 0.99614 | 0.1328 | 430.8131 | 1410 | Retail Sales and Services | 1410 | City of Palm Bay Brevard County SJRWMD C-1 Diversion | City of Palm Bay |  |  |  | 0.38 | 0.62 | 0.61761 | 0.082334 | 279.955 |  | -1 | -1 | -1 | -1 | 0 |  |  | Central IRL A | -1 |  |  | 686 | PB-08 | Norwood Street Baffle Box Installation | City of Palm Bay |  | 86.4335 | 0.22705
1200000 | 2000000 | 2000000 | Central IRL | A | IR12-21 | 62-304.520 (7), F.A.C. | 0.56 | 0.48 | City of Palm Bay | 0.23022 | 4095.2964 | 9.4693 | 1.2624 | 2.18 | 0.29062 | 942.809 | 1410 | Retail Sales and Services | 1410 | City of Palm Bay Brevard County SJRWMD C-1 Diversion | City of Palm Bay |  |  |  | 0.38 | 0.62 | 1.3516 | 0.18018 | 631.7182 |  | -1 | -1 | -1 | -1 | 0 |  |  | Central IRL A | -1 |  |  | 686 | PB-08 | Norwood Street Baffle Box Installation | City of Palm Bay |  | 123.1844 | 0.51234
1200000 | 2000000 | 2000000 | Central IRL | A | IR12-21 | 62-304.520 (7), F.A.C. | 0.56 | 0.48 | City of Palm Bay | 0.31444 | 4145.0639 | 10.2618 | 1.5068 | 3.2267 | 0.47381 | 1303.3832 | 1200 | Residential, Medium Density-Two-five dwellingunits per acre | 1200 | City of Palm Bay Brevard County SJRWMD C-1 Diversion | City of Palm Bay |  |  |  | 0.38 | 0.62 | 2.0006 | 0.29376 | 808.0976 |  | -1 | -1 | -1 | -1 | 0 |  |  | Central IRL A | -1 |  |  | 686 | PB-08 | Norwood Street Baffle Box Installation | City of Palm Bay |  | 150.9195 | 0.65539
1200000 | 2000000 | 2000000 | Central IRL | A | IR12-21 | 62-304.520 (7), F.A.C. | 0.56 | 0.48 | City of Palm Bay | 0.0098159 | 4145.0639 | 10.2618 | 1.5068 | 0.10073 | 0.014791 | 40.6874 | 1210 | Fixed Single Family Units | 1210 | City of Palm Bay Brevard County SJRWMD C-1 Diversion | City of Palm Bay |  |  |  | 0.38 | 0.62 | 0.062452 | 0.0091704 | 25.2262 |  | -1 | -1 | -1 | -1 | 0 |  |  | Central IRL A | -1 |  |  | 686 | PB-08 | Norwood Street Baffle Box Installation | City of Palm Bay |  | 25.2622 | 0.020459
1200000 | 2000000 | 2000000 | Central IRL | A | IR12-21 | 62-304.520 (7), F.A.C. | 0.56 | 0.48 | City of Palm Bay | 0.051534 | 4145.0639 | 10.2618 | 1.5068 | 0.52884 | 0.077654 | 213.6134 | 1210 | Fixed Single Family Units | 1210 | City of Palm Bay Brevard County SJRWMD C-1 Diversion | City of Palm Bay |  |  |  | 0.38 | 0.62 | 0.32788 | 0.048145 | 132.4403 |  | -1 | -1 | -1 | -1 | 0 |  |  | Central IRL A | -1 |  |  | 686 | PB-08 | Norwood Street Baffle Box Installation | City of Palm Bay |  | 78.0432 | 0.10741
1200000 | 2000000 | 2000000 | Central IRL | A | IR12-21 | 62-304.520 (7), F.A.C. | 0.56 | 0.48 | City of Palm Bay | 0.01778 | 4145.0639 | 10.2618 | 1.5068 | 0.18245 | 0.026791 | 73.6977 | 1210 | Fixed Single Family Units | 1210 | City of Palm Bay Brevard County SJRWMD C-1 Diversion | City of Palm Bay |  |  |  | 0.38 | 0.62 | 0.11312 | 0.01661 | 45.6926 |  | -1 | -1 | -1 | -1 | 0 |  |  | Central IRL A | -1 |  |  | 686 | PB-08 | Norwood Street Baffle Box Installation | City of Palm Bay |  | 36.1884 | 0.037058
1200000 | 2000000 | 2000000 | Central IRL | A | IR12-21 | 62-304.520 (7), F.A.C. | 0.56 | 0.48 | City of Palm Bay | 0.22419 | 4145.0639 | 10.2618 | 1.5068 | 2.3006 | 0.33782 | 929.2874 | 1210 | Fixed Single Family Units | 1210 | City of Palm Bay Brevard County SJRWMD C-1 Diversion | City of Palm Bay |  |  |  | 0.38 | 0.62 | 1.4264 | 0.20945 | 576.1582 |  | -1 | -1 | -1 | -1 | 0 |  |  | Central IRL A | -1 |  |  | 686 | PB-08 | Norwood Street Baffle Box Installation | City of Palm Bay |  | 136.2961 | 0.46728
1200000 | 2000000 | 2000000 | Central IRL | A | IR12-21 | 62-304.520 (7), F.A.C. | 0.56 | 0.48 | City of Palm Bay | 0.18227 | 4079.7265 | 10.481 | 1.5521 | 1.9104 | 0.28289 | 743.6089 | 1200 | Residential, Medium Density-Two-five dwellingunits per acre | 1200 | City of Palm Bay Brevard County SJRWMD C-1 Diversion | City of Palm Bay |  |  |  | 0.38 | 0.62 | 1.1844 | 0.17539 | 461.0375 |  | -1 | -1 | -1 | -1 | 0 |  |  | Central IRL A | -1 |  |  | 686 | PB-08 | Norwood Street Baffle Box Installation | City of Palm Bay |  | 138.6786 | 0.37392
1200000 | 2000000 | 2000000 | Central IRL | A | IR12-21 | 62-304.520 (7), F.A.C. | 0.56 | 0.48 | City of Palm Bay | 0.12762 | 4079.7265 | 10.481 | 1.5521 | 1.3376 | 0.19808 | 520.6705 | 1210 | Fixed Single Family Units | 1210 | City of Palm Bay Brevard County SJRWMD C-1 Diversion | City of Palm Bay |  |  |  | 0.38 | 0.62 | 0.82933 | 0.12281 | 322.8157 |  | -1 | -1 | -1 | -1 | 0 |  |  | Central IRL A | -1 |  |  | 686 | PB-08 | Norwood Street Baffle Box Installation | City of Palm Bay |  | 94.8978 | 0.26181
1200000 | 2000000 | 2000000 | Central IRL | A | IR12-21 | 62-304.520 (7), F.A.C. | 0.56 | 0.48 | City of Palm Bay | 0.0032211 | 4079.7265 | 10.481 | 1.5521 | 0.033761 | 0.0049994 | 13.1414 | 1210 | Fixed Single Family Units | 1210 | City of Palm Bay Brevard County SJRWMD C-1 Diversion | City of Palm Bay |  |  |  | 0.38 | 0.62 | 0.020932 | 0.0030996 | 8.1476 |  | -1 | -1 | -1 | -1 | 0 |  |  | Central IRL A | -1 |  |  | 686 | PB-08 | Norwood Street Baffle Box Installation | City of Palm Bay |  | 51.8641 | 0.006608
1200000 | 2000000 | 2000000 | Central IRL | A | IR12-21 | 62-304.520 (7), F.A.C. | 0.56 | 0.48 | City of Palm Bay | 0.30465 | 4079.7265 | 10.481 | 1.5521 | 3.193 | 0.47283 | 1242.8853 | 1210 | Fixed Single Family Units | 1210 | City of Palm Bay Brevard County SJRWMD C-1 Diversion | City of Palm Bay |  |  |  | 0.38 | 0.62 | 1.9797 | 0.29316 | 770.5889 |  | -1 | -1 | -1 | -1 | 0 |  |  | Central IRL A | -1 |  |  | 686 | PB-08 | Norwood Street Baffle Box Installation | City of Palm Bay |  | 138.6535 | 0.62497
1200000 | 2000000 | 2000000 | Central IRL | A | IR12-21 | 62-304.520 (7), F.A.C. | 0.56 | 0.48 | City of Palm Bay | 0.056579 | 4101.2523 | 10.5617 | 1.5648 | 0.59757 | 0.088537 | 232.0431 | 1200 | Residential, Medium Density-Two-five dwellingunits per acre | 1200 | City of Palm Bay Brevard County SJRWMD C-1 Diversion | City of Palm Bay |  |  |  | 0.38 | 0.62 | 0.37049 | 0.054893 | 143.8667 |  | -1 | -1 | -1 | -1 | 0 |  |  | Central IRL A | -1 |  |  | 686 | PB-08 | Norwood Street Baffle Box Installation | City of Palm Bay |  | 109.1629 | 0.11668
1200000 | 2000000 | 2000000 | Central IRL | A | IR12-21 | 62-304.520 (7), F.A.C. | 0.56 | 0.48 | City of Palm Bay | 0.24376 | 4101.2523 | 10.5617 | 1.5648 | 2.5746 | 0.38145 | 999.7401 | 1210 | Fixed Single Family Units | 1210 | City of Palm Bay Brevard County SJRWMD C-1 Diversion | City of Palm Bay |  |  |  | 0.38 | 0.62 | 1.5962 | 0.2365 | 619.8389 |  | -1 | -1 | -1 | -1 | 0 |  |  | Central IRL A | -1 |  |  | 686 | PB-08 | Norwood Street Baffle Box Installation | City of Palm Bay |  | 127.9305 | 0.50271
1200000 | 2000000 | 2000000 | Central IRL | A | IR12-21 | 62-304.520 (7), F.A.C. | 0.56 | 0.48 | City of Palm Bay | 0.15985 | 4101.2523 | 10.5617 | 1.5648 | 1.6883 | 0.25014 | 655.5902 | 1210 | Fixed Single Family Units | 1210 | City of Palm Bay Brevard County SJRWMD C-1 Diversion | City of Palm Bay |  |  |  | 0.38 | 0.62 | 1.0467 | 0.15509 | 406.4659 |  | -1 | -1 | -1 | -1 | 0 |  |  | Central IRL A | -1 |  |  | 686 | PB-08 | Norwood Street Baffle Box Installation | City of Palm Bay |  | 110.0794 | 0.32966
1200000 | 2000000 | 2000000 | Central IRL | A | IR12-21 | 62-304.520 (7), F.A.C. | 0.56 | 0.48 | City of Palm Bay | 0.086732 | 4101.2523 | 10.5617 | 1.5648 | 0.91603 | 0.13572 | 355.708 | 1210 | Fixed Single Family Units | 1210 | City of Palm Bay Brevard County SJRWMD C-1 Diversion | City of Palm Bay |  |  |  | 0.38 | 0.62 | 0.56794 | 0.084147 | 220.5389 |  | -1 | -1 | -1 | -1 | 0 |  |  | Central IRL A | -1 |  |  | 686 | PB-08 | Norwood Street Baffle Box Installation | City of Palm Bay |  | 111.1774 | 0.17886
1200000 | 2000000 | 2000000 | Central IRL | A | IR12-21 | 62-304.520 (7), F.A.C. | 0.56 | 0.48 | City of Palm Bay | 0.070837 | 4101.2523 | 10.5617 | 1.5648 | 0.74816 | 0.11085 | 290.5224 | 1210 | Fixed Single Family Units | 1210 | City of Palm Bay Brevard County SJRWMD C-1 Diversion | City of Palm Bay |  |  |  | 0.38 | 0.62 | 0.46386 | 0.068727 | 180.1239 |  | -1 | -1 | -1 | -1 | 0 |  |  | Central IRL A | -1 |  |  | 686 | PB-08 | Norwood Street Baffle Box Installation | City of Palm Bay |  | 97.5618 | 0.14609
1200000 | 2000000 | 2000000 | Central IRL | A | IR12-21 | 62-304.520 (7), F.A.C. | 0.56 | 0.48 | City of Palm Bay | 0.055805 | 4005.5336 | 9.9335 | 1.4592 | 0.55434 | 0.081431 | 223.5289 | 1200 | Residential, Medium Density-Two-five dwellingunits per acre | 1200 | City of Palm Bay Brevard County SJRWMD C-1 Diversion | City of Palm Bay |  |  |  | 0.38 | 0.62 | 0.34369 | 0.050487 | 138.5879 |  | -1 | -1 | -1 | -1 | 0 |  |  | Central IRL A | -1 |  |  | 686 | PB-08 | Norwood Street Baffle Box Installation | City of Palm Bay |  | 93.8508 | 0.1124
1200000 | 2000000 | 2000000 | Central IRL | A | IR12-21 | 62-304.520 (7), F.A.C. | 0.56 | 0.48 | City of Palm Bay | 0.18834 | 4005.5336 | 9.9335 | 1.4592 | 1.8709 | 0.27483 | 754.4029 | 1210 | Fixed Single Family Units | 1210 | City of Palm Bay Brevard County SJRWMD C-1 Diversion | City of Palm Bay |  |  |  | 0.38 | 0.62 | 1.1599 | 0.17039 | 467.7298 |  | -1 | -1 | -1 | -1 | 0 |  |  | Central IRL A | -1 |  |  | 686 | PB-08 | Norwood Street Baffle Box Installation | City of Palm Bay |  | 126.1097 | 0.37934
1200000 | 2000000 | 2000000 | Central IRL | A | IR12-21 | 62-304.520 (7), F.A.C. | 0.56 | 0.48 | City of Palm Bay | 0.12855 | 4005.5336 | 9.9335 | 1.4592 | 1.277 | 0.18759 | 514.9226 | 1210 | Fixed Single Family Units | 1210 | City of Palm Bay Brevard County SJRWMD C-1 Diversion | City of Palm Bay |  |  |  | 0.38 | 0.62 | 0.79172 | 0.1163 | 319.252 |  | -1 | -1 | -1 | -1 | 0 |  |  | Central IRL A | -1 |  |  | 686 | PB-08 | Norwood Street Baffle Box Installation | City of Palm Bay |  | 105.8283 | 0.25892
1200000 | 2000000 | 2000000 | Central IRL | A | IR12-21 | 62-304.520 (7), F.A.C. | 0.56 | 0.48 | City of Palm Bay | 0.24507 | 4005.5336 | 9.9335 | 1.4592 | 2.4343 | 0.3576 | 981.6178 | 1210 | Fixed Single Family Units | 1210 | City of Palm Bay Brevard County SJRWMD C-1 Diversion | City of Palm Bay |  |  |  | 0.38 | 0.62 | 1.5093 | 0.22171 | 608.603 |  | -1 | -1 | -1 | -1 | 0 |  |  | Central IRL A | -1 |  |  | 686 | PB-08 | Norwood Street Baffle Box Installation | City of Palm Bay |  | 125.3267 | 0.4936
1200000 | 2000000 | 2000000 | Central IRL | A | IR12-21 | 62-304.520 (7), F.A.C. | 0.56 | 0.48 | City of Palm Bay | 0.26226 | 4288.3793 | 12.2571 | 2.3523 | 3.2145 | 0.6169 | 1124.6523 | 1300 | Residential, High Density | 1300 | City of Palm Bay Brevard County SJRWMD C-1 Diversion | City of Palm Bay |  |  |  | 0.38 | 0.62 | 1.993 | 0.38248 | 697.2844 |  | -1 | -1 | -1 | -1 | 0 |  |  | Central IRL A | -1 |  |  | 686 | PB-08 | Norwood Street Baffle Box Installation | City of Palm Bay |  | 205.5342 | 0.56552
1200000 | 2000000 | 2000000 | Central IRL | A | IR12-21 | 62-304.520 (7), F.A.C. | 0.56 | 0.48 | City of Palm Bay | 0.061882 | 4288.3793 | 12.2571 | 2.3523 | 0.75849 | 0.14556 | 265.3728 | 1330 | Residential, High density; Multiple Dwelling Units, Low Rise <Two stories or less> | 1330 | City of Palm Bay Brevard County SJRWMD C-1 Diversion | City of Palm Bay |  |  |  | 0.38 | 0.62 | 0.47027 | 0.09025 | 164.5312 |  | -1 | -1 | -1 | -1 | 0 |  |  | Central IRL A | -1 |  |  | 686 | PB-08 | Norwood Street Baffle Box Installation | City of Palm Bay |  | 81.3753 | 0.13344
1200000 | 2000000 | 2000000 | Central IRL | A | IR12-21 | 62-304.520 (7), F.A.C. | 0.56 | 0.48 | City of Palm Bay | 0.060637 | 4288.3793 | 12.2571 | 2.3523 | 0.74323 | 0.14263 | 260.0329 | 1330 | Residential, High density; Multiple Dwelling Units, Low Rise <Two stories or less> | 1330 | City of Palm Bay Brevard County SJRWMD C-1 Diversion | City of Palm Bay |  |  |  | 0.38 | 0.62 | 0.4608 | 0.088434 | 161.2204 |  | -1 | -1 | -1 | -1 | 0 |  |  | Central IRL A | -1 |  |  | 686 | PB-08 | Norwood Street Baffle Box Installation | City of Palm Bay |  | 79.9952 | 0.13075
1200000 | 2000000 | 2000000 | Central IRL | A | IR12-21 | 62-304.520 (7), F.A.C. | 0.56 | 0.48 | City of Palm Bay | 0.11192 | 4288.3793 | 12.2571 | 2.3523 | 1.3718 | 0.26326 | 479.9435 | 1330 | Residential, High density; Multiple Dwelling Units, Low Rise <Two stories or less> | 1330 | City of Palm Bay Brevard County SJRWMD C-1 Diversion | City of Palm Bay |  |  |  | 0.38 | 0.62 | 0.85051 | 0.16322 | 297.565 |  | -1 | -1 | -1 | -1 | 0 |  |  | Central IRL A | -1 |  |  | 686 | PB-08 | Norwood Street Baffle Box Installation | City of Palm Bay |  | 91.4642 | 0.24133
1200000 | 2000000 | 2000000 | Central IRL | A | IR12-21 | 62-304.520 (7), F.A.C. | 0.56 | 0.48 | City of Palm Bay | 0.085315 | 4288.3793 | 12.2571 | 2.3523 | 1.0457 | 0.20069 | 365.8646 | 1330 | Residential, High density; Multiple Dwelling Units, Low Rise <Two stories or less> | 1330 | City of Palm Bay Brevard County SJRWMD C-1 Diversion | City of Palm Bay |  |  |  | 0.38 | 0.62 | 0.64835 | 0.12443 | 226.836 |  | -1 | -1 | -1 | -1 | 0 |  |  | Central IRL A | -1 |  |  | 686 | PB-08 | Norwood Street Baffle Box Installation | City of Palm Bay |  | 82.3834 | 0.18397
1200000 | 2000000 | 2000000 | Central IRL | A | IR12-21 | 62-304.520 (7), F.A.C. | 0.56 | 0.48 | City of Palm Bay | 0.0018955 | 4288.3793 | 12.2571 | 2.3523 | 0.023234 | 0.0044588 | 8.1287 | 1330 | Residential, High density; Multiple Dwelling Units, Low Rise <Two stories or less> | 1330 | City of Palm Bay Brevard County SJRWMD C-1 Diversion | City of Palm Bay |  |  |  | 0.38 | 0.62 | 0.014405 | 0.0027645 | 5.0398 |  | -1 | -1 | -1 | -1 | 0 |  |  | Central IRL A | -1 |  |  | 686 | PB-08 | Norwood Street Baffle Box Installation | City of Palm Bay |  | 13.4628 | 0.0040874
1200000 | 2000000 | 2000000 | Central IRL | A | IR12-21 | 62-304.520 (7), F.A.C. | 0.56 | 0.48 | City of Palm Bay | 0.0088536 | 4288.3793 | 12.2571 | 2.3523 | 0.10852 | 0.020826 | 37.9676 | 1330 | Residential, High density; Multiple Dwelling Units, Low Rise <Two stories or less> | 1330 | City of Palm Bay Brevard County SJRWMD C-1 Diversion | City of Palm Bay |  |  |  | 0.38 | 0.62 | 0.067282 | 0.012912 | 23.5399 |  | -1 | -1 | -1 | -1 | 0 |  |  | Central IRL A | -1 |  |  | 686 | PB-08 | Norwood Street Baffle Box Installation | City of Palm Bay |  | 59.5414 | 0.019092
1200000 | 2000000 | 2000000 | Central IRL | A | IR12-21 | 62-304.520 (7), F.A.C. | 0.56 | 0.48 | City of Palm Bay | 0.025007 | 4288.3793 | 12.2571 | 2.3523 | 0.30652 | 0.058825 | 107.2416 | 1330 | Residential, High density; Multiple Dwelling Units, Low Rise <Two stories or less> | 1330 | City of Palm Bay Brevard County SJRWMD C-1 Diversion | City of Palm Bay |  |  |  | 0.38 | 0.62 | 0.19004 | 0.036471 | 66.4898 |  | -1 | -1 | -1 | -1 | 0 |  |  | Central IRL A | -1 |  |  | 686 | PB-08 | Norwood Street Baffle Box Installation | City of Palm Bay |  | 40.2997 | 0.053925
1200000 | 2000000 | 2000000 | Central IRL | A | IR12-21 | 62-304.520 (7), F.A.C. | 0.56 | 0.48 | City of Palm Bay | 0.074245 | 4279.33 | 9.6165 | 1.3786 | 0.71397 | 0.10236 | 317.7177 | 1820 | Golf Course | 1820 | City of Palm Bay Brevard County SJRWMD C-1 Diversion | City of Palm Bay |  |  |  | 0.38 | 0.62 | 0.44266 | 0.06346 | 1572.7718 |  | -1 | -1 | -1 | -1 | 0 |  |  | Central IRL A | -1 |  |  | 686 | PB-08 | Norwood Street Baffle Box Installation | City of Palm Bay |  | 110.6228 | 1.2756
1200000 | 2000000 | 2000000 | Central IRL | A | IR12-21 | 62-304.520 (7), F.A.C. | 0.56 | 0.48 | City of Palm Bay | 0.0041191 | 4279.33 | 9.6165 | 1.3786 | 0.039611 | 0.0056787 | 17.627 | 1210 | Fixed Single Family Units | 1210 | City of Palm Bay Brevard County SJRWMD C-1 Diversion | City of Palm Bay |  |  |  | 0.38 | 0.62 | 0.024559 | 0.0035208 | 10.9287 |  | -1 | -1 | -1 | -1 | 0 |  |  | Central IRL A | -1 |  |  | 686 | PB-08 | Norwood Street Baffle Box Installation | City of Palm Bay |  | 26.8448 | 0.0088635
1200000 | 2000000 | 2000000 | Central IRL | A | IR12-21 | 62-304.520 (7), F.A.C. | 0.56 | 0.48 | City of Palm Bay | 0.020858 | 4279.33 | 9.6165 | 1.3786 | 0.20058 | 0.028755 | 89.258 | 1210 | Fixed Single Family Units | 1210 | City of Palm Bay Brevard County SJRWMD C-1 Diversion | City of Palm Bay |  |  |  | 0.38 | 0.62 | 0.12436 | 0.017828 | 55.34 |  | -1 | -1 | -1 | -1 | 0 |  |  | Central IRL A | -1 |  |  | 686 | PB-08 | Norwood Street Baffle Box Installation | City of Palm Bay |  | 55.6177 | 0.044882
1200000 | 2000000 | 2000000 | Central IRL | A | IR12-21 | 62-304.520 (7), F.A.C. | 0.56 | 0.48 | City of Palm Bay | 0.19389 | 4042.1268 | 10.4011 | 1.5408 | 2.0167 | 0.29875 | 783.7461 | 1200 | Residential, Medium Density-Two-five dwellingunits per acre | 1200 | City of Palm Bay Brevard County SJRWMD C-1 Diversion | City of Palm Bay |  |  |  | 0.38 | 0.62 | 1.2504 | 0.18522 | 485.9226 |  | -1 | -1 | -1 | -1 | 0 |  |  | Central IRL A | -1 |  |  | 686 | PB-08 | Norwood Street Baffle Box Installation | City of Palm Bay |  | 133.6524 | 0.3941
1200000 | 2000000 | 2000000 | Central IRL | A | IR12-21 | 62-304.520 (7), F.A.C. | 0.56 | 0.48 | City of Palm Bay | 0.18945 | 4042.1268 | 10.4011 | 1.5408 | 1.9705 | 0.29189 | 765.7708 | 1210 | Fixed Single Family Units | 1210 | City of Palm Bay Brevard County SJRWMD C-1 Diversion | City of Palm Bay |  |  |  | 0.38 | 0.62 | 1.2217 | 0.18097 | 474.7779 |  | -1 | -1 | -1 | -1 | 0 |  |  | Central IRL A | -1 |  |  | 686 | PB-08 | Norwood Street Baffle Box Installation | City of Palm Bay |  | 115.6723 | 0.38506
1200000 | 2000000 | 2000000 | Central IRL | A | IR12-21 | 62-304.520 (7), F.A.C. | 0.56 | 0.48 | City of Palm Bay | 0.13619 | 4042.1268 | 10.4011 | 1.5408 | 1.4165 | 0.20984 | 550.5084 | 1210 | Fixed Single Family Units | 1210 | City of Palm Bay Brevard County SJRWMD C-1 Diversion | City of Palm Bay |  |  |  | 0.38 | 0.62 | 0.87826 | 0.1301 | 341.3152 |  | -1 | -1 | -1 | -1 | 0 |  |  | Central IRL A | -1 |  |  | 686 | PB-08 | Norwood Street Baffle Box Installation | City of Palm Bay |  | 95.812 | 0.27682
1200000 | 2000000 | 2000000 | Central IRL | A | IR12-21 | 62-304.520 (7), F.A.C. | 0.56 | 0.48 | City of Palm Bay | 0.017567 | 4042.1268 | 10.4011 | 1.5408 | 0.18272 | 0.027067 | 71.0094 | 1210 | Fixed Single Family Units | 1210 | City of Palm Bay Brevard County SJRWMD C-1 Diversion | City of Palm Bay |  |  |  | 0.38 | 0.62 | 0.11329 | 0.016782 | 44.0258 |  | -1 | -1 | -1 | -1 | 0 |  |  | Central IRL A | -1 |  |  | 686 | PB-08 | Norwood Street Baffle Box Installation | City of Palm Bay |  | 46.4071 | 0.035706
1200000 | 2000000 | 2000000 | Central IRL | A | IR12-21 | 62-304.520 (7), F.A.C. | 0.56 | 0.48 | City of Palm Bay | 0.042904 | 4042.1268 | 10.4011 | 1.5408 | 0.44625 | 0.066106 | 173.4252 | 1210 | Fixed Single Family Units | 1210 | City of Palm Bay Brevard County SJRWMD C-1 Diversion | City of Palm Bay |  |  |  | 0.38 | 0.62 | 0.27668 | 0.040986 | 107.5237 |  | -1 | -1 | -1 | -1 | 0 |  |  | Central IRL A | -1 |  |  | 686 | PB-08 | Norwood Street Baffle Box Installation | City of Palm Bay |  | 66.3915 | 0.087205
1200000 | 2000000 | 2000000 | Central IRL | A | IR12-21 | 62-304.520 (7), F.A.C. | 0.56 | 0.48 | City of Palm Bay | 0.037757 | 4042.1268 | 10.4011 | 1.5408 | 0.39271 | 0.058175 | 152.6183 | 1210 | Fixed Single Family Units | 1210 | City of Palm Bay Brevard County SJRWMD C-1 Diversion | City of Palm Bay |  |  |  | 0.38 | 0.62 | 0.24348 | 0.036068 | 94.6233 |  | -1 | -1 | -1 | -1 | 0 |  |  | Central IRL A | -1 |  |  | 686 | PB-08 | Norwood Street Baffle Box Installation | City of Palm Bay |  | 50.0662 | 0.076742
1200000 | 2000000 | 2000000 | Central IRL | A | IR12-21 | 62-304.520 (7), F.A.C. | 0.56 | 0.48 | City of Palm Bay | 0.041322 | 4210.4269 | 10.4157 | 1.5292 | 0.43039 | 0.063187 | 173.9816 | 1210 | Fixed Single Family Units | 1210 | City of Palm Bay Brevard County SJRWMD C-1 Diversion | City of Palm Bay |  |  |  | 0.38 | 0.62 | 0.26684 | 0.039176 | 107.8686 |  | -1 | -1 | -1 | -1 | 0 |  |  | Central IRL A | -1 |  |  | 686 | PB-08 | Norwood Street Baffle Box Installation | City of Palm Bay |  | 57.3404 | 0.087485
1200000 | 2000000 | 2000000 | Central IRL | A | IR12-21 | 62-304.520 (7), F.A.C. | 0.56 | 0.48 | City of Palm Bay | 0.11412 | 4210.4269 | 10.4157 | 1.5292 | 1.1886 | 0.1745 | 480.4734 | 1210 | Fixed Single Family Units | 1210 | City of Palm Bay Brevard County SJRWMD C-1 Diversion | City of Palm Bay |  |  |  | 0.38 | 0.62 | 0.73692 | 0.10819 | 297.8935 |  | -1 | -1 | -1 | -1 | 0 |  |  | Central IRL A | -1 |  |  | 686 | PB-08 | Norwood Street Baffle Box Installation | City of Palm Bay |  | 90.3447 | 0.2416
1200000 | 2000000 | 2000000 | Central IRL | A | IR12-21 | 62-304.520 (7), F.A.C. | 0.56 | 0.48 | City of Palm Bay | 0.14792 | 4210.4269 | 10.4157 | 1.5292 | 1.5407 | 0.2262 | 622.8117 | 1210 | Fixed Single Family Units | 1210 | City of Palm Bay Brevard County SJRWMD C-1 Diversion | City of Palm Bay |  |  |  | 0.38 | 0.62 | 0.95523 | 0.14024 | 386.1433 |  | -1 | -1 | -1 | -1 | 0 |  |  | Central IRL A | -1 |  |  | 686 | PB-08 | Norwood Street Baffle Box Installation | City of Palm Bay |  | 99.5262 | 0.31317
1200000 | 2000000 | 2000000 | Central IRL | A | IR12-21 | 62-304.520 (7), F.A.C. | 0.56 | 0.48 | City of Palm Bay | 0.1769 | 4210.4269 | 10.4157 | 1.5292 | 1.8426 | 0.27051 | 744.8341 | 1210 | Fixed Single Family Units | 1210 | City of Palm Bay Brevard County SJRWMD C-1 Diversion | City of Palm Bay |  |  |  | 0.38 | 0.62 | 1.1424 | 0.16772 | 461.7971 |  | -1 | -1 | -1 | -1 | 0 |  |  | Central IRL A | -1 |  |  | 686 | PB-08 | Norwood Street Baffle Box Installation | City of Palm Bay |  | 107.6228 | 0.37453
1200000 | 2000000 | 2000000 | Central IRL | A | IR12-21 | 62-304.520 (7), F.A.C. | 0.56 | 0.48 | City of Palm Bay | 0.075142 | 4210.4269 | 10.4157 | 1.5292 | 0.78266 | 0.1149 | 316.3802 | 1210 | Fixed Single Family Units | 1210 | City of Palm Bay Brevard County SJRWMD C-1 Diversion | City of Palm Bay |  |  |  | 0.38 | 0.62 | 0.48525 | 0.071241 | 196.1558 |  | -1 | -1 | -1 | -1 | 0 |  |  | Central IRL A | -1 |  |  | 686 | PB-08 | Norwood Street Baffle Box Installation | City of Palm Bay |  | 79.9847 | 0.15909
1200000 | 2000000 | 2000000 | Central IRL | A | IR12-21 | 62-304.520 (7), F.A.C. | 0.56 | 0.48 | City of Palm Bay | 0.062361 | 4210.4269 | 10.4157 | 1.5292 | 0.64953 | 0.09536 | 262.5669 | 1210 | Fixed Single Family Units | 1210 | City of Palm Bay Brevard County SJRWMD C-1 Diversion | City of Palm Bay |  |  |  | 0.38 | 0.62 | 0.40271 | 0.059123 | 162.7915 |  | -1 | -1 | -1 | -1 | 0 |  |  | Central IRL A | -1 |  |  | 686 | PB-08 | Norwood Street Baffle Box Installation | City of Palm Bay |  | 65.4113 | 0.13203
1200000 | 2000000 | 2000000 | Central IRL | A | IR12-21 | 62-304.520 (7), F.A.C. | 0.56 | 0.48 | City of Palm Bay | 0.1145 | 4183.586 | 10.3525 | 1.52 | 1.1854 | 0.17404 | 479.0312 | 1210 | Fixed Single Family Units | 1210 | City of Palm Bay Brevard County SJRWMD C-1 Diversion | City of Palm Bay |  |  |  | 0.38 | 0.62 | 0.73494 | 0.10791 | 296.9994 |  | -1 | -1 | -1 | -1 | 0 |  |  | Central IRL A | -1 |  |  | 686 | PB-08 | Norwood Street Baffle Box Installation | City of Palm Bay |  | 90.382 | 0.24088
1200000 | 2000000 | 2000000 | Central IRL | A | IR12-21 | 62-304.520 (7), F.A.C. | 0.56 | 0.48 | City of Palm Bay | 0.078219 | 4183.586 | 10.3525 | 1.52 | 0.80976 | 0.11889 | 327.2355 | 1210 | Fixed Single Family Units | 1210 | City of Palm Bay Brevard County SJRWMD C-1 Diversion | City of Palm Bay |  |  |  | 0.38 | 0.62 | 0.50205 | 0.073713 | 202.886 |  | -1 | -1 | -1 | -1 | 0 |  |  | Central IRL A | -1 |  |  | 686 | PB-08 | Norwood Street Baffle Box Installation | City of Palm Bay |  | 71.906 | 0.16455
1200000 | 2000000 | 2000000 | Central IRL | A | IR12-21 | 62-304.520 (7), F.A.C. | 0.56 | 0.48 | City of Palm Bay | 0.077509 | 4183.586 | 10.3525 | 1.52 | 0.80241 | 0.11781 | 324.2666 | 1210 | Fixed Single Family Units | 1210 | City of Palm Bay Brevard County SJRWMD C-1 Diversion | City of Palm Bay |  |  |  | 0.38 | 0.62 | 0.4975 | 0.073044 | 201.0453 |  | -1 | -1 | -1 | -1 | 0 |  |  | Central IRL A | -1 |  |  | 686 | PB-08 | Norwood Street Baffle Box Installation | City of Palm Bay |  | 86.6635 | 0.16305
1200000 | 2000000 | 2000000 | Central IRL | A | IR12-21 | 62-304.520 (7), F.A.C. | 0.56 | 0.48 | City of Palm Bay | 0.22735 | 4183.586 | 10.3525 | 1.52 | 2.3536 | 0.34557 | 951.137 | 1210 | Fixed Single Family Units | 1210 | City of Palm Bay Brevard County SJRWMD C-1 Diversion | City of Palm Bay |  |  |  | 0.38 | 0.62 | 1.4593 | 0.21425 | 589.705 |  | -1 | -1 | -1 | -1 | 0 |  |  | Central IRL A | -1 |  |  | 686 | PB-08 | Norwood Street Baffle Box Installation | City of Palm Bay |  | 122.2835 | 0.47827
1200000 | 2000000 | 2000000 | Central IRL | A | IR12-21 | 62-304.520 (7), F.A.C. | 0.56 | 0.48 | City of Palm Bay | 0.12018 | 4183.586 | 10.3525 | 1.52 | 1.2442 | 0.18268 | 502.7962 | 1210 | Fixed Single Family Units | 1210 | City of Palm Bay Brevard County SJRWMD C-1 Diversion | City of Palm Bay |  |  |  | 0.38 | 0.62 | 0.7714 | 0.11326 | 311.7336 |  | -1 | -1 | -1 | -1 | 0 |  |  | Central IRL A | -1 |  |  | 686 | PB-08 | Norwood Street Baffle Box Installation | City of Palm Bay |  | 97.3495 | 0.25283
1200000 | 2000000 | 2000000 | Central IRL | A | IR12-21 | 62-304.520 (7), F.A.C. | 0.56 | 0.48 | City of Palm Bay | 0.00075166 | 4298.9567 | 9.9336 | 1.4344 | 0.0074667 | 0.0010782 | 3.2314 | 1820 | Golf Course | 1820 | City of Palm Bay Brevard County SJRWMD C-1 Diversion | City of Palm Bay |  |  |  | 0.38 | 0.62 | 0.0046294 | 0.00066847 | 1638.6475 |  | -1 | -1 | -1 | -1 | 0 |  |  | Central IRL A | -1 |  |  | 686 | PB-08 | Norwood Street Baffle Box Installation | City of Palm Bay |  | 8.3375 | 1.329
1200000 | 2000000 | 2000000 | Central IRL | A | IR12-21 | 62-304.520 (7), F.A.C. | 0.56 | 0.48 | City of Palm Bay | 0.19638 | 4069.8603 | 10.0848 | 1.4812 | 1.9804 | 0.29087 | 799.2288 | 1200 | Residential, Medium Density-Two-five dwellingunits per acre | 1200 | City of Palm Bay Brevard County SJRWMD C-1 Diversion | City of Palm Bay |  |  |  | 0.38 | 0.62 | 1.2279 | 0.18034 | 495.5218 |  | -1 | -1 | -1 | -1 | 0 |  |  | Central IRL A | -1 |  |  | 686 | PB-08 | Norwood Street Baffle Box Installation | City of Palm Bay |  | 133.7687 | 0.40188
1200000 | 2000000 | 2000000 | Central IRL | A | IR12-21 | 62-304.520 (7), F.A.C. | 0.56 | 0.48 | City of Palm Bay | 0.0078643 | 4069.8603 | 10.0848 | 1.4812 | 0.07931 | 0.011648 | 32.0067 | 1210 | Fixed Single Family Units | 1210 | City of Palm Bay Brevard County SJRWMD C-1 Diversion | City of Palm Bay |  |  |  | 0.38 | 0.62 | 0.049172 | 0.0072219 | 19.8441 |  | -1 | -1 | -1 | -1 | 0 |  |  | Central IRL A | -1 |  |  | 686 | PB-08 | Norwood Street Baffle Box Installation | City of Palm Bay |  | 45.0137 | 0.016094
1200000 | 2000000 | 2000000 | Central IRL | A | IR12-21 | 62-304.520 (7), F.A.C. | 0.56 | 0.48 | City of Palm Bay | 0.22876 | 4069.8603 | 10.0848 | 1.4812 | 2.307 | 0.33883 | 931.0314 | 1210 | Fixed Single Family Units | 1210 | City of Palm Bay Brevard County SJRWMD C-1 Diversion | City of Palm Bay |  |  |  | 0.38 | 0.62 | 1.4304 | 0.21008 | 577.2395 |  | -1 | -1 | -1 | -1 | 0 |  |  | Central IRL A | -1 |  |  | 686 | PB-08 | Norwood Street Baffle Box Installation | City of Palm Bay |  | 122.3899 | 0.46816
1200000 | 2000000 | 2000000 | Central IRL | A | IR12-21 | 62-304.520 (7), F.A.C. | 0.56 | 0.48 | City of Palm Bay | 0.021681 | 4069.8603 | 10.0848 | 1.4812 | 0.21865 | 0.032113 | 88.2381 | 1210 | Fixed Single Family Units | 1210 | City of Palm Bay Brevard County SJRWMD C-1 Diversion | City of Palm Bay |  |  |  | 0.38 | 0.62 | 0.13556 | 0.01991 | 54.7076 |  | -1 | -1 | -1 | -1 | 0 |  |  | Central IRL A | -1 |  |  | 686 | PB-08 | Norwood Street Baffle Box Installation | City of Palm Bay |  | 73.1029 | 0.044369
1200000 | 2000000 | 2000000 | Central IRL | A | IR12-21 | 62-304.520 (7), F.A.C. | 0.56 | 0.48 | City of Palm Bay | 0.16206 | 4069.8603 | 10.0848 | 1.4812 | 1.6344 | 0.24004 | 659.5801 | 1210 | Fixed Single Family Units | 1210 | City of Palm Bay Brevard County SJRWMD C-1 Diversion | City of Palm Bay |  |  |  | 0.38 | 0.62 | 1.0133 | 0.14883 | 408.9396 |  | -1 | -1 | -1 | -1 | 0 |  |  | Central IRL A | -1 |  |  | 686 | PB-08 | Norwood Street Baffle Box Installation | City of Palm Bay |  | 104.0588 | 0.33166
1200000 | 2000000 | 2000000 | Central IRL | A | IR12-21 | 62-304.520 (7), F.A.C. | 0.56 | 0.48 | City of Palm Bay | 0.0010138 | 4069.8603 | 10.0848 | 1.4812 | 0.010224 | 0.0015016 | 4.126 | 1210 | Fixed Single Family Units | 1210 | City of Palm Bay Brevard County SJRWMD C-1 Diversion | City of Palm Bay |  |  |  | 0.38 | 0.62 | 0.0063389 | 0.00093099 | 2.5581 |  | -1 | -1 | -1 | -1 | 0 |  |  | Central IRL A | -1 |  |  | 686 | PB-08 | Norwood Street Baffle Box Installation | City of Palm Bay |  | 13.439 | 0.0020747
1200000 | 2000000 | 2000000 | Central IRL | A | IR12-21 | 62-304.520 (7), F.A.C. | 0.56 | 0.48 | City of Palm Bay | 0.14697 | 4339.0024 | 10.7086 | 1.5713 | 1.5739 | 0.23094 | 637.7203 | 1200 | Residential, Medium Density-Two-five dwellingunits per acre | 1200 | City of Palm Bay Brevard County SJRWMD C-1 Diversion | City of Palm Bay |  |  |  | 0.38 | 0.62 | 0.97581 | 0.14318 | 395.3866 |  | -1 | -1 | -1 | -1 | 0 |  |  | Central IRL A | -1 |  |  | 686 | PB-08 | Norwood Street Baffle Box Installation | City of Palm Bay |  | 120.1634 | 0.32067
1200000 | 2000000 | 2000000 | Central IRL | A | IR12-21 | 62-304.520 (7), F.A.C. | 0.56 | 0.48 | City of Palm Bay | 0.0068771 | 4339.0024 | 10.7086 | 1.5713 | 0.073644 | 0.010806 | 29.8398 | 1820 | Golf Course | 1820 | City of Palm Bay Brevard County SJRWMD C-1 Diversion | City of Palm Bay |  |  |  | 0.38 | 0.62 | 0.04566 | 0.0066998 | 18.5006 |  | -1 | -1 | -1 | -1 | 0 |  |  | Central IRL A | -1 |  |  | 686 | PB-08 | Norwood Street Baffle Box Installation | City of Palm Bay |  | 32.0456 | 0.015005
1200000 | 2000000 | 2000000 | Central IRL | A | IR12-21 | 62-304.520 (7), F.A.C. | 0.56 | 0.48 | City of Palm Bay | 0.00073119 | 4339.0024 | 10.7086 | 1.5713 | 0.00783 | 0.0011489 | 3.1726 | 1210 | Fixed Single Family Units | 1210 | City of Palm Bay Brevard County SJRWMD C-1 Diversion | City of Palm Bay |  |  |  | 0.38 | 0.62 | 0.0048546 | 0.00071233 | 1.967 |  | -1 | -1 | -1 | -1 | 0 |  |  | Central IRL A | -1 |  |  | 686 | PB-08 | Norwood Street Baffle Box Installation | City of Palm Bay |  | 26.18 | 0.0015953
1200000 | 2000000 | 2000000 | Central IRL | A | IR12-21 | 62-304.520 (7), F.A.C. | 0.56 | 0.48 | City of Palm Bay | 0.010824 | 4339.0024 | 10.7086 | 1.5713 | 0.11591 | 0.017007 | 46.9635 | 1210 | Fixed Single Family Units | 1210 | City of Palm Bay Brevard County SJRWMD C-1 Diversion | City of Palm Bay |  |  |  | 0.38 | 0.62 | 0.071862 | 0.010544 | 29.1174 |  | -1 | -1 | -1 | -1 | 0 |  |  | Central IRL A | -1 |  |  | 686 | PB-08 | Norwood Street Baffle Box Installation | City of Palm Bay |  | 33.8733 | 0.023615
1200000 | 2000000 | 2000000 | Central IRL | A | IR12-21 | 62-304.520 (7), F.A.C. | 0.56 | 0.48 | City of Palm Bay | 0.26498 | 4339.0024 | 10.7086 | 1.5713 | 2.8376 | 0.41637 | 1149.7474 | 1210 | Fixed Single Family Units | 1210 | City of Palm Bay Brevard County SJRWMD C-1 Diversion | City of Palm Bay |  |  |  | 0.38 | 0.62 | 1.7593 | 0.25815 | 712.8434 |  | -1 | -1 | -1 | -1 | 0 |  |  | Central IRL A | -1 |  |  | 686 | PB-08 | Norwood Street Baffle Box Installation | City of Palm Bay |  | 129.3088 | 0.57814
1200000 | 2000000 | 2000000 | Central IRL | A | IR12-21 | 62-304.520 (7), F.A.C. | 0.56 | 0.48 | City of Palm Bay | 0.18738 | 4339.0024 | 10.7086 | 1.5713 | 2.0066 | 0.29443 | 813.0335 | 1210 | Fixed Single Family Units | 1210 | City of Palm Bay Brevard County SJRWMD C-1 Diversion | City of Palm Bay |  |  |  | 0.38 | 0.62 | 1.2441 | 0.18255 | 504.0808 |  | -1 | -1 | -1 | -1 | 0 |  |  | Central IRL A | -1 |  |  | 686 | PB-08 | Norwood Street Baffle Box Installation | City of Palm Bay |  | 113.7711 | 0.40882
1200000 | 2000000 | 2000000 | Central IRL | A | IR12-21 | 62-304.520 (7), F.A.C. | 0.56 | 0.48 | City of Palm Bay | 0.28762 | 4229.4152 | 10.3511 | 1.5305 | 2.9772 | 0.44021 | 1216.4562 | 1200 | Residential, Medium Density-Two-five dwellingunits per acre | 1200 | City of Palm Bay Brevard County SJRWMD C-1 Diversion | City of Palm Bay |  |  |  | 0.38 | 0.62 | 1.8458 | 0.27293 | 754.2028 |  | -1 | -1 | -1 | -1 | 0 |  |  | Central IRL A | -1 |  |  | 686 | PB-08 | Norwood Street Baffle Box Installation | City of Palm Bay |  | 176.2787 | 0.61168
1200000 | 2000000 | 2000000 | Central IRL | A | IR12-21 | 62-304.520 (7), F.A.C. | 0.56 | 0.48 | City of Palm Bay | 0.12772 | 4229.4152 | 10.3511 | 1.5305 | 1.322 | 0.19548 | 540.1749 | 1210 | Fixed Single Family Units | 1210 | City of Palm Bay Brevard County SJRWMD C-1 Diversion | City of Palm Bay |  |  |  | 0.38 | 0.62 | 0.81966 | 0.1212 | 334.9084 |  | -1 | -1 | -1 | -1 | 0 |  |  | Central IRL A | -1 |  |  | 686 | PB-08 | Norwood Street Baffle Box Installation | City of Palm Bay |  | 92.0926 | 0.27162
1200000 | 2000000 | 2000000 | Central IRL | A | IR12-21 | 62-304.520 (7), F.A.C. | 0.56 | 0.48 | City of Palm Bay | 0.07973 | 4229.4152 | 10.3511 | 1.5305 | 0.82529 | 0.12203 | 337.2121 | 1210 | Fixed Single Family Units | 1210 | City of Palm Bay Brevard County SJRWMD C-1 Diversion | City of Palm Bay |  |  |  | 0.38 | 0.62 | 0.51168 | 0.075658 | 209.0715 |  | -1 | -1 | -1 | -1 | 0 |  |  | Central IRL A | -1 |  |  | 686 | PB-08 | Norwood Street Baffle Box Installation | City of Palm Bay |  | 79.2706 | 0.16956
1200000 | 2000000 | 2000000 | Central IRL | A | IR12-21 | 62-304.520 (7), F.A.C. | 0.56 | 0.48 | City of Palm Bay | 0.0093624 | 4229.4152 | 10.3511 | 1.5305 | 0.096911 | 0.014329 | 39.5976 | 1210 | Fixed Single Family Units | 1210 | City of Palm Bay Brevard County SJRWMD C-1 Diversion | City of Palm Bay |  |  |  | 0.38 | 0.62 | 0.060085 | 0.0088842 | 24.5505 |  | -1 | -1 | -1 | -1 | 0 |  |  | Central IRL A | -1 |  |  | 686 | PB-08 | Norwood Street Baffle Box Installation | City of Palm Bay |  | 39.7065 | 0.019911
1200000 | 2000000 | 2000000 | Central IRL | A | IR12-21 | 62-304.520 (7), F.A.C. | 0.56 | 0.48 | City of Palm Bay | 0.0068919 | 4229.4152 | 10.3511 | 1.5305 | 0.071338 | 0.010548 | 29.1486 | 1210 | Fixed Single Family Units | 1210 | City of Palm Bay Brevard County SJRWMD C-1 Diversion | City of Palm Bay |  |  |  | 0.38 | 0.62 | 0.04423 | 0.0065399 | 18.0721 |  | -1 | -1 | -1 | -1 | 0 |  |  | Central IRL A | -1 |  |  | 686 | PB-08 | Norwood Street Baffle Box Installation | City of Palm Bay |  | 27.0935 | 0.014657
1200000 | 2000000 | 2000000 | Central IRL | A | IR12-21 | 62-304.520 (7), F.A.C. | 0.56 | 0.48 | City of Palm Bay | 0.028294 | 4229.4152 | 10.3511 | 1.5305 | 0.29288 | 0.043305 | 119.669 | 1300 | Residential, High Density | 1300 | City of Palm Bay Brevard County SJRWMD C-1 Diversion | City of Palm Bay |  |  |  | 0.38 | 0.62 | 0.18158 | 0.026849 | 74.1948 |  | -1 | -1 | -1 | -1 | 0 |  |  | Central IRL A | -1 |  |  | 686 | PB-08 | Norwood Street Baffle Box Installation | City of Palm Bay |  | 104.5714 | 0.060174
1200000 | 2000000 | 2000000 | Central IRL | A | IR12-21 | 62-304.520 (7), F.A.C. | 0.56 | 0.48 | City of Palm Bay | 0.096488 | 4095.7643 | 10.1458 | 1.49 | 0.97895 | 0.14377 | 395.1939 | 1200 | Residential, Medium Density-Two-five dwellingunits per acre | 1200 | City of Palm Bay Brevard County SJRWMD C-1 Diversion | City of Palm Bay |  |  |  | 0.38 | 0.62 | 0.60695 | 0.089136 | 245.0202 |  | -1 | -1 | -1 | -1 | 0 |  |  | Central IRL A | -1 |  |  | 686 | PB-08 | Norwood Street Baffle Box Installation | City of Palm Bay |  | 84.0068 | 0.19872
1200000 | 2000000 | 2000000 | Central IRL | A | IR12-21 | 62-304.520 (7), F.A.C. | 0.56 | 0.48 | City of Palm Bay | 0.15193 | 4095.7643 | 10.1458 | 1.49 | 1.5414 | 0.22637 | 622.2608 | 1210 | Fixed Single Family Units | 1210 | City of Palm Bay Brevard County SJRWMD C-1 Diversion | City of Palm Bay |  |  |  | 0.38 | 0.62 | 0.95569 | 0.14035 | 385.8017 |  | -1 | -1 | -1 | -1 | 0 |  |  | Central IRL A | -1 |  |  | 686 | PB-08 | Norwood Street Baffle Box Installation | City of Palm Bay |  | 105.4198 | 0.3129
1200000 | 2000000 | 2000000 | Central IRL | A | IR12-21 | 62-304.520 (7), F.A.C. | 0.56 | 0.48 | City of Palm Bay | 0.012908 | 4095.7643 | 10.1458 | 1.49 | 0.13096 | 0.019233 | 52.8685 | 1210 | Fixed Single Family Units | 1210 | City of Palm Bay Brevard County SJRWMD C-1 Diversion | City of Palm Bay |  |  |  | 0.38 | 0.62 | 0.081197 | 0.011925 | 32.7784 |  | -1 | -1 | -1 | -1 | 0 |  |  | Central IRL A | -1 |  |  | 686 | PB-08 | Norwood Street Baffle Box Installation | City of Palm Bay |  | 32.0926 | 0.026584
1200000 | 2000000 | 2000000 | Central IRL | A | IR12-21 | 62-304.520 (7), F.A.C. | 0.56 | 0.48 | City of Palm Bay | 0.28989 | 4095.7643 | 10.1458 | 1.49 | 2.9412 | 0.43194 | 1187.3248 | 1210 | Fixed Single Family Units | 1210 | City of Palm Bay Brevard County SJRWMD C-1 Diversion | City of Palm Bay |  |  |  | 0.38 | 0.62 | 1.8235 | 0.2678 | 736.1414 |  | -1 | -1 | -1 | -1 | 0 |  |  | Central IRL A | -1 |  |  | 686 | PB-08 | Norwood Street Baffle Box Installation | City of Palm Bay |  | 136.3415 | 0.59703
1200000 | 2000000 | 2000000 | Central IRL | A | IR12-21 | 62-304.520 (7), F.A.C. | 0.56 | 0.48 | City of Palm Bay | 0.066548 | 4095.7643 | 10.1458 | 1.49 | 0.67518 | 0.099157 | 272.5656 | 1210 | Fixed Single Family Units | 1210 | City of Palm Bay Brevard County SJRWMD C-1 Diversion | City of Palm Bay |  |  |  | 0.38 | 0.62 | 0.41861 | 0.061477 | 168.9907 |  | -1 | -1 | -1 | -1 | 0 |  |  | Central IRL A | -1 |  |  | 686 | PB-08 | Norwood Street Baffle Box Installation | City of Palm Bay |  | 73.6838 | 0.13706
1200000 | 2000000 | 2000000 | Central IRL | A | IR12-21 | 62-304.520 (7), F.A.C. | 0.56 | 0.48 | City of Palm Bay | 0.013134 | 3974.3085 | 10.2882 | 1.5202 | 0.13513 | 0.019967 | 52.1993 | 1400 | Commercial and Services | 1400 | City of Palm Bay Brevard County SJRWMD C-1 Diversion | City of Palm Bay |  |  |  | 0.38 | 0.62 | 0.083779 | 0.01238 | 32.3636 |  | -1 | -1 | -1 | -1 | 0 |  |  | Central IRL A | -1 |  |  | 686 | PB-08 | Norwood Street Baffle Box Installation | City of Palm Bay |  | 102.1297 | 0.026248
1200000 | 2000000 | 2000000 | Central IRL | A | IR12-21 | 62-304.520 (7), F.A.C. | 0.56 | 0.48 | City of Palm Bay | 0.13522 | 3974.3085 | 10.2882 | 1.5202 | 1.3912 | 0.20557 | 537.3993 | 1200 | Residential, Medium Density-Two-five dwellingunits per acre | 1200 | City of Palm Bay Brevard County SJRWMD C-1 Diversion | City of Palm Bay |  |  |  | 0.38 | 0.62 | 0.86252 | 0.12745 | 333.1876 |  | -1 | -1 | -1 | -1 | 0 |  |  | Central IRL A | -1 |  |  | 686 | PB-08 | Norwood Street Baffle Box Installation | City of Palm Bay |  | 221.8943 | 0.27023
1200000 | 2000000 | 2000000 | Central IRL | A | IR12-21 | 62-304.520 (7), F.A.C. | 0.56 | 0.48 | City of Palm Bay | 0.1976 | 3974.3085 | 10.2882 | 1.5202 | 2.033 | 0.3004 | 785.3324 | 1210 | Fixed Single Family Units | 1210 | City of Palm Bay Brevard County SJRWMD C-1 Diversion | City of Palm Bay |  |  |  | 0.38 | 0.62 | 1.2604 | 0.18625 | 486.9061 |  | -1 | -1 | -1 | -1 | 0 |  |  | Central IRL A | -1 |  |  | 686 | PB-08 | Norwood Street Baffle Box Installation | City of Palm Bay |  | 118.0663 | 0.3949
1200000 | 2000000 | 2000000 | Central IRL | A | IR12-21 | 62-304.520 (7), F.A.C. | 0.56 | 0.48 | City of Palm Bay | 0.22935 | 3974.3085 | 10.2882 | 1.5202 | 2.3596 | 0.34867 | 911.5183 | 1210 | Fixed Single Family Units | 1210 | City of Palm Bay Brevard County SJRWMD C-1 Diversion | City of Palm Bay |  |  |  | 0.38 | 0.62 | 1.463 | 0.21618 | 565.1413 |  | -1 | -1 | -1 | -1 | 0 |  |  | Central IRL A | -1 |  |  | 686 | PB-08 | Norwood Street Baffle Box Installation | City of Palm Bay |  | 124.8519 | 0.45835
1200000 | 2000000 | 2000000 | Central IRL | A | IR12-21 | 62-304.520 (7), F.A.C. | 0.56 | 0.48 | City of Palm Bay | 0.042456 | 3974.3085 | 10.2882 | 1.5202 | 0.4368 | 0.064544 | 168.7333 | 1210 | Fixed Single Family Units | 1210 | City of Palm Bay Brevard County SJRWMD C-1 Diversion | City of Palm Bay |  |  |  | 0.38 | 0.62 | 0.27081 | 0.040017 | 104.6146 |  | -1 | -1 | -1 | -1 | 0 |  |  | Central IRL A | -1 |  |  | 686 | PB-08 | Norwood Street Baffle Box Installation | City of Palm Bay |  | 85.0746 | 0.084846
1200000 | 2000000 | 2000000 | Central IRL | A | IR12-21 | 62-304.520 (7), F.A.C. | 0.56 | 0.48 | City of Palm Bay | 0.4123 | 4005.5336 | 9.9335 | 1.4592 | 4.0956 | 0.60163 | 1651.4878 | 1200 | Residential, Medium Density-Two-five dwellingunits per acre | 1200 | City of Palm Bay Brevard County SJRWMD C-1 Diversion | City of Palm Bay |  |  |  | 0.38 | 0.62 | 2.5393 | 0.37301 | 1023.9224 |  | -1 | -1 | -1 | -1 | 0 |  |  | Central IRL A | -1 |  |  | 686 | PB-08 | Norwood Street Baffle Box Installation | City of Palm Bay |  | 218.8635 | 0.83043
1200000 | 2000000 | 2000000 | Central IRL | A | IR12-21 | 62-304.520 (7), F.A.C. | 0.56 | 0.48 | City of Palm Bay | 0.09653 | 4005.5336 | 9.9335 | 1.4592 | 0.95888 | 0.14086 | 386.6543 | 1210 | Fixed Single Family Units | 1210 | City of Palm Bay Brevard County SJRWMD C-1 Diversion | City of Palm Bay |  |  |  | 0.38 | 0.62 | 0.5945 | 0.087331 | 239.7257 |  | -1 | -1 | -1 | -1 | 0 |  |  | Central IRL A | -1 |  |  | 686 | PB-08 | Norwood Street Baffle Box Installation | City of Palm Bay |  | 85.8058 | 0.19442
1200000 | 2000000 | 2000000 | Central IRL | A | IR12-21 | 62-304.520 (7), F.A.C. | 0.56 | 0.48 | City of Palm Bay | 0.080897 | 4005.5336 | 9.9335 | 1.4592 | 0.80358 | 0.11804 | 324.0346 | 1210 | Fixed Single Family Units | 1210 | City of Palm Bay Brevard County SJRWMD C-1 Diversion | City of Palm Bay |  |  |  | 0.38 | 0.62 | 0.49822 | 0.073188 | 200.9014 |  | -1 | -1 | -1 | -1 | 0 |  |  | Central IRL A | -1 |  |  | 686 | PB-08 | Norwood Street Baffle Box Installation | City of Palm Bay |  | 82.6388 | 0.16294
1200000 | 2000000 | 2000000 | Central IRL | A | IR12-21 | 62-304.520 (7), F.A.C. | 0.56 | 0.48 | City of Palm Bay | 0.028035 | 4005.5336 | 9.9335 | 1.4592 | 0.27849 | 0.040909 | 112.2956 | 1210 | Fixed Single Family Units | 1210 | City of Palm Bay Brevard County SJRWMD C-1 Diversion | City of Palm Bay |  |  |  | 0.38 | 0.62 | 0.17266 | 0.025364 | 69.6232 |  | -1 | -1 | -1 | -1 | 0 |  |  | Central IRL A | -1 |  |  | 686 | PB-08 | Norwood Street Baffle Box Installation | City of Palm Bay |  | 51.2334 | 0.056467
1200000 | 2000000 | 2000000 | Central IRL | A | IR12-21 | 62-304.520 (7), F.A.C. | 0.56 | 0.48 | City of Palm Bay | 0.024325 | 4295.37 | 10.2897 | 1.7303 | 0.2503 | 0.042089 | 104.485 | 1200 | Residential, Medium Density-Two-five dwellingunits per acre | 1200 | City of Palm Bay Brevard County SJRWMD C-1 Diversion | City of Palm Bay |  |  |  | 0.38 | 0.62 | 0.15518 | 0.026095 | 64.7807 |  | -1 | -1 | -1 | -1 | 0 |  |  | Central IRL A | -1 |  |  | 686 | PB-08 | Norwood Street Baffle Box Installation | City of Palm Bay |  | 103.9436 | 0.052539
1200000 | 2000000 | 2000000 | Central IRL | A | IR12-21 | 62-304.520 (7), F.A.C. | 0.56 | 0.48 | City of Palm Bay | 0.17778 | 4295.37 | 10.2897 | 1.7303 | 1.8293 | 0.3076 | 763.6274 | 1300 | Residential, High Density | 1300 | City of Palm Bay Brevard County SJRWMD C-1 Diversion | City of Palm Bay |  |  |  | 0.38 | 0.62 | 1.1342 | 0.19071 | 621.3779 |  | -1 | -1 | -1 | -1 | 0 |  |  | Central IRL A | -1 |  |  | 686 | PB-08 | Norwood Street Baffle Box Installation | City of Palm Bay |  | 111.4811 | 0.50396
1200000 | 2000000 | 2000000 | Central IRL | A | IR12-21 | 62-304.520 (7), F.A.C. | 0.56 | 0.48 | City of Palm Bay | 0.032085 | 4295.37 | 10.2897 | 1.7303 | 0.33015 | 0.055516 | 137.819 | 1300 | Residential, High Density | 1300 | City of Palm Bay Brevard County SJRWMD C-1 Diversion | City of Palm Bay |  |  |  | 0.38 | 0.62 | 0.20469 | 0.03442 | 574.5735 |  | -1 | -1 | -1 | -1 | 0 |  |  | Central IRL A | -1 |  |  | 686 | PB-08 | Norwood Street Baffle Box Installation | City of Palm Bay |  | 55.0634 | 0.466
1200000 | 2000000 | 2000000 | Central IRL | A | IR12-21 | 62-304.520 (7), F.A.C. | 0.56 | 0.48 | City of Palm Bay | 0.0032474 | 4115.9094 | 10.5972 | 1.57 | 0.034414 | 0.0050985 | 13.3661 | 1210 | Fixed Single Family Units | 1210 | City of Palm Bay Brevard County SJRWMD C-1 Diversion | City of Palm Bay |  |  |  | 0.38 | 0.62 | 0.021336 | 0.0031611 | 8.287 |  | -1 | -1 | -1 | -1 | 0 |  |  | Central IRL A | -1 |  |  | 686 | PB-08 | Norwood Street Baffle Box Installation | City of Palm Bay |  | 17.6705 | 0.006721
1200000 | 2000000 | 2000000 | Central IRL | A | IR12-21 | 62-304.520 (7), F.A.C. | 0.56 | 0.48 | City of Palm Bay | 0.096628 | 4278.7604 | 9.4686 | 1.3519 | 0.91494 | 0.13063 | 413.4501 | 1200 | Residential, Medium Density-Two-five dwellingunits per acre | 1200 | City of Palm Bay Brevard County SJRWMD C-1 Diversion | City of Palm Bay |  |  |  | 0.38 | 0.62 | 0.56726 | 0.080992 | 256.3391 |  | -1 | -1 | -1 | -1 | 0 |  |  | Central IRL A | -1 |  |  | 686 | PB-08 | Norwood Street Baffle Box Installation | City of Palm Bay |  | 107.8404 | 0.2079
1200000 | 2000000 | 2000000 | Central IRL | A | IR12-21 | 62-304.520 (7), F.A.C. | 0.56 | 0.48 | City of Palm Bay | 0.057814 | 4278.7604 | 9.4686 | 1.3519 | 0.54742 | 0.078159 | 247.3732 | 1820 | Golf Course | 1820 | City of Palm Bay Brevard County SJRWMD C-1 Diversion | City of Palm Bay |  |  |  | 0.38 | 0.62 | 0.3394 | 0.048459 | 901.0724 |  | -1 | -1 | -1 | -1 | 0 |  |  | Central IRL A | -1 |  |  | 686 | PB-08 | Norwood Street Baffle Box Installation | City of Palm Bay |  | 150.9537 | 0.7308
1200000 | 2000000 | 2000000 | Central IRL | A | IR12-21 | 62-304.520 (7), F.A.C. | 0.56 | 0.48 | City of Palm Bay | 0.012017 | 4278.7604 | 9.4686 | 1.3519 | 0.11378 | 0.016245 | 51.4168 | 1210 | Fixed Single Family Units | 1210 | City of Palm Bay Brevard County SJRWMD C-1 Diversion | City of Palm Bay |  |  |  | 0.38 | 0.62 | 0.070545 | 0.010072 | 31.8784 |  | -1 | -1 | -1 | -1 | 0 |  |  | Central IRL A | -1 |  |  | 686 | PB-08 | Norwood Street Baffle Box Installation | City of Palm Bay |  | 31.2326 | 0.025854
1200000 | 2000000 | 2000000 | Central IRL | A | IR12-21 | 62-304.520 (7), F.A.C. | 0.56 | 0.48 | City of Palm Bay | 0.030442 | 4278.7604 | 9.4686 | 1.3519 | 0.28824 | 0.041154 | 130.2536 | 1210 | Fixed Single Family Units | 1210 | City of Palm Bay Brevard County SJRWMD C-1 Diversion | City of Palm Bay |  |  |  | 0.38 | 0.62 | 0.17871 | 0.025516 | 80.7572 |  | -1 | -1 | -1 | -1 | 0 |  |  | Central IRL A | -1 |  |  | 686 | PB-08 | Norwood Street Baffle Box Installation | City of Palm Bay |  | 68.9409 | 0.065497
1200000 | 2000000 | 2000000 | Central IRL | A | IR12-21 | 62-304.520 (7), F.A.C. | 0.56 | 0.48 | City of Palm Bay | 0.007809 | 4278.7604 | 9.4686 | 1.3519 | 0.07394 | 0.010557 | 33.4127 | 1210 | Fixed Single Family Units | 1210 | City of Palm Bay Brevard County SJRWMD C-1 Diversion | City of Palm Bay |  |  |  | 0.38 | 0.62 | 0.045843 | 0.0065453 | 20.7159 |  | -1 | -1 | -1 | -1 | 0 |  |  | Central IRL A | -1 |  |  | 686 | PB-08 | Norwood Street Baffle Box Installation | City of Palm Bay |  | 24.1728 | 0.016801
1200000 | 2000000 | 2000000 | Central IRL | A | IR12-21 | 62-304.520 (7), F.A.C. | 0.56 | 0.48 | City of Palm Bay | 0.08701 | 4278.7604 | 9.4686 | 1.3519 | 0.82387 | 0.11763 | 372.297 | 1210 | Fixed Single Family Units | 1210 | City of Palm Bay Brevard County SJRWMD C-1 Diversion | City of Palm Bay |  |  |  | 0.38 | 0.62 | 0.5108 | 0.07293 | 230.8241 |  | -1 | -1 | -1 | -1 | 0 |  |  | Central IRL A | -1 |  |  | 686 | PB-08 | Norwood Street Baffle Box Installation | City of Palm Bay |  | 84.153 | 0.18721
1200000 | 2000000 | 2000000 | Central IRL | A | IR12-21 | 62-304.520 (7), F.A.C. | 0.56 | 0.48 | City of Palm Bay | 0.044192 | 4278.7604 | 9.4686 | 1.3519 | 0.41844 | 0.059744 | 189.089 | 1210 | Fixed Single Family Units | 1210 | City of Palm Bay Brevard County SJRWMD C-1 Diversion | City of Palm Bay |  |  |  | 0.38 | 0.62 | 0.25943 | 0.037041 | 117.2352 |  | -1 | -1 | -1 | -1 | 0 |  |  | Central IRL A | -1 |  |  | 686 | PB-08 | Norwood Street Baffle Box Installation | City of Palm Bay |  | 53.9127 | 0.095081
1200000 | 2000000 | 2000000 | Central IRL | A | IR12-21 | 62-304.520 (7), F.A.C. | 0.56 | 0.48 | City of Palm Bay | 0.003056 | 4046.3632 | 10.0295 | 1.4731 | 0.03065 | 0.0045019 | 12.3658 | 1210 | Fixed Single Family Units | 1210 | City of Palm Bay Brevard County SJRWMD C-1 Diversion | City of Palm Bay |  |  |  | 0.38 | 0.62 | 0.019003 | 0.0027912 | 7.6668 |  | -1 | -1 | -1 | -1 | 0 |  |  | Central IRL A | -1 |  |  | 686 | PB-08 | Norwood Street Baffle Box Installation | City of Palm Bay |  | 15.0605 | 0.006218
1200000 | 2000000 | 2000000 | Central IRL | A | IR12-21 | 62-304.520 (7), F.A.C. | 0.56 | 0.48 | City of Palm Bay | 0.0019519 | 4046.3632 | 10.0295 | 1.4731 | 0.019577 | 0.0028755 | 7.8982 | 1210 | Fixed Single Family Units | 1210 | City of Palm Bay Brevard County SJRWMD C-1 Diversion | City of Palm Bay |  |  |  | 0.38 | 0.62 | 0.012138 | 0.0017828 | 4.8969 |  | -1 | -1 | -1 | -1 | 0 |  |  | Central IRL A | -1 |  |  | 686 | PB-08 | Norwood Street Baffle Box Installation | City of Palm Bay |  | 13.1621 | 0.0039715
1200000 | 2000000 | 2000000 | Central IRL | A | IR12-21 | 62-304.520 (7), F.A.C. | 0.56 | 0.48 | City of Palm Bay | 0.12761 | 4046.3632 | 10.0295 | 1.4731 | 1.2799 | 0.18799 | 516.3577 | 1210 | Fixed Single Family Units | 1210 | City of Palm Bay Brevard County SJRWMD C-1 Diversion | City of Palm Bay |  |  |  | 0.38 | 0.62 | 0.79352 | 0.11655 | 320.1418 |  | -1 | -1 | -1 | -1 | 0 |  |  | Central IRL A | -1 |  |  | 686 | PB-08 | Norwood Street Baffle Box Installation | City of Palm Bay |  | 95.751 | 0.25964
1200000 | 2000000 | 2000000 | Central IRL | A | IR12-21 | 62-304.520 (7), F.A.C. | 0.56 | 0.48 | City of Palm Bay | 0.12443 | 4046.3632 | 10.0295 | 1.4731 | 1.248 | 0.1833 | 503.4849 | 1210 | Fixed Single Family Units | 1210 | City of Palm Bay Brevard County SJRWMD C-1 Diversion | City of Palm Bay |  |  |  | 0.38 | 0.62 | 0.77374 | 0.11365 | 312.1606 |  | -1 | -1 | -1 | -1 | 0 |  |  | Central IRL A | -1 |  |  | 686 | PB-08 | Norwood Street Baffle Box Installation | City of Palm Bay |  | 96.7007 | 0.25317
1200000 | 2000000 | 2000000 | Central IRL | A | IR12-21 | 62-304.520 (7), F.A.C. | 0.56 | 0.48 | City of Palm Bay | 0.080222 | 4046.3632 | 10.0295 | 1.4731 | 0.80458 | 0.11818 | 324.6057 | 1210 | Fixed Single Family Units | 1210 | City of Palm Bay Brevard County SJRWMD C-1 Diversion | City of Palm Bay |  |  |  | 0.38 | 0.62 | 0.49884 | 0.07327 | 201.2555 |  | -1 | -1 | -1 | -1 | 0 |  |  | Central IRL A | -1 |  |  | 686 | PB-08 | Norwood Street Baffle Box Installation | City of Palm Bay |  | 87.904 | 0.16322
1200000 | 2000000 | 2000000 | Central IRL | A | IR12-21 | 62-304.520 (7), F.A.C. | 0.56 | 0.48 | City of Palm Bay | 0.014162 | 4046.3632 | 10.0295 | 1.4731 | 0.14204 | 0.020863 | 57.3058 | 1210 | Fixed Single Family Units | 1210 | City of Palm Bay Brevard County SJRWMD C-1 Diversion | City of Palm Bay |  |  |  | 0.38 | 0.62 | 0.088065 | 0.012935 | 35.5296 |  | -1 | -1 | -1 | -1 | 0 |  |  | Central IRL A | -1 |  |  | 686 | PB-08 | Norwood Street Baffle Box Installation | City of Palm Bay |  | 34.7641 | 0.028816
1200000 | 2000000 | 2000000 | Central IRL | A | IR12-21 | 62-304.520 (7), F.A.C. | 0.56 | 0.48 | City of Palm Bay | 0.24568 | 4046.3632 | 10.0295 | 1.4731 | 2.4641 | 0.36193 | 994.1271 | 1210 | Fixed Single Family Units | 1210 | City of Palm Bay Brevard County SJRWMD C-1 Diversion | City of Palm Bay |  |  |  | 0.38 | 0.62 | 1.5277 | 0.22439 | 616.3588 |  | -1 | -1 | -1 | -1 | 0 |  |  | Central IRL A | -1 |  |  | 686 | PB-08 | Norwood Street Baffle Box Installation | City of Palm Bay |  | 124.9812 | 0.49989
1200000 | 2000000 | 2000000 | Central IRL | A | IR12-21 | 62-304.520 (7), F.A.C. | 0.56 | 0.48 | City of Palm Bay | 0.020648 | 4046.3632 | 10.0295 | 1.4731 | 0.20709 | 0.030418 | 83.55 | 1210 | Fixed Single Family Units | 1210 | City of Palm Bay Brevard County SJRWMD C-1 Diversion | City of Palm Bay |  |  |  | 0.38 | 0.62 | 0.1284 | 0.018859 | 51.801 |  | -1 | -1 | -1 | -1 | 0 |  |  | Central IRL A | -1 |  |  | 686 | PB-08 | Norwood Street Baffle Box Installation | City of Palm Bay |  | 44.2138 | 0.042012
1200000 | 2000000 | 2000000 | Central IRL | A | IR12-21 | 62-304.520 (7), F.A.C. | 0.56 | 0.48 | City of Palm Bay | 0.61776 | 4112.6774 | 10.1856 | 1.4958 | 6.2923 | 0.92404 | 2540.6618 | 1200 | Residential, Medium Density-Two-five dwellingunits per acre | 1200 | City of Palm Bay Brevard County SJRWMD C-1 Diversion | City of Palm Bay |  |  |  | 0.38 | 0.62 | 3.9012 | 0.5729 | 1575.2103 |  | -1 | -1 | -1 | -1 | 0 |  |  | Central IRL A | -1 |  |  | 686 | PB-08 | Norwood Street Baffle Box Installation | City of Palm Bay |  | 200 | 1.2775
1200000 | 2000000 | 2000000 | Central IRL | A | IR12-21 | 62-304.520 (7), F.A.C. | 0.56 | 0.48 | City of Palm Bay | 0.038467 | 4339.4503 | 10.717 | 1.5728 | 0.41225 | 0.0605 | 166.9239 | 1200 | Residential, Medium Density-Two-five dwellingunits per acre | 1200 | City of Palm Bay Brevard County SJRWMD C-1 Diversion | City of Palm Bay |  |  |  | 0.38 | 0.62 | 0.25559 | 0.03751 | 481.1346 |  | -1 | -1 | -1 | -1 | 0 |  |  | Central IRL A | -1 |  |  | 686 | PB-08 | Norwood Street Baffle Box Installation | City of Palm Bay |  | 53.6576 | 0.39021
1200000 | 2000000 | 2000000 | Central IRL | A | IR12-21 | 62-304.520 (7), F.A.C. | 0.56 | 0.48 | City of Palm Bay | 0.00028961 | 4339.4503 | 10.717 | 1.5728 | 0.0031038 | 0.0004555 | 1.2568 | 1210 | Fixed Single Family Units | 1210 | City of Palm Bay Brevard County SJRWMD C-1 Diversion | City of Palm Bay |  |  |  | 0.38 | 0.62 | 0.0019244 | 0.00028241 | 168.7743 |  | -1 | -1 | -1 | -1 | 0 |  |  | Central IRL A | -1 |  |  | 686 | PB-08 | Norwood Street Baffle Box Installation | City of Palm Bay |  | 5.191 | 0.13688
1200000 | 2000000 | 2000000 | Central IRL | A | IR12-21 | 62-304.520 (7), F.A.C. | 0.56 | 0.48 | City of Palm Bay | 0.033107 | 4339.4503 | 10.717 | 1.5728 | 0.35481 | 0.052071 | 143.6674 | 1210 | Fixed Single Family Units | 1210 | City of Palm Bay Brevard County SJRWMD C-1 Diversion | City of Palm Bay |  |  |  | 0.38 | 0.62 | 0.21998 | 0.032284 | 93.0424 |  | -1 | -1 | -1 | -1 | 0 |  |  | Central IRL A | -1 |  |  | 686 | PB-08 | Norwood Street Baffle Box Installation | City of Palm Bay |  | 58.8014 | 0.07546
1200000 | 2000000 | 2000000 | Central IRL | A | IR12-21 | 62-304.520 (7), F.A.C. | 0.56 | 0.48 | City of Palm Bay | 0.19701 | 4106.4657 | 10.5744 | 1.5667 | 2.0833 | 0.30866 | 809.0331 | 1200 | Residential, Medium Density-Two-five dwellingunits per acre | 1200 | City of Palm Bay Brevard County SJRWMD C-1 Diversion | City of Palm Bay |  |  |  | 0.38 | 0.62 | 1.2916 | 0.19137 | 501.6005 |  | -1 | -1 | -1 | -1 | 0 |  |  | Central IRL A | -1 |  |  | 686 | PB-08 | Norwood Street Baffle Box Installation | City of Palm Bay |  | 136.0134 | 0.40681
1200000 | 2000000 | 2000000 | Central IRL | A | IR12-21 | 62-304.520 (7), F.A.C. | 0.56 | 0.48 | City of Palm Bay | 0.10329 | 4106.4657 | 10.5744 | 1.5667 | 1.0923 | 0.16183 | 424.1725 | 1210 | Fixed Single Family Units | 1210 | City of Palm Bay Brevard County SJRWMD C-1 Diversion | City of Palm Bay |  |  |  | 0.38 | 0.62 | 0.6772 | 0.10033 | 262.987 |  | -1 | -1 | -1 | -1 | 0 |  |  | Central IRL A | -1 |  |  | 686 | PB-08 | Norwood Street Baffle Box Installation | City of Palm Bay |  | 92.5973 | 0.21329
1200000 | 2000000 | 2000000 | Central IRL | A | IR12-21 | 62-304.520 (7), F.A.C. | 0.56 | 0.48 | City of Palm Bay | 0.0017272 | 4106.4657 | 10.5744 | 1.5667 | 0.018264 | 0.002706 | 7.0928 | 1210 | Fixed Single Family Units | 1210 | City of Palm Bay Brevard County SJRWMD C-1 Diversion | City of Palm Bay |  |  |  | 0.38 | 0.62 | 0.011324 | 0.0016777 | 4.3976 |  | -1 | -1 | -1 | -1 | 0 |  |  | Central IRL A | -1 |  |  | 686 | PB-08 | Norwood Street Baffle Box Installation | City of Palm Bay |  | 16.9122 | 0.0035665
1200000 | 2000000 | 2000000 | Central IRL | A | IR12-21 | 62-304.520 (7), F.A.C. | 0.56 | 0.48 | City of Palm Bay | 0.1811 | 4106.4657 | 10.5744 | 1.5667 | 1.9151 | 0.28373 | 743.696 | 1210 | Fixed Single Family Units | 1210 | City of Palm Bay Brevard County SJRWMD C-1 Diversion | City of Palm Bay |  |  |  | 0.38 | 0.62 | 1.1873 | 0.17591 | 461.0915 |  | -1 | -1 | -1 | -1 | 0 |  |  | Central IRL A | -1 |  |  | 686 | PB-08 | Norwood Street Baffle Box Installation | City of Palm Bay |  | 109.5008 | 0.37396
1200000 | 2000000 | 2000000 | Central IRL | A | IR12-21 | 62-304.520 (7), F.A.C. | 0.56 | 0.48 | City of Palm Bay | 0.038453 | 4106.4657 | 10.5744 | 1.5667 | 0.40662 | 0.060244 | 157.9071 | 1210 | Fixed Single Family Units | 1210 | City of Palm Bay Brevard County SJRWMD C-1 Diversion | City of Palm Bay |  |  |  | 0.38 | 0.62 | 0.2521 | 0.037352 | 97.9024 |  | -1 | -1 | -1 | -1 | 0 |  |  | Central IRL A | -1 |  |  | 686 | PB-08 | Norwood Street Baffle Box Installation | City of Palm Bay |  | 66.2307 | 0.079402
1200000 | 2000000 | 2000000 | Central IRL | A | IR12-21 | 62-304.520 (7), F.A.C. | 0.56 | 0.48 | City of Palm Bay | 0.037303 | 4106.4657 | 10.5744 | 1.5667 | 0.39446 | 0.058443 | 153.1851 | 1210 | Fixed Single Family Units | 1210 | City of Palm Bay Brevard County SJRWMD C-1 Diversion | City of Palm Bay |  |  |  | 0.38 | 0.62 | 0.24456 | 0.036235 | 94.9748 |  | -1 | -1 | -1 | -1 | 0 |  |  | Central IRL A | -1 |  |  | 686 | PB-08 | Norwood Street Baffle Box Installation | City of Palm Bay |  | 49.9679 | 0.077027
1200000 | 2000000 | 2000000 | Central IRL | A | IR12-21 | 62-304.520 (7), F.A.C. | 0.56 | 0.48 | City of Palm Bay | 0.058868 | 4106.4657 | 10.5744 | 1.5667 | 0.62249 | 0.092227 | 241.7378 | 1210 | Fixed Single Family Units | 1210 | City of Palm Bay Brevard County SJRWMD C-1 Diversion | City of Palm Bay |  |  |  | 0.38 | 0.62 | 0.38594 | 0.057181 | 149.8774 |  | -1 | -1 | -1 | -1 | 0 |  |  | Central IRL A | -1 |  |  | 686 | PB-08 | Norwood Street Baffle Box Installation | City of Palm Bay |  | 65.6811 | 0.12156
1200000 | 2000000 | 2000000 | Central IRL | A | IR12-21 | 62-304.520 (7), F.A.C. | 0.56 | 0.48 | City of Palm Bay | 0.06226 | 4121.1467 | 9.997 | 1.3921 | 0.62242 | 0.086671 | 256.584 | 1400 | Commercial and Services | 1400 | City of Palm Bay Brevard County SJRWMD C-1 Diversion | City of Palm Bay |  |  |  | 0.38 | 0.62 | 0.3859 | 0.053736 | 159.0821 |  | -1 | -1 | -1 | -1 | 0 |  |  | Central IRL A | -1 |  |  | 686 | PB-08 | Norwood Street Baffle Box Installation | City of Palm Bay |  | 110.1159 | 0.12902
1200000 | 2000000 | 2000000 | Central IRL | A | IR12-21 | 62-304.520 (7), F.A.C. | 0.56 | 0.48 | City of Palm Bay | 0.059129 | 4121.1467 | 9.997 | 1.3921 | 0.59111 | 0.082312 | 243.6777 | 1200 | Residential, Medium Density-Two-five dwellingunits per acre | 1200 | City of Palm Bay Brevard County SJRWMD C-1 Diversion | City of Palm Bay |  |  |  | 0.38 | 0.62 | 0.36649 | 0.051033 | 151.0802 |  | -1 | -1 | -1 | -1 | 0 |  |  | Central IRL A | -1 |  |  | 686 | PB-08 | Norwood Street Baffle Box Installation | City of Palm Bay |  | 111.2897 | 0.12253
1200000 | 2000000 | 2000000 | Central IRL | A | IR12-21 | 62-304.520 (7), F.A.C. | 0.56 | 0.48 | City of Palm Bay | 0.087539 | 4121.1467 | 9.997 | 1.3921 | 0.87513 | 0.12186 | 360.7612 | 1410 | Retail Sales and Services | 1410 | City of Palm Bay Brevard County SJRWMD C-1 Diversion | City of Palm Bay |  |  |  | 0.38 | 0.62 | 0.54258 | 0.075554 | 223.672 |  | -1 | -1 | -1 | -1 | 0 |  |  | Central IRL A | -1 |  |  | 686 | PB-08 | Norwood Street Baffle Box Installation | City of Palm Bay |  | 82.5508 | 0.1814
1200000 | 2000000 | 2000000 | Central IRL | A | IR12-21 | 62-304.520 (7), F.A.C. | 0.56 | 0.48 | City of Palm Bay | 0.11041 | 4121.1467 | 9.997 | 1.3921 | 1.1037 | 0.15369 | 454.9974 | 1410 | Retail Sales and Services | 1410 | City of Palm Bay Brevard County SJRWMD C-1 Diversion | City of Palm Bay |  |  |  | 0.38 | 0.62 | 0.68431 | 0.09529 | 282.0984 |  | -1 | -1 | -1 | -1 | 0 |  |  | Central IRL A | -1 |  |  | 686 | PB-08 | Norwood Street Baffle Box Installation | City of Palm Bay |  | 89.1797 | 0.22879
1200000 | 2000000 | 2000000 | Central IRL | A | IR12-21 | 62-304.520 (7), F.A.C. | 0.56 | 0.48 | City of Palm Bay | 0.16642 | 4121.1467 | 9.997 | 1.3921 | 1.6637 | 0.23167 | 685.8543 | 1410 | Retail Sales and Services | 1410 | City of Palm Bay Brevard County SJRWMD C-1 Diversion | City of Palm Bay |  |  |  | 0.38 | 0.62 | 1.0315 | 0.14364 | 425.2297 |  | -1 | -1 | -1 | -1 | 0 |  |  | Central IRL A | -1 |  |  | 686 | PB-08 | Norwood Street Baffle Box Installation | City of Palm Bay |  | 104.7916 | 0.34487
1200000 | 2000000 | 2000000 | Central IRL | A | IR12-21 | 62-304.520 (7), F.A.C. | 0.56 | 0.48 | City of Palm Bay | 0.04283 | 4121.1467 | 9.997 | 1.3921 | 0.42818 | 0.059623 | 176.5105 | 1210 | Fixed Single Family Units | 1210 | City of Palm Bay Brevard County SJRWMD C-1 Diversion | City of Palm Bay |  |  |  | 0.38 | 0.62 | 0.26547 | 0.036967 | 109.4365 |  | -1 | -1 | -1 | -1 | 0 |  |  | Central IRL A | -1 |  |  | 686 | PB-08 | Norwood Street Baffle Box Installation | City of Palm Bay |  | 53.5221 | 0.088756
1200000 | 2000000 | 2000000 | Central IRL | A | IR12-21 | 62-304.520 (7), F.A.C. | 0.56 | 0.48 | City of Palm Bay | 0.023989 | 4121.1467 | 9.997 | 1.3921 | 0.23982 | 0.033395 | 98.862 | 1210 | Fixed Single Family Units | 1210 | City of Palm Bay Brevard County SJRWMD C-1 Diversion | City of Palm Bay |  |  |  | 0.38 | 0.62 | 0.14869 | 0.020705 | 61.2944 |  | -1 | -1 | -1 | -1 | 0 |  |  | Central IRL A | -1 |  |  | 686 | PB-08 | Norwood Street Baffle Box Installation | City of Palm Bay |  | 39.4043 | 0.049712
1200000 | 2000000 | 2000000 | Central IRL | A | IR12-21 | 62-304.520 (7), F.A.C. | 0.56 | 0.48 | City of Palm Bay | 0.065187 | 4121.1467 | 9.997 | 1.3921 | 0.65168 | 0.090746 | 268.6467 | 1210 | Fixed Single Family Units | 1210 | City of Palm Bay Brevard County SJRWMD C-1 Diversion | City of Palm Bay |  |  |  | 0.38 | 0.62 | 0.40404 | 0.056263 | 166.561 |  | -1 | -1 | -1 | -1 | 0 |  |  | Central IRL A | -1 |  |  | 686 | PB-08 | Norwood Street Baffle Box Installation | City of Palm Bay |  | 70.354 | 0.13509
1200000 | 2000000 | 2000000 | Central IRL | A | IR12-21 | 62-304.520 (7), F.A.C. | 0.56 | 0.48 | City of Palm Bay | 0.11347 | 4257.383 | 10.3949 | 1.5278 | 1.1795 | 0.17336 | 483.0714 | 1200 | Residential, Medium Density-Two-five dwellingunits per acre | 1200 | City of Palm Bay Brevard County SJRWMD C-1 Diversion | City of Palm Bay |  |  |  | 0.38 | 0.62 | 0.73127 | 0.10748 | 299.5043 |  | -1 | -1 | -1 | -1 | 0 |  |  | Central IRL A | -1 |  |  | 686 | PB-08 | Norwood Street Baffle Box Installation | City of Palm Bay |  | 118.3875 | 0.24291
1200000 | 2000000 | 2000000 | Central IRL | A | IR12-21 | 62-304.520 (7), F.A.C. | 0.56 | 0.48 | City of Palm Bay | 0.20734 | 4257.383 | 10.3949 | 1.5278 | 2.1553 | 0.31678 | 882.7243 | 1210 | Fixed Single Family Units | 1210 | City of Palm Bay Brevard County SJRWMD C-1 Diversion | City of Palm Bay |  |  |  | 0.38 | 0.62 | 1.3363 | 0.1964 | 547.2891 |  | -1 | -1 | -1 | -1 | 0 |  |  | Central IRL A | -1 |  |  | 686 | PB-08 | Norwood Street Baffle Box Installation | City of Palm Bay |  | 115.9146 | 0.44387
1200000 | 2000000 | 2000000 | Central IRL | A | IR12-21 | 62-304.520 (7), F.A.C. | 0.56 | 0.48 | City of Palm Bay | 0.17773 | 4257.383 | 10.3949 | 1.5278 | 1.8475 | 0.27153 | 756.6534 | 1210 | Fixed Single Family Units | 1210 | City of Palm Bay Brevard County SJRWMD C-1 Diversion | City of Palm Bay |  |  |  | 0.38 | 0.62 | 1.1454 | 0.16835 | 469.1251 |  | -1 | -1 | -1 | -1 | 0 |  |  | Central IRL A | -1 |  |  | 686 | PB-08 | Norwood Street Baffle Box Installation | City of Palm Bay |  | 109.7315 | 0.38047
1200000 | 2000000 | 2000000 | Central IRL | A | IR12-21 | 62-304.520 (7), F.A.C. | 0.56 | 0.48 | City of Palm Bay | 0.023075 | 4257.383 | 10.3949 | 1.5278 | 0.23986 | 0.035254 | 98.239 | 1210 | Fixed Single Family Units | 1210 | City of Palm Bay Brevard County SJRWMD C-1 Diversion | City of Palm Bay |  |  |  | 0.38 | 0.62 | 0.14871 | 0.021858 | 60.9082 |  | -1 | -1 | -1 | -1 | 0 |  |  | Central IRL A | -1 |  |  | 686 | PB-08 | Norwood Street Baffle Box Installation | City of Palm Bay |  | 63.4582 | 0.049398
1200000 | 2000000 | 2000000 | Central IRL | A | IR12-21 | 62-304.520 (7), F.A.C. | 0.56 | 0.48 | City of Palm Bay | 0.019021 | 4257.383 | 10.3949 | 1.5278 | 0.19772 | 0.02906 | 80.9795 | 1300 | Residential, High Density | 1300 | City of Palm Bay Brevard County SJRWMD C-1 Diversion | City of Palm Bay |  |  |  | 0.38 | 0.62 | 0.12259 | 0.018017 | 50.2073 |  | -1 | -1 | -1 | -1 | 0 |  |  | Central IRL A | -1 |  |  | 686 | PB-08 | Norwood Street Baffle Box Installation | City of Palm Bay |  | 95.5216 | 0.04072
1200000 | 2000000 | 2000000 | Central IRL | A | IR12-21 | 62-304.520 (7), F.A.C. | 0.56 | 0.48 | City of Palm Bay | 0.05087 | 4183.586 | 10.3525 | 1.52 | 0.52663 | 0.077322 | 212.8189 | 1210 | Fixed Single Family Units | 1210 | City of Palm Bay Brevard County SJRWMD C-1 Diversion | City of Palm Bay |  |  |  | 0.38 | 0.62 | 0.32651 | 0.04794 | 131.9477 |  | -1 | -1 | -1 | -1 | 0 |  |  | Central IRL A | -1 |  |  | 686 | PB-08 | Norwood Street Baffle Box Installation | City of Palm Bay |  | 71.7464 | 0.10701
1200000 | 2000000 | 2000000 | Central IRL | A | IR12-21 | 62-304.520 (7), F.A.C. | 0.56 | 0.48 | City of Palm Bay | 0.10235 | 4183.586 | 10.3525 | 1.52 | 1.0596 | 0.15558 | 428.2009 | 1210 | Fixed Single Family Units | 1210 | City of Palm Bay Brevard County SJRWMD C-1 Diversion | City of Palm Bay |  |  |  | 0.38 | 0.62 | 0.65696 | 0.096457 | 265.4845 |  | -1 | -1 | -1 | -1 | 0 |  |  | Central IRL A | -1 |  |  | 686 | PB-08 | Norwood Street Baffle Box Installation | City of Palm Bay |  | 81.4908 | 0.21532
1200000 | 2000000 | 2000000 | Central IRL | A | IR12-21 | 62-304.520 (7), F.A.C. | 0.56 | 0.48 | City of Palm Bay | 0.21119 | 4183.586 | 10.3525 | 1.52 | 2.1864 | 0.32101 | 883.5465 | 1210 | Fixed Single Family Units | 1210 | City of Palm Bay Brevard County SJRWMD C-1 Diversion | City of Palm Bay |  |  |  | 0.38 | 0.62 | 1.3556 | 0.19903 | 547.7989 |  | -1 | -1 | -1 | -1 | 0 |  |  | Central IRL A | -1 |  |  | 686 | PB-08 | Norwood Street Baffle Box Installation | City of Palm Bay |  | 116.9545 | 0.44428
1200000 | 2000000 | 2000000 | Central IRL | A | IR12-21 | 62-304.520 (7), F.A.C. | 0.56 | 0.48 | City of Palm Bay | 0.12419 | 4183.586 | 10.3525 | 1.52 | 1.2856 | 0.18876 | 519.5479 | 1210 | Fixed Single Family Units | 1210 | City of Palm Bay Brevard County SJRWMD C-1 Diversion | City of Palm Bay |  |  |  | 0.38 | 0.62 | 0.7971 | 0.11703 | 322.1197 |  | -1 | -1 | -1 | -1 | 0 |  |  | Central IRL A | -1 |  |  | 686 | PB-08 | Norwood Street Baffle Box Installation | City of Palm Bay |  | 89.8491 | 0.26125
1200000 | 2000000 | 2000000 | Central IRL | A | IR12-21 | 62-304.520 (7), F.A.C. | 0.56 | 0.48 | City of Palm Bay | 0.094525 | 4183.586 | 10.3525 | 1.52 | 0.97857 | 0.14368 | 395.453 | 1210 | Fixed Single Family Units | 1210 | City of Palm Bay Brevard County SJRWMD C-1 Diversion | City of Palm Bay |  |  |  | 0.38 | 0.62 | 0.60671 | 0.08908 | 245.1809 |  | -1 | -1 | -1 | -1 | 0 |  |  | Central IRL A | -1 |  |  | 686 | PB-08 | Norwood Street Baffle Box Installation | City of Palm Bay |  | 84.3847 | 0.19885
1200000 | 2000000 | 2000000 | Central IRL | A | IR12-21 | 62-304.520 (7), F.A.C. | 0.56 | 0.48 | City of Palm Bay | 0.034635 | 4183.586 | 10.3525 | 1.52 | 0.35856 | 0.052645 | 144.8992 | 1210 | Fixed Single Family Units | 1210 | City of Palm Bay Brevard County SJRWMD C-1 Diversion | City of Palm Bay |  |  |  | 0.38 | 0.62 | 0.22231 | 0.03264 | 89.8375 |  | -1 | -1 | -1 | -1 | 0 |  |  | Central IRL A | -1 |  |  | 686 | PB-08 | Norwood Street Baffle Box Installation | City of Palm Bay |  | 55.3251 | 0.072861
1200000 | 2000000 | 2000000 | Central IRL | A | IR12-21 | 62-304.520 (7), F.A.C. | 0.56 | 0.48 | City of Palm Bay | 0.1908 | 4005.5336 | 9.9335 | 1.4592 | 1.8953 | 0.27842 | 764.2547 | 1200 | Residential, Medium Density-Two-five dwellingunits per acre | 1200 | City of Palm Bay Brevard County SJRWMD C-1 Diversion | City of Palm Bay |  |  |  | 0.38 | 0.62 | 1.1751 | 0.17262 | 473.8379 |  | -1 | -1 | -1 | -1 | 0 |  |  | Central IRL A | -1 |  |  | 686 | PB-08 | Norwood Street Baffle Box Installation | City of Palm Bay |  | 132.7055 | 0.3843
1200000 | 2000000 | 2000000 | Central IRL | A | IR12-21 | 62-304.520 (7), F.A.C. | 0.56 | 0.48 | City of Palm Bay | 0.073808 | 4005.5336 | 9.9335 | 1.4592 | 0.73316 | 0.1077 | 295.6385 | 1210 | Fixed Single Family Units | 1210 | City of Palm Bay Brevard County SJRWMD C-1 Diversion | City of Palm Bay |  |  |  | 0.38 | 0.62 | 0.45456 | 0.066774 | 183.2959 |  | -1 | -1 | -1 | -1 | 0 |  |  | Central IRL A | -1 |  |  | 686 | PB-08 | Norwood Street Baffle Box Installation | City of Palm Bay |  | 72.5763 | 0.14866
1200000 | 2000000 | 2000000 | Central IRL | A | IR12-21 | 62-304.520 (7), F.A.C. | 0.56 | 0.48 | City of Palm Bay | 0.033441 | 4005.5336 | 9.9335 | 1.4592 | 0.33219 | 0.048797 | 133.9495 | 1210 | Fixed Single Family Units | 1210 | City of Palm Bay Brevard County SJRWMD C-1 Diversion | City of Palm Bay |  |  |  | 0.38 | 0.62 | 0.20596 | 0.030254 | 83.0487 |  | -1 | -1 | -1 | -1 | 0 |  |  | Central IRL A | -1 |  |  | 686 | PB-08 | Norwood Street Baffle Box Installation | City of Palm Bay |  | 46.6982 | 0.067355
1200000 | 2000000 | 2000000 | Central IRL | A | IR12-21 | 62-304.520 (7), F.A.C. | 0.56 | 0.48 | City of Palm Bay | 0.064566 | 4005.5336 | 9.9335 | 1.4592 | 0.64136 | 0.094214 | 258.6196 | 1210 | Fixed Single Family Units | 1210 | City of Palm Bay Brevard County SJRWMD C-1 Diversion | City of Palm Bay |  |  |  | 0.38 | 0.62 | 0.39764 | 0.058413 | 160.3442 |  | -1 | -1 | -1 | -1 | 0 |  |  | Central IRL A | -1 |  |  | 686 | PB-08 | Norwood Street Baffle Box Installation | City of Palm Bay |  | 65.2592 | 0.13004
1200000 | 2000000 | 2000000 | Central IRL | A | IR12-21 | 62-304.520 (7), F.A.C. | 0.56 | 0.48 | City of Palm Bay | 0.13854 | 4005.5336 | 9.9335 | 1.4592 | 1.3762 | 0.20216 | 554.9226 | 1210 | Fixed Single Family Units | 1210 | City of Palm Bay Brevard County SJRWMD C-1 Diversion | City of Palm Bay |  |  |  | 0.38 | 0.62 | 0.85323 | 0.12534 | 344.052 |  | -1 | -1 | -1 | -1 | 0 |  |  | Central IRL A | -1 |  |  | 686 | PB-08 | Norwood Street Baffle Box Installation | City of Palm Bay |  | 94.8047 | 0.27904
1200000 | 2000000 | 2000000 | Central IRL | A | IR12-21 | 62-304.520 (7), F.A.C. | 0.56 | 0.48 | City of Palm Bay | 0.055205 | 4005.5336 | 9.9335 | 1.4592 | 0.54838 | 0.080556 | 221.1269 | 1210 | Fixed Single Family Units | 1210 | City of Palm Bay Brevard County SJRWMD C-1 Diversion | City of Palm Bay |  |  |  | 0.38 | 0.62 | 0.34 | 0.049945 | 137.0987 |  | -1 | -1 | -1 | -1 | 0 |  |  | Central IRL A | -1 |  |  | 686 | PB-08 | Norwood Street Baffle Box Installation | City of Palm Bay |  | 66.1628 | 0.11119
1200000 | 2000000 | 2000000 | Central IRL | A | IR12-21 | 62-304.520 (7), F.A.C. | 0.56 | 0.48 | City of Palm Bay | 0.061405 | 4005.5336 | 9.9335 | 1.4592 | 0.60997 | 0.089603 | 245.9604 | 1210 | Fixed Single Family Units | 1210 | City of Palm Bay Brevard County SJRWMD C-1 Diversion | City of Palm Bay |  |  |  | 0.38 | 0.62 | 0.37818 | 0.055554 | 152.4955 |  | -1 | -1 | -1 | -1 | 0 |  |  | Central IRL A | -1 |  |  | 686 | PB-08 | Norwood Street Baffle Box Installation | City of Palm Bay |  | 63.8004 | 0.12368
1200000 | 2000000 | 2000000 | Central IRL | A | IR12-21 | 62-304.520 (7), F.A.C. | 0.56 | 0.48 | City of Palm Bay | 0.13121 | 4008.5845 | 10.3375 | 1.5321 | 1.3564 | 0.20103 | 525.9634 | 1200 | Residential, Medium Density-Two-five dwellingunits per acre | 1200 | City of Palm Bay Brevard County SJRWMD C-1 Diversion | City of Palm Bay |  |  |  | 0.38 | 0.62 | 0.84096 | 0.12464 | 326.0973 |  | -1 | -1 | -1 | -1 | 0 |  |  | Central IRL A | -1 |  |  | 686 | PB-08 | Norwood Street Baffle Box Installation | City of Palm Bay |  | 121.2312 | 0.26447
1200000 | 2000000 | 2000000 | Central IRL | A | IR12-21 | 62-304.520 (7), F.A.C. | 0.56 | 0.48 | City of Palm Bay | 0.00012425 | 4008.5845 | 10.3375 | 1.5321 | 0.0012845 | 0.00019037 | 0.49809 | 1210 | Fixed Single Family Units | 1210 | City of Palm Bay Brevard County SJRWMD C-1 Diversion | City of Palm Bay |  |  |  | 0.38 | 0.62 | 0.00079638 | 0.00011803 | 0.30881 |  | -1 | -1 | -1 | -1 | 0 |  |  | Central IRL A | -1 |  |  | 686 | PB-08 | Norwood Street Baffle Box Installation | City of Palm Bay |  | 2.8379 | 0.00025046
1200000 | 2000000 | 2000000 | Central IRL | A | IR12-21 | 62-304.520 (7), F.A.C. | 0.56 | 0.48 | City of Palm Bay | 0.007858 | 4008.5845 | 10.3375 | 1.5321 | 0.081232 | 0.012039 | 31.4993 | 1210 | Fixed Single Family Units | 1210 | City of Palm Bay Brevard County SJRWMD C-1 Diversion | City of Palm Bay |  |  |  | 0.38 | 0.62 | 0.050364 | 0.0074643 | 19.5296 |  | -1 | -1 | -1 | -1 | 0 |  |  | Central IRL A | -1 |  |  | 686 | PB-08 | Norwood Street Baffle Box Installation | City of Palm Bay |  | 46.7827 | 0.015839
1200000 | 2000000 | 2000000 | Central IRL | A | IR12-21 | 62-304.520 (7), F.A.C. | 0.56 | 0.48 | City of Palm Bay | 0.006699 | 4008.5845 | 10.3375 | 1.5321 | 0.069251 | 0.010264 | 26.8536 | 1210 | Fixed Single Family Units | 1210 | City of Palm Bay Brevard County SJRWMD C-1 Diversion | City of Palm Bay |  |  |  | 0.38 | 0.62 | 0.042936 | 0.0063635 | 16.6492 |  | -1 | -1 | -1 | -1 | 0 |  |  | Central IRL A | -1 |  |  | 686 | PB-08 | Norwood Street Baffle Box Installation | City of Palm Bay |  | 56.7424 | 0.013503
1200000 | 2000000 | 2000000 | Central IRL | A | IR12-21 | 62-304.520 (7), F.A.C. | 0.56 | 0.48 | City of Palm Bay | 0.16704 | 4008.5845 | 10.3375 | 1.5321 | 1.7268 | 0.25592 | 669.5906 | 1210 | Fixed Single Family Units | 1210 | City of Palm Bay Brevard County SJRWMD C-1 Diversion | City of Palm Bay |  |  |  | 0.38 | 0.62 | 1.0706 | 0.15867 | 415.1462 |  | -1 | -1 | -1 | -1 | 0 |  |  | Central IRL A | -1 |  |  | 686 | PB-08 | Norwood Street Baffle Box Installation | City of Palm Bay |  | 111.7922 | 0.3367
1200000 | 2000000 | 2000000 | Central IRL | A | IR12-21 | 62-304.520 (7), F.A.C. | 0.56 | 0.48 | City of Palm Bay | 0.25828 | 4008.5845 | 10.3375 | 1.5321 | 2.67 | 0.39571 | 1035.3357 | 1210 | Fixed Single Family Units | 1210 | City of Palm Bay Brevard County SJRWMD C-1 Diversion | City of Palm Bay |  |  |  | 0.38 | 0.62 | 1.6554 | 0.24534 | 641.9082 |  | -1 | -1 | -1 | -1 | 0 |  |  | Central IRL A | -1 |  |  | 686 | PB-08 | Norwood Street Baffle Box Installation | City of Palm Bay |  | 131.1186 | 0.52061
1200000 | 2000000 | 2000000 | Central IRL | A | IR12-21 | 62-304.520 (7), F.A.C. | 0.56 | 0.48 | City of Palm Bay | 0.046554 | 4008.5845 | 10.3375 | 1.5321 | 0.48126 | 0.071326 | 186.6163 | 1210 | Fixed Single Family Units | 1210 | City of Palm Bay Brevard County SJRWMD C-1 Diversion | City of Palm Bay |  |  |  | 0.38 | 0.62 | 0.29838 | 0.044222 | 115.7021 |  | -1 | -1 | -1 | -1 | 0 |  |  | Central IRL A | -1 |  |  | 686 | PB-08 | Norwood Street Baffle Box Installation | City of Palm Bay |  | 86.238 | 0.093838
1200000 | 2000000 | 2000000 | Central IRL | A | IR12-21 | 62-304.520 (7), F.A.C. | 0.56 | 0.48 | City of Palm Bay | 0.21944 | 4145.0639 | 10.2618 | 1.5068 | 2.2519 | 0.33067 | 909.6048 | 1200 | Residential, Medium Density-Two-five dwellingunits per acre | 1200 | City of Palm Bay Brevard County SJRWMD C-1 Diversion | City of Palm Bay |  |  |  | 0.38 | 0.62 | 1.3962 | 0.20501 | 563.955 |  | -1 | -1 | -1 | -1 | 0 |  |  | Central IRL A | -1 |  |  | 686 | PB-08 | Norwood Street Baffle Box Installation | City of Palm Bay |  | 162.2161 | 0.45738
1200000 | 2000000 | 2000000 | Central IRL | A | IR12-21 | 62-304.520 (7), F.A.C. | 0.56 | 0.48 | City of Palm Bay | 0.19423 | 4145.0639 | 10.2618 | 1.5068 | 1.9931 | 0.29267 | 805.0943 | 1210 | Fixed Single Family Units | 1210 | City of Palm Bay Brevard County SJRWMD C-1 Diversion | City of Palm Bay |  |  |  | 0.38 | 0.62 | 1.2358 | 0.18146 | 499.1585 |  | -1 | -1 | -1 | -1 | 0 |  |  | Central IRL A | -1 |  |  | 686 | PB-08 | Norwood Street Baffle Box Installation | City of Palm Bay |  | 121.0181 | 0.40483
1200000 | 2000000 | 2000000 | Central IRL | A | IR12-21 | 62-304.520 (7), F.A.C. | 0.56 | 0.48 | City of Palm Bay | 0.011474 | 4145.0639 | 10.2618 | 1.5068 | 0.11775 | 0.01729 | 47.5615 | 1210 | Fixed Single Family Units | 1210 | City of Palm Bay Brevard County SJRWMD C-1 Diversion | City of Palm Bay |  |  |  | 0.38 | 0.62 | 0.073003 | 0.01072 | 29.4881 |  | -1 | -1 | -1 | -1 | 0 |  |  | Central IRL A | -1 |  |  | 686 | PB-08 | Norwood Street Baffle Box Installation | City of Palm Bay |  | 46.4811 | 0.023916
1200000 | 2000000 | 2000000 | Central IRL | A | IR12-21 | 62-304.520 (7), F.A.C. | 0.56 | 0.48 | City of Palm Bay | 0.005567 | 4145.0639 | 10.2618 | 1.5068 | 0.057128 | 0.0083886 | 23.0756 | 1210 | Fixed Single Family Units | 1210 | City of Palm Bay Brevard County SJRWMD C-1 Diversion | City of Palm Bay |  |  |  | 0.38 | 0.62 | 0.035419 | 0.0052009 | 14.3069 |  | -1 | -1 | -1 | -1 | 0 |  |  | Central IRL A | -1 |  |  | 686 | PB-08 | Norwood Street Baffle Box Installation | City of Palm Bay |  | 22.9422 | 0.011603
1200000 | 2000000 | 2000000 | Central IRL | A | IR12-21 | 62-304.520 (7), F.A.C. | 0.56 | 0.48 | City of Palm Bay | 0.18705 | 4145.0639 | 10.2618 | 1.5068 | 1.9195 | 0.28185 | 775.3328 | 1210 | Fixed Single Family Units | 1210 | City of Palm Bay Brevard County SJRWMD C-1 Diversion | City of Palm Bay |  |  |  | 0.38 | 0.62 | 1.1901 | 0.17475 | 480.7063 |  | -1 | -1 | -1 | -1 | 0 |  |  | Central IRL A | -1 |  |  | 686 | PB-08 | Norwood Street Baffle Box Installation | City of Palm Bay |  | 115.4053 | 0.38987
1200000 | 2000000 | 2000000 | Central IRL | A | IR12-21 | 62-304.520 (7), F.A.C. | 0.56 | 0.48 | City of Palm Bay | 0.5685 | 4083.669 | 10.2401 | 1.5081 | 5.8215 | 0.85736 | 2321.5599 | 1200 | Residential, Medium Density-Two-five dwellingunits per acre | 1200 | City of Palm Bay Brevard County SJRWMD C-1 Diversion | City of Palm Bay |  |  |  | 0.38 | 0.62 | 3.6093 | 0.53156 | 1439.3671 |  | -1 | -1 | -1 | -1 | 0 |  |  | Central IRL A | -1 |  |  | 686 | PB-08 | Norwood Street Baffle Box Installation | City of Palm Bay |  | 192.0273 | 1.1674
1200000 | 2000000 | 2000000 | Central IRL | A | IR12-21 | 62-304.520 (7), F.A.C. | 0.56 | 0.48 | City of Palm Bay | 0.023975 | 4083.669 | 10.2401 | 1.5081 | 0.24551 | 0.036157 | 97.9063 | 1210 | Fixed Single Family Units | 1210 | City of Palm Bay Brevard County SJRWMD C-1 Diversion | City of Palm Bay |  |  |  | 0.38 | 0.62 | 0.15221 | 0.022417 | 60.7019 |  | -1 | -1 | -1 | -1 | 0 |  |  | Central IRL A | -1 |  |  | 686 | PB-08 | Norwood Street Baffle Box Installation | City of Palm Bay |  | 57.8124 | 0.049231
1200000 | 2000000 | 2000000 | Central IRL | A | IR12-21 | 62-304.520 (7), F.A.C. | 0.56 | 0.48 | City of Palm Bay | 0.02529 | 4083.669 | 10.2401 | 1.5081 | 0.25897 | 0.03814 | 103.2754 | 1210 | Fixed Single Family Units | 1210 | City of Palm Bay Brevard County SJRWMD C-1 Diversion | City of Palm Bay |  |  |  | 0.38 | 0.62 | 0.16056 | 0.023647 | 64.0307 |  | -1 | -1 | -1 | -1 | 0 |  |  | Central IRL A | -1 |  |  | 686 | PB-08 | Norwood Street Baffle Box Installation | City of Palm Bay |  | 58.1396 | 0.051931
1200000 | 2000000 | 2000000 | Central IRL | A | IR12-21 | 62-304.520 (7), F.A.C. | 0.56 | 0.48 | City of Palm Bay | 0.10353 | 4242.3832 | 9.3263 | 1.3292 | 0.96553 | 0.13761 | 439.2016 | 1200 | Residential, Medium Density-Two-five dwellingunits per acre | 1200 | City of Palm Bay Brevard County SJRWMD C-1 Diversion | City of Palm Bay |  |  |  | 0.38 | 0.62 | 0.59863 | 0.085319 | 283.0316 |  | -1 | -1 | -1 | -1 | 0 |  |  | Central IRL A | -1 |  |  | 686 | PB-08 | Norwood Street Baffle Box Installation | City of Palm Bay |  | 116.7069 | 0.22955
1200000 | 2000000 | 2000000 | Central IRL | A | IR12-21 | 62-304.520 (7), F.A.C. | 0.56 | 0.48 | City of Palm Bay | 3.3568e-05 | 4242.3832 | 9.3263 | 1.3292 | 0.00031307 | 4.462e-05 | 0.14241 | 1820 | Golf Course | 1820 | City of Palm Bay Brevard County SJRWMD C-1 Diversion | City of Palm Bay |  |  |  | 0.38 | 0.62 | 0.0001941 | 2.7664e-05 | 945.4537 |  | -1 | -1 | -1 | -1 | 0 |  |  | Central IRL A | -1 |  |  | 686 | PB-08 | Norwood Street Baffle Box Installation | City of Palm Bay |  | 8.3837 | 0.76679
1200000 | 2000000 | 2000000 | Central IRL | A | IR12-21 | 62-304.520 (7), F.A.C. | 0.56 | 0.48 | City of Palm Bay | 0.04561 | 4242.3832 | 9.3263 | 1.3292 | 0.42537 | 0.060626 | 193.4944 | 1210 | Fixed Single Family Units | 1210 | City of Palm Bay Brevard County SJRWMD C-1 Diversion | City of Palm Bay |  |  |  | 0.38 | 0.62 | 0.26373 | 0.037588 | 119.9665 |  | -1 | -1 | -1 | -1 | 0 |  |  | Central IRL A | -1 |  |  | 686 | PB-08 | Norwood Street Baffle Box Installation | City of Palm Bay |  | 54.7693 | 0.097296
1200000 | 2000000 | 2000000 | Central IRL | A | IR12-21 | 62-304.520 (7), F.A.C. | 0.56 | 0.48 | City of Palm Bay | 0.092595 | 4242.3832 | 9.3263 | 1.3292 | 0.86357 | 0.12308 | 392.8232 | 1210 | Fixed Single Family Units | 1210 | City of Palm Bay Brevard County SJRWMD C-1 Diversion | City of Palm Bay |  |  |  | 0.38 | 0.62 | 0.53541 | 0.076309 | 243.5504 |  | -1 | -1 | -1 | -1 | 0 |  |  | Central IRL A | -1 |  |  | 686 | PB-08 | Norwood Street Baffle Box Installation | City of Palm Bay |  | 85.6326 | 0.19753
1200000 | 2000000 | 2000000 | Central IRL | A | IR12-21 | 62-304.520 (7), F.A.C. | 0.56 | 0.48 | City of Palm Bay | 0.012503 | 4242.3832 | 9.3263 | 1.3292 | 0.11661 | 0.01662 | 53.0437 | 1210 | Fixed Single Family Units | 1210 | City of Palm Bay Brevard County SJRWMD C-1 Diversion | City of Palm Bay |  |  |  | 0.38 | 0.62 | 0.072298 | 0.010304 | 32.8871 |  | -1 | -1 | -1 | -1 | 0 |  |  | Central IRL A | -1 |  |  | 686 | PB-08 | Norwood Street Baffle Box Installation | City of Palm Bay |  | 33.0576 | 0.026672
1200000 | 2000000 | 2000000 | Central IRL | A | IR12-21 | 62-304.520 (7), F.A.C. | 0.56 | 0.48 | City of Palm Bay | 0.053269 | 4280.9247 | 10.5793 | 1.5528 | 0.56354 | 0.082716 | 228.0389 | 1200 | Residential, Medium Density-Two-five dwellingunits per acre | 1200 | City of Palm Bay Brevard County SJRWMD C-1 Diversion | City of Palm Bay |  |  |  | 0.38 | 0.62 | 0.3494 | 0.051284 | 294.7971 |  | -1 | -1 | -1 | -1 | 0 |  |  | Central IRL A | -1 |  |  | 686 | PB-08 | Norwood Street Baffle Box Installation | City of Palm Bay |  | 63.7393 | 0.23909
1200000 | 2000000 | 2000000 | Central IRL | A | IR12-21 | 62-304.520 (7), F.A.C. | 0.56 | 0.48 | City of Palm Bay | 0.00075379 | 4280.9247 | 10.5793 | 1.5528 | 0.0079746 | 0.0011705 | 3.2269 | 1210 | Fixed Single Family Units | 1210 | City of Palm Bay Brevard County SJRWMD C-1 Diversion | City of Palm Bay |  |  |  | 0.38 | 0.62 | 0.0049442 | 0.0007257 | 11.6035 |  | -1 | -1 | -1 | -1 | 0 |  |  | Central IRL A | -1 |  |  | 686 | PB-08 | Norwood Street Baffle Box Installation | City of Palm Bay |  | 8.7756 | 0.0094108
1200000 | 2000000 | 2000000 | Central IRL | A | IR12-21 | 62-304.520 (7), F.A.C. | 0.56 | 0.48 | City of Palm Bay | 0.24411 | 4280.9247 | 10.5793 | 1.5528 | 2.5825 | 0.37906 | 1045.0317 | 1210 | Fixed Single Family Units | 1210 | City of Palm Bay Brevard County SJRWMD C-1 Diversion | City of Palm Bay |  |  |  | 0.38 | 0.62 | 1.6012 | 0.23502 | 764.4642 |  | -1 | -1 | -1 | -1 | 0 |  |  | Central IRL A | -1 |  |  | 686 | PB-08 | Norwood Street Baffle Box Installation | City of Palm Bay |  | 128.5137 | 0.62
1200000 | 2000000 | 2000000 | Central IRL | A | IR12-21 | 62-304.520 (7), F.A.C. | 0.56 | 0.48 | City of Palm Bay | 0.010741 | 4005.5336 | 9.9335 | 1.4592 | 0.10669 | 0.015673 | 43.0219 | 1210 | Fixed Single Family Units | 1210 | City of Palm Bay Brevard County SJRWMD C-1 Diversion | City of Palm Bay |  |  |  | 0.38 | 0.62 | 0.066149 | 0.0097171 | 26.6736 |  | -1 | -1 | -1 | -1 | 0 |  |  | Central IRL A | -1 |  |  | 686 | PB-08 | Norwood Street Baffle Box Installation | City of Palm Bay |  | 27.9716 | 0.021633
1200000 | 2000000 | 2000000 | Central IRL | A | IR12-21 | 62-304.520 (7), F.A.C. | 0.56 | 0.48 | City of Palm Bay | 0.00062405 | 4005.5336 | 9.9335 | 1.4592 | 0.0061989 | 0.00091061 | 2.4996 | 1210 | Fixed Single Family Units | 1210 | City of Palm Bay Brevard County SJRWMD C-1 Diversion | City of Palm Bay |  |  |  | 0.38 | 0.62 | 0.0038433 | 0.00056458 | 1.5498 |  | -1 | -1 | -1 | -1 | 0 |  |  | Central IRL A | -1 |  |  | 686 | PB-08 | Norwood Street Baffle Box Installation | City of Palm Bay |  | 8.7163 | 0.0012569
1200000 | 2000000 | 2000000 | Central IRL | A | IR12-21 | 62-304.520 (7), F.A.C. | 0.56 | 0.48 | City of Palm Bay | 0.047184 | 4005.5336 | 9.9335 | 1.4592 | 0.4687 | 0.068851 | 188.9972 | 1210 | Fixed Single Family Units | 1210 | City of Palm Bay Brevard County SJRWMD C-1 Diversion | City of Palm Bay |  |  |  | 0.38 | 0.62 | 0.29059 | 0.042688 | 117.1782 |  | -1 | -1 | -1 | -1 | 0 |  |  | Central IRL A | -1 |  |  | 686 | PB-08 | Norwood Street Baffle Box Installation | City of Palm Bay |  | 65.2703 | 0.095035
1200000 | 2000000 | 2000000 | Central IRL | A | IR12-21 | 62-304.520 (7), F.A.C. | 0.56 | 0.48 | City of Palm Bay | 0.14946 | 4005.5336 | 9.9335 | 1.4592 | 1.4847 | 0.2181 | 598.6742 | 1210 | Fixed Single Family Units | 1210 | City of Palm Bay Brevard County SJRWMD C-1 Diversion | City of Palm Bay |  |  |  | 0.38 | 0.62 | 0.9205 | 0.13522 | 371.178 |  | -1 | -1 | -1 | -1 | 0 |  |  | Central IRL A | -1 |  |  | 686 | PB-08 | Norwood Street Baffle Box Installation | City of Palm Bay |  | 103.6735 | 0.30104
1200000 | 2000000 | 2000000 | Central IRL | A | IR12-21 | 62-304.520 (7), F.A.C. | 0.56 | 0.48 | City of Palm Bay | 0.11443 | 4005.5336 | 9.9335 | 1.4592 | 1.1367 | 0.16698 | 458.354 | 1210 | Fixed Single Family Units | 1210 | City of Palm Bay Brevard County SJRWMD C-1 Diversion | City of Palm Bay |  |  |  | 0.38 | 0.62 | 0.70475 | 0.10353 | 284.1795 |  | -1 | -1 | -1 | -1 | 0 |  |  | Central IRL A | -1 |  |  | 686 | PB-08 | Norwood Street Baffle Box Installation | City of Palm Bay |  | 93.8427 | 0.23048
1200000 | 2000000 | 2000000 | Central IRL | A | IR12-21 | 62-304.520 (7), F.A.C. | 0.56 | 0.48 | City of Palm Bay | 0.20046 | 4005.5336 | 9.9335 | 1.4592 | 1.9913 | 0.29251 | 802.9563 | 1210 | Fixed Single Family Units | 1210 | City of Palm Bay Brevard County SJRWMD C-1 Diversion | City of Palm Bay |  |  |  | 0.38 | 0.62 | 1.2346 | 0.18136 | 497.8329 |  | -1 | -1 | -1 | -1 | 0 |  |  | Central IRL A | -1 |  |  | 686 | PB-08 | Norwood Street Baffle Box Installation | City of Palm Bay |  | 122.4637 | 0.40376
1200000 | 2000000 | 2000000 | Central IRL | A | IR12-21 | 62-304.520 (7), F.A.C. | 0.56 | 0.48 | City of Palm Bay | 0.025743 | 4005.5336 | 9.9335 | 1.4592 | 0.25572 | 0.037565 | 103.1157 | 1210 | Fixed Single Family Units | 1210 | City of Palm Bay Brevard County SJRWMD C-1 Diversion | City of Palm Bay |  |  |  | 0.38 | 0.62 | 0.15855 | 0.02329 | 63.9317 |  | -1 | -1 | -1 | -1 | 0 |  |  | Central IRL A | -1 |  |  | 686 | PB-08 | Norwood Street Baffle Box Installation | City of Palm Bay |  | 43.1589 | 0.051851
1200000 | 2000000 | 2000000 | Central IRL | A | IR12-21 | 62-304.520 (7), F.A.C. | 0.56 | 0.48 | City of Palm Bay | 0.069118 | 4005.5336 | 9.9335 | 1.4592 | 0.68658 | 0.10086 | 276.8534 | 1210 | Fixed Single Family Units | 1210 | City of Palm Bay Brevard County SJRWMD C-1 Diversion | City of Palm Bay |  |  |  | 0.38 | 0.62 | 0.42568 | 0.062531 | 171.6491 |  | -1 | -1 | -1 | -1 | 0 |  |  | Central IRL A | -1 |  |  | 686 | PB-08 | Norwood Street Baffle Box Installation | City of Palm Bay |  | 95.9222 | 0.13921
1200000 | 2000000 | 2000000 | Central IRL | A | IR12-21 | 62-304.520 (7), F.A.C. | 0.56 | 0.48 | City of Palm Bay | 0.0004018 | 4013.2615 | 9.9517 | 1.4619 | 0.0039986 | 0.00058737 | 1.6125 | 1210 | Fixed Single Family Units | 1210 | City of Palm Bay Brevard County SJRWMD C-1 Diversion | City of Palm Bay |  |  |  | 0.38 | 0.62 | 0.0024791 | 0.00036417 | 0.99976 |  | -1 | -1 | -1 | -1 | 0 |  |  | Central IRL A | -1 |  |  | 686 | PB-08 | Norwood Street Baffle Box Installation | City of Palm Bay |  | 11.8142 | 0.00081083
1200000 | 2000000 | 2000000 | Central IRL | A | IR12-21 | 62-304.520 (7), F.A.C. | 0.56 | 0.48 | City of Palm Bay | 0.089311 | 4013.2615 | 9.9517 | 1.4619 | 0.8888 | 0.13056 | 358.4295 | 1210 | Fixed Single Family Units | 1210 | City of Palm Bay Brevard County SJRWMD C-1 Diversion | City of Palm Bay |  |  |  | 0.38 | 0.62 | 0.55105 | 0.080947 | 222.2263 |  | -1 | -1 | -1 | -1 | 0 |  |  | Central IRL A | -1 |  |  | 686 | PB-08 | Norwood Street Baffle Box Installation | City of Palm Bay |  | 92.6016 | 0.18023
1200000 | 2000000 | 2000000 | Central IRL | A | IR12-21 | 62-304.520 (7), F.A.C. | 0.56 | 0.48 | City of Palm Bay | 0.075093 | 4013.2615 | 9.9517 | 1.4619 | 0.7473 | 0.10977 | 301.366 | 1210 | Fixed Single Family Units | 1210 | City of Palm Bay Brevard County SJRWMD C-1 Diversion | City of Palm Bay |  |  |  | 0.38 | 0.62 | 0.46332 | 0.06806 | 186.8469 |  | -1 | -1 | -1 | -1 | 0 |  |  | Central IRL A | -1 |  |  | 686 | PB-08 | Norwood Street Baffle Box Installation | City of Palm Bay |  | 72.1111 | 0.15154
1200000 | 2000000 | 2000000 | Central IRL | A | IR12-21 | 62-304.520 (7), F.A.C. | 0.56 | 0.48 | City of Palm Bay | 0.21989 | 4013.2615 | 9.9517 | 1.4619 | 2.1883 | 0.32145 | 882.4713 | 1210 | Fixed Single Family Units | 1210 | City of Palm Bay Brevard County SJRWMD C-1 Diversion | City of Palm Bay |  |  |  | 0.38 | 0.62 | 1.3567 | 0.1993 | 547.1322 |  | -1 | -1 | -1 | -1 | 0 |  |  | Central IRL A | -1 |  |  | 686 | PB-08 | Norwood Street Baffle Box Installation | City of Palm Bay |  | 121.6972 | 0.44374
1200000 | 2000000 | 2000000 | Central IRL | A | IR12-21 | 62-304.520 (7), F.A.C. | 0.56 | 0.48 | City of Palm Bay | 0.083476 | 4013.2615 | 9.9517 | 1.4619 | 0.83073 | 0.12203 | 335.0122 | 1210 | Fixed Single Family Units | 1210 | City of Palm Bay Brevard County SJRWMD C-1 Diversion | City of Palm Bay |  |  |  | 0.38 | 0.62 | 0.51505 | 0.075659 | 207.7076 |  | -1 | -1 | -1 | -1 | 0 |  |  | Central IRL A | -1 |  |  | 686 | PB-08 | Norwood Street Baffle Box Installation | City of Palm Bay |  | 76.5175 | 0.16846
1200000 | 2000000 | 2000000 | Central IRL | A | IR12-21 | 62-304.520 (7), F.A.C. | 0.56 | 0.48 | City of Palm Bay | 0.1394 | 4013.2615 | 9.9517 | 1.4619 | 1.3873 | 0.20378 | 559.4452 | 1210 | Fixed Single Family Units | 1210 | City of Palm Bay Brevard County SJRWMD C-1 Diversion | City of Palm Bay |  |  |  | 0.38 | 0.62 | 0.8601 | 0.12634 | 346.8561 |  | -1 | -1 | -1 | -1 | 0 |  |  | Central IRL A | -1 |  |  | 686 | PB-08 | Norwood Street Baffle Box Installation | City of Palm Bay |  | 103.3852 | 0.28131
1200000 | 2000000 | 2000000 | Central IRL | A | IR12-21 | 62-304.520 (7), F.A.C. | 0.56 | 0.48 | City of Palm Bay | 0.010194 | 4013.2615 | 9.9517 | 1.4619 | 0.10144 | 0.014901 | 40.9094 | 1210 | Fixed Single Family Units | 1210 | City of Palm Bay Brevard County SJRWMD C-1 Diversion | City of Palm Bay |  |  |  | 0.38 | 0.62 | 0.062895 | 0.0092389 | 25.3638 |  | -1 | -1 | -1 | -1 | 0 |  |  | Central IRL A | -1 |  |  | 686 | PB-08 | Norwood Street Baffle Box Installation | City of Palm Bay |  | 34.0127 | 0.020571
1200000 | 2000000 | 2000000 | Central IRL | A | IR12-21 | 62-304.520 (7), F.A.C. | 0.56 | 0.48 | City of Palm Bay | 0.00011025 | 4309.5927 | 8.7157 | 1.2249 | 0.00096091 | 0.00013505 | 0.47513 | 1200 | Residential, Medium Density-Two-five dwellingunits per acre | 1200 | City of Palm Bay Brevard County SJRWMD C-1 Diversion | City of Palm Bay |  |  |  | 0.38 | 0.62 | 0.00059576 | 8.3729e-05 | 539.1417 |  | -1 | -1 | -1 | -1 | 0 |  |  | Central IRL A | -1 |  |  | 686 | PB-08 | Norwood Street Baffle Box Installation | City of Palm Bay |  | 16.7923 | 0.43726
1200000 | 2000000 | 2000000 | Central IRL | A | IR12-21 | 62-304.520 (7), F.A.C. | 0.56 | 0.48 | City of Palm Bay | 0.004822 | 4309.5927 | 8.7157 | 1.2249 | 0.042027 | 0.0059066 | 20.7809 | 1210 | Fixed Single Family Units | 1210 | City of Palm Bay Brevard County SJRWMD C-1 Diversion | City of Palm Bay |  |  |  | 0.38 | 0.62 | 0.026057 | 0.0036621 | 12.8859 |  | -1 | -1 | -1 | -1 | 0 |  |  | Central IRL A | -1 |  |  | 686 | PB-08 | Norwood Street Baffle Box Installation | City of Palm Bay |  | 21.4513 | 0.010451
1200000 | 2000000 | 2000000 | Central IRL | A | IR12-21 | 62-304.520 (7), F.A.C. | 0.56 | 0.48 | City of Palm Bay | 0.20325 | 4164.2921 | 10.3071 | 1.5134 | 2.0949 | 0.3076 | 846.402 | 1200 | Residential, Medium Density-Two-five dwellingunits per acre | 1200 | City of Palm Bay Brevard County SJRWMD C-1 Diversion | City of Palm Bay |  |  |  | 0.38 | 0.62 | 1.2989 | 0.19071 | 524.7693 |  | -1 | -1 | -1 | -1 | 0 |  |  | Central IRL A | -1 |  |  | 686 | PB-08 | Norwood Street Baffle Box Installation | City of Palm Bay |  | 133.7739 | 0.4256
1200000 | 2000000 | 2000000 | Central IRL | A | IR12-21 | 62-304.520 (7), F.A.C. | 0.56 | 0.48 | City of Palm Bay | 0.057904 | 4164.2921 | 10.3071 | 1.5134 | 0.59683 | 0.087633 | 241.1309 | 1210 | Fixed Single Family Units | 1210 | City of Palm Bay Brevard County SJRWMD C-1 Diversion | City of Palm Bay |  |  |  | 0.38 | 0.62 | 0.37003 | 0.054332 | 149.5012 |  | -1 | -1 | -1 | -1 | 0 |  |  | Central IRL A | -1 |  |  | 686 | PB-08 | Norwood Street Baffle Box Installation | City of Palm Bay |  | 71.3076 | 0.12125
1200000 | 2000000 | 2000000 | Central IRL | A | IR12-21 | 62-304.520 (7), F.A.C. | 0.56 | 0.48 | City of Palm Bay | 0.16697 | 4164.2921 | 10.3071 | 1.5134 | 1.721 | 0.25269 | 695.315 | 1210 | Fixed Single Family Units | 1210 | City of Palm Bay Brevard County SJRWMD C-1 Diversion | City of Palm Bay |  |  |  | 0.38 | 0.62 | 1.067 | 0.15667 | 431.0953 |  | -1 | -1 | -1 | -1 | 0 |  |  | Central IRL A | -1 |  |  | 686 | PB-08 | Norwood Street Baffle Box Installation | City of Palm Bay |  | 106.5191 | 0.34963
1200000 | 2000000 | 2000000 | Central IRL | A | IR12-21 | 62-304.520 (7), F.A.C. | 0.56 | 0.48 | City of Palm Bay | 0.18026 | 4164.2921 | 10.3071 | 1.5134 | 1.858 | 0.27281 | 750.673 | 1210 | Fixed Single Family Units | 1210 | City of Palm Bay Brevard County SJRWMD C-1 Diversion | City of Palm Bay |  |  |  | 0.38 | 0.62 | 1.152 | 0.16914 | 465.4172 |  | -1 | -1 | -1 | -1 | 0 |  |  | Central IRL A | -1 |  |  | 686 | PB-08 | Norwood Street Baffle Box Installation | City of Palm Bay |  | 109.9796 | 0.37747
1200000 | 2000000 | 2000000 | Central IRL | A | IR12-21 | 62-304.520 (7), F.A.C. | 0.56 | 0.48 | City of Palm Bay | 0.0093717 | 4164.2921 | 10.3071 | 1.5134 | 0.096595 | 0.014183 | 39.0265 | 1210 | Fixed Single Family Units | 1210 | City of Palm Bay Brevard County SJRWMD C-1 Diversion | City of Palm Bay |  |  |  | 0.38 | 0.62 | 0.059889 | 0.0087936 | 24.1964 |  | -1 | -1 | -1 | -1 | 0 |  |  | Central IRL A | -1 |  |  | 686 | PB-08 | Norwood Street Baffle Box Installation | City of Palm Bay |  | 56.407 | 0.019624
1200000 | 2000000 | 2000000 | Central IRL | A | IR12-21 | 62-304.520 (7), F.A.C. | 0.56 | 0.48 | City of Palm Bay | 0.04875 | 3985.763 | 10.1851 | 1.5064 | 0.49652 | 0.073438 | 194.3042 | 1210 | Fixed Single Family Units | 1210 | City of Palm Bay Brevard County SJRWMD C-1 Diversion | City of Palm Bay |  |  |  | 0.38 | 0.62 | 0.30784 | 0.045532 | 120.4686 |  | -1 | -1 | -1 | -1 | 0 |  |  | Central IRL A | -1 |  |  | 686 | PB-08 | Norwood Street Baffle Box Installation | City of Palm Bay |  | 57.4247 | 0.097704
1200000 | 2000000 | 2000000 | Central IRL | A | IR12-21 | 62-304.520 (7), F.A.C. | 0.56 | 0.48 | City of Palm Bay | 0.057774 | 3985.763 | 10.1851 | 1.5064 | 0.58843 | 0.087033 | 230.2736 | 1210 | Fixed Single Family Units | 1210 | City of Palm Bay Brevard County SJRWMD C-1 Diversion | City of Palm Bay |  |  |  | 0.38 | 0.62 | 0.36483 | 0.05396 | 142.7696 |  | -1 | -1 | -1 | -1 | 0 |  |  | Central IRL A | -1 |  |  | 686 | PB-08 | Norwood Street Baffle Box Installation | City of Palm Bay |  | 79.7189 | 0.11579
1200000 | 2000000 | 2000000 | Central IRL | A | IR12-21 | 62-304.520 (7), F.A.C. | 0.56 | 0.48 | City of Palm Bay | 0.060545 | 3985.763 | 10.1851 | 1.5064 | 0.61665 | 0.091207 | 241.3166 | 1210 | Fixed Single Family Units | 1210 | City of Palm Bay Brevard County SJRWMD C-1 Diversion | City of Palm Bay |  |  |  | 0.38 | 0.62 | 0.38232 | 0.056548 | 149.6163 |  | -1 | -1 | -1 | -1 | 0 |  |  | Central IRL A | -1 |  |  | 686 | PB-08 | Norwood Street Baffle Box Installation | City of Palm Bay |  | 62.9282 | 0.12134
1200000 | 2000000 | 2000000 | Central IRL | A | IR12-21 | 62-304.520 (7), F.A.C. | 0.56 | 0.48 | City of Palm Bay | 0.21824 | 3985.763 | 10.1851 | 1.5064 | 2.2228 | 0.32876 | 869.8457 | 1210 | Fixed Single Family Units | 1210 | City of Palm Bay Brevard County SJRWMD C-1 Diversion | City of Palm Bay |  |  |  | 0.38 | 0.62 | 1.3781 | 0.20383 | 539.3043 |  | -1 | -1 | -1 | -1 | 0 |  |  | Central IRL A | -1 |  |  | 686 | PB-08 | Norwood Street Baffle Box Installation | City of Palm Bay |  | 119.4208 | 0.43739
1200000 | 2000000 | 2000000 | Central IRL | A | IR12-21 | 62-304.520 (7), F.A.C. | 0.56 | 0.48 | City of Palm Bay | 0.10458 | 3985.763 | 10.1851 | 1.5064 | 1.0652 | 0.15755 | 416.8437 | 1210 | Fixed Single Family Units | 1210 | City of Palm Bay Brevard County SJRWMD C-1 Diversion | City of Palm Bay |  |  |  | 0.38 | 0.62 | 0.66042 | 0.09768 | 258.4431 |  | -1 | -1 | -1 | -1 | 0 |  |  | Central IRL A | -1 |  |  | 686 | PB-08 | Norwood Street Baffle Box Installation | City of Palm Bay |  | 83.5134 | 0.20961
1200000 | 2000000 | 2000000 | Central IRL | A | IR12-21 | 62-304.520 (7), F.A.C. | 0.56 | 0.48 | City of Palm Bay | 0.12787 | 3985.763 | 10.1851 | 1.5064 | 1.3024 | 0.19263 | 509.675 | 1210 | Fixed Single Family Units | 1210 | City of Palm Bay Brevard County SJRWMD C-1 Diversion | City of Palm Bay |  |  |  | 0.38 | 0.62 | 0.80749 | 0.11943 | 315.9985 |  | -1 | -1 | -1 | -1 | 0 |  |  | Central IRL A | -1 |  |  | 686 | PB-08 | Norwood Street Baffle Box Installation | City of Palm Bay |  | 97.0228 | 0.25628
1200000 | 2000000 | 2000000 | Central IRL | A | IR12-21 | 62-304.520 (7), F.A.C. | 0.56 | 0.48 | City of Palm Bay | 0.20483 | 4109.5533 | 10.3859 | 1.5323 | 2.1273 | 0.31386 | 841.7415 | 1200 | Residential, Medium Density-Two-five dwellingunits per acre | 1200 | City of Palm Bay Brevard County SJRWMD C-1 Diversion | City of Palm Bay |  |  |  | 0.38 | 0.62 | 1.3189 | 0.19459 | 521.8797 |  | -1 | -1 | -1 | -1 | 0 |  |  | Central IRL A | -1 |  |  | 686 | PB-08 | Norwood Street Baffle Box Installation | City of Palm Bay |  | 145.0357 | 0.42326
1200000 | 2000000 | 2000000 | Central IRL | A | IR12-21 | 62-304.520 (7), F.A.C. | 0.56 | 0.48 | City of Palm Bay | 0.15415 | 4109.5533 | 10.3859 | 1.5323 | 1.601 | 0.23621 | 633.4917 | 1210 | Fixed Single Family Units | 1210 | City of Palm Bay Brevard County SJRWMD C-1 Diversion | City of Palm Bay |  |  |  | 0.38 | 0.62 | 0.99262 | 0.14645 | 392.7649 |  | -1 | -1 | -1 | -1 | 0 |  |  | Central IRL A | -1 |  |  | 686 | PB-08 | Norwood Street Baffle Box Installation | City of Palm Bay |  | 108.5753 | 0.31854
1200000 | 2000000 | 2000000 | Central IRL | A | IR12-21 | 62-304.520 (7), F.A.C. | 0.56 | 0.48 | City of Palm Bay | 0.21992 | 4109.5533 | 10.3859 | 1.5323 | 2.2841 | 0.33699 | 903.7748 | 1210 | Fixed Single Family Units | 1210 | City of Palm Bay Brevard County SJRWMD C-1 Diversion | City of Palm Bay |  |  |  | 0.38 | 0.62 | 1.4161 | 0.20893 | 560.3404 |  | -1 | -1 | -1 | -1 | 0 |  |  | Central IRL A | -1 |  |  | 686 | PB-08 | Norwood Street Baffle Box Installation | City of Palm Bay |  | 120.6721 | 0.45445
1200000 | 2000000 | 2000000 | Central IRL | A | IR12-21 | 62-304.520 (7), F.A.C. | 0.56 | 0.48 | City of Palm Bay | 0.038866 | 4109.5533 | 10.3859 | 1.5323 | 0.40366 | 0.059556 | 159.7239 | 1210 | Fixed Single Family Units | 1210 | City of Palm Bay Brevard County SJRWMD C-1 Diversion | City of Palm Bay |  |  |  | 0.38 | 0.62 | 0.25027 | 0.036924 | 99.0288 |  | -1 | -1 | -1 | -1 | 0 |  |  | Central IRL A | -1 |  |  | 686 | PB-08 | Norwood Street Baffle Box Installation | City of Palm Bay |  | 65.8274 | 0.080315
1200000 | 2000000 | 2000000 | Central IRL | A | IR12-21 | 62-304.520 (7), F.A.C. | 0.56 | 0.48 | City of Palm Bay | 0.31543 | 4164.2945 | 10.3067 | 1.5133 | 3.251 | 0.47735 | 1313.5421 | 1200 | Residential, Medium Density-Two-five dwellingunits per acre | 1200 | City of Palm Bay Brevard County SJRWMD C-1 Diversion | City of Palm Bay |  |  |  | 0.38 | 0.62 | 2.0156 | 0.29596 | 814.3961 |  | -1 | -1 | -1 | -1 | 0 |  |  | Central IRL A | -1 |  |  | 686 | PB-08 | Norwood Street Baffle Box Installation | City of Palm Bay |  | 149.7129 | 0.6605
1200000 | 2000000 | 2000000 | Central IRL | A | IR12-21 | 62-304.520 (7), F.A.C. | 0.56 | 0.48 | City of Palm Bay | 0.14295 | 4164.2945 | 10.3067 | 1.5133 | 1.4733 | 0.21633 | 595.2767 | 1210 | Fixed Single Family Units | 1210 | City of Palm Bay Brevard County SJRWMD C-1 Diversion | City of Palm Bay |  |  |  | 0.38 | 0.62 | 0.91346 | 0.13412 | 369.0715 |  | -1 | -1 | -1 | -1 | 0 |  |  | Central IRL A | -1 |  |  | 686 | PB-08 | Norwood Street Baffle Box Installation | City of Palm Bay |  | 96.9484 | 0.29933
1200000 | 2000000 | 2000000 | Central IRL | A | IR12-21 | 62-304.520 (7), F.A.C. | 0.56 | 0.48 | City of Palm Bay | 0.15939 | 4164.2945 | 10.3067 | 1.5133 | 1.6427 | 0.2412 | 663.7301 | 1210 | Fixed Single Family Units | 1210 | City of Palm Bay Brevard County SJRWMD C-1 Diversion | City of Palm Bay |  |  |  | 0.38 | 0.62 | 1.0185 | 0.14955 | 411.5127 |  | -1 | -1 | -1 | -1 | 0 |  |  | Central IRL A | -1 |  |  | 686 | PB-08 | Norwood Street Baffle Box Installation | City of Palm Bay |  | 101.8567 | 0.33375
1200000 | 2000000 | 2000000 | Central IRL | A | IR12-21 | 62-304.520 (7), F.A.C. | 0.56 | 0.48 | City of Palm Bay | 0.070726 | 4057.7728 | 10.0707 | 1.4796 | 0.71226 | 0.10465 | 286.9919 | 1200 | Residential, Medium Density-Two-five dwellingunits per acre | 1200 | City of Palm Bay Brevard County SJRWMD C-1 Diversion | City of Palm Bay |  |  |  | 0.38 | 0.62 | 0.4416 | 0.064882 | 177.935 |  | -1 | -1 | -1 | -1 | 0 |  |  | Central IRL A | -1 |  |  | 686 | PB-08 | Norwood Street Baffle Box Installation | City of Palm Bay |  | 96.2181 | 0.14431
1200000 | 2000000 | 2000000 | Central IRL | A | IR12-21 | 62-304.520 (7), F.A.C. | 0.56 | 0.48 | City of Palm Bay | 0.31624 | 4057.7728 | 10.0707 | 1.4796 | 3.1848 | 0.46792 | 1283.238 | 1210 | Fixed Single Family Units | 1210 | City of Palm Bay Brevard County SJRWMD C-1 Diversion | City of Palm Bay |  |  |  | 0.38 | 0.62 | 1.9746 | 0.29011 | 795.6076 |  | -1 | -1 | -1 | -1 | 0 |  |  | Central IRL A | -1 |  |  | 686 | PB-08 | Norwood Street Baffle Box Installation | City of Palm Bay |  | 143.326 | 0.64526
1200000 | 2000000 | 2000000 | Central IRL | A | IR12-21 | 62-304.520 (7), F.A.C. | 0.56 | 0.48 | City of Palm Bay | 0.13527 | 4057.7728 | 10.0707 | 1.4796 | 1.3622 | 0.20015 | 548.8897 | 1210 | Fixed Single Family Units | 1210 | City of Palm Bay Brevard County SJRWMD C-1 Diversion | City of Palm Bay |  |  |  | 0.38 | 0.62 | 0.84459 | 0.12409 | 340.3116 |  | -1 | -1 | -1 | -1 | 0 |  |  | Central IRL A | -1 |  |  | 686 | PB-08 | Norwood Street Baffle Box Installation | City of Palm Bay |  | 109.0487 | 0.276
1200000 | 2000000 | 2000000 | Central IRL | A | IR12-21 | 62-304.520 (7), F.A.C. | 0.56 | 0.48 | City of Palm Bay | 0.0004669 | 4057.7728 | 10.0707 | 1.4796 | 0.004702 | 0.00069084 | 1.8946 | 1210 | Fixed Single Family Units | 1210 | City of Palm Bay Brevard County SJRWMD C-1 Diversion | City of Palm Bay |  |  |  | 0.38 | 0.62 | 0.0029152 | 0.00042832 | 1.1746 |  | -1 | -1 | -1 | -1 | 0 |  |  | Central IRL A | -1 |  |  | 686 | PB-08 | Norwood Street Baffle Box Installation | City of Palm Bay |  | 6.6374 | 0.00095267
1200000 | 2000000 | 2000000 | Central IRL | A | IR12-21 | 62-304.520 (7), F.A.C. | 0.56 | 0.48 | City of Palm Bay | 0.039375 | 4057.7728 | 10.0707 | 1.4796 | 0.39653 | 0.05826 | 159.7748 | 1210 | Fixed Single Family Units | 1210 | City of Palm Bay Brevard County SJRWMD C-1 Diversion | City of Palm Bay |  |  |  | 0.38 | 0.62 | 0.24585 | 0.036121 | 99.0604 |  | -1 | -1 | -1 | -1 | 0 |  |  | Central IRL A | -1 |  |  | 686 | PB-08 | Norwood Street Baffle Box Installation | City of Palm Bay |  | 55.5704 | 0.080341
1200000 | 2000000 | 2000000 | Central IRL | A | IR12-21 | 62-304.520 (7), F.A.C. | 0.56 | 0.48 | City of Palm Bay | 0.0055801 | 4057.7728 | 10.0707 | 1.4796 | 0.056196 | 0.0082565 | 22.6428 | 1210 | Fixed Single Family Units | 1210 | City of Palm Bay Brevard County SJRWMD C-1 Diversion | City of Palm Bay |  |  |  | 0.38 | 0.62 | 0.034841 | 0.005119 | 14.0386 |  | -1 | -1 | -1 | -1 | 0 |  |  | Central IRL A | -1 |  |  | 686 | PB-08 | Norwood Street Baffle Box Installation | City of Palm Bay |  | 19.6696 | 0.011386
1200000 | 2000000 | 2000000 | Central IRL | A | IR12-21 | 62-304.520 (7), F.A.C. | 0.56 | 0.48 | City of Palm Bay | 0.050104 | 4057.7728 | 10.0707 | 1.4796 | 0.50458 | 0.074136 | 203.3119 | 1210 | Fixed Single Family Units | 1210 | City of Palm Bay Brevard County SJRWMD C-1 Diversion | City of Palm Bay |  |  |  | 0.38 | 0.62 | 0.31284 | 0.045964 | 126.0534 |  | -1 | -1 | -1 | -1 | 0 |  |  | Central IRL A | -1 |  |  | 686 | PB-08 | Norwood Street Baffle Box Installation | City of Palm Bay |  | 93.8093 | 0.10223
1200000 | 2000000 | 2000000 | Central IRL | A | IR12-21 | 62-304.520 (7), F.A.C. | 0.56 | 0.48 | City of Palm Bay | 0.39397 | 4160.6296 | 10.2985 | 1.5122 | 4.0573 | 0.59574 | 1639.1528 | 1200 | Residential, Medium Density-Two-five dwellingunits per acre | 1200 | City of Palm Bay Brevard County SJRWMD C-1 Diversion | City of Palm Bay |  |  |  | 0.38 | 0.62 | 2.5155 | 0.36936 | 1016.2747 |  | -1 | -1 | -1 | -1 | 0 |  |  | Central IRL A | -1 |  |  | 686 | PB-08 | Norwood Street Baffle Box Installation | City of Palm Bay |  | 166.7317 | 0.82423
1200000 | 2000000 | 2000000 | Central IRL | A | IR12-21 | 62-304.520 (7), F.A.C. | 0.56 | 0.48 | City of Palm Bay | 0.053538 | 4160.6296 | 10.2985 | 1.5122 | 0.55136 | 0.080958 | 222.7515 | 1210 | Fixed Single Family Units | 1210 | City of Palm Bay Brevard County SJRWMD C-1 Diversion | City of Palm Bay |  |  |  | 0.38 | 0.62 | 0.34184 | 0.050194 | 138.1059 |  | -1 | -1 | -1 | -1 | 0 |  |  | Central IRL A | -1 |  |  | 686 | PB-08 | Norwood Street Baffle Box Installation | City of Palm Bay |  | 68.2762 | 0.11201
1200000 | 2000000 | 2000000 | Central IRL | A | IR12-21 | 62-304.520 (7), F.A.C. | 0.56 | 0.48 | City of Palm Bay | 0.17026 | 4160.6296 | 10.2985 | 1.5122 | 1.7534 | 0.25746 | 708.3806 | 1210 | Fixed Single Family Units | 1210 | City of Palm Bay Brevard County SJRWMD C-1 Diversion | City of Palm Bay |  |  |  | 0.38 | 0.62 | 1.0871 | 0.15962 | 439.196 |  | -1 | -1 | -1 | -1 | 0 |  |  | Central IRL A | -1 |  |  | 686 | PB-08 | Norwood Street Baffle Box Installation | City of Palm Bay |  | 118.5538 | 0.3562
1200000 | 2000000 | 2000000 | Central IRL | A | IR12-21 | 62-304.520 (7), F.A.C. | 0.56 | 0.48 | City of Palm Bay | 0.36501 | 4136.0787 | 10.2399 | 1.5036 | 3.7376 | 0.54884 | 1509.6916 | 1200 | Residential, Medium Density-Two-five dwellingunits per acre | 1200 | City of Palm Bay Brevard County SJRWMD C-1 Diversion | City of Palm Bay |  |  |  | 0.38 | 0.62 | 2.3173 | 0.34028 | 936.0088 |  | -1 | -1 | -1 | -1 | 0 |  |  | Central IRL A | -1 |  |  | 686 | PB-08 | Norwood Street Baffle Box Installation | City of Palm Bay |  | 191.73 | 0.75913
1200000 | 2000000 | 2000000 | Central IRL | A | IR12-21 | 62-304.520 (7), F.A.C. | 0.56 | 0.48 | City of Palm Bay | 0.16607 | 4136.0787 | 10.2399 | 1.5036 | 1.7006 | 0.24971 | 686.8897 | 1210 | Fixed Single Family Units | 1210 | City of Palm Bay Brevard County SJRWMD C-1 Diversion | City of Palm Bay |  |  |  | 0.38 | 0.62 | 1.0544 | 0.15482 | 425.8716 |  | -1 | -1 | -1 | -1 | 0 |  |  | Central IRL A | -1 |  |  | 686 | PB-08 | Norwood Street Baffle Box Installation | City of Palm Bay |  | 103.3493 | 0.34539
1200000 | 2000000 | 2000000 | Central IRL | A | IR12-21 | 62-304.520 (7), F.A.C. | 0.56 | 0.48 | City of Palm Bay | 0.086685 | 4136.0787 | 10.2399 | 1.5036 | 0.88765 | 0.13034 | 358.5369 | 1210 | Fixed Single Family Units | 1210 | City of Palm Bay Brevard County SJRWMD C-1 Diversion | City of Palm Bay |  |  |  | 0.38 | 0.62 | 0.55034 | 0.080813 | 222.2929 |  | -1 | -1 | -1 | -1 | 0 |  |  | Central IRL A | -1 |  |  | 686 | PB-08 | Norwood Street Baffle Box Installation | City of Palm Bay |  | 79.8205 | 0.18029
1200000 | 2000000 | 2000000 | Central IRL | A | IR12-21 | 62-304.520 (7), F.A.C. | 0.56 | 0.48 | City of Palm Bay | 0.5853 | 4008.5845 | 10.3375 | 1.5321 | 6.0506 | 0.89675 | 2346.2363 | 1200 | Residential, Medium Density-Two-five dwellingunits per acre | 1200 | City of Palm Bay Brevard County SJRWMD C-1 Diversion | City of Palm Bay |  |  |  | 0.38 | 0.62 | 3.7514 | 0.55598 | 1454.6665 |  | -1 | -1 | -1 | -1 | 0 |  |  | Central IRL A | -1 |  |  | 686 | PB-08 | Norwood Street Baffle Box Installation | City of Palm Bay |  | 192.544 | 1.1798
1200000 | 2000000 | 2000000 | Central IRL | A | IR12-21 | 62-304.520 (7), F.A.C. | 0.56 | 0.48 | City of Palm Bay | 0.032461 | 4008.5845 | 10.3375 | 1.5321 | 0.33556 | 0.049733 | 130.1207 | 1210 | Fixed Single Family Units | 1210 | City of Palm Bay Brevard County SJRWMD C-1 Diversion | City of Palm Bay |  |  |  | 0.38 | 0.62 | 0.20805 | 0.030834 | 80.6748 |  | -1 | -1 | -1 | -1 | 0 |  |  | Central IRL A | -1 |  |  | 686 | PB-08 | Norwood Street Baffle Box Installation | City of Palm Bay |  | 59.2582 | 0.06543
1200000 | 2000000 | 2000000 | Central IRL | A | IR12-21 | 62-304.520 (7), F.A.C. | 0.56 | 0.48 | City of Palm Bay | 0.11107 | 4005.5336 | 9.9335 | 1.4592 | 1.1034 | 0.16208 | 444.9118 | 1200 | Residential, Medium Density-Two-five dwellingunits per acre | 1200 | City of Palm Bay Brevard County SJRWMD C-1 Diversion | City of Palm Bay |  |  |  | 0.38 | 0.62 | 0.68408 | 0.10049 | 275.8453 |  | -1 | -1 | -1 | -1 | 0 |  |  | Central IRL A | -1 |  |  | 686 | PB-08 | Norwood Street Baffle Box Installation | City of Palm Bay |  | 98.6151 | 0.22372
1200000 | 2000000 | 2000000 | Central IRL | A | IR12-21 | 62-304.520 (7), F.A.C. | 0.56 | 0.48 | City of Palm Bay | 0.082916 | 4005.5336 | 9.9335 | 1.4592 | 0.82364 | 0.12099 | 332.1236 | 1210 | Fixed Single Family Units | 1210 | City of Palm Bay Brevard County SJRWMD C-1 Diversion | City of Palm Bay |  |  |  | 0.38 | 0.62 | 0.51066 | 0.075015 | 205.9166 |  | -1 | -1 | -1 | -1 | 0 |  |  | Central IRL A | -1 |  |  | 686 | PB-08 | Norwood Street Baffle Box Installation | City of Palm Bay |  | 81.9146 | 0.167
1200000 | 2000000 | 2000000 | Central IRL | A | IR12-21 | 62-304.520 (7), F.A.C. | 0.56 | 0.48 | City of Palm Bay | 0.0031228 | 4005.5336 | 9.9335 | 1.4592 | 0.031021 | 0.0045569 | 12.5087 | 1210 | Fixed Single Family Units | 1210 | City of Palm Bay Brevard County SJRWMD C-1 Diversion | City of Palm Bay |  |  |  | 0.38 | 0.62 | 0.019233 | 0.0028253 | 7.7554 |  | -1 | -1 | -1 | -1 | 0 |  |  | Central IRL A | -1 |  |  | 686 | PB-08 | Norwood Street Baffle Box Installation | City of Palm Bay |  | 17.2897 | 0.0062898
1200000 | 2000000 | 2000000 | Central IRL | A | IR12-21 | 62-304.520 (7), F.A.C. | 0.56 | 0.48 | City of Palm Bay | 0.01028 | 4005.5336 | 9.9335 | 1.4592 | 0.10211 | 0.015 | 41.1762 | 1210 | Fixed Single Family Units | 1210 | City of Palm Bay Brevard County SJRWMD C-1 Diversion | City of Palm Bay |  |  |  | 0.38 | 0.62 | 0.063311 | 0.0093002 | 25.5292 |  | -1 | -1 | -1 | -1 | 0 |  |  | Central IRL A | -1 |  |  | 686 | PB-08 | Norwood Street Baffle Box Installation | City of Palm Bay |  | 26.9564 | 0.020705
1200000 | 2000000 | 2000000 | Central IRL | A | IR12-21 | 62-304.520 (7), F.A.C. | 0.56 | 0.48 | City of Palm Bay | 0.27187 | 4005.5336 | 9.9335 | 1.4592 | 2.7007 | 0.39672 | 1089.0019 | 1210 | Fixed Single Family Units | 1210 | City of Palm Bay Brevard County SJRWMD C-1 Diversion | City of Palm Bay |  |  |  | 0.38 | 0.62 | 1.6744 | 0.24597 | 675.1812 |  | -1 | -1 | -1 | -1 | 0 |  |  | Central IRL A | -1 |  |  | 686 | PB-08 | Norwood Street Baffle Box Installation | City of Palm Bay |  | 132.512 | 0.54759
1200000 | 2000000 | 2000000 | Central IRL | A | IR12-21 | 62-304.520 (7), F.A.C. | 0.56 | 0.48 | City of Palm Bay | 0.1385 | 4005.5336 | 9.9335 | 1.4592 | 1.3757 | 0.20209 | 554.7502 | 1210 | Fixed Single Family Units | 1210 | City of Palm Bay Brevard County SJRWMD C-1 Diversion | City of Palm Bay |  |  |  | 0.38 | 0.62 | 0.85296 | 0.1253 | 343.9451 |  | -1 | -1 | -1 | -1 | 0 |  |  | Central IRL A | -1 |  |  | 686 | PB-08 | Norwood Street Baffle Box Installation | City of Palm Bay |  | 100.5854 | 0.27895
1200000 | 2000000 | 2000000 | Central IRL | A | IR12-21 | 62-304.520 (7), F.A.C. | 0.56 | 0.48 | City of Palm Bay | 0.074526 | 4101.2523 | 10.5617 | 1.5648 | 0.78712 | 0.11662 | 305.6485 | 1200 | Residential, Medium Density-Two-five dwellingunits per acre | 1200 | City of Palm Bay Brevard County SJRWMD C-1 Diversion | City of Palm Bay |  |  |  | 0.38 | 0.62 | 0.48801 | 0.072305 | 189.5021 |  | -1 | -1 | -1 | -1 | 0 |  |  | Central IRL A | -1 |  |  | 686 | PB-08 | Norwood Street Baffle Box Installation | City of Palm Bay |  | 138.2882 | 0.15369
1200000 | 2000000 | 2000000 | Central IRL | A | IR12-21 | 62-304.520 (7), F.A.C. | 0.56 | 0.48 | City of Palm Bay | 0.084166 | 4101.2523 | 10.5617 | 1.5648 | 0.88893 | 0.13171 | 345.1856 | 1210 | Fixed Single Family Units | 1210 | City of Palm Bay Brevard County SJRWMD C-1 Diversion | City of Palm Bay |  |  |  | 0.38 | 0.62 | 0.55114 | 0.081658 | 214.0151 |  | -1 | -1 | -1 | -1 | 0 |  |  | Central IRL A | -1 |  |  | 686 | PB-08 | Norwood Street Baffle Box Installation | City of Palm Bay |  | 93.9701 | 0.17357
1200000 | 2000000 | 2000000 | Central IRL | A | IR12-21 | 62-304.520 (7), F.A.C. | 0.56 | 0.48 | City of Palm Bay | 0.037294 | 4101.2523 | 10.5617 | 1.5648 | 0.39389 | 0.05836 | 152.954 | 1210 | Fixed Single Family Units | 1210 | City of Palm Bay Brevard County SJRWMD C-1 Diversion | City of Palm Bay |  |  |  | 0.38 | 0.62 | 0.24421 | 0.036183 | 94.8315 |  | -1 | -1 | -1 | -1 | 0 |  |  | Central IRL A | -1 |  |  | 686 | PB-08 | Norwood Street Baffle Box Installation | City of Palm Bay |  | 58.7367 | 0.076911
1200000 | 2000000 | 2000000 | Central IRL | A | IR12-21 | 62-304.520 (7), F.A.C. | 0.56 | 0.48 | City of Palm Bay | 0.24407 | 4101.2523 | 10.5617 | 1.5648 | 2.5778 | 0.38193 | 1000.9775 | 1210 | Fixed Single Family Units | 1210 | City of Palm Bay Brevard County SJRWMD C-1 Diversion | City of Palm Bay |  |  |  | 0.38 | 0.62 | 1.5982 | 0.23679 | 620.6061 |  | -1 | -1 | -1 | -1 | 0 |  |  | Central IRL A | -1 |  |  | 686 | PB-08 | Norwood Street Baffle Box Installation | City of Palm Bay |  | 128.0074 | 0.50333
1200000 | 2000000 | 2000000 | Central IRL | A | IR12-21 | 62-304.520 (7), F.A.C. | 0.56 | 0.48 | City of Palm Bay | 0.036019 | 4101.2523 | 10.5617 | 1.5648 | 0.38042 | 0.056364 | 147.7222 | 1210 | Fixed Single Family Units | 1210 | City of Palm Bay Brevard County SJRWMD C-1 Diversion | City of Palm Bay |  |  |  | 0.38 | 0.62 | 0.23586 | 0.034946 | 91.5877 |  | -1 | -1 | -1 | -1 | 0 |  |  | Central IRL A | -1 |  |  | 686 | PB-08 | Norwood Street Baffle Box Installation | City of Palm Bay |  | 58.1107 | 0.07428
1200000 | 2000000 | 2000000 | Central IRL | A | IR12-21 | 62-304.520 (7), F.A.C. | 0.56 | 0.48 | City of Palm Bay | 0.14169 | 4101.2523 | 10.5617 | 1.5648 | 1.4965 | 0.22173 | 581.116 | 1210 | Fixed Single Family Units | 1210 | City of Palm Bay Brevard County SJRWMD C-1 Diversion | City of Palm Bay |  |  |  | 0.38 | 0.62 | 0.92784 | 0.13747 | 360.2919 |  | -1 | -1 | -1 | -1 | 0 |  |  | Central IRL A | -1 |  |  | 686 | PB-08 | Norwood Street Baffle Box Installation | City of Palm Bay |  | 106.2209 | 0.29221
1200000 | 2000000 | 2000000 | Central IRL | A | IR12-21 | 62-304.520 (7), F.A.C. | 0.56 | 0.48 | City of Palm Bay | 0.46761 | 4070.852 | 10.4882 | 1.5541 | 4.9043 | 0.72671 | 1903.5603 | 1200 | Residential, Medium Density-Two-five dwellingunits per acre | 1200 | City of Palm Bay Brevard County SJRWMD C-1 Diversion | City of Palm Bay |  |  |  | 0.38 | 0.62 | 3.0407 | 0.45056 | 1180.2074 |  | -1 | -1 | -1 | -1 | 0 |  |  | Central IRL A | -1 |  |  | 686 | PB-08 | Norwood Street Baffle Box Installation | City of Palm Bay |  | 182.6374 | 0.95718
1200000 | 2000000 | 2000000 | Central IRL | A | IR12-21 | 62-304.520 (7), F.A.C. | 0.56 | 0.48 | City of Palm Bay | 0.092239 | 4070.852 | 10.4882 | 1.5541 | 0.96742 | 0.14335 | 375.4913 | 1210 | Fixed Single Family Units | 1210 | City of Palm Bay Brevard County SJRWMD C-1 Diversion | City of Palm Bay |  |  |  | 0.38 | 0.62 | 0.5998 | 0.088876 | 232.8046 |  | -1 | -1 | -1 | -1 | 0 |  |  | Central IRL A | -1 |  |  | 686 | PB-08 | Norwood Street Baffle Box Installation | City of Palm Bay |  | 78.8906 | 0.18881
1200000 | 2000000 | 2000000 | Central IRL | A | IR12-21 | 62-304.520 (7), F.A.C. | 0.56 | 0.48 | City of Palm Bay | 0.057917 | 4070.852 | 10.4882 | 1.5541 | 0.60744 | 0.090009 | 235.7719 | 1210 | Fixed Single Family Units | 1210 | City of Palm Bay Brevard County SJRWMD C-1 Diversion | City of Palm Bay |  |  |  | 0.38 | 0.62 | 0.37661 | 0.055806 | 146.1786 |  | -1 | -1 | -1 | -1 | 0 |  |  | Central IRL A | -1 |  |  | 686 | PB-08 | Norwood Street Baffle Box Installation | City of Palm Bay |  | 71.6352 | 0.11856
1200000 | 2000000 | 2000000 | Central IRL | A | IR12-21 | 62-304.520 (7), F.A.C. | 0.56 | 0.48 | City of Palm Bay | 0.015529 | 4030.162 | 10.2912 | 1.5219 | 0.15982 | 0.023634 | 62.5857 | 1200 | Residential, Medium Density-Two-five dwellingunits per acre | 1200 | City of Palm Bay Brevard County SJRWMD C-1 Diversion | City of Palm Bay |  |  |  | 0.38 | 0.62 | 0.099086 | 0.014653 | 38.8031 |  | -1 | -1 | -1 | -1 | 0 |  |  | Central IRL A | -1 |  |  | 686 | PB-08 | Norwood Street Baffle Box Installation | City of Palm Bay |  | 39.919 | 0.031471
1200000 | 2000000 | 2000000 | Central IRL | A | IR12-21 | 62-304.520 (7), F.A.C. | 0.56 | 0.48 | City of Palm Bay | 0.049665 | 4030.162 | 10.2912 | 1.5219 | 0.51112 | 0.075585 | 200.1585 | 1210 | Fixed Single Family Units | 1210 | City of Palm Bay Brevard County SJRWMD C-1 Diversion | City of Palm Bay |  |  |  | 0.38 | 0.62 | 0.31689 | 0.046863 | 124.0983 |  | -1 | -1 | -1 | -1 | 0 |  |  | Central IRL A | -1 |  |  | 686 | PB-08 | Norwood Street Baffle Box Installation | City of Palm Bay |  | 62.4653 | 0.10065
1200000 | 2000000 | 2000000 | Central IRL | A | IR12-21 | 62-304.520 (7), F.A.C. | 0.56 | 0.48 | City of Palm Bay | 0.20154 | 4030.162 | 10.2912 | 1.5219 | 2.0741 | 0.30672 | 812.2216 | 1210 | Fixed Single Family Units | 1210 | City of Palm Bay Brevard County SJRWMD C-1 Diversion | City of Palm Bay |  |  |  | 0.38 | 0.62 | 1.2859 | 0.19016 | 503.5774 |  | -1 | -1 | -1 | -1 | 0 |  |  | Central IRL A | -1 |  |  | 686 | PB-08 | Norwood Street Baffle Box Installation | City of Palm Bay |  | 115.456 | 0.40842
1200000 | 2000000 | 2000000 | Central IRL | A | IR12-21 | 62-304.520 (7), F.A.C. | 0.56 | 0.48 | City of Palm Bay | 0.18627 | 4030.162 | 10.2912 | 1.5219 | 1.917 | 0.28349 | 750.7056 | 1210 | Fixed Single Family Units | 1210 | City of Palm Bay Brevard County SJRWMD C-1 Diversion | City of Palm Bay |  |  |  | 0.38 | 0.62 | 1.1885 | 0.17576 | 465.4374 |  | -1 | -1 | -1 | -1 | 0 |  |  | Central IRL A | -1 |  |  | 686 | PB-08 | Norwood Street Baffle Box Installation | City of Palm Bay |  | 113.9236 | 0.37748
1200000 | 2000000 | 2000000 | Central IRL | A | IR12-21 | 62-304.520 (7), F.A.C. | 0.56 | 0.48 | City of Palm Bay | 0.044771 | 4030.162 | 10.2912 | 1.5219 | 0.46075 | 0.068138 | 180.4363 | 1210 | Fixed Single Family Units | 1210 | City of Palm Bay Brevard County SJRWMD C-1 Diversion | City of Palm Bay |  |  |  | 0.38 | 0.62 | 0.28567 | 0.042245 | 111.8705 |  | -1 | -1 | -1 | -1 | 0 |  |  | Central IRL A | -1 |  |  | 686 | PB-08 | Norwood Street Baffle Box Installation | City of Palm Bay |  | 62.2847 | 0.09073
1200000 | 2000000 | 2000000 | Central IRL | A | IR12-21 | 62-304.520 (7), F.A.C. | 0.56 | 0.48 | City of Palm Bay | 0.092321 | 4030.162 | 10.2912 | 1.5219 | 0.9501 | 0.1405 | 372.0699 | 1210 | Fixed Single Family Units | 1210 | City of Palm Bay Brevard County SJRWMD C-1 Diversion | City of Palm Bay |  |  |  | 0.38 | 0.62 | 0.58906 | 0.087112 | 230.6833 |  | -1 | -1 | -1 | -1 | 0 |  |  | Central IRL A | -1 |  |  | 686 | PB-08 | Norwood Street Baffle Box Installation | City of Palm Bay |  | 79.391 | 0.18709
1200000 | 2000000 | 2000000 | Central IRL | A | IR12-21 | 62-304.520 (7), F.A.C. | 0.56 | 0.48 | City of Palm Bay | 0.027669 | 4030.162 | 10.2912 | 1.5219 | 0.28474 | 0.042109 | 111.5092 | 1210 | Fixed Single Family Units | 1210 | City of Palm Bay Brevard County SJRWMD C-1 Diversion | City of Palm Bay |  |  |  | 0.38 | 0.62 | 0.17654 | 0.026107 | 69.1357 |  | -1 | -1 | -1 | -1 | 0 |  |  | Central IRL A | -1 |  |  | 686 | PB-08 | Norwood Street Baffle Box Installation | City of Palm Bay |  | 59.1591 | 0.056071
1200000 | 2000000 | 2000000 | Central IRL | A | IR12-21 | 62-304.520 (7), F.A.C. | 0.56 | 0.48 | City of Palm Bay | 0.098897 | 4027.0723 | 10.4506 | 1.4934 | 1.0335 | 0.1477 | 398.266 | 1400 | Commercial and Services | 1400 | City of Palm Bay Brevard County SJRWMD C-1 Diversion | City of Palm Bay |  |  |  | 0.38 | 0.62 | 0.64079 | 0.091573 | 246.9249 |  | -1 | -1 | -1 | -1 | 0 |  |  | Central IRL A | -1 |  |  | 686 | PB-08 | Norwood Street Baffle Box Installation | City of Palm Bay |  | 116.0891 | 0.20026
1200000 | 2000000 | 2000000 | Central IRL | A | IR12-21 | 62-304.520 (7), F.A.C. | 0.56 | 0.48 | City of Palm Bay | 0.085624 | 4027.0723 | 10.4506 | 1.4934 | 0.89482 | 0.12788 | 344.8156 | 1200 | Residential, Medium Density-Two-five dwellingunits per acre | 1200 | City of Palm Bay Brevard County SJRWMD C-1 Diversion | City of Palm Bay |  |  |  | 0.38 | 0.62 | 0.55479 | 0.079283 | 213.7857 |  | -1 | -1 | -1 | -1 | 0 |  |  | Central IRL A | -1 |  |  | 686 | PB-08 | Norwood Street Baffle Box Installation | City of Palm Bay |  | 113.9412 | 0.17339
1200000 | 2000000 | 2000000 | Central IRL | A | IR12-21 | 62-304.520 (7), F.A.C. | 0.56 | 0.48 | City of Palm Bay | 0.16739 | 4027.0723 | 10.4506 | 1.4934 | 1.7493 | 0.24999 | 674.1032 | 1210 | Fixed Single Family Units | 1210 | City of Palm Bay Brevard County SJRWMD C-1 Diversion | City of Palm Bay |  |  |  | 0.38 | 0.62 | 1.0846 | 0.155 | 417.944 |  | -1 | -1 | -1 | -1 | 0 |  |  | Central IRL A | -1 |  |  | 686 | PB-08 | Norwood Street Baffle Box Installation | City of Palm Bay |  | 106.285 | 0.33897
1200000 | 2000000 | 2000000 | Central IRL | A | IR12-21 | 62-304.520 (7), F.A.C. | 0.56 | 0.48 | City of Palm Bay | 0.14478 | 4027.0723 | 10.4506 | 1.4934 | 1.513 | 0.21622 | 583.0357 | 1210 | Fixed Single Family Units | 1210 | City of Palm Bay Brevard County SJRWMD C-1 Diversion | City of Palm Bay |  |  |  | 0.38 | 0.62 | 0.93807 | 0.13406 | 361.4821 |  | -1 | -1 | -1 | -1 | 0 |  |  | Central IRL A | -1 |  |  | 686 | PB-08 | Norwood Street Baffle Box Installation | City of Palm Bay |  | 99.0165 | 0.29317
1200000 | 2000000 | 2000000 | Central IRL | A | IR12-21 | 62-304.520 (7), F.A.C. | 0.56 | 0.48 | City of Palm Bay | 0.017452 | 4027.0723 | 10.4506 | 1.4934 | 0.18238 | 0.026063 | 70.2798 | 1410 | Retail Sales and Services | 1410 | City of Palm Bay Brevard County SJRWMD C-1 Diversion | City of Palm Bay |  |  |  | 0.38 | 0.62 | 0.11308 | 0.016159 | 302.2857 |  | -1 | -1 | -1 | -1 | 0 |  |  | Central IRL A | -1 |  |  | 686 | PB-08 | Norwood Street Baffle Box Installation | City of Palm Bay |  | 102.8345 | 0.24516
1200000 | 2000000 | 2000000 | Central IRL | A | IR12-21 | 62-304.520 (7), F.A.C. | 0.56 | 0.48 | City of Palm Bay | 0.032853 | 4217.4586 | 10.1166 | 1.4718 | 0.33236 | 0.048355 | 138.5569 | 1200 | Residential, Medium Density-Two-five dwellingunits per acre | 1200 | City of Palm Bay Brevard County SJRWMD C-1 Diversion | City of Palm Bay |  |  |  | 0.38 | 0.62 | 0.20606 | 0.02998 | 108.0614 |  | -1 | -1 | -1 | -1 | 0 |  |  | Central IRL A | -1 |  |  | 686 | PB-08 | Norwood Street Baffle Box Installation | City of Palm Bay |  | 64.6822 | 0.087641
1200000 | 2000000 | 2000000 | Central IRL | A | IR12-21 | 62-304.520 (7), F.A.C. | 0.56 | 0.48 | City of Palm Bay | 0.0030464 | 4217.4586 | 10.1166 | 1.4718 | 0.030819 | 0.0044838 | 12.848 | 1210 | Fixed Single Family Units | 1210 | City of Palm Bay Brevard County SJRWMD C-1 Diversion | City of Palm Bay |  |  |  | 0.38 | 0.62 | 0.019108 | 0.00278 | 7.9659 |  | -1 | -1 | -1 | -1 | 0 |  |  | Central IRL A | -1 |  |  | 686 | PB-08 | Norwood Street Baffle Box Installation | City of Palm Bay |  | 21.2853 | 0.0064606
1200000 | 2000000 | 2000000 | Central IRL | A | IR12-21 | 62-304.520 (7), F.A.C. | 0.56 | 0.48 | City of Palm Bay | 0.31511 | 4217.4586 | 10.1166 | 1.4718 | 3.1879 | 0.4638 | 1328.9787 | 1210 | Fixed Single Family Units | 1210 | City of Palm Bay Brevard County SJRWMD C-1 Diversion | City of Palm Bay |  |  |  | 0.38 | 0.62 | 1.9765 | 0.28755 | 823.9677 |  | -1 | -1 | -1 | -1 | 0 |  |  | Central IRL A | -1 |  |  | 686 | PB-08 | Norwood Street Baffle Box Installation | City of Palm Bay |  | 143.9668 | 0.66826
1200000 | 2000000 | 2000000 | Central IRL | A | IR12-21 | 62-304.520 (7), F.A.C. | 0.56 | 0.48 | City of Palm Bay | 0.15433 | 4217.4586 | 10.1166 | 1.4718 | 1.5613 | 0.22715 | 650.8821 | 1210 | Fixed Single Family Units | 1210 | City of Palm Bay Brevard County SJRWMD C-1 Diversion | City of Palm Bay |  |  |  | 0.38 | 0.62 | 0.968 | 0.14083 | 403.5469 |  | -1 | -1 | -1 | -1 | 0 |  |  | Central IRL A | -1 |  |  | 686 | PB-08 | Norwood Street Baffle Box Installation | City of Palm Bay |  | 109.3779 | 0.32729
1200000 | 2000000 | 2000000 | Central IRL | A | IR12-21 | 62-304.520 (7), F.A.C. | 0.56 | 0.48 | City of Palm Bay | 0.1227 | 4013.7544 | 10.8922 | 1.547 | 1.3364 | 0.18981 | 492.471 | 1400 | Commercial and Services | 1400 | City of Palm Bay Brevard County SJRWMD C-1 Diversion | City of Palm Bay |  |  |  | 0.38 | 0.62 | 0.82858 | 0.11768 | 451.5415 |  | -1 | -1 | -1 | -1 | 0 |  |  | Central IRL A | -1 |  |  | 686 | PB-08 | Norwood Street Baffle Box Installation | City of Palm Bay |  | 119.9428 | 0.36621
1200000 | 2000000 | 2000000 | Central IRL | A | IR12-21 | 62-304.520 (7), F.A.C. | 0.56 | 0.48 | City of Palm Bay | 0.063914 | 4013.7544 | 10.8922 | 1.547 | 0.69616 | 0.098874 | 256.5352 | 1200 | Residential, Medium Density-Two-five dwellingunits per acre | 1200 | City of Palm Bay Brevard County SJRWMD C-1 Diversion | City of Palm Bay |  |  |  | 0.38 | 0.62 | 0.43162 | 0.061302 | 159.0519 |  | -1 | -1 | -1 | -1 | 0 |  |  | Central IRL A | -1 |  |  | 686 | PB-08 | Norwood Street Baffle Box Installation | City of Palm Bay |  | 110.4857 | 0.129
1200000 | 2000000 | 2000000 | Central IRL | A | IR12-21 | 62-304.520 (7), F.A.C. | 0.56 | 0.48 | City of Palm Bay | 0.24755 | 4013.7544 | 10.8922 | 1.547 | 2.6964 | 0.38296 | 993.6061 | 1210 | Fixed Single Family Units | 1210 | City of Palm Bay Brevard County SJRWMD C-1 Diversion | City of Palm Bay |  |  |  | 0.38 | 0.62 | 1.6717 | 0.23743 | 616.0358 |  | -1 | -1 | -1 | -1 | 0 |  |  | Central IRL A | -1 |  |  | 686 | PB-08 | Norwood Street Baffle Box Installation | City of Palm Bay |  | 127.2897 | 0.49962
1200000 | 2000000 | 2000000 | Central IRL | A | IR12-21 | 62-304.520 (7), F.A.C. | 0.56 | 0.48 | City of Palm Bay | 0.066018 | 4013.7544 | 10.8922 | 1.547 | 0.71908 | 0.10213 | 264.9789 | 1210 | Fixed Single Family Units | 1210 | City of Palm Bay Brevard County SJRWMD C-1 Diversion | City of Palm Bay |  |  |  | 0.38 | 0.62 | 0.44583 | 0.06332 | 164.2869 |  | -1 | -1 | -1 | -1 | 0 |  |  | Central IRL A | -1 |  |  | 686 | PB-08 | Norwood Street Baffle Box Installation | City of Palm Bay |  | 74.314 | 0.13324
1200000 | 2000000 | 2000000 | Central IRL | A | IR12-21 | 62-304.520 (7), F.A.C. | 0.56 | 0.48 | City of Palm Bay | 0.020369 | 4013.7544 | 10.8922 | 1.547 | 0.22187 | 0.031511 | 81.757 | 1210 | Fixed Single Family Units | 1210 | City of Palm Bay Brevard County SJRWMD C-1 Diversion | City of Palm Bay |  |  |  | 0.38 | 0.62 | 0.13756 | 0.019537 | 50.6894 |  | -1 | -1 | -1 | -1 | 0 |  |  | Central IRL A | -1 |  |  | 686 | PB-08 | Norwood Street Baffle Box Installation | City of Palm Bay |  | 44.1381 | 0.041111
1200000 | 2000000 | 2000000 | Central IRL | A | IR12-21 | 62-304.520 (7), F.A.C. | 0.56 | 0.48 | City of Palm Bay | 0.00011304 | 4013.7544 | 10.8922 | 1.547 | 0.0012313 | 0.00017488 | 0.45373 | 1410 | Retail Sales and Services | 1410 | City of Palm Bay Brevard County SJRWMD C-1 Diversion | City of Palm Bay |  |  |  | 0.38 | 0.62 | 0.0007634 | 0.00010842 | 95.7161 |  | -1 | -1 | -1 | -1 | 0 |  |  | Central IRL A | -1 |  |  | 686 | PB-08 | Norwood Street Baffle Box Installation | City of Palm Bay |  | 23.5677 | 0.077629
1200000 | 2000000 | 2000000 | Central IRL | A | IR12-21 | 62-304.520 (7), F.A.C. | 0.56 | 0.48 | City of Palm Bay | 0.46926 | 4028.3943 | 9.9873 | 1.467 | 4.6867 | 0.68842 | 1890.3797 | 1200 | Residential, Medium Density-Two-five dwellingunits per acre | 1200 | City of Palm Bay Brevard County SJRWMD C-1 Diversion | City of Palm Bay |  |  |  | 0.38 | 0.62 | 2.9057 | 0.42682 | 1172.0354 |  | -1 | -1 | -1 | -1 | 0 |  |  | Central IRL A | -1 |  |  | 686 | PB-08 | Norwood Street Baffle Box Installation | City of Palm Bay |  | 191.3412 | 0.95056
1200000 | 2000000 | 2000000 | Central IRL | A | IR12-21 | 62-304.520 (7), F.A.C. | 0.56 | 0.48 | City of Palm Bay | 0.045399 | 4028.3943 | 9.9873 | 1.467 | 0.45341 | 0.066601 | 182.8851 | 1210 | Fixed Single Family Units | 1210 | City of Palm Bay Brevard County SJRWMD C-1 Diversion | City of Palm Bay |  |  |  | 0.38 | 0.62 | 0.28112 | 0.041293 | 113.3888 |  | -1 | -1 | -1 | -1 | 0 |  |  | Central IRL A | -1 |  |  | 686 | PB-08 | Norwood Street Baffle Box Installation | City of Palm Bay |  | 69.9909 | 0.091962
1200000 | 2000000 | 2000000 | Central IRL | A | IR12-21 | 62-304.520 (7), F.A.C. | 0.56 | 0.48 | City of Palm Bay | 0.013857 | 4028.3943 | 9.9873 | 1.467 | 0.13839 | 0.020328 | 55.8207 | 1210 | Fixed Single Family Units | 1210 | City of Palm Bay Brevard County SJRWMD C-1 Diversion | City of Palm Bay |  |  |  | 0.38 | 0.62 | 0.085803 | 0.012603 | 34.6088 |  | -1 | -1 | -1 | -1 | 0 |  |  | Central IRL A | -1 |  |  | 686 | PB-08 | Norwood Street Baffle Box Installation | City of Palm Bay |  | 37.7621 | 0.028069
1200000 | 2000000 | 2000000 | Central IRL | A | IR12-21 | 62-304.520 (7), F.A.C. | 0.56 | 0.48 | City of Palm Bay | 0.089244 | 4028.3943 | 9.9873 | 1.467 | 0.8913 | 0.13092 | 359.5093 | 1210 | Fixed Single Family Units | 1210 | City of Palm Bay Brevard County SJRWMD C-1 Diversion | City of Palm Bay |  |  |  | 0.38 | 0.62 | 0.55261 | 0.081172 | 222.8958 |  | -1 | -1 | -1 | -1 | 0 |  |  | Central IRL A | -1 |  |  | 686 | PB-08 | Norwood Street Baffle Box Installation | City of Palm Bay |  | 85.7081 | 0.18078
1200000 | 2000000 | 2000000 | Central IRL | A | IR12-21 | 62-304.520 (7), F.A.C. | 0.56 | 0.48 | City of Palm Bay | 0.08703 | 4068.2907 | 10.4757 | 1.3801 | 0.91169 | 0.12011 | 354.0622 | 1400 | Commercial and Services | 1400 | City of Palm Bay Brevard County SJRWMD C-1 Diversion | City of Palm Bay |  |  |  | 0.38 | 0.62 | 0.56525 | 0.074467 | 267.8347 |  | -1 | -1 | -1 | -1 | 0 |  |  | Central IRL A | -1 |  |  | 686 | PB-08 | Norwood Street Baffle Box Installation | City of Palm Bay |  | 75.6155 | 0.21722
1200000 | 2000000 | 2000000 | Central IRL | A | IR12-21 | 62-304.520 (7), F.A.C. | 0.56 | 0.48 | City of Palm Bay | 0.15729 | 4068.2907 | 10.4757 | 1.3801 | 1.6478 | 0.21708 | 639.9161 | 1410 | Retail Sales and Services | 1410 | City of Palm Bay Brevard County SJRWMD C-1 Diversion | City of Palm Bay |  |  |  | 0.38 | 0.62 | 1.0216 | 0.13459 | 484.1899 |  | -1 | -1 | -1 | -1 | 0 |  |  | Central IRL A | -1 |  |  | 686 | PB-08 | Norwood Street Baffle Box Installation | City of Palm Bay |  | 102.692 | 0.39269
1200000 | 2000000 | 2000000 | Central IRL | A | IR12-21 | 62-304.520 (7), F.A.C. | 0.56 | 0.48 | City of Palm Bay | 0.015156 | 4068.2907 | 10.4757 | 1.3801 | 0.15877 | 0.020916 | 61.6593 | 1410 | Retail Sales and Services | 1410 | City of Palm Bay Brevard County SJRWMD C-1 Diversion | City of Palm Bay |  |  |  | 0.38 | 0.62 | 0.098437 | 0.012968 | 46.3895 |  | -1 | -1 | -1 | -1 | 0 |  |  | Central IRL A | -1 |  |  | 686 | PB-08 | Norwood Street Baffle Box Installation | City of Palm Bay |  | 47.438 | 0.037623
1200000 | 2000000 | 2000000 | Central IRL | A | IR12-21 | 62-304.520 (7), F.A.C. | 0.56 | 0.48 | City of Palm Bay | 0.29794 | 4112.6774 | 10.1856 | 1.4958 | 3.0347 | 0.44565 | 1225.3162 | 1200 | Residential, Medium Density-Two-five dwellingunits per acre | 1200 | City of Palm Bay Brevard County SJRWMD C-1 Diversion | City of Palm Bay |  |  |  | 0.38 | 0.62 | 1.8815 | 0.2763 | 759.696 |  | -1 | -1 | -1 | -1 | 0 |  |  | Central IRL A | -1 |  |  | 686 | PB-08 | Norwood Street Baffle Box Installation | City of Palm Bay |  | 148.2326 | 0.61614
1200000 | 2000000 | 2000000 | Central IRL | A | IR12-21 | 62-304.520 (7), F.A.C. | 0.56 | 0.48 | City of Palm Bay | 0.090619 | 4112.6774 | 10.1856 | 1.4958 | 0.92301 | 0.13555 | 372.6869 | 1210 | Fixed Single Family Units | 1210 | City of Palm Bay Brevard County SJRWMD C-1 Diversion | City of Palm Bay |  |  |  | 0.38 | 0.62 | 0.57227 | 0.084039 | 231.0659 |  | -1 | -1 | -1 | -1 | 0 |  |  | Central IRL A | -1 |  |  | 686 | PB-08 | Norwood Street Baffle Box Installation | City of Palm Bay |  | 79.9598 | 0.1874
1200000 | 2000000 | 2000000 | Central IRL | A | IR12-21 | 62-304.520 (7), F.A.C. | 0.56 | 0.48 | City of Palm Bay | 0.17606 | 4112.6774 | 10.1856 | 1.4958 | 1.7933 | 0.26335 | 724.0929 | 1210 | Fixed Single Family Units | 1210 | City of Palm Bay Brevard County SJRWMD C-1 Diversion | City of Palm Bay |  |  |  | 0.38 | 0.62 | 1.1119 | 0.16328 | 448.9376 |  | -1 | -1 | -1 | -1 | 0 |  |  | Central IRL A | -1 |  |  | 686 | PB-08 | Norwood Street Baffle Box Installation | City of Palm Bay |  | 106.8192 | 0.3641
1200000 | 2000000 | 2000000 | Central IRL | A | IR12-21 | 62-304.520 (7), F.A.C. | 0.56 | 0.48 | City of Palm Bay | 0.053144 | 4112.6774 | 10.1856 | 1.4958 | 0.54131 | 0.079492 | 218.5657 | 1210 | Fixed Single Family Units | 1210 | City of Palm Bay Brevard County SJRWMD C-1 Diversion | City of Palm Bay |  |  |  | 0.38 | 0.62 | 0.33561 | 0.049285 | 135.5107 |  | -1 | -1 | -1 | -1 | 0 |  |  | Central IRL A | -1 |  |  | 686 | PB-08 | Norwood Street Baffle Box Installation | City of Palm Bay |  | 68.6469 | 0.1099
1200000 | 2000000 | 2000000 | Central IRL | A | IR12-21 | 62-304.520 (7), F.A.C. | 0.56 | 0.48 | City of Palm Bay | 0.44277 | 4145.0639 | 10.2618 | 1.5068 | 4.5436 | 0.66718 | 1835.3147 | 1200 | Residential, Medium Density-Two-five dwellingunits per acre | 1200 | City of Palm Bay Brevard County SJRWMD C-1 Diversion | City of Palm Bay |  |  |  | 0.38 | 0.62 | 2.8171 | 0.41365 | 1137.8951 |  | -1 | -1 | -1 | -1 | 0 |  |  | Central IRL A | -1 |  |  | 686 | PB-08 | Norwood Street Baffle Box Installation | City of Palm Bay |  | 204.4877 | 0.92287
1200000 | 2000000 | 2000000 | Central IRL | A | IR12-21 | 62-304.520 (7), F.A.C. | 0.56 | 0.48 | City of Palm Bay | 0.039084 | 4145.0639 | 10.2618 | 1.5068 | 0.40107 | 0.058893 | 162.0058 | 1210 | Fixed Single Family Units | 1210 | City of Palm Bay Brevard County SJRWMD C-1 Diversion | City of Palm Bay |  |  |  | 0.38 | 0.62 | 0.24867 | 0.036514 | 100.4436 |  | -1 | -1 | -1 | -1 | 0 |  |  | Central IRL A | -1 |  |  | 686 | PB-08 | Norwood Street Baffle Box Installation | City of Palm Bay |  | 54.6113 | 0.081463
1200000 | 2000000 | 2000000 | Central IRL | A | IR12-21 | 62-304.520 (7), F.A.C. | 0.56 | 0.48 | City of Palm Bay | 0.10349 | 4145.0639 | 10.2618 | 1.5068 | 1.062 | 0.15594 | 428.9594 | 1210 | Fixed Single Family Units | 1210 | City of Palm Bay Brevard County SJRWMD C-1 Diversion | City of Palm Bay |  |  |  | 0.38 | 0.62 | 0.65842 | 0.096681 | 265.9548 |  | -1 | -1 | -1 | -1 | 0 |  |  | Central IRL A | -1 |  |  | 686 | PB-08 | Norwood Street Baffle Box Installation | City of Palm Bay |  | 85.1702 | 0.2157
1200000 | 2000000 | 2000000 | Central IRL | A | IR12-21 | 62-304.520 (7), F.A.C. | 0.56 | 0.48 | City of Palm Bay | 0.032421 | 4145.0639 | 10.2618 | 1.5068 | 0.3327 | 0.048854 | 134.3892 | 1210 | Fixed Single Family Units | 1210 | City of Palm Bay Brevard County SJRWMD C-1 Diversion | City of Palm Bay |  |  |  | 0.38 | 0.62 | 0.20628 | 0.030289 | 83.3213 |  | -1 | -1 | -1 | -1 | 0 |  |  | Central IRL A | -1 |  |  | 686 | PB-08 | Norwood Street Baffle Box Installation | City of Palm Bay |  | 57.6414 | 0.067576
1200000 | 2000000 | 2000000 | Central IRL | A | IR12-21 | 62-304.520 (7), F.A.C. | 0.56 | 0.48 | City of Palm Bay | 0.030666 | 4023.0257 | 9.9747 | 1.4652 | 0.30588 | 0.044931 | 123.3684 | 1200 | Residential, Medium Density-Two-five dwellingunits per acre | 1200 | City of Palm Bay Brevard County SJRWMD C-1 Diversion | City of Palm Bay |  |  |  | 0.38 | 0.62 | 0.18965 | 0.027857 | 76.4884 |  | -1 | -1 | -1 | -1 | 0 |  |  | Central IRL A | -1 |  |  | 686 | PB-08 | Norwood Street Baffle Box Installation | City of Palm Bay |  | 81.492 | 0.062034
1200000 | 2000000 | 2000000 | Central IRL | A | IR12-21 | 62-304.520 (7), F.A.C. | 0.56 | 0.48 | City of Palm Bay | 0.25119 | 4023.0257 | 9.9747 | 1.4652 | 2.5055 | 0.36804 | 1010.5287 | 1210 | Fixed Single Family Units | 1210 | City of Palm Bay Brevard County SJRWMD C-1 Diversion | City of Palm Bay |  |  |  | 0.38 | 0.62 | 1.5534 | 0.22818 | 626.5278 |  | -1 | -1 | -1 | -1 | 0 |  |  | Central IRL A | -1 |  |  | 686 | PB-08 | Norwood Street Baffle Box Installation | City of Palm Bay |  | 132.4775 | 0.50813
1200000 | 2000000 | 2000000 | Central IRL | A | IR12-21 | 62-304.520 (7), F.A.C. | 0.56 | 0.48 | City of Palm Bay | 0.13128 | 4023.0257 | 9.9747 | 1.4652 | 1.3095 | 0.19235 | 528.137 | 1210 | Fixed Single Family Units | 1210 | City of Palm Bay Brevard County SJRWMD C-1 Diversion | City of Palm Bay |  |  |  | 0.38 | 0.62 | 0.81187 | 0.11926 | 327.4449 |  | -1 | -1 | -1 | -1 | 0 |  |  | Central IRL A | -1 |  |  | 686 | PB-08 | Norwood Street Baffle Box Installation | City of Palm Bay |  | 111.4435 | 0.26557
1200000 | 2000000 | 2000000 | Central IRL | A | IR12-21 | 62-304.520 (7), F.A.C. | 0.56 | 0.48 | City of Palm Bay | 0.040052 | 4023.0257 | 9.9747 | 1.4652 | 0.39951 | 0.058684 | 161.1308 | 1210 | Fixed Single Family Units | 1210 | City of Palm Bay Brevard County SJRWMD C-1 Diversion | City of Palm Bay |  |  |  | 0.38 | 0.62 | 0.24769 | 0.036384 | 99.9011 |  | -1 | -1 | -1 | -1 | 0 |  |  | Central IRL A | -1 |  |  | 686 | PB-08 | Norwood Street Baffle Box Installation | City of Palm Bay |  | 61.9936 | 0.081023
1200000 | 2000000 | 2000000 | Central IRL | A | IR12-21 | 62-304.520 (7), F.A.C. | 0.56 | 0.48 | City of Palm Bay | 0.011466 | 4023.0257 | 9.9747 | 1.4652 | 0.11437 | 0.0168 | 46.1277 | 1210 | Fixed Single Family Units | 1210 | City of Palm Bay Brevard County SJRWMD C-1 Diversion | City of Palm Bay |  |  |  | 0.38 | 0.62 | 0.070909 | 0.010416 | 28.5992 |  | -1 | -1 | -1 | -1 | 0 |  |  | Central IRL A | -1 |  |  | 686 | PB-08 | Norwood Street Baffle Box Installation | City of Palm Bay |  | 27.3143 | 0.023195
1200000 | 2000000 | 2000000 | Central IRL | A | IR12-21 | 62-304.520 (7), F.A.C. | 0.56 | 0.48 | City of Palm Bay | 0.12108 | 4023.0257 | 9.9747 | 1.4652 | 1.2077 | 0.1774 | 487.0887 | 1210 | Fixed Single Family Units | 1210 | City of Palm Bay Brevard County SJRWMD C-1 Diversion | City of Palm Bay |  |  |  | 0.38 | 0.62 | 0.74877 | 0.10999 | 301.995 |  | -1 | -1 | -1 | -1 | 0 |  |  | Central IRL A | -1 |  |  | 686 | PB-08 | Norwood Street Baffle Box Installation | City of Palm Bay |  | 102.3885 | 0.24493
1200000 | 2000000 | 2000000 | Central IRL | A | IR12-21 | 62-304.520 (7), F.A.C. | 0.56 | 0.48 | City of Palm Bay | 0.03204 | 4023.0257 | 9.9747 | 1.4652 | 0.31959 | 0.046944 | 128.897 | 1210 | Fixed Single Family Units | 1210 | City of Palm Bay Brevard County SJRWMD C-1 Diversion | City of Palm Bay |  |  |  | 0.38 | 0.62 | 0.19814 | 0.029106 | 79.9162 |  | -1 | -1 | -1 | -1 | 0 |  |  | Central IRL A | -1 |  |  | 686 | PB-08 | Norwood Street Baffle Box Installation | City of Palm Bay |  | 50.8572 | 0.064814
1200000 | 2000000 | 2000000 | Central IRL | A | IR12-21 | 62-304.520 (7), F.A.C. | 0.56 | 0.48 | City of Palm Bay | 0.19183 | 4028.5358 | 10.3858 | 1.5392 | 1.9924 | 0.29526 | 772.8127 | 1200 | Residential, Medium Density-Two-five dwellingunits per acre | 1200 | City of Palm Bay Brevard County SJRWMD C-1 Diversion | City of Palm Bay |  |  |  | 0.38 | 0.62 | 1.2353 | 0.18306 | 479.1439 |  | -1 | -1 | -1 | -1 | 0 |  |  | Central IRL A | -1 |  |  | 686 | PB-08 | Norwood Street Baffle Box Installation | City of Palm Bay |  | 135.2888 | 0.3886
1200000 | 2000000 | 2000000 | Central IRL | A | IR12-21 | 62-304.520 (7), F.A.C. | 0.56 | 0.48 | City of Palm Bay | 0.11158 | 4028.5358 | 10.3858 | 1.5392 | 1.1588 | 0.17174 | 449.5002 | 1210 | Fixed Single Family Units | 1210 | City of Palm Bay Brevard County SJRWMD C-1 Diversion | City of Palm Bay |  |  |  | 0.38 | 0.62 | 0.71848 | 0.10648 | 278.6901 |  | -1 | -1 | -1 | -1 | 0 |  |  | Central IRL A | -1 |  |  | 686 | PB-08 | Norwood Street Baffle Box Installation | City of Palm Bay |  | 90.0037 | 0.22603
1200000 | 2000000 | 2000000 | Central IRL | A | IR12-21 | 62-304.520 (7), F.A.C. | 0.56 | 0.48 | City of Palm Bay | 0.06578 | 4028.5358 | 10.3858 | 1.5392 | 0.68318 | 0.10125 | 264.9959 | 1210 | Fixed Single Family Units | 1210 | City of Palm Bay Brevard County SJRWMD C-1 Diversion | City of Palm Bay |  |  |  | 0.38 | 0.62 | 0.42357 | 0.062772 | 164.2975 |  | -1 | -1 | -1 | -1 | 0 |  |  | Central IRL A | -1 |  |  | 686 | PB-08 | Norwood Street Baffle Box Installation | City of Palm Bay |  | 74.8099 | 0.13325
1200000 | 2000000 | 2000000 | Central IRL | A | IR12-21 | 62-304.520 (7), F.A.C. | 0.56 | 0.48 | City of Palm Bay | 0.050209 | 4028.5358 | 10.3858 | 1.5392 | 0.52146 | 0.07728 | 202.2679 | 1210 | Fixed Single Family Units | 1210 | City of Palm Bay Brevard County SJRWMD C-1 Diversion | City of Palm Bay |  |  |  | 0.38 | 0.62 | 0.32331 | 0.047913 | 125.4061 |  | -1 | -1 | -1 | -1 | 0 |  |  | Central IRL A | -1 |  |  | 686 | PB-08 | Norwood Street Baffle Box Installation | City of Palm Bay |  | 71.8645 | 0.10171
1200000 | 2000000 | 2000000 | Central IRL | A | IR12-21 | 62-304.520 (7), F.A.C. | 0.56 | 0.48 | City of Palm Bay | 0.033949 | 4028.5358 | 10.3858 | 1.5392 | 0.35259 | 0.052253 | 136.7649 | 1210 | Fixed Single Family Units | 1210 | City of Palm Bay Brevard County SJRWMD C-1 Diversion | City of Palm Bay |  |  |  | 0.38 | 0.62 | 0.21861 | 0.032397 | 84.7942 |  | -1 | -1 | -1 | -1 | 0 |  |  | Central IRL A | -1 |  |  | 686 | PB-08 | Norwood Street Baffle Box Installation | City of Palm Bay |  | 52.6053 | 0.068771
1200000 | 2000000 | 2000000 | Central IRL | A | IR12-21 | 62-304.520 (7), F.A.C. | 0.56 | 0.48 | City of Palm Bay | 0.16441 | 4028.5358 | 10.3858 | 1.5392 | 1.7076 | 0.25306 | 662.3407 | 1210 | Fixed Single Family Units | 1210 | City of Palm Bay Brevard County SJRWMD C-1 Diversion | City of Palm Bay |  |  |  | 0.38 | 0.62 | 1.0587 | 0.1569 | 410.6512 |  | -1 | -1 | -1 | -1 | 0 |  |  | Central IRL A | -1 |  |  | 686 | PB-08 | Norwood Street Baffle Box Installation | City of Palm Bay |  | 103.3573 | 0.33305
1200000 | 2000000 | 2000000 | Central IRL | A | IR12-21 | 62-304.520 (7), F.A.C. | 0.56 | 0.48 | City of Palm Bay | 0.017816 | 4316.5092 | 10.663 | 1.565 | 0.18997 | 0.027881 | 76.9031 | 1200 | Residential, Medium Density-Two-five dwellingunits per acre | 1200 | City of Palm Bay Brevard County SJRWMD C-1 Diversion | City of Palm Bay |  |  |  | 0.38 | 0.62 | 0.11778 | 0.017286 | 47.6799 |  | -1 | -1 | -1 | -1 | 0 |  |  | Central IRL A | -1 |  |  | 686 | PB-08 | Norwood Street Baffle Box Installation | City of Palm Bay |  | 46.6791 | 0.03867
1200000 | 2000000 | 2000000 | Central IRL | A | IR12-21 | 62-304.520 (7), F.A.C. | 0.56 | 0.48 | City of Palm Bay | 0.0040447 | 4316.5092 | 10.663 | 1.565 | 0.043129 | 0.0063298 | 17.4592 | 1210 | Fixed Single Family Units | 1210 | City of Palm Bay Brevard County SJRWMD C-1 Diversion | City of Palm Bay |  |  |  | 0.38 | 0.62 | 0.02674 | 0.0039245 | 13.4968 |  | -1 | -1 | -1 | -1 | 0 |  |  | Central IRL A | -1 |  |  | 686 | PB-08 | Norwood Street Baffle Box Installation | City of Palm Bay |  | 21.0795 | 0.010946
1200000 | 2000000 | 2000000 | Central IRL | A | IR12-21 | 62-304.520 (7), F.A.C. | 0.56 | 0.48 | City of Palm Bay | 0.077186 | 4316.5092 | 10.663 | 1.565 | 0.82304 | 0.12079 | 333.1761 | 1210 | Fixed Single Family Units | 1210 | City of Palm Bay Brevard County SJRWMD C-1 Diversion | City of Palm Bay |  |  |  | 0.38 | 0.62 | 0.51028 | 0.074892 | 206.5692 |  | -1 | -1 | -1 | -1 | 0 |  |  | Central IRL A | -1 |  |  | 686 | PB-08 | Norwood Street Baffle Box Installation | City of Palm Bay |  | 69.5871 | 0.16753
1200000 | 2000000 | 2000000 | Central IRL | A | IR12-21 | 62-304.520 (7), F.A.C. | 0.56 | 0.48 | City of Palm Bay | 0.35729 | 4316.5092 | 10.663 | 1.565 | 3.8098 | 0.55914 | 1542.2344 | 1210 | Fixed Single Family Units | 1210 | City of Palm Bay Brevard County SJRWMD C-1 Diversion | City of Palm Bay |  |  |  | 0.38 | 0.62 | 2.362 | 0.34667 | 974.148 |  | -1 | -1 | -1 | -1 | 0 |  |  | Central IRL A | -1 |  |  | 686 | PB-08 | Norwood Street Baffle Box Installation | City of Palm Bay |  | 149.4481 | 0.79006
1200000 | 2000000 | 2000000 | Central IRL | A | IR12-21 | 62-304.520 (7), F.A.C. | 0.56 | 0.48 | City of Palm Bay | 0.14209 | 4316.5092 | 10.663 | 1.565 | 1.5151 | 0.22236 | 613.3229 | 1210 | Fixed Single Family Units | 1210 | City of Palm Bay Brevard County SJRWMD C-1 Diversion | City of Palm Bay |  |  |  | 0.38 | 0.62 | 0.93935 | 0.13786 | 380.2602 |  | -1 | -1 | -1 | -1 | 0 |  |  | Central IRL A | -1 |  |  | 686 | PB-08 | Norwood Street Baffle Box Installation | City of Palm Bay |  | 99.7012 | 0.3084
1200000 | 2000000 | 2000000 | Central IRL | A | IR12-21 | 62-304.520 (7), F.A.C. | 0.56 | 0.48 | City of Palm Bay | 0.011631 | 4316.5092 | 10.663 | 1.565 | 0.12402 | 0.018201 | 50.204 | 1210 | Fixed Single Family Units | 1210 | City of Palm Bay Brevard County SJRWMD C-1 Diversion | City of Palm Bay |  |  |  | 0.38 | 0.62 | 0.076891 | 0.011285 | 31.1265 |  | -1 | -1 | -1 | -1 | 0 |  |  | Central IRL A | -1 |  |  | 686 | PB-08 | Norwood Street Baffle Box Installation | City of Palm Bay |  | 34.0909 | 0.025244
1200000 | 2000000 | 2000000 | Central IRL | A | IR12-21 | 62-304.520 (7), F.A.C. | 0.56 | 0.48 | City of Palm Bay | 0.03627 | 4316.5092 | 10.663 | 1.565 | 0.38675 | 0.056761 | 156.5597 | 1210 | Fixed Single Family Units | 1210 | City of Palm Bay Brevard County SJRWMD C-1 Diversion | City of Palm Bay |  |  |  | 0.38 | 0.62 | 0.23978 | 0.035192 | 97.067 |  | -1 | -1 | -1 | -1 | 0 |  |  | Central IRL A | -1 |  |  | 686 | PB-08 | Norwood Street Baffle Box Installation | City of Palm Bay |  | 48.5081 | 0.078724
1200000 | 2000000 | 2000000 | Central IRL | A | IR12-21 | 62-304.520 (7), F.A.C. | 0.56 | 0.48 | City of Palm Bay | 0.11545 | 4316.5092 | 10.663 | 1.565 | 1.231 | 0.18067 | 498.34 | 1210 | Fixed Single Family Units | 1210 | City of Palm Bay Brevard County SJRWMD C-1 Diversion | City of Palm Bay |  |  |  | 0.38 | 0.62 | 0.76324 | 0.11202 | 308.9708 |  | -1 | -1 | -1 | -1 | 0 |  |  | Central IRL A | -1 |  |  | 686 | PB-08 | Norwood Street Baffle Box Installation | City of Palm Bay |  | 99.6878 | 0.25058
1200000 | 2000000 | 2000000 | Central IRL | A | IR12-21 | 62-304.520 (7), F.A.C. | 0.56 | 0.48 | City of Palm Bay | 0.13037 | 4316.5092 | 10.663 | 1.565 | 1.3901 | 0.20402 | 562.7298 | 1210 | Fixed Single Family Units | 1210 | City of Palm Bay Brevard County SJRWMD C-1 Diversion | City of Palm Bay |  |  |  | 0.38 | 0.62 | 0.86186 | 0.12649 | 348.8925 |  | -1 | -1 | -1 | -1 | 0 |  |  | Central IRL A | -1 |  |  | 686 | PB-08 | Norwood Street Baffle Box Installation | City of Palm Bay |  | 102.9907 | 0.28296
1200000 | 2000000 | 2000000 | Central IRL | A | IR12-21 | 62-304.520 (7), F.A.C. | 0.56 | 0.48 | City of Palm Bay | 0.283 | 4316.5092 | 10.663 | 1.565 | 3.0176 | 0.44288 | 1221.5561 | 1210 | Fixed Single Family Units | 1210 | City of Palm Bay Brevard County SJRWMD C-1 Diversion | City of Palm Bay |  |  |  | 0.38 | 0.62 | 1.8709 | 0.27458 | 757.3648 |  | -1 | -1 | -1 | -1 | 0 |  |  | Central IRL A | -1 |  |  | 686 | PB-08 | Norwood Street Baffle Box Installation | City of Palm Bay |  | 136.138 | 0.61425
1200000 | 2000000 | 2000000 | Central IRL | A | IR12-21 | 62-304.520 (7), F.A.C. | 0.56 | 0.48 | City of Palm Bay | 0.052681 | 4316.5092 | 10.663 | 1.565 | 0.56173 | 0.082442 | 227.3959 | 1210 | Fixed Single Family Units | 1210 | City of Palm Bay Brevard County SJRWMD C-1 Diversion | City of Palm Bay |  |  |  | 0.38 | 0.62 | 0.34827 | 0.051114 | 140.9855 |  | -1 | -1 | -1 | -1 | 0 |  |  | Central IRL A | -1 |  |  | 686 | PB-08 | Norwood Street Baffle Box Installation | City of Palm Bay |  | 89.3915 | 0.11434
1200000 | 2000000 | 2000000 | Central IRL | A | IR12-21 | 62-304.520 (7), F.A.C. | 0.56 | 0.48 | City of Palm Bay | 0.4238 | 4160.6296 | 10.2985 | 1.5122 | 4.3645 | 0.64086 | 1763.2935 | 1200 | Residential, Medium Density-Two-five dwellingunits per acre | 1200 | City of Palm Bay Brevard County SJRWMD C-1 Diversion | City of Palm Bay |  |  |  | 0.38 | 0.62 | 2.706 | 0.39733 | 1093.242 |  | -1 | -1 | -1 | -1 | 0 |  |  | Central IRL A | -1 |  |  | 686 | PB-08 | Norwood Street Baffle Box Installation | City of Palm Bay |  | 168.5971 | 0.88665
1200000 | 2000000 | 2000000 | Central IRL | A | IR12-21 | 62-304.520 (7), F.A.C. | 0.56 | 0.48 | City of Palm Bay | 0.0018589 | 4160.6296 | 10.2985 | 1.5122 | 0.019144 | 0.0028109 | 7.7341 | 1210 | Fixed Single Family Units | 1210 | City of Palm Bay Brevard County SJRWMD C-1 Diversion | City of Palm Bay |  |  |  | 0.38 | 0.62 | 0.011869 | 0.0017428 | 4.7951 |  | -1 | -1 | -1 | -1 | 0 |  |  | Central IRL A | -1 |  |  | 686 | PB-08 | Norwood Street Baffle Box Installation | City of Palm Bay |  | 11.9253 | 0.003889
1200000 | 2000000 | 2000000 | Central IRL | A | IR12-21 | 62-304.520 (7), F.A.C. | 0.56 | 0.48 | City of Palm Bay | 0.023224 | 4160.6296 | 10.2985 | 1.5122 | 0.23917 | 0.035118 | 96.6266 | 1210 | Fixed Single Family Units | 1210 | City of Palm Bay Brevard County SJRWMD C-1 Diversion | City of Palm Bay |  |  |  | 0.38 | 0.62 | 0.14829 | 0.021773 | 59.9085 |  | -1 | -1 | -1 | -1 | 0 |  |  | Central IRL A | -1 |  |  | 686 | PB-08 | Norwood Street Baffle Box Installation | City of Palm Bay |  | 56.5777 | 0.048588
1200000 | 2000000 | 2000000 | Central IRL | A | IR12-21 | 62-304.520 (7), F.A.C. | 0.56 | 0.48 | City of Palm Bay | 0.019352 | 4160.6296 | 10.2985 | 1.5122 | 0.1993 | 0.029263 | 80.5162 | 1210 | Fixed Single Family Units | 1210 | City of Palm Bay Brevard County SJRWMD C-1 Diversion | City of Palm Bay |  |  |  | 0.38 | 0.62 | 0.12356 | 0.018143 | 49.92 |  | -1 | -1 | -1 | -1 | 0 |  |  | Central IRL A | -1 |  |  | 686 | PB-08 | Norwood Street Baffle Box Installation | City of Palm Bay |  | 54.1106 | 0.040487
1200000 | 2000000 | 2000000 | Central IRL | A | IR12-21 | 62-304.520 (7), F.A.C. | 0.56 | 0.48 | City of Palm Bay | 0.087647 | 4050.3265 | 11.417 | 2.1302 | 1.0007 | 0.1867 | 354.9978 | 1200 | Residential, Medium Density-Two-five dwellingunits per acre | 1200 | City of Palm Bay Brevard County SJRWMD C-1 Diversion | City of Palm Bay |  |  |  | 0.38 | 0.62 | 0.62041 | 0.11576 | 220.0986 |  | -1 | -1 | -1 | -1 | 0 |  |  | Central IRL A | -1 |  |  | 686 | PB-08 | Norwood Street Baffle Box Installation | City of Palm Bay |  | 114.2141 | 0.17851
1200000 | 2000000 | 2000000 | Central IRL | A | IR12-21 | 62-304.520 (7), F.A.C. | 0.56 | 0.48 | City of Palm Bay | 0.12316 | 4050.3265 | 11.417 | 2.1302 | 1.4061 | 0.26234 | 498.8208 | 1300 | Residential, High Density | 1300 | City of Palm Bay Brevard County SJRWMD C-1 Diversion | City of Palm Bay |  |  |  | 0.38 | 0.62 | 0.87176 | 0.16265 | 309.2689 |  | -1 | -1 | -1 | -1 | 0 |  |  | Central IRL A | -1 |  |  | 686 | PB-08 | Norwood Street Baffle Box Installation | City of Palm Bay |  | 120.0521 | 0.25083
1200000 | 2000000 | 2000000 | Central IRL | A | IR12-21 | 62-304.520 (7), F.A.C. | 0.56 | 0.48 | City of Palm Bay | 0.0087425 | 4050.3265 | 11.417 | 2.1302 | 0.099813 | 0.018623 | 35.41 | 1210 | Fixed Single Family Units | 1210 | City of Palm Bay Brevard County SJRWMD C-1 Diversion | City of Palm Bay |  |  |  | 0.38 | 0.62 | 0.061884 | 0.011546 | 21.9542 |  | -1 | -1 | -1 | -1 | 0 |  |  | Central IRL A | -1 |  |  | 686 | PB-08 | Norwood Street Baffle Box Installation | City of Palm Bay |  | 31.7577 | 0.017805
1200000 | 2000000 | 2000000 | Central IRL | A | IR12-21 | 62-304.520 (7), F.A.C. | 0.56 | 0.48 | City of Palm Bay | 0.39822 | 4050.3265 | 11.417 | 2.1302 | 4.5465 | 0.84827 | 1612.9151 | 1300 | Residential, High Density | 1300 | City of Palm Bay Brevard County SJRWMD C-1 Diversion | City of Palm Bay |  |  |  | 0.38 | 0.62 | 2.8188 | 0.52593 | 1000.0073 |  | -1 | -1 | -1 | -1 | 0 |  |  | Central IRL A | -1 |  |  | 686 | PB-08 | Norwood Street Baffle Box Installation | City of Palm Bay |  | 164.4681 | 0.81104
1200000 | 2000000 | 2000000 | Central IRL | A | IR12-21 | 62-304.520 (7), F.A.C. | 0.56 | 0.48 | City of Palm Bay | 0.20144 | 4145.0639 | 10.2618 | 1.5068 | 2.0671 | 0.30354 | 834.9798 | 1200 | Residential, Medium Density-Two-five dwellingunits per acre | 1200 | City of Palm Bay Brevard County SJRWMD C-1 Diversion | City of Palm Bay |  |  |  | 0.38 | 0.62 | 1.2816 | 0.18819 | 517.6875 |  | -1 | -1 | -1 | -1 | 0 |  |  | Central IRL A | -1 |  |  | 686 | PB-08 | Norwood Street Baffle Box Installation | City of Palm Bay |  | 168.1549 | 0.41986
1200000 | 2000000 | 2000000 | Central IRL | A | IR12-21 | 62-304.520 (7), F.A.C. | 0.56 | 0.48 | City of Palm Bay | 0.05236 | 4145.0639 | 10.2618 | 1.5068 | 0.53731 | 0.078899 | 217.0371 | 1210 | Fixed Single Family Units | 1210 | City of Palm Bay Brevard County SJRWMD C-1 Diversion | City of Palm Bay |  |  |  | 0.38 | 0.62 | 0.33313 | 0.048917 | 134.563 |  | -1 | -1 | -1 | -1 | 0 |  |  | Central IRL A | -1 |  |  | 686 | PB-08 | Norwood Street Baffle Box Installation | City of Palm Bay |  | 63.9032 | 0.10913
1200000 | 2000000 | 2000000 | Central IRL | A | IR12-21 | 62-304.520 (7), F.A.C. | 0.56 | 0.48 | City of Palm Bay | 0.007946 | 4145.0639 | 10.2618 | 1.5068 | 0.08154 | 0.011973 | 32.9367 | 1210 | Fixed Single Family Units | 1210 | City of Palm Bay Brevard County SJRWMD C-1 Diversion | City of Palm Bay |  |  |  | 0.38 | 0.62 | 0.050555 | 0.0074235 | 20.4207 |  | -1 | -1 | -1 | -1 | 0 |  |  | Central IRL A | -1 |  |  | 686 | PB-08 | Norwood Street Baffle Box Installation | City of Palm Bay |  | 27.3599 | 0.016562
1200000 | 2000000 | 2000000 | Central IRL | A | IR12-21 | 62-304.520 (7), F.A.C. | 0.56 | 0.48 | City of Palm Bay | 0.00075062 | 4145.0639 | 10.2618 | 1.5068 | 0.0077027 | 0.0011311 | 3.1114 | 1210 | Fixed Single Family Units | 1210 | City of Palm Bay Brevard County SJRWMD C-1 Diversion | City of Palm Bay |  |  |  | 0.38 | 0.62 | 0.0047757 | 0.00070126 | 1.929 |  | -1 | -1 | -1 | -1 | 0 |  |  | Central IRL A | -1 |  |  | 686 | PB-08 | Norwood Street Baffle Box Installation | City of Palm Bay |  | 8.4162 | 0.0015645
1200000 | 2000000 | 2000000 | Central IRL | A | IR12-21 | 62-304.520 (7), F.A.C. | 0.56 | 0.48 | City of Palm Bay | 0.24178 | 4145.0639 | 10.2618 | 1.5068 | 2.4812 | 0.36433 | 1002.214 | 1210 | Fixed Single Family Units | 1210 | City of Palm Bay Brevard County SJRWMD C-1 Diversion | City of Palm Bay |  |  |  | 0.38 | 0.62 | 1.5383 | 0.22589 | 621.3727 |  | -1 | -1 | -1 | -1 | 0 |  |  | Central IRL A | -1 |  |  | 686 | PB-08 | Norwood Street Baffle Box Installation | City of Palm Bay |  | 124.8764 | 0.50395
1200000 | 2000000 | 2000000 | Central IRL | A | IR12-21 | 62-304.520 (7), F.A.C. | 0.56 | 0.48 | City of Palm Bay | 0.11348 | 4145.0639 | 10.2618 | 1.5068 | 1.1645 | 0.171 | 470.39 | 1210 | Fixed Single Family Units | 1210 | City of Palm Bay Brevard County SJRWMD C-1 Diversion | City of Palm Bay |  |  |  | 0.38 | 0.62 | 0.72201 | 0.10602 | 291.6418 |  | -1 | -1 | -1 | -1 | 0 |  |  | Central IRL A | -1 |  |  | 686 | PB-08 | Norwood Street Baffle Box Installation | City of Palm Bay |  | 97.4363 | 0.23653
1200000 | 2000000 | 2000000 | Central IRL | A | IR12-21 | 62-304.520 (7), F.A.C. | 0.56 | 0.48 | City of Palm Bay | 0.14553 | 4051.6754 | 10.4418 | 1.5473 | 1.5196 | 0.22518 | 589.6212 | 1200 | Residential, Medium Density-Two-five dwellingunits per acre | 1200 | City of Palm Bay Brevard County SJRWMD C-1 Diversion | City of Palm Bay |  |  |  | 0.38 | 0.62 | 0.94212 | 0.13961 | 365.5651 |  | -1 | -1 | -1 | -1 | 0 |  |  | Central IRL A | -1 |  |  | 686 | PB-08 | Norwood Street Baffle Box Installation | City of Palm Bay |  | 224.0675 | 0.29648
1200000 | 2000000 | 2000000 | Central IRL | A | IR12-21 | 62-304.520 (7), F.A.C. | 0.56 | 0.48 | City of Palm Bay | 0.11508 | 4051.6754 | 10.4418 | 1.5473 | 1.2017 | 0.17807 | 466.2786 | 1210 | Fixed Single Family Units | 1210 | City of Palm Bay Brevard County SJRWMD C-1 Diversion | City of Palm Bay |  |  |  | 0.38 | 0.62 | 0.74504 | 0.1104 | 289.0927 |  | -1 | -1 | -1 | -1 | 0 |  |  | Central IRL A | -1 |  |  | 686 | PB-08 | Norwood Street Baffle Box Installation | City of Palm Bay |  | 100.9609 | 0.23446
1200000 | 2000000 | 2000000 | Central IRL | A | IR12-21 | 62-304.520 (7), F.A.C. | 0.56 | 0.48 | City of Palm Bay | 0.23161 | 4051.6754 | 10.4418 | 1.5473 | 2.4184 | 0.35838 | 938.4094 | 1210 | Fixed Single Family Units | 1210 | City of Palm Bay Brevard County SJRWMD C-1 Diversion | City of Palm Bay |  |  |  | 0.38 | 0.62 | 1.4994 | 0.2222 | 581.8138 |  | -1 | -1 | -1 | -1 | 0 |  |  | Central IRL A | -1 |  |  | 686 | PB-08 | Norwood Street Baffle Box Installation | City of Palm Bay |  | 125.456 | 0.47187
1200000 | 2000000 | 2000000 | Central IRL | A | IR12-21 | 62-304.520 (7), F.A.C. | 0.56 | 0.48 | City of Palm Bay | 0.12555 | 4051.6754 | 10.4418 | 1.5473 | 1.3109 | 0.19426 | 508.6678 | 1210 | Fixed Single Family Units | 1210 | City of Palm Bay Brevard County SJRWMD C-1 Diversion | City of Palm Bay |  |  |  | 0.38 | 0.62 | 0.81277 | 0.12044 | 315.3741 |  | -1 | -1 | -1 | -1 | 0 |  |  | Central IRL A | -1 |  |  | 686 | PB-08 | Norwood Street Baffle Box Installation | City of Palm Bay |  | 102.8671 | 0.25578
1200000 | 2000000 | 2000000 | Central IRL | A | IR12-21 | 62-304.520 (7), F.A.C. | 0.56 | 0.48 | City of Palm Bay | 0.18884 | 4183.586 | 10.3525 | 1.52 | 1.9549 | 0.28703 | 790.0193 | 1200 | Residential, Medium Density-Two-five dwellingunits per acre | 1200 | City of Palm Bay Brevard County SJRWMD C-1 Diversion | City of Palm Bay |  |  |  | 0.38 | 0.62 | 1.2121 | 0.17796 | 489.812 |  | -1 | -1 | -1 | -1 | 0 |  |  | Central IRL A | -1 |  |  | 686 | PB-08 | Norwood Street Baffle Box Installation | City of Palm Bay |  | 130.561 | 0.39725
1200000 | 2000000 | 2000000 | Central IRL | A | IR12-21 | 62-304.520 (7), F.A.C. | 0.56 | 0.48 | City of Palm Bay | 0.016978 | 4183.586 | 10.3525 | 1.52 | 0.17576 | 0.025806 | 71.0285 | 1210 | Fixed Single Family Units | 1210 | City of Palm Bay Brevard County SJRWMD C-1 Diversion | City of Palm Bay |  |  |  | 0.38 | 0.62 | 0.10897 | 0.016 | 44.0376 |  | -1 | -1 | -1 | -1 | 0 |  |  | Central IRL A | -1 |  |  | 686 | PB-08 | Norwood Street Baffle Box Installation | City of Palm Bay |  | 36.411 | 0.035716
1200000 | 2000000 | 2000000 | Central IRL | A | IR12-21 | 62-304.520 (7), F.A.C. | 0.56 | 0.48 | City of Palm Bay | 0.034423 | 4183.586 | 10.3525 | 1.52 | 0.35636 | 0.052323 | 144.0111 | 1210 | Fixed Single Family Units | 1210 | City of Palm Bay Brevard County SJRWMD C-1 Diversion | City of Palm Bay |  |  |  | 0.38 | 0.62 | 0.22095 | 0.03244 | 89.2869 |  | -1 | -1 | -1 | -1 | 0 |  |  | Central IRL A | -1 |  |  | 686 | PB-08 | Norwood Street Baffle Box Installation | City of Palm Bay |  | 63.95 | 0.072414
1200000 | 2000000 | 2000000 | Central IRL | A | IR12-21 | 62-304.520 (7), F.A.C. | 0.56 | 0.48 | City of Palm Bay | 0.013005 | 4183.586 | 10.3525 | 1.52 | 0.13464 | 0.019768 | 54.4084 | 1210 | Fixed Single Family Units | 1210 | City of Palm Bay Brevard County SJRWMD C-1 Diversion | City of Palm Bay |  |  |  | 0.38 | 0.62 | 0.083475 | 0.012256 | 33.7332 |  | -1 | -1 | -1 | -1 | 0 |  |  | Central IRL A | -1 |  |  | 686 | PB-08 | Norwood Street Baffle Box Installation | City of Palm Bay |  | 30.885 | 0.027359
1200000 | 2000000 | 2000000 | Central IRL | A | IR12-21 | 62-304.520 (7), F.A.C. | 0.56 | 0.48 | City of Palm Bay | 0.10651 | 4183.586 | 10.3525 | 1.52 | 1.1026 | 0.16189 | 445.5902 | 1210 | Fixed Single Family Units | 1210 | City of Palm Bay Brevard County SJRWMD C-1 Diversion | City of Palm Bay |  |  |  | 0.38 | 0.62 | 0.68363 | 0.10037 | 276.2659 |  | -1 | -1 | -1 | -1 | 0 |  |  | Central IRL A | -1 |  |  | 686 | PB-08 | Norwood Street Baffle Box Installation | City of Palm Bay |  | 88.1023 | 0.22406
1200000 | 2000000 | 2000000 | Central IRL | A | IR12-21 | 62-304.520 (7), F.A.C. | 0.56 | 0.48 | City of Palm Bay | 0.19536 | 4183.586 | 10.3525 | 1.52 | 2.0225 | 0.29695 | 817.3046 | 1210 | Fixed Single Family Units | 1210 | City of Palm Bay Brevard County SJRWMD C-1 Diversion | City of Palm Bay |  |  |  | 0.38 | 0.62 | 1.2539 | 0.18411 | 506.7288 |  | -1 | -1 | -1 | -1 | 0 |  |  | Central IRL A | -1 |  |  | 686 | PB-08 | Norwood Street Baffle Box Installation | City of Palm Bay |  | 112.6047 | 0.41097
1200000 | 2000000 | 2000000 | Central IRL | A | IR12-21 | 62-304.520 (7), F.A.C. | 0.56 | 0.48 | City of Palm Bay | 0.062651 | 4183.586 | 10.3525 | 1.52 | 0.64859 | 0.095229 | 262.1045 | 1210 | Fixed Single Family Units | 1210 | City of Palm Bay Brevard County SJRWMD C-1 Diversion | City of Palm Bay |  |  |  | 0.38 | 0.62 | 0.40213 | 0.059042 | 162.5048 |  | -1 | -1 | -1 | -1 | 0 |  |  | Central IRL A | -1 |  |  | 686 | PB-08 | Norwood Street Baffle Box Installation | City of Palm Bay |  | 76.4008 | 0.1318
1200000 | 2000000 | 2000000 | Central IRL | A | IR12-21 | 62-304.520 (7), F.A.C. | 0.56 | 0.48 | City of Palm Bay | 0.031435 | 4060.5514 | 10.4633 | 1.5505 | 0.32892 | 0.04874 | 127.644 | 1210 | Fixed Single Family Units | 1210 | City of Palm Bay Brevard County SJRWMD C-1 Diversion | City of Palm Bay |  |  |  | 0.38 | 0.62 | 0.20393 | 0.030219 | 79.1393 |  | -1 | -1 | -1 | -1 | 0 |  |  | Central IRL A | -1 |  |  | 686 | PB-08 | Norwood Street Baffle Box Installation | City of Palm Bay |  | 77.5974 | 0.064184
1200000 | 2000000 | 2000000 | Central IRL | A | IR12-21 | 62-304.520 (7), F.A.C. | 0.56 | 0.48 | City of Palm Bay | 0.087699 | 4060.5514 | 10.4633 | 1.5505 | 0.91762 | 0.13598 | 356.105 | 1210 | Fixed Single Family Units | 1210 | City of Palm Bay Brevard County SJRWMD C-1 Diversion | City of Palm Bay |  |  |  | 0.38 | 0.62 | 0.56893 | 0.084305 | 220.7851 |  | -1 | -1 | -1 | -1 | 0 |  |  | Central IRL A | -1 |  |  | 686 | PB-08 | Norwood Street Baffle Box Installation | City of Palm Bay |  | 77.8542 | 0.17906
1200000 | 2000000 | 2000000 | Central IRL | A | IR12-21 | 62-304.520 (7), F.A.C. | 0.56 | 0.48 | City of Palm Bay | 0.078658 | 4060.5514 | 10.4633 | 1.5505 | 0.82302 | 0.12196 | 319.3935 | 1210 | Fixed Single Family Units | 1210 | City of Palm Bay Brevard County SJRWMD C-1 Diversion | City of Palm Bay |  |  |  | 0.38 | 0.62 | 0.51027 | 0.075614 | 198.024 |  | -1 | -1 | -1 | -1 | 0 |  |  | Central IRL A | -1 |  |  | 686 | PB-08 | Norwood Street Baffle Box Installation | City of Palm Bay |  | 73.3063 | 0.1606
1200000 | 2000000 | 2000000 | Central IRL | A | IR12-21 | 62-304.520 (7), F.A.C. | 0.56 | 0.48 | City of Palm Bay | 0.21315 | 4060.5514 | 10.4633 | 1.5505 | 2.2303 | 0.33049 | 865.5229 | 1210 | Fixed Single Family Units | 1210 | City of Palm Bay Brevard County SJRWMD C-1 Diversion | City of Palm Bay |  |  |  | 0.38 | 0.62 | 1.3828 | 0.2049 | 536.6242 |  | -1 | -1 | -1 | -1 | 0 |  |  | Central IRL A | -1 |  |  | 686 | PB-08 | Norwood Street Baffle Box Installation | City of Palm Bay |  | 119.56 | 0.43522
1200000 | 2000000 | 2000000 | Central IRL | A | IR12-21 | 62-304.520 (7), F.A.C. | 0.56 | 0.48 | City of Palm Bay | 0.19532 | 4060.5514 | 10.4633 | 1.5505 | 2.0437 | 0.30283 | 793.0917 | 1210 | Fixed Single Family Units | 1210 | City of Palm Bay Brevard County SJRWMD C-1 Diversion | City of Palm Bay |  |  |  | 0.38 | 0.62 | 1.2671 | 0.18776 | 491.7168 |  | -1 | -1 | -1 | -1 | 0 |  |  | Central IRL A | -1 |  |  | 686 | PB-08 | Norwood Street Baffle Box Installation | City of Palm Bay |  | 115.81 | 0.3988
1200000 | 2000000 | 2000000 | Central IRL | A | IR12-21 | 62-304.520 (7), F.A.C. | 0.56 | 0.48 | City of Palm Bay | 0.011502 | 4060.5514 | 10.4633 | 1.5505 | 0.12035 | 0.017833 | 46.7032 | 1210 | Fixed Single Family Units | 1210 | City of Palm Bay Brevard County SJRWMD C-1 Diversion | City of Palm Bay |  |  |  | 0.38 | 0.62 | 0.074615 | 0.011057 | 28.956 |  | -1 | -1 | -1 | -1 | 0 |  |  | Central IRL A | -1 |  |  | 686 | PB-08 | Norwood Street Baffle Box Installation | City of Palm Bay |  | 35.9251 | 0.023484
1200000 | 2000000 | 2000000 | Central IRL | A | IR12-21 | 62-304.520 (7), F.A.C. | 0.56 | 0.48 | City of Palm Bay | 0.28718 | 4282.0855 | 10.5819 | 1.5532 | 3.0389 | 0.44605 | 1229.7274 | 1200 | Residential, Medium Density-Two-five dwellingunits per acre | 1200 | City of Palm Bay Brevard County SJRWMD C-1 Diversion | City of Palm Bay |  |  |  | 0.38 | 0.62 | 1.8841 | 0.27655 | 762.431 |  | -1 | -1 | -1 | -1 | 0 |  |  | Central IRL A | -1 |  |  | 686 | PB-08 | Norwood Street Baffle Box Installation | City of Palm Bay |  | 174.3595 | 0.61835
1200000 | 2000000 | 2000000 | Central IRL | A | IR12-21 | 62-304.520 (7), F.A.C. | 0.56 | 0.48 | City of Palm Bay | 0.01758 | 4282.0855 | 10.5819 | 1.5532 | 0.18604 | 0.027306 | 75.2811 | 1210 | Fixed Single Family Units | 1210 | City of Palm Bay Brevard County SJRWMD C-1 Diversion | City of Palm Bay |  |  |  | 0.38 | 0.62 | 0.11534 | 0.01693 | 46.6743 |  | -1 | -1 | -1 | -1 | 0 |  |  | Central IRL A | -1 |  |  | 686 | PB-08 | Norwood Street Baffle Box Installation | City of Palm Bay |  | 51.477 | 0.037854
1200000 | 2000000 | 2000000 | Central IRL | A | IR12-21 | 62-304.520 (7), F.A.C. | 0.56 | 0.48 | City of Palm Bay | 0.06233 | 4282.0855 | 10.5819 | 1.5532 | 0.65957 | 0.09681 | 266.9012 | 1210 | Fixed Single Family Units | 1210 | City of Palm Bay Brevard County SJRWMD C-1 Diversion | City of Palm Bay |  |  |  | 0.38 | 0.62 | 0.40893 | 0.060022 | 165.4788 |  | -1 | -1 | -1 | -1 | 0 |  |  | Central IRL A | -1 |  |  | 686 | PB-08 | Norwood Street Baffle Box Installation | City of Palm Bay |  | 70.2692 | 0.13421
1200000 | 2000000 | 2000000 | Central IRL | A | IR12-21 | 62-304.520 (7), F.A.C. | 0.56 | 0.48 | City of Palm Bay | 0.063808 | 4282.0855 | 10.5819 | 1.5532 | 0.67521 | 0.099106 | 273.2308 | 1210 | Fixed Single Family Units | 1210 | City of Palm Bay Brevard County SJRWMD C-1 Diversion | City of Palm Bay |  |  |  | 0.38 | 0.62 | 0.41863 | 0.061446 | 169.4031 |  | -1 | -1 | -1 | -1 | 0 |  |  | Central IRL A | -1 |  |  | 686 | PB-08 | Norwood Street Baffle Box Installation | City of Palm Bay |  | 70.5679 | 0.13739
1200000 | 2000000 | 2000000 | Central IRL | A | IR12-21 | 62-304.520 (7), F.A.C. | 0.56 | 0.48 | City of Palm Bay | 0.18687 | 4282.0855 | 10.5819 | 1.5532 | 1.9774 | 0.29024 | 800.1754 | 1210 | Fixed Single Family Units | 1210 | City of Palm Bay Brevard County SJRWMD C-1 Diversion | City of Palm Bay |  |  |  | 0.38 | 0.62 | 1.226 | 0.17995 | 496.1087 |  | -1 | -1 | -1 | -1 | 0 |  |  | Central IRL A | -1 |  |  | 686 | PB-08 | Norwood Street Baffle Box Installation | City of Palm Bay |  | 108.498 | 0.40236
1200000 | 2000000 | 2000000 | Central IRL | A | IR12-21 | 62-304.520 (7), F.A.C. | 0.56 | 0.48 | City of Palm Bay | 0.224 | 4076.9116 | 9.6764 | 1.2892 | 2.1675 | 0.28879 | 913.2202 | 1420 | Wholesale Sales and Services <Excluding warehouses associated with industrial use> | 1420 | City of Palm Bay Brevard County SJRWMD C-1 Diversion | City of Palm Bay |  |  |  | 0.38 | 0.62 | 1.3438 | 0.17905 | 569.526 |  | -1 | -1 | -1 | -1 | 0 |  |  | Central IRL A | -1 |  |  | 686 | PB-08 | Norwood Street Baffle Box Installation | City of Palm Bay |  | 120.2164 | 0.4619
1200000 | 2000000 | 2000000 | Central IRL | A | IR12-21 | 62-304.520 (7), F.A.C. | 0.56 | 0.48 | City of Palm Bay | 0.032636 | 4076.9116 | 9.6764 | 1.2892 | 0.3158 | 0.042075 | 133.0532 | 1410 | Retail Sales and Services | 1410 | City of Palm Bay Brevard County SJRWMD C-1 Diversion | City of Palm Bay |  |  |  | 0.38 | 0.62 | 0.19579 | 0.026087 | 82.493 |  | -1 | -1 | -1 | -1 | 0 |  |  | Central IRL A | -1 |  |  | 686 | PB-08 | Norwood Street Baffle Box Installation | City of Palm Bay |  | 69.27 | 0.066904
1200000 | 2000000 | 2000000 | Central IRL | A | IR12-21 | 62-304.520 (7), F.A.C. | 0.56 | 0.48 | City of Palm Bay | 0.10823 | 4076.9116 | 9.6764 | 1.2892 | 1.0473 | 0.13953 | 441.2396 | 1410 | Retail Sales and Services | 1410 | City of Palm Bay Brevard County SJRWMD C-1 Diversion | City of Palm Bay |  |  |  | 0.38 | 0.62 | 0.6493 | 0.08651 | 281.5542 |  | -1 | -1 | -1 | -1 | 0 |  |  | Central IRL A | -1 |  |  | 686 | PB-08 | Norwood Street Baffle Box Installation | City of Palm Bay |  | 87.9972 | 0.22835
1200000 | 2000000 | 2000000 | Central IRL | A | IR12-21 | 62-304.520 (7), F.A.C. | 0.56 | 0.48 | City of Palm Bay | 0.18777 | 4259.8394 | 10.5298 | 1.5456 | 1.9772 | 0.29022 | 799.8695 | 1200 | Residential, Medium Density-Two-five dwellingunits per acre | 1200 | City of Palm Bay Brevard County SJRWMD C-1 Diversion | City of Palm Bay |  |  |  | 0.38 | 0.62 | 1.2259 | 0.17994 | 495.9191 |  | -1 | -1 | -1 | -1 | 0 |  |  | Central IRL A | -1 |  |  | 686 | PB-08 | Norwood Street Baffle Box Installation | City of Palm Bay |  | 130.4059 | 0.40221
1200000 | 2000000 | 2000000 | Central IRL | A | IR12-21 | 62-304.520 (7), F.A.C. | 0.56 | 0.48 | City of Palm Bay | 0.025661 | 4259.8394 | 10.5298 | 1.5456 | 0.27021 | 0.039663 | 109.3117 | 1210 | Fixed Single Family Units | 1210 | City of Palm Bay Brevard County SJRWMD C-1 Diversion | City of Palm Bay |  |  |  | 0.38 | 0.62 | 0.16753 | 0.024591 | 67.7733 |  | -1 | -1 | -1 | -1 | 0 |  |  | Central IRL A | -1 |  |  | 686 | PB-08 | Norwood Street Baffle Box Installation | City of Palm Bay |  | 55.1174 | 0.054966
1200000 | 2000000 | 2000000 | Central IRL | A | IR12-21 | 62-304.520 (7), F.A.C. | 0.56 | 0.48 | City of Palm Bay | 0.086207 | 4259.8394 | 10.5298 | 1.5456 | 0.90775 | 0.13325 | 367.2282 | 1210 | Fixed Single Family Units | 1210 | City of Palm Bay Brevard County SJRWMD C-1 Diversion | City of Palm Bay |  |  |  | 0.38 | 0.62 | 0.5628 | 0.082612 | 227.6815 |  | -1 | -1 | -1 | -1 | 0 |  |  | Central IRL A | -1 |  |  | 686 | PB-08 | Norwood Street Baffle Box Installation | City of Palm Bay |  | 82.4298 | 0.18466
1200000 | 2000000 | 2000000 | Central IRL | A | IR12-21 | 62-304.520 (7), F.A.C. | 0.56 | 0.48 | City of Palm Bay | 0.1724 | 4259.8394 | 10.5298 | 1.5456 | 1.8153 | 0.26647 | 734.3898 | 1210 | Fixed Single Family Units | 1210 | City of Palm Bay Brevard County SJRWMD C-1 Diversion | City of Palm Bay |  |  |  | 0.38 | 0.62 | 1.1255 | 0.16521 | 455.3217 |  | -1 | -1 | -1 | -1 | 0 |  |  | Central IRL A | -1 |  |  | 686 | PB-08 | Norwood Street Baffle Box Installation | City of Palm Bay |  | 106.7758 | 0.36928
1200000 | 2000000 | 2000000 | Central IRL | A | IR12-21 | 62-304.520 (7), F.A.C. | 0.56 | 0.48 | City of Palm Bay | 0.062404 | 4259.8394 | 10.5298 | 1.5456 | 0.6571 | 0.096454 | 265.8303 | 1210 | Fixed Single Family Units | 1210 | City of Palm Bay Brevard County SJRWMD C-1 Diversion | City of Palm Bay |  |  |  | 0.38 | 0.62 | 0.4074 | 0.059801 | 164.8148 |  | -1 | -1 | -1 | -1 | 0 |  |  | Central IRL A | -1 |  |  | 686 | PB-08 | Norwood Street Baffle Box Installation | City of Palm Bay |  | 65.7916 | 0.13367
1200000 | 2000000 | 2000000 | Central IRL | A | IR12-21 | 62-304.520 (7), F.A.C. | 0.56 | 0.48 | City of Palm Bay | 0.083323 | 4259.8394 | 10.5298 | 1.5456 | 0.87738 | 0.12879 | 354.9436 | 1210 | Fixed Single Family Units | 1210 | City of Palm Bay Brevard County SJRWMD C-1 Diversion | City of Palm Bay |  |  |  | 0.38 | 0.62 | 0.54398 | 0.079848 | 220.0651 |  | -1 | -1 | -1 | -1 | 0 |  |  | Central IRL A | -1 |  |  | 686 | PB-08 | Norwood Street Baffle Box Installation | City of Palm Bay |  | 75.0145 | 0.17848
1200000 | 2000000 | 2000000 | Central IRL | A | IR12-21 | 62-304.520 (7), F.A.C. | 0.56 | 0.48 | City of Palm Bay | 0.18902 | 4058.2357 | 10.4577 | 1.5497 | 1.9767 | 0.29292 | 767.0963 | 1200 | Residential, Medium Density-Two-five dwellingunits per acre | 1200 | City of Palm Bay Brevard County SJRWMD C-1 Diversion | City of Palm Bay |  |  |  | 0.38 | 0.62 | 1.2256 | 0.18161 | 475.5997 |  | -1 | -1 | -1 | -1 | 0 |  |  | Central IRL A | -1 |  |  | 686 | PB-08 | Norwood Street Baffle Box Installation | City of Palm Bay |  | 131.4453 | 0.38573
1200000 | 2000000 | 2000000 | Central IRL | A | IR12-21 | 62-304.520 (7), F.A.C. | 0.56 | 0.48 | City of Palm Bay | 0.062388 | 4058.2357 | 10.4577 | 1.5497 | 0.65243 | 0.096679 | 253.1838 | 1210 | Fixed Single Family Units | 1210 | City of Palm Bay Brevard County SJRWMD C-1 Diversion | City of Palm Bay |  |  |  | 0.38 | 0.62 | 0.40451 | 0.059941 | 156.9739 |  | -1 | -1 | -1 | -1 | 0 |  |  | Central IRL A | -1 |  |  | 686 | PB-08 | Norwood Street Baffle Box Installation | City of Palm Bay |  | 70.112 | 0.12731
1200000 | 2000000 | 2000000 | Central IRL | A | IR12-21 | 62-304.520 (7), F.A.C. | 0.56 | 0.48 | City of Palm Bay | 0.042346 | 4058.2357 | 10.4577 | 1.5497 | 0.44284 | 0.065622 | 171.8511 | 1210 | Fixed Single Family Units | 1210 | City of Palm Bay Brevard County SJRWMD C-1 Diversion | City of Palm Bay |  |  |  | 0.38 | 0.62 | 0.27456 | 0.040686 | 106.5477 |  | -1 | -1 | -1 | -1 | 0 |  |  | Central IRL A | -1 |  |  | 686 | PB-08 | Norwood Street Baffle Box Installation | City of Palm Bay |  | 59.0197 | 0.086413
1200000 | 2000000 | 2000000 | Central IRL | A | IR12-21 | 62-304.520 (7), F.A.C. | 0.56 | 0.48 | City of Palm Bay | 0.081864 | 4058.2357 | 10.4577 | 1.5497 | 0.85611 | 0.12686 | 332.2243 | 1210 | Fixed Single Family Units | 1210 | City of Palm Bay Brevard County SJRWMD C-1 Diversion | City of Palm Bay |  |  |  | 0.38 | 0.62 | 0.53079 | 0.078654 | 205.9791 |  | -1 | -1 | -1 | -1 | 0 |  |  | Central IRL A | -1 |  |  | 686 | PB-08 | Norwood Street Baffle Box Installation | City of Palm Bay |  | 76.9901 | 0.16706
1200000 | 2000000 | 2000000 | Central IRL | A | IR12-21 | 62-304.520 (7), F.A.C. | 0.56 | 0.48 | City of Palm Bay | 0.16809 | 4058.2357 | 10.4577 | 1.5497 | 1.7578 | 0.26048 | 682.1332 | 1210 | Fixed Single Family Units | 1210 | City of Palm Bay Brevard County SJRWMD C-1 Diversion | City of Palm Bay |  |  |  | 0.38 | 0.62 | 1.0898 | 0.16149 | 422.9226 |  | -1 | -1 | -1 | -1 | 0 |  |  | Central IRL A | -1 |  |  | 686 | PB-08 | Norwood Street Baffle Box Installation | City of Palm Bay |  | 105.6946 | 0.343
1200000 | 2000000 | 2000000 | Central IRL | A | IR12-21 | 62-304.520 (7), F.A.C. | 0.56 | 0.48 | City of Palm Bay | 0.074057 | 4058.2357 | 10.4577 | 1.5497 | 0.77447 | 0.11476 | 300.541 | 1210 | Fixed Single Family Units | 1210 | City of Palm Bay Brevard County SJRWMD C-1 Diversion | City of Palm Bay |  |  |  | 0.38 | 0.62 | 0.48017 | 0.071153 | 186.3354 |  | -1 | -1 | -1 | -1 | 0 |  |  | Central IRL A | -1 |  |  | 686 | PB-08 | Norwood Street Baffle Box Installation | City of Palm Bay |  | 74.097 | 0.15112
1200000 | 2000000 | 2000000 | Central IRL | A | IR12-21 | 62-304.520 (7), F.A.C. | 0.56 | 0.48 | City of Palm Bay | 7.1096e-06 | 3980.5517 | 9.6257 | 1.289 | 6.8435e-05 | 9.1639e-06 | 0.0283 | 1210 | Fixed Single Family Units | 1210 | City of Palm Bay Brevard County SJRWMD C-1 Diversion | City of Palm Bay |  |  |  | 0.38 | 0.62 | 4.243e-05 | 5.6816e-06 | 0.017546 |  | -1 | -1 | -1 | -1 | 0 |  |  | Central IRL A | -1 |  |  | 686 | PB-08 | Norwood Street Baffle Box Installation | City of Palm Bay |  | 0.98304 | 1.423e-05
1200000 | 2000000 | 2000000 | Central IRL | A | IR12-21 | 62-304.520 (7), F.A.C. | 0.56 | 0.48 | City of Palm Bay | 0.18419 | 3980.5517 | 9.6257 | 1.289 | 1.773 | 0.23742 | 733.1881 | 1210 | Fixed Single Family Units | 1210 | City of Palm Bay Brevard County SJRWMD C-1 Diversion | City of Palm Bay |  |  |  | 0.38 | 0.62 | 1.0993 | 0.1472 | 459.9832 |  | -1 | -1 | -1 | -1 | 0 |  |  | Central IRL A | -1 |  |  | 686 | PB-08 | Norwood Street Baffle Box Installation | City of Palm Bay |  | 111.1115 | 0.37306
1200000 | 2000000 | 2000000 | Central IRL | A | IR12-21 | 62-304.520 (7), F.A.C. | 0.56 | 0.48 | City of Palm Bay | 0.12026 | 3980.5517 | 9.6257 | 1.289 | 1.1576 | 0.15501 | 478.694 | 1210 | Fixed Single Family Units | 1210 | City of Palm Bay Brevard County SJRWMD C-1 Diversion | City of Palm Bay |  |  |  | 0.38 | 0.62 | 0.71769 | 0.096104 | 304.2402 |  | -1 | -1 | -1 | -1 | 0 |  |  | Central IRL A | -1 |  |  | 686 | PB-08 | Norwood Street Baffle Box Installation | City of Palm Bay |  | 90.2299 | 0.24675
1200000 | 2000000 | 2000000 | Central IRL | A | IR12-21 | 62-304.520 (7), F.A.C. | 0.56 | 0.48 | City of Palm Bay | 0.19274 | 4168.1795 | 10.3162 | 1.5147 | 1.9884 | 0.29196 | 803.3945 | 1200 | Residential, Medium Density-Two-five dwellingunits per acre | 1200 | City of Palm Bay Brevard County SJRWMD C-1 Diversion | City of Palm Bay |  |  |  | 0.38 | 0.62 | 1.2328 | 0.18101 | 498.1046 |  | -1 | -1 | -1 | -1 | 0 |  |  | Central IRL A | -1 |  |  | 686 | PB-08 | Norwood Street Baffle Box Installation | City of Palm Bay |  | 132.5112 | 0.40398
1200000 | 2000000 | 2000000 | Central IRL | A | IR12-21 | 62-304.520 (7), F.A.C. | 0.56 | 0.48 | City of Palm Bay | 0.0023131 | 4168.1795 | 10.3162 | 1.5147 | 0.023863 | 0.0035038 | 9.6415 | 1210 | Fixed Single Family Units | 1210 | City of Palm Bay Brevard County SJRWMD C-1 Diversion | City of Palm Bay |  |  |  | 0.38 | 0.62 | 0.014795 | 0.0021723 | 5.9778 |  | -1 | -1 | -1 | -1 | 0 |  |  | Central IRL A | -1 |  |  | 686 | PB-08 | Norwood Street Baffle Box Installation | City of Palm Bay |  | 30.5894 | 0.0048481
1200000 | 2000000 | 2000000 | Central IRL | A | IR12-21 | 62-304.520 (7), F.A.C. | 0.56 | 0.48 | City of Palm Bay | 0.060116 | 4168.1795 | 10.3162 | 1.5147 | 0.62017 | 0.09106 | 250.5753 | 1210 | Fixed Single Family Units | 1210 | City of Palm Bay Brevard County SJRWMD C-1 Diversion | City of Palm Bay |  |  |  | 0.38 | 0.62 | 0.38451 | 0.056457 | 155.3567 |  | -1 | -1 | -1 | -1 | 0 |  |  | Central IRL A | -1 |  |  | 686 | PB-08 | Norwood Street Baffle Box Installation | City of Palm Bay |  | 64.1202 | 0.126
1200000 | 2000000 | 2000000 | Central IRL | A | IR12-21 | 62-304.520 (7), F.A.C. | 0.56 | 0.48 | City of Palm Bay | 0.089147 | 4168.1795 | 10.3162 | 1.5147 | 0.91966 | 0.13503 | 371.5807 | 1210 | Fixed Single Family Units | 1210 | City of Palm Bay Brevard County SJRWMD C-1 Diversion | City of Palm Bay |  |  |  | 0.38 | 0.62 | 0.57019 | 0.083721 | 230.38 |  | -1 | -1 | -1 | -1 | 0 |  |  | Central IRL A | -1 |  |  | 686 | PB-08 | Norwood Street Baffle Box Installation | City of Palm Bay |  | 78.4039 | 0.18685
1200000 | 2000000 | 2000000 | Central IRL | A | IR12-21 | 62-304.520 (7), F.A.C. | 0.56 | 0.48 | City of Palm Bay | 0.090382 | 4168.1795 | 10.3162 | 1.5147 | 0.9324 | 0.1369 | 376.7293 | 1210 | Fixed Single Family Units | 1210 | City of Palm Bay Brevard County SJRWMD C-1 Diversion | City of Palm Bay |  |  |  | 0.38 | 0.62 | 0.57809 | 0.084881 | 233.5722 |  | -1 | -1 | -1 | -1 | 0 |  |  | Central IRL A | -1 |  |  | 686 | PB-08 | Norwood Street Baffle Box Installation | City of Palm Bay |  | 78.8128 | 0.18943
1200000 | 2000000 | 2000000 | Central IRL | A | IR12-21 | 62-304.520 (7), F.A.C. | 0.56 | 0.48 | City of Palm Bay | 0.18127 | 4168.1795 | 10.3162 | 1.5147 | 1.87 | 0.27458 | 755.5744 | 1210 | Fixed Single Family Units | 1210 | City of Palm Bay Brevard County SJRWMD C-1 Diversion | City of Palm Bay |  |  |  | 0.38 | 0.62 | 1.1594 | 0.17024 | 468.4561 |  | -1 | -1 | -1 | -1 | 0 |  |  | Central IRL A | -1 |  |  | 686 | PB-08 | Norwood Street Baffle Box Installation | City of Palm Bay |  | 113.4461 | 0.37993
1200000 | 2000000 | 2000000 | Central IRL | A | IR12-21 | 62-304.520 (7), F.A.C. | 0.56 | 0.48 | City of Palm Bay | 0.0017881 | 4168.1795 | 10.3162 | 1.5147 | 0.018447 | 0.0027085 | 7.4532 | 1210 | Fixed Single Family Units | 1210 | City of Palm Bay Brevard County SJRWMD C-1 Diversion | City of Palm Bay |  |  |  | 0.38 | 0.62 | 0.011437 | 0.0016793 | 4.621 |  | -1 | -1 | -1 | -1 | 0 |  |  | Central IRL A | -1 |  |  | 686 | PB-08 | Norwood Street Baffle Box Installation | City of Palm Bay |  | 31.1 | 0.0037478
1200000 | 2000000 | 2000000 | Central IRL | A | IR12-21 | 62-304.520 (7), F.A.C. | 0.56 | 0.48 | City of Palm Bay | 0.013156 | 4070.1184 | 12.3315 | 1.7454 | 0.16224 | 0.022964 | 53.5485 | 1300 | Residential, High Density | 1300 | City of Palm Bay Brevard County SJRWMD C-1 Diversion | City of Palm Bay |  |  |  | 0.38 | 0.62 | 0.10059 | 0.014237 | 90.9582 |  | -1 | -1 | -1 | -1 | 0 |  |  | Central IRL A | -1 |  |  | 686 | PB-08 | Norwood Street Baffle Box Installation | City of Palm Bay |  | 42.0185 | 0.07377
1200000 | 2000000 | 2000000 | Central IRL | A | IR12-21 | 62-304.520 (7), F.A.C. | 0.56 | 0.48 | City of Palm Bay | 0.08439 | 4098.6113 | 9.4908 | 1.2615 | 0.80092 | 0.10646 | 345.8807 | 1400 | Commercial and Services | 1400 | City of Palm Bay Brevard County SJRWMD C-1 Diversion | City of Palm Bay |  |  |  | 0.38 | 0.62 | 0.49657 | 0.066004 | 266.5767 |  | -1 | -1 | -1 | -1 | 0 |  |  | Central IRL A | -1 |  |  | 686 | PB-08 | Norwood Street Baffle Box Installation | City of Palm Bay |  | 118.3263 | 0.2162
1200000 | 2000000 | 2000000 | Central IRL | A | IR12-21 | 62-304.520 (7), F.A.C. | 0.56 | 0.48 | City of Palm Bay | 0.18159 | 4098.6113 | 9.4908 | 1.2615 | 1.7234 | 0.22908 | 744.2644 | 1430 | Professional Services | 1430 | City of Palm Bay Brevard County SJRWMD C-1 Diversion | City of Palm Bay |  |  |  | 0.38 | 0.62 | 1.0685 | 0.14203 | 563.9324 |  | -1 | -1 | -1 | -1 | 0 |  |  | Central IRL A | -1 |  |  | 686 | PB-08 | Norwood Street Baffle Box Installation | City of Palm Bay |  | 111.1085 | 0.45737
1200000 | 2000000 | 2000000 | Central IRL | A | IR12-21 | 62-304.520 (7), F.A.C. | 0.56 | 0.48 | City of Palm Bay | 0.067007 | 4099.316 | 10.3203 | 1.5213 | 0.69153 | 0.10194 | 274.683 | 1200 | Residential, Medium Density-Two-five dwellingunits per acre | 1200 | City of Palm Bay Brevard County SJRWMD C-1 Diversion | City of Palm Bay |  |  |  | 0.38 | 0.62 | 0.42875 | 0.063202 | 170.3035 |  | -1 | -1 | -1 | -1 | 0 |  |  | Central IRL A | -1 |  |  | 686 | PB-08 | Norwood Street Baffle Box Installation | City of Palm Bay |  | 69.0368 | 0.13812
1200000 | 2000000 | 2000000 | Central IRL | A | IR12-21 | 62-304.520 (7), F.A.C. | 0.56 | 0.48 | City of Palm Bay | 0.20512 | 4099.316 | 10.3203 | 1.5213 | 2.1169 | 0.31205 | 840.8538 | 1210 | Fixed Single Family Units | 1210 | City of Palm Bay Brevard County SJRWMD C-1 Diversion | City of Palm Bay |  |  |  | 0.38 | 0.62 | 1.3125 | 0.19347 | 521.3294 |  | -1 | -1 | -1 | -1 | 0 |  |  | Central IRL A | -1 |  |  | 686 | PB-08 | Norwood Street Baffle Box Installation | City of Palm Bay |  | 122.5851 | 0.42281
1200000 | 2000000 | 2000000 | Central IRL | A | IR12-21 | 62-304.520 (7), F.A.C. | 0.56 | 0.48 | City of Palm Bay | 0.34564 | 4099.316 | 10.3203 | 1.5213 | 3.5671 | 0.52582 | 1416.8707 | 1210 | Fixed Single Family Units | 1210 | City of Palm Bay Brevard County SJRWMD C-1 Diversion | City of Palm Bay |  |  |  | 0.38 | 0.62 | 2.2116 | 0.32601 | 878.4598 |  | -1 | -1 | -1 | -1 | 0 |  |  | Central IRL A | -1 |  |  | 686 | PB-08 | Norwood Street Baffle Box Installation | City of Palm Bay |  | 152.655 | 0.71246
1200000 | 2000000 | 2000000 | Central IRL | A | IR12-21 | 62-304.520 (7), F.A.C. | 0.56 | 0.48 | City of Palm Bay | 0.54687 | 4126.9163 | 10.2191 | 1.5006 | 5.5885 | 0.82065 | 2256.8727 | 1200 | Residential, Medium Density-Two-five dwellingunits per acre | 1200 | City of Palm Bay Brevard County SJRWMD C-1 Diversion | City of Palm Bay |  |  |  | 0.38 | 0.62 | 3.4649 | 0.5088 | 1399.2611 |  | -1 | -1 | -1 | -1 | 0 |  |  | Central IRL A | -1 |  |  | 686 | PB-08 | Norwood Street Baffle Box Installation | City of Palm Bay |  | 207.0644 | 1.1348
1200000 | 2000000 | 2000000 | Central IRL | A | IR12-21 | 62-304.520 (7), F.A.C. | 0.56 | 0.48 | City of Palm Bay | 0.070897 | 4126.9163 | 10.2191 | 1.5006 | 0.7245 | 0.10639 | 292.5854 | 1210 | Fixed Single Family Units | 1210 | City of Palm Bay Brevard County SJRWMD C-1 Diversion | City of Palm Bay |  |  |  | 0.38 | 0.62 | 0.44919 | 0.065962 | 181.403 |  | -1 | -1 | -1 | -1 | 0 |  |  | Central IRL A | -1 |  |  | 686 | PB-08 | Norwood Street Baffle Box Installation | City of Palm Bay |  | 80.0087 | 0.14712
1200000 | 2000000 | 2000000 | Central IRL | A | IR12-21 | 62-304.520 (7), F.A.C. | 0.56 | 0.48 | City of Palm Bay | 0.21951 | 4035.9575 | 11.6826 | 1.6097 | 2.5644 | 0.35334 | 885.9263 | 1400 | Commercial and Services | 1400 | City of Palm Bay Brevard County SJRWMD C-1 Diversion | City of Palm Bay |  |  |  | 0.38 | 0.62 | 1.5899 | 0.21907 | 549.2743 |  | -1 | -1 | -1 | -1 | 0 |  |  | Central IRL A | -1 |  |  | 686 | PB-08 | Norwood Street Baffle Box Installation | City of Palm Bay |  | 159.551 | 0.44548
1200000 | 2000000 | 2000000 | Central IRL | A | IR12-21 | 62-304.520 (7), F.A.C. | 0.56 | 0.48 | City of Palm Bay | 0.252 | 4035.9575 | 11.6826 | 1.6097 | 2.944 | 0.40564 | 1017.0491 | 1200 | Residential, Medium Density-Two-five dwellingunits per acre | 1200 | City of Palm Bay Brevard County SJRWMD C-1 Diversion | City of Palm Bay |  |  |  | 0.38 | 0.62 | 1.8253 | 0.2515 | 630.5704 |  | -1 | -1 | -1 | -1 | 0 |  |  | Central IRL A | -1 |  |  | 686 | PB-08 | Norwood Street Baffle Box Installation | City of Palm Bay |  | 140.8188 | 0.51141
1200000 | 2000000 | 2000000 | Central IRL | A | IR12-21 | 62-304.520 (7), F.A.C. | 0.56 | 0.48 | City of Palm Bay | 0.14626 | 4035.9575 | 11.6826 | 1.6097 | 1.7087 | 0.23543 | 590.2916 | 1410 | Retail Sales and Services | 1410 | City of Palm Bay Brevard County SJRWMD C-1 Diversion | City of Palm Bay |  |  |  | 0.38 | 0.62 | 1.0594 | 0.14597 | 365.9808 |  | -1 | -1 | -1 | -1 | 0 |  |  | Central IRL A | -1 |  |  | 686 | PB-08 | Norwood Street Baffle Box Installation | City of Palm Bay |  | 98.0257 | 0.29682
1200000 | 2000000 | 2000000 | Central IRL | A | IR12-21 | 62-304.520 (7), F.A.C. | 0.56 | 0.48 | City of Palm Bay | 0.0078392 | 4063.9142 | 11.7066 | 2.2573 | 0.09177 | 0.017695 | 31.8577 | 1300 | Residential, High Density | 1300 | City of Palm Bay Brevard County SJRWMD C-1 Diversion | City of Palm Bay |  |  |  | 0.38 | 0.62 | 0.056897 | 0.010971 | 19.7518 |  | -1 | -1 | -1 | -1 | 0 |  |  | Central IRL A | -1 |  |  | 686 | PB-08 | Norwood Street Baffle Box Installation | City of Palm Bay |  | 28.7927 | 0.016019
1200000 | 2000000 | 2000000 | Central IRL | A | IR12-21 | 62-304.520 (7), F.A.C. | 0.56 | 0.48 | City of Palm Bay | 0.2592 | 4063.9142 | 11.7066 | 2.2573 | 3.0344 | 0.58509 | 1053.373 | 1300 | Residential, High Density | 1300 | City of Palm Bay Brevard County SJRWMD C-1 Diversion | City of Palm Bay |  |  |  | 0.38 | 0.62 | 1.8813 | 0.36276 | 653.0912 |  | -1 | -1 | -1 | -1 | 0 |  |  | Central IRL A | -1 |  |  | 686 | PB-08 | Norwood Street Baffle Box Installation | City of Palm Bay |  | 138.8751 | 0.52968
1200000 | 2000000 | 2000000 | Central IRL | A | IR12-21 | 62-304.520 (7), F.A.C. | 0.56 | 0.48 | City of Palm Bay | 0.22917 | 3825.726 | 9.4251 | 1.2497 | 2.1599 | 0.28638 | 876.725 | 1200 | Residential, Medium Density-Two-five dwellingunits per acre | 1200 | City of Palm Bay Brevard County SJRWMD C-1 Diversion | City of Palm Bay |  |  |  | 0.38 | 0.62 | 1.3391 | 0.17756 | 543.5695 |  | -1 | -1 | -1 | -1 | 0 |  |  | Central IRL A | -1 |  |  | 686 | PB-08 | Norwood Street Baffle Box Installation | City of Palm Bay |  | 170.211 | 0.44085
1200000 | 2000000 | 2000000 | Central IRL | A | IR12-21 | 62-304.520 (7), F.A.C. | 0.56 | 0.48 | Natural Lands | 0.23284 | 3825.726 | 9.4251 | 1.2497 | 2.1945 | 0.29097 | 890.7666 | 6300 | Wetland Forested Mixed | 6300 | City of Palm Bay Brevard County SJRWMD C-1 Diversion | City of Palm Bay |  |  | Natural Lands | 0.38 | 0.62 | 1.3606 | 0.1804 | 552.2753 |  | -1 | -1 | -1 | -1 | 0 |  |  | Central IRL A | -1 |  |  | 686 | PB-08 | Norwood Street Baffle Box Installation | City of Palm Bay |  | 120.6766 | 0.44791
1200000 | 2000000 | 2000000 | Central IRL | A | IR12-21 | 62-304.520 (7), F.A.C. | 0.56 | 0.48 | City of Palm Bay | 0.11396 | 3825.726 | 9.4251 | 1.2497 | 1.0741 | 0.14241 | 435.9665 | 1210 | Fixed Single Family Units | 1210 | City of Palm Bay Brevard County SJRWMD C-1 Diversion | City of Palm Bay |  |  |  | 0.38 | 0.62 | 0.66591 | 0.088293 | 270.2992 |  | -1 | -1 | -1 | -1 | 0 |  |  | Central IRL A | -1 |  |  | 686 | PB-08 | Norwood Street Baffle Box Installation | City of Palm Bay |  | 99.0622 | 0.21922
1200000 | 2000000 | 2000000 | Central IRL | A | IR12-21 | 62-304.520 (7), F.A.C. | 0.56 | 0.48 | City of Palm Bay | 0.041805 | 3825.726 | 9.4251 | 1.2497 | 0.39402 | 0.052243 | 159.9356 | 1210 | Fixed Single Family Units | 1210 | City of Palm Bay Brevard County SJRWMD C-1 Diversion | City of Palm Bay |  |  |  | 0.38 | 0.62 | 0.24429 | 0.032391 | 99.1601 |  | -1 | -1 | -1 | -1 | 0 |  |  | Central IRL A | -1 |  |  | 686 | PB-08 | Norwood Street Baffle Box Installation | City of Palm Bay |  | 54.5955 | 0.080422
1200000 | 2000000 | 2000000 | Central IRL | A | IR12-21 | 62-304.520 (7), F.A.C. | 0.56 | 0.48 | City of Palm Bay | 0.0093603 | 4171.0841 | 10.6824 | 1.4474 | 0.09999 | 0.013548 | 39.0424 | 1430 | Professional Services | 1430 | City of Palm Bay Brevard County SJRWMD C-1 Diversion | City of Palm Bay |  |  |  | 0.38 | 0.62 | 0.061994 | 0.0084 | 24.2063 |  | -1 | -1 | -1 | -1 | 0 |  |  | Central IRL A | -1 |  |  | 686 | PB-08 | Norwood Street Baffle Box Installation | City of Palm Bay |  | 72.3405 | 0.019632
1200000 | 2000000 | 2000000 | Central IRL | A | IR12-21 | 62-304.520 (7), F.A.C. | 0.56 | 0.48 | City of Palm Bay | 0.008483 | 4106.386 | 10.5742 | 1.5667 | 0.089701 | 0.01329 | 34.8345 | 1210 | Fixed Single Family Units | 1210 | City of Palm Bay Brevard County SJRWMD C-1 Diversion | City of Palm Bay |  |  |  | 0.38 | 0.62 | 0.055614 | 0.0082398 | 21.5974 |  | -1 | -1 | -1 | -1 | 0 |  |  | Central IRL A | -1 |  |  | 686 | PB-08 | Norwood Street Baffle Box Installation | City of Palm Bay |  | 27.1435 | 0.017516
1200000 | 2000000 | 2000000 | Central IRL | A | IR12-21 | 62-304.520 (7), F.A.C. | 0.56 | 0.48 | City of Palm Bay | 0.0088282 | 4106.386 | 10.5742 | 1.5667 | 0.093351 | 0.013831 | 36.2521 | 1210 | Fixed Single Family Units | 1210 | City of Palm Bay Brevard County SJRWMD C-1 Diversion | City of Palm Bay |  |  |  | 0.38 | 0.62 | 0.057878 | 0.0085752 | 22.4763 |  | -1 | -1 | -1 | -1 | 0 |  |  | Central IRL A | -1 |  |  | 686 | PB-08 | Norwood Street Baffle Box Installation | City of Palm Bay |  | 54.5765 | 0.018229
1200000 | 2000000 | 2000000 | Central IRL | A | IR12-21 | 62-304.520 (7), F.A.C. | 0.56 | 0.48 | City of Palm Bay | 0.039184 | 3985.8191 | 10.1818 | 1.5058 | 0.39897 | 0.059006 | 156.1822 | 1200 | Residential, Medium Density-Two-five dwellingunits per acre | 1200 | City of Palm Bay Brevard County SJRWMD C-1 Diversion | City of Palm Bay |  |  |  | 0.38 | 0.62 | 0.24736 | 0.036584 | 96.8329 |  | -1 | -1 | -1 | -1 | 0 |  |  | Central IRL A | -1 |  |  | 686 | PB-08 | Norwood Street Baffle Box Installation | City of Palm Bay |  | 106.3385 | 0.078534
1200000 | 2000000 | 2000000 | Central IRL | A | IR12-21 | 62-304.520 (7), F.A.C. | 0.56 | 0.48 | City of Palm Bay | 0.14157 | 3985.8191 | 10.1818 | 1.5058 | 1.4414 | 0.21318 | 564.2733 | 1210 | Fixed Single Family Units | 1210 | City of Palm Bay Brevard County SJRWMD C-1 Diversion | City of Palm Bay |  |  |  | 0.38 | 0.62 | 0.8937 | 0.13217 | 349.8495 |  | -1 | -1 | -1 | -1 | 0 |  |  | Central IRL A | -1 |  |  | 686 | PB-08 | Norwood Street Baffle Box Installation | City of Palm Bay |  | 115.5403 | 0.28374
1200000 | 2000000 | 2000000 | Central IRL | A | IR12-21 | 62-304.520 (7), F.A.C. | 0.56 | 0.48 | City of Palm Bay | 0.37786 | 3985.8191 | 10.1818 | 1.5058 | 3.8473 | 0.569 | 1506.087 | 1210 | Fixed Single Family Units | 1210 | City of Palm Bay Brevard County SJRWMD C-1 Diversion | City of Palm Bay |  |  |  | 0.38 | 0.62 | 2.3853 | 0.35278 | 933.7739 |  | -1 | -1 | -1 | -1 | 0 |  |  | Central IRL A | -1 |  |  | 686 | PB-08 | Norwood Street Baffle Box Installation | City of Palm Bay |  | 161.4006 | 0.75732
1200000 | 2000000 | 2000000 | Central IRL | A | IR12-21 | 62-304.520 (7), F.A.C. | 0.56 | 0.48 | City of Palm Bay | 0.059147 | 3985.8191 | 10.1818 | 1.5058 | 0.60223 | 0.089067 | 235.7509 | 1210 | Fixed Single Family Units | 1210 | City of Palm Bay Brevard County SJRWMD C-1 Diversion | City of Palm Bay |  |  |  | 0.38 | 0.62 | 0.37338 | 0.055221 | 146.1655 |  | -1 | -1 | -1 | -1 | 0 |  |  | Central IRL A | -1 |  |  | 686 | PB-08 | Norwood Street Baffle Box Installation | City of Palm Bay |  | 77.4687 | 0.11854
1200000 | 2000000 | 2000000 | Central IRL | A | IR12-21 | 62-304.520 (7), F.A.C. | 0.56 | 0.48 | City of Palm Bay | 0.24647 | 4135.3506 | 10.2375 | 1.5033 | 2.5232 | 0.37051 | 1019.2276 | 1200 | Residential, Medium Density-Two-five dwellingunits per acre | 1200 | City of Palm Bay Brevard County SJRWMD C-1 Diversion | City of Palm Bay |  |  |  | 0.38 | 0.62 | 1.5644 | 0.22971 | 631.9211 |  | -1 | -1 | -1 | -1 | 0 |  |  | Central IRL A | -1 |  |  | 686 | PB-08 | Norwood Street Baffle Box Installation | City of Palm Bay |  | 156.4045 | 0.51251
1200000 | 2000000 | 2000000 | Central IRL | A | IR12-21 | 62-304.520 (7), F.A.C. | 0.56 | 0.48 | City of Palm Bay | 0.023468 | 4135.3506 | 10.2375 | 1.5033 | 0.24025 | 0.035279 | 97.0483 | 1210 | Fixed Single Family Units | 1210 | City of Palm Bay Brevard County SJRWMD C-1 Diversion | City of Palm Bay |  |  |  | 0.38 | 0.62 | 0.14896 | 0.021873 | 60.1699 |  | -1 | -1 | -1 | -1 | 0 |  |  | Central IRL A | -1 |  |  | 686 | PB-08 | Norwood Street Baffle Box Installation | City of Palm Bay |  | 43.6074 | 0.0488
1200000 | 2000000 | 2000000 | Central IRL | A | IR12-21 | 62-304.520 (7), F.A.C. | 0.56 | 0.48 | City of Palm Bay | 0.11653 | 4135.3506 | 10.2375 | 1.5033 | 1.193 | 0.17518 | 481.8989 | 1210 | Fixed Single Family Units | 1210 | City of Palm Bay Brevard County SJRWMD C-1 Diversion | City of Palm Bay |  |  |  | 0.38 | 0.62 | 0.73966 | 0.10861 | 298.7773 |  | -1 | -1 | -1 | -1 | 0 |  |  | Central IRL A | -1 |  |  | 686 | PB-08 | Norwood Street Baffle Box Installation | City of Palm Bay |  | 87.7274 | 0.24232
1200000 | 2000000 | 2000000 | Central IRL | A | IR12-21 | 62-304.520 (7), F.A.C. | 0.56 | 0.48 | City of Palm Bay | 0.30214 | 4183.586 | 10.3525 | 1.52 | 3.1279 | 0.45926 | 1264.044 | 1200 | Residential, Medium Density-Two-five dwellingunits per acre | 1200 | City of Palm Bay Brevard County SJRWMD C-1 Diversion | City of Palm Bay |  |  |  | 0.38 | 0.62 | 1.9393 | 0.28474 | 783.7073 |  | -1 | -1 | -1 | -1 | 0 |  |  | Central IRL A | -1 |  |  | 686 | PB-08 | Norwood Street Baffle Box Installation | City of Palm Bay |  | 172.1241 | 0.63561
1200000 | 2000000 | 2000000 | Central IRL | A | IR12-21 | 62-304.520 (7), F.A.C. | 0.56 | 0.48 | City of Palm Bay | 0.020584 | 4183.586 | 10.3525 | 1.52 | 0.2131 | 0.031288 | 86.115 | 1210 | Fixed Single Family Units | 1210 | City of Palm Bay Brevard County SJRWMD C-1 Diversion | City of Palm Bay |  |  |  | 0.38 | 0.62 | 0.13212 | 0.019398 | 53.3913 |  | -1 | -1 | -1 | -1 | 0 |  |  | Central IRL A | -1 |  |  | 686 | PB-08 | Norwood Street Baffle Box Installation | City of Palm Bay |  | 44.4461 | 0.043302
1200000 | 2000000 | 2000000 | Central IRL | A | IR12-21 | 62-304.520 (7), F.A.C. | 0.56 | 0.48 | City of Palm Bay | 0.034414 | 4183.586 | 10.3525 | 1.52 | 0.35627 | 0.052309 | 143.9743 | 1210 | Fixed Single Family Units | 1210 | City of Palm Bay Brevard County SJRWMD C-1 Diversion | City of Palm Bay |  |  |  | 0.38 | 0.62 | 0.22089 | 0.032432 | 89.2641 |  | -1 | -1 | -1 | -1 | 0 |  |  | Central IRL A | -1 |  |  | 686 | PB-08 | Norwood Street Baffle Box Installation | City of Palm Bay |  | 48.3345 | 0.072396
1200000 | 2000000 | 2000000 | Central IRL | A | IR12-21 | 62-304.520 (7), F.A.C. | 0.56 | 0.48 | City of Palm Bay | 0.06483 | 4183.586 | 10.3525 | 1.52 | 0.67115 | 0.098541 | 271.2208 | 1210 | Fixed Single Family Units | 1210 | City of Palm Bay Brevard County SJRWMD C-1 Diversion | City of Palm Bay |  |  |  | 0.38 | 0.62 | 0.41611 | 0.061095 | 168.1569 |  | -1 | -1 | -1 | -1 | 0 |  |  | Central IRL A | -1 |  |  | 686 | PB-08 | Norwood Street Baffle Box Installation | City of Palm Bay |  | 70.311 | 0.13638
1200000 | 2000000 | 2000000 | Central IRL | A | IR12-21 | 62-304.520 (7), F.A.C. | 0.56 | 0.48 | City of Palm Bay | 0.16207 | 4183.586 | 10.3525 | 1.52 | 1.6778 | 0.24634 | 678.0284 | 1210 | Fixed Single Family Units | 1210 | City of Palm Bay Brevard County SJRWMD C-1 Diversion | City of Palm Bay |  |  |  | 0.38 | 0.62 | 1.0402 | 0.15273 | 420.3776 |  | -1 | -1 | -1 | -1 | 0 |  |  | Central IRL A | -1 |  |  | 686 | PB-08 | Norwood Street Baffle Box Installation | City of Palm Bay |  | 101.161 | 0.34094
1200000 | 2000000 | 2000000 | Central IRL | A | IR12-21 | 62-304.520 (7), F.A.C. | 0.56 | 0.48 | City of Palm Bay | 0.033723 | 4183.586 | 10.3525 | 1.52 | 0.34912 | 0.051259 | 141.084 | 1210 | Fixed Single Family Units | 1210 | City of Palm Bay Brevard County SJRWMD C-1 Diversion | City of Palm Bay |  |  |  | 0.38 | 0.62 | 0.21645 | 0.031781 | 87.4721 |  | -1 | -1 | -1 | -1 | 0 |  |  | Central IRL A | -1 |  |  | 686 | PB-08 | Norwood Street Baffle Box Installation | City of Palm Bay |  | 46.7907 | 0.070942
1200000 | 2000000 | 2000000 | Central IRL | A | IR12-21 | 62-304.520 (7), F.A.C. | 0.56 | 0.48 | City of Palm Bay | 0.32075 | 4058.2357 | 10.4577 | 1.5497 | 3.3543 | 0.49706 | 1301.6947 | 1200 | Residential, Medium Density-Two-five dwellingunits per acre | 1200 | City of Palm Bay Brevard County SJRWMD C-1 Diversion | City of Palm Bay |  |  |  | 0.38 | 0.62 | 2.0797 | 0.30818 | 807.0507 |  | -1 | -1 | -1 | -1 | 0 |  |  | Central IRL A | -1 |  |  | 686 | PB-08 | Norwood Street Baffle Box Installation | City of Palm Bay |  | 197.596 | 0.65454
1200000 | 2000000 | 2000000 | Central IRL | A | IR12-21 | 62-304.520 (7), F.A.C. | 0.56 | 0.48 | City of Palm Bay | 0.023411 | 4058.2357 | 10.4577 | 1.5497 | 0.24482 | 0.036278 | 95.0055 | 1210 | Fixed Single Family Units | 1210 | City of Palm Bay Brevard County SJRWMD C-1 Diversion | City of Palm Bay |  |  |  | 0.38 | 0.62 | 0.15179 | 0.022493 | 58.9034 |  | -1 | -1 | -1 | -1 | 0 |  |  | Central IRL A | -1 |  |  | 686 | PB-08 | Norwood Street Baffle Box Installation | City of Palm Bay |  | 66.2315 | 0.047772
1200000 | 2000000 | 2000000 | Central IRL | A | IR12-21 | 62-304.520 (7), F.A.C. | 0.56 | 0.48 | City of Palm Bay | 0.27306 | 4058.2357 | 10.4577 | 1.5497 | 2.8555 | 0.42314 | 1108.1279 | 1210 | Fixed Single Family Units | 1210 | City of Palm Bay Brevard County SJRWMD C-1 Diversion | City of Palm Bay |  |  |  | 0.38 | 0.62 | 1.7704 | 0.26235 | 687.0393 |  | -1 | -1 | -1 | -1 | 0 |  |  | Central IRL A | -1 |  |  | 686 | PB-08 | Norwood Street Baffle Box Installation | City of Palm Bay |  | 133.7039 | 0.55721
1200000 | 2000000 | 2000000 | Central IRL | A | IR12-21 | 62-304.520 (7), F.A.C. | 0.56 | 0.48 | City of Palm Bay | 0.00054252 | 4058.2357 | 10.4577 | 1.5497 | 0.0056735 | 0.00084071 | 2.2017 | 1210 | Fixed Single Family Units | 1210 | City of Palm Bay Brevard County SJRWMD C-1 Diversion | City of Palm Bay |  |  |  | 0.38 | 0.62 | 0.0035176 | 0.00052124 | 1.365 |  | -1 | -1 | -1 | -1 | 0 |  |  | Central IRL A | -1 |  |  | 686 | PB-08 | Norwood Street Baffle Box Installation | City of Palm Bay |  | 7.4491 | 0.0011071
1200000 | 2000000 | 2000000 | Central IRL | A | IR12-21 | 62-304.520 (7), F.A.C. | 0.56 | 0.48 | City of Palm Bay | 0.071718 | 4009.6947 | 10.1119 | 1.5409 | 0.72521 | 0.11051 | 287.5691 | 1200 | Residential, Medium Density-Two-five dwellingunits per acre | 1200 | City of Palm Bay Brevard County SJRWMD C-1 Diversion | City of Palm Bay |  |  |  | 0.38 | 0.62 | 0.44963 | 0.068517 | 178.2928 |  | -1 | -1 | -1 | -1 | 0 |  |  | Central IRL A | -1 |  |  | 686 | PB-08 | Norwood Street Baffle Box Installation | City of Palm Bay |  | 114.1023 | 0.1446
1200000 | 2000000 | 2000000 | Central IRL | A | IR12-21 | 62-304.520 (7), F.A.C. | 0.56 | 0.48 | City of Palm Bay | 0.025064 | 4009.6947 | 10.1119 | 1.5409 | 0.25345 | 0.038622 | 100.5008 | 1200 | Residential, Medium Density-Two-five dwellingunits per acre | 1200 | City of Palm Bay Brevard County SJRWMD C-1 Diversion | City of Palm Bay |  |  |  | 0.38 | 0.62 | 0.15714 | 0.023946 | 62.3105 |  | -1 | -1 | -1 | -1 | 0 |  |  | Central IRL A | -1 |  |  | 686 | PB-08 | Norwood Street Baffle Box Installation | City of Palm Bay |  | 68.0784 | 0.050536
1200000 | 2000000 | 2000000 | Central IRL | A | IR12-21 | 62-304.520 (7), F.A.C. | 0.56 | 0.48 | City of Palm Bay | 0.063993 | 4009.6947 | 10.1119 | 1.5409 | 0.64709 | 0.098607 | 256.5929 | 1300 | Residential, High Density | 1300 | City of Palm Bay Brevard County SJRWMD C-1 Diversion | City of Palm Bay |  |  |  | 0.38 | 0.62 | 0.4012 | 0.061137 | 159.0876 |  | -1 | -1 | -1 | -1 | 0 |  |  | Central IRL A | -1 |  |  | 686 | PB-08 | Norwood Street Baffle Box Installation | City of Palm Bay |  | 86.3499 | 0.12902
1200000 | 2000000 | 2000000 | Central IRL | A | IR12-21 | 62-304.520 (7), F.A.C. | 0.56 | 0.48 | City of Palm Bay | 0.068238 | 4009.6947 | 10.1119 | 1.5409 | 0.69002 | 0.10515 | 273.6153 | 1210 | Fixed Single Family Units | 1210 | City of Palm Bay Brevard County SJRWMD C-1 Diversion | City of Palm Bay |  |  |  | 0.38 | 0.62 | 0.42781 | 0.065192 | 169.6415 |  | -1 | -1 | -1 | -1 | 0 |  |  | Central IRL A | -1 |  |  | 686 | PB-08 | Norwood Street Baffle Box Installation | City of Palm Bay |  | 80.9404 | 0.13758
1200000 | 2000000 | 2000000 | Central IRL | A | IR12-21 | 62-304.520 (7), F.A.C. | 0.56 | 0.48 | City of Palm Bay | 0.38875 | 4009.6947 | 10.1119 | 1.5409 | 3.931 | 0.59902 | 1558.7647 | 1210 | Fixed Single Family Units | 1210 | City of Palm Bay Brevard County SJRWMD C-1 Diversion | City of Palm Bay |  |  |  | 0.38 | 0.62 | 2.4372 | 0.3714 | 966.4341 |  | -1 | -1 | -1 | -1 | 0 |  |  | Central IRL A | -1 |  |  | 686 | PB-08 | Norwood Street Baffle Box Installation | City of Palm Bay |  | 151.5552 | 0.78381
1200000 | 2000000 | 2000000 | Central IRL | A | IR12-21 | 62-304.520 (7), F.A.C. | 0.56 | 0.48 | City of Palm Bay | 0.1577 | 4028.3943 | 9.9873 | 1.467 | 1.5749 | 0.23134 | 635.2581 | 1210 | Fixed Single Family Units | 1210 | City of Palm Bay Brevard County SJRWMD C-1 Diversion | City of Palm Bay |  |  |  | 0.38 | 0.62 | 0.97647 | 0.14343 | 393.86 |  | -1 | -1 | -1 | -1 | 0 |  |  | Central IRL A | -1 |  |  | 686 | PB-08 | Norwood Street Baffle Box Installation | City of Palm Bay |  | 104.5298 | 0.31943
1200000 | 2000000 | 2000000 | Central IRL | A | IR12-21 | 62-304.520 (7), F.A.C. | 0.56 | 0.48 | City of Palm Bay | 0.019218 | 4028.3943 | 9.9873 | 1.467 | 0.19194 | 0.028193 | 77.4178 | 1210 | Fixed Single Family Units | 1210 | City of Palm Bay Brevard County SJRWMD C-1 Diversion | City of Palm Bay |  |  |  | 0.38 | 0.62 | 0.119 | 0.01748 | 47.999 |  | -1 | -1 | -1 | -1 | 0 |  |  | Central IRL A | -1 |  |  | 686 | PB-08 | Norwood Street Baffle Box Installation | City of Palm Bay |  | 43.6902 | 0.038929
1200000 | 2000000 | 2000000 | Central IRL | A | IR12-21 | 62-304.520 (7), F.A.C. | 0.56 | 0.48 | City of Palm Bay | 0.29405 | 4028.3943 | 9.9873 | 1.467 | 2.9367 | 0.43137 | 1184.542 | 1210 | Fixed Single Family Units | 1210 | City of Palm Bay Brevard County SJRWMD C-1 Diversion | City of Palm Bay |  |  |  | 0.38 | 0.62 | 1.8208 | 0.26745 | 734.416 |  | -1 | -1 | -1 | -1 | 0 |  |  | Central IRL A | -1 |  |  | 686 | PB-08 | Norwood Street Baffle Box Installation | City of Palm Bay |  | 146.1603 | 0.59563
1200000 | 2000000 | 2000000 | Central IRL | A | IR12-21 | 62-304.520 (7), F.A.C. | 0.56 | 0.48 | City of Palm Bay | 0.072122 | 4028.3943 | 9.9873 | 1.467 | 0.7203 | 0.1058 | 290.5341 | 1210 | Fixed Single Family Units | 1210 | City of Palm Bay Brevard County SJRWMD C-1 Diversion | City of Palm Bay |  |  |  | 0.38 | 0.62 | 0.44659 | 0.065598 | 180.1311 |  | -1 | -1 | -1 | -1 | 0 |  |  | Central IRL A | -1 |  |  | 686 | PB-08 | Norwood Street Baffle Box Installation | City of Palm Bay |  | 84.9572 | 0.14609
1200000 | 2000000 | 2000000 | Central IRL | A | IR12-21 | 62-304.520 (7), F.A.C. | 0.56 | 0.48 | City of Palm Bay | 0.059524 | 4028.3943 | 9.9873 | 1.467 | 0.59448 | 0.087323 | 239.7864 | 1210 | Fixed Single Family Units | 1210 | City of Palm Bay Brevard County SJRWMD C-1 Diversion | City of Palm Bay |  |  |  | 0.38 | 0.62 | 0.36858 | 0.05414 | 148.6676 |  | -1 | -1 | -1 | -1 | 0 |  |  | Central IRL A | -1 |  |  | 686 | PB-08 | Norwood Street Baffle Box Installation | City of Palm Bay |  | 66.6038 | 0.12057
1200000 | 2000000 | 2000000 | Central IRL | A | IR12-21 | 62-304.520 (7), F.A.C. | 0.56 | 0.48 | City of Palm Bay | 0.015157 | 4028.3943 | 9.9873 | 1.467 | 0.15137 | 0.022235 | 61.0564 | 1210 | Fixed Single Family Units | 1210 | City of Palm Bay Brevard County SJRWMD C-1 Diversion | City of Palm Bay |  |  |  | 0.38 | 0.62 | 0.093851 | 0.013786 | 37.855 |  | -1 | -1 | -1 | -1 | 0 |  |  | Central IRL A | -1 |  |  | 686 | PB-08 | Norwood Street Baffle Box Installation | City of Palm Bay |  | 42.9519 | 0.030702
1200000 | 2000000 | 2000000 | Central IRL | A | IR12-21 | 62-304.520 (7), F.A.C. | 0.56 | 0.48 | City of Palm Bay | 0.0052204 | 4259.6992 | 11.9459 | 2.2651 | 0.062363 | 0.011825 | 22.2374 | 1200 | Residential, Medium Density-Two-five dwellingunits per acre | 1200 | City of Palm Bay Brevard County SJRWMD C-1 Diversion | City of Palm Bay |  |  |  | 0.38 | 0.62 | 0.038665 | 0.0073315 | 13.7872 |  | -1 | -1 | -1 | -1 | 0 |  |  | Central IRL A | -1 |  |  | 686 | PB-08 | Norwood Street Baffle Box Installation | City of Palm Bay |  | 100.851 | 0.011182
1200000 | 2000000 | 2000000 | Central IRL | A | IR12-21 | 62-304.520 (7), F.A.C. | 0.56 | 0.48 | City of Palm Bay | 0.3385 | 4259.6992 | 11.9459 | 2.2651 | 4.0437 | 0.76674 | 1441.8979 | 1300 | Residential, High Density | 1300 | City of Palm Bay Brevard County SJRWMD C-1 Diversion | City of Palm Bay |  |  |  | 0.38 | 0.62 | 2.5071 | 0.47538 | 1474.0367 |  | -1 | -1 | -1 | -1 | 0 |  |  | Central IRL A | -1 |  |  | 686 | PB-08 | Norwood Street Baffle Box Installation | City of Palm Bay |  | 170.9503 | 1.1955
1200000 | 2000000 | 2000000 | Central IRL | A | IR12-21 | 62-304.520 (7), F.A.C. | 0.56 | 0.48 | City of Palm Bay | 0.3835 | 4028.3943 | 9.9873 | 1.467 | 3.8301 | 0.5626 | 1544.8902 | 1200 | Residential, Medium Density-Two-five dwellingunits per acre | 1200 | City of Palm Bay Brevard County SJRWMD C-1 Diversion | City of Palm Bay |  |  |  | 0.38 | 0.62 | 2.3747 | 0.34881 | 957.8319 |  | -1 | -1 | -1 | -1 | 0 |  |  | Central IRL A | -1 |  |  | 686 | PB-08 | Norwood Street Baffle Box Installation | City of Palm Bay |  | 187.4397 | 0.77683
1200000 | 2000000 | 2000000 | Central IRL | A | IR12-21 | 62-304.520 (7), F.A.C. | 0.56 | 0.48 | City of Palm Bay | 0.1901 | 4028.3943 | 9.9873 | 1.467 | 1.8986 | 0.27888 | 765.7931 | 1210 | Fixed Single Family Units | 1210 | City of Palm Bay Brevard County SJRWMD C-1 Diversion | City of Palm Bay |  |  |  | 0.38 | 0.62 | 1.1771 | 0.1729 | 474.7917 |  | -1 | -1 | -1 | -1 | 0 |  |  | Central IRL A | -1 |  |  | 686 | PB-08 | Norwood Street Baffle Box Installation | City of Palm Bay |  | 111.3308 | 0.38507
1200000 | 2000000 | 2000000 | Central IRL | A | IR12-21 | 62-304.520 (7), F.A.C. | 0.56 | 0.48 | City of Palm Bay | 0.044164 | 4028.3943 | 9.9873 | 1.467 | 0.44108 | 0.06479 | 177.9114 | 1210 | Fixed Single Family Units | 1210 | City of Palm Bay Brevard County SJRWMD C-1 Diversion | City of Palm Bay |  |  |  | 0.38 | 0.62 | 0.27347 | 0.04017 | 110.3051 |  | -1 | -1 | -1 | -1 | 0 |  |  | Central IRL A | -1 |  |  | 686 | PB-08 | Norwood Street Baffle Box Installation | City of Palm Bay |  | 70.2901 | 0.089461
1200000 | 2000000 | 2000000 | Central IRL | A | IR12-21 | 62-304.520 (7), F.A.C. | 0.56 | 0.48 | City of Palm Bay | 0.19159 | 3996.0019 | 10.197 | 1.5077 | 1.9537 | 0.28887 | 765.6017 | 1200 | Residential, Medium Density-Two-five dwellingunits per acre | 1200 | City of Palm Bay Brevard County SJRWMD C-1 Diversion | City of Palm Bay |  |  |  | 0.38 | 0.62 | 1.2113 | 0.1791 | 474.6731 |  | -1 | -1 | -1 | -1 | 0 |  |  | Central IRL A | -1 |  |  | 686 | PB-08 | Norwood Street Baffle Box Installation | City of Palm Bay |  | 197.2303 | 0.38497
1200000 | 2000000 | 2000000 | Central IRL | A | IR12-21 | 62-304.520 (7), F.A.C. | 0.56 | 0.48 | City of Palm Bay | 0.019834 | 3996.0019 | 10.197 | 1.5077 | 0.20225 | 0.029905 | 79.2578 | 1210 | Fixed Single Family Units | 1210 | City of Palm Bay Brevard County SJRWMD C-1 Diversion | City of Palm Bay |  |  |  | 0.38 | 0.62 | 0.12539 | 0.018541 | 49.1398 |  | -1 | -1 | -1 | -1 | 0 |  |  | Central IRL A | -1 |  |  | 686 | PB-08 | Norwood Street Baffle Box Installation | City of Palm Bay |  | 79.852 | 0.039854
1200000 | 2000000 | 2000000 | Central IRL | A | IR12-21 | 62-304.520 (7), F.A.C. | 0.56 | 0.48 | City of Palm Bay | 0.0022951 | 3996.0019 | 10.197 | 1.5077 | 0.023403 | 0.0034603 | 9.171 | 1210 | Fixed Single Family Units | 1210 | City of Palm Bay Brevard County SJRWMD C-1 Diversion | City of Palm Bay |  |  |  | 0.38 | 0.62 | 0.01451 | 0.0021454 | 5.686 |  | -1 | -1 | -1 | -1 | 0 |  |  | Central IRL A | -1 |  |  | 686 | PB-08 | Norwood Street Baffle Box Installation | City of Palm Bay |  | 14.2937 | 0.0046115
1200000 | 2000000 | 2000000 | Central IRL | A | IR12-21 | 62-304.520 (7), F.A.C. | 0.56 | 0.48 | City of Palm Bay | 0.31268 | 3996.0019 | 10.197 | 1.5077 | 3.1883 | 0.47143 | 1249.4501 | 1210 | Fixed Single Family Units | 1210 | City of Palm Bay Brevard County SJRWMD C-1 Diversion | City of Palm Bay |  |  |  | 0.38 | 0.62 | 1.9768 | 0.29228 | 774.6591 |  | -1 | -1 | -1 | -1 | 0 |  |  | Central IRL A | -1 |  |  | 686 | PB-08 | Norwood Street Baffle Box Installation | City of Palm Bay |  | 139.9398 | 0.62827
1200000 | 2000000 | 2000000 | Central IRL | A | IR12-21 | 62-304.520 (7), F.A.C. | 0.56 | 0.48 | City of Palm Bay | 0.091367 | 3996.0019 | 10.197 | 1.5077 | 0.93167 | 0.13776 | 365.1033 | 1210 | Fixed Single Family Units | 1210 | City of Palm Bay Brevard County SJRWMD C-1 Diversion | City of Palm Bay |  |  |  | 0.38 | 0.62 | 0.57763 | 0.085409 | 226.364 |  | -1 | -1 | -1 | -1 | 0 |  |  | Central IRL A | -1 |  |  | 686 | PB-08 | Norwood Street Baffle Box Installation | City of Palm Bay |  | 95.7856 | 0.18359
1200000 | 2000000 | 2000000 | Central IRL | A | IR12-21 | 62-304.520 (7), F.A.C. | 0.56 | 0.48 | City of Palm Bay | 0.18875 | 4060.5514 | 10.4633 | 1.5505 | 1.9749 | 0.29265 | 766.416 | 1200 | Residential, Medium Density-Two-five dwellingunits per acre | 1200 | City of Palm Bay Brevard County SJRWMD C-1 Diversion | City of Palm Bay |  |  |  | 0.38 | 0.62 | 1.2245 | 0.18144 | 475.1779 |  | -1 | -1 | -1 | -1 | 0 |  |  | Central IRL A | -1 |  |  | 686 | PB-08 | Norwood Street Baffle Box Installation | City of Palm Bay |  | 130.5828 | 0.38538
1200000 | 2000000 | 2000000 | Central IRL | A | IR12-21 | 62-304.520 (7), F.A.C. | 0.56 | 0.48 | City of Palm Bay | 0.11991 | 4060.5514 | 10.4633 | 1.5505 | 1.2546 | 0.18591 | 486.8874 | 1210 | Fixed Single Family Units | 1210 | City of Palm Bay Brevard County SJRWMD C-1 Diversion | City of Palm Bay |  |  |  | 0.38 | 0.62 | 0.77787 | 0.11527 | 301.8702 |  | -1 | -1 | -1 | -1 | 0 |  |  | Central IRL A | -1 |  |  | 686 | PB-08 | Norwood Street Baffle Box Installation | City of Palm Bay |  | 94.1431 | 0.24483
1200000 | 2000000 | 2000000 | Central IRL | A | IR12-21 | 62-304.520 (7), F.A.C. | 0.56 | 0.48 | City of Palm Bay | 0.19351 | 4060.5514 | 10.4633 | 1.5505 | 2.0248 | 0.30004 | 785.7687 | 1210 | Fixed Single Family Units | 1210 | City of Palm Bay Brevard County SJRWMD C-1 Diversion | City of Palm Bay |  |  |  | 0.38 | 0.62 | 1.2554 | 0.18602 | 487.1766 |  | -1 | -1 | -1 | -1 | 0 |  |  | Central IRL A | -1 |  |  | 686 | PB-08 | Norwood Street Baffle Box Installation | City of Palm Bay |  | 113.0363 | 0.39511
1200000 | 2000000 | 2000000 | Central IRL | A | IR12-21 | 62-304.520 (7), F.A.C. | 0.56 | 0.48 | City of Palm Bay | 0.083652 | 4060.5514 | 10.4633 | 1.5505 | 0.87527 | 0.1297 | 339.6714 | 1210 | Fixed Single Family Units | 1210 | City of Palm Bay Brevard County SJRWMD C-1 Diversion | City of Palm Bay |  |  |  | 0.38 | 0.62 | 0.54267 | 0.080414 | 210.5963 |  | -1 | -1 | -1 | -1 | 0 |  |  | Central IRL A | -1 |  |  | 686 | PB-08 | Norwood Street Baffle Box Installation | City of Palm Bay |  | 85.833 | 0.1708
1200000 | 2000000 | 2000000 | Central IRL | A | IR12-21 | 62-304.520 (7), F.A.C. | 0.56 | 0.48 | City of Palm Bay | 0.0029568 | 4060.5514 | 10.4633 | 1.5505 | 0.030938 | 0.0045844 | 12.0062 | 1210 | Fixed Single Family Units | 1210 | City of Palm Bay Brevard County SJRWMD C-1 Diversion | City of Palm Bay |  |  |  | 0.38 | 0.62 | 0.019181 | 0.0028424 | 7.4438 |  | -1 | -1 | -1 | -1 | 0 |  |  | Central IRL A | -1 |  |  | 686 | PB-08 | Norwood Street Baffle Box Installation | City of Palm Bay |  | 13.9745 | 0.0060372
1200000 | 2000000 | 2000000 | Central IRL | A | IR12-21 | 62-304.520 (7), F.A.C. | 0.56 | 0.48 | City of Palm Bay | 0.016537 | 4060.5514 | 10.4633 | 1.5505 | 0.17303 | 0.02564 | 67.1492 | 1210 | Fixed Single Family Units | 1210 | City of Palm Bay Brevard County SJRWMD C-1 Diversion | City of Palm Bay |  |  |  | 0.38 | 0.62 | 0.10728 | 0.015897 | 41.6325 |  | -1 | -1 | -1 | -1 | 0 |  |  | Central IRL A | -1 |  |  | 686 | PB-08 | Norwood Street Baffle Box Installation | City of Palm Bay |  | 54.174 | 0.033765
1200000 | 2000000 | 2000000 | Central IRL | A | IR12-21 | 62-304.520 (7), F.A.C. | 0.56 | 0.48 | City of Palm Bay | 0.012452 | 4060.5514 | 10.4633 | 1.5505 | 0.13029 | 0.019306 | 50.5614 | 1210 | Fixed Single Family Units | 1210 | City of Palm Bay Brevard County SJRWMD C-1 Diversion | City of Palm Bay |  |  |  | 0.38 | 0.62 | 0.080779 | 0.01197 | 31.3481 |  | -1 | -1 | -1 | -1 | 0 |  |  | Central IRL A | -1 |  |  | 686 | PB-08 | Norwood Street Baffle Box Installation | City of Palm Bay |  | 48.0185 | 0.025424
1200000 | 2000000 | 2000000 | Central IRL | A | IR12-21 | 62-304.520 (7), F.A.C. | 0.56 | 0.48 | City of Palm Bay | 0.023479 | 4062.8387 | 12.304 | 1.7478 | 0.28889 | 0.041038 | 95.3926 | 1300 | Residential, High Density | 1300 | City of Palm Bay Brevard County SJRWMD C-1 Diversion | City of Palm Bay |  |  |  | 0.38 | 0.62 | 0.17911 | 0.025444 | 134.1787 |  | -1 | -1 | -1 | -1 | 0 |  |  | Central IRL A | -1 |  |  | 686 | PB-08 | Norwood Street Baffle Box Installation | City of Palm Bay |  | 61.1168 | 0.10882
1200000 | 2000000 | 2000000 | Central IRL | A | IR12-21 | 62-304.520 (7), F.A.C. | 0.56 | 0.48 | City of Palm Bay | 0.0023374 | 4062.8387 | 12.304 | 1.7478 | 0.02876 | 0.0040855 | 9.4966 | 1410 | Retail Sales and Services | 1410 | City of Palm Bay Brevard County SJRWMD C-1 Diversion | City of Palm Bay |  |  |  | 0.38 | 0.62 | 0.017831 | 0.002533 | 140.8663 |  | -1 | -1 | -1 | -1 | 0 |  |  | Central IRL A | -1 |  |  | 686 | PB-08 | Norwood Street Baffle Box Installation | City of Palm Bay |  | 13.473 | 0.11425
1200000 | 2000000 | 2000000 | Central IRL | A | IR12-21 | 62-304.520 (7), F.A.C. | 0.56 | 0.48 | City of Palm Bay | 0.019196 | 4062.8387 | 12.304 | 1.7478 | 0.23619 | 0.033552 | 77.9904 | 1300 | Residential, High Density | 1300 | City of Palm Bay Brevard County SJRWMD C-1 Diversion | City of Palm Bay |  |  |  | 0.38 | 0.62 | 0.14644 | 0.020802 | 135.0881 |  | -1 | -1 | -1 | -1 | 0 |  |  | Central IRL A | -1 |  |  | 686 | PB-08 | Norwood Street Baffle Box Installation | City of Palm Bay |  | 60.0362 | 0.10956
1200000 | 2000000 | 2000000 | Central IRL | A | IR12-21 | 62-304.520 (7), F.A.C. | 0.56 | 0.48 | City of Palm Bay | 0.19153 | 4005.5336 | 9.9335 | 1.4592 | 1.9025 | 0.27948 | 767.1739 | 1200 | Residential, Medium Density-Two-five dwellingunits per acre | 1200 | City of Palm Bay Brevard County SJRWMD C-1 Diversion | City of Palm Bay |  |  |  | 0.38 | 0.62 | 1.1796 | 0.17328 | 475.6478 |  | -1 | -1 | -1 | -1 | 0 |  |  | Central IRL A | -1 |  |  | 686 | PB-08 | Norwood Street Baffle Box Installation | City of Palm Bay |  | 132.9755 | 0.38576
1200000 | 2000000 | 2000000 | Central IRL | A | IR12-21 | 62-304.520 (7), F.A.C. | 0.56 | 0.48 | City of Palm Bay | 0.035204 | 4005.5336 | 9.9335 | 1.4592 | 0.3497 | 0.05137 | 141.0101 | 1210 | Fixed Single Family Units | 1210 | City of Palm Bay Brevard County SJRWMD C-1 Diversion | City of Palm Bay |  |  |  | 0.38 | 0.62 | 0.21681 | 0.031849 | 87.4263 |  | -1 | -1 | -1 | -1 | 0 |  |  | Central IRL A | -1 |  |  | 686 | PB-08 | Norwood Street Baffle Box Installation | City of Palm Bay |  | 61.013 | 0.070905
1200000 | 2000000 | 2000000 | Central IRL | A | IR12-21 | 62-304.520 (7), F.A.C. | 0.56 | 0.48 | City of Palm Bay | 0.038008 | 4005.5336 | 9.9335 | 1.4592 | 0.37755 | 0.055462 | 152.2432 | 1210 | Fixed Single Family Units | 1210 | City of Palm Bay Brevard County SJRWMD C-1 Diversion | City of Palm Bay |  |  |  | 0.38 | 0.62 | 0.23408 | 0.034386 | 94.3908 |  | -1 | -1 | -1 | -1 | 0 |  |  | Central IRL A | -1 |  |  | 686 | PB-08 | Norwood Street Baffle Box Installation | City of Palm Bay |  | 50.3932 | 0.076554
1200000 | 2000000 | 2000000 | Central IRL | A | IR12-21 | 62-304.520 (7), F.A.C. | 0.56 | 0.48 | City of Palm Bay | 0.15492 | 4005.5336 | 9.9335 | 1.4592 | 1.5389 | 0.22606 | 620.5286 | 1210 | Fixed Single Family Units | 1210 | City of Palm Bay Brevard County SJRWMD C-1 Diversion | City of Palm Bay |  |  |  | 0.38 | 0.62 | 0.9541 | 0.14016 | 384.7277 |  | -1 | -1 | -1 | -1 | 0 |  |  | Central IRL A | -1 |  |  | 686 | PB-08 | Norwood Street Baffle Box Installation | City of Palm Bay |  | 104.2505 | 0.31203
1200000 | 2000000 | 2000000 | Central IRL | A | IR12-21 | 62-304.520 (7), F.A.C. | 0.56 | 0.48 | City of Palm Bay | 0.1514 | 4005.5336 | 9.9335 | 1.4592 | 1.504 | 0.22093 | 606.4527 | 1210 | Fixed Single Family Units | 1210 | City of Palm Bay Brevard County SJRWMD C-1 Diversion | City of Palm Bay |  |  |  | 0.38 | 0.62 | 0.93246 | 0.13698 | 376.0006 |  | -1 | -1 | -1 | -1 | 0 |  |  | Central IRL A | -1 |  |  | 686 | PB-08 | Norwood Street Baffle Box Installation | City of Palm Bay |  | 101.493 | 0.30495
1200000 | 2000000 | 2000000 | Central IRL | A | IR12-21 | 62-304.520 (7), F.A.C. | 0.56 | 0.48 | City of Palm Bay | 0.04087 | 4005.5336 | 9.9335 | 1.4592 | 0.40598 | 0.059637 | 163.7047 | 1210 | Fixed Single Family Units | 1210 | City of Palm Bay Brevard County SJRWMD C-1 Diversion | City of Palm Bay |  |  |  | 0.38 | 0.62 | 0.25171 | 0.036975 | 101.4969 |  | -1 | -1 | -1 | -1 | 0 |  |  | Central IRL A | -1 |  |  | 686 | PB-08 | Norwood Street Baffle Box Installation | City of Palm Bay |  | 56.8374 | 0.082317
1200000 | 2000000 | 2000000 | Central IRL | A | IR12-21 | 62-304.520 (7), F.A.C. | 0.56 | 0.48 | City of Palm Bay | 0.0058317 | 4005.5336 | 9.9335 | 1.4592 | 0.057929 | 0.0085097 | 23.3591 | 1210 | Fixed Single Family Units | 1210 | City of Palm Bay Brevard County SJRWMD C-1 Diversion | City of Palm Bay |  |  |  | 0.38 | 0.62 | 0.035916 | 0.005276 | 14.4826 |  | -1 | -1 | -1 | -1 | 0 |  |  | Central IRL A | -1 |  |  | 686 | PB-08 | Norwood Street Baffle Box Installation | City of Palm Bay |  | 24.4997 | 0.011746
1200000 | 2000000 | 2000000 | Central IRL | A | IR12-21 | 62-304.520 (7), F.A.C. | 0.56 | 0.48 | City of Palm Bay | 0.45663 | 4126.9163 | 10.2191 | 1.5006 | 4.6663 | 0.68523 | 1884.4642 | 1200 | Residential, Medium Density-Two-five dwellingunits per acre | 1200 | City of Palm Bay Brevard County SJRWMD C-1 Diversion | City of Palm Bay |  |  |  | 0.38 | 0.62 | 2.8931 | 0.42485 | 1168.3678 |  | -1 | -1 | -1 | -1 | 0 |  |  | Central IRL A | -1 |  |  | 686 | PB-08 | Norwood Street Baffle Box Installation | City of Palm Bay |  | 200.3393 | 0.94758
1200000 | 2000000 | 2000000 | Central IRL | A | IR12-21 | 62-304.520 (7), F.A.C. | 0.56 | 0.48 | City of Palm Bay | 0.16001 | 4126.9163 | 10.2191 | 1.5006 | 1.6351 | 0.24011 | 660.3274 | 1210 | Fixed Single Family Units | 1210 | City of Palm Bay Brevard County SJRWMD C-1 Diversion | City of Palm Bay |  |  |  | 0.38 | 0.62 | 1.0138 | 0.14887 | 409.403 |  | -1 | -1 | -1 | -1 | 0 |  |  | Central IRL A | -1 |  |  | 686 | PB-08 | Norwood Street Baffle Box Installation | City of Palm Bay |  | 102.328 | 0.33204
1200000 | 2000000 | 2000000 | Central IRL | A | IR12-21 | 62-304.520 (7), F.A.C. | 0.56 | 0.48 | City of Palm Bay | 0.0011307 | 4126.9163 | 10.2191 | 1.5006 | 0.011555 | 0.0016968 | 4.6665 | 1210 | Fixed Single Family Units | 1210 | City of Palm Bay Brevard County SJRWMD C-1 Diversion | City of Palm Bay |  |  |  | 0.38 | 0.62 | 0.0071642 | 0.001052 | 2.8932 |  | -1 | -1 | -1 | -1 | 0 |  |  | Central IRL A | -1 |  |  | 686 | PB-08 | Norwood Street Baffle Box Installation | City of Palm Bay |  | 11.9899 | 0.0023465
1200000 | 2000000 | 2000000 | Central IRL | A | IR12-21 | 62-304.520 (7), F.A.C. | 0.56 | 0.48 | City of Palm Bay | 0.11631 | 4013.2615 | 9.9517 | 1.4619 | 1.1575 | 0.17003 | 466.7907 | 1200 | Residential, Medium Density-Two-five dwellingunits per acre | 1200 | City of Palm Bay Brevard County SJRWMD C-1 Diversion | City of Palm Bay |  |  |  | 0.38 | 0.62 | 0.71765 | 0.10542 | 289.4103 |  | -1 | -1 | -1 | -1 | 0 |  |  | Central IRL A | -1 |  |  | 686 | PB-08 | Norwood Street Baffle Box Installation | City of Palm Bay |  | 107.2342 | 0.23472
1200000 | 2000000 | 2000000 | Central IRL | A | IR12-21 | 62-304.520 (7), F.A.C. | 0.56 | 0.48 | City of Palm Bay | 0.036017 | 4013.2615 | 9.9517 | 1.4619 | 0.35843 | 0.052651 | 144.5446 | 1210 | Fixed Single Family Units | 1210 | City of Palm Bay Brevard County SJRWMD C-1 Diversion | City of Palm Bay |  |  |  | 0.38 | 0.62 | 0.22223 | 0.032644 | 89.6177 |  | -1 | -1 | -1 | -1 | 0 |  |  | Central IRL A | -1 |  |  | 686 | PB-08 | Norwood Street Baffle Box Installation | City of Palm Bay |  | 57.7758 | 0.072683
1200000 | 2000000 | 2000000 | Central IRL | A | IR12-21 | 62-304.520 (7), F.A.C. | 0.56 | 0.48 | City of Palm Bay | 0.23756 | 4013.2615 | 9.9517 | 1.4619 | 2.3641 | 0.34728 | 953.3843 | 1210 | Fixed Single Family Units | 1210 | City of Palm Bay Brevard County SJRWMD C-1 Diversion | City of Palm Bay |  |  |  | 0.38 | 0.62 | 1.4657 | 0.21531 | 591.0983 |  | -1 | -1 | -1 | -1 | 0 |  |  | Central IRL A | -1 |  |  | 686 | PB-08 | Norwood Street Baffle Box Installation | City of Palm Bay |  | 127.1496 | 0.4794
1200000 | 2000000 | 2000000 | Central IRL | A | IR12-21 | 62-304.520 (7), F.A.C. | 0.56 | 0.48 | City of Palm Bay | 0.21163 | 4013.2615 | 9.9517 | 1.4619 | 2.1061 | 0.30937 | 849.3265 | 1210 | Fixed Single Family Units | 1210 | City of Palm Bay Brevard County SJRWMD C-1 Diversion | City of Palm Bay |  |  |  | 0.38 | 0.62 | 1.3058 | 0.19181 | 526.5824 |  | -1 | -1 | -1 | -1 | 0 |  |  | Central IRL A | -1 |  |  | 686 | PB-08 | Norwood Street Baffle Box Installation | City of Palm Bay |  | 119.9687 | 0.42707
1200000 | 2000000 | 2000000 | Central IRL | A | IR12-21 | 62-304.520 (7), F.A.C. | 0.56 | 0.48 | City of Palm Bay | 0.011396 | 4013.2615 | 9.9517 | 1.4619 | 0.11341 | 0.01666 | 45.736 | 1210 | Fixed Single Family Units | 1210 | City of Palm Bay Brevard County SJRWMD C-1 Diversion | City of Palm Bay |  |  |  | 0.38 | 0.62 | 0.070315 | 0.010329 | 28.3563 |  | -1 | -1 | -1 | -1 | 0 |  |  | Central IRL A | -1 |  |  | 686 | PB-08 | Norwood Street Baffle Box Installation | City of Palm Bay |  | 50.0411 | 0.022998
1200000 | 2000000 | 2000000 | Central IRL | A | IR12-21 | 62-304.520 (7), F.A.C. | 0.56 | 0.48 | City of Palm Bay | 0.0048499 | 4013.2615 | 9.9517 | 1.4619 | 0.048265 | 0.0070899 | 19.4641 | 1210 | Fixed Single Family Units | 1210 | City of Palm Bay Brevard County SJRWMD C-1 Diversion | City of Palm Bay |  |  |  | 0.38 | 0.62 | 0.029924 | 0.0043957 | 12.0677 |  | -1 | -1 | -1 | -1 | 0 |  |  | Central IRL A | -1 |  |  | 686 | PB-08 | Norwood Street Baffle Box Installation | City of Palm Bay |  | 26.109 | 0.0097873
1200000 | 2000000 | 2000000 | Central IRL | A | IR12-21 | 62-304.520 (7), F.A.C. | 0.56 | 0.48 | City of Palm Bay | 0.18923 | 4028.3943 | 9.9873 | 1.467 | 1.8899 | 0.2776 | 762.2854 | 1200 | Residential, Medium Density-Two-five dwellingunits per acre | 1200 | City of Palm Bay Brevard County SJRWMD C-1 Diversion | City of Palm Bay |  |  |  | 0.38 | 0.62 | 1.1717 | 0.17211 | 472.617 |  | -1 | -1 | -1 | -1 | 0 |  |  | Central IRL A | -1 |  |  | 686 | PB-08 | Norwood Street Baffle Box Installation | City of Palm Bay |  | 131.1643 | 0.38331
1200000 | 2000000 | 2000000 | Central IRL | A | IR12-21 | 62-304.520 (7), F.A.C. | 0.56 | 0.48 | City of Palm Bay | 0.035356 | 4028.3943 | 9.9873 | 1.467 | 0.35311 | 0.051868 | 142.4274 | 1210 | Fixed Single Family Units | 1210 | City of Palm Bay Brevard County SJRWMD C-1 Diversion | City of Palm Bay |  |  |  | 0.38 | 0.62 | 0.21893 | 0.032158 | 88.305 |  | -1 | -1 | -1 | -1 | 0 |  |  | Central IRL A | -1 |  |  | 686 | PB-08 | Norwood Street Baffle Box Installation | City of Palm Bay |  | 63.6966 | 0.071618
1200000 | 2000000 | 2000000 | Central IRL | A | IR12-21 | 62-304.520 (7), F.A.C. | 0.56 | 0.48 | City of Palm Bay | 0.0014687 | 4028.3943 | 9.9873 | 1.467 | 0.014669 | 0.0021547 | 5.9166 | 1210 | Fixed Single Family Units | 1210 | City of Palm Bay Brevard County SJRWMD C-1 Diversion | City of Palm Bay |  |  |  | 0.38 | 0.62 | 0.0090945 | 0.0013359 | 3.6683 |  | -1 | -1 | -1 | -1 | 0 |  |  | Central IRL A | -1 |  |  | 686 | PB-08 | Norwood Street Baffle Box Installation | City of Palm Bay |  | 17.9671 | 0.0029751
1200000 | 2000000 | 2000000 | Central IRL | A | IR12-21 | 62-304.520 (7), F.A.C. | 0.56 | 0.48 | City of Palm Bay | 0.16743 | 4028.3943 | 9.9873 | 1.467 | 1.6721 | 0.24562 | 674.4641 | 1210 | Fixed Single Family Units | 1210 | City of Palm Bay Brevard County SJRWMD C-1 Diversion | City of Palm Bay |  |  |  | 0.38 | 0.62 | 1.0367 | 0.15228 | 418.1677 |  | -1 | -1 | -1 | -1 | 0 |  |  | Central IRL A | -1 |  |  | 686 | PB-08 | Norwood Street Baffle Box Installation | City of Palm Bay |  | 104.7547 | 0.33915
1200000 | 2000000 | 2000000 | Central IRL | A | IR12-21 | 62-304.520 (7), F.A.C. | 0.56 | 0.48 | City of Palm Bay | 0.17695 | 4028.3943 | 9.9873 | 1.467 | 1.7673 | 0.25959 | 712.8379 | 1210 | Fixed Single Family Units | 1210 | City of Palm Bay Brevard County SJRWMD C-1 Diversion | City of Palm Bay |  |  |  | 0.38 | 0.62 | 1.0957 | 0.16095 | 441.9595 |  | -1 | -1 | -1 | -1 | 0 |  |  | Central IRL A | -1 |  |  | 686 | PB-08 | Norwood Street Baffle Box Installation | City of Palm Bay |  | 107.5289 | 0.35844
1200000 | 2000000 | 2000000 | Central IRL | A | IR12-21 | 62-304.520 (7), F.A.C. | 0.56 | 0.48 | City of Palm Bay | 0.020024 | 4028.3943 | 9.9873 | 1.467 | 0.19999 | 0.029376 | 80.6649 | 1210 | Fixed Single Family Units | 1210 | City of Palm Bay Brevard County SJRWMD C-1 Diversion | City of Palm Bay |  |  |  | 0.38 | 0.62 | 0.12399 | 0.018213 | 50.0122 |  | -1 | -1 | -1 | -1 | 0 |  |  | Central IRL A | -1 |  |  | 686 | PB-08 | Norwood Street Baffle Box Installation | City of Palm Bay |  | 64.8048 | 0.040561
1200000 | 2000000 | 2000000 | Central IRL | A | IR12-21 | 62-304.520 (7), F.A.C. | 0.56 | 0.48 | City of Palm Bay | 0.0086901 | 4028.3943 | 9.9873 | 1.467 | 0.08679 | 0.012749 | 35.007 | 1210 | Fixed Single Family Units | 1210 | City of Palm Bay Brevard County SJRWMD C-1 Diversion | City of Palm Bay |  |  |  | 0.38 | 0.62 | 0.05381 | 0.0079041 | 21.7044 |  | -1 | -1 | -1 | -1 | 0 |  |  | Central IRL A | -1 |  |  | 686 | PB-08 | Norwood Street Baffle Box Installation | City of Palm Bay |  | 25.3988 | 0.017603
1200000 | 2000000 | 2000000 | Central IRL | A | IR12-21 | 62-304.520 (7), F.A.C. | 0.56 | 0.48 | City of Palm Bay | 0.018616 | 4028.3943 | 9.9873 | 1.467 | 0.18592 | 0.02731 | 74.9914 | 1210 | Fixed Single Family Units | 1210 | City of Palm Bay Brevard County SJRWMD C-1 Diversion | City of Palm Bay |  |  |  | 0.38 | 0.62 | 0.11527 | 0.016932 | 46.4947 |  | -1 | -1 | -1 | -1 | 0 |  |  | Central IRL A | -1 |  |  | 686 | PB-08 | Norwood Street Baffle Box Installation | City of Palm Bay |  | 39.5164 | 0.037709
1200000 | 2000000 | 2000000 | Central IRL | A | IR12-21 | 62-304.520 (7), F.A.C. | 0.56 | 0.48 | City of Palm Bay | 0.12625 | 4058.2357 | 10.4577 | 1.5497 | 1.3203 | 0.19565 | 512.3644 | 1200 | Residential, Medium Density-Two-five dwellingunits per acre | 1200 | City of Palm Bay Brevard County SJRWMD C-1 Diversion | City of Palm Bay |  |  |  | 0.38 | 0.62 | 0.81859 | 0.1213 | 317.6659 |  | -1 | -1 | -1 | -1 | 0 |  |  | Central IRL A | -1 |  |  | 686 | PB-08 | Norwood Street Baffle Box Installation | City of Palm Bay |  | 107.1839 | 0.25764
1200000 | 2000000 | 2000000 | Central IRL | A | IR12-21 | 62-304.520 (7), F.A.C. | 0.56 | 0.48 | City of Palm Bay | 0.097939 | 4058.2357 | 10.4577 | 1.5497 | 1.0242 | 0.15177 | 397.4582 | 1210 | Fixed Single Family Units | 1210 | City of Palm Bay Brevard County SJRWMD C-1 Diversion | City of Palm Bay |  |  |  | 0.38 | 0.62 | 0.63501 | 0.094098 | 246.4241 |  | -1 | -1 | -1 | -1 | 0 |  |  | Central IRL A | -1 |  |  | 686 | PB-08 | Norwood Street Baffle Box Installation | City of Palm Bay |  | 85.9827 | 0.19986
1200000 | 2000000 | 2000000 | Central IRL | A | IR12-21 | 62-304.520 (7), F.A.C. | 0.56 | 0.48 | City of Palm Bay | 0.21077 | 4058.2357 | 10.4577 | 1.5497 | 2.2041 | 0.32662 | 855.3475 | 1210 | Fixed Single Family Units | 1210 | City of Palm Bay Brevard County SJRWMD C-1 Diversion | City of Palm Bay |  |  |  | 0.38 | 0.62 | 1.3666 | 0.2025 | 530.3155 |  | -1 | -1 | -1 | -1 | 0 |  |  | Central IRL A | -1 |  |  | 686 | PB-08 | Norwood Street Baffle Box Installation | City of Palm Bay |  | 118.6196 | 0.4301
1200000 | 2000000 | 2000000 | Central IRL | A | IR12-21 | 62-304.520 (7), F.A.C. | 0.56 | 0.48 | City of Palm Bay | 0.020838 | 4058.2357 | 10.4577 | 1.5497 | 0.21792 | 0.032292 | 84.5664 | 1210 | Fixed Single Family Units | 1210 | City of Palm Bay Brevard County SJRWMD C-1 Diversion | City of Palm Bay |  |  |  | 0.38 | 0.62 | 0.13511 | 0.020021 | 52.4311 |  | -1 | -1 | -1 | -1 | 0 |  |  | Central IRL A | -1 |  |  | 686 | PB-08 | Norwood Street Baffle Box Installation | City of Palm Bay |  | 43.4321 | 0.042523
1200000 | 2000000 | 2000000 | Central IRL | A | IR12-21 | 62-304.520 (7), F.A.C. | 0.56 | 0.48 | City of Palm Bay | 0.036112 | 4058.2357 | 10.4577 | 1.5497 | 0.37765 | 0.055962 | 146.5527 | 1210 | Fixed Single Family Units | 1210 | City of Palm Bay Brevard County SJRWMD C-1 Diversion | City of Palm Bay |  |  |  | 0.38 | 0.62 | 0.23414 | 0.034696 | 90.8627 |  | -1 | -1 | -1 | -1 | 0 |  |  | Central IRL A | -1 |  |  | 686 | PB-08 | Norwood Street Baffle Box Installation | City of Palm Bay |  | 56.9758 | 0.073692
1200000 | 2000000 | 2000000 | Central IRL | A | IR12-21 | 62-304.520 (7), F.A.C. | 0.56 | 0.48 | City of Palm Bay | 0.12585 | 4058.2357 | 10.4577 | 1.5497 | 1.3161 | 0.19503 | 510.7405 | 1210 | Fixed Single Family Units | 1210 | City of Palm Bay Brevard County SJRWMD C-1 Diversion | City of Palm Bay |  |  |  | 0.38 | 0.62 | 0.816 | 0.12092 | 316.6591 |  | -1 | -1 | -1 | -1 | 0 |  |  | Central IRL A | -1 |  |  | 686 | PB-08 | Norwood Street Baffle Box Installation | City of Palm Bay |  | 95.8375 | 0.25682
1200000 | 2000000 | 2000000 | Central IRL | A | IR12-21 | 62-304.520 (7), F.A.C. | 0.56 | 0.48 | City of Palm Bay | 0.11265 | 3875.1334 | 9.7189 | 1.4146 | 1.0949 | 0.15936 | 436.5512 | 1300 | Residential, High Density | 1300 | City of Palm Bay Brevard County SJRWMD C-1 Diversion | City of Palm Bay |  |  |  | 0.38 | 0.62 | 0.67882 | 0.098804 | 270.6617 |  | -1 | -1 | -1 | -1 | 0 |  |  | Central IRL A | -1 |  |  | 686 | PB-08 | Norwood Street Baffle Box Installation | City of Palm Bay |  | 123.5765 | 0.21951
1200000 | 2000000 | 2000000 | Central IRL | A | IR12-21 | 62-304.520 (7), F.A.C. | 0.56 | 0.48 | City of Palm Bay | 0.0078516 | 3875.1334 | 9.7189 | 1.4146 | 0.076309 | 0.011107 | 30.4259 | 1330 | Residential, High density; Multiple Dwelling Units, Low Rise <Two stories or less> | 1330 | City of Palm Bay Brevard County SJRWMD C-1 Diversion | City of Palm Bay |  |  |  | 0.38 | 0.62 | 0.047311 | 0.0068863 | 18.8641 |  | -1 | -1 | -1 | -1 | 0 |  |  | Central IRL A | -1 |  |  | 686 | PB-08 | Norwood Street Baffle Box Installation | City of Palm Bay |  | 24.7543 | 0.015299
1200000 | 2000000 | 2000000 | Central IRL | A | IR12-21 | 62-304.520 (7), F.A.C. | 0.56 | 0.48 | City of Palm Bay | 0.0069471 | 3875.1334 | 9.7189 | 1.4146 | 0.067518 | 0.0098274 | 26.9209 | 1330 | Residential, High density; Multiple Dwelling Units, Low Rise <Two stories or less> | 1330 | City of Palm Bay Brevard County SJRWMD C-1 Diversion | City of Palm Bay |  |  |  | 0.38 | 0.62 | 0.041861 | 0.006093 | 16.691 |  | -1 | -1 | -1 | -1 | 0 |  |  | Central IRL A | -1 |  |  | 686 | PB-08 | Norwood Street Baffle Box Installation | City of Palm Bay |  | 23.012 | 0.013537
1200000 | 2000000 | 2000000 | Central IRL | A | IR12-21 | 62-304.520 (7), F.A.C. | 0.56 | 0.48 | City of Palm Bay | 0.0067343 | 3875.1334 | 9.7189 | 1.4146 | 0.06545 | 0.0095264 | 26.0965 | 1330 | Residential, High density; Multiple Dwelling Units, Low Rise <Two stories or less> | 1330 | City of Palm Bay Brevard County SJRWMD C-1 Diversion | City of Palm Bay |  |  |  | 0.38 | 0.62 | 0.040579 | 0.0059064 | 16.1798 |  | -1 | -1 | -1 | -1 | 0 |  |  | Central IRL A | -1 |  |  | 686 | PB-08 | Norwood Street Baffle Box Installation | City of Palm Bay |  | 22.7967 | 0.013122
1200000 | 2000000 | 2000000 | Central IRL | A | IR12-21 | 62-304.520 (7), F.A.C. | 0.56 | 0.48 | City of Palm Bay | 0.014377 | 3875.1334 | 9.7189 | 1.4146 | 0.13972 | 0.020337 | 55.7114 | 1330 | Residential, High density; Multiple Dwelling Units, Low Rise <Two stories or less> | 1330 | City of Palm Bay Brevard County SJRWMD C-1 Diversion | City of Palm Bay |  |  |  | 0.38 | 0.62 | 0.086629 | 0.012609 | 34.5411 |  | -1 | -1 | -1 | -1 | 0 |  |  | Central IRL A | -1 |  |  | 686 | PB-08 | Norwood Street Baffle Box Installation | City of Palm Bay |  | 42.2543 | 0.028014
1200000 | 2000000 | 2000000 | Central IRL | A | IR12-21 | 62-304.520 (7), F.A.C. | 0.56 | 0.48 | City of Palm Bay | 0.11211 | 4238.5269 | 12.1783 | 2.3446 | 1.3653 | 0.26286 | 475.1892 | 1300 | Residential, High Density | 1300 | City of Palm Bay Brevard County SJRWMD C-1 Diversion | City of Palm Bay |  |  |  | 0.38 | 0.62 | 0.84651 | 0.16297 | 294.6173 |  | -1 | -1 | -1 | -1 | 0 |  |  | Central IRL A | -1 |  |  | 686 | PB-08 | Norwood Street Baffle Box Installation | City of Palm Bay |  | 151.2144 | 0.23894
1200000 | 2000000 | 2000000 | Central IRL | A | IR12-21 | 62-304.520 (7), F.A.C. | 0.56 | 0.48 | City of Palm Bay | 0.006709 | 4238.5269 | 12.1783 | 2.3446 | 0.081704 | 0.01573 | 28.4361 | 1330 | Residential, High density; Multiple Dwelling Units, Low Rise <Two stories or less> | 1330 | City of Palm Bay Brevard County SJRWMD C-1 Diversion | City of Palm Bay |  |  |  | 0.38 | 0.62 | 0.050656 | 0.0097525 | 17.6304 |  | -1 | -1 | -1 | -1 | 0 |  |  | Central IRL A | -1 |  |  | 686 | PB-08 | Norwood Street Baffle Box Installation | City of Palm Bay |  | 31.0761 | 0.014299
1200000 | 2000000 | 2000000 | Central IRL | A | IR12-21 | 62-304.520 (7), F.A.C. | 0.56 | 0.48 | City of Palm Bay | 0.026423 | 4238.5269 | 12.1783 | 2.3446 | 0.32178 | 0.061951 | 111.9938 | 1330 | Residential, High density; Multiple Dwelling Units, Low Rise <Two stories or less> | 1330 | City of Palm Bay Brevard County SJRWMD C-1 Diversion | City of Palm Bay |  |  |  | 0.38 | 0.62 | 0.19951 | 0.03841 | 69.4361 |  | -1 | -1 | -1 | -1 | 0 |  |  | Central IRL A | -1 |  |  | 686 | PB-08 | Norwood Street Baffle Box Installation | City of Palm Bay |  | 50.9115 | 0.056315
1200000 | 2000000 | 2000000 | Central IRL | A | IR12-21 | 62-304.520 (7), F.A.C. | 0.56 | 0.48 | City of Palm Bay | 0.14608 | 4238.5269 | 12.1783 | 2.3446 | 1.779 | 0.34251 | 619.172 | 1330 | Residential, High density; Multiple Dwelling Units, Low Rise <Two stories or less> | 1330 | City of Palm Bay Brevard County SJRWMD C-1 Diversion | City of Palm Bay |  |  |  | 0.38 | 0.62 | 1.103 | 0.21235 | 383.8866 |  | -1 | -1 | -1 | -1 | 0 |  |  | Central IRL A | -1 |  |  | 686 | PB-08 | Norwood Street Baffle Box Installation | City of Palm Bay |  | 104.9943 | 0.31134
1200000 | 2000000 | 2000000 | Central IRL | A | IR12-21 | 62-304.520 (7), F.A.C. | 0.56 | 0.48 | City of Palm Bay | 0.13766 | 4238.5269 | 12.1783 | 2.3446 | 1.6765 | 0.32276 | 583.4806 | 1330 | Residential, High density; Multiple Dwelling Units, Low Rise <Two stories or less> | 1330 | City of Palm Bay Brevard County SJRWMD C-1 Diversion | City of Palm Bay |  |  |  | 0.38 | 0.62 | 1.0394 | 0.20011 | 361.7579 |  | -1 | -1 | -1 | -1 | 0 |  |  | Central IRL A | -1 |  |  | 686 | PB-08 | Norwood Street Baffle Box Installation | City of Palm Bay |  | 109.2277 | 0.2934
1200000 | 2000000 | 2000000 | Central IRL | A | IR12-21 | 62-304.520 (7), F.A.C. | 0.56 | 0.48 | City of Palm Bay | 0.083403 | 4238.5269 | 12.1783 | 2.3446 | 1.0157 | 0.19555 | 353.5059 | 1330 | Residential, High density; Multiple Dwelling Units, Low Rise <Two stories or less> | 1330 | City of Palm Bay Brevard County SJRWMD C-1 Diversion | City of Palm Bay |  |  |  | 0.38 | 0.62 | 0.62974 | 0.12124 | 219.1737 |  | -1 | -1 | -1 | -1 | 0 |  |  | Central IRL A | -1 |  |  | 686 | PB-08 | Norwood Street Baffle Box Installation | City of Palm Bay |  | 100.4388 | 0.17776
1200000 | 2000000 | 2000000 | Central IRL | A | IR12-21 | 62-304.520 (7), F.A.C. | 0.56 | 0.48 | City of Palm Bay | 0.079675 | 4238.5269 | 12.1783 | 2.3446 | 0.9703 | 0.18681 | 337.7031 | 1330 | Residential, High density; Multiple Dwelling Units, Low Rise <Two stories or less> | 1330 | City of Palm Bay Brevard County SJRWMD C-1 Diversion | City of Palm Bay |  |  |  | 0.38 | 0.62 | 0.60159 | 0.11582 | 209.3759 |  | -1 | -1 | -1 | -1 | 0 |  |  | Central IRL A | -1 |  |  | 686 | PB-08 | Norwood Street Baffle Box Installation | City of Palm Bay |  | 97.14 | 0.16981
1200000 | 2000000 | 2000000 | Central IRL | A | IR12-21 | 62-304.520 (7), F.A.C. | 0.56 | 0.48 | City of Palm Bay | 0.025699 | 4238.5269 | 12.1783 | 2.3446 | 0.31297 | 0.060254 | 108.9264 | 1330 | Residential, High density; Multiple Dwelling Units, Low Rise <Two stories or less> | 1330 | City of Palm Bay Brevard County SJRWMD C-1 Diversion | City of Palm Bay |  |  |  | 0.38 | 0.62 | 0.19404 | 0.037358 | 67.5344 |  | -1 | -1 | -1 | -1 | 0 |  |  | Central IRL A | -1 |  |  | 686 | PB-08 | Norwood Street Baffle Box Installation | City of Palm Bay |  | 83.2533 | 0.054772
1200000 | 2000000 | 2000000 | Central IRL | A | IR12-21 | 62-304.520 (7), F.A.C. | 0.56 | 0.48 | City of Palm Bay | 0.40095 | 4041.8338 | 10.418 | 1.5439 | 4.1771 | 0.61901 | 1620.5687 | 1200 | Residential, Medium Density-Two-five dwellingunits per acre | 1200 | City of Palm Bay Brevard County SJRWMD C-1 Diversion | City of Palm Bay |  |  |  | 0.38 | 0.62 | 2.5898 | 0.38379 | 1004.7526 |  | -1 | -1 | -1 | -1 | 0 |  |  | Central IRL A | -1 |  |  | 686 | PB-08 | Norwood Street Baffle Box Installation | City of Palm Bay |  | 166.2197 | 0.81488
1200000 | 2000000 | 2000000 | Central IRL | A | IR12-21 | 62-304.520 (7), F.A.C. | 0.56 | 0.48 | City of Palm Bay | 0.030451 | 4041.8338 | 10.418 | 1.5439 | 0.31724 | 0.047012 | 123.0782 | 1210 | Fixed Single Family Units | 1210 | City of Palm Bay Brevard County SJRWMD C-1 Diversion | City of Palm Bay |  |  |  | 0.38 | 0.62 | 0.19669 | 0.029148 | 76.3085 |  | -1 | -1 | -1 | -1 | 0 |  |  | Central IRL A | -1 |  |  | 686 | PB-08 | Norwood Street Baffle Box Installation | City of Palm Bay |  | 50.2272 | 0.061888
1200000 | 2000000 | 2000000 | Central IRL | A | IR12-21 | 62-304.520 (7), F.A.C. | 0.56 | 0.48 | City of Palm Bay | 0.096942 | 4041.8338 | 10.418 | 1.5439 | 1.0099 | 0.14966 | 391.8214 | 1210 | Fixed Single Family Units | 1210 | City of Palm Bay Brevard County SJRWMD C-1 Diversion | City of Palm Bay |  |  |  | 0.38 | 0.62 | 0.62616 | 0.092792 | 242.9293 |  | -1 | -1 | -1 | -1 | 0 |  |  | Central IRL A | -1 |  |  | 686 | PB-08 | Norwood Street Baffle Box Installation | City of Palm Bay |  | 83.2777 | 0.19702
1200000 | 2000000 | 2000000 | Central IRL | A | IR12-21 | 62-304.520 (7), F.A.C. | 0.56 | 0.48 | City of Palm Bay | 0.035432 | 4041.8338 | 10.418 | 1.5439 | 0.36914 | 0.054703 | 143.2115 | 1210 | Fixed Single Family Units | 1210 | City of Palm Bay Brevard County SJRWMD C-1 Diversion | City of Palm Bay |  |  |  | 0.38 | 0.62 | 0.22886 | 0.033916 | 88.7912 |  | -1 | -1 | -1 | -1 | 0 |  |  | Central IRL A | -1 |  |  | 686 | PB-08 | Norwood Street Baffle Box Installation | City of Palm Bay |  | 52.9828 | 0.072012
1200000 | 2000000 | 2000000 | Central IRL | A | IR12-21 | 62-304.520 (7), F.A.C. | 0.56 | 0.48 | City of Palm Bay | 0.05399 | 4041.8338 | 10.418 | 1.5439 | 0.56247 | 0.083353 | 218.2174 | 1210 | Fixed Single Family Units | 1210 | City of Palm Bay Brevard County SJRWMD C-1 Diversion | City of Palm Bay |  |  |  | 0.38 | 0.62 | 0.34873 | 0.051679 | 135.2948 |  | -1 | -1 | -1 | -1 | 0 |  |  | Central IRL A | -1 |  |  | 686 | PB-08 | Norwood Street Baffle Box Installation | City of Palm Bay |  | 67.7241 | 0.10973
1200000 | 2000000 | 2000000 | Central IRL | A | IR12-21 | 62-304.520 (7), F.A.C. | 0.56 | 0.48 | City of Palm Bay | 0.18952 | 4282.0855 | 10.5819 | 1.5532 | 2.0055 | 0.29436 | 811.543 | 1200 | Residential, Medium Density-Two-five dwellingunits per acre | 1200 | City of Palm Bay Brevard County SJRWMD C-1 Diversion | City of Palm Bay |  |  |  | 0.38 | 0.62 | 1.2434 | 0.1825 | 503.1567 |  | -1 | -1 | -1 | -1 | 0 |  |  | Central IRL A | -1 |  |  | 686 | PB-08 | Norwood Street Baffle Box Installation | City of Palm Bay |  | 135.3511 | 0.40808
1200000 | 2000000 | 2000000 | Central IRL | A | IR12-21 | 62-304.520 (7), F.A.C. | 0.56 | 0.48 | City of Palm Bay | 0.014671 | 4282.0855 | 10.5819 | 1.5532 | 0.15525 | 0.022787 | 62.8223 | 1210 | Fixed Single Family Units | 1210 | City of Palm Bay Brevard County SJRWMD C-1 Diversion | City of Palm Bay |  |  |  | 0.38 | 0.62 | 0.096253 | 0.014128 | 38.9498 |  | -1 | -1 | -1 | -1 | 0 |  |  | Central IRL A | -1 |  |  | 686 | PB-08 | Norwood Street Baffle Box Installation | City of Palm Bay |  | 32.3566 | 0.031589
1200000 | 2000000 | 2000000 | Central IRL | A | IR12-21 | 62-304.520 (7), F.A.C. | 0.56 | 0.48 | City of Palm Bay | 0.076941 | 4282.0855 | 10.5819 | 1.5532 | 0.81418 | 0.1195 | 329.4666 | 1210 | Fixed Single Family Units | 1210 | City of Palm Bay Brevard County SJRWMD C-1 Diversion | City of Palm Bay |  |  |  | 0.38 | 0.62 | 0.50479 | 0.074092 | 204.2693 |  | -1 | -1 | -1 | -1 | 0 |  |  | Central IRL A | -1 |  |  | 686 | PB-08 | Norwood Street Baffle Box Installation | City of Palm Bay |  | 74.1384 | 0.16567
1200000 | 2000000 | 2000000 | Central IRL | A | IR12-21 | 62-304.520 (7), F.A.C. | 0.56 | 0.48 | City of Palm Bay | 0.081272 | 4282.0855 | 10.5819 | 1.5532 | 0.86001 | 0.12623 | 348.0127 | 1210 | Fixed Single Family Units | 1210 | City of Palm Bay Brevard County SJRWMD C-1 Diversion | City of Palm Bay |  |  |  | 0.38 | 0.62 | 0.53321 | 0.078263 | 215.7679 |  | -1 | -1 | -1 | -1 | 0 |  |  | Central IRL A | -1 |  |  | 686 | PB-08 | Norwood Street Baffle Box Installation | City of Palm Bay |  | 82.6325 | 0.17499
1200000 | 2000000 | 2000000 | Central IRL | A | IR12-21 | 62-304.520 (7), F.A.C. | 0.56 | 0.48 | City of Palm Bay | 0.21768 | 4282.0855 | 10.5819 | 1.5532 | 2.3035 | 0.3381 | 932.1199 | 1210 | Fixed Single Family Units | 1210 | City of Palm Bay Brevard County SJRWMD C-1 Diversion | City of Palm Bay |  |  |  | 0.38 | 0.62 | 1.4281 | 0.20962 | 577.9144 |  | -1 | -1 | -1 | -1 | 0 |  |  | Central IRL A | -1 |  |  | 686 | PB-08 | Norwood Street Baffle Box Installation | City of Palm Bay |  | 119.7761 | 0.46871
1200000 | 2000000 | 2000000 | Central IRL | A | IR12-21 | 62-304.520 (7), F.A.C. | 0.56 | 0.48 | City of Palm Bay | 0.037681 | 4282.0855 | 10.5819 | 1.5532 | 0.39873 | 0.058525 | 161.3513 | 1210 | Fixed Single Family Units | 1210 | City of Palm Bay Brevard County SJRWMD C-1 Diversion | City of Palm Bay |  |  |  | 0.38 | 0.62 | 0.24721 | 0.036286 | 100.0378 |  | -1 | -1 | -1 | -1 | 0 |  |  | Central IRL A | -1 |  |  | 686 | PB-08 | Norwood Street Baffle Box Installation | City of Palm Bay |  | 49.7103 | 0.081134
1200000 | 2000000 | 2000000 | Central IRL | A | IR12-21 | 62-304.520 (7), F.A.C. | 0.56 | 0.48 | City of Palm Bay | 0.36012 | 4238.9875 | 9.5176 | 1.3641 | 3.4274 | 0.49125 | 1526.5231 | 1200 | Residential, Medium Density-Two-five dwellingunits per acre | 1200 | City of Palm Bay Brevard County SJRWMD C-1 Diversion | City of Palm Bay |  |  |  | 0.38 | 0.62 | 2.125 | 0.30457 | 946.4443 |  | -1 | -1 | -1 | -1 | 0 |  |  | Central IRL A | -1 |  |  | 686 | PB-08 | Norwood Street Baffle Box Installation | City of Palm Bay |  | 158.2969 | 0.76759
1200000 | 2000000 | 2000000 | Central IRL | A | IR12-21 | 62-304.520 (7), F.A.C. | 0.56 | 0.48 | City of Palm Bay | 0.13358 | 4238.9875 | 9.5176 | 1.3641 | 1.2714 | 0.18223 | 566.2623 | 1210 | Fixed Single Family Units | 1210 | City of Palm Bay Brevard County SJRWMD C-1 Diversion | City of Palm Bay |  |  |  | 0.38 | 0.62 | 0.78827 | 0.11298 | 351.0826 |  | -1 | -1 | -1 | -1 | 0 |  |  | Central IRL A | -1 |  |  | 686 | PB-08 | Norwood Street Baffle Box Installation | City of Palm Bay |  | 93.4885 | 0.28474
1200000 | 2000000 | 2000000 | Central IRL | A | IR12-21 | 62-304.520 (7), F.A.C. | 0.56 | 0.48 | City of Palm Bay | 0.12406 | 4238.9875 | 9.5176 | 1.3641 | 1.1808 | 0.16924 | 525.9062 | 1210 | Fixed Single Family Units | 1210 | City of Palm Bay Brevard County SJRWMD C-1 Diversion | City of Palm Bay |  |  |  | 0.38 | 0.62 | 0.73209 | 0.10493 | 326.0619 |  | -1 | -1 | -1 | -1 | 0 |  |  | Central IRL A | -1 |  |  | 686 | PB-08 | Norwood Street Baffle Box Installation | City of Palm Bay |  | 89.9106 | 0.26445
1200000 | 2000000 | 2000000 | Central IRL | A | IR12-21 | 62-304.520 (7), F.A.C. | 0.56 | 0.48 | City of Palm Bay | 0.22556 | 4235.6766 | 10.8537 | 1.7176 | 2.4481 | 0.38742 | 955.382 | 1200 | Residential, Medium Density-Two-five dwellingunits per acre | 1200 | City of Palm Bay Brevard County SJRWMD C-1 Diversion | City of Palm Bay |  |  |  | 0.38 | 0.62 | 1.5178 | 0.2402 | 592.3369 |  | -1 | -1 | -1 | -1 | 0 |  |  | Central IRL A | -1 |  |  | 686 | PB-08 | Norwood Street Baffle Box Installation | City of Palm Bay |  | 171.0969 | 0.4804
1200000 | 2000000 | 2000000 | Central IRL | A | IR12-21 | 62-304.520 (7), F.A.C. | 0.56 | 0.48 | City of Palm Bay | 0.13733 | 4235.6766 | 10.8537 | 1.7176 | 1.4905 | 0.23588 | 581.6802 | 1300 | Residential, High Density | 1300 | City of Palm Bay Brevard County SJRWMD C-1 Diversion | City of Palm Bay |  |  |  | 0.38 | 0.62 | 0.92412 | 0.14624 | 360.6417 |  | -1 | -1 | -1 | -1 | 0 |  |  | Central IRL A | -1 |  |  | 686 | PB-08 | Norwood Street Baffle Box Installation | City of Palm Bay |  | 122.237 | 0.29249
1200000 | 2000000 | 2000000 | Central IRL | A | IR12-21 | 62-304.520 (7), F.A.C. | 0.56 | 0.48 | City of Palm Bay | 0.15804 | 4235.6766 | 10.8537 | 1.7176 | 1.7154 | 0.27146 | 669.4266 | 1210 | Fixed Single Family Units | 1210 | City of Palm Bay Brevard County SJRWMD C-1 Diversion | City of Palm Bay |  |  |  | 0.38 | 0.62 | 1.0635 | 0.1683 | 415.0445 |  | -1 | -1 | -1 | -1 | 0 |  |  | Central IRL A | -1 |  |  | 686 | PB-08 | Norwood Street Baffle Box Installation | City of Palm Bay |  | 100.0244 | 0.33661
1200000 | 2000000 | 2000000 | Central IRL | A | IR12-21 | 62-304.520 (7), F.A.C. | 0.56 | 0.48 | City of Palm Bay | 0.090297 | 4235.6766 | 10.8537 | 1.7176 | 0.98005 | 0.15509 | 382.4685 | 1210 | Fixed Single Family Units | 1210 | City of Palm Bay Brevard County SJRWMD C-1 Diversion | City of Palm Bay |  |  |  | 0.38 | 0.62 | 0.60763 | 0.096158 | 237.1304 |  | -1 | -1 | -1 | -1 | 0 |  |  | Central IRL A | -1 |  |  | 686 | PB-08 | Norwood Street Baffle Box Installation | City of Palm Bay |  | 82.3953 | 0.19232
1200000 | 2000000 | 2000000 | Central IRL | A | IR12-21 | 62-304.520 (7), F.A.C. | 0.56 | 0.48 | City of Palm Bay | 0.0065371 | 4235.6766 | 10.8537 | 1.7176 | 0.070951 | 0.011228 | 27.6889 | 1210 | Fixed Single Family Units | 1210 | City of Palm Bay Brevard County SJRWMD C-1 Diversion | City of Palm Bay |  |  |  | 0.38 | 0.62 | 0.04399 | 0.0069614 | 17.1671 |  | -1 | -1 | -1 | -1 | 0 |  |  | Central IRL A | -1 |  |  | 686 | PB-08 | Norwood Street Baffle Box Installation | City of Palm Bay |  | 46.1799 | 0.013923
1200000 | 2000000 | 2000000 | Central IRL | A | IR12-21 | 62-304.520 (7), F.A.C. | 0.56 | 0.48 | City of Palm Bay | 0.23134 | 4282.0855 | 10.5819 | 1.5532 | 2.4481 | 0.35932 | 990.6357 | 1200 | Residential, Medium Density-Two-five dwellingunits per acre | 1200 | City of Palm Bay Brevard County SJRWMD C-1 Diversion | City of Palm Bay |  |  |  | 0.38 | 0.62 | 1.5178 | 0.22278 | 614.1941 |  | -1 | -1 | -1 | -1 | 0 |  |  | Central IRL A | -1 |  |  | 686 | PB-08 | Norwood Street Baffle Box Installation | City of Palm Bay |  | 145.192 | 0.49813
1200000 | 2000000 | 2000000 | Central IRL | A | IR12-21 | 62-304.520 (7), F.A.C. | 0.56 | 0.48 | City of Palm Bay | 0.1018 | 4282.0855 | 10.5819 | 1.5532 | 1.0773 | 0.15812 | 435.9288 | 1210 | Fixed Single Family Units | 1210 | City of Palm Bay Brevard County SJRWMD C-1 Diversion | City of Palm Bay |  |  |  | 0.38 | 0.62 | 0.66791 | 0.098034 | 270.2759 |  | -1 | -1 | -1 | -1 | 0 |  |  | Central IRL A | -1 |  |  | 686 | PB-08 | Norwood Street Baffle Box Installation | City of Palm Bay |  | 82.3846 | 0.2192
1200000 | 2000000 | 2000000 | Central IRL | A | IR12-21 | 62-304.520 (7), F.A.C. | 0.56 | 0.48 | City of Palm Bay | 0.046646 | 4282.0855 | 10.5819 | 1.5532 | 0.49361 | 0.07245 | 199.7424 | 1210 | Fixed Single Family Units | 1210 | City of Palm Bay Brevard County SJRWMD C-1 Diversion | City of Palm Bay |  |  |  | 0.38 | 0.62 | 0.30604 | 0.044919 | 123.8403 |  | -1 | -1 | -1 | -1 | 0 |  |  | Central IRL A | -1 |  |  | 686 | PB-08 | Norwood Street Baffle Box Installation | City of Palm Bay |  | 58.4171 | 0.10044
1200000 | 2000000 | 2000000 | Central IRL | A | IR12-21 | 62-304.520 (7), F.A.C. | 0.56 | 0.48 | City of Palm Bay | 0.20735 | 4282.0855 | 10.5819 | 1.5532 | 2.1941 | 0.32205 | 887.8827 | 1210 | Fixed Single Family Units | 1210 | City of Palm Bay Brevard County SJRWMD C-1 Diversion | City of Palm Bay |  |  |  | 0.38 | 0.62 | 1.3604 | 0.19967 | 550.4873 |  | -1 | -1 | -1 | -1 | 0 |  |  | Central IRL A | -1 |  |  | 686 | PB-08 | Norwood Street Baffle Box Installation | City of Palm Bay |  | 116.2055 | 0.44646
1200000 | 2000000 | 2000000 | Central IRL | A | IR12-21 | 62-304.520 (7), F.A.C. | 0.56 | 0.48 | City of Palm Bay | 0.030622 | 4282.0855 | 10.5819 | 1.5532 | 0.32404 | 0.047562 | 131.1263 | 1210 | Fixed Single Family Units | 1210 | City of Palm Bay Brevard County SJRWMD C-1 Diversion | City of Palm Bay |  |  |  | 0.38 | 0.62 | 0.20091 | 0.029488 | 81.2983 |  | -1 | -1 | -1 | -1 | 0 |  |  | Central IRL A | -1 |  |  | 686 | PB-08 | Norwood Street Baffle Box Installation | City of Palm Bay |  | 44.1897 | 0.065935
1200000 | 2000000 | 2000000 | Central IRL | A | IR12-21 | 62-304.520 (7), F.A.C. | 0.56 | 0.48 | City of Palm Bay | 0.0038927 | 4190.7172 | 10.3693 | 1.5224 | 0.040365 | 0.0059264 | 16.3134 | 1210 | Fixed Single Family Units | 1210 | City of Palm Bay Brevard County SJRWMD C-1 Diversion | City of Palm Bay |  |  |  | 0.38 | 0.62 | 0.025026 | 0.0036744 | 10.1143 |  | -1 | -1 | -1 | -1 | 0 |  |  | Central IRL A | -1 |  |  | 686 | PB-08 | Norwood Street Baffle Box Installation | City of Palm Bay |  | 20.5316 | 0.008203
1200000 | 2000000 | 2000000 | Central IRL | A | IR12-21 | 62-304.520 (7), F.A.C. | 0.56 | 0.48 | City of Palm Bay | 0.055599 | 4190.7172 | 10.3693 | 1.5224 | 0.57652 | 0.084646 | 232.9993 | 1210 | Fixed Single Family Units | 1210 | City of Palm Bay Brevard County SJRWMD C-1 Diversion | City of Palm Bay |  |  |  | 0.38 | 0.62 | 0.35744 | 0.05248 | 144.4596 |  | -1 | -1 | -1 | -1 | 0 |  |  | Central IRL A | -1 |  |  | 686 | PB-08 | Norwood Street Baffle Box Installation | City of Palm Bay |  | 71.1942 | 0.11716
1200000 | 2000000 | 2000000 | Central IRL | A | IR12-21 | 62-304.520 (7), F.A.C. | 0.56 | 0.48 | City of Palm Bay | 0.040695 | 4190.7172 | 10.3693 | 1.5224 | 0.42198 | 0.061955 | 170.5416 | 1210 | Fixed Single Family Units | 1210 | City of Palm Bay Brevard County SJRWMD C-1 Diversion | City of Palm Bay |  |  |  | 0.38 | 0.62 | 0.26163 | 0.038412 | 105.7358 |  | -1 | -1 | -1 | -1 | 0 |  |  | Central IRL A | -1 |  |  | 686 | PB-08 | Norwood Street Baffle Box Installation | City of Palm Bay |  | 57.3675 | 0.085755
1200000 | 2000000 | 2000000 | Central IRL | A | IR12-21 | 62-304.520 (7), F.A.C. | 0.56 | 0.48 | City of Palm Bay | 0.22626 | 4190.7172 | 10.3693 | 1.5224 | 2.3461 | 0.34446 | 948.188 | 1210 | Fixed Single Family Units | 1210 | City of Palm Bay Brevard County SJRWMD C-1 Diversion | City of Palm Bay |  |  |  | 0.38 | 0.62 | 1.4546 | 0.21357 | 587.8765 |  | -1 | -1 | -1 | -1 | 0 |  |  | Central IRL A | -1 |  |  | 686 | PB-08 | Norwood Street Baffle Box Installation | City of Palm Bay |  | 147.1641 | 0.47679
1200000 | 2000000 | 2000000 | Central IRL | A | IR12-21 | 62-304.520 (7), F.A.C. | 0.56 | 0.48 | City of Palm Bay | 0.29132 | 4190.7172 | 10.3693 | 1.5224 | 3.0208 | 0.44351 | 1220.8297 | 1210 | Fixed Single Family Units | 1210 | City of Palm Bay Brevard County SJRWMD C-1 Diversion | City of Palm Bay |  |  |  | 0.38 | 0.62 | 1.8729 | 0.27498 | 756.9144 |  | -1 | -1 | -1 | -1 | 0 |  |  | Central IRL A | -1 |  |  | 686 | PB-08 | Norwood Street Baffle Box Installation | City of Palm Bay |  | 158.6073 | 0.61388
1200000 | 2000000 | 2000000 | Central IRL | A | IR12-21 | 62-304.520 (7), F.A.C. | 0.56 | 0.48 | City of Palm Bay | 0.027501 | 4183.586 | 10.3525 | 1.52 | 0.2847 | 0.041801 | 115.0513 | 1210 | Fixed Single Family Units | 1210 | City of Palm Bay Brevard County SJRWMD C-1 Diversion | City of Palm Bay |  |  |  | 0.38 | 0.62 | 0.17651 | 0.025917 | 71.3318 |  | -1 | -1 | -1 | -1 | 0 |  |  | Central IRL A | -1 |  |  | 686 | PB-08 | Norwood Street Baffle Box Installation | City of Palm Bay |  | 51.022 | 0.057852
1200000 | 2000000 | 2000000 | Central IRL | A | IR12-21 | 62-304.520 (7), F.A.C. | 0.56 | 0.48 | City of Palm Bay | 0.082479 | 4183.586 | 10.3525 | 1.52 | 0.85387 | 0.12537 | 345.0595 | 1210 | Fixed Single Family Units | 1210 | City of Palm Bay Brevard County SJRWMD C-1 Diversion | City of Palm Bay |  |  |  | 0.38 | 0.62 | 0.5294 | 0.077728 | 213.9369 |  | -1 | -1 | -1 | -1 | 0 |  |  | Central IRL A | -1 |  |  | 686 | PB-08 | Norwood Street Baffle Box Installation | City of Palm Bay |  | 80.5087 | 0.17351
1200000 | 2000000 | 2000000 | Central IRL | A | IR12-21 | 62-304.520 (7), F.A.C. | 0.56 | 0.48 | City of Palm Bay | 0.07491 | 4183.586 | 10.3525 | 1.52 | 0.7755 | 0.11386 | 313.3905 | 1210 | Fixed Single Family Units | 1210 | City of Palm Bay Brevard County SJRWMD C-1 Diversion | City of Palm Bay |  |  |  | 0.38 | 0.62 | 0.48081 | 0.070594 | 194.3021 |  | -1 | -1 | -1 | -1 | 0 |  |  | Central IRL A | -1 |  |  | 686 | PB-08 | Norwood Street Baffle Box Installation | City of Palm Bay |  | 70.589 | 0.15758
1200000 | 2000000 | 2000000 | Central IRL | A | IR12-21 | 62-304.520 (7), F.A.C. | 0.56 | 0.48 | City of Palm Bay | 0.10932 | 4183.586 | 10.3525 | 1.52 | 1.1318 | 0.16617 | 457.3685 | 1210 | Fixed Single Family Units | 1210 | City of Palm Bay Brevard County SJRWMD C-1 Diversion | City of Palm Bay |  |  |  | 0.38 | 0.62 | 0.7017 | 0.10303 | 283.5684 |  | -1 | -1 | -1 | -1 | 0 |  |  | Central IRL A | -1 |  |  | 686 | PB-08 | Norwood Street Baffle Box Installation | City of Palm Bay |  | 95.0252 | 0.22998
1200000 | 2000000 | 2000000 | Central IRL | A | IR12-21 | 62-304.520 (7), F.A.C. | 0.56 | 0.48 | City of Palm Bay | 0.23193 | 4183.586 | 10.3525 | 1.52 | 2.401 | 0.35253 | 970.2852 | 1210 | Fixed Single Family Units | 1210 | City of Palm Bay Brevard County SJRWMD C-1 Diversion | City of Palm Bay |  |  |  | 0.38 | 0.62 | 1.4886 | 0.21857 | 601.5768 |  | -1 | -1 | -1 | -1 | 0 |  |  | Central IRL A | -1 |  |  | 686 | PB-08 | Norwood Street Baffle Box Installation | City of Palm Bay |  | 123.6355 | 0.4879
1200000 | 2000000 | 2000000 | Central IRL | A | IR12-21 | 62-304.520 (7), F.A.C. | 0.56 | 0.48 | City of Palm Bay | 0.091623 | 4183.586 | 10.3525 | 1.52 | 0.94852 | 0.13927 | 383.3116 | 1210 | Fixed Single Family Units | 1210 | City of Palm Bay Brevard County SJRWMD C-1 Diversion | City of Palm Bay |  |  |  | 0.38 | 0.62 | 0.58809 | 0.086345 | 237.6532 |  | -1 | -1 | -1 | -1 | 0 |  |  | Central IRL A | -1 |  |  | 686 | PB-08 | Norwood Street Baffle Box Installation | City of Palm Bay |  | 91.5453 | 0.19274
1200000 | 2000000 | 2000000 | Central IRL | A | IR12-21 | 62-304.520 (7), F.A.C. | 0.56 | 0.48 | City of Palm Bay | 0.59147 | 4079.2614 | 10.5085 | 1.5571 | 6.2154 | 0.92096 | 2412.7596 | 1200 | Residential, Medium Density-Two-five dwellingunits per acre | 1200 | City of Palm Bay Brevard County SJRWMD C-1 Diversion | City of Palm Bay |  |  |  | 0.38 | 0.62 | 3.8536 | 0.57099 | 1495.911 |  | -1 | -1 | -1 | -1 | 0 |  |  | Central IRL A | -1 |  |  | 686 | PB-08 | Norwood Street Baffle Box Installation | City of Palm Bay |  | 199.6575 | 1.2132
1200000 | 2000000 | 2000000 | Central IRL | A | IR12-21 | 62-304.520 (7), F.A.C. | 0.56 | 0.48 | City of Palm Bay | 0.019613 | 4079.2614 | 10.5085 | 1.5571 | 0.2061 | 0.030538 | 80.0058 | 1210 | Fixed Single Family Units | 1210 | City of Palm Bay Brevard County SJRWMD C-1 Diversion | City of Palm Bay |  |  |  | 0.38 | 0.62 | 0.12778 | 0.018934 | 49.6036 |  | -1 | -1 | -1 | -1 | 0 |  |  | Central IRL A | -1 |  |  | 686 | PB-08 | Norwood Street Baffle Box Installation | City of Palm Bay |  | 66.0602 | 0.04023
1200000 | 2000000 | 2000000 | Central IRL | A | IR12-21 | 62-304.520 (7), F.A.C. | 0.56 | 0.48 | City of Palm Bay | 0.0066809 | 4079.2614 | 10.5085 | 1.5571 | 0.070206 | 0.010403 | 27.2532 | 1210 | Fixed Single Family Units | 1210 | City of Palm Bay Brevard County SJRWMD C-1 Diversion | City of Palm Bay |  |  |  | 0.38 | 0.62 | 0.043528 | 0.0064496 | 16.897 |  | -1 | -1 | -1 | -1 | 0 |  |  | Central IRL A | -1 |  |  | 686 | PB-08 | Norwood Street Baffle Box Installation | City of Palm Bay |  | 24.9435 | 0.013704
1200000 | 2000000 | 2000000 | Central IRL | A | IR12-21 | 62-304.520 (7), F.A.C. | 0.56 | 0.48 | City of Palm Bay | 0.26309 | 4183.586 | 10.3525 | 1.52 | 2.7237 | 0.3999 | 1100.6668 | 1200 | Residential, Medium Density-Two-five dwellingunits per acre | 1200 | City of Palm Bay Brevard County SJRWMD C-1 Diversion | City of Palm Bay |  |  |  | 0.38 | 0.62 | 1.6887 | 0.24794 | 682.4134 |  | -1 | -1 | -1 | -1 | 0 |  |  | Central IRL A | -1 |  |  | 686 | PB-08 | Norwood Street Baffle Box Installation | City of Palm Bay |  | 143.1464 | 0.55346
1200000 | 2000000 | 2000000 | Central IRL | A | IR12-21 | 62-304.520 (7), F.A.C. | 0.56 | 0.48 | City of Palm Bay | 0.068221 | 4183.586 | 10.3525 | 1.52 | 0.70626 | 0.1037 | 285.4082 | 1210 | Fixed Single Family Units | 1210 | City of Palm Bay Brevard County SJRWMD C-1 Diversion | City of Palm Bay |  |  |  | 0.38 | 0.62 | 0.43788 | 0.064291 | 176.9531 |  | -1 | -1 | -1 | -1 | 0 |  |  | Central IRL A | -1 |  |  | 686 | PB-08 | Norwood Street Baffle Box Installation | City of Palm Bay |  | 66.9987 | 0.14351
1200000 | 2000000 | 2000000 | Central IRL | A | IR12-21 | 62-304.520 (7), F.A.C. | 0.56 | 0.48 | City of Palm Bay | 0.039924 | 4183.586 | 10.3525 | 1.52 | 0.41331 | 0.060685 | 167.0262 | 1210 | Fixed Single Family Units | 1210 | City of Palm Bay Brevard County SJRWMD C-1 Diversion | City of Palm Bay |  |  |  | 0.38 | 0.62 | 0.25626 | 0.037624 | 103.5563 |  | -1 | -1 | -1 | -1 | 0 |  |  | Central IRL A | -1 |  |  | 686 | PB-08 | Norwood Street Baffle Box Installation | City of Palm Bay |  | 52.5064 | 0.083987
1200000 | 2000000 | 2000000 | Central IRL | A | IR12-21 | 62-304.520 (7), F.A.C. | 0.56 | 0.48 | City of Palm Bay | 0.057885 | 4183.586 | 10.3525 | 1.52 | 0.59925 | 0.087985 | 242.1667 | 1210 | Fixed Single Family Units | 1210 | City of Palm Bay Brevard County SJRWMD C-1 Diversion | City of Palm Bay |  |  |  | 0.38 | 0.62 | 0.37154 | 0.054551 | 150.1434 |  | -1 | -1 | -1 | -1 | 0 |  |  | Central IRL A | -1 |  |  | 686 | PB-08 | Norwood Street Baffle Box Installation | City of Palm Bay |  | 67.6976 | 0.12177
1200000 | 2000000 | 2000000 | Central IRL | A | IR12-21 | 62-304.520 (7), F.A.C. | 0.56 | 0.48 | City of Palm Bay | 0.16623 | 4183.586 | 10.3525 | 1.52 | 1.7209 | 0.25267 | 695.4446 | 1210 | Fixed Single Family Units | 1210 | City of Palm Bay Brevard County SJRWMD C-1 Diversion | City of Palm Bay |  |  |  | 0.38 | 0.62 | 1.067 | 0.15666 | 431.1757 |  | -1 | -1 | -1 | -1 | 0 |  |  | Central IRL A | -1 |  |  | 686 | PB-08 | Norwood Street Baffle Box Installation | City of Palm Bay |  | 108.3467 | 0.3497
1200000 | 2000000 | 2000000 | Central IRL | A | IR12-21 | 62-304.520 (7), F.A.C. | 0.56 | 0.48 | City of Palm Bay | 0.02241 | 4183.586 | 10.3525 | 1.52 | 0.232 | 0.034063 | 93.7539 | 1210 | Fixed Single Family Units | 1210 | City of Palm Bay Brevard County SJRWMD C-1 Diversion | City of Palm Bay |  |  |  | 0.38 | 0.62 | 0.14384 | 0.021119 | 58.1274 |  | -1 | -1 | -1 | -1 | 0 |  |  | Central IRL A | -1 |  |  | 686 | PB-08 | Norwood Street Baffle Box Installation | City of Palm Bay |  | 38.0991 | 0.047143
1200000 | 2000000 | 2000000 | Central IRL | A | IR12-21 | 62-304.520 (7), F.A.C. | 0.56 | 0.48 | City of Palm Bay | 0.0087472 | 4073.0273 | 10.4935 | 1.5549 | 0.091789 | 0.013601 | 35.6276 | 1210 | Fixed Single Family Units | 1210 | City of Palm Bay Brevard County SJRWMD C-1 Diversion | City of Palm Bay |  |  |  | 0.38 | 0.62 | 0.056909 | 0.0084326 | 22.0891 |  | -1 | -1 | -1 | -1 | 0 |  |  | Central IRL A | -1 |  |  | 686 | PB-08 | Norwood Street Baffle Box Installation | City of Palm Bay |  | 51.4785 | 0.017915
1200000 | 2000000 | 2000000 | Central IRL | A | IR12-21 | 62-304.520 (7), F.A.C. | 0.56 | 0.48 | City of Palm Bay | 0.01087 | 4073.0273 | 10.4935 | 1.5549 | 0.11406 | 0.016902 | 44.2736 | 1210 | Fixed Single Family Units | 1210 | City of Palm Bay Brevard County SJRWMD C-1 Diversion | City of Palm Bay |  |  |  | 0.38 | 0.62 | 0.07072 | 0.010479 | 27.4496 |  | -1 | -1 | -1 | -1 | 0 |  |  | Central IRL A | -1 |  |  | 686 | PB-08 | Norwood Street Baffle Box Installation | City of Palm Bay |  | 28.0156 | 0.022262
1200000 | 2000000 | 2000000 | Central IRL | A | IR12-21 | 62-304.520 (7), F.A.C. | 0.56 | 0.48 | City of Palm Bay | 0.18789 | 4210.7692 | 10.4165 | 1.5293 | 1.9572 | 0.28734 | 791.1603 | 1200 | Residential, Medium Density-Two-five dwellingunits per acre | 1200 | City of Palm Bay Brevard County SJRWMD C-1 Diversion | City of Palm Bay |  |  |  | 0.38 | 0.62 | 1.2134 | 0.17815 | 490.5194 |  | -1 | -1 | -1 | -1 | 0 |  |  | Central IRL A | -1 |  |  | 686 | PB-08 | Norwood Street Baffle Box Installation | City of Palm Bay |  | 130.4095 | 0.39783
1200000 | 2000000 | 2000000 | Central IRL | A | IR12-21 | 62-304.520 (7), F.A.C. | 0.56 | 0.48 | City of Palm Bay | 0.14413 | 4210.7692 | 10.4165 | 1.5293 | 1.5013 | 0.22041 | 606.8926 | 1210 | Fixed Single Family Units | 1210 | City of Palm Bay Brevard County SJRWMD C-1 Diversion | City of Palm Bay |  |  |  | 0.38 | 0.62 | 0.93082 | 0.13666 | 376.2734 |  | -1 | -1 | -1 | -1 | 0 |  |  | Central IRL A | -1 |  |  | 686 | PB-08 | Norwood Street Baffle Box Installation | City of Palm Bay |  | 97.7463 | 0.30517
1200000 | 2000000 | 2000000 | Central IRL | A | IR12-21 | 62-304.520 (7), F.A.C. | 0.56 | 0.48 | City of Palm Bay | 0.096683 | 4210.7692 | 10.4165 | 1.5293 | 1.0071 | 0.14785 | 407.1091 | 1210 | Fixed Single Family Units | 1210 | City of Palm Bay Brevard County SJRWMD C-1 Diversion | City of Palm Bay |  |  |  | 0.38 | 0.62 | 0.6244 | 0.09167 | 252.4076 |  | -1 | -1 | -1 | -1 | 0 |  |  | Central IRL A | -1 |  |  | 686 | PB-08 | Norwood Street Baffle Box Installation | City of Palm Bay |  | 83.7422 | 0.20471
1200000 | 2000000 | 2000000 | Central IRL | A | IR12-21 | 62-304.520 (7), F.A.C. | 0.56 | 0.48 | City of Palm Bay | 0.11289 | 4210.7692 | 10.4165 | 1.5293 | 1.1759 | 0.17264 | 475.3506 | 1210 | Fixed Single Family Units | 1210 | City of Palm Bay Brevard County SJRWMD C-1 Diversion | City of Palm Bay |  |  |  | 0.38 | 0.62 | 0.72906 | 0.10704 | 294.7174 |  | -1 | -1 | -1 | -1 | 0 |  |  | Central IRL A | -1 |  |  | 686 | PB-08 | Norwood Street Baffle Box Installation | City of Palm Bay |  | 85.517 | 0.23902
1200000 | 2000000 | 2000000 | Central IRL | A | IR12-21 | 62-304.520 (7), F.A.C. | 0.56 | 0.48 | City of Palm Bay | 0.076173 | 4210.7692 | 10.4165 | 1.5293 | 0.79346 | 0.11649 | 320.7467 | 1210 | Fixed Single Family Units | 1210 | City of Palm Bay Brevard County SJRWMD C-1 Diversion | City of Palm Bay |  |  |  | 0.38 | 0.62 | 0.49194 | 0.072224 | 198.8629 |  | -1 | -1 | -1 | -1 | 0 |  |  | Central IRL A | -1 |  |  | 686 | PB-08 | Norwood Street Baffle Box Installation | City of Palm Bay |  | 72.1779 | 0.16128
1200000 | 2000000 | 2000000 | Central IRL | A | IR12-21 | 62-304.520 (7), F.A.C. | 0.56 | 0.48 | City of Palm Bay | 0.29858 | 4194.1575 | 11.2484 | 1.9375 | 3.3586 | 0.5785 | 1252.2887 | 1200 | Residential, Medium Density-Two-five dwellingunits per acre | 1200 | City of Palm Bay Brevard County SJRWMD C-1 Diversion | City of Palm Bay |  |  |  | 0.38 | 0.62 | 2.0823 | 0.35867 | 776.419 |  | -1 | -1 | -1 | -1 | 0 |  |  | Central IRL A | -1 |  |  | 686 | PB-08 | Norwood Street Baffle Box Installation | City of Palm Bay |  | 151.5259 | 0.6297
1200000 | 2000000 | 2000000 | Central IRL | A | IR12-21 | 62-304.520 (7), F.A.C. | 0.56 | 0.48 | City of Palm Bay | 0.0095911 | 4194.1575 | 11.2484 | 1.9375 | 0.10788 | 0.018583 | 40.2265 | 1300 | Residential, High Density | 1300 | City of Palm Bay Brevard County SJRWMD C-1 Diversion | City of Palm Bay |  |  |  | 0.38 | 0.62 | 0.066889 | 0.011521 | 24.9404 |  | -1 | -1 | -1 | -1 | 0 |  |  | Central IRL A | -1 |  |  | 686 | PB-08 | Norwood Street Baffle Box Installation | City of Palm Bay |  | 33.1689 | 0.020227
1200000 | 2000000 | 2000000 | Central IRL | A | IR12-21 | 62-304.520 (7), F.A.C. | 0.56 | 0.48 | City of Palm Bay | 0.00037099 | 4194.1575 | 11.2484 | 1.9375 | 0.0041731 | 0.00071881 | 1.556 | 1300 | Residential, High Density | 1300 | City of Palm Bay Brevard County SJRWMD C-1 Diversion | City of Palm Bay |  |  |  | 0.38 | 0.62 | 0.0025873 | 0.00044566 | 0.96472 |  | -1 | -1 | -1 | -1 | 0 |  |  | Central IRL A | -1 |  |  | 686 | PB-08 | Norwood Street Baffle Box Installation | City of Palm Bay |  | 6.6804 | 0.00078242
1200000 | 2000000 | 2000000 | Central IRL | A | IR12-21 | 62-304.520 (7), F.A.C. | 0.56 | 0.48 | City of Palm Bay | 0.049585 | 4194.1575 | 11.2484 | 1.9375 | 0.55775 | 0.096071 | 207.9656 | 1330 | Residential, High density; Multiple Dwelling Units, Low Rise <Two stories or less> | 1330 | City of Palm Bay Brevard County SJRWMD C-1 Diversion | City of Palm Bay |  |  |  | 0.38 | 0.62 | 0.3458 | 0.059564 | 128.9387 |  | -1 | -1 | -1 | -1 | 0 |  |  | Central IRL A | -1 |  |  | 686 | PB-08 | Norwood Street Baffle Box Installation | City of Palm Bay |  | 57.6276 | 0.10457
1200000 | 2000000 | 2000000 | Central IRL | A | IR12-21 | 62-304.520 (7), F.A.C. | 0.56 | 0.48 | City of Palm Bay | 0.04151 | 4194.1575 | 11.2484 | 1.9375 | 0.46692 | 0.080426 | 174.0991 | 1330 | Residential, High density; Multiple Dwelling Units, Low Rise <Two stories or less> | 1330 | City of Palm Bay Brevard County SJRWMD C-1 Diversion | City of Palm Bay |  |  |  | 0.38 | 0.62 | 0.28949 | 0.049864 | 107.9415 |  | -1 | -1 | -1 | -1 | 0 |  |  | Central IRL A | -1 |  |  | 686 | PB-08 | Norwood Street Baffle Box Installation | City of Palm Bay |  | 58.6781 | 0.087544
1200000 | 2000000 | 2000000 | Central IRL | A | IR12-21 | 62-304.520 (7), F.A.C. | 0.56 | 0.48 | City of Palm Bay | 0.049339 | 4194.1575 | 11.2484 | 1.9375 | 0.55499 | 0.095595 | 206.9348 | 1330 | Residential, High density; Multiple Dwelling Units, Low Rise <Two stories or less> | 1330 | City of Palm Bay Brevard County SJRWMD C-1 Diversion | City of Palm Bay |  |  |  | 0.38 | 0.62 | 0.34409 | 0.059269 | 128.2996 |  | -1 | -1 | -1 | -1 | 0 |  |  | Central IRL A | -1 |  |  | 686 | PB-08 | Norwood Street Baffle Box Installation | City of Palm Bay |  | 66.6755 | 0.10405
1200000 | 2000000 | 2000000 | Central IRL | A | IR12-21 | 62-304.520 (7), F.A.C. | 0.56 | 0.48 | City of Palm Bay | 0.15811 | 4194.1575 | 11.2484 | 1.9375 | 1.7785 | 0.30633 | 663.1239 | 1330 | Residential, High density; Multiple Dwelling Units, Low Rise <Two stories or less> | 1330 | City of Palm Bay Brevard County SJRWMD C-1 Diversion | City of Palm Bay |  |  |  | 0.38 | 0.62 | 1.1026 | 0.18993 | 411.1368 |  | -1 | -1 | -1 | -1 | 0 |  |  | Central IRL A | -1 |  |  | 686 | PB-08 | Norwood Street Baffle Box Installation | City of Palm Bay |  | 102.6003 | 0.33344
1200000 | 2000000 | 2000000 | Central IRL | A | IR12-21 | 62-304.520 (7), F.A.C. | 0.56 | 0.48 | City of Palm Bay | 0.010682 | 4194.1575 | 11.2484 | 1.9375 | 0.12016 | 0.020697 | 44.8026 | 1330 | Residential, High density; Multiple Dwelling Units, Low Rise <Two stories or less> | 1330 | City of Palm Bay Brevard County SJRWMD C-1 Diversion | City of Palm Bay |  |  |  | 0.38 | 0.62 | 0.074498 | 0.012832 | 27.7776 |  | -1 | -1 | -1 | -1 | 0 |  |  | Central IRL A | -1 |  |  | 686 | PB-08 | Norwood Street Baffle Box Installation | City of Palm Bay |  | 53.6126 | 0.022528
1200000 | 2000000 | 2000000 | Central IRL | A | IR12-21 | 62-304.520 (7), F.A.C. | 0.56 | 0.48 | City of Palm Bay | 0.61776 | 4070.852 | 10.4882 | 1.5541 | 6.4792 | 0.96007 | 2514.8236 | 1200 | Residential, Medium Density-Two-five dwellingunits per acre | 1200 | City of Palm Bay Brevard County SJRWMD C-1 Diversion | City of Palm Bay |  |  |  | 0.38 | 0.62 | 4.0171 | 0.59524 | 1559.1906 |  | -1 | -1 | -1 | -1 | 0 |  |  | Central IRL A | -1 |  |  | 686 | PB-08 | Norwood Street Baffle Box Installation | City of Palm Bay |  | 200 | 1.2646
1200000 | 2000000 | 2000000 | Central IRL | A | IR12-21 | 62-304.520 (7), F.A.C. | 0.56 | 0.48 | City of Palm Bay | 0.0050816 | 4130.3792 | 9.8763 | 1.302 | 0.050188 | 0.0066163 | 20.9891 | 1430 | Professional Services | 1430 | City of Palm Bay Brevard County SJRWMD C-1 Diversion | City of Palm Bay |  |  |  | 0.38 | 0.62 | 0.031116 | 0.0041021 | 14.6785 |  | -1 | -1 | -1 | -1 | 0 |  |  | Central IRL A | -1 |  |  | 686 | PB-08 | Norwood Street Baffle Box Installation | City of Palm Bay |  | 37.911 | 0.011905
1200000 | 2000000 | 2000000 | Central IRL | A | IR12-21 | 62-304.520 (7), F.A.C. | 0.56 | 0.48 | City of Palm Bay | 0.57997 | 4079.2614 | 10.5085 | 1.5571 | 6.0946 | 0.90305 | 2365.8372 | 1200 | Residential, Medium Density-Two-five dwellingunits per acre | 1200 | City of Palm Bay Brevard County SJRWMD C-1 Diversion | City of Palm Bay |  |  |  | 0.38 | 0.62 | 3.7786 | 0.55989 | 1466.8191 |  | -1 | -1 | -1 | -1 | 0 |  |  | Central IRL A | -1 |  |  | 686 | PB-08 | Norwood Street Baffle Box Installation | City of Palm Bay |  | 193.8775 | 1.1896
1200000 | 2000000 | 2000000 | Central IRL | A | IR12-21 | 62-304.520 (7), F.A.C. | 0.56 | 0.48 | City of Palm Bay | 0.0039673 | 4079.2614 | 10.5085 | 1.5571 | 0.041691 | 0.0061774 | 16.1838 | 1210 | Fixed Single Family Units | 1210 | City of Palm Bay Brevard County SJRWMD C-1 Diversion | City of Palm Bay |  |  |  | 0.38 | 0.62 | 0.025848 | 0.00383 | 10.034 |  | -1 | -1 | -1 | -1 | 0 |  |  | Central IRL A | -1 |  |  | 686 | PB-08 | Norwood Street Baffle Box Installation | City of Palm Bay |  | 16.3674 | 0.0081379
1200000 | 2000000 | 2000000 | Central IRL | A | IR12-21 | 62-304.520 (7), F.A.C. | 0.56 | 0.48 | City of Palm Bay | 0.021078 | 4079.2614 | 10.5085 | 1.5571 | 0.22149 | 0.032819 | 85.9815 | 1210 | Fixed Single Family Units | 1210 | City of Palm Bay Brevard County SJRWMD C-1 Diversion | City of Palm Bay |  |  |  | 0.38 | 0.62 | 0.13733 | 0.020348 | 53.3085 |  | -1 | -1 | -1 | -1 | 0 |  |  | Central IRL A | -1 |  |  | 686 | PB-08 | Norwood Street Baffle Box Installation | City of Palm Bay |  | 60.9884 | 0.043235
1200000 | 2000000 | 2000000 | Central IRL | A | IR12-21 | 62-304.520 (7), F.A.C. | 0.56 | 0.48 | City of Palm Bay | 0.012751 | 4079.2614 | 10.5085 | 1.5571 | 0.134 | 0.019855 | 52.0161 | 1210 | Fixed Single Family Units | 1210 | City of Palm Bay Brevard County SJRWMD C-1 Diversion | City of Palm Bay |  |  |  | 0.38 | 0.62 | 0.083078 | 0.01231 | 32.25 |  | -1 | -1 | -1 | -1 | 0 |  |  | Central IRL A | -1 |  |  | 686 | PB-08 | Norwood Street Baffle Box Installation | City of Palm Bay |  | 41.2332 | 0.026156
1200000 | 2000000 | 2000000 | Central IRL | A | IR12-21 | 62-304.520 (7), F.A.C. | 0.56 | 0.48 | City of Palm Bay | 0.41131 | 4188.3608 | 10.9271 | 1.7893 | 4.4944 | 0.73597 | 1722.7075 | 1200 | Residential, Medium Density-Two-five dwellingunits per acre | 1200 | City of Palm Bay Brevard County SJRWMD C-1 Diversion | City of Palm Bay |  |  |  | 0.38 | 0.62 | 2.7865 | 0.4563 | 1068.0786 |  | -1 | -1 | -1 | -1 | 0 |  |  | Central IRL A | -1 |  |  | 686 | PB-08 | Norwood Street Baffle Box Installation | City of Palm Bay |  | 172.1119 | 0.86624
1200000 | 2000000 | 2000000 | Central IRL | A | IR12-21 | 62-304.520 (7), F.A.C. | 0.56 | 0.48 | City of Palm Bay | 0.073753 | 4188.3608 | 10.9271 | 1.7893 | 0.80591 | 0.13197 | 308.9056 | 1300 | Residential, High Density | 1300 | City of Palm Bay Brevard County SJRWMD C-1 Diversion | City of Palm Bay |  |  |  | 0.38 | 0.62 | 0.49967 | 0.081822 | 191.5215 |  | -1 | -1 | -1 | -1 | 0 |  |  | Central IRL A | -1 |  |  | 686 | PB-08 | Norwood Street Baffle Box Installation | City of Palm Bay |  | 77.0417 | 0.15533
1200000 | 2000000 | 2000000 | Central IRL | A | IR12-21 | 62-304.520 (7), F.A.C. | 0.56 | 0.48 | City of Palm Bay | 0.039779 | 4188.3608 | 10.9271 | 1.7893 | 0.43468 | 0.071179 | 166.6108 | 1300 | Residential, High Density | 1300 | City of Palm Bay Brevard County SJRWMD C-1 Diversion | City of Palm Bay |  |  |  | 0.38 | 0.62 | 0.2695 | 0.044131 | 103.2987 |  | -1 | -1 | -1 | -1 | 0 |  |  | Central IRL A | -1 |  |  | 686 | PB-08 | Norwood Street Baffle Box Installation | City of Palm Bay |  | 85.1494 | 0.083778
1200000 | 2000000 | 2000000 | Central IRL | A | IR12-21 | 62-304.520 (7), F.A.C. | 0.56 | 0.48 | City of Palm Bay | 0.0012247 | 4188.3608 | 10.9271 | 1.7893 | 0.013383 | 0.0021915 | 5.1297 | 1300 | Residential, High Density | 1300 | City of Palm Bay Brevard County SJRWMD C-1 Diversion | City of Palm Bay |  |  |  | 0.38 | 0.62 | 0.0082974 | 0.0013587 | 3.1804 |  | -1 | -1 | -1 | -1 | 0 |  |  | Central IRL A | -1 |  |  | 686 | PB-08 | Norwood Street Baffle Box Installation | City of Palm Bay |  | 9.7591 | 0.0025794
1200000 | 2000000 | 2000000 | Central IRL | A | IR12-21 | 62-304.520 (7), F.A.C. | 0.56 | 0.48 | City of Palm Bay | 0.03438 | 4188.3608 | 10.9271 | 1.7893 | 0.37567 | 0.061517 | 143.9949 | 1330 | Residential, High density; Multiple Dwelling Units, Low Rise <Two stories or less> | 1330 | City of Palm Bay Brevard County SJRWMD C-1 Diversion | City of Palm Bay |  |  |  | 0.38 | 0.62 | 0.23292 | 0.038141 | 89.2769 |  | -1 | -1 | -1 | -1 | 0 |  |  | Central IRL A | -1 |  |  | 686 | PB-08 | Norwood Street Baffle Box Installation | City of Palm Bay |  | 51.1028 | 0.072406
1200000 | 2000000 | 2000000 | Central IRL | A | IR12-21 | 62-304.520 (7), F.A.C. | 0.56 | 0.48 | City of Palm Bay | 0.052085 | 4188.3608 | 10.9271 | 1.7893 | 0.56914 | 0.093198 | 218.1493 | 1330 | Residential, High density; Multiple Dwelling Units, Low Rise <Two stories or less> | 1330 | City of Palm Bay Brevard County SJRWMD C-1 Diversion | City of Palm Bay |  |  |  | 0.38 | 0.62 | 0.35286 | 0.057783 | 135.2526 |  | -1 | -1 | -1 | -1 | 0 |  |  | Central IRL A | -1 |  |  | 686 | PB-08 | Norwood Street Baffle Box Installation | City of Palm Bay |  | 58.3564 | 0.10969
1200000 | 2000000 | 2000000 | Central IRL | A | IR12-21 | 62-304.520 (7), F.A.C. | 0.56 | 0.48 | City of Palm Bay | 0.0052332 | 4188.3608 | 10.9271 | 1.7893 | 0.057183 | 0.009364 | 21.9184 | 1330 | Residential, High density; Multiple Dwelling Units, Low Rise <Two stories or less> | 1330 | City of Palm Bay Brevard County SJRWMD C-1 Diversion | City of Palm Bay |  |  |  | 0.38 | 0.62 | 0.035454 | 0.0058056 | 13.5894 |  | -1 | -1 | -1 | -1 | 0 |  |  | Central IRL A | -1 |  |  | 686 | PB-08 | Norwood Street Baffle Box Installation | City of Palm Bay |  | 25.0745 | 0.011021
1200000 | 2000000 | 2000000 | Central IRL | A | IR12-21 | 62-304.520 (7), F.A.C. | 0.56 | 0.48 | City of Palm Bay | 0.18796 | 4226.4594 | 10.4514 | 1.5343 | 1.9645 | 0.28838 | 794.404 | 1200 | Residential, Medium Density-Two-five dwellingunits per acre | 1200 | City of Palm Bay Brevard County SJRWMD C-1 Diversion | City of Palm Bay |  |  |  | 0.38 | 0.62 | 1.218 | 0.1788 | 492.5305 |  | -1 | -1 | -1 | -1 | 0 |  |  | Central IRL A | -1 |  |  | 686 | PB-08 | Norwood Street Baffle Box Installation | City of Palm Bay |  | 130.4325 | 0.39946
1200000 | 2000000 | 2000000 | Central IRL | A | IR12-21 | 62-304.520 (7), F.A.C. | 0.56 | 0.48 | City of Palm Bay | 0.082515 | 4226.4594 | 10.4514 | 1.5343 | 0.8624 | 0.1266 | 348.7455 | 1210 | Fixed Single Family Units | 1210 | City of Palm Bay Brevard County SJRWMD C-1 Diversion | City of Palm Bay |  |  |  | 0.38 | 0.62 | 0.53469 | 0.078492 | 216.2222 |  | -1 | -1 | -1 | -1 | 0 |  |  | Central IRL A | -1 |  |  | 686 | PB-08 | Norwood Street Baffle Box Installation | City of Palm Bay |  | 77.2325 | 0.17536
1200000 | 2000000 | 2000000 | Central IRL | A | IR12-21 | 62-304.520 (7), F.A.C. | 0.56 | 0.48 | City of Palm Bay | 0.14321 | 4226.4594 | 10.4514 | 1.5343 | 1.4967 | 0.21972 | 605.2672 | 1210 | Fixed Single Family Units | 1210 | City of Palm Bay Brevard County SJRWMD C-1 Diversion | City of Palm Bay |  |  |  | 0.38 | 0.62 | 0.92798 | 0.13623 | 375.2657 |  | -1 | -1 | -1 | -1 | 0 |  |  | Central IRL A | -1 |  |  | 686 | PB-08 | Norwood Street Baffle Box Installation | City of Palm Bay |  | 96.8137 | 0.30435
1200000 | 2000000 | 2000000 | Central IRL | A | IR12-21 | 62-304.520 (7), F.A.C. | 0.56 | 0.48 | City of Palm Bay | 0.080807 | 4226.4594 | 10.4514 | 1.5343 | 0.84455 | 0.12398 | 341.5282 | 1210 | Fixed Single Family Units | 1210 | City of Palm Bay Brevard County SJRWMD C-1 Diversion | City of Palm Bay |  |  |  | 0.38 | 0.62 | 0.52362 | 0.076868 | 211.7475 |  | -1 | -1 | -1 | -1 | 0 |  |  | Central IRL A | -1 |  |  | 686 | PB-08 | Norwood Street Baffle Box Installation | City of Palm Bay |  | 75.6591 | 0.17173
1200000 | 2000000 | 2000000 | Central IRL | A | IR12-21 | 62-304.520 (7), F.A.C. | 0.56 | 0.48 | City of Palm Bay | 0.12327 | 4226.4594 | 10.4514 | 1.5343 | 1.2884 | 0.18913 | 521.0073 | 1210 | Fixed Single Family Units | 1210 | City of Palm Bay Brevard County SJRWMD C-1 Diversion | City of Palm Bay |  |  |  | 0.38 | 0.62 | 0.79879 | 0.11726 | 323.0246 |  | -1 | -1 | -1 | -1 | 0 |  |  | Central IRL A | -1 |  |  | 686 | PB-08 | Norwood Street Baffle Box Installation | City of Palm Bay |  | 89.4228 | 0.26198
1200000 | 2000000 | 2000000 | Central IRL | A | IR12-21 | 62-304.520 (7), F.A.C. | 0.56 | 0.48 | City of Palm Bay | 0.50244 | 4058.3376 | 10.4517 | 1.5486 | 5.2514 | 0.77806 | 2039.0662 | 1200 | Residential, Medium Density-Two-five dwellingunits per acre | 1200 | City of Palm Bay Brevard County SJRWMD C-1 Diversion | City of Palm Bay |  |  |  | 0.38 | 0.62 | 3.2558 | 0.4824 | 1264.221 |  | -1 | -1 | -1 | -1 | 0 |  |  | Central IRL A | -1 |  |  | 686 | PB-08 | Norwood Street Baffle Box Installation | City of Palm Bay |  | 187.2613 | 1.0253
1200000 | 2000000 | 2000000 | Central IRL | A | IR12-21 | 62-304.520 (7), F.A.C. | 0.56 | 0.48 | City of Palm Bay | 0.0089366 | 4058.3376 | 10.4517 | 1.5486 | 0.093403 | 0.013839 | 36.2677 | 1210 | Fixed Single Family Units | 1210 | City of Palm Bay Brevard County SJRWMD C-1 Diversion | City of Palm Bay |  |  |  | 0.38 | 0.62 | 0.05791 | 0.0085801 | 22.486 |  | -1 | -1 | -1 | -1 | 0 |  |  | Central IRL A | -1 |  |  | 686 | PB-08 | Norwood Street Baffle Box Installation | City of Palm Bay |  | 29.0619 | 0.018237
1200000 | 2000000 | 2000000 | Central IRL | A | IR12-21 | 62-304.520 (7), F.A.C. | 0.56 | 0.48 | City of Palm Bay | 0.10639 | 4058.3376 | 10.4517 | 1.5486 | 1.1119 | 0.16475 | 431.7587 | 1210 | Fixed Single Family Units | 1210 | City of Palm Bay Brevard County SJRWMD C-1 Diversion | City of Palm Bay |  |  |  | 0.38 | 0.62 | 0.6894 | 0.10214 | 267.6904 |  | -1 | -1 | -1 | -1 | 0 |  |  | Central IRL A | -1 |  |  | 686 | PB-08 | Norwood Street Baffle Box Installation | City of Palm Bay |  | 91.1525 | 0.2171
1200000 | 2000000 | 2000000 | Central IRL | A | IR12-21 | 62-304.520 (7), F.A.C. | 0.56 | 0.48 | City of Palm Bay | 0.13882 | 4121.9081 | 10.0274 | 1.3522 | 1.392 | 0.18771 | 572.2163 | 1400 | Commercial and Services | 1400 | City of Palm Bay Brevard County SJRWMD C-1 Diversion | City of Palm Bay |  |  |  | 0.38 | 0.62 | 0.86306 | 0.11638 | 354.7741 |  | -1 | -1 | -1 | -1 | 0 |  |  | Central IRL A | -1 |  |  | 686 | PB-08 | Norwood Street Baffle Box Installation | City of Palm Bay |  | 122.4758 | 0.28773
1200000 | 2000000 | 2000000 | Central IRL | A | IR12-21 | 62-304.520 (7), F.A.C. | 0.56 | 0.48 | City of Palm Bay | 0.009126 | 4121.9081 | 10.0274 | 1.3522 | 0.09151 | 0.01234 | 37.6166 | 1200 | Residential, Medium Density-Two-five dwellingunits per acre | 1200 | City of Palm Bay Brevard County SJRWMD C-1 Diversion | City of Palm Bay |  |  |  | 0.38 | 0.62 | 0.056736 | 0.0076507 | 23.3223 |  | -1 | -1 | -1 | -1 | 0 |  |  | Central IRL A | -1 |  |  | 686 | PB-08 | Norwood Street Baffle Box Installation | City of Palm Bay |  | 101.4809 | 0.018915
1200000 | 2000000 | 2000000 | Central IRL | A | IR12-21 | 62-304.520 (7), F.A.C. | 0.56 | 0.48 | City of Palm Bay | 0.040952 | 4121.9081 | 10.0274 | 1.3522 | 0.41064 | 0.055374 | 168.8004 | 1410 | Retail Sales and Services | 1410 | City of Palm Bay Brevard County SJRWMD C-1 Diversion | City of Palm Bay |  |  |  | 0.38 | 0.62 | 0.2546 | 0.034332 | 1200.6494 |  | -1 | -1 | -1 | -1 | 0 |  |  | Central IRL A | -1 |  |  | 686 | PB-08 | Norwood Street Baffle Box Installation | City of Palm Bay |  | 106.6342 | 0.97376
1200000 | 2000000 | 2000000 | Central IRL | A | IR12-21 | 62-304.520 (7), F.A.C. | 0.56 | 0.48 | City of Palm Bay | 0.18613 | 4078.5551 | 10.5069 | 1.5568 | 1.9556 | 0.28977 | 759.1275 | 1200 | Residential, Medium Density-Two-five dwellingunits per acre | 1200 | City of Palm Bay Brevard County SJRWMD C-1 Diversion | City of Palm Bay |  |  |  | 0.38 | 0.62 | 1.2125 | 0.17966 | 470.659 |  | -1 | -1 | -1 | -1 | 0 |  |  | Central IRL A | -1 |  |  | 686 | PB-08 | Norwood Street Baffle Box Installation | City of Palm Bay |  | 132.1976 | 0.38172
1200000 | 2000000 | 2000000 | Central IRL | A | IR12-21 | 62-304.520 (7), F.A.C. | 0.56 | 0.48 | City of Palm Bay | 0.010256 | 4078.5551 | 10.5069 | 1.5568 | 0.10776 | 0.015967 | 41.8302 | 1210 | Fixed Single Family Units | 1210 | City of Palm Bay Brevard County SJRWMD C-1 Diversion | City of Palm Bay |  |  |  | 0.38 | 0.62 | 0.066811 | 0.0098996 | 25.9347 |  | -1 | -1 | -1 | -1 | 0 |  |  | Central IRL A | -1 |  |  | 686 | PB-08 | Norwood Street Baffle Box Installation | City of Palm Bay |  | 35.3239 | 0.021034
1200000 | 2000000 | 2000000 | Central IRL | A | IR12-21 | 62-304.520 (7), F.A.C. | 0.56 | 0.48 | City of Palm Bay | 0.15493 | 4078.5551 | 10.5069 | 1.5568 | 1.6278 | 0.2412 | 631.8851 | 1210 | Fixed Single Family Units | 1210 | City of Palm Bay Brevard County SJRWMD C-1 Diversion | City of Palm Bay |  |  |  | 0.38 | 0.62 | 1.0092 | 0.14954 | 391.7688 |  | -1 | -1 | -1 | -1 | 0 |  |  | Central IRL A | -1 |  |  | 686 | PB-08 | Norwood Street Baffle Box Installation | City of Palm Bay |  | 100.9696 | 0.31774
1200000 | 2000000 | 2000000 | Central IRL | A | IR12-21 | 62-304.520 (7), F.A.C. | 0.56 | 0.48 | City of Palm Bay | 0.056491 | 4078.5551 | 10.5069 | 1.5568 | 0.59354 | 0.087947 | 230.4001 | 1210 | Fixed Single Family Units | 1210 | City of Palm Bay Brevard County SJRWMD C-1 Diversion | City of Palm Bay |  |  |  | 0.38 | 0.62 | 0.36799 | 0.054527 | 142.8481 |  | -1 | -1 | -1 | -1 | 0 |  |  | Central IRL A | -1 |  |  | 686 | PB-08 | Norwood Street Baffle Box Installation | City of Palm Bay |  | 76.1058 | 0.11585
1200000 | 2000000 | 2000000 | Central IRL | A | IR12-21 | 62-304.520 (7), F.A.C. | 0.56 | 0.48 | City of Palm Bay | 0.19208 | 4078.5551 | 10.5069 | 1.5568 | 2.0182 | 0.29904 | 783.4221 | 1210 | Fixed Single Family Units | 1210 | City of Palm Bay Brevard County SJRWMD C-1 Diversion | City of Palm Bay |  |  |  | 0.38 | 0.62 | 1.2513 | 0.18541 | 485.7217 |  | -1 | -1 | -1 | -1 | 0 |  |  | Central IRL A | -1 |  |  | 686 | PB-08 | Norwood Street Baffle Box Installation | City of Palm Bay |  | 111.5025 | 0.39393
1200000 | 2000000 | 2000000 | Central IRL | A | IR12-21 | 62-304.520 (7), F.A.C. | 0.56 | 0.48 | City of Palm Bay | 0.015315 | 4078.5551 | 10.5069 | 1.5568 | 0.16092 | 0.023844 | 62.4648 | 1210 | Fixed Single Family Units | 1210 | City of Palm Bay Brevard County SJRWMD C-1 Diversion | City of Palm Bay |  |  |  | 0.38 | 0.62 | 0.099769 | 0.014783 | 38.7282 |  | -1 | -1 | -1 | -1 | 0 |  |  | Central IRL A | -1 |  |  | 686 | PB-08 | Norwood Street Baffle Box Installation | City of Palm Bay |  | 39.1443 | 0.03141
1200000 | 2000000 | 2000000 | Central IRL | A | IR12-21 | 62-304.520 (7), F.A.C. | 0.56 | 0.48 | City of Palm Bay | 0.0025628 | 4078.5551 | 10.5069 | 1.5568 | 0.026927 | 0.0039898 | 10.4525 | 1210 | Fixed Single Family Units | 1210 | City of Palm Bay Brevard County SJRWMD C-1 Diversion | City of Palm Bay |  |  |  | 0.38 | 0.62 | 0.016695 | 0.0024737 | 6.4805 |  | -1 | -1 | -1 | -1 | 0 |  |  | Central IRL A | -1 |  |  | 686 | PB-08 | Norwood Street Baffle Box Installation | City of Palm Bay |  | 17.7361 | 0.0052559
1200000 | 2000000 | 2000000 | Central IRL | A | IR12-21 | 62-304.520 (7), F.A.C. | 0.56 | 0.48 | City of Palm Bay | 0.33461 | 4183.586 | 10.3525 | 1.52 | 3.464 | 0.5086 | 1399.8569 | 1200 | Residential, Medium Density-Two-five dwellingunits per acre | 1200 | City of Palm Bay Brevard County SJRWMD C-1 Diversion | City of Palm Bay |  |  |  | 0.38 | 0.62 | 2.1477 | 0.31533 | 867.9113 |  | -1 | -1 | -1 | -1 | 0 |  |  | Central IRL A | -1 |  |  | 686 | PB-08 | Norwood Street Baffle Box Installation | City of Palm Bay |  | 187.6005 | 0.7039
1200000 | 2000000 | 2000000 | Central IRL | A | IR12-21 | 62-304.520 (7), F.A.C. | 0.56 | 0.48 | City of Palm Bay | 0.013533 | 4183.586 | 10.3525 | 1.52 | 0.1401 | 0.02057 | 56.6149 | 1210 | Fixed Single Family Units | 1210 | City of Palm Bay Brevard County SJRWMD C-1 Diversion | City of Palm Bay |  |  |  | 0.38 | 0.62 | 0.08686 | 0.012753 | 35.1012 |  | -1 | -1 | -1 | -1 | 0 |  |  | Central IRL A | -1 |  |  | 686 | PB-08 | Norwood Street Baffle Box Installation | City of Palm Bay |  | 33.9054 | 0.028468
1200000 | 2000000 | 2000000 | Central IRL | A | IR12-21 | 62-304.520 (7), F.A.C. | 0.56 | 0.48 | City of Palm Bay | 0.025919 | 4183.586 | 10.3525 | 1.52 | 0.26833 | 0.039397 | 108.4355 | 1210 | Fixed Single Family Units | 1210 | City of Palm Bay Brevard County SJRWMD C-1 Diversion | City of Palm Bay |  |  |  | 0.38 | 0.62 | 0.16636 | 0.024426 | 67.23 |  | -1 | -1 | -1 | -1 | 0 |  |  | Central IRL A | -1 |  |  | 686 | PB-08 | Norwood Street Baffle Box Installation | City of Palm Bay |  | 48.4495 | 0.054526
1200000 | 2000000 | 2000000 | Central IRL | A | IR12-21 | 62-304.520 (7), F.A.C. | 0.56 | 0.48 | City of Palm Bay | 0.10471 | 4183.586 | 10.3525 | 1.52 | 1.084 | 0.15916 | 438.0692 | 1210 | Fixed Single Family Units | 1210 | City of Palm Bay Brevard County SJRWMD C-1 Diversion | City of Palm Bay |  |  |  | 0.38 | 0.62 | 0.6721 | 0.09868 | 271.6029 |  | -1 | -1 | -1 | -1 | 0 |  |  | Central IRL A | -1 |  |  | 686 | PB-08 | Norwood Street Baffle Box Installation | City of Palm Bay |  | 85.8254 | 0.22028
1200000 | 2000000 | 2000000 | Central IRL | A | IR12-21 | 62-304.520 (7), F.A.C. | 0.56 | 0.48 | City of Palm Bay | 0.13899 | 4183.586 | 10.3525 | 1.52 | 1.4389 | 0.21127 | 581.49 | 1210 | Fixed Single Family Units | 1210 | City of Palm Bay Brevard County SJRWMD C-1 Diversion | City of Palm Bay |  |  |  | 0.38 | 0.62 | 0.89213 | 0.13099 | 360.5238 |  | -1 | -1 | -1 | -1 | 0 |  |  | Central IRL A | -1 |  |  | 686 | PB-08 | Norwood Street Baffle Box Installation | City of Palm Bay |  | 94.3104 | 0.2924
1200000 | 2000000 | 2000000 | Central IRL | A | IR12-21 | 62-304.520 (7), F.A.C. | 0.56 | 0.48 | City of Palm Bay | 0.0048135 | 4079.2614 | 10.5085 | 1.5571 | 0.050582 | 0.0074949 | 19.6354 | 1200 | Residential, Medium Density-Two-five dwellingunits per acre | 1200 | City of Palm Bay Brevard County SJRWMD C-1 Diversion | City of Palm Bay |  |  |  | 0.38 | 0.62 | 0.031361 | 0.0046468 | 12.1739 |  | -1 | -1 | -1 | -1 | 0 |  |  | Central IRL A | -1 |  |  | 686 | PB-08 | Norwood Street Baffle Box Installation | City of Palm Bay |  | 100.7814 | 0.0098734
1200000 | 2000000 | 2000000 | Central IRL | A | IR12-21 | 62-304.520 (7), F.A.C. | 0.56 | 0.48 | City of Palm Bay | 0.073738 | 4079.2614 | 10.5085 | 1.5571 | 0.77487 | 0.11482 | 300.7971 | 1210 | Fixed Single Family Units | 1210 | City of Palm Bay Brevard County SJRWMD C-1 Diversion | City of Palm Bay |  |  |  | 0.38 | 0.62 | 0.48042 | 0.071185 | 186.4942 |  | -1 | -1 | -1 | -1 | 0 |  |  | Central IRL A | -1 |  |  | 686 | PB-08 | Norwood Street Baffle Box Installation | City of Palm Bay |  | 76.2181 | 0.15125
1200000 | 2000000 | 2000000 | Central IRL | A | IR12-21 | 62-304.520 (7), F.A.C. | 0.56 | 0.48 | City of Palm Bay | 0.068854 | 4079.2614 | 10.5085 | 1.5571 | 0.72355 | 0.10721 | 280.8745 | 1210 | Fixed Single Family Units | 1210 | City of Palm Bay Brevard County SJRWMD C-1 Diversion | City of Palm Bay |  |  |  | 0.38 | 0.62 | 0.4486 | 0.066471 | 174.1422 |  | -1 | -1 | -1 | -1 | 0 |  |  | Central IRL A | -1 |  |  | 686 | PB-08 | Norwood Street Baffle Box Installation | City of Palm Bay |  | 90.9652 | 0.14123
1200000 | 2000000 | 2000000 | Central IRL | A | IR12-21 | 62-304.520 (7), F.A.C. | 0.56 | 0.48 | City of Palm Bay | 0.24392 | 4079.2614 | 10.5085 | 1.5571 | 2.5632 | 0.3798 | 995.0162 | 1210 | Fixed Single Family Units | 1210 | City of Palm Bay Brevard County SJRWMD C-1 Diversion | City of Palm Bay |  |  |  | 0.38 | 0.62 | 1.5892 | 0.23548 | 616.9101 |  | -1 | -1 | -1 | -1 | 0 |  |  | Central IRL A | -1 |  |  | 686 | PB-08 | Norwood Street Baffle Box Installation | City of Palm Bay |  | 128.0708 | 0.50033
1200000 | 2000000 | 2000000 | Central IRL | A | IR12-21 | 62-304.520 (7), F.A.C. | 0.56 | 0.48 | City of Palm Bay | 0.15907 | 4079.2614 | 10.5085 | 1.5571 | 1.6716 | 0.24768 | 648.879 | 1210 | Fixed Single Family Units | 1210 | City of Palm Bay Brevard County SJRWMD C-1 Diversion | City of Palm Bay |  |  |  | 0.38 | 0.62 | 1.0364 | 0.15356 | 402.305 |  | -1 | -1 | -1 | -1 | 0 |  |  | Central IRL A | -1 |  |  | 686 | PB-08 | Norwood Street Baffle Box Installation | City of Palm Bay |  | 110.0906 | 0.32628
1200000 | 2000000 | 2000000 | Central IRL | A | IR12-21 | 62-304.520 (7), F.A.C. | 0.56 | 0.48 | City of Palm Bay | 0.067369 | 4079.2614 | 10.5085 | 1.5571 | 0.70795 | 0.1049 | 274.8164 | 1210 | Fixed Single Family Units | 1210 | City of Palm Bay Brevard County SJRWMD C-1 Diversion | City of Palm Bay |  |  |  | 0.38 | 0.62 | 0.43893 | 0.065037 | 170.3862 |  | -1 | -1 | -1 | -1 | 0 |  |  | Central IRL A | -1 |  |  | 686 | PB-08 | Norwood Street Baffle Box Installation | City of Palm Bay |  | 71.148 | 0.13819
1200000 | 2000000 | 2000000 | Central IRL | A | IR12-21 | 62-304.520 (7), F.A.C. | 0.56 | 0.48 | City of Palm Bay | 0.14328 | 4170.2916 | 10.3211 | 1.5154 | 1.4789 | 0.21714 | 597.5369 | 1200 | Residential, Medium Density-Two-five dwellingunits per acre | 1200 | City of Palm Bay Brevard County SJRWMD C-1 Diversion | City of Palm Bay |  |  |  | 0.38 | 0.62 | 0.91689 | 0.13463 | 370.4729 |  | -1 | -1 | -1 | -1 | 0 |  |  | Central IRL A | -1 |  |  | 686 | PB-08 | Norwood Street Baffle Box Installation | City of Palm Bay |  | 123.3995 | 0.30046
1200000 | 2000000 | 2000000 | Central IRL | A | IR12-21 | 62-304.520 (7), F.A.C. | 0.56 | 0.48 | City of Palm Bay | 0.0096827 | 4170.2916 | 10.3211 | 1.5154 | 0.099936 | 0.014673 | 40.3795 | 1210 | Fixed Single Family Units | 1210 | City of Palm Bay Brevard County SJRWMD C-1 Diversion | City of Palm Bay |  |  |  | 0.38 | 0.62 | 0.06196 | 0.0090976 | 25.0353 |  | -1 | -1 | -1 | -1 | 0 |  |  | Central IRL A | -1 |  |  | 686 | PB-08 | Norwood Street Baffle Box Installation | City of Palm Bay |  | 40.5768 | 0.020304
1200000 | 2000000 | 2000000 | Central IRL | A | IR12-21 | 62-304.520 (7), F.A.C. | 0.56 | 0.48 | City of Palm Bay | 0.003511 | 4170.2916 | 10.3211 | 1.5154 | 0.036237 | 0.0053207 | 14.6418 | 1210 | Fixed Single Family Units | 1210 | City of Palm Bay Brevard County SJRWMD C-1 Diversion | City of Palm Bay |  |  |  | 0.38 | 0.62 | 0.022467 | 0.0032988 | 9.0779 |  | -1 | -1 | -1 | -1 | 0 |  |  | Central IRL A | -1 |  |  | 686 | PB-08 | Norwood Street Baffle Box Installation | City of Palm Bay |  | 15.7375 | 0.0073625
1200000 | 2000000 | 2000000 | Central IRL | A | IR12-21 | 62-304.520 (7), F.A.C. | 0.56 | 0.48 | City of Palm Bay | 0.082673 | 4170.2916 | 10.3211 | 1.5154 | 0.85328 | 0.12529 | 344.7711 | 1210 | Fixed Single Family Units | 1210 | City of Palm Bay Brevard County SJRWMD C-1 Diversion | City of Palm Bay |  |  |  | 0.38 | 0.62 | 0.52903 | 0.077677 | 213.7581 |  | -1 | -1 | -1 | -1 | 0 |  |  | Central IRL A | -1 |  |  | 686 | PB-08 | Norwood Street Baffle Box Installation | City of Palm Bay |  | 95.3583 | 0.17336
1200000 | 2000000 | 2000000 | Central IRL | A | IR12-21 | 62-304.520 (7), F.A.C. | 0.56 | 0.48 | City of Palm Bay | 0.29724 | 4170.2916 | 10.3211 | 1.5154 | 3.0679 | 0.45045 | 1239.5806 | 1210 | Fixed Single Family Units | 1210 | City of Palm Bay Brevard County SJRWMD C-1 Diversion | City of Palm Bay |  |  |  | 0.38 | 0.62 | 1.9021 | 0.27928 | 768.54 |  | -1 | -1 | -1 | -1 | 0 |  |  | Central IRL A | -1 |  |  | 686 | PB-08 | Norwood Street Baffle Box Installation | City of Palm Bay |  | 137.6593 | 0.62331
1200000 | 2000000 | 2000000 | Central IRL | A | IR12-21 | 62-304.520 (7), F.A.C. | 0.56 | 0.48 | City of Palm Bay | 0.081372 | 4170.2916 | 10.3211 | 1.5154 | 0.83985 | 0.12331 | 339.3439 | 1210 | Fixed Single Family Units | 1210 | City of Palm Bay Brevard County SJRWMD C-1 Diversion | City of Palm Bay |  |  |  | 0.38 | 0.62 | 0.52071 | 0.076455 | 210.3932 |  | -1 | -1 | -1 | -1 | 0 |  |  | Central IRL A | -1 |  |  | 686 | PB-08 | Norwood Street Baffle Box Installation | City of Palm Bay |  | 87.2559 | 0.17064
1200000 | 2000000 | 2000000 | Central IRL | A | IR12-21 | 62-304.520 (7), F.A.C. | 0.56 | 0.48 | City of Palm Bay | 0.17779 | 4070.3876 | 10.0861 | 1.4813 | 1.7932 | 0.26337 | 723.6909 | 1210 | Fixed Single Family Units | 1210 | City of Palm Bay Brevard County SJRWMD C-1 Diversion | City of Palm Bay |  |  |  | 0.38 | 0.62 | 1.1118 | 0.16329 | 448.6884 |  | -1 | -1 | -1 | -1 | 0 |  |  | Central IRL A | -1 |  |  | 686 | PB-08 | Norwood Street Baffle Box Installation | City of Palm Bay |  | 110.989 | 0.3639
1200000 | 2000000 | 2000000 | Central IRL | A | IR12-21 | 62-304.520 (7), F.A.C. | 0.56 | 0.48 | City of Palm Bay | 0.074425 | 4070.3876 | 10.0861 | 1.4813 | 0.75065 | 0.11025 | 302.9378 | 1210 | Fixed Single Family Units | 1210 | City of Palm Bay Brevard County SJRWMD C-1 Diversion | City of Palm Bay |  |  |  | 0.38 | 0.62 | 0.46541 | 0.068354 | 187.8214 |  | -1 | -1 | -1 | -1 | 0 |  |  | Central IRL A | -1 |  |  | 686 | PB-08 | Norwood Street Baffle Box Installation | City of Palm Bay |  | 70.0501 | 0.15233
1200000 | 2000000 | 2000000 | Central IRL | A | IR12-21 | 62-304.520 (7), F.A.C. | 0.56 | 0.48 | City of Palm Bay | 0.21181 | 4070.3876 | 10.0861 | 1.4813 | 2.1363 | 0.31376 | 862.1305 | 1210 | Fixed Single Family Units | 1210 | City of Palm Bay Brevard County SJRWMD C-1 Diversion | City of Palm Bay |  |  |  | 0.38 | 0.62 | 1.3245 | 0.19453 | 534.5209 |  | -1 | -1 | -1 | -1 | 0 |  |  | Central IRL A | -1 |  |  | 686 | PB-08 | Norwood Street Baffle Box Installation | City of Palm Bay |  | 119.0271 | 0.43351
1200000 | 2000000 | 2000000 | Central IRL | A | IR12-21 | 62-304.520 (7), F.A.C. | 0.56 | 0.48 | City of Palm Bay | 0.095807 | 4070.3876 | 10.0861 | 1.4813 | 0.96632 | 0.14192 | 389.9718 | 1210 | Fixed Single Family Units | 1210 | City of Palm Bay Brevard County SJRWMD C-1 Diversion | City of Palm Bay |  |  |  | 0.38 | 0.62 | 0.59912 | 0.087992 | 241.7825 |  | -1 | -1 | -1 | -1 | 0 |  |  | Central IRL A | -1 |  |  | 686 | PB-08 | Norwood Street Baffle Box Installation | City of Palm Bay |  | 81.8117 | 0.19609
1200000 | 2000000 | 2000000 | Central IRL | A | IR12-21 | 62-304.520 (7), F.A.C. | 0.56 | 0.48 | City of Palm Bay | 0.015268 | 4070.3876 | 10.0861 | 1.4813 | 0.154 | 0.022618 | 62.1481 | 1210 | Fixed Single Family Units | 1210 | City of Palm Bay Brevard County SJRWMD C-1 Diversion | City of Palm Bay |  |  |  | 0.38 | 0.62 | 0.095479 | 0.014023 | 38.5318 |  | -1 | -1 | -1 | -1 | 0 |  |  | Central IRL A | -1 |  |  | 686 | PB-08 | Norwood Street Baffle Box Installation | City of Palm Bay |  | 37.9534 | 0.03125
1200000 | 2000000 | 2000000 | Central IRL | A | IR12-21 | 62-304.520 (7), F.A.C. | 0.56 | 0.48 | City of Palm Bay | 0.042664 | 4070.3876 | 10.0861 | 1.4813 | 0.43031 | 0.063199 | 173.6575 | 1210 | Fixed Single Family Units | 1210 | City of Palm Bay Brevard County SJRWMD C-1 Diversion | City of Palm Bay |  |  |  | 0.38 | 0.62 | 0.26679 | 0.039184 | 107.6677 |  | -1 | -1 | -1 | -1 | 0 |  |  | Central IRL A | -1 |  |  | 686 | PB-08 | Norwood Street Baffle Box Installation | City of Palm Bay |  | 80.2058 | 0.087322
1200000 | 2000000 | 2000000 | Central IRL | A | IR12-21 | 62-304.520 (7), F.A.C. | 0.56 | 0.48 | City of Palm Bay | 0.38284 | 4069.8603 | 10.0848 | 1.4812 | 3.8608 | 0.56704 | 1558.0975 | 1200 | Residential, Medium Density-Two-five dwellingunits per acre | 1200 | City of Palm Bay Brevard County SJRWMD C-1 Diversion | City of Palm Bay |  |  |  | 0.38 | 0.62 | 2.3937 | 0.35157 | 966.0205 |  | -1 | -1 | -1 | -1 | 0 |  |  | Central IRL A | -1 |  |  | 686 | PB-08 | Norwood Street Baffle Box Installation | City of Palm Bay |  | 159.5899 | 0.78347
1200000 | 2000000 | 2000000 | Central IRL | A | IR12-21 | 62-304.520 (7), F.A.C. | 0.56 | 0.48 | City of Palm Bay | 0.029575 | 4069.8603 | 10.0848 | 1.4812 | 0.29826 | 0.043806 | 120.3676 | 1210 | Fixed Single Family Units | 1210 | City of Palm Bay Brevard County SJRWMD C-1 Diversion | City of Palm Bay |  |  |  | 0.38 | 0.62 | 0.18492 | 0.02716 | 74.6279 |  | -1 | -1 | -1 | -1 | 0 |  |  | Central IRL A | -1 |  |  | 686 | PB-08 | Norwood Street Baffle Box Installation | City of Palm Bay |  | 63.5007 | 0.060525
1200000 | 2000000 | 2000000 | Central IRL | A | IR12-21 | 62-304.520 (7), F.A.C. | 0.56 | 0.48 | City of Palm Bay | 0.0025102 | 4069.8603 | 10.0848 | 1.4812 | 0.025315 | 0.0037181 | 10.2163 | 1210 | Fixed Single Family Units | 1210 | City of Palm Bay Brevard County SJRWMD C-1 Diversion | City of Palm Bay |  |  |  | 0.38 | 0.62 | 0.015695 | 0.0023052 | 6.3341 |  | -1 | -1 | -1 | -1 | 0 |  |  | Central IRL A | -1 |  |  | 686 | PB-08 | Norwood Street Baffle Box Installation | City of Palm Bay |  | 13.2548 | 0.0051372
1200000 | 2000000 | 2000000 | Central IRL | A | IR12-21 | 62-304.520 (7), F.A.C. | 0.56 | 0.48 | City of Palm Bay | 0.054764 | 4069.8603 | 10.0848 | 1.4812 | 0.55229 | 0.081114 | 222.8825 | 1210 | Fixed Single Family Units | 1210 | City of Palm Bay Brevard County SJRWMD C-1 Diversion | City of Palm Bay |  |  |  | 0.38 | 0.62 | 0.34242 | 0.050291 | 138.1872 |  | -1 | -1 | -1 | -1 | 0 |  |  | Central IRL A | -1 |  |  | 686 | PB-08 | Norwood Street Baffle Box Installation | City of Palm Bay |  | 61.5143 | 0.11207
1200000 | 2000000 | 2000000 | Central IRL | A | IR12-21 | 62-304.520 (7), F.A.C. | 0.56 | 0.48 | City of Palm Bay | 0.097774 | 4069.8603 | 10.0848 | 1.4812 | 0.98603 | 0.14482 | 397.9249 | 1210 | Fixed Single Family Units | 1210 | City of Palm Bay Brevard County SJRWMD C-1 Diversion | City of Palm Bay |  |  |  | 0.38 | 0.62 | 0.61134 | 0.089787 | 246.7134 |  | -1 | -1 | -1 | -1 | 0 |  |  | Central IRL A | -1 |  |  | 686 | PB-08 | Norwood Street Baffle Box Installation | City of Palm Bay |  | 84.6322 | 0.20009
1200000 | 2000000 | 2000000 | Central IRL | A | IR12-21 | 62-304.520 (7), F.A.C. | 0.56 | 0.48 | City of Palm Bay | 0.050302 | 4069.8603 | 10.0848 | 1.4812 | 0.50729 | 0.074505 | 204.7221 | 1210 | Fixed Single Family Units | 1210 | City of Palm Bay Brevard County SJRWMD C-1 Diversion | City of Palm Bay |  |  |  | 0.38 | 0.62 | 0.31452 | 0.046193 | 126.9277 |  | -1 | -1 | -1 | -1 | 0 |  |  | Central IRL A | -1 |  |  | 686 | PB-08 | Norwood Street Baffle Box Installation | City of Palm Bay |  | 57.0199 | 0.10294
1200000 | 2000000 | 2000000 | Central IRL | A | IR12-21 | 62-304.520 (7), F.A.C. | 0.56 | 0.48 | City of Palm Bay | 0.10529 | 4169.7562 | 10.1202 | 1.3833 | 1.0655 | 0.14565 | 439.021 | 1400 | Commercial and Services | 1400 | City of Palm Bay Brevard County SJRWMD C-1 Diversion | City of Palm Bay |  |  |  | 0.38 | 0.62 | 0.66063 | 0.090302 | 272.193 |  | -1 | -1 | -1 | -1 | 0 |  |  | Central IRL A | -1 |  |  | 686 | PB-08 | Norwood Street Baffle Box Installation | City of Palm Bay |  | 117.196 | 0.22076
1200000 | 2000000 | 2000000 | Central IRL | A | IR12-21 | 62-304.520 (7), F.A.C. | 0.56 | 0.48 | City of Palm Bay | 0.010508 | 4169.7562 | 10.1202 | 1.3833 | 0.10634 | 0.014536 | 43.8154 | 1200 | Residential, Medium Density-Two-five dwellingunits per acre | 1200 | City of Palm Bay Brevard County SJRWMD C-1 Diversion | City of Palm Bay |  |  |  | 0.38 | 0.62 | 0.065932 | 0.0090123 | 27.1655 |  | -1 | -1 | -1 | -1 | 0 |  |  | Central IRL A | -1 |  |  | 686 | PB-08 | Norwood Street Baffle Box Installation | City of Palm Bay |  | 101.6073 | 0.022032
1200000 | 2000000 | 2000000 | Central IRL | A | IR12-21 | 62-304.520 (7), F.A.C. | 0.56 | 0.48 | City of Palm Bay | 0.42719 | 4169.7562 | 10.1202 | 1.3833 | 4.3232 | 0.59095 | 1781.2773 | 1430 | Professional Services | 1430 | City of Palm Bay Brevard County SJRWMD C-1 Diversion | City of Palm Bay |  |  |  | 0.38 | 0.62 | 2.6804 | 0.36639 | 1104.3919 |  | -1 | -1 | -1 | -1 | 0 |  |  | Central IRL A | -1 |  |  | 686 | PB-08 | Norwood Street Baffle Box Installation | City of Palm Bay |  | 169.1655 | 0.8957
1200000 | 2000000 | 2000000 | Central IRL | A | IR12-21 | 62-304.520 (7), F.A.C. | 0.56 | 0.48 | City of Palm Bay | 0.024549 | 4169.7562 | 10.1202 | 1.3833 | 0.24844 | 0.03396 | 102.3643 | 1210 | Fixed Single Family Units | 1210 | City of Palm Bay Brevard County SJRWMD C-1 Diversion | City of Palm Bay |  |  |  | 0.38 | 0.62 | 0.15403 | 0.021055 | 63.4659 |  | -1 | -1 | -1 | -1 | 0 |  |  | Central IRL A | -1 |  |  | 686 | PB-08 | Norwood Street Baffle Box Installation | City of Palm Bay |  | 43.9463 | 0.051473
1200000 | 2000000 | 2000000 | Central IRL | A | IR12-21 | 62-304.520 (7), F.A.C. | 0.56 | 0.48 | City of Palm Bay | 0.036089 | 4169.7562 | 10.1202 | 1.3833 | 0.36523 | 0.049924 | 150.4837 | 1210 | Fixed Single Family Units | 1210 | City of Palm Bay Brevard County SJRWMD C-1 Diversion | City of Palm Bay |  |  |  | 0.38 | 0.62 | 0.22644 | 0.030953 | 93.2999 |  | -1 | -1 | -1 | -1 | 0 |  |  | Central IRL A | -1 |  |  | 686 | PB-08 | Norwood Street Baffle Box Installation | City of Palm Bay |  | 60.6761 | 0.075669
1200000 | 2000000 | 2000000 | Central IRL | A | IR12-21 | 62-304.520 (7), F.A.C. | 0.56 | 0.48 | City of Palm Bay | 0.01414 | 4169.7562 | 10.1202 | 1.3833 | 0.1431 | 0.019561 | 58.9612 | 1210 | Fixed Single Family Units | 1210 | City of Palm Bay Brevard County SJRWMD C-1 Diversion | City of Palm Bay |  |  |  | 0.38 | 0.62 | 0.088723 | 0.012128 | 36.556 |  | -1 | -1 | -1 | -1 | 0 |  |  | Central IRL A | -1 |  |  | 686 | PB-08 | Norwood Street Baffle Box Installation | City of Palm Bay |  | 31.4983 | 0.029648
1200000 | 2000000 | 2000000 | Central IRL | A | IR12-21 | 62-304.520 (7), F.A.C. | 0.56 | 0.48 | City of Palm Bay | 0.21705 | 4028.3943 | 9.9873 | 1.467 | 2.1677 | 0.31841 | 874.3479 | 1200 | Residential, Medium Density-Two-five dwellingunits per acre | 1200 | City of Palm Bay Brevard County SJRWMD C-1 Diversion | City of Palm Bay |  |  |  | 0.38 | 0.62 | 1.344 | 0.19741 | 542.0957 |  | -1 | -1 | -1 | -1 | 0 |  |  | Central IRL A | -1 |  |  | 686 | PB-08 | Norwood Street Baffle Box Installation | City of Palm Bay |  | 170.0294 | 0.43966
1200000 | 2000000 | 2000000 | Central IRL | A | IR12-21 | 62-304.520 (7), F.A.C. | 0.56 | 0.48 | City of Palm Bay | 0.30569 | 4028.3943 | 9.9873 | 1.467 | 3.053 | 0.44845 | 1231.4325 | 1210 | Fixed Single Family Units | 1210 | City of Palm Bay Brevard County SJRWMD C-1 Diversion | City of Palm Bay |  |  |  | 0.38 | 0.62 | 1.8929 | 0.27804 | 763.4881 |  | -1 | -1 | -1 | -1 | 0 |  |  | Central IRL A | -1 |  |  | 686 | PB-08 | Norwood Street Baffle Box Installation | City of Palm Bay |  | 136.479 | 0.61921
1200000 | 2000000 | 2000000 | Central IRL | A | IR12-21 | 62-304.520 (7), F.A.C. | 0.56 | 0.48 | City of Palm Bay | 0.0041227 | 4028.3943 | 9.9873 | 1.467 | 0.041174 | 0.0060481 | 16.6078 | 1210 | Fixed Single Family Units | 1210 | City of Palm Bay Brevard County SJRWMD C-1 Diversion | City of Palm Bay |  |  |  | 0.38 | 0.62 | 0.025528 | 0.0037498 | 10.2968 |  | -1 | -1 | -1 | -1 | 0 |  |  | Central IRL A | -1 |  |  | 686 | PB-08 | Norwood Street Baffle Box Installation | City of Palm Bay |  | 22.9876 | 0.008351
1200000 | 2000000 | 2000000 | Central IRL | A | IR12-21 | 62-304.520 (7), F.A.C. | 0.56 | 0.48 | City of Palm Bay | 0.0097395 | 4028.3943 | 9.9873 | 1.467 | 0.097271 | 0.014288 | 39.2344 | 1210 | Fixed Single Family Units | 1210 | City of Palm Bay Brevard County SJRWMD C-1 Diversion | City of Palm Bay |  |  |  | 0.38 | 0.62 | 0.060308 | 0.0088585 | 24.3253 |  | -1 | -1 | -1 | -1 | 0 |  |  | Central IRL A | -1 |  |  | 686 | PB-08 | Norwood Street Baffle Box Installation | City of Palm Bay |  | 52.1052 | 0.019729
1200000 | 2000000 | 2000000 | Central IRL | A | IR12-21 | 62-304.520 (7), F.A.C. | 0.56 | 0.48 | City of Palm Bay | 0.0078699 | 4028.3943 | 9.9873 | 1.467 | 0.078599 | 0.011545 | 31.703 | 1210 | Fixed Single Family Units | 1210 | City of Palm Bay Brevard County SJRWMD C-1 Diversion | City of Palm Bay |  |  |  | 0.38 | 0.62 | 0.048731 | 0.0071581 | 19.6558 |  | -1 | -1 | -1 | -1 | 0 |  |  | Central IRL A | -1 |  |  | 686 | PB-08 | Norwood Street Baffle Box Installation | City of Palm Bay |  | 35.9946 | 0.015941
1200000 | 2000000 | 2000000 | Central IRL | A | IR12-21 | 62-304.520 (7), F.A.C. | 0.56 | 0.48 | City of Palm Bay | 0.047044 | 4028.3943 | 9.9873 | 1.467 | 0.46984 | 0.069014 | 189.5111 | 1210 | Fixed Single Family Units | 1210 | City of Palm Bay Brevard County SJRWMD C-1 Diversion | City of Palm Bay |  |  |  | 0.38 | 0.62 | 0.2913 | 0.042789 | 117.4969 |  | -1 | -1 | -1 | -1 | 0 |  |  | Central IRL A | -1 |  |  | 686 | PB-08 | Norwood Street Baffle Box Installation | City of Palm Bay |  | 66.1914 | 0.095293
1200000 | 2000000 | 2000000 | Central IRL | A | IR12-21 | 62-304.520 (7), F.A.C. | 0.56 | 0.48 | City of Palm Bay | 0.026253 | 4028.3943 | 9.9873 | 1.467 | 0.2622 | 0.038514 | 105.7582 | 1210 | Fixed Single Family Units | 1210 | City of Palm Bay Brevard County SJRWMD C-1 Diversion | City of Palm Bay |  |  |  | 0.38 | 0.62 | 0.16256 | 0.023879 | 65.5701 |  | -1 | -1 | -1 | -1 | 0 |  |  | Central IRL A | -1 |  |  | 686 | PB-08 | Norwood Street Baffle Box Installation | City of Palm Bay |  | 46.8318 | 0.053179
1200000 | 2000000 | 2000000 | Central IRL | A | IR12-21 | 62-304.520 (7), F.A.C. | 0.56 | 0.48 | City of Palm Bay | 0.19565 | 3999.3639 | 9.9305 | 1.4592 | 1.9429 | 0.28549 | 782.4556 | 1200 | Residential, Medium Density-Two-five dwellingunits per acre | 1200 | City of Palm Bay Brevard County SJRWMD C-1 Diversion | City of Palm Bay |  |  |  | 0.38 | 0.62 | 1.2046 | 0.177 | 485.1225 |  | -1 | -1 | -1 | -1 | 0 |  |  | Central IRL A | -1 |  |  | 686 | PB-08 | Norwood Street Baffle Box Installation | City of Palm Bay |  | 148.9801 | 0.39345
1200000 | 2000000 | 2000000 | Central IRL | A | IR12-21 | 62-304.520 (7), F.A.C. | 0.56 | 0.48 | City of Palm Bay | 0.03547 | 3999.3639 | 9.9305 | 1.4592 | 0.35224 | 0.051758 | 141.8585 | 1210 | Fixed Single Family Units | 1210 | City of Palm Bay Brevard County SJRWMD C-1 Diversion | City of Palm Bay |  |  |  | 0.38 | 0.62 | 0.21839 | 0.03209 | 87.9523 |  | -1 | -1 | -1 | -1 | 0 |  |  | Central IRL A | -1 |  |  | 686 | PB-08 | Norwood Street Baffle Box Installation | City of Palm Bay |  | 48.1384 | 0.071332
1200000 | 2000000 | 2000000 | Central IRL | A | IR12-21 | 62-304.520 (7), F.A.C. | 0.56 | 0.48 | City of Palm Bay | 0.091633 | 3999.3639 | 9.9305 | 1.4592 | 0.90997 | 0.13371 | 366.4749 | 1210 | Fixed Single Family Units | 1210 | City of Palm Bay Brevard County SJRWMD C-1 Diversion | City of Palm Bay |  |  |  | 0.38 | 0.62 | 0.56418 | 0.082901 | 227.2145 |  | -1 | -1 | -1 | -1 | 0 |  |  | Central IRL A | -1 |  |  | 686 | PB-08 | Norwood Street Baffle Box Installation | City of Palm Bay |  | 88.8102 | 0.18428
1200000 | 2000000 | 2000000 | Central IRL | A | IR12-21 | 62-304.520 (7), F.A.C. | 0.56 | 0.48 | City of Palm Bay | 0.090273 | 3999.3639 | 9.9305 | 1.4592 | 0.89646 | 0.13173 | 361.0357 | 1210 | Fixed Single Family Units | 1210 | City of Palm Bay Brevard County SJRWMD C-1 Diversion | City of Palm Bay |  |  |  | 0.38 | 0.62 | 0.55581 | 0.081671 | 223.8421 |  | -1 | -1 | -1 | -1 | 0 |  |  | Central IRL A | -1 |  |  | 686 | PB-08 | Norwood Street Baffle Box Installation | City of Palm Bay |  | 78.3644 | 0.18154
1200000 | 2000000 | 2000000 | Central IRL | A | IR12-21 | 62-304.520 (7), F.A.C. | 0.56 | 0.48 | City of Palm Bay | 0.14422 | 3999.3639 | 9.9305 | 1.4592 | 1.4322 | 0.21045 | 576.7863 | 1210 | Fixed Single Family Units | 1210 | City of Palm Bay Brevard County SJRWMD C-1 Diversion | City of Palm Bay |  |  |  | 0.38 | 0.62 | 0.88795 | 0.13048 | 357.6075 |  | -1 | -1 | -1 | -1 | 0 |  |  | Central IRL A | -1 |  |  | 686 | PB-08 | Norwood Street Baffle Box Installation | City of Palm Bay |  | 96.6409 | 0.29003
1200000 | 2000000 | 2000000 | Central IRL | A | IR12-21 | 62-304.520 (7), F.A.C. | 0.56 | 0.48 | City of Palm Bay | 0.060522 | 3999.3639 | 9.9305 | 1.4592 | 0.60102 | 0.088314 | 242.0498 | 1210 | Fixed Single Family Units | 1210 | City of Palm Bay Brevard County SJRWMD C-1 Diversion | City of Palm Bay |  |  |  | 0.38 | 0.62 | 0.37263 | 0.054755 | 150.0709 |  | -1 | -1 | -1 | -1 | 0 |  |  | Central IRL A | -1 |  |  | 686 | PB-08 | Norwood Street Baffle Box Installation | City of Palm Bay |  | 68.2523 | 0.12171
1200000 | 2000000 | 2000000 | Central IRL | A | IR12-21 | 62-304.520 (7), F.A.C. | 0.56 | 0.48 | City of Palm Bay | 0.26513 | 4030.0341 | 9.9911 | 1.4676 | 2.649 | 0.3891 | 1068.5005 | 1200 | Residential, Medium Density-Two-five dwellingunits per acre | 1200 | City of Palm Bay Brevard County SJRWMD C-1 Diversion | City of Palm Bay |  |  |  | 0.38 | 0.62 | 1.6424 | 0.24124 | 662.4703 |  | -1 | -1 | -1 | -1 | 0 |  |  | Central IRL A | -1 |  |  | 686 | PB-08 | Norwood Street Baffle Box Installation | City of Palm Bay |  | 186.1693 | 0.53728
1200000 | 2000000 | 2000000 | Central IRL | A | IR12-21 | 62-304.520 (7), F.A.C. | 0.56 | 0.48 | City of Palm Bay | 0.031931 | 4030.0341 | 9.9911 | 1.4676 | 0.31902 | 0.046861 | 128.6825 | 1210 | Fixed Single Family Units | 1210 | City of Palm Bay Brevard County SJRWMD C-1 Diversion | City of Palm Bay |  |  |  | 0.38 | 0.62 | 0.1978 | 0.029054 | 79.7832 |  | -1 | -1 | -1 | -1 | 0 |  |  | Central IRL A | -1 |  |  | 686 | PB-08 | Norwood Street Baffle Box Installation | City of Palm Bay |  | 53.1203 | 0.064707
1200000 | 2000000 | 2000000 | Central IRL | A | IR12-21 | 62-304.520 (7), F.A.C. | 0.56 | 0.48 | City of Palm Bay | 0.0089832 | 4030.0341 | 9.9911 | 1.4676 | 0.089752 | 0.013183 | 36.2025 | 1210 | Fixed Single Family Units | 1210 | City of Palm Bay Brevard County SJRWMD C-1 Diversion | City of Palm Bay |  |  |  | 0.38 | 0.62 | 0.055646 | 0.0081737 | 22.4456 |  | -1 | -1 | -1 | -1 | 0 |  |  | Central IRL A | -1 |  |  | 686 | PB-08 | Norwood Street Baffle Box Installation | City of Palm Bay |  | 29.5591 | 0.018204
1200000 | 2000000 | 2000000 | Central IRL | A | IR12-21 | 62-304.520 (7), F.A.C. | 0.56 | 0.48 | City of Palm Bay | 0.2994 | 4030.0341 | 9.9911 | 1.4676 | 2.9913 | 0.43938 | 1206.5759 | 1210 | Fixed Single Family Units | 1210 | City of Palm Bay Brevard County SJRWMD C-1 Diversion | City of Palm Bay |  |  |  | 0.38 | 0.62 | 1.8546 | 0.27242 | 748.0771 |  | -1 | -1 | -1 | -1 | 0 |  |  | Central IRL A | -1 |  |  | 686 | PB-08 | Norwood Street Baffle Box Installation | City of Palm Bay |  | 135.3527 | 0.60671
1200000 | 2000000 | 2000000 | Central IRL | A | IR12-21 | 62-304.520 (7), F.A.C. | 0.56 | 0.48 | City of Palm Bay | 0.0044437 | 4030.0341 | 9.9911 | 1.4676 | 0.044397 | 0.0065214 | 17.9082 | 1210 | Fixed Single Family Units | 1210 | City of Palm Bay Brevard County SJRWMD C-1 Diversion | City of Palm Bay |  |  |  | 0.38 | 0.62 | 0.027526 | 0.0040433 | 11.1031 |  | -1 | -1 | -1 | -1 | 0 |  |  | Central IRL A | -1 |  |  | 686 | PB-08 | Norwood Street Baffle Box Installation | City of Palm Bay |  | 20.8808 | 0.009005
1200000 | 2000000 | 2000000 | Central IRL | A | IR12-21 | 62-304.520 (7), F.A.C. | 0.56 | 0.48 | City of Palm Bay | 0.0078754 | 4030.0341 | 9.9911 | 1.4676 | 0.078684 | 0.011558 | 31.7381 | 1210 | Fixed Single Family Units | 1210 | City of Palm Bay Brevard County SJRWMD C-1 Diversion | City of Palm Bay |  |  |  | 0.38 | 0.62 | 0.048784 | 0.0071658 | 19.6776 |  | -1 | -1 | -1 | -1 | 0 |  |  | Central IRL A | -1 |  |  | 686 | PB-08 | Norwood Street Baffle Box Installation | City of Palm Bay |  | 27.3434 | 0.015959
1200000 | 2000000 | 2000000 | Central IRL | A | IR12-21 | 62-304.520 (7), F.A.C. | 0.56 | 0.48 | City of Palm Bay | 0.089711 | 4194.3752 | 10.3779 | 1.5237 | 0.93102 | 0.13669 | 376.2835 | 1210 | Fixed Single Family Units | 1210 | City of Palm Bay Brevard County SJRWMD C-1 Diversion | City of Palm Bay |  |  |  | 0.38 | 0.62 | 0.57723 | 0.084749 | 233.2958 |  | -1 | -1 | -1 | -1 | 0 |  |  | Central IRL A | -1 |  |  | 686 | PB-08 | Norwood Street Baffle Box Installation | City of Palm Bay |  | 84.4243 | 0.18921
1200000 | 2000000 | 2000000 | Central IRL | A | IR12-21 | 62-304.520 (7), F.A.C. | 0.56 | 0.48 | City of Palm Bay | 0.12712 | 4194.3752 | 10.3779 | 1.5237 | 1.3192 | 0.19369 | 533.1828 | 1210 | Fixed Single Family Units | 1210 | City of Palm Bay Brevard County SJRWMD C-1 Diversion | City of Palm Bay |  |  |  | 0.38 | 0.62 | 0.81792 | 0.12009 | 330.5733 |  | -1 | -1 | -1 | -1 | 0 |  |  | Central IRL A | -1 |  |  | 686 | PB-08 | Norwood Street Baffle Box Installation | City of Palm Bay |  | 91.6779 | 0.2681
1200000 | 2000000 | 2000000 | Central IRL | A | IR12-21 | 62-304.520 (7), F.A.C. | 0.56 | 0.48 | City of Palm Bay | 0.17955 | 4194.3752 | 10.3779 | 1.5237 | 1.8633 | 0.27358 | 753.0982 | 1210 | Fixed Single Family Units | 1210 | City of Palm Bay Brevard County SJRWMD C-1 Diversion | City of Palm Bay |  |  |  | 0.38 | 0.62 | 1.1553 | 0.16962 | 466.9209 |  | -1 | -1 | -1 | -1 | 0 |  |  | Central IRL A | -1 |  |  | 686 | PB-08 | Norwood Street Baffle Box Installation | City of Palm Bay |  | 108.5937 | 0.37869
1200000 | 2000000 | 2000000 | Central IRL | A | IR12-21 | 62-304.520 (7), F.A.C. | 0.56 | 0.48 | City of Palm Bay | 0.11627 | 4194.3752 | 10.3779 | 1.5237 | 1.2066 | 0.17715 | 487.6652 | 1210 | Fixed Single Family Units | 1210 | City of Palm Bay Brevard County SJRWMD C-1 Diversion | City of Palm Bay |  |  |  | 0.38 | 0.62 | 0.74809 | 0.10983 | 302.3524 |  | -1 | -1 | -1 | -1 | 0 |  |  | Central IRL A | -1 |  |  | 686 | PB-08 | Norwood Street Baffle Box Installation | City of Palm Bay |  | 87.3252 | 0.24522
1200000 | 2000000 | 2000000 | Central IRL | A | IR12-21 | 62-304.520 (7), F.A.C. | 0.56 | 0.48 | City of Palm Bay | 0.10512 | 4194.3752 | 10.3779 | 1.5237 | 1.0909 | 0.16016 | 440.902 | 1210 | Fixed Single Family Units | 1210 | City of Palm Bay Brevard County SJRWMD C-1 Diversion | City of Palm Bay |  |  |  | 0.38 | 0.62 | 0.67636 | 0.099302 | 273.3592 |  | -1 | -1 | -1 | -1 | 0 |  |  | Central IRL A | -1 |  |  | 686 | PB-08 | Norwood Street Baffle Box Installation | City of Palm Bay |  | 88.8326 | 0.2217
1200000 | 2000000 | 2000000 | Central IRL | A | IR12-21 | 62-304.520 (7), F.A.C. | 0.56 | 0.48 | City of Palm Bay | 0.17202 | 4099.687 | 10.155 | 1.4913 | 1.7469 | 0.25655 | 705.241 | 1200 | Residential, Medium Density-Two-five dwellingunits per acre | 1200 | City of Palm Bay Brevard County SJRWMD C-1 Diversion | City of Palm Bay |  |  |  | 0.38 | 0.62 | 1.0831 | 0.15906 | 437.2494 |  | -1 | -1 | -1 | -1 | 0 |  |  | Central IRL A | -1 |  |  | 686 | PB-08 | Norwood Street Baffle Box Installation | City of Palm Bay |  | 144.3564 | 0.35462
1200000 | 2000000 | 2000000 | Central IRL | A | IR12-21 | 62-304.520 (7), F.A.C. | 0.56 | 0.48 | City of Palm Bay | 0.013514 | 4099.687 | 10.155 | 1.4913 | 0.13724 | 0.020155 | 55.4045 | 1210 | Fixed Single Family Units | 1210 | City of Palm Bay Brevard County SJRWMD C-1 Diversion | City of Palm Bay |  |  |  | 0.38 | 0.62 | 0.085088 | 0.012496 | 34.3508 |  | -1 | -1 | -1 | -1 | 0 |  |  | Central IRL A | -1 |  |  | 686 | PB-08 | Norwood Street Baffle Box Installation | City of Palm Bay |  | 39.3291 | 0.02786
1200000 | 2000000 | 2000000 | Central IRL | A | IR12-21 | 62-304.520 (7), F.A.C. | 0.56 | 0.48 | City of Palm Bay | 0.09766 | 4099.687 | 10.155 | 1.4913 | 0.99174 | 0.14565 | 400.3767 | 1210 | Fixed Single Family Units | 1210 | City of Palm Bay Brevard County SJRWMD C-1 Diversion | City of Palm Bay |  |  |  | 0.38 | 0.62 | 0.61488 | 0.0903 | 248.2336 |  | -1 | -1 | -1 | -1 | 0 |  |  | Central IRL A | -1 |  |  | 686 | PB-08 | Norwood Street Baffle Box Installation | City of Palm Bay |  | 81.2397 | 0.20132
1200000 | 2000000 | 2000000 | Central IRL | A | IR12-21 | 62-304.520 (7), F.A.C. | 0.56 | 0.48 | City of Palm Bay | 0.062382 | 4099.687 | 10.155 | 1.4913 | 0.63349 | 0.093034 | 255.7484 | 1210 | Fixed Single Family Units | 1210 | City of Palm Bay Brevard County SJRWMD C-1 Diversion | City of Palm Bay |  |  |  | 0.38 | 0.62 | 0.39277 | 0.057681 | 158.564 |  | -1 | -1 | -1 | -1 | 0 |  |  | Central IRL A | -1 |  |  | 686 | PB-08 | Norwood Street Baffle Box Installation | City of Palm Bay |  | 68.7697 | 0.1286
1200000 | 2000000 | 2000000 | Central IRL | A | IR12-21 | 62-304.520 (7), F.A.C. | 0.56 | 0.48 | City of Palm Bay | 0.18861 | 4145.0639 | 10.2618 | 1.5068 | 1.9354 | 0.2842 | 781.7811 | 1200 | Residential, Medium Density-Two-five dwellingunits per acre | 1200 | City of Palm Bay Brevard County SJRWMD C-1 Diversion | City of Palm Bay |  |  |  | 0.38 | 0.62 | 1.2 | 0.1762 | 484.7043 |  | -1 | -1 | -1 | -1 | 0 |  |  | Central IRL A | -1 |  |  | 686 | PB-08 | Norwood Street Baffle Box Installation | City of Palm Bay |  | 130.5407 | 0.39311
1200000 | 2000000 | 2000000 | Central IRL | A | IR12-21 | 62-304.520 (7), F.A.C. | 0.56 | 0.48 | City of Palm Bay | 0.0099737 | 4145.0639 | 10.2618 | 1.5068 | 0.10235 | 0.015029 | 41.3418 | 1210 | Fixed Single Family Units | 1210 | City of Palm Bay Brevard County SJRWMD C-1 Diversion | City of Palm Bay |  |  |  | 0.38 | 0.62 | 0.063456 | 0.0093179 | 25.6319 |  | -1 | -1 | -1 | -1 | 0 |  |  | Central IRL A | -1 |  |  | 686 | PB-08 | Norwood Street Baffle Box Installation | City of Palm Bay |  | 30.2045 | 0.020788
1200000 | 2000000 | 2000000 | Central IRL | A | IR12-21 | 62-304.520 (7), F.A.C. | 0.56 | 0.48 | City of Palm Bay | 0.022039 | 4145.0639 | 10.2618 | 1.5068 | 0.22616 | 0.033209 | 91.3529 | 1210 | Fixed Single Family Units | 1210 | City of Palm Bay Brevard County SJRWMD C-1 Diversion | City of Palm Bay |  |  |  | 0.38 | 0.62 | 0.14022 | 0.02059 | 56.6388 |  | -1 | -1 | -1 | -1 | 0 |  |  | Central IRL A | -1 |  |  | 686 | PB-08 | Norwood Street Baffle Box Installation | City of Palm Bay |  | 60.1741 | 0.045936
1200000 | 2000000 | 2000000 | Central IRL | A | IR12-21 | 62-304.520 (7), F.A.C. | 0.56 | 0.48 | City of Palm Bay | 0.0091874 | 4145.0639 | 10.2618 | 1.5068 | 0.09428 | 0.013844 | 38.0824 | 1210 | Fixed Single Family Units | 1210 | City of Palm Bay Brevard County SJRWMD C-1 Diversion | City of Palm Bay |  |  |  | 0.38 | 0.62 | 0.058453 | 0.0085833 | 23.6111 |  | -1 | -1 | -1 | -1 | 0 |  |  | Central IRL A | -1 |  |  | 686 | PB-08 | Norwood Street Baffle Box Installation | City of Palm Bay |  | 29.6322 | 0.019149
1200000 | 2000000 | 2000000 | Central IRL | A | IR12-21 | 62-304.520 (7), F.A.C. | 0.56 | 0.48 | City of Palm Bay | 0.074605 | 4145.0639 | 10.2618 | 1.5068 | 0.76558 | 0.11242 | 309.2421 | 1210 | Fixed Single Family Units | 1210 | City of Palm Bay Brevard County SJRWMD C-1 Diversion | City of Palm Bay |  |  |  | 0.38 | 0.62 | 0.47466 | 0.069699 | 191.7301 |  | -1 | -1 | -1 | -1 | 0 |  |  | Central IRL A | -1 |  |  | 686 | PB-08 | Norwood Street Baffle Box Installation | City of Palm Bay |  | 81.8168 | 0.1555
1200000 | 2000000 | 2000000 | Central IRL | A | IR12-21 | 62-304.520 (7), F.A.C. | 0.56 | 0.48 | City of Palm Bay | 0.18633 | 4145.0639 | 10.2618 | 1.5068 | 1.9121 | 0.28077 | 772.349 | 1210 | Fixed Single Family Units | 1210 | City of Palm Bay Brevard County SJRWMD C-1 Diversion | City of Palm Bay |  |  |  | 0.38 | 0.62 | 1.1855 | 0.17408 | 478.8564 |  | -1 | -1 | -1 | -1 | 0 |  |  | Central IRL A | -1 |  |  | 686 | PB-08 | Norwood Street Baffle Box Installation | City of Palm Bay |  | 110.8187 | 0.38837
1200000 | 2000000 | 2000000 | Central IRL | A | IR12-21 | 62-304.520 (7), F.A.C. | 0.56 | 0.48 | City of Palm Bay | 0.12702 | 4145.0639 | 10.2618 | 1.5068 | 1.3035 | 0.1914 | 526.5196 | 1210 | Fixed Single Family Units | 1210 | City of Palm Bay Brevard County SJRWMD C-1 Diversion | City of Palm Bay |  |  |  | 0.38 | 0.62 | 0.80816 | 0.11867 | 326.4421 |  | -1 | -1 | -1 | -1 | 0 |  |  | Central IRL A | -1 |  |  | 686 | PB-08 | Norwood Street Baffle Box Installation | City of Palm Bay |  | 95.6628 | 0.26475
1200000 | 2000000 | 2000000 | Central IRL | A | IR12-21 | 62-304.520 (7), F.A.C. | 0.56 | 0.48 | City of Palm Bay | 0.18846 | 4046.3632 | 10.0295 | 1.4731 | 1.8902 | 0.27763 | 762.5966 | 1200 | Residential, Medium Density-Two-five dwellingunits per acre | 1200 | City of Palm Bay Brevard County SJRWMD C-1 Diversion | City of Palm Bay |  |  |  | 0.38 | 0.62 | 1.1719 | 0.17213 | 472.8099 |  | -1 | -1 | -1 | -1 | 0 |  |  | Central IRL A | -1 |  |  | 686 | PB-08 | Norwood Street Baffle Box Installation | City of Palm Bay |  | 130.5111 | 0.38346
1200000 | 2000000 | 2000000 | Central IRL | A | IR12-21 | 62-304.520 (7), F.A.C. | 0.56 | 0.48 | City of Palm Bay | 0.0044328 | 4046.3632 | 10.0295 | 1.4731 | 0.044459 | 0.0065301 | 17.9367 | 1210 | Fixed Single Family Units | 1210 | City of Palm Bay Brevard County SJRWMD C-1 Diversion | City of Palm Bay |  |  |  | 0.38 | 0.62 | 0.027564 | 0.0040487 | 11.1207 |  | -1 | -1 | -1 | -1 | 0 |  |  | Central IRL A | -1 |  |  | 686 | PB-08 | Norwood Street Baffle Box Installation | City of Palm Bay |  | 31.3976 | 0.0090192
1200000 | 2000000 | 2000000 | Central IRL | A | IR12-21 | 62-304.520 (7), F.A.C. | 0.56 | 0.48 | City of Palm Bay | 0.0095176 | 4046.3632 | 10.0295 | 1.4731 | 0.095457 | 0.014021 | 38.5116 | 1210 | Fixed Single Family Units | 1210 | City of Palm Bay Brevard County SJRWMD C-1 Diversion | City of Palm Bay |  |  |  | 0.38 | 0.62 | 0.059183 | 0.0086929 | 23.8772 |  | -1 | -1 | -1 | -1 | 0 |  |  | Central IRL A | -1 |  |  | 686 | PB-08 | Norwood Street Baffle Box Installation | City of Palm Bay |  | 51.9375 | 0.019365
1200000 | 2000000 | 2000000 | Central IRL | A | IR12-21 | 62-304.520 (7), F.A.C. | 0.56 | 0.48 | City of Palm Bay | 0.0052245 | 4046.3632 | 10.0295 | 1.4731 | 0.0524 | 0.0076965 | 21.1404 | 1210 | Fixed Single Family Units | 1210 | City of Palm Bay Brevard County SJRWMD C-1 Diversion | City of Palm Bay |  |  |  | 0.38 | 0.62 | 0.032488 | 0.0047718 | 13.107 |  | -1 | -1 | -1 | -1 | 0 |  |  | Central IRL A | -1 |  |  | 686 | PB-08 | Norwood Street Baffle Box Installation | City of Palm Bay |  | 26.1035 | 0.01063
1200000 | 2000000 | 2000000 | Central IRL | A | IR12-21 | 62-304.520 (7), F.A.C. | 0.56 | 0.48 | City of Palm Bay | 0.1133 | 4046.3632 | 10.0295 | 1.4731 | 1.1364 | 0.16691 | 458.4651 | 1210 | Fixed Single Family Units | 1210 | City of Palm Bay Brevard County SJRWMD C-1 Diversion | City of Palm Bay |  |  |  | 0.38 | 0.62 | 0.70455 | 0.10348 | 284.2483 |  | -1 | -1 | -1 | -1 | 0 |  |  | Central IRL A | -1 |  |  | 686 | PB-08 | Norwood Street Baffle Box Installation | City of Palm Bay |  | 94.375 | 0.23053
1200000 | 2000000 | 2000000 | Central IRL | A | IR12-21 | 62-304.520 (7), F.A.C. | 0.56 | 0.48 | City of Palm Bay | 0.19951 | 4046.3632 | 10.0295 | 1.4731 | 2.001 | 0.29391 | 807.3053 | 1210 | Fixed Single Family Units | 1210 | City of Palm Bay Brevard County SJRWMD C-1 Diversion | City of Palm Bay |  |  |  | 0.38 | 0.62 | 1.2406 | 0.18223 | 500.5293 |  | -1 | -1 | -1 | -1 | 0 |  |  | Central IRL A | -1 |  |  | 686 | PB-08 | Norwood Street Baffle Box Installation | City of Palm Bay |  | 115.0316 | 0.40594
1200000 | 2000000 | 2000000 | Central IRL | A | IR12-21 | 62-304.520 (7), F.A.C. | 0.56 | 0.48 | City of Palm Bay | 0.097307 | 4046.3632 | 10.0295 | 1.4731 | 0.97594 | 0.14335 | 393.7396 | 1210 | Fixed Single Family Units | 1210 | City of Palm Bay Brevard County SJRWMD C-1 Diversion | City of Palm Bay |  |  |  | 0.38 | 0.62 | 0.60508 | 0.088875 | 244.1185 |  | -1 | -1 | -1 | -1 | 0 |  |  | Central IRL A | -1 |  |  | 686 | PB-08 | Norwood Street Baffle Box Installation | City of Palm Bay |  | 89.7099 | 0.19799
1200000 | 2000000 | 2000000 | Central IRL | A | IR12-21 | 62-304.520 (7), F.A.C. | 0.56 | 0.48 | City of Palm Bay | 0.40583 | 4079.2614 | 10.5085 | 1.5571 | 4.2647 | 0.63191 | 1655.4919 | 1200 | Residential, Medium Density-Two-five dwellingunits per acre | 1200 | City of Palm Bay Brevard County SJRWMD C-1 Diversion | City of Palm Bay |  |  |  | 0.38 | 0.62 | 2.6441 | 0.39178 | 1026.405 |  | -1 | -1 | -1 | -1 | 0 |  |  | Central IRL A | -1 |  |  | 686 | PB-08 | Norwood Street Baffle Box Installation | City of Palm Bay |  | 208.2304 | 0.83245
1200000 | 2000000 | 2000000 | Central IRL | A | IR12-21 | 62-304.520 (7), F.A.C. | 0.56 | 0.48 | City of Palm Bay | 0.17509 | 4079.2614 | 10.5085 | 1.5571 | 1.8399 | 0.27263 | 714.2394 | 1210 | Fixed Single Family Units | 1210 | City of Palm Bay Brevard County SJRWMD C-1 Diversion | City of Palm Bay |  |  |  | 0.38 | 0.62 | 1.1408 | 0.16903 | 442.8284 |  | -1 | -1 | -1 | -1 | 0 |  |  | Central IRL A | -1 |  |  | 686 | PB-08 | Norwood Street Baffle Box Installation | City of Palm Bay |  | 113.474 | 0.35915
1200000 | 2000000 | 2000000 | Central IRL | A | IR12-21 | 62-304.520 (7), F.A.C. | 0.56 | 0.48 | City of Palm Bay | 0.036842 | 4079.2614 | 10.5085 | 1.5571 | 0.38715 | 0.057365 | 150.2874 | 1210 | Fixed Single Family Units | 1210 | City of Palm Bay Brevard County SJRWMD C-1 Diversion | City of Palm Bay |  |  |  | 0.38 | 0.62 | 0.24003 | 0.035566 | 93.1782 |  | -1 | -1 | -1 | -1 | 0 |  |  | Central IRL A | -1 |  |  | 686 | PB-08 | Norwood Street Baffle Box Installation | City of Palm Bay |  | 48.8821 | 0.07557
1200000 | 2000000 | 2000000 | Central IRL | A | IR12-21 | 62-304.520 (7), F.A.C. | 0.56 | 0.48 | City of Palm Bay | 0.3454 | 4271.7853 | 9.6287 | 1.3815 | 3.3258 | 0.47717 | 1475.488 | 1200 | Residential, Medium Density-Two-five dwellingunits per acre | 1200 | City of Palm Bay Brevard County SJRWMD C-1 Diversion | City of Palm Bay |  |  |  | 0.38 | 0.62 | 2.062 | 0.29584 | 914.8026 |  | -1 | -1 | -1 | -1 | 0 |  |  | Central IRL A | -1 |  |  | 686 | PB-08 | Norwood Street Baffle Box Installation | City of Palm Bay |  | 155.9085 | 0.74193
1200000 | 2000000 | 2000000 | Central IRL | A | IR12-21 | 62-304.520 (7), F.A.C. | 0.56 | 0.48 | City of Palm Bay | 0.1617 | 4271.7853 | 9.6287 | 1.3815 | 1.5569 | 0.22338 | 690.7289 | 1210 | Fixed Single Family Units | 1210 | City of Palm Bay Brevard County SJRWMD C-1 Diversion | City of Palm Bay |  |  |  | 0.38 | 0.62 | 0.96529 | 0.13849 | 428.2519 |  | -1 | -1 | -1 | -1 | 0 |  |  | Central IRL A | -1 |  |  | 686 | PB-08 | Norwood Street Baffle Box Installation | City of Palm Bay |  | 103.3738 | 0.34733
1200000 | 2000000 | 2000000 | Central IRL | A | IR12-21 | 62-304.520 (7), F.A.C. | 0.56 | 0.48 | City of Palm Bay | 0.11066 | 4271.7853 | 9.6287 | 1.3815 | 1.0656 | 0.15288 | 472.7359 | 1210 | Fixed Single Family Units | 1210 | City of Palm Bay Brevard County SJRWMD C-1 Diversion | City of Palm Bay |  |  |  | 0.38 | 0.62 | 0.66064 | 0.094786 | 293.0963 |  | -1 | -1 | -1 | -1 | 0 |  |  | Central IRL A | -1 |  |  | 686 | PB-08 | Norwood Street Baffle Box Installation | City of Palm Bay |  | 84.6958 | 0.23771
1200000 | 2000000 | 2000000 | Central IRL | A | IR12-21 | 62-304.520 (7), F.A.C. | 0.56 | 0.48 | City of Palm Bay | 0.23271 | 4028.3943 | 9.9873 | 1.467 | 2.3241 | 0.34139 | 937.4396 | 1200 | Residential, Medium Density-Two-five dwellingunits per acre | 1200 | City of Palm Bay Brevard County SJRWMD C-1 Diversion | City of Palm Bay |  |  |  | 0.38 | 0.62 | 1.441 | 0.21166 | 581.2126 |  | -1 | -1 | -1 | -1 | 0 |  |  | Central IRL A | -1 |  |  | 686 | PB-08 | Norwood Street Baffle Box Installation | City of Palm Bay |  | 141.1568 | 0.47138
1200000 | 2000000 | 2000000 | Central IRL | A | IR12-21 | 62-304.520 (7), F.A.C. | 0.56 | 0.48 | City of Palm Bay | 0.078118 | 4028.3943 | 9.9873 | 1.467 | 0.78018 | 0.1146 | 314.6884 | 1210 | Fixed Single Family Units | 1210 | City of Palm Bay Brevard County SJRWMD C-1 Diversion | City of Palm Bay |  |  |  | 0.38 | 0.62 | 0.48371 | 0.071052 | 195.1068 |  | -1 | -1 | -1 | -1 | 0 |  |  | Central IRL A | -1 |  |  | 686 | PB-08 | Norwood Street Baffle Box Installation | City of Palm Bay |  | 73.4465 | 0.15824
1200000 | 2000000 | 2000000 | Central IRL | A | IR12-21 | 62-304.520 (7), F.A.C. | 0.56 | 0.48 | City of Palm Bay | 0.20352 | 4028.3943 | 9.9873 | 1.467 | 2.0326 | 0.29857 | 819.8713 | 1210 | Fixed Single Family Units | 1210 | City of Palm Bay Brevard County SJRWMD C-1 Diversion | City of Palm Bay |  |  |  | 0.38 | 0.62 | 1.2602 | 0.18511 | 508.3202 |  | -1 | -1 | -1 | -1 | 0 |  |  | Central IRL A | -1 |  |  | 686 | PB-08 | Norwood Street Baffle Box Installation | City of Palm Bay |  | 115.5914 | 0.41226
1200000 | 2000000 | 2000000 | Central IRL | A | IR12-21 | 62-304.520 (7), F.A.C. | 0.56 | 0.48 | City of Palm Bay | 0.055115 | 4028.3943 | 9.9873 | 1.467 | 0.55045 | 0.080855 | 222.0253 | 1210 | Fixed Single Family Units | 1210 | City of Palm Bay Brevard County SJRWMD C-1 Diversion | City of Palm Bay |  |  |  | 0.38 | 0.62 | 0.34128 | 0.05013 | 137.6557 |  | -1 | -1 | -1 | -1 | 0 |  |  | Central IRL A | -1 |  |  | 686 | PB-08 | Norwood Street Baffle Box Installation | City of Palm Bay |  | 81.6488 | 0.11164
1200000 | 2000000 | 2000000 | Central IRL | A | IR12-21 | 62-304.520 (7), F.A.C. | 0.56 | 0.48 | City of Palm Bay | 0.018435 | 4028.3943 | 9.9873 | 1.467 | 0.18411 | 0.027044 | 74.262 | 1210 | Fixed Single Family Units | 1210 | City of Palm Bay Brevard County SJRWMD C-1 Diversion | City of Palm Bay |  |  |  | 0.38 | 0.62 | 0.11415 | 0.016767 | 46.0425 |  | -1 | -1 | -1 | -1 | 0 |  |  | Central IRL A | -1 |  |  | 686 | PB-08 | Norwood Street Baffle Box Installation | City of Palm Bay |  | 36.1742 | 0.037342
1200000 | 2000000 | 2000000 | Central IRL | A | IR12-21 | 62-304.520 (7), F.A.C. | 0.56 | 0.48 | City of Palm Bay | 0.029865 | 4028.3943 | 9.9873 | 1.467 | 0.29827 | 0.043813 | 120.3081 | 1210 | Fixed Single Family Units | 1210 | City of Palm Bay Brevard County SJRWMD C-1 Diversion | City of Palm Bay |  |  |  | 0.38 | 0.62 | 0.18493 | 0.027164 | 74.591 |  | -1 | -1 | -1 | -1 | 0 |  |  | Central IRL A | -1 |  |  | 686 | PB-08 | Norwood Street Baffle Box Installation | City of Palm Bay |  | 66.5829 | 0.060496
1200000 | 2000000 | 2000000 | Central IRL | A | IR12-21 | 62-304.520 (7), F.A.C. | 0.56 | 0.48 | City of Palm Bay | 0.41599 | 4164.2964 | 10.3063 | 1.5133 | 4.2874 | 0.62951 | 1732.3203 | 1200 | Residential, Medium Density-Two-five dwellingunits per acre | 1200 | City of Palm Bay Brevard County SJRWMD C-1 Diversion | City of Palm Bay |  |  |  | 0.38 | 0.62 | 2.6582 | 0.3903 | 1074.0386 |  | -1 | -1 | -1 | -1 | 0 |  |  | Central IRL A | -1 |  |  | 686 | PB-08 | Norwood Street Baffle Box Installation | City of Palm Bay |  | 200.1755 | 0.87108
1200000 | 2000000 | 2000000 | Central IRL | A | IR12-21 | 62-304.520 (7), F.A.C. | 0.56 | 0.48 | City of Palm Bay | 0.02887 | 4164.2964 | 10.3063 | 1.5133 | 0.29754 | 0.043688 | 120.2233 | 1210 | Fixed Single Family Units | 1210 | City of Palm Bay Brevard County SJRWMD C-1 Diversion | City of Palm Bay |  |  |  | 0.38 | 0.62 | 0.18448 | 0.027087 | 74.5384 |  | -1 | -1 | -1 | -1 | 0 |  |  | Central IRL A | -1 |  |  | 686 | PB-08 | Norwood Street Baffle Box Installation | City of Palm Bay |  | 57.3523 | 0.060453
1200000 | 2000000 | 2000000 | Central IRL | A | IR12-21 | 62-304.520 (7), F.A.C. | 0.56 | 0.48 | City of Palm Bay | 0.1729 | 4164.2964 | 10.3063 | 1.5133 | 1.782 | 0.26164 | 720.0066 | 1210 | Fixed Single Family Units | 1210 | City of Palm Bay Brevard County SJRWMD C-1 Diversion | City of Palm Bay |  |  |  | 0.38 | 0.62 | 1.1048 | 0.16222 | 446.4041 |  | -1 | -1 | -1 | -1 | 0 |  |  | Central IRL A | -1 |  |  | 686 | PB-08 | Norwood Street Baffle Box Installation | City of Palm Bay |  | 106.5543 | 0.36205
1200000 | 2000000 | 2000000 | Central IRL | A | IR12-21 | 62-304.520 (7), F.A.C. | 0.56 | 0.48 | City of Palm Bay | 0.17288 | 4041.8338 | 10.418 | 1.5439 | 1.8011 | 0.2669 | 698.7549 | 1200 | Residential, Medium Density-Two-five dwellingunits per acre | 1200 | City of Palm Bay Brevard County SJRWMD C-1 Diversion | City of Palm Bay |  |  |  | 0.38 | 0.62 | 1.1167 | 0.16548 | 433.2281 |  | -1 | -1 | -1 | -1 | 0 |  |  | Central IRL A | -1 |  |  | 686 | PB-08 | Norwood Street Baffle Box Installation | City of Palm Bay |  | 127.9943 | 0.35136
1200000 | 2000000 | 2000000 | Central IRL | A | IR12-21 | 62-304.520 (7), F.A.C. | 0.56 | 0.48 | City of Palm Bay | 0.091408 | 4041.8338 | 10.418 | 1.5439 | 0.95229 | 0.14112 | 369.4548 | 1210 | Fixed Single Family Units | 1210 | City of Palm Bay Brevard County SJRWMD C-1 Diversion | City of Palm Bay |  |  |  | 0.38 | 0.62 | 0.59042 | 0.087495 | 229.062 |  | -1 | -1 | -1 | -1 | 0 |  |  | Central IRL A | -1 |  |  | 686 | PB-08 | Norwood Street Baffle Box Installation | City of Palm Bay |  | 93.2116 | 0.18578
1200000 | 2000000 | 2000000 | Central IRL | A | IR12-21 | 62-304.520 (7), F.A.C. | 0.56 | 0.48 | City of Palm Bay | 0.2178 | 4041.8338 | 10.418 | 1.5439 | 2.269 | 0.33625 | 880.2919 | 1210 | Fixed Single Family Units | 1210 | City of Palm Bay Brevard County SJRWMD C-1 Diversion | City of Palm Bay |  |  |  | 0.38 | 0.62 | 1.4068 | 0.20847 | 545.781 |  | -1 | -1 | -1 | -1 | 0 |  |  | Central IRL A | -1 |  |  | 686 | PB-08 | Norwood Street Baffle Box Installation | City of Palm Bay |  | 121.0096 | 0.44264
1200000 | 2000000 | 2000000 | Central IRL | A | IR12-21 | 62-304.520 (7), F.A.C. | 0.56 | 0.48 | City of Palm Bay | 0.13568 | 4041.8338 | 10.418 | 1.5439 | 1.4135 | 0.20947 | 548.3956 | 1210 | Fixed Single Family Units | 1210 | City of Palm Bay Brevard County SJRWMD C-1 Diversion | City of Palm Bay |  |  |  | 0.38 | 0.62 | 0.87638 | 0.12987 | 340.0052 |  | -1 | -1 | -1 | -1 | 0 |  |  | Central IRL A | -1 |  |  | 686 | PB-08 | Norwood Street Baffle Box Installation | City of Palm Bay |  | 102.0688 | 0.27575
1200000 | 2000000 | 2000000 | Central IRL | A | IR12-21 | 62-304.520 (7), F.A.C. | 0.56 | 0.48 | City of Palm Bay | 0.35964 | 4041.8338 | 10.418 | 1.5439 | 3.7468 | 0.55524 | 1453.6091 | 1200 | Residential, Medium Density-Two-five dwellingunits per acre | 1200 | City of Palm Bay Brevard County SJRWMD C-1 Diversion | City of Palm Bay |  |  |  | 0.38 | 0.62 | 2.323 | 0.34425 | 901.2376 |  | -1 | -1 | -1 | -1 | 0 |  |  | Central IRL A | -1 |  |  | 686 | PB-08 | Norwood Street Baffle Box Installation | City of Palm Bay |  | 160.9805 | 0.73093
1200000 | 2000000 | 2000000 | Central IRL | A | IR12-21 | 62-304.520 (7), F.A.C. | 0.56 | 0.48 | City of Palm Bay | 0.094542 | 4041.8338 | 10.418 | 1.5439 | 0.98494 | 0.14596 | 382.123 | 1210 | Fixed Single Family Units | 1210 | City of Palm Bay Brevard County SJRWMD C-1 Diversion | City of Palm Bay |  |  |  | 0.38 | 0.62 | 0.61066 | 0.090495 | 236.9163 |  | -1 | -1 | -1 | -1 | 0 |  |  | Central IRL A | -1 |  |  | 686 | PB-08 | Norwood Street Baffle Box Installation | City of Palm Bay |  | 78.1431 | 0.19215
1200000 | 2000000 | 2000000 | Central IRL | A | IR12-21 | 62-304.520 (7), F.A.C. | 0.56 | 0.48 | City of Palm Bay | 0.14494 | 4041.8338 | 10.418 | 1.5439 | 1.51 | 0.22377 | 585.8298 | 1210 | Fixed Single Family Units | 1210 | City of Palm Bay Brevard County SJRWMD C-1 Diversion | City of Palm Bay |  |  |  | 0.38 | 0.62 | 0.9362 | 0.13874 | 363.2145 |  | -1 | -1 | -1 | -1 | 0 |  |  | Central IRL A | -1 |  |  | 686 | PB-08 | Norwood Street Baffle Box Installation | City of Palm Bay |  | 97.0063 | 0.29458
1200000 | 2000000 | 2000000 | Central IRL | A | IR12-21 | 62-304.520 (7), F.A.C. | 0.56 | 0.48 | City of Palm Bay | 0.018639 | 4041.8338 | 10.418 | 1.5439 | 0.19418 | 0.028776 | 75.3353 | 1210 | Fixed Single Family Units | 1210 | City of Palm Bay Brevard County SJRWMD C-1 Diversion | City of Palm Bay |  |  |  | 0.38 | 0.62 | 0.12039 | 0.017841 | 46.7079 |  | -1 | -1 | -1 | -1 | 0 |  |  | Central IRL A | -1 |  |  | 686 | PB-08 | Norwood Street Baffle Box Installation | City of Palm Bay |  | 47.9303 | 0.037881
1200000 | 2000000 | 2000000 | Central IRL | A | IR12-21 | 62-304.520 (7), F.A.C. | 0.56 | 0.48 | City of Palm Bay | 0.068881 | 4259.1443 | 10.5279 | 1.5454 | 0.72517 | 0.10645 | 293.3737 | 1200 | Residential, Medium Density-Two-five dwellingunits per acre | 1200 | City of Palm Bay Brevard County SJRWMD C-1 Diversion | City of Palm Bay |  |  |  | 0.38 | 0.62 | 0.44961 | 0.065996 | 324.593 |  | -1 | -1 | -1 | -1 | 0 |  |  | Central IRL A | -1 |  |  | 686 | PB-08 | Norwood Street Baffle Box Installation | City of Palm Bay |  | 136.7003 | 0.26325
1200000 | 2000000 | 2000000 | Central IRL | A | IR12-21 | 62-304.520 (7), F.A.C. | 0.56 | 0.48 | City of Palm Bay | 0.022845 | 4259.1443 | 10.5279 | 1.5454 | 0.24051 | 0.035304 | 97.2999 | 1210 | Fixed Single Family Units | 1210 | City of Palm Bay Brevard County SJRWMD C-1 Diversion | City of Palm Bay |  |  |  | 0.38 | 0.62 | 0.14912 | 0.021888 | 60.3259 |  | -1 | -1 | -1 | -1 | 0 |  |  | Central IRL A | -1 |  |  | 686 | PB-08 | Norwood Street Baffle Box Installation | City of Palm Bay |  | 40.356 | 0.048926
1200000 | 2000000 | 2000000 | Central IRL | A | IR12-21 | 62-304.520 (7), F.A.C. | 0.56 | 0.48 | City of Palm Bay | 0.1266 | 4259.1443 | 10.5279 | 1.5454 | 1.3328 | 0.19564 | 539.1894 | 1210 | Fixed Single Family Units | 1210 | City of Palm Bay Brevard County SJRWMD C-1 Diversion | City of Palm Bay |  |  |  | 0.38 | 0.62 | 0.82633 | 0.12129 | 334.2975 |  | -1 | -1 | -1 | -1 | 0 |  |  | Central IRL A | -1 |  |  | 686 | PB-08 | Norwood Street Baffle Box Installation | City of Palm Bay |  | 103.2088 | 0.27113
1200000 | 2000000 | 2000000 | Central IRL | A | IR12-21 | 62-304.520 (7), F.A.C. | 0.56 | 0.48 | City of Palm Bay | 0.25198 | 4259.1443 | 10.5279 | 1.5454 | 2.6529 | 0.3894 | 1073.2294 | 1210 | Fixed Single Family Units | 1210 | City of Palm Bay Brevard County SJRWMD C-1 Diversion | City of Palm Bay |  |  |  | 0.38 | 0.62 | 1.6448 | 0.24143 | 798.6534 |  | -1 | -1 | -1 | -1 | 0 |  |  | Central IRL A | -1 |  |  | 686 | PB-08 | Norwood Street Baffle Box Installation | City of Palm Bay |  | 137.4288 | 0.64773
1200000 | 2000000 | 2000000 | Central IRL | A | IR12-21 | 62-304.520 (7), F.A.C. | 0.56 | 0.48 | City of Palm Bay | 0.035209 | 4259.1443 | 10.5279 | 1.5454 | 0.37068 | 0.05441 | 149.9593 | 1210 | Fixed Single Family Units | 1210 | City of Palm Bay Brevard County SJRWMD C-1 Diversion | City of Palm Bay |  |  |  | 0.38 | 0.62 | 0.22982 | 0.033734 | 113.4393 |  | -1 | -1 | -1 | -1 | 0 |  |  | Central IRL A | -1 |  |  | 686 | PB-08 | Norwood Street Baffle Box Installation | City of Palm Bay |  | 68.1757 | 0.092003
1200000 | 2000000 | 2000000 | Central IRL | A | IR12-21 | 62-304.520 (7), F.A.C. | 0.56 | 0.48 | City of Palm Bay | 0.56625 | 4043.5773 | 10.023 | 1.4722 | 5.6755 | 0.83363 | 2289.6893 | 1200 | Residential, Medium Density-Two-five dwellingunits per acre | 1200 | City of Palm Bay Brevard County SJRWMD C-1 Diversion | City of Palm Bay |  |  |  | 0.38 | 0.62 | 3.5188 | 0.51685 | 1419.6074 |  | -1 | -1 | -1 | -1 | 0 |  |  | Central IRL A | -1 |  |  | 686 | PB-08 | Norwood Street Baffle Box Installation | City of Palm Bay |  | 191.674 | 1.1513
1200000 | 2000000 | 2000000 | Central IRL | A | IR12-21 | 62-304.520 (7), F.A.C. | 0.56 | 0.48 | City of Palm Bay | 0.028161 | 4043.5773 | 10.023 | 1.4722 | 0.28226 | 0.041459 | 113.8723 | 1210 | Fixed Single Family Units | 1210 | City of Palm Bay Brevard County SJRWMD C-1 Diversion | City of Palm Bay |  |  |  | 0.38 | 0.62 | 0.175 | 0.025704 | 70.6008 |  | -1 | -1 | -1 | -1 | 0 |  |  | Central IRL A | -1 |  |  | 686 | PB-08 | Norwood Street Baffle Box Installation | City of Palm Bay |  | 62.9822 | 0.057259
1200000 | 2000000 | 2000000 | Central IRL | A | IR12-21 | 62-304.520 (7), F.A.C. | 0.56 | 0.48 | City of Palm Bay | 0.012208 | 4043.5773 | 10.023 | 1.4722 | 0.12236 | 0.017972 | 49.3636 | 1210 | Fixed Single Family Units | 1210 | City of Palm Bay Brevard County SJRWMD C-1 Diversion | City of Palm Bay |  |  |  | 0.38 | 0.62 | 0.075863 | 0.011143 | 30.6054 |  | -1 | -1 | -1 | -1 | 0 |  |  | Central IRL A | -1 |  |  | 686 | PB-08 | Norwood Street Baffle Box Installation | City of Palm Bay |  | 30.9542 | 0.024822
1200000 | 2000000 | 2000000 | Central IRL | A | IR12-21 | 62-304.520 (7), F.A.C. | 0.56 | 0.48 | City of Palm Bay | 0.011141 | 4043.5773 | 10.023 | 1.4722 | 0.11166 | 0.016402 | 45.0491 | 1210 | Fixed Single Family Units | 1210 | City of Palm Bay Brevard County SJRWMD C-1 Diversion | City of Palm Bay |  |  |  | 0.38 | 0.62 | 0.069232 | 0.010169 | 27.9304 |  | -1 | -1 | -1 | -1 | 0 |  |  | Central IRL A | -1 |  |  | 686 | PB-08 | Norwood Street Baffle Box Installation | City of Palm Bay |  | 31.2084 | 0.022652
1200000 | 2000000 | 2000000 | Central IRL | A | IR12-21 | 62-304.520 (7), F.A.C. | 0.56 | 0.48 | City of Palm Bay | 0.19287 | 4316.5092 | 10.663 | 1.565 | 2.0566 | 0.30184 | 832.5379 | 1200 | Residential, Medium Density-Two-five dwellingunits per acre | 1200 | City of Palm Bay Brevard County SJRWMD C-1 Diversion | City of Palm Bay |  |  |  | 0.38 | 0.62 | 1.2751 | 0.18714 | 516.1735 |  | -1 | -1 | -1 | -1 | 0 |  |  | Central IRL A | -1 |  |  | 686 | PB-08 | Norwood Street Baffle Box Installation | City of Palm Bay |  | 109.6655 | 0.41863
1200000 | 2000000 | 2000000 | Central IRL | A | IR12-21 | 62-304.520 (7), F.A.C. | 0.56 | 0.48 | City of Palm Bay | 0.001165 | 4316.5092 | 10.663 | 1.565 | 0.012422 | 0.0018232 | 5.0287 | 1210 | Fixed Single Family Units | 1210 | City of Palm Bay Brevard County SJRWMD C-1 Diversion | City of Palm Bay |  |  |  | 0.38 | 0.62 | 0.0077019 | 0.0011304 | 3.1178 |  | -1 | -1 | -1 | -1 | 0 |  |  | Central IRL A | -1 |  |  | 686 | PB-08 | Norwood Street Baffle Box Installation | City of Palm Bay |  | 10.9996 | 0.0025286
1200000 | 2000000 | 2000000 | Central IRL | A | IR12-21 | 62-304.520 (7), F.A.C. | 0.56 | 0.48 | City of Palm Bay | 0.0072745 | 4316.5092 | 10.663 | 1.565 | 0.077568 | 0.011384 | 31.4003 | 1210 | Fixed Single Family Units | 1210 | City of Palm Bay Brevard County SJRWMD C-1 Diversion | City of Palm Bay |  |  |  | 0.38 | 0.62 | 0.048092 | 0.0070582 | 19.4682 |  | -1 | -1 | -1 | -1 | 0 |  |  | Central IRL A | -1 |  |  | 686 | PB-08 | Norwood Street Baffle Box Installation | City of Palm Bay |  | 26.9178 | 0.015789
1200000 | 2000000 | 2000000 | Central IRL | A | IR12-21 | 62-304.520 (7), F.A.C. | 0.56 | 0.48 | City of Palm Bay | 0.10482 | 4316.5092 | 10.663 | 1.565 | 1.1177 | 0.16403 | 452.4428 | 1210 | Fixed Single Family Units | 1210 | City of Palm Bay Brevard County SJRWMD C-1 Diversion | City of Palm Bay |  |  |  | 0.38 | 0.62 | 0.69295 | 0.1017 | 280.5146 |  | -1 | -1 | -1 | -1 | 0 |  |  | Central IRL A | -1 |  |  | 686 | PB-08 | Norwood Street Baffle Box Installation | City of Palm Bay |  | 97.3587 | 0.22751
1200000 | 2000000 | 2000000 | Central IRL | A | IR12-21 | 62-304.520 (7), F.A.C. | 0.56 | 0.48 | City of Palm Bay | 0.087481 | 4316.5092 | 10.663 | 1.565 | 0.93281 | 0.1369 | 377.6139 | 1210 | Fixed Single Family Units | 1210 | City of Palm Bay Brevard County SJRWMD C-1 Diversion | City of Palm Bay |  |  |  | 0.38 | 0.62 | 0.57834 | 0.08488 | 234.1206 |  | -1 | -1 | -1 | -1 | 0 |  |  | Central IRL A | -1 |  |  | 686 | PB-08 | Norwood Street Baffle Box Installation | City of Palm Bay |  | 84.118 | 0.18988
1200000 | 2000000 | 2000000 | Central IRL | A | IR12-21 | 62-304.520 (7), F.A.C. | 0.56 | 0.48 | City of Palm Bay | 0.22415 | 4316.5092 | 10.663 | 1.565 | 2.3901 | 0.35079 | 967.5579 | 1210 | Fixed Single Family Units | 1210 | City of Palm Bay Brevard County SJRWMD C-1 Diversion | City of Palm Bay |  |  |  | 0.38 | 0.62 | 1.4819 | 0.21749 | 599.8859 |  | -1 | -1 | -1 | -1 | 0 |  |  | Central IRL A | -1 |  |  | 686 | PB-08 | Norwood Street Baffle Box Installation | City of Palm Bay |  | 128.1896 | 0.48653
1200000 | 2000000 | 2000000 | Central IRL | A | IR12-21 | 62-304.520 (7), F.A.C. | 0.56 | 0.48 | City of Palm Bay | 0.13093 | 4039.1762 | 10.0126 | 1.4707 | 1.3109 | 0.19255 | 528.8357 | 1200 | Residential, Medium Density-Two-five dwellingunits per acre | 1200 | City of Palm Bay Brevard County SJRWMD C-1 Diversion | City of Palm Bay |  |  |  | 0.38 | 0.62 | 0.81277 | 0.11938 | 327.8781 |  | -1 | -1 | -1 | -1 | 0 |  |  | Central IRL A | -1 |  |  | 686 | PB-08 | Norwood Street Baffle Box Installation | City of Palm Bay |  | 157.1338 | 0.26592
1200000 | 2000000 | 2000000 | Central IRL | A | IR12-21 | 62-304.520 (7), F.A.C. | 0.56 | 0.48 | City of Palm Bay | 0.23847 | 4039.1762 | 10.0126 | 1.4707 | 2.3877 | 0.35072 | 963.2275 | 1210 | Fixed Single Family Units | 1210 | City of Palm Bay Brevard County SJRWMD C-1 Diversion | City of Palm Bay |  |  |  | 0.38 | 0.62 | 1.4804 | 0.21744 | 597.201 |  | -1 | -1 | -1 | -1 | 0 |  |  | Central IRL A | -1 |  |  | 686 | PB-08 | Norwood Street Baffle Box Installation | City of Palm Bay |  | 120.8001 | 0.48435
1200000 | 2000000 | 2000000 | Central IRL | A | IR12-21 | 62-304.520 (7), F.A.C. | 0.56 | 0.48 | City of Palm Bay | 0.0031225 | 4039.1762 | 10.0126 | 1.4707 | 0.031265 | 0.0045923 | 12.6125 | 1210 | Fixed Single Family Units | 1210 | City of Palm Bay Brevard County SJRWMD C-1 Diversion | City of Palm Bay |  |  |  | 0.38 | 0.62 | 0.019384 | 0.0028472 | 7.8198 |  | -1 | -1 | -1 | -1 | 0 |  |  | Central IRL A | -1 |  |  | 686 | PB-08 | Norwood Street Baffle Box Installation | City of Palm Bay |  | 17.414 | 0.0063421
1200000 | 2000000 | 2000000 | Central IRL | A | IR12-21 | 62-304.520 (7), F.A.C. | 0.56 | 0.48 | City of Palm Bay | 0.22159 | 4039.1762 | 10.0126 | 1.4707 | 2.2187 | 0.32589 | 895.0289 | 1210 | Fixed Single Family Units | 1210 | City of Palm Bay Brevard County SJRWMD C-1 Diversion | City of Palm Bay |  |  |  | 0.38 | 0.62 | 1.3756 | 0.20205 | 554.9179 |  | -1 | -1 | -1 | -1 | 0 |  |  | Central IRL A | -1 |  |  | 686 | PB-08 | Norwood Street Baffle Box Installation | City of Palm Bay |  | 117.8279 | 0.45006
1200000 | 2000000 | 2000000 | Central IRL | A | IR12-21 | 62-304.520 (7), F.A.C. | 0.56 | 0.48 | City of Palm Bay | 0.023656 | 4039.1762 | 10.0126 | 1.4707 | 0.23686 | 0.034791 | 95.5509 | 1210 | Fixed Single Family Units | 1210 | City of Palm Bay Brevard County SJRWMD C-1 Diversion | City of Palm Bay |  |  |  | 0.38 | 0.62 | 0.14685 | 0.02157 | 59.2416 |  | -1 | -1 | -1 | -1 | 0 |  |  | Central IRL A | -1 |  |  | 686 | PB-08 | Norwood Street Baffle Box Installation | City of Palm Bay |  | 48.4322 | 0.048047
1200000 | 2000000 | 2000000 | Central IRL | A | IR12-21 | 62-304.520 (7), F.A.C. | 0.56 | 0.48 | City of Palm Bay | 0.16254 | 4014.9721 | 9.9558 | 1.4624 | 1.6182 | 0.2377 | 652.5901 | 1200 | Residential, Medium Density-Two-five dwellingunits per acre | 1200 | City of Palm Bay Brevard County SJRWMD C-1 Diversion | City of Palm Bay |  |  |  | 0.38 | 0.62 | 1.0033 | 0.14738 | 404.6059 |  | -1 | -1 | -1 | -1 | 0 |  |  | Central IRL A | -1 |  |  | 686 | PB-08 | Norwood Street Baffle Box Installation | City of Palm Bay |  | 129.1522 | 0.32815
1200000 | 2000000 | 2000000 | Central IRL | A | IR12-21 | 62-304.520 (7), F.A.C. | 0.56 | 0.48 | City of Palm Bay | 0.22235 | 4014.9721 | 9.9558 | 1.4624 | 2.2137 | 0.32518 | 892.7399 | 1210 | Fixed Single Family Units | 1210 | City of Palm Bay Brevard County SJRWMD C-1 Diversion | City of Palm Bay |  |  |  | 0.38 | 0.62 | 1.3725 | 0.20161 | 553.4987 |  | -1 | -1 | -1 | -1 | 0 |  |  | Central IRL A | -1 |  |  | 686 | PB-08 | Norwood Street Baffle Box Installation | City of Palm Bay |  | 123.179 | 0.4489
1200000 | 2000000 | 2000000 | Central IRL | A | IR12-21 | 62-304.520 (7), F.A.C. | 0.56 | 0.48 | City of Palm Bay | 0.20529 | 4014.9721 | 9.9558 | 1.4624 | 2.0438 | 0.30022 | 824.2183 | 1210 | Fixed Single Family Units | 1210 | City of Palm Bay Brevard County SJRWMD C-1 Diversion | City of Palm Bay |  |  |  | 0.38 | 0.62 | 1.2671 | 0.18614 | 511.0153 |  | -1 | -1 | -1 | -1 | 0 |  |  | Central IRL A | -1 |  |  | 686 | PB-08 | Norwood Street Baffle Box Installation | City of Palm Bay |  | 114.9722 | 0.41445
1200000 | 2000000 | 2000000 | Central IRL | A | IR12-21 | 62-304.520 (7), F.A.C. | 0.56 | 0.48 | City of Palm Bay | 0.018694 | 4014.9721 | 9.9558 | 1.4624 | 0.18612 | 0.02734 | 75.0579 | 1210 | Fixed Single Family Units | 1210 | City of Palm Bay Brevard County SJRWMD C-1 Diversion | City of Palm Bay |  |  |  | 0.38 | 0.62 | 0.11539 | 0.016951 | 46.5359 |  | -1 | -1 | -1 | -1 | 0 |  |  | Central IRL A | -1 |  |  | 686 | PB-08 | Norwood Street Baffle Box Installation | City of Palm Bay |  | 45.6962 | 0.037742
1200000 | 2000000 | 2000000 | Central IRL | A | IR12-21 | 62-304.520 (7), F.A.C. | 0.56 | 0.48 | City of Palm Bay | 0.0036062 | 4014.9721 | 9.9558 | 1.4624 | 0.035902 | 0.0052739 | 14.4787 | 1210 | Fixed Single Family Units | 1210 | City of Palm Bay Brevard County SJRWMD C-1 Diversion | City of Palm Bay |  |  |  | 0.38 | 0.62 | 0.022259 | 0.0032698 | 8.9768 |  | -1 | -1 | -1 | -1 | 0 |  |  | Central IRL A | -1 |  |  | 686 | PB-08 | Norwood Street Baffle Box Installation | City of Palm Bay |  | 35.2909 | 0.0072805
1200000 | 2000000 | 2000000 | Central IRL | A | IR12-21 | 62-304.520 (7), F.A.C. | 0.56 | 0.48 | City of Palm Bay | 0.0052848 | 4014.9721 | 9.9558 | 1.4624 | 0.052614 | 0.0077287 | 21.2182 | 1210 | Fixed Single Family Units | 1210 | City of Palm Bay Brevard County SJRWMD C-1 Diversion | City of Palm Bay |  |  |  | 0.38 | 0.62 | 0.032621 | 0.0047918 | 13.1553 |  | -1 | -1 | -1 | -1 | 0 |  |  | Central IRL A | -1 |  |  | 686 | PB-08 | Norwood Street Baffle Box Installation | City of Palm Bay |  | 28.045 | 0.010669
1200000 | 2000000 | 2000000 | Central IRL | A | IR12-21 | 62-304.520 (7), F.A.C. | 0.56 | 0.48 | City of Palm Bay | 0.1377 | 4053.7671 | 11.7753 | 1.5614 | 1.6214 | 0.215 | 558.1938 | 1400 | Commercial and Services | 1400 | City of Palm Bay Brevard County SJRWMD C-1 Diversion | City of Palm Bay |  |  |  | 0.38 | 0.62 | 1.0053 | 0.1333 | 346.0801 |  | -1 | -1 | -1 | -1 | 0 |  |  | Central IRL A | -1 |  |  | 686 | PB-08 | Norwood Street Baffle Box Installation | City of Palm Bay |  | 122.2899 | 0.28068
1200000 | 2000000 | 2000000 | Central IRL | A | IR12-21 | 62-304.520 (7), F.A.C. | 0.56 | 0.48 | City of Palm Bay | 0.0031502 | 4053.7671 | 11.7753 | 1.5614 | 0.037094 | 0.0049186 | 12.77 | 1410 | Retail Sales and Services | 1410 | City of Palm Bay Brevard County SJRWMD C-1 Diversion | City of Palm Bay |  |  |  | 0.38 | 0.62 | 0.022998 | 0.0030495 | 357.6508 |  | -1 | -1 | -1 | -1 | 0 |  |  | Central IRL A | -1 |  |  | 686 | PB-08 | Norwood Street Baffle Box Installation | City of Palm Bay |  | 31.3729 | 0.29007
1200000 | 2000000 | 2000000 | Central IRL | A | IR12-21 | 62-304.520 (7), F.A.C. | 0.56 | 0.48 | City of Palm Bay | 0.005179 | 4053.7671 | 11.7753 | 1.5614 | 0.060984 | 0.0080863 | 20.9945 | 1410 | Retail Sales and Services | 1410 | City of Palm Bay Brevard County SJRWMD C-1 Diversion | City of Palm Bay |  |  |  | 0.38 | 0.62 | 0.03781 | 0.0050135 | 848.916 |  | -1 | -1 | -1 | -1 | 0 |  |  | Central IRL A | -1 |  |  | 686 | PB-08 | Norwood Street Baffle Box Installation | City of Palm Bay |  | 71.5437 | 0.6885
1200000 | 2000000 | 2000000 | Central IRL | A | IR12-21 | 62-304.520 (7), F.A.C. | 0.56 | 0.48 | City of Palm Bay | 0.26277 | 4183.586 | 10.3525 | 1.52 | 2.7204 | 0.39942 | 1099.339 | 1200 | Residential, Medium Density-Two-five dwellingunits per acre | 1200 | City of Palm Bay Brevard County SJRWMD C-1 Diversion | City of Palm Bay |  |  |  | 0.38 | 0.62 | 1.6866 | 0.24764 | 681.5902 |  | -1 | -1 | -1 | -1 | 0 |  |  | Central IRL A | -1 |  |  | 686 | PB-08 | Norwood Street Baffle Box Installation | City of Palm Bay |  | 142.5393 | 0.55279
1200000 | 2000000 | 2000000 | Central IRL | A | IR12-21 | 62-304.520 (7), F.A.C. | 0.56 | 0.48 | City of Palm Bay | 0.077829 | 4183.586 | 10.3525 | 1.52 | 0.80572 | 0.1183 | 325.6024 | 1210 | Fixed Single Family Units | 1210 | City of Palm Bay Brevard County SJRWMD C-1 Diversion | City of Palm Bay |  |  |  | 0.38 | 0.62 | 0.49955 | 0.073345 | 201.8735 |  | -1 | -1 | -1 | -1 | 0 |  |  | Central IRL A | -1 |  |  | 686 | PB-08 | Norwood Street Baffle Box Installation | City of Palm Bay |  | 71.0527 | 0.16373
1200000 | 2000000 | 2000000 | Central IRL | A | IR12-21 | 62-304.520 (7), F.A.C. | 0.56 | 0.48 | City of Palm Bay | 0.045743 | 4183.586 | 10.3525 | 1.52 | 0.47355 | 0.069528 | 191.3678 | 1210 | Fixed Single Family Units | 1210 | City of Palm Bay Brevard County SJRWMD C-1 Diversion | City of Palm Bay |  |  |  | 0.38 | 0.62 | 0.2936 | 0.043108 | 118.648 |  | -1 | -1 | -1 | -1 | 0 |  |  | Central IRL A | -1 |  |  | 686 | PB-08 | Norwood Street Baffle Box Installation | City of Palm Bay |  | 56.6781 | 0.096227
1200000 | 2000000 | 2000000 | Central IRL | A | IR12-21 | 62-304.520 (7), F.A.C. | 0.56 | 0.48 | City of Palm Bay | 0.10989 | 4183.586 | 10.3525 | 1.52 | 1.1376 | 0.16703 | 459.7179 | 1210 | Fixed Single Family Units | 1210 | City of Palm Bay Brevard County SJRWMD C-1 Diversion | City of Palm Bay |  |  |  | 0.38 | 0.62 | 0.70531 | 0.10356 | 285.0251 |  | -1 | -1 | -1 | -1 | 0 |  |  | Central IRL A | -1 |  |  | 686 | PB-08 | Norwood Street Baffle Box Installation | City of Palm Bay |  | 84.9827 | 0.23116
1200000 | 2000000 | 2000000 | Central IRL | A | IR12-21 | 62-304.520 (7), F.A.C. | 0.56 | 0.48 | City of Palm Bay | 0.060007 | 4183.586 | 10.3525 | 1.52 | 0.62123 | 0.091211 | 251.0458 | 1210 | Fixed Single Family Units | 1210 | City of Palm Bay Brevard County SJRWMD C-1 Diversion | City of Palm Bay |  |  |  | 0.38 | 0.62 | 0.38516 | 0.056551 | 155.6484 |  | -1 | -1 | -1 | -1 | 0 |  |  | Central IRL A | -1 |  |  | 686 | PB-08 | Norwood Street Baffle Box Installation | City of Palm Bay |  | 68.4096 | 0.12624
1200000 | 2000000 | 2000000 | Central IRL | A | IR12-21 | 62-304.520 (7), F.A.C. | 0.56 | 0.48 | City of Palm Bay | 0.042502 | 4183.586 | 10.3525 | 1.52 | 0.44 | 0.064603 | 177.8119 | 1210 | Fixed Single Family Units | 1210 | City of Palm Bay Brevard County SJRWMD C-1 Diversion | City of Palm Bay |  |  |  | 0.38 | 0.62 | 0.2728 | 0.040054 | 110.2434 |  | -1 | -1 | -1 | -1 | 0 |  |  | Central IRL A | -1 |  |  | 686 | PB-08 | Norwood Street Baffle Box Installation | City of Palm Bay |  | 55.8764 | 0.089411
1200000 | 2000000 | 2000000 | Central IRL | A | IR12-21 | 62-304.520 (7), F.A.C. | 0.56 | 0.48 | City of Palm Bay | 0.019022 | 4183.586 | 10.3525 | 1.52 | 0.19693 | 0.028914 | 79.5818 | 1210 | Fixed Single Family Units | 1210 | City of Palm Bay Brevard County SJRWMD C-1 Diversion | City of Palm Bay |  |  |  | 0.38 | 0.62 | 0.1221 | 0.017927 | 49.3407 |  | -1 | -1 | -1 | -1 | 0 |  |  | Central IRL A | -1 |  |  | 686 | PB-08 | Norwood Street Baffle Box Installation | City of Palm Bay |  | 35.3766 | 0.040017
1200000 | 2000000 | 2000000 | Central IRL | A | IR12-21 | 62-304.520 (7), F.A.C. | 0.56 | 0.48 | City of Palm Bay | 0.13834 | 4041.8338 | 10.418 | 1.5439 | 1.4412 | 0.21358 | 559.1409 | 1200 | Residential, Medium Density-Two-five dwellingunits per acre | 1200 | City of Palm Bay Brevard County SJRWMD C-1 Diversion | City of Palm Bay |  |  |  | 0.38 | 0.62 | 0.89355 | 0.13242 | 346.6673 |  | -1 | -1 | -1 | -1 | 0 |  |  | Central IRL A | -1 |  |  | 686 | PB-08 | Norwood Street Baffle Box Installation | City of Palm Bay |  | 132.6331 | 0.28116
1200000 | 2000000 | 2000000 | Central IRL | A | IR12-21 | 62-304.520 (7), F.A.C. | 0.56 | 0.48 | City of Palm Bay | 0.0072777 | 4041.8338 | 10.418 | 1.5439 | 0.075819 | 0.011236 | 29.4152 | 1210 | Fixed Single Family Units | 1210 | City of Palm Bay Brevard County SJRWMD C-1 Diversion | City of Palm Bay |  |  |  | 0.38 | 0.62 | 0.047008 | 0.0069662 | 18.2374 |  | -1 | -1 | -1 | -1 | 0 |  |  | Central IRL A | -1 |  |  | 686 | PB-08 | Norwood Street Baffle Box Installation | City of Palm Bay |  | 26.0244 | 0.014791
1200000 | 2000000 | 2000000 | Central IRL | A | IR12-21 | 62-304.520 (7), F.A.C. | 0.56 | 0.48 | City of Palm Bay | 0.14918 | 4041.8338 | 10.418 | 1.5439 | 1.5542 | 0.23032 | 602.9763 | 1210 | Fixed Single Family Units | 1210 | City of Palm Bay Brevard County SJRWMD C-1 Diversion | City of Palm Bay |  |  |  | 0.38 | 0.62 | 0.96361 | 0.1428 | 373.8453 |  | -1 | -1 | -1 | -1 | 0 |  |  | Central IRL A | -1 |  |  | 686 | PB-08 | Norwood Street Baffle Box Installation | City of Palm Bay |  | 110.6935 | 0.3032
1200000 | 2000000 | 2000000 | Central IRL | A | IR12-21 | 62-304.520 (7), F.A.C. | 0.56 | 0.48 | City of Palm Bay | 0.23683 | 4041.8338 | 10.418 | 1.5439 | 2.4673 | 0.36563 | 957.213 | 1210 | Fixed Single Family Units | 1210 | City of Palm Bay Brevard County SJRWMD C-1 Diversion | City of Palm Bay |  |  |  | 0.38 | 0.62 | 1.5297 | 0.22669 | 593.4721 |  | -1 | -1 | -1 | -1 | 0 |  |  | Central IRL A | -1 |  |  | 686 | PB-08 | Norwood Street Baffle Box Installation | City of Palm Bay |  | 125.9572 | 0.48132
1200000 | 2000000 | 2000000 | Central IRL | A | IR12-21 | 62-304.520 (7), F.A.C. | 0.56 | 0.48 | City of Palm Bay | 0.073344 | 4041.8338 | 10.418 | 1.5439 | 0.7641 | 0.11323 | 296.4455 | 1210 | Fixed Single Family Units | 1210 | City of Palm Bay Brevard County SJRWMD C-1 Diversion | City of Palm Bay |  |  |  | 0.38 | 0.62 | 0.47374 | 0.070205 | 183.7962 |  | -1 | -1 | -1 | -1 | 0 |  |  | Central IRL A | -1 |  |  | 686 | PB-08 | Norwood Street Baffle Box Installation | City of Palm Bay |  | 82.0027 | 0.14906
1200000 | 2000000 | 2000000 | Central IRL | A | IR12-21 | 62-304.520 (7), F.A.C. | 0.56 | 0.48 | City of Palm Bay | 0.012793 | 4041.8338 | 10.418 | 1.5439 | 0.13328 | 0.01975 | 51.7063 | 1210 | Fixed Single Family Units | 1210 | City of Palm Bay Brevard County SJRWMD C-1 Diversion | City of Palm Bay |  |  |  | 0.38 | 0.62 | 0.082631 | 0.012245 | 32.0579 |  | -1 | -1 | -1 | -1 | 0 |  |  | Central IRL A | -1 |  |  | 686 | PB-08 | Norwood Street Baffle Box Installation | City of Palm Bay |  | 44.1194 | 0.026
1200000 | 2000000 | 2000000 | Central IRL | A | IR12-21 | 62-304.520 (7), F.A.C. | 0.56 | 0.48 | City of Palm Bay | 0.0049884 | 4188.2454 | 12.0424 | 2.3195 | 0.060073 | 0.01157 | 20.8928 | 1300 | Residential, High Density | 1300 | City of Palm Bay Brevard County SJRWMD C-1 Diversion | City of Palm Bay |  |  |  | 0.38 | 0.62 | 0.037245 | 0.0071737 | 12.9535 |  | -1 | -1 | -1 | -1 | 0 |  |  | Central IRL A | -1 |  |  | 686 | PB-08 | Norwood Street Baffle Box Installation | City of Palm Bay |  | 29.0394 | 0.010506
1200000 | 2000000 | 2000000 | Central IRL | A | IR12-21 | 62-304.520 (7), F.A.C. | 0.56 | 0.48 | City of Palm Bay | 0.024755 | 4188.2454 | 12.0424 | 2.3195 | 0.29811 | 0.057419 | 103.6812 | 1330 | Residential, High density; Multiple Dwelling Units, Low Rise <Two stories or less> | 1330 | City of Palm Bay Brevard County SJRWMD C-1 Diversion | City of Palm Bay |  |  |  | 0.38 | 0.62 | 0.18483 | 0.0356 | 64.2823 |  | -1 | -1 | -1 | -1 | 0 |  |  | Central IRL A | -1 |  |  | 686 | PB-08 | Norwood Street Baffle Box Installation | City of Palm Bay |  | 86.0207 | 0.052135
1200000 | 2000000 | 2000000 | Central IRL | A | IR12-21 | 62-304.520 (7), F.A.C. | 0.56 | 0.48 | City of Palm Bay | 0.11317 | 4107.6005 | 10.1997 | 1.6852 | 1.1543 | 0.19071 | 464.8491 | 7400 | Disturbed land | 7400 | City of Palm Bay Brevard County SJRWMD C-1 Diversion | City of Palm Bay |  |  |  | 0.38 | 0.62 | 0.71566 | 0.11824 | 288.2064 |  | -1 | -1 | -1 | -1 | 0 |  |  | Central IRL A | -1 |  |  | 686 | PB-08 | Norwood Street Baffle Box Installation | City of Palm Bay |  | 103.5362 | 0.23374
1200000 | 2000000 | 2000000 | Central IRL | A | IR12-21 | 62-304.520 (7), F.A.C. | 0.56 | 0.48 | City of Palm Bay | 0.29428 | 4107.6005 | 10.1997 | 1.6852 | 3.0016 | 0.49591 | 1208.7738 | 1300 | Residential, High Density | 1300 | City of Palm Bay Brevard County SJRWMD C-1 Diversion | City of Palm Bay |  |  |  | 0.38 | 0.62 | 1.861 | 0.30746 | 749.4397 |  | -1 | -1 | -1 | -1 | 0 |  |  | Central IRL A | -1 |  |  | 686 | PB-08 | Norwood Street Baffle Box Installation | City of Palm Bay |  | 175.9021 | 0.60782
1200000 | 2000000 | 2000000 | Central IRL | A | IR12-21 | 62-304.520 (7), F.A.C. | 0.56 | 0.48 | City of Palm Bay | 0.040875 | 4118.4449 | 10.6033 | 1.5709 | 0.43341 | 0.064212 | 168.343 | 1200 | Residential, Medium Density-Two-five dwellingunits per acre | 1200 | City of Palm Bay Brevard County SJRWMD C-1 Diversion | City of Palm Bay |  |  |  | 0.38 | 0.62 | 0.26872 | 0.039811 | 104.3727 |  | -1 | -1 | -1 | -1 | 0 |  |  | Central IRL A | -1 |  |  | 686 | PB-08 | Norwood Street Baffle Box Installation | City of Palm Bay |  | 105.2189 | 0.084649
1200000 | 2000000 | 2000000 | Central IRL | A | IR12-21 | 62-304.520 (7), F.A.C. | 0.56 | 0.48 | City of Palm Bay | 0.15692 | 4118.4449 | 10.6033 | 1.5709 | 1.6639 | 0.24651 | 646.2654 | 1210 | Fixed Single Family Units | 1210 | City of Palm Bay Brevard County SJRWMD C-1 Diversion | City of Palm Bay |  |  |  | 0.38 | 0.62 | 1.0316 | 0.15284 | 400.6845 |  | -1 | -1 | -1 | -1 | 0 |  |  | Central IRL A | -1 |  |  | 686 | PB-08 | Norwood Street Baffle Box Installation | City of Palm Bay |  | 122.4543 | 0.32497
1200000 | 2000000 | 2000000 | Central IRL | A | IR12-21 | 62-304.520 (7), F.A.C. | 0.56 | 0.48 | City of Palm Bay | 0.073934 | 4118.4449 | 10.6033 | 1.5709 | 0.78394 | 0.11614 | 304.4917 | 1210 | Fixed Single Family Units | 1210 | City of Palm Bay Brevard County SJRWMD C-1 Diversion | City of Palm Bay |  |  |  | 0.38 | 0.62 | 0.48604 | 0.072009 | 188.7849 |  | -1 | -1 | -1 | -1 | 0 |  |  | Central IRL A | -1 |  |  | 686 | PB-08 | Norwood Street Baffle Box Installation | City of Palm Bay |  | 94.7192 | 0.15311
1200000 | 2000000 | 2000000 | Central IRL | A | IR12-21 | 62-304.520 (7), F.A.C. | 0.56 | 0.48 | City of Palm Bay | 0.34603 | 4118.4449 | 10.6033 | 1.5709 | 3.6691 | 0.54359 | 1425.1247 | 1210 | Fixed Single Family Units | 1210 | City of Palm Bay Brevard County SJRWMD C-1 Diversion | City of Palm Bay |  |  |  | 0.38 | 0.62 | 2.2749 | 0.33703 | 883.5773 |  | -1 | -1 | -1 | -1 | 0 |  |  | Central IRL A | -1 |  |  | 686 | PB-08 | Norwood Street Baffle Box Installation | City of Palm Bay |  | 152.8306 | 0.71661
1200000 | 2000000 | 2000000 | Central IRL | A | IR12-21 | 62-304.520 (7), F.A.C. | 0.56 | 0.48 | City of Palm Bay | 0.01704 | 4120.3708 | 9.4902 | 1.2584 | 0.16171 | 0.021443 | 70.2102 | 1400 | Commercial and Services | 1400 | City of Palm Bay Brevard County SJRWMD C-1 Diversion | City of Palm Bay |  |  |  | 0.38 | 0.62 | 0.10026 | 0.013294 | 51.8854 |  | -1 | -1 | -1 | -1 | 0 |  |  | Central IRL A | -1 |  |  | 686 | PB-08 | Norwood Street Baffle Box Installation | City of Palm Bay |  | 46.4864 | 0.042081
1200000 | 2000000 | 2000000 | Central IRL | A | IR12-21 | 62-304.520 (7), F.A.C. | 0.56 | 0.48 | City of Palm Bay | 0.14719 | 4120.3708 | 9.4902 | 1.2584 | 1.3968 | 0.18522 | 606.4637 | 1410 | Retail Sales and Services | 1410 | City of Palm Bay Brevard County SJRWMD C-1 Diversion | City of Palm Bay |  |  |  | 0.38 | 0.62 | 0.86604 | 0.11484 | 445.6561 |  | -1 | -1 | -1 | -1 | 0 |  |  | Central IRL A | -1 |  |  | 686 | PB-08 | Norwood Street Baffle Box Installation | City of Palm Bay |  | 99.9968 | 0.36144
1200000 | 2000000 | 2000000 | Central IRL | A | IR12-21 | 62-304.520 (7), F.A.C. | 0.56 | 0.48 | City of Palm Bay | 0.076995 | 4120.3708 | 9.4902 | 1.2584 | 0.73071 | 0.09689 | 317.25 | 1410 | Retail Sales and Services | 1410 | City of Palm Bay Brevard County SJRWMD C-1 Diversion | City of Palm Bay |  |  |  | 0.38 | 0.62 | 0.45304 | 0.060072 | 231.7774 |  | -1 | -1 | -1 | -1 | 0 |  |  | Central IRL A | -1 |  |  | 686 | PB-08 | Norwood Street Baffle Box Installation | City of Palm Bay |  | 70.9087 | 0.18798
1200000 | 2000000 | 2000000 | Central IRL | A | IR12-21 | 62-304.520 (7), F.A.C. | 0.56 | 0.48 | City of Palm Bay | 0.003288 | 3999.5432 | 9.9194 | 1.4572 | 0.032615 | 0.0047911 | 13.1504 | 1210 | Fixed Single Family Units | 1210 | City of Palm Bay Brevard County SJRWMD C-1 Diversion | City of Palm Bay |  |  |  | 0.38 | 0.62 | 0.020221 | 0.0029705 | 8.1532 |  | -1 | -1 | -1 | -1 | 0 |  |  | Central IRL A | -1 |  |  | 686 | PB-08 | Norwood Street Baffle Box Installation | City of Palm Bay |  | 20.2198 | 0.0066125
1200000 | 2000000 | 2000000 | Central IRL | A | IR12-21 | 62-304.520 (7), F.A.C. | 0.56 | 0.48 | City of Palm Bay | 0.21348 | 3999.5432 | 9.9194 | 1.4572 | 2.1176 | 0.31108 | 853.83 | 1210 | Fixed Single Family Units | 1210 | City of Palm Bay Brevard County SJRWMD C-1 Diversion | City of Palm Bay |  |  |  | 0.38 | 0.62 | 1.3129 | 0.19287 | 529.3746 |  | -1 | -1 | -1 | -1 | 0 |  |  | Central IRL A | -1 |  |  | 686 | PB-08 | Norwood Street Baffle Box Installation | City of Palm Bay |  | 115.1138 | 0.42934
1200000 | 2000000 | 2000000 | Central IRL | A | IR12-21 | 62-304.520 (7), F.A.C. | 0.56 | 0.48 | City of Palm Bay | 0.17746 | 3999.5432 | 9.9194 | 1.4572 | 1.7603 | 0.25858 | 709.746 | 1210 | Fixed Single Family Units | 1210 | City of Palm Bay Brevard County SJRWMD C-1 Diversion | City of Palm Bay |  |  |  | 0.38 | 0.62 | 1.0914 | 0.16032 | 440.0425 |  | -1 | -1 | -1 | -1 | 0 |  |  | Central IRL A | -1 |  |  | 686 | PB-08 | Norwood Street Baffle Box Installation | City of Palm Bay |  | 109.9621 | 0.35689
1200000 | 2000000 | 2000000 | Central IRL | A | IR12-21 | 62-304.520 (7), F.A.C. | 0.56 | 0.48 | City of Palm Bay | 0.075264 | 3999.5432 | 9.9194 | 1.4572 | 0.74657 | 0.10967 | 301.0214 | 1210 | Fixed Single Family Units | 1210 | City of Palm Bay Brevard County SJRWMD C-1 Diversion | City of Palm Bay |  |  |  | 0.38 | 0.62 | 0.46287 | 0.067997 | 186.6333 |  | -1 | -1 | -1 | -1 | 0 |  |  | Central IRL A | -1 |  |  | 686 | PB-08 | Norwood Street Baffle Box Installation | City of Palm Bay |  | 71.3343 | 0.15137
1200000 | 2000000 | 2000000 | Central IRL | A | IR12-21 | 62-304.520 (7), F.A.C. | 0.56 | 0.48 | City of Palm Bay | 0.10438 | 3999.5432 | 9.9194 | 1.4572 | 1.0354 | 0.1521 | 417.4696 | 1210 | Fixed Single Family Units | 1210 | City of Palm Bay Brevard County SJRWMD C-1 Diversion | City of Palm Bay |  |  |  | 0.38 | 0.62 | 0.64193 | 0.094301 | 258.8311 |  | -1 | -1 | -1 | -1 | 0 |  |  | Central IRL A | -1 |  |  | 686 | PB-08 | Norwood Street Baffle Box Installation | City of Palm Bay |  | 83.4402 | 0.20992
1200000 | 2000000 | 2000000 | Central IRL | A | IR12-21 | 62-304.520 (7), F.A.C. | 0.56 | 0.48 | City of Palm Bay | 0.043894 | 3999.5432 | 9.9194 | 1.4572 | 0.4354 | 0.06396 | 175.5543 | 1210 | Fixed Single Family Units | 1210 | City of Palm Bay Brevard County SJRWMD C-1 Diversion | City of Palm Bay |  |  |  | 0.38 | 0.62 | 0.26995 | 0.039655 | 108.8436 |  | -1 | -1 | -1 | -1 | 0 |  |  | Central IRL A | -1 |  |  | 686 | PB-08 | Norwood Street Baffle Box Installation | City of Palm Bay |  | 55.1242 | 0.088275
1200000 | 2000000 | 2000000 | Central IRL | A | IR12-21 | 62-304.520 (7), F.A.C. | 0.56 | 0.48 | City of Palm Bay | 0.050849 | 4005.5336 | 9.9335 | 1.4592 | 0.50511 | 0.074199 | 203.6774 | 1210 | Fixed Single Family Units | 1210 | City of Palm Bay Brevard County SJRWMD C-1 Diversion | City of Palm Bay |  |  |  | 0.38 | 0.62 | 0.31317 | 0.046003 | 126.28 |  | -1 | -1 | -1 | -1 | 0 |  |  | Central IRL A | -1 |  |  | 686 | PB-08 | Norwood Street Baffle Box Installation | City of Palm Bay |  | 60.0231 | 0.10242
1200000 | 2000000 | 2000000 | Central IRL | A | IR12-21 | 62-304.520 (7), F.A.C. | 0.56 | 0.48 | City of Palm Bay | 0.16383 | 4005.5336 | 9.9335 | 1.4592 | 1.6274 | 0.23906 | 656.2087 | 1210 | Fixed Single Family Units | 1210 | City of Palm Bay Brevard County SJRWMD C-1 Diversion | City of Palm Bay |  |  |  | 0.38 | 0.62 | 1.009 | 0.14821 | 406.8494 |  | -1 | -1 | -1 | -1 | 0 |  |  | Central IRL A | -1 |  |  | 686 | PB-08 | Norwood Street Baffle Box Installation | City of Palm Bay |  | 105.4357 | 0.32997
1200000 | 2000000 | 2000000 | Central IRL | A | IR12-21 | 62-304.520 (7), F.A.C. | 0.56 | 0.48 | City of Palm Bay | 0.015994 | 4005.5336 | 9.9335 | 1.4592 | 0.15887 | 0.023338 | 64.0629 | 1210 | Fixed Single Family Units | 1210 | City of Palm Bay Brevard County SJRWMD C-1 Diversion | City of Palm Bay |  |  |  | 0.38 | 0.62 | 0.0985 | 0.01447 | 39.719 |  | -1 | -1 | -1 | -1 | 0 |  |  | Central IRL A | -1 |  |  | 686 | PB-08 | Norwood Street Baffle Box Installation | City of Palm Bay |  | 44.5297 | 0.032213
1200000 | 2000000 | 2000000 | Central IRL | A | IR12-21 | 62-304.520 (7), F.A.C. | 0.56 | 0.48 | City of Palm Bay | 0.15088 | 4005.5336 | 9.9335 | 1.4592 | 1.4988 | 0.22017 | 604.3635 | 1210 | Fixed Single Family Units | 1210 | City of Palm Bay Brevard County SJRWMD C-1 Diversion | City of Palm Bay |  |  |  | 0.38 | 0.62 | 0.92924 | 0.1365 | 374.7053 |  | -1 | -1 | -1 | -1 | 0 |  |  | Central IRL A | -1 |  |  | 686 | PB-08 | Norwood Street Baffle Box Installation | City of Palm Bay |  | 108.1919 | 0.3039
1200000 | 2000000 | 2000000 | Central IRL | A | IR12-21 | 62-304.520 (7), F.A.C. | 0.56 | 0.48 | City of Palm Bay | 0.18145 | 4005.5336 | 9.9335 | 1.4592 | 1.8024 | 0.26477 | 726.8075 | 1210 | Fixed Single Family Units | 1210 | City of Palm Bay Brevard County SJRWMD C-1 Diversion | City of Palm Bay |  |  |  | 0.38 | 0.62 | 1.1175 | 0.16416 | 450.6206 |  | -1 | -1 | -1 | -1 | 0 |  |  | Central IRL A | -1 |  |  | 686 | PB-08 | Norwood Street Baffle Box Installation | City of Palm Bay |  | 110.4257 | 0.36547
1200000 | 2000000 | 2000000 | Central IRL | A | IR12-21 | 62-304.520 (7), F.A.C. | 0.56 | 0.48 | City of Palm Bay | 0.054762 | 4005.5336 | 9.9335 | 1.4592 | 0.54398 | 0.07991 | 219.3523 | 1210 | Fixed Single Family Units | 1210 | City of Palm Bay Brevard County SJRWMD C-1 Diversion | City of Palm Bay |  |  |  | 0.38 | 0.62 | 0.33727 | 0.049544 | 135.9985 |  | -1 | -1 | -1 | -1 | 0 |  |  | Central IRL A | -1 |  |  | 686 | PB-08 | Norwood Street Baffle Box Installation | City of Palm Bay |  | 67.2657 | 0.1103
1200000 | 2000000 | 2000000 | Central IRL | A | IR12-21 | 62-304.520 (7), F.A.C. | 0.56 | 0.48 | City of Palm Bay | 0.50914 | 4008.5845 | 10.3375 | 1.5321 | 5.2632 | 0.78005 | 2040.9134 | 1200 | Residential, Medium Density-Two-five dwellingunits per acre | 1200 | City of Palm Bay Brevard County SJRWMD C-1 Diversion | City of Palm Bay |  |  |  | 0.38 | 0.62 | 3.2632 | 0.48363 | 1265.3663 |  | -1 | -1 | -1 | -1 | 0 |  |  | Central IRL A | -1 |  |  | 686 | PB-08 | Norwood Street Baffle Box Installation | City of Palm Bay |  | 188.0005 | 1.0263
1200000 | 2000000 | 2000000 | Central IRL | A | IR12-21 | 62-304.520 (7), F.A.C. | 0.56 | 0.48 | City of Palm Bay | 0.020954 | 4008.5845 | 10.3375 | 1.5321 | 0.21661 | 0.032104 | 83.9952 | 1210 | Fixed Single Family Units | 1210 | City of Palm Bay Brevard County SJRWMD C-1 Diversion | City of Palm Bay |  |  |  | 0.38 | 0.62 | 0.1343 | 0.019904 | 52.077 |  | -1 | -1 | -1 | -1 | 0 |  |  | Central IRL A | -1 |  |  | 686 | PB-08 | Norwood Street Baffle Box Installation | City of Palm Bay |  | 47.8042 | 0.042236
1200000 | 2000000 | 2000000 | Central IRL | A | IR12-21 | 62-304.520 (7), F.A.C. | 0.56 | 0.48 | City of Palm Bay | 0.087674 | 4008.5845 | 10.3375 | 1.5321 | 0.90633 | 0.13433 | 351.4484 | 1210 | Fixed Single Family Units | 1210 | City of Palm Bay Brevard County SJRWMD C-1 Diversion | City of Palm Bay |  |  |  | 0.38 | 0.62 | 0.56193 | 0.083282 | 217.898 |  | -1 | -1 | -1 | -1 | 0 |  |  | Central IRL A | -1 |  |  | 686 | PB-08 | Norwood Street Baffle Box Installation | City of Palm Bay |  | 76.4417 | 0.17672
1200000 | 2000000 | 2000000 | Central IRL | A | IR12-21 | 62-304.520 (7), F.A.C. | 0.56 | 0.48 | City of Palm Bay | 0.029761 | 4046.3632 | 10.0295 | 1.4731 | 0.29849 | 0.043842 | 120.4231 | 1200 | Residential, Medium Density-Two-five dwellingunits per acre | 1200 | City of Palm Bay Brevard County SJRWMD C-1 Diversion | City of Palm Bay |  |  |  | 0.38 | 0.62 | 0.18506 | 0.027182 | 74.6623 |  | -1 | -1 | -1 | -1 | 0 |  |  | Central IRL A | -1 |  |  | 686 | PB-08 | Norwood Street Baffle Box Installation | City of Palm Bay |  | 69.6703 | 0.060553
1200000 | 2000000 | 2000000 | Central IRL | A | IR12-21 | 62-304.520 (7), F.A.C. | 0.56 | 0.48 | City of Palm Bay | 0.054757 | 4046.3632 | 10.0295 | 1.4731 | 0.54919 | 0.080665 | 221.5674 | 1210 | Fixed Single Family Units | 1210 | City of Palm Bay Brevard County SJRWMD C-1 Diversion | City of Palm Bay |  |  |  | 0.38 | 0.62 | 0.3405 | 0.050012 | 137.3718 |  | -1 | -1 | -1 | -1 | 0 |  |  | Central IRL A | -1 |  |  | 686 | PB-08 | Norwood Street Baffle Box Installation | City of Palm Bay |  | 71.9589 | 0.11141
1200000 | 2000000 | 2000000 | Central IRL | A | IR12-21 | 62-304.520 (7), F.A.C. | 0.56 | 0.48 | City of Palm Bay | 0.061341 | 4046.3632 | 10.0295 | 1.4731 | 0.61522 | 0.090364 | 248.2087 | 1210 | Fixed Single Family Units | 1210 | City of Palm Bay Brevard County SJRWMD C-1 Diversion | City of Palm Bay |  |  |  | 0.38 | 0.62 | 0.38144 | 0.056026 | 153.8894 |  | -1 | -1 | -1 | -1 | 0 |  |  | Central IRL A | -1 |  |  | 686 | PB-08 | Norwood Street Baffle Box Installation | City of Palm Bay |  | 71.9677 | 0.12481
1200000 | 2000000 | 2000000 | Central IRL | A | IR12-21 | 62-304.520 (7), F.A.C. | 0.56 | 0.48 | City of Palm Bay | 0.33852 | 4046.3632 | 10.0295 | 1.4731 | 3.3952 | 0.49868 | 1369.7591 | 1210 | Fixed Single Family Units | 1210 | City of Palm Bay Brevard County SJRWMD C-1 Diversion | City of Palm Bay |  |  |  | 0.38 | 0.62 | 2.105 | 0.30918 | 849.2507 |  | -1 | -1 | -1 | -1 | 0 |  |  | Central IRL A | -1 |  |  | 686 | PB-08 | Norwood Street Baffle Box Installation | City of Palm Bay |  | 143.2547 | 0.68877
1200000 | 2000000 | 2000000 | Central IRL | A | IR12-21 | 62-304.520 (7), F.A.C. | 0.56 | 0.48 | City of Palm Bay | 0.13339 | 4046.3632 | 10.0295 | 1.4731 | 1.3378 | 0.1965 | 539.737 | 1210 | Fixed Single Family Units | 1210 | City of Palm Bay Brevard County SJRWMD C-1 Diversion | City of Palm Bay |  |  |  | 0.38 | 0.62 | 0.82945 | 0.12183 | 334.6369 |  | -1 | -1 | -1 | -1 | 0 |  |  | Central IRL A | -1 |  |  | 686 | PB-08 | Norwood Street Baffle Box Installation | City of Palm Bay |  | 99.9465 | 0.2714
1200000 | 2000000 | 2000000 | Central IRL | A | IR12-21 | 62-304.520 (7), F.A.C. | 0.56 | 0.48 | City of Palm Bay | 0.15479 | 4069.3138 | 10.8549 | 1.9671 | 1.6803 | 0.30449 | 629.906 | 7400 | Disturbed land | 7400 | City of Palm Bay Brevard County SJRWMD C-1 Diversion | City of Palm Bay |  |  |  | 0.38 | 0.62 | 1.0418 | 0.18878 | 390.5417 |  | -1 | -1 | -1 | -1 | 0 |  |  | Central IRL A | -1 |  |  | 686 | PB-08 | Norwood Street Baffle Box Installation | City of Palm Bay |  | 120.311 | 0.31674
1200000 | 2000000 | 2000000 | Central IRL | A | IR12-21 | 62-304.520 (7), F.A.C. | 0.56 | 0.48 | City of Palm Bay | 0.45936 | 4069.3138 | 10.8549 | 1.9671 | 4.9863 | 0.9036 | 1869.2812 | 1300 | Residential, High Density | 1300 | City of Palm Bay Brevard County SJRWMD C-1 Diversion | City of Palm Bay |  |  |  | 0.38 | 0.62 | 3.0915 | 0.56023 | 1158.9543 |  | -1 | -1 | -1 | -1 | 0 |  |  | Central IRL A | -1 |  |  | 686 | PB-08 | Norwood Street Baffle Box Installation | City of Palm Bay |  | 179.1315 | 0.93995
1200000 | 2000000 | 2000000 | Central IRL | A | IR12-21 | 62-304.520 (7), F.A.C. | 0.56 | 0.48 | City of Palm Bay | 0.1418 | 4113.6109 | 10.0041 | 1.3469 | 1.4186 | 0.19099 | 583.3032 | 1400 | Commercial and Services | 1400 | City of Palm Bay Brevard County SJRWMD C-1 Diversion | City of Palm Bay |  |  |  | 0.38 | 0.62 | 0.87951 | 0.11841 | 361.648 |  | -1 | -1 | -1 | -1 | 0 |  |  | Central IRL A | -1 |  |  | 686 | PB-08 | Norwood Street Baffle Box Installation | City of Palm Bay |  | 122.9538 | 0.29331
1200000 | 2000000 | 2000000 | Central IRL | A | IR12-21 | 62-304.520 (7), F.A.C. | 0.56 | 0.48 | City of Palm Bay | 0.021378 | 4113.6109 | 10.0041 | 1.3469 | 0.21387 | 0.028794 | 87.9414 | 1410 | Retail Sales and Services | 1410 | City of Palm Bay Brevard County SJRWMD C-1 Diversion | City of Palm Bay |  |  |  | 0.38 | 0.62 | 0.1326 | 0.017852 | 1213.9198 |  | -1 | -1 | -1 | -1 | 0 |  |  | Central IRL A | -1 |  |  | 686 | PB-08 | Norwood Street Baffle Box Installation | City of Palm Bay |  | 103.4657 | 0.98453
1200000 | 2000000 | 2000000 | Central IRL | A | IR12-21 | 62-304.520 (7), F.A.C. | 0.56 | 0.48 | City of Palm Bay | 0.1169 | 4108.2854 | 10.4644 | 1.5466 | 1.2233 | 0.1808 | 480.2545 | 1200 | Residential, Medium Density-Two-five dwellingunits per acre | 1200 | City of Palm Bay Brevard County SJRWMD C-1 Diversion | City of Palm Bay |  |  |  | 0.38 | 0.62 | 0.75843 | 0.1121 | 297.7578 |  | -1 | -1 | -1 | -1 | 0 |  |  | Central IRL A | -1 |  |  | 686 | PB-08 | Norwood Street Baffle Box Installation | City of Palm Bay |  | 120.9157 | 0.24149
1200000 | 2000000 | 2000000 | Central IRL | A | IR12-21 | 62-304.520 (7), F.A.C. | 0.56 | 0.48 | City of Palm Bay | 0.24524 | 4108.2854 | 10.4644 | 1.5466 | 2.5663 | 0.37929 | 1007.5138 | 1210 | Fixed Single Family Units | 1210 | City of Palm Bay Brevard County SJRWMD C-1 Diversion | City of Palm Bay |  |  |  | 0.38 | 0.62 | 1.5911 | 0.23516 | 624.6585 |  | -1 | -1 | -1 | -1 | 0 |  |  | Central IRL A | -1 |  |  | 686 | PB-08 | Norwood Street Baffle Box Installation | City of Palm Bay |  | 128.4632 | 0.50662
1200000 | 2000000 | 2000000 | Central IRL | A | IR12-21 | 62-304.520 (7), F.A.C. | 0.56 | 0.48 | City of Palm Bay | 0.12483 | 4108.2854 | 10.4644 | 1.5466 | 1.3062 | 0.19306 | 512.8273 | 1210 | Fixed Single Family Units | 1210 | City of Palm Bay Brevard County SJRWMD C-1 Diversion | City of Palm Bay |  |  |  | 0.38 | 0.62 | 0.80987 | 0.1197 | 317.9529 |  | -1 | -1 | -1 | -1 | 0 |  |  | Central IRL A | -1 |  |  | 686 | PB-08 | Norwood Street Baffle Box Installation | City of Palm Bay |  | 101.2591 | 0.25787
1200000 | 2000000 | 2000000 | Central IRL | A | IR12-21 | 62-304.520 (7), F.A.C. | 0.56 | 0.48 | City of Palm Bay | 0.02397 | 4108.2854 | 10.4644 | 1.5466 | 0.25083 | 0.037073 | 98.4756 | 1210 | Fixed Single Family Units | 1210 | City of Palm Bay Brevard County SJRWMD C-1 Diversion | City of Palm Bay |  |  |  | 0.38 | 0.62 | 0.15552 | 0.022985 | 61.0549 |  | -1 | -1 | -1 | -1 | 0 |  |  | Central IRL A | -1 |  |  | 686 | PB-08 | Norwood Street Baffle Box Installation | City of Palm Bay |  | 53.3772 | 0.049517
1200000 | 2000000 | 2000000 | Central IRL | A | IR12-21 | 62-304.520 (7), F.A.C. | 0.56 | 0.48 | City of Palm Bay | 0.0033695 | 4108.2854 | 10.4644 | 1.5466 | 0.035259 | 0.0052113 | 13.8427 | 1210 | Fixed Single Family Units | 1210 | City of Palm Bay Brevard County SJRWMD C-1 Diversion | City of Palm Bay |  |  |  | 0.38 | 0.62 | 0.021861 | 0.003231 | 8.5825 |  | -1 | -1 | -1 | -1 | 0 |  |  | Central IRL A | -1 |  |  | 686 | PB-08 | Norwood Street Baffle Box Installation | City of Palm Bay |  | 24.7074 | 0.0069606
1200000 | 2000000 | 2000000 | Central IRL | A | IR12-21 | 62-304.520 (7), F.A.C. | 0.56 | 0.48 | City of Palm Bay | 0.10346 | 4108.2854 | 10.4644 | 1.5466 | 1.0826 | 0.16001 | 425.0348 | 1210 | Fixed Single Family Units | 1210 | City of Palm Bay Brevard County SJRWMD C-1 Diversion | City of Palm Bay |  |  |  | 0.38 | 0.62 | 0.67123 | 0.099207 | 263.5216 |  | -1 | -1 | -1 | -1 | 0 |  |  | Central IRL A | -1 |  |  | 686 | PB-08 | Norwood Street Baffle Box Installation | City of Palm Bay |  | 98.7963 | 0.21372
1200000 | 2000000 | 2000000 | Central IRL | A | IR12-21 | 62-304.520 (7), F.A.C. | 0.56 | 0.48 | City of Palm Bay | 0.33138 | 4149.3501 | 10.2709 | 1.5081 | 3.4036 | 0.49976 | 1375.0098 | 1200 | Residential, Medium Density-Two-five dwellingunits per acre | 1200 | City of Palm Bay Brevard County SJRWMD C-1 Diversion | City of Palm Bay |  |  |  | 0.38 | 0.62 | 2.1102 | 0.30985 | 852.5061 |  | -1 | -1 | -1 | -1 | 0 |  |  | Central IRL A | -1 |  |  | 686 | PB-08 | Norwood Street Baffle Box Installation | City of Palm Bay |  | 153.6527 | 0.69141
1200000 | 2000000 | 2000000 | Central IRL | A | IR12-21 | 62-304.520 (7), F.A.C. | 0.56 | 0.48 | City of Palm Bay | 0.0046109 | 4149.3501 | 10.2709 | 1.5081 | 0.047358 | 0.0069538 | 19.1322 | 1210 | Fixed Single Family Units | 1210 | City of Palm Bay Brevard County SJRWMD C-1 Diversion | City of Palm Bay |  |  |  | 0.38 | 0.62 | 0.029362 | 0.0043113 | 11.862 |  | -1 | -1 | -1 | -1 | 0 |  |  | Central IRL A | -1 |  |  | 686 | PB-08 | Norwood Street Baffle Box Installation | City of Palm Bay |  | 48.3387 | 0.0096204
1200000 | 2000000 | 2000000 | Central IRL | A | IR12-21 | 62-304.520 (7), F.A.C. | 0.56 | 0.48 | City of Palm Bay | 0.14057 | 4149.3501 | 10.2709 | 1.5081 | 1.4438 | 0.21199 | 583.2645 | 1210 | Fixed Single Family Units | 1210 | City of Palm Bay Brevard County SJRWMD C-1 Diversion | City of Palm Bay |  |  |  | 0.38 | 0.62 | 0.89513 | 0.13143 | 361.624 |  | -1 | -1 | -1 | -1 | 0 |  |  | Central IRL A | -1 |  |  | 686 | PB-08 | Norwood Street Baffle Box Installation | City of Palm Bay |  | 95.4323 | 0.29329
1200000 | 2000000 | 2000000 | Central IRL | A | IR12-21 | 62-304.520 (7), F.A.C. | 0.56 | 0.48 | City of Palm Bay | 0.13939 | 4149.3501 | 10.2709 | 1.5081 | 1.4316 | 0.21021 | 578.3675 | 1210 | Fixed Single Family Units | 1210 | City of Palm Bay Brevard County SJRWMD C-1 Diversion | City of Palm Bay |  |  |  | 0.38 | 0.62 | 0.88761 | 0.13033 | 358.5879 |  | -1 | -1 | -1 | -1 | 0 |  |  | Central IRL A | -1 |  |  | 686 | PB-08 | Norwood Street Baffle Box Installation | City of Palm Bay |  | 95.0414 | 0.29083
1200000 | 2000000 | 2000000 | Central IRL | A | IR12-21 | 62-304.520 (7), F.A.C. | 0.56 | 0.48 | City of Palm Bay | 0.0018178 | 4149.3501 | 10.2709 | 1.5081 | 0.018671 | 0.0027415 | 7.5428 | 1210 | Fixed Single Family Units | 1210 | City of Palm Bay Brevard County SJRWMD C-1 Diversion | City of Palm Bay |  |  |  | 0.38 | 0.62 | 0.011576 | 0.0016997 | 4.6766 |  | -1 | -1 | -1 | -1 | 0 |  |  | Central IRL A | -1 |  |  | 686 | PB-08 | Norwood Street Baffle Box Installation | City of Palm Bay |  | 46.5926 | 0.0037928
1200000 | 2000000 | 2000000 | Central IRL | A | IR12-21 | 62-304.520 (7), F.A.C. | 0.56 | 0.48 | City of Palm Bay | 7.3546e-07 | 4146.3406 | 10.6189 | 1.5714 | 7.8098e-06 | 1.1557e-06 | 0.0030495 | 1210 | Fixed Single Family Units | 1210 | City of Palm Bay Brevard County SJRWMD C-1 Diversion | City of Palm Bay |  |  |  | 0.38 | 0.62 | 4.8421e-06 | 7.1653e-07 | 0.0018907 |  | -1 | -1 | -1 | -1 | 0 |  |  | Central IRL A | -1 |  |  | 686 | PB-08 | Norwood Street Baffle Box Installation | City of Palm Bay |  | 0.27031 | 1.5334e-06
1200000 | 2000000 | 2000000 | Central IRL | A | IR12-21 | 62-304.520 (7), F.A.C. | 0.56 | 0.48 | City of Palm Bay | 0.37574 | 4145.0639 | 10.2618 | 1.5068 | 3.8558 | 0.56618 | 1557.4653 | 1200 | Residential, Medium Density-Two-five dwellingunits per acre | 1200 | City of Palm Bay Brevard County SJRWMD C-1 Diversion | City of Palm Bay |  |  |  | 0.38 | 0.62 | 2.3906 | 0.35103 | 965.6285 |  | -1 | -1 | -1 | -1 | 0 |  |  | Central IRL A | -1 |  |  | 686 | PB-08 | Norwood Street Baffle Box Installation | City of Palm Bay |  | 188.8378 | 0.78315
1200000 | 2000000 | 2000000 | Central IRL | A | IR12-21 | 62-304.520 (7), F.A.C. | 0.56 | 0.48 | City of Palm Bay | 0.059921 | 4145.0639 | 10.2618 | 1.5068 | 0.6149 | 0.090292 | 248.3781 | 1210 | Fixed Single Family Units | 1210 | City of Palm Bay Brevard County SJRWMD C-1 Diversion | City of Palm Bay |  |  |  | 0.38 | 0.62 | 0.38124 | 0.055981 | 153.9945 |  | -1 | -1 | -1 | -1 | 0 |  |  | Central IRL A | -1 |  |  | 686 | PB-08 | Norwood Street Baffle Box Installation | City of Palm Bay |  | 73.8694 | 0.12489
1200000 | 2000000 | 2000000 | Central IRL | A | IR12-21 | 62-304.520 (7), F.A.C. | 0.56 | 0.48 | City of Palm Bay | 0.107 | 4145.0639 | 10.2618 | 1.5068 | 1.098 | 0.16124 | 443.5332 | 1210 | Fixed Single Family Units | 1210 | City of Palm Bay Brevard County SJRWMD C-1 Diversion | City of Palm Bay |  |  |  | 0.38 | 0.62 | 0.68079 | 0.099966 | 274.9906 |  | -1 | -1 | -1 | -1 | 0 |  |  | Central IRL A | -1 |  |  | 686 | PB-08 | Norwood Street Baffle Box Installation | City of Palm Bay |  | 85.0542 | 0.22303
1200000 | 2000000 | 2000000 | Central IRL | A | IR12-21 | 62-304.520 (7), F.A.C. | 0.56 | 0.48 | City of Palm Bay | 0.00051282 | 4145.0639 | 10.2618 | 1.5068 | 0.0052625 | 0.00077274 | 2.1257 | 1210 | Fixed Single Family Units | 1210 | City of Palm Bay Brevard County SJRWMD C-1 Diversion | City of Palm Bay |  |  |  | 0.38 | 0.62 | 0.0032627 | 0.0004791 | 1.3179 |  | -1 | -1 | -1 | -1 | 0 |  |  | Central IRL A | -1 |  |  | 686 | PB-08 | Norwood Street Baffle Box Installation | City of Palm Bay |  | 6.9623 | 0.0010689
1200000 | 2000000 | 2000000 | Central IRL | A | IR12-21 | 62-304.520 (7), F.A.C. | 0.56 | 0.48 | City of Palm Bay | 0.061321 | 4145.0639 | 10.2618 | 1.5068 | 0.62926 | 0.0924 | 254.1779 | 1210 | Fixed Single Family Units | 1210 | City of Palm Bay Brevard County SJRWMD C-1 Diversion | City of Palm Bay |  |  |  | 0.38 | 0.62 | 0.39014 | 0.057288 | 157.5903 |  | -1 | -1 | -1 | -1 | 0 |  |  | Central IRL A | -1 |  |  | 686 | PB-08 | Norwood Street Baffle Box Installation | City of Palm Bay |  | 67.4009 | 0.12781
1200000 | 2000000 | 2000000 | Central IRL | A | IR12-21 | 62-304.520 (7), F.A.C. | 0.56 | 0.48 | City of Palm Bay | 0.0048783 | 4145.0639 | 10.2618 | 1.5068 | 0.050061 | 0.0073509 | 20.2211 | 1210 | Fixed Single Family Units | 1210 | City of Palm Bay Brevard County SJRWMD C-1 Diversion | City of Palm Bay |  |  |  | 0.38 | 0.62 | 0.031038 | 0.0045575 | 12.5371 |  | -1 | -1 | -1 | -1 | 0 |  |  | Central IRL A | -1 |  |  | 686 | PB-08 | Norwood Street Baffle Box Installation | City of Palm Bay |  | 21.1422 | 0.010168
1200000 | 2000000 | 2000000 | Central IRL | A | IR12-21 | 62-304.520 (7), F.A.C. | 0.56 | 0.48 | City of Palm Bay | 0.0083877 | 4145.0639 | 10.2618 | 1.5068 | 0.086073 | 0.012639 | 34.7677 | 1210 | Fixed Single Family Units | 1210 | City of Palm Bay Brevard County SJRWMD C-1 Diversion | City of Palm Bay |  |  |  | 0.38 | 0.62 | 0.053366 | 0.0078362 | 21.556 |  | -1 | -1 | -1 | -1 | 0 |  |  | Central IRL A | -1 |  |  | 686 | PB-08 | Norwood Street Baffle Box Installation | City of Palm Bay |  | 25.7442 | 0.017483
1200000 | 2000000 | 2000000 | Central IRL | A | IR12-21 | 62-304.520 (7), F.A.C. | 0.56 | 0.48 | City of Palm Bay | 0.094908 | 4244.5201 | 9.465 | 1.3541 | 0.8983 | 0.12852 | 402.8397 | 1200 | Residential, Medium Density-Two-five dwellingunits per acre | 1200 | City of Palm Bay Brevard County SJRWMD C-1 Diversion | City of Palm Bay |  |  |  | 0.38 | 0.62 | 0.55695 | 0.079682 | 372.2899 |  | -1 | -1 | -1 | -1 | 0 |  |  | Central IRL A | -1 |  |  | 686 | PB-08 | Norwood Street Baffle Box Installation | City of Palm Bay |  | 115.3747 | 0.30194
1200000 | 2000000 | 2000000 | Central IRL | A | IR12-21 | 62-304.520 (7), F.A.C. | 0.56 | 0.48 | City of Palm Bay | 0.082883 | 4244.5201 | 9.465 | 1.3541 | 0.78448 | 0.11224 | 351.7983 | 1210 | Fixed Single Family Units | 1210 | City of Palm Bay Brevard County SJRWMD C-1 Diversion | City of Palm Bay |  |  |  | 0.38 | 0.62 | 0.48638 | 0.069586 | 218.115 |  | -1 | -1 | -1 | -1 | 0 |  |  | Central IRL A | -1 |  |  | 686 | PB-08 | Norwood Street Baffle Box Installation | City of Palm Bay |  | 78.3077 | 0.1769
1200000 | 2000000 | 2000000 | Central IRL | A | IR12-21 | 62-304.520 (7), F.A.C. | 0.56 | 0.48 | City of Palm Bay | 0.07531 | 4244.5201 | 9.465 | 1.3541 | 0.7128 | 0.10198 | 319.6532 | 1210 | Fixed Single Family Units | 1210 | City of Palm Bay Brevard County SJRWMD C-1 Diversion | City of Palm Bay |  |  |  | 0.38 | 0.62 | 0.44194 | 0.063228 | 198.185 |  | -1 | -1 | -1 | -1 | 0 |  |  | Central IRL A | -1 |  |  | 686 | PB-08 | Norwood Street Baffle Box Installation | City of Palm Bay |  | 72.9468 | 0.16073
1200000 | 2000000 | 2000000 | Central IRL | A | IR12-21 | 62-304.520 (7), F.A.C. | 0.56 | 0.48 | City of Palm Bay | 0.10525 | 4028.5358 | 10.3858 | 1.5392 | 1.0931 | 0.162 | 424.0055 | 1210 | Fixed Single Family Units | 1210 | City of Palm Bay Brevard County SJRWMD C-1 Diversion | City of Palm Bay |  |  |  | 0.38 | 0.62 | 0.67773 | 0.10044 | 262.8834 |  | -1 | -1 | -1 | -1 | 0 |  |  | Central IRL A | -1 |  |  | 686 | PB-08 | Norwood Street Baffle Box Installation | City of Palm Bay |  | 86.3379 | 0.21321
1200000 | 2000000 | 2000000 | Central IRL | A | IR12-21 | 62-304.520 (7), F.A.C. | 0.56 | 0.48 | City of Palm Bay | 0.096828 | 4028.5358 | 10.3858 | 1.5392 | 1.0056 | 0.14903 | 390.0764 | 1210 | Fixed Single Family Units | 1210 | City of Palm Bay Brevard County SJRWMD C-1 Diversion | City of Palm Bay |  |  |  | 0.38 | 0.62 | 0.6235 | 0.092401 | 241.8474 |  | -1 | -1 | -1 | -1 | 0 |  |  | Central IRL A | -1 |  |  | 686 | PB-08 | Norwood Street Baffle Box Installation | City of Palm Bay |  | 80.7074 | 0.19615
1200000 | 2000000 | 2000000 | Central IRL | A | IR12-21 | 62-304.520 (7), F.A.C. | 0.56 | 0.48 | City of Palm Bay | 0.25913 | 4028.5358 | 10.3858 | 1.5392 | 2.6913 | 0.39885 | 1043.9191 | 1210 | Fixed Single Family Units | 1210 | City of Palm Bay Brevard County SJRWMD C-1 Diversion | City of Palm Bay |  |  |  | 0.38 | 0.62 | 1.6686 | 0.24728 | 647.2299 |  | -1 | -1 | -1 | -1 | 0 |  |  | Central IRL A | -1 |  |  | 686 | PB-08 | Norwood Street Baffle Box Installation | City of Palm Bay |  | 129.5528 | 0.52492
1200000 | 2000000 | 2000000 | Central IRL | A | IR12-21 | 62-304.520 (7), F.A.C. | 0.56 | 0.48 | City of Palm Bay | 0.15655 | 4028.5358 | 10.3858 | 1.5392 | 1.6259 | 0.24096 | 630.6812 | 1210 | Fixed Single Family Units | 1210 | City of Palm Bay Brevard County SJRWMD C-1 Diversion | City of Palm Bay |  |  |  | 0.38 | 0.62 | 1.0081 | 0.1494 | 391.0223 |  | -1 | -1 | -1 | -1 | 0 |  |  | Central IRL A | -1 |  |  | 686 | PB-08 | Norwood Street Baffle Box Installation | City of Palm Bay |  | 103.8644 | 0.31713
1200000 | 2000000 | 2000000 | Central IRL | A | IR12-21 | 62-304.520 (7), F.A.C. | 0.56 | 0.48 | City of Palm Bay | 0.04343 | 4283.9173 | 8.5758 | 1.1745 | 0.37245 | 0.051009 | 186.0525 | 1200 | Residential, Medium Density-Two-five dwellingunits per acre | 1200 | City of Palm Bay Brevard County SJRWMD C-1 Diversion | City of Palm Bay |  |  |  | 0.38 | 0.62 | 0.23092 | 0.031625 | 115.3526 |  | -1 | -1 | -1 | -1 | 0 |  |  | Central IRL A | -1 |  |  | 686 | PB-08 | Norwood Street Baffle Box Installation | City of Palm Bay |  | 107.0363 | 0.093554
1200000 | 2000000 | 2000000 | Central IRL | A | IR12-21 | 62-304.520 (7), F.A.C. | 0.56 | 0.48 | City of Palm Bay | 0.18792 | 4005.5336 | 9.9335 | 1.4592 | 1.8667 | 0.27422 | 752.724 | 1200 | Residential, Medium Density-Two-five dwellingunits per acre | 1200 | City of Palm Bay Brevard County SJRWMD C-1 Diversion | City of Palm Bay |  |  |  | 0.38 | 0.62 | 1.1574 | 0.17001 | 466.6889 |  | -1 | -1 | -1 | -1 | 0 |  |  | Central IRL A | -1 |  |  | 686 | PB-08 | Norwood Street Baffle Box Installation | City of Palm Bay |  | 130.4121 | 0.3785
1200000 | 2000000 | 2000000 | Central IRL | A | IR12-21 | 62-304.520 (7), F.A.C. | 0.56 | 0.48 | City of Palm Bay | 0.030285 | 4005.5336 | 9.9335 | 1.4592 | 0.30083 | 0.044191 | 121.3059 | 1210 | Fixed Single Family Units | 1210 | City of Palm Bay Brevard County SJRWMD C-1 Diversion | City of Palm Bay |  |  |  | 0.38 | 0.62 | 0.18651 | 0.027399 | 75.2096 |  | -1 | -1 | -1 | -1 | 0 |  |  | Central IRL A | -1 |  |  | 686 | PB-08 | Norwood Street Baffle Box Installation | City of Palm Bay |  | 44.3425 | 0.060997
1200000 | 2000000 | 2000000 | Central IRL | A | IR12-21 | 62-304.520 (7), F.A.C. | 0.56 | 0.48 | City of Palm Bay | 0.065586 | 4005.5336 | 9.9335 | 1.4592 | 0.6515 | 0.095704 | 262.7081 | 1210 | Fixed Single Family Units | 1210 | City of Palm Bay Brevard County SJRWMD C-1 Diversion | City of Palm Bay |  |  |  | 0.38 | 0.62 | 0.40393 | 0.059336 | 162.879 |  | -1 | -1 | -1 | -1 | 0 |  |  | Central IRL A | -1 |  |  | 686 | PB-08 | Norwood Street Baffle Box Installation | City of Palm Bay |  | 70.5625 | 0.1321
1200000 | 2000000 | 2000000 | Central IRL | A | IR12-21 | 62-304.520 (7), F.A.C. | 0.56 | 0.48 | City of Palm Bay | 0.03856 | 4005.5336 | 9.9335 | 1.4592 | 0.38303 | 0.056266 | 154.4515 | 1210 | Fixed Single Family Units | 1210 | City of Palm Bay Brevard County SJRWMD C-1 Diversion | City of Palm Bay |  |  |  | 0.38 | 0.62 | 0.23748 | 0.034885 | 95.7599 |  | -1 | -1 | -1 | -1 | 0 |  |  | Central IRL A | -1 |  |  | 686 | PB-08 | Norwood Street Baffle Box Installation | City of Palm Bay |  | 50.4389 | 0.077664
1200000 | 2000000 | 2000000 | Central IRL | A | IR12-21 | 62-304.520 (7), F.A.C. | 0.56 | 0.48 | City of Palm Bay | 0.097133 | 4005.5336 | 9.9335 | 1.4592 | 0.96487 | 0.14174 | 389.0697 | 1210 | Fixed Single Family Units | 1210 | City of Palm Bay Brevard County SJRWMD C-1 Diversion | City of Palm Bay |  |  |  | 0.38 | 0.62 | 0.59822 | 0.087877 | 241.2232 |  | -1 | -1 | -1 | -1 | 0 |  |  | Central IRL A | -1 |  |  | 686 | PB-08 | Norwood Street Baffle Box Installation | City of Palm Bay |  | 80.6489 | 0.19564
1200000 | 2000000 | 2000000 | Central IRL | A | IR12-21 | 62-304.520 (7), F.A.C. | 0.56 | 0.48 | City of Palm Bay | 0.14424 | 4005.5336 | 9.9335 | 1.4592 | 1.4328 | 0.21048 | 577.7713 | 1210 | Fixed Single Family Units | 1210 | City of Palm Bay Brevard County SJRWMD C-1 Diversion | City of Palm Bay |  |  |  | 0.38 | 0.62 | 0.88836 | 0.1305 | 358.2182 |  | -1 | -1 | -1 | -1 | 0 |  |  | Central IRL A | -1 |  |  | 686 | PB-08 | Norwood Street Baffle Box Installation | City of Palm Bay |  | 96.6473 | 0.29053
1200000 | 2000000 | 2000000 | Central IRL | A | IR12-21 | 62-304.520 (7), F.A.C. | 0.56 | 0.48 | City of Palm Bay | 0.054036 | 4005.5336 | 9.9335 | 1.4592 | 0.53676 | 0.078849 | 216.4419 | 1210 | Fixed Single Family Units | 1210 | City of Palm Bay Brevard County SJRWMD C-1 Diversion | City of Palm Bay |  |  |  | 0.38 | 0.62 | 0.33279 | 0.048887 | 134.194 |  | -1 | -1 | -1 | -1 | 0 |  |  | Central IRL A | -1 |  |  | 686 | PB-08 | Norwood Street Baffle Box Installation | City of Palm Bay |  | 66.0992 | 0.10884
1200000 | 2000000 | 2000000 | Central IRL | A | IR12-21 | 62-304.520 (7), F.A.C. | 0.56 | 0.48 | City of Palm Bay | 0.14051 | 4064.5353 | 10.0723 | 1.4794 | 1.4152 | 0.20786 | 571.1006 | 1200 | Residential, Medium Density-Two-five dwellingunits per acre | 1200 | City of Palm Bay Brevard County SJRWMD C-1 Diversion | City of Palm Bay |  |  |  | 0.38 | 0.62 | 0.87745 | 0.12887 | 354.0824 |  | -1 | -1 | -1 | -1 | 0 |  |  | Central IRL A | -1 |  |  | 686 | PB-08 | Norwood Street Baffle Box Installation | City of Palm Bay |  | 192.2185 | 0.28717
1200000 | 2000000 | 2000000 | Central IRL | A | IR12-21 | 62-304.520 (7), F.A.C. | 0.56 | 0.48 | City of Palm Bay | 0.076936 | 4064.5353 | 10.0723 | 1.4794 | 0.77493 | 0.11382 | 312.7086 | 1210 | Fixed Single Family Units | 1210 | City of Palm Bay Brevard County SJRWMD C-1 Diversion | City of Palm Bay |  |  |  | 0.38 | 0.62 | 0.48045 | 0.070566 | 193.8793 |  | -1 | -1 | -1 | -1 | 0 |  |  | Central IRL A | -1 |  |  | 686 | PB-08 | Norwood Street Baffle Box Installation | City of Palm Bay |  | 87.0764 | 0.15724
1200000 | 2000000 | 2000000 | Central IRL | A | IR12-21 | 62-304.520 (7), F.A.C. | 0.56 | 0.48 | City of Palm Bay | 0.27945 | 4064.5353 | 10.0723 | 1.4794 | 2.8147 | 0.41341 | 1135.8387 | 1210 | Fixed Single Family Units | 1210 | City of Palm Bay Brevard County SJRWMD C-1 Diversion | City of Palm Bay |  |  |  | 0.38 | 0.62 | 1.7451 | 0.25631 | 704.22 |  | -1 | -1 | -1 | -1 | 0 |  |  | Central IRL A | -1 |  |  | 686 | PB-08 | Norwood Street Baffle Box Installation | City of Palm Bay |  | 133.6 | 0.57114
1200000 | 2000000 | 2000000 | Central IRL | A | IR12-21 | 62-304.520 (7), F.A.C. | 0.56 | 0.48 | City of Palm Bay | 0.12087 | 4064.5353 | 10.0723 | 1.4794 | 1.2174 | 0.17881 | 491.2734 | 1210 | Fixed Single Family Units | 1210 | City of Palm Bay Brevard County SJRWMD C-1 Diversion | City of Palm Bay |  |  |  | 0.38 | 0.62 | 0.75481 | 0.11086 | 304.5895 |  | -1 | -1 | -1 | -1 | 0 |  |  | Central IRL A | -1 |  |  | 686 | PB-08 | Norwood Street Baffle Box Installation | City of Palm Bay |  | 101.8722 | 0.24703
1200000 | 2000000 | 2000000 | Central IRL | A | IR12-21 | 62-304.520 (7), F.A.C. | 0.56 | 0.48 | City of Palm Bay | 0.067073 | 4046.3632 | 10.0295 | 1.4731 | 0.67271 | 0.098808 | 271.4023 | 1200 | Residential, Medium Density-Two-five dwellingunits per acre | 1200 | City of Palm Bay Brevard County SJRWMD C-1 Diversion | City of Palm Bay |  |  |  | 0.38 | 0.62 | 0.41708 | 0.061261 | 168.2694 |  | -1 | -1 | -1 | -1 | 0 |  |  | Central IRL A | -1 |  |  | 686 | PB-08 | Norwood Street Baffle Box Installation | City of Palm Bay |  | 120.6709 | 0.13647
1200000 | 2000000 | 2000000 | Central IRL | A | IR12-21 | 62-304.520 (7), F.A.C. | 0.56 | 0.48 | City of Palm Bay | 0.1157 | 4046.3632 | 10.0295 | 1.4731 | 1.1604 | 0.17044 | 468.1695 | 1210 | Fixed Single Family Units | 1210 | City of Palm Bay Brevard County SJRWMD C-1 Diversion | City of Palm Bay |  |  |  | 0.38 | 0.62 | 0.71947 | 0.10568 | 290.2651 |  | -1 | -1 | -1 | -1 | 0 |  |  | Central IRL A | -1 |  |  | 686 | PB-08 | Norwood Street Baffle Box Installation | City of Palm Bay |  | 95.8743 | 0.23541
1200000 | 2000000 | 2000000 | Central IRL | A | IR12-21 | 62-304.520 (7), F.A.C. | 0.56 | 0.48 | City of Palm Bay | 0.2953 | 4046.3632 | 10.0295 | 1.4731 | 2.9617 | 0.43501 | 1194.8824 | 1210 | Fixed Single Family Units | 1210 | City of Palm Bay Brevard County SJRWMD C-1 Diversion | City of Palm Bay |  |  |  | 0.38 | 0.62 | 1.8362 | 0.26971 | 740.8271 |  | -1 | -1 | -1 | -1 | 0 |  |  | Central IRL A | -1 |  |  | 686 | PB-08 | Norwood Street Baffle Box Installation | City of Palm Bay |  | 138.6769 | 0.60083
1200000 | 2000000 | 2000000 | Central IRL | A | IR12-21 | 62-304.520 (7), F.A.C. | 0.56 | 0.48 | City of Palm Bay | 0.064584 | 4046.3632 | 10.0295 | 1.4731 | 0.64774 | 0.095141 | 261.329 | 1210 | Fixed Single Family Units | 1210 | City of Palm Bay Brevard County SJRWMD C-1 Diversion | City of Palm Bay |  |  |  | 0.38 | 0.62 | 0.4016 | 0.058987 | 162.024 |  | -1 | -1 | -1 | -1 | 0 |  |  | Central IRL A | -1 |  |  | 686 | PB-08 | Norwood Street Baffle Box Installation | City of Palm Bay |  | 92.6865 | 0.13141
1200000 | 2000000 | 2000000 | Central IRL | A | IR12-21 | 62-304.520 (7), F.A.C. | 0.56 | 0.48 | City of Palm Bay | 0.075107 | 4046.3632 | 10.0295 | 1.4731 | 0.75329 | 0.11064 | 303.9121 | 1210 | Fixed Single Family Units | 1210 | City of Palm Bay Brevard County SJRWMD C-1 Diversion | City of Palm Bay |  |  |  | 0.38 | 0.62 | 0.46704 | 0.068599 | 188.4255 |  | -1 | -1 | -1 | -1 | 0 |  |  | Central IRL A | -1 |  |  | 686 | PB-08 | Norwood Street Baffle Box Installation | City of Palm Bay |  | 84.3848 | 0.15282
1200000 | 2000000 | 2000000 | Central IRL | A | IR12-21 | 62-304.520 (7), F.A.C. | 0.56 | 0.48 | City of Palm Bay | 0.28131 | 4282.0855 | 10.5819 | 1.5532 | 2.9768 | 0.43693 | 1204.5865 | 1200 | Residential, Medium Density-Two-five dwellingunits per acre | 1200 | City of Palm Bay Brevard County SJRWMD C-1 Diversion | City of Palm Bay |  |  |  | 0.38 | 0.62 | 1.8456 | 0.27089 | 746.8437 |  | -1 | -1 | -1 | -1 | 0 |  |  | Central IRL A | -1 |  |  | 686 | PB-08 | Norwood Street Baffle Box Installation | City of Palm Bay |  | 173.296 | 0.60571
1200000 | 2000000 | 2000000 | Central IRL | A | IR12-21 | 62-304.520 (7), F.A.C. | 0.56 | 0.48 | City of Palm Bay | 0.0047602 | 4282.0855 | 10.5819 | 1.5532 | 0.050372 | 0.0073935 | 20.3835 | 1210 | Fixed Single Family Units | 1210 | City of Palm Bay Brevard County SJRWMD C-1 Diversion | City of Palm Bay |  |  |  | 0.38 | 0.62 | 0.031231 | 0.004584 | 12.6378 |  | -1 | -1 | -1 | -1 | 0 |  |  | Central IRL A | -1 |  |  | 686 | PB-08 | Norwood Street Baffle Box Installation | City of Palm Bay |  | 41.2418 | 0.01025
1200000 | 2000000 | 2000000 | Central IRL | A | IR12-21 | 62-304.520 (7), F.A.C. | 0.56 | 0.48 | City of Palm Bay | 0.046347 | 4282.0855 | 10.5819 | 1.5532 | 0.49044 | 0.071986 | 198.4613 | 1210 | Fixed Single Family Units | 1210 | City of Palm Bay Brevard County SJRWMD C-1 Diversion | City of Palm Bay |  |  |  | 0.38 | 0.62 | 0.30407 | 0.044631 | 123.046 |  | -1 | -1 | -1 | -1 | 0 |  |  | Central IRL A | -1 |  |  | 686 | PB-08 | Norwood Street Baffle Box Installation | City of Palm Bay |  | 55.879 | 0.099794
1200000 | 2000000 | 2000000 | Central IRL | A | IR12-21 | 62-304.520 (7), F.A.C. | 0.56 | 0.48 | City of Palm Bay | 0.086762 | 4282.0855 | 10.5819 | 1.5532 | 0.91811 | 0.13476 | 371.5205 | 1210 | Fixed Single Family Units | 1210 | City of Palm Bay Brevard County SJRWMD C-1 Diversion | City of Palm Bay |  |  |  | 0.38 | 0.62 | 0.56923 | 0.08355 | 230.3427 |  | -1 | -1 | -1 | -1 | 0 |  |  | Central IRL A | -1 |  |  | 686 | PB-08 | Norwood Street Baffle Box Installation | City of Palm Bay |  | 84.0475 | 0.18681
1200000 | 2000000 | 2000000 | Central IRL | A | IR12-21 | 62-304.520 (7), F.A.C. | 0.56 | 0.48 | City of Palm Bay | 0.19059 | 4282.0855 | 10.5819 | 1.5532 | 2.0168 | 0.29603 | 816.1374 | 1210 | Fixed Single Family Units | 1210 | City of Palm Bay Brevard County SJRWMD C-1 Diversion | City of Palm Bay |  |  |  | 0.38 | 0.62 | 1.2504 | 0.18354 | 506.0052 |  | -1 | -1 | -1 | -1 | 0 |  |  | Central IRL A | -1 |  |  | 686 | PB-08 | Norwood Street Baffle Box Installation | City of Palm Bay |  | 110.642 | 0.41039
1200000 | 2000000 | 2000000 | Central IRL | A | IR12-21 | 62-304.520 (7), F.A.C. | 0.56 | 0.48 | City of Palm Bay | 0.007993 | 4282.0855 | 10.5819 | 1.5532 | 0.084582 | 0.012415 | 34.2267 | 1210 | Fixed Single Family Units | 1210 | City of Palm Bay Brevard County SJRWMD C-1 Diversion | City of Palm Bay |  |  |  | 0.38 | 0.62 | 0.052441 | 0.0076971 | 21.2206 |  | -1 | -1 | -1 | -1 | 0 |  |  | Central IRL A | -1 |  |  | 686 | PB-08 | Norwood Street Baffle Box Installation | City of Palm Bay |  | 28.9329 | 0.017211
1200000 | 2000000 | 2000000 | Central IRL | A | IR12-21 | 62-304.520 (7), F.A.C. | 0.56 | 0.48 | City of Palm Bay | 0.13329 | 4249.9713 | 11.8089 | 2.166 | 1.574 | 0.2887 | 566.4628 | 1200 | Residential, Medium Density-Two-five dwellingunits per acre | 1200 | City of Palm Bay Brevard County SJRWMD C-1 Diversion | City of Palm Bay |  |  |  | 0.38 | 0.62 | 0.97586 | 0.179 | 351.2069 |  | -1 | -1 | -1 | -1 | 0 |  |  | Central IRL A | -1 |  |  | 686 | PB-08 | Norwood Street Baffle Box Installation | City of Palm Bay |  | 121.5904 | 0.28484
1200000 | 2000000 | 2000000 | Central IRL | A | IR12-21 | 62-304.520 (7), F.A.C. | 0.56 | 0.48 | City of Palm Bay | 0.37508 | 4249.9713 | 11.8089 | 2.166 | 4.4293 | 0.81244 | 1594.0875 | 1300 | Residential, High Density | 1300 | City of Palm Bay Brevard County SJRWMD C-1 Diversion | City of Palm Bay |  |  |  | 0.38 | 0.62 | 2.7462 | 0.50372 | 988.3343 |  | -1 | -1 | -1 | -1 | 0 |  |  | Central IRL A | -1 |  |  | 686 | PB-08 | Norwood Street Baffle Box Installation | City of Palm Bay |  | 166.5218 | 0.80157
1200000 | 2000000 | 2000000 | Central IRL | A | IR12-21 | 62-304.520 (7), F.A.C. | 0.56 | 0.48 | City of Palm Bay | 0.05353 | 4249.9713 | 11.8089 | 2.166 | 0.63213 | 0.11595 | 227.5019 | 1330 | Residential, High density; Multiple Dwelling Units, Low Rise <Two stories or less> | 1330 | City of Palm Bay Brevard County SJRWMD C-1 Diversion | City of Palm Bay |  |  |  | 0.38 | 0.62 | 0.39192 | 0.071888 | 141.0512 |  | -1 | -1 | -1 | -1 | 0 |  |  | Central IRL A | -1 |  |  | 686 | PB-08 | Norwood Street Baffle Box Installation | City of Palm Bay |  | 59.1259 | 0.1144
1200000 | 2000000 | 2000000 | Central IRL | A | IR12-21 | 62-304.520 (7), F.A.C. | 0.56 | 0.48 | City of Palm Bay | 0.024997 | 4249.9713 | 11.8089 | 2.166 | 0.29519 | 0.054145 | 106.237 | 1330 | Residential, High density; Multiple Dwelling Units, Low Rise <Two stories or less> | 1330 | City of Palm Bay Brevard County SJRWMD C-1 Diversion | City of Palm Bay |  |  |  | 0.38 | 0.62 | 0.18302 | 0.03357 | 65.8669 |  | -1 | -1 | -1 | -1 | 0 |  |  | Central IRL A | -1 |  |  | 686 | PB-08 | Norwood Street Baffle Box Installation | City of Palm Bay |  | 47.1005 | 0.05342
1200000 | 2000000 | 2000000 | Central IRL | A | IR12-21 | 62-304.520 (7), F.A.C. | 0.56 | 0.48 | City of Palm Bay | 0.030868 | 4249.9713 | 11.8089 | 2.166 | 0.36452 | 0.066861 | 131.1877 | 1330 | Residential, High density; Multiple Dwelling Units, Low Rise <Two stories or less> | 1330 | City of Palm Bay Brevard County SJRWMD C-1 Diversion | City of Palm Bay |  |  |  | 0.38 | 0.62 | 0.226 | 0.041454 | 81.3364 |  | -1 | -1 | -1 | -1 | 0 |  |  | Central IRL A | -1 |  |  | 686 | PB-08 | Norwood Street Baffle Box Installation | City of Palm Bay |  | 53.9826 | 0.065966
1200000 | 2000000 | 2000000 | Central IRL | A | IR12-21 | 62-304.520 (7), F.A.C. | 0.56 | 0.48 | City of Palm Bay | 0.30364 | 4112.6774 | 10.1856 | 1.4958 | 3.0928 | 0.45418 | 1248.7811 | 1200 | Residential, Medium Density-Two-five dwellingunits per acre | 1200 | City of Palm Bay Brevard County SJRWMD C-1 Diversion | City of Palm Bay |  |  |  | 0.38 | 0.62 | 1.9175 | 0.28159 | 774.2443 |  | -1 | -1 | -1 | -1 | 0 |  |  | Central IRL A | -1 |  |  | 686 | PB-08 | Norwood Street Baffle Box Installation | City of Palm Bay |  | 149.1523 | 0.62794
1200000 | 2000000 | 2000000 | Central IRL | A | IR12-21 | 62-304.520 (7), F.A.C. | 0.56 | 0.48 | City of Palm Bay | 0.057951 | 4112.6774 | 10.1856 | 1.4958 | 0.59026 | 0.086681 | 238.3322 | 1210 | Fixed Single Family Units | 1210 | City of Palm Bay Brevard County SJRWMD C-1 Diversion | City of Palm Bay |  |  |  | 0.38 | 0.62 | 0.36596 | 0.053742 | 147.766 |  | -1 | -1 | -1 | -1 | 0 |  |  | Central IRL A | -1 |  |  | 686 | PB-08 | Norwood Street Baffle Box Installation | City of Palm Bay |  | 69.0629 | 0.11984
1200000 | 2000000 | 2000000 | Central IRL | A | IR12-21 | 62-304.520 (7), F.A.C. | 0.56 | 0.48 | City of Palm Bay | 0.17246 | 4112.6774 | 10.1856 | 1.4958 | 1.7566 | 0.25796 | 709.2522 | 1210 | Fixed Single Family Units | 1210 | City of Palm Bay Brevard County SJRWMD C-1 Diversion | City of Palm Bay |  |  |  | 0.38 | 0.62 | 1.0891 | 0.15993 | 439.7363 |  | -1 | -1 | -1 | -1 | 0 |  |  | Central IRL A | -1 |  |  | 686 | PB-08 | Norwood Street Baffle Box Installation | City of Palm Bay |  | 105.753 | 0.35664
1200000 | 2000000 | 2000000 | Central IRL | A | IR12-21 | 62-304.520 (7), F.A.C. | 0.56 | 0.48 | City of Palm Bay | 0.083716 | 4112.6774 | 10.1856 | 1.4958 | 0.8527 | 0.12522 | 344.2964 | 1210 | Fixed Single Family Units | 1210 | City of Palm Bay Brevard County SJRWMD C-1 Diversion | City of Palm Bay |  |  |  | 0.38 | 0.62 | 0.52867 | 0.077637 | 213.4637 |  | -1 | -1 | -1 | -1 | 0 |  |  | Central IRL A | -1 |  |  | 686 | PB-08 | Norwood Street Baffle Box Installation | City of Palm Bay |  | 77.6598 | 0.17313
1200000 | 2000000 | 2000000 | Central IRL | A | IR12-21 | 62-304.520 (7), F.A.C. | 0.56 | 0.48 | City of Palm Bay | 0.0056606 | 4092.0983 | 10.5397 | 1.5616 | 0.05966 | 0.0088397 | 23.1636 | 1210 | Fixed Single Family Units | 1210 | City of Palm Bay Brevard County SJRWMD C-1 Diversion | City of Palm Bay |  |  |  | 0.38 | 0.62 | 0.036989 | 0.0054806 | 14.3614 |  | -1 | -1 | -1 | -1 | 0 |  |  | Central IRL A | -1 |  |  | 686 | PB-08 | Norwood Street Baffle Box Installation | City of Palm Bay |  | 23.3899 | 0.011648
1200000 | 2000000 | 2000000 | Central IRL | A | IR12-21 | 62-304.520 (7), F.A.C. | 0.56 | 0.48 | City of Palm Bay | 0.0059434 | 4132.111 | 10.2313 | 1.5024 | 0.060809 | 0.0089295 | 24.559 | 1200 | Residential, Medium Density-Two-five dwellingunits per acre | 1200 | City of Palm Bay Brevard County SJRWMD C-1 Diversion | City of Palm Bay |  |  |  | 0.38 | 0.62 | 0.037702 | 0.0055363 | 15.2266 |  | -1 | -1 | -1 | -1 | 0 |  |  | Central IRL A | -1 |  |  | 686 | PB-08 | Norwood Street Baffle Box Installation | City of Palm Bay |  | 50.9755 | 0.012349
1200000 | 2000000 | 2000000 | Central IRL | A | IR12-21 | 62-304.520 (7), F.A.C. | 0.56 | 0.48 | City of Palm Bay | 0.070871 | 4132.111 | 10.2313 | 1.5024 | 0.7251 | 0.10648 | 292.8467 | 1210 | Fixed Single Family Units | 1210 | City of Palm Bay Brevard County SJRWMD C-1 Diversion | City of Palm Bay |  |  |  | 0.38 | 0.62 | 0.44956 | 0.066016 | 181.5649 |  | -1 | -1 | -1 | -1 | 0 |  |  | Central IRL A | -1 |  |  | 686 | PB-08 | Norwood Street Baffle Box Installation | City of Palm Bay |  | 101.2955 | 0.14725
1200000 | 2000000 | 2000000 | Central IRL | A | IR12-21 | 62-304.520 (7), F.A.C. | 0.56 | 0.48 | City of Palm Bay | 0.28949 | 4132.111 | 10.2313 | 1.5024 | 2.9619 | 0.43494 | 1196.2224 | 1210 | Fixed Single Family Units | 1210 | City of Palm Bay Brevard County SJRWMD C-1 Diversion | City of Palm Bay |  |  |  | 0.38 | 0.62 | 1.8364 | 0.26966 | 741.6579 |  | -1 | -1 | -1 | -1 | 0 |  |  | Central IRL A | -1 |  |  | 686 | PB-08 | Norwood Street Baffle Box Installation | City of Palm Bay |  | 140.031 | 0.60151
1200000 | 2000000 | 2000000 | Central IRL | A | IR12-21 | 62-304.520 (7), F.A.C. | 0.56 | 0.48 | City of Palm Bay | 0.15258 | 4132.111 | 10.2313 | 1.5024 | 1.5611 | 0.22924 | 630.4868 | 1210 | Fixed Single Family Units | 1210 | City of Palm Bay Brevard County SJRWMD C-1 Diversion | City of Palm Bay |  |  |  | 0.38 | 0.62 | 0.96789 | 0.14213 | 390.9018 |  | -1 | -1 | -1 | -1 | 0 |  |  | Central IRL A | -1 |  |  | 686 | PB-08 | Norwood Street Baffle Box Installation | City of Palm Bay |  | 110.5306 | 0.31703
1200000 | 2000000 | 2000000 | Central IRL | A | IR12-21 | 62-304.520 (7), F.A.C. | 0.56 | 0.48 | City of Palm Bay | 0.034876 | 4132.111 | 10.2313 | 1.5024 | 0.35682 | 0.052398 | 144.11 | 1210 | Fixed Single Family Units | 1210 | City of Palm Bay Brevard County SJRWMD C-1 Diversion | City of Palm Bay |  |  |  | 0.38 | 0.62 | 0.22123 | 0.032487 | 89.3482 |  | -1 | -1 | -1 | -1 | 0 |  |  | Central IRL A | -1 |  |  | 686 | PB-08 | Norwood Street Baffle Box Installation | City of Palm Bay |  | 54.9784 | 0.072464
1200000 | 2000000 | 2000000 | Central IRL | A | IR12-21 | 62-304.520 (7), F.A.C. | 0.56 | 0.48 | City of Palm Bay | 0.063997 | 4132.111 | 10.2313 | 1.5024 | 0.65477 | 0.09615 | 264.4422 | 1210 | Fixed Single Family Units | 1210 | City of Palm Bay Brevard County SJRWMD C-1 Diversion | City of Palm Bay |  |  |  | 0.38 | 0.62 | 0.40596 | 0.059613 | 163.9542 |  | -1 | -1 | -1 | -1 | 0 |  |  | Central IRL A | -1 |  |  | 686 | PB-08 | Norwood Street Baffle Box Installation | City of Palm Bay |  | 76.0161 | 0.13297
1200000 | 2000000 | 2000000 | Central IRL | A | IR12-21 | 62-304.520 (7), F.A.C. | 0.56 | 0.48 | City of Palm Bay | 0.1879 | 4095.7643 | 10.1458 | 1.49 | 1.9064 | 0.27997 | 769.6 | 1200 | Residential, Medium Density-Two-five dwellingunits per acre | 1200 | City of Palm Bay Brevard County SJRWMD C-1 Diversion | City of Palm Bay |  |  |  | 0.38 | 0.62 | 1.182 | 0.17358 | 477.152 |  | -1 | -1 | -1 | -1 | 0 |  |  | Central IRL A | -1 |  |  | 686 | PB-08 | Norwood Street Baffle Box Installation | City of Palm Bay |  | 130.4221 | 0.38698
1200000 | 2000000 | 2000000 | Central IRL | A | IR12-21 | 62-304.520 (7), F.A.C. | 0.56 | 0.48 | City of Palm Bay | 0.09664 | 4095.7643 | 10.1458 | 1.49 | 0.98049 | 0.14399 | 395.8165 | 1210 | Fixed Single Family Units | 1210 | City of Palm Bay Brevard County SJRWMD C-1 Diversion | City of Palm Bay |  |  |  | 0.38 | 0.62 | 0.60791 | 0.089277 | 245.4062 |  | -1 | -1 | -1 | -1 | 0 |  |  | Central IRL A | -1 |  |  | 686 | PB-08 | Norwood Street Baffle Box Installation | City of Palm Bay |  | 79.5687 | 0.19903
1200000 | 2000000 | 2000000 | Central IRL | A | IR12-21 | 62-304.520 (7), F.A.C. | 0.56 | 0.48 | City of Palm Bay | 0.14272 | 4095.7643 | 10.1458 | 1.49 | 1.448 | 0.21265 | 584.5476 | 1210 | Fixed Single Family Units | 1210 | City of Palm Bay Brevard County SJRWMD C-1 Diversion | City of Palm Bay |  |  |  | 0.38 | 0.62 | 0.89776 | 0.13185 | 362.4195 |  | -1 | -1 | -1 | -1 | 0 |  |  | Central IRL A | -1 |  |  | 686 | PB-08 | Norwood Street Baffle Box Installation | City of Palm Bay |  | 96.42 | 0.29393
1200000 | 2000000 | 2000000 | Central IRL | A | IR12-21 | 62-304.520 (7), F.A.C. | 0.56 | 0.48 | City of Palm Bay | 0.034782 | 4095.7643 | 10.1458 | 1.49 | 0.35289 | 0.051825 | 142.4586 | 1210 | Fixed Single Family Units | 1210 | City of Palm Bay Brevard County SJRWMD C-1 Diversion | City of Palm Bay |  |  |  | 0.38 | 0.62 | 0.21879 | 0.032132 | 88.3244 |  | -1 | -1 | -1 | -1 | 0 |  |  | Central IRL A | -1 |  |  | 686 | PB-08 | Norwood Street Baffle Box Installation | City of Palm Bay |  | 57.3582 | 0.071634
1200000 | 2000000 | 2000000 | Central IRL | A | IR12-21 | 62-304.520 (7), F.A.C. | 0.56 | 0.48 | City of Palm Bay | 0.029865 | 4095.7643 | 10.1458 | 1.49 | 0.30301 | 0.044499 | 122.3207 | 1210 | Fixed Single Family Units | 1210 | City of Palm Bay Brevard County SJRWMD C-1 Diversion | City of Palm Bay |  |  |  | 0.38 | 0.62 | 0.18786 | 0.02759 | 75.8388 |  | -1 | -1 | -1 | -1 | 0 |  |  | Central IRL A | -1 |  |  | 686 | PB-08 | Norwood Street Baffle Box Installation | City of Palm Bay |  | 44.4783 | 0.061508
1200000 | 2000000 | 2000000 | Central IRL | A | IR12-21 | 62-304.520 (7), F.A.C. | 0.56 | 0.48 | City of Palm Bay | 0.085724 | 4095.7643 | 10.1458 | 1.49 | 0.86974 | 0.12773 | 351.1068 | 1210 | Fixed Single Family Units | 1210 | City of Palm Bay Brevard County SJRWMD C-1 Diversion | City of Palm Bay |  |  |  | 0.38 | 0.62 | 0.53924 | 0.079193 | 217.6862 |  | -1 | -1 | -1 | -1 | 0 |  |  | Central IRL A | -1 |  |  | 686 | PB-08 | Norwood Street Baffle Box Installation | City of Palm Bay |  | 80.2194 | 0.17655
1200000 | 2000000 | 2000000 | Central IRL | A | IR12-21 | 62-304.520 (7), F.A.C. | 0.56 | 0.48 | City of Palm Bay | 0.04013 | 4095.7643 | 10.1458 | 1.49 | 0.40715 | 0.059794 | 164.3632 | 1210 | Fixed Single Family Units | 1210 | City of Palm Bay Brevard County SJRWMD C-1 Diversion | City of Palm Bay |  |  |  | 0.38 | 0.62 | 0.25243 | 0.037072 | 101.9052 |  | -1 | -1 | -1 | -1 | 0 |  |  | Central IRL A | -1 |  |  | 686 | PB-08 | Norwood Street Baffle Box Installation | City of Palm Bay |  | 50.9905 | 0.082648
1200000 | 2000000 | 2000000 | Central IRL | A | IR12-21 | 62-304.520 (7), F.A.C. | 0.56 | 0.48 | City of Palm Bay | 0.010715 | 4133.6808 | 10.6402 | 1.5763 | 0.11401 | 0.01689 | 44.293 | 1210 | Fixed Single Family Units | 1210 | City of Palm Bay Brevard County SJRWMD C-1 Diversion | City of Palm Bay |  |  |  | 0.38 | 0.62 | 0.070687 | 0.010472 | 27.4616 |  | -1 | -1 | -1 | -1 | 0 |  |  | Central IRL A | -1 |  |  | 686 | PB-08 | Norwood Street Baffle Box Installation | City of Palm Bay |  | 32.256 | 0.022272
1200000 | 2000000 | 2000000 | Central IRL | A | IR12-21 | 62-304.520 (7), F.A.C. | 0.56 | 0.48 | City of Palm Bay | 0.20923 | 4058.2357 | 10.4577 | 1.5497 | 2.188 | 0.32423 | 849.0993 | 1200 | Residential, Medium Density-Two-five dwellingunits per acre | 1200 | City of Palm Bay Brevard County SJRWMD C-1 Diversion | City of Palm Bay |  |  |  | 0.38 | 0.62 | 1.3566 | 0.20102 | 526.4416 |  | -1 | -1 | -1 | -1 | 0 |  |  | Central IRL A | -1 |  |  | 686 | PB-08 | Norwood Street Baffle Box Installation | City of Palm Bay |  | 177.3398 | 0.42696
1200000 | 2000000 | 2000000 | Central IRL | A | IR12-21 | 62-304.520 (7), F.A.C. | 0.56 | 0.48 | City of Palm Bay | 0.012798 | 4058.2357 | 10.4577 | 1.5497 | 0.13384 | 0.019833 | 51.9392 | 1210 | Fixed Single Family Units | 1210 | City of Palm Bay Brevard County SJRWMD C-1 Diversion | City of Palm Bay |  |  |  | 0.38 | 0.62 | 0.082982 | 0.012297 | 32.2023 |  | -1 | -1 | -1 | -1 | 0 |  |  | Central IRL A | -1 |  |  | 686 | PB-08 | Norwood Street Baffle Box Installation | City of Palm Bay |  | 29.1438 | 0.026117
1200000 | 2000000 | 2000000 | Central IRL | A | IR12-21 | 62-304.520 (7), F.A.C. | 0.56 | 0.48 | City of Palm Bay | 0.039281 | 4058.2357 | 10.4577 | 1.5497 | 0.41079 | 0.060873 | 159.4135 | 1210 | Fixed Single Family Units | 1210 | City of Palm Bay Brevard County SJRWMD C-1 Diversion | City of Palm Bay |  |  |  | 0.38 | 0.62 | 0.25469 | 0.037741 | 98.8363 |  | -1 | -1 | -1 | -1 | 0 |  |  | Central IRL A | -1 |  |  | 686 | PB-08 | Norwood Street Baffle Box Installation | City of Palm Bay |  | 78.7348 | 0.080159
1200000 | 2000000 | 2000000 | Central IRL | A | IR12-21 | 62-304.520 (7), F.A.C. | 0.56 | 0.48 | City of Palm Bay | 0.12194 | 4058.2357 | 10.4577 | 1.5497 | 1.2752 | 0.18896 | 494.8437 | 1210 | Fixed Single Family Units | 1210 | City of Palm Bay Brevard County SJRWMD C-1 Diversion | City of Palm Bay |  |  |  | 0.38 | 0.62 | 0.7906 | 0.11715 | 306.8031 |  | -1 | -1 | -1 | -1 | 0 |  |  | Central IRL A | -1 |  |  | 686 | PB-08 | Norwood Street Baffle Box Installation | City of Palm Bay |  | 91.0378 | 0.24883
1200000 | 2000000 | 2000000 | Central IRL | A | IR12-21 | 62-304.520 (7), F.A.C. | 0.56 | 0.48 | City of Palm Bay | 0.23452 | 4058.2357 | 10.4577 | 1.5497 | 2.4525 | 0.36342 | 951.7341 | 1210 | Fixed Single Family Units | 1210 | City of Palm Bay Brevard County SJRWMD C-1 Diversion | City of Palm Bay |  |  |  | 0.38 | 0.62 | 1.5206 | 0.22532 | 590.0751 |  | -1 | -1 | -1 | -1 | 0 |  |  | Central IRL A | -1 |  |  | 686 | PB-08 | Norwood Street Baffle Box Installation | City of Palm Bay |  | 122.3072 | 0.47857
1200000 | 2000000 | 2000000 | Central IRL | A | IR12-21 | 62-304.520 (7), F.A.C. | 0.56 | 0.48 | City of Palm Bay | 0.61776 | 4237.1235 | 12.1745 | 2.3439 | 7.521 | 1.448 | 2617.5401 | 1300 | Residential, High Density | 1300 | City of Palm Bay Brevard County SJRWMD C-1 Diversion | City of Palm Bay |  |  |  | 0.38 | 0.62 | 4.663 | 0.89775 | 1622.8748 |  | -1 | -1 | -1 | -1 | 0 |  |  | Central IRL A | -1 |  |  | 686 | PB-08 | Norwood Street Baffle Box Installation | City of Palm Bay |  | 200 | 1.3162
1200000 | 2000000 | 2000000 | Central IRL | A | IR12-21 | 62-304.520 (7), F.A.C. | 0.56 | 0.48 | City of Palm Bay | 0.0012592 | 4071.4091 | 9.7698 | 1.3878 | 0.012302 | 0.0017476 | 5.1268 | 1400 | Commercial and Services | 1400 | City of Palm Bay Brevard County SJRWMD C-1 Diversion | City of Palm Bay |  |  |  | 0.38 | 0.62 | 0.0076275 | 0.0010835 | 3.1786 |  | -1 | -1 | -1 | -1 | 0 |  |  | Central IRL A | -1 |  |  | 686 | PB-08 | Norwood Street Baffle Box Installation | City of Palm Bay |  | 28.8921 | 0.002578
1200000 | 2000000 | 2000000 | Central IRL | A | IR12-21 | 62-304.520 (7), F.A.C. | 0.56 | 0.48 | City of Palm Bay | 0.26728 | 4071.4091 | 9.7698 | 1.3878 | 2.6113 | 0.37094 | 1088.2097 | 1200 | Residential, Medium Density-Two-five dwellingunits per acre | 1200 | City of Palm Bay Brevard County SJRWMD C-1 Diversion | City of Palm Bay |  |  |  | 0.38 | 0.62 | 1.619 | 0.22998 | 674.69 |  | -1 | -1 | -1 | -1 | 0 |  |  | Central IRL A | -1 |  |  | 686 | PB-08 | Norwood Street Baffle Box Installation | City of Palm Bay |  | 141.3627 | 0.54719
1200000 | 2000000 | 2000000 | Central IRL | A | IR12-21 | 62-304.520 (7), F.A.C. | 0.56 | 0.48 | City of Palm Bay | 0.0072414 | 4071.4091 | 9.7698 | 1.3878 | 0.070746 | 0.01005 | 29.4825 | 1210 | Fixed Single Family Units | 1210 | City of Palm Bay Brevard County SJRWMD C-1 Diversion | City of Palm Bay |  |  |  | 0.38 | 0.62 | 0.043863 | 0.0062309 | 18.2792 |  | -1 | -1 | -1 | -1 | 0 |  |  | Central IRL A | -1 |  |  | 686 | PB-08 | Norwood Street Baffle Box Installation | City of Palm Bay |  | 37.8836 | 0.014825
1200000 | 2000000 | 2000000 | Central IRL | A | IR12-21 | 62-304.520 (7), F.A.C. | 0.56 | 0.48 | City of Palm Bay | 0.022791 | 4071.4091 | 9.7698 | 1.3878 | 0.22267 | 0.03163 | 92.7924 | 1210 | Fixed Single Family Units | 1210 | City of Palm Bay Brevard County SJRWMD C-1 Diversion | City of Palm Bay |  |  |  | 0.38 | 0.62 | 0.13805 | 0.019611 | 57.5313 |  | -1 | -1 | -1 | -1 | 0 |  |  | Central IRL A | -1 |  |  | 686 | PB-08 | Norwood Street Baffle Box Installation | City of Palm Bay |  | 46.1803 | 0.04666
1200000 | 2000000 | 2000000 | Central IRL | A | IR12-21 | 62-304.520 (7), F.A.C. | 0.56 | 0.48 | City of Palm Bay | 0.095238 | 4071.4091 | 9.7698 | 1.3878 | 0.93045 | 0.13217 | 387.7518 | 1410 | Retail Sales and Services | 1410 | City of Palm Bay Brevard County SJRWMD C-1 Diversion | City of Palm Bay |  |  |  | 0.38 | 0.62 | 0.57688 | 0.081948 | 240.4061 |  | -1 | -1 | -1 | -1 | 0 |  |  | Central IRL A | -1 |  |  | 686 | PB-08 | Norwood Street Baffle Box Installation | City of Palm Bay |  | 81.236 | 0.19498
1200000 | 2000000 | 2000000 | Central IRL | A | IR12-21 | 62-304.520 (7), F.A.C. | 0.56 | 0.48 | City of Palm Bay | 0.22395 | 4071.4091 | 9.7698 | 1.3878 | 2.188 | 0.31081 | 911.8045 | 1410 | Retail Sales and Services | 1410 | City of Palm Bay Brevard County SJRWMD C-1 Diversion | City of Palm Bay |  |  |  | 0.38 | 0.62 | 1.3565 | 0.1927 | 565.3188 |  | -1 | -1 | -1 | -1 | 0 |  |  | Central IRL A | -1 |  |  | 686 | PB-08 | Norwood Street Baffle Box Installation | City of Palm Bay |  | 121.7375 | 0.45849
1200000 | 2000000 | 2000000 | Central IRL | A | IR12-21 | 62-304.520 (7), F.A.C. | 0.56 | 0.48 | City of Palm Bay | 0.079543 | 4028.3943 | 9.9873 | 1.467 | 0.79442 | 0.11669 | 320.4304 | 1200 | Residential, Medium Density-Two-five dwellingunits per acre | 1200 | City of Palm Bay Brevard County SJRWMD C-1 Diversion | City of Palm Bay |  |  |  | 0.38 | 0.62 | 0.49254 | 0.072348 | 198.6669 |  | -1 | -1 | -1 | -1 | 0 |  |  | Central IRL A | -1 |  |  | 686 | PB-08 | Norwood Street Baffle Box Installation | City of Palm Bay |  | 115.3395 | 0.16112
1200000 | 2000000 | 2000000 | Central IRL | A | IR12-21 | 62-304.520 (7), F.A.C. | 0.56 | 0.48 | City of Palm Bay | 0.025068 | 4028.3943 | 9.9873 | 1.467 | 0.25036 | 0.036775 | 100.9841 | 1210 | Fixed Single Family Units | 1210 | City of Palm Bay Brevard County SJRWMD C-1 Diversion | City of Palm Bay |  |  |  | 0.38 | 0.62 | 0.15522 | 0.022801 | 62.6101 |  | -1 | -1 | -1 | -1 | 0 |  |  | Central IRL A | -1 |  |  | 686 | PB-08 | Norwood Street Baffle Box Installation | City of Palm Bay |  | 63.231 | 0.050779
1200000 | 2000000 | 2000000 | Central IRL | A | IR12-21 | 62-304.520 (7), F.A.C. | 0.56 | 0.48 | City of Palm Bay | 0.0014396 | 4028.3943 | 9.9873 | 1.467 | 0.014377 | 0.0021119 | 5.7991 | 1210 | Fixed Single Family Units | 1210 | City of Palm Bay Brevard County SJRWMD C-1 Diversion | City of Palm Bay |  |  |  | 0.38 | 0.62 | 0.008914 | 0.0013094 | 3.5955 |  | -1 | -1 | -1 | -1 | 0 |  |  | Central IRL A | -1 |  |  | 686 | PB-08 | Norwood Street Baffle Box Installation | City of Palm Bay |  | 12.7358 | 0.002916
1200000 | 2000000 | 2000000 | Central IRL | A | IR12-21 | 62-304.520 (7), F.A.C. | 0.56 | 0.48 | City of Palm Bay | 0.19549 | 4028.3943 | 9.9873 | 1.467 | 1.9525 | 0.28679 | 787.5304 | 1210 | Fixed Single Family Units | 1210 | City of Palm Bay Brevard County SJRWMD C-1 Diversion | City of Palm Bay |  |  |  | 0.38 | 0.62 | 1.2105 | 0.17781 | 488.2688 |  | -1 | -1 | -1 | -1 | 0 |  |  | Central IRL A | -1 |  |  | 686 | PB-08 | Norwood Street Baffle Box Installation | City of Palm Bay |  | 114.3222 | 0.396
1200000 | 2000000 | 2000000 | Central IRL | A | IR12-21 | 62-304.520 (7), F.A.C. | 0.56 | 0.48 | City of Palm Bay | 0.31622 | 4028.3943 | 9.9873 | 1.467 | 3.1582 | 0.4639 | 1273.8508 | 1210 | Fixed Single Family Units | 1210 | City of Palm Bay Brevard County SJRWMD C-1 Diversion | City of Palm Bay |  |  |  | 0.38 | 0.62 | 1.9581 | 0.28762 | 789.7875 |  | -1 | -1 | -1 | -1 | 0 |  |  | Central IRL A | -1 |  |  | 686 | PB-08 | Norwood Street Baffle Box Installation | City of Palm Bay |  | 144.2246 | 0.64054
1200000 | 2000000 | 2000000 | Central IRL | A | IR12-21 | 62-304.520 (7), F.A.C. | 0.56 | 0.48 | City of Palm Bay | 0.26375 | 4058.2357 | 10.4577 | 1.5497 | 2.7582 | 0.40872 | 1070.3424 | 1200 | Residential, Medium Density-Two-five dwellingunits per acre | 1200 | City of Palm Bay Brevard County SJRWMD C-1 Diversion | City of Palm Bay |  |  |  | 0.38 | 0.62 | 1.7101 | 0.2534 | 663.6123 |  | -1 | -1 | -1 | -1 | 0 |  |  | Central IRL A | -1 |  |  | 686 | PB-08 | Norwood Street Baffle Box Installation | City of Palm Bay |  | 272.2719 | 0.53821
1200000 | 2000000 | 2000000 | Central IRL | A | IR12-21 | 62-304.520 (7), F.A.C. | 0.56 | 0.48 | City of Palm Bay | 0.23659 | 4058.2357 | 10.4577 | 1.5497 | 2.4741 | 0.36663 | 960.1204 | 1210 | Fixed Single Family Units | 1210 | City of Palm Bay Brevard County SJRWMD C-1 Diversion | City of Palm Bay |  |  |  | 0.38 | 0.62 | 1.534 | 0.22731 | 595.2747 |  | -1 | -1 | -1 | -1 | 0 |  |  | Central IRL A | -1 |  |  | 686 | PB-08 | Norwood Street Baffle Box Installation | City of Palm Bay |  | 126.4096 | 0.48279
1200000 | 2000000 | 2000000 | Central IRL | A | IR12-21 | 62-304.520 (7), F.A.C. | 0.56 | 0.48 | City of Palm Bay | 0.11454 | 4058.2357 | 10.4577 | 1.5497 | 1.1978 | 0.1775 | 464.8316 | 1210 | Fixed Single Family Units | 1210 | City of Palm Bay Brevard County SJRWMD C-1 Diversion | City of Palm Bay |  |  |  | 0.38 | 0.62 | 0.74265 | 0.11005 | 288.1956 |  | -1 | -1 | -1 | -1 | 0 |  |  | Central IRL A | -1 |  |  | 686 | PB-08 | Norwood Street Baffle Box Installation | City of Palm Bay |  | 100.8455 | 0.23374
1200000 | 2000000 | 2000000 | Central IRL | A | IR12-21 | 62-304.520 (7), F.A.C. | 0.56 | 0.48 | City of Palm Bay | 0.0028917 | 4058.2357 | 10.4577 | 1.5497 | 0.030241 | 0.0044812 | 11.7352 | 1210 | Fixed Single Family Units | 1210 | City of Palm Bay Brevard County SJRWMD C-1 Diversion | City of Palm Bay |  |  |  | 0.38 | 0.62 | 0.018749 | 0.0027783 | 7.2758 |  | -1 | -1 | -1 | -1 | 0 |  |  | Central IRL A | -1 |  |  | 686 | PB-08 | Norwood Street Baffle Box Installation | City of Palm Bay |  | 22.6924 | 0.0059009
1200000 | 2000000 | 2000000 | Central IRL | A | IR12-21 | 62-304.520 (7), F.A.C. | 0.56 | 0.48 | City of Palm Bay | 0.13592 | 4145.0639 | 10.2618 | 1.5068 | 1.3948 | 0.20481 | 563.3934 | 1200 | Residential, Medium Density-Two-five dwellingunits per acre | 1200 | City of Palm Bay Brevard County SJRWMD C-1 Diversion | City of Palm Bay |  |  |  | 0.38 | 0.62 | 0.86476 | 0.12698 | 349.3039 |  | -1 | -1 | -1 | -1 | 0 |  |  | Central IRL A | -1 |  |  | 686 | PB-08 | Norwood Street Baffle Box Installation | City of Palm Bay |  | 154.1056 | 0.2833
1200000 | 2000000 | 2000000 | Central IRL | A | IR12-21 | 62-304.520 (7), F.A.C. | 0.56 | 0.48 | City of Palm Bay | 0.066824 | 4145.0639 | 10.2618 | 1.5068 | 0.68574 | 0.10069 | 276.9898 | 1210 | Fixed Single Family Units | 1210 | City of Palm Bay Brevard County SJRWMD C-1 Diversion | City of Palm Bay |  |  |  | 0.38 | 0.62 | 0.42516 | 0.06243 | 171.7337 |  | -1 | -1 | -1 | -1 | 0 |  |  | Central IRL A | -1 |  |  | 686 | PB-08 | Norwood Street Baffle Box Installation | City of Palm Bay |  | 77.6814 | 0.13928
1200000 | 2000000 | 2000000 | Central IRL | A | IR12-21 | 62-304.520 (7), F.A.C. | 0.56 | 0.48 | City of Palm Bay | 0.18077 | 4145.0639 | 10.2618 | 1.5068 | 1.855 | 0.27239 | 749.3105 | 1210 | Fixed Single Family Units | 1210 | City of Palm Bay Brevard County SJRWMD C-1 Diversion | City of Palm Bay |  |  |  | 0.38 | 0.62 | 1.1501 | 0.16888 | 464.5725 |  | -1 | -1 | -1 | -1 | 0 |  |  | Central IRL A | -1 |  |  | 686 | PB-08 | Norwood Street Baffle Box Installation | City of Palm Bay |  | 112.3145 | 0.37678
1200000 | 2000000 | 2000000 | Central IRL | A | IR12-21 | 62-304.520 (7), F.A.C. | 0.56 | 0.48 | City of Palm Bay | 0.23425 | 4145.0639 | 10.2618 | 1.5068 | 2.4038 | 0.35297 | 970.9753 | 1210 | Fixed Single Family Units | 1210 | City of Palm Bay Brevard County SJRWMD C-1 Diversion | City of Palm Bay |  |  |  | 0.38 | 0.62 | 1.4904 | 0.21884 | 602.0047 |  | -1 | -1 | -1 | -1 | 0 |  |  | Central IRL A | -1 |  |  | 686 | PB-08 | Norwood Street Baffle Box Installation | City of Palm Bay |  | 123.2093 | 0.48824
1200000 | 2000000 | 2000000 | Central IRL | A | IR12-21 | 62-304.520 (7), F.A.C. | 0.56 | 0.48 | City of Palm Bay | 0.17888 | 4040.33 | 10.6206 | 1.7591 | 1.8998 | 0.31467 | 722.7434 | 1200 | Residential, Medium Density-Two-five dwellingunits per acre | 1200 | City of Palm Bay Brevard County SJRWMD C-1 Diversion | City of Palm Bay |  |  |  | 0.38 | 0.62 | 1.1779 | 0.19509 | 448.1009 |  | -1 | -1 | -1 | -1 | 0 |  |  | Central IRL A | -1 |  |  | 686 | PB-08 | Norwood Street Baffle Box Installation | City of Palm Bay |  | 108.1662 | 0.36342
1200000 | 2000000 | 2000000 | Central IRL | A | IR12-21 | 62-304.520 (7), F.A.C. | 0.56 | 0.48 | City of Palm Bay | 0.11686 | 4040.33 | 10.6206 | 1.7591 | 1.2411 | 0.20557 | 472.1589 | 1300 | Residential, High Density | 1300 | City of Palm Bay Brevard County SJRWMD C-1 Diversion | City of Palm Bay |  |  |  | 0.38 | 0.62 | 0.76951 | 0.12745 | 292.7385 |  | -1 | -1 | -1 | -1 | 0 |  |  | Central IRL A | -1 |  |  | 686 | PB-08 | Norwood Street Baffle Box Installation | City of Palm Bay |  | 87.2041 | 0.23742
1200000 | 2000000 | 2000000 | Central IRL | A | IR12-21 | 62-304.520 (7), F.A.C. | 0.56 | 0.48 | City of Palm Bay | 0.10537 | 4239.8179 | 10.1531 | 1.464 | 1.0698 | 0.15426 | 446.7469 | 1200 | Residential, Medium Density-Two-five dwellingunits per acre | 1200 | City of Palm Bay Brevard County SJRWMD C-1 Diversion | City of Palm Bay |  |  |  | 0.38 | 0.62 | 0.66329 | 0.095643 | 411.3711 |  | -1 | -1 | -1 | -1 | 0 |  |  | Central IRL A | -1 |  |  | 686 | PB-08 | Norwood Street Baffle Box Installation | City of Palm Bay |  | 108.2136 | 0.33363
1200000 | 2000000 | 2000000 | Central IRL | A | IR12-21 | 62-304.520 (7), F.A.C. | 0.56 | 0.48 | Natural Lands | 0.011315 | 4239.8179 | 10.1531 | 1.464 | 0.11488 | 0.016566 | 47.9739 | 3100 | Herbaceous Dry Prairie | 3100 | City of Palm Bay Brevard County SJRWMD C-1 Diversion | City of Palm Bay |  |  | Natural Lands | 0.38 | 0.62 | 0.071228 | 0.010271 | 87.8821 |  | -1 | -1 | -1 | -1 | 0 |  |  | Central IRL A | -1 |  |  | 686 | PB-08 | Norwood Street Baffle Box Installation | City of Palm Bay |  | 39.7747 | 0.071275
1200000 | 2000000 | 2000000 | Central IRL | A | IR12-21 | 62-304.520 (7), F.A.C. | 0.56 | 0.48 | City of Palm Bay | 0.037478 | 4239.8179 | 10.1531 | 1.464 | 0.38051 | 0.054868 | 158.8988 | 1210 | Fixed Single Family Units | 1210 | City of Palm Bay Brevard County SJRWMD C-1 Diversion | City of Palm Bay |  |  |  | 0.38 | 0.62 | 0.23592 | 0.034018 | 204.6886 |  | -1 | -1 | -1 | -1 | 0 |  |  | Central IRL A | -1 |  |  | 686 | PB-08 | Norwood Street Baffle Box Installation | City of Palm Bay |  | 49.3383 | 0.16601
1200000 | 2000000 | 2000000 | Central IRL | A | IR12-21 | 62-304.520 (7), F.A.C. | 0.56 | 0.48 | City of Palm Bay | 0.0117 | 4239.8179 | 10.1531 | 1.464 | 0.11879 | 0.017129 | 49.6055 | 1210 | Fixed Single Family Units | 1210 | City of Palm Bay Brevard County SJRWMD C-1 Diversion | City of Palm Bay |  |  |  | 0.38 | 0.62 | 0.07365 | 0.01062 | 337.4406 |  | -1 | -1 | -1 | -1 | 0 |  |  | Central IRL A | -1 |  |  | 686 | PB-08 | Norwood Street Baffle Box Installation | City of Palm Bay |  | 31.1919 | 0.27367
1200000 | 2000000 | 2000000 | Central IRL | A | IR12-21 | 62-304.520 (7), F.A.C. | 0.56 | 0.48 | City of Palm Bay | 0.14385 | 4113.3463 | 10.0152 | 1.3482 | 1.4407 | 0.19394 | 591.6992 | 1400 | Commercial and Services | 1400 | City of Palm Bay Brevard County SJRWMD C-1 Diversion | City of Palm Bay |  |  |  | 0.38 | 0.62 | 0.89322 | 0.12024 | 366.8535 |  | -1 | -1 | -1 | -1 | 0 |  |  | Central IRL A | -1 |  |  | 686 | PB-08 | Norwood Street Baffle Box Installation | City of Palm Bay |  | 123.2857 | 0.29753
1200000 | 2000000 | 2000000 | Central IRL | A | IR12-21 | 62-304.520 (7), F.A.C. | 0.56 | 0.48 | City of Palm Bay | 0.027903 | 4113.3463 | 10.0152 | 1.3482 | 0.27945 | 0.03762 | 114.7738 | 1410 | Retail Sales and Services | 1410 | City of Palm Bay Brevard County SJRWMD C-1 Diversion | City of Palm Bay |  |  |  | 0.38 | 0.62 | 0.17326 | 0.023324 | 1208.613 |  | -1 | -1 | -1 | -1 | 0 |  |  | Central IRL A | -1 |  |  | 686 | PB-08 | Norwood Street Baffle Box Installation | City of Palm Bay |  | 104.5218 | 0.98022
1200000 | 2000000 | 2000000 | Central IRL | A | IR12-21 | 62-304.520 (7), F.A.C. | 0.56 | 0.48 | City of Palm Bay | 0.0022271 | 4150.5452 | 10.3508 | 1.5225 | 0.023052 | 0.0033907 | 9.2437 | 1210 | Fixed Single Family Units | 1210 | City of Palm Bay Brevard County SJRWMD C-1 Diversion | City of Palm Bay |  |  |  | 0.38 | 0.62 | 0.014292 | 0.0021023 | 5.7311 |  | -1 | -1 | -1 | -1 | 0 |  |  | Central IRL A | -1 |  |  | 686 | PB-08 | Norwood Street Baffle Box Installation | City of Palm Bay |  | 16.8871 | 0.0046481
1200000 | 2000000 | 2000000 | Central IRL | A | IR12-21 | 62-304.520 (7), F.A.C. | 0.56 | 0.48 | City of Palm Bay | 0.32637 | 4085.4038 | 10.1214 | 1.4865 | 3.3033 | 0.48513 | 1333.3367 | 1200 | Residential, Medium Density-Two-five dwellingunits per acre | 1200 | City of Palm Bay Brevard County SJRWMD C-1 Diversion | City of Palm Bay |  |  |  | 0.38 | 0.62 | 2.048 | 0.30078 | 826.6687 |  | -1 | -1 | -1 | -1 | 0 |  |  | Central IRL A | -1 |  |  | 686 | PB-08 | Norwood Street Baffle Box Installation | City of Palm Bay |  | 193.7302 | 0.67045
1200000 | 2000000 | 2000000 | Central IRL | A | IR12-21 | 62-304.520 (7), F.A.C. | 0.56 | 0.48 | City of Palm Bay | 0.12592 | 4085.4038 | 10.1214 | 1.4865 | 1.2745 | 0.18718 | 514.4428 | 1210 | Fixed Single Family Units | 1210 | City of Palm Bay Brevard County SJRWMD C-1 Diversion | City of Palm Bay |  |  |  | 0.38 | 0.62 | 0.79019 | 0.11605 | 318.9545 |  | -1 | -1 | -1 | -1 | 0 |  |  | Central IRL A | -1 |  |  | 686 | PB-08 | Norwood Street Baffle Box Installation | City of Palm Bay |  | 89.1096 | 0.25868
1200000 | 2000000 | 2000000 | Central IRL | A | IR12-21 | 62-304.520 (7), F.A.C. | 0.56 | 0.48 | City of Palm Bay | 0.043393 | 4085.4038 | 10.1214 | 1.4865 | 0.4392 | 0.064502 | 177.2779 | 1210 | Fixed Single Family Units | 1210 | City of Palm Bay Brevard County SJRWMD C-1 Diversion | City of Palm Bay |  |  |  | 0.38 | 0.62 | 0.2723 | 0.039991 | 109.9123 |  | -1 | -1 | -1 | -1 | 0 |  |  | Central IRL A | -1 |  |  | 686 | PB-08 | Norwood Street Baffle Box Installation | City of Palm Bay |  | 53.532 | 0.089142
1200000 | 2000000 | 2000000 | Central IRL | A | IR12-21 | 62-304.520 (7), F.A.C. | 0.56 | 0.48 | City of Palm Bay | 0.065346 | 4085.4038 | 10.1214 | 1.4865 | 0.66139 | 0.097135 | 266.9641 | 1210 | Fixed Single Family Units | 1210 | City of Palm Bay Brevard County SJRWMD C-1 Diversion | City of Palm Bay |  |  |  | 0.38 | 0.62 | 0.41006 | 0.060223 | 165.5177 |  | -1 | -1 | -1 | -1 | 0 |  |  | Central IRL A | -1 |  |  | 686 | PB-08 | Norwood Street Baffle Box Installation | City of Palm Bay |  | 66.4598 | 0.13424
1200000 | 2000000 | 2000000 | Central IRL | A | IR12-21 | 62-304.520 (7), F.A.C. | 0.56 | 0.48 | City of Palm Bay | 0.056737 | 4085.4038 | 10.1214 | 1.4865 | 0.57425 | 0.084337 | 231.7917 | 1210 | Fixed Single Family Units | 1210 | City of Palm Bay Brevard County SJRWMD C-1 Diversion | City of Palm Bay |  |  |  | 0.38 | 0.62 | 0.35604 | 0.052289 | 143.7108 |  | -1 | -1 | -1 | -1 | 0 |  |  | Central IRL A | -1 |  |  | 686 | PB-08 | Norwood Street Baffle Box Installation | City of Palm Bay |  | 62.4917 | 0.11655
1200000 | 2000000 | 2000000 | Central IRL | A | IR12-21 | 62-304.520 (7), F.A.C. | 0.56 | 0.48 | City of Palm Bay | 0.19527 | 4210.7692 | 10.4165 | 1.5293 | 2.034 | 0.29862 | 822.2268 | 1200 | Residential, Medium Density-Two-five dwellingunits per acre | 1200 | City of Palm Bay Brevard County SJRWMD C-1 Diversion | City of Palm Bay |  |  |  | 0.38 | 0.62 | 1.2611 | 0.18514 | 509.7806 |  | -1 | -1 | -1 | -1 | 0 |  |  | Central IRL A | -1 |  |  | 686 | PB-08 | Norwood Street Baffle Box Installation | City of Palm Bay |  | 139.9229 | 0.41345
1200000 | 2000000 | 2000000 | Central IRL | A | IR12-21 | 62-304.520 (7), F.A.C. | 0.56 | 0.48 | City of Palm Bay | 0.024105 | 4210.7692 | 10.4165 | 1.5293 | 0.25109 | 0.036863 | 101.4997 | 1210 | Fixed Single Family Units | 1210 | City of Palm Bay Brevard County SJRWMD C-1 Diversion | City of Palm Bay |  |  |  | 0.38 | 0.62 | 0.15567 | 0.022855 | 62.9298 |  | -1 | -1 | -1 | -1 | 0 |  |  | Central IRL A | -1 |  |  | 686 | PB-08 | Norwood Street Baffle Box Installation | City of Palm Bay |  | 40.6826 | 0.051038
1200000 | 2000000 | 2000000 | Central IRL | A | IR12-21 | 62-304.520 (7), F.A.C. | 0.56 | 0.48 | City of Palm Bay | 0.15271 | 4210.7692 | 10.4165 | 1.5293 | 1.5907 | 0.23354 | 643.0338 | 1210 | Fixed Single Family Units | 1210 | City of Palm Bay Brevard County SJRWMD C-1 Diversion | City of Palm Bay |  |  |  | 0.38 | 0.62 | 0.98625 | 0.14479 | 398.681 |  | -1 | -1 | -1 | -1 | 0 |  |  | Central IRL A | -1 |  |  | 686 | PB-08 | Norwood Street Baffle Box Installation | City of Palm Bay |  | 100.3291 | 0.32334
1200000 | 2000000 | 2000000 | Central IRL | A | IR12-21 | 62-304.520 (7), F.A.C. | 0.56 | 0.48 | City of Palm Bay | 0.12816 | 4210.7692 | 10.4165 | 1.5293 | 1.3349 | 0.19599 | 539.6385 | 1210 | Fixed Single Family Units | 1210 | City of Palm Bay Brevard County SJRWMD C-1 Diversion | City of Palm Bay |  |  |  | 0.38 | 0.62 | 0.82767 | 0.12151 | 334.5759 |  | -1 | -1 | -1 | -1 | 0 |  |  | Central IRL A | -1 |  |  | 686 | PB-08 | Norwood Street Baffle Box Installation | City of Palm Bay |  | 104.277 | 0.27135
1200000 | 2000000 | 2000000 | Central IRL | A | IR12-21 | 62-304.520 (7), F.A.C. | 0.56 | 0.48 | City of Palm Bay | 0.11488 | 4210.7692 | 10.4165 | 1.5293 | 1.1967 | 0.17569 | 483.7414 | 1210 | Fixed Single Family Units | 1210 | City of Palm Bay Brevard County SJRWMD C-1 Diversion | City of Palm Bay |  |  |  | 0.38 | 0.62 | 0.74193 | 0.10893 | 299.9197 |  | -1 | -1 | -1 | -1 | 0 |  |  | Central IRL A | -1 |  |  | 686 | PB-08 | Norwood Street Baffle Box Installation | City of Palm Bay |  | 86.2484 | 0.24324
1200000 | 2000000 | 2000000 | Central IRL | A | IR12-21 | 62-304.520 (7), F.A.C. | 0.56 | 0.48 | City of Palm Bay | 0.0026406 | 4210.7692 | 10.4165 | 1.5293 | 0.027506 | 0.0040383 | 11.1192 | 1210 | Fixed Single Family Units | 1210 | City of Palm Bay Brevard County SJRWMD C-1 Diversion | City of Palm Bay |  |  |  | 0.38 | 0.62 | 0.017054 | 0.0025037 | 6.8939 |  | -1 | -1 | -1 | -1 | 0 |  |  | Central IRL A | -1 |  |  | 686 | PB-08 | Norwood Street Baffle Box Installation | City of Palm Bay |  | 15.9546 | 0.0055911
1200000 | 2000000 | 2000000 | Central IRL | A | IR12-21 | 62-304.520 (7), F.A.C. | 0.56 | 0.48 | City of Palm Bay | 0.29857 | 4060.7788 | 10.0634 | 1.4781 | 3.0046 | 0.4413 | 1212.4129 | 1200 | Residential, Medium Density-Two-five dwellingunits per acre | 1200 | City of Palm Bay Brevard County SJRWMD C-1 Diversion | City of Palm Bay |  |  |  | 0.38 | 0.62 | 1.8629 | 0.27361 | 751.696 |  | -1 | -1 | -1 | -1 | 0 |  |  | Central IRL A | -1 |  |  | 686 | PB-08 | Norwood Street Baffle Box Installation | City of Palm Bay |  | 186.7136 | 0.60965
1200000 | 2000000 | 2000000 | Central IRL | A | IR12-21 | 62-304.520 (7), F.A.C. | 0.56 | 0.48 | City of Palm Bay | 0.01695 | 4060.7788 | 10.0634 | 1.4781 | 0.17058 | 0.025054 | 68.8319 | 1210 | Fixed Single Family Units | 1210 | City of Palm Bay Brevard County SJRWMD C-1 Diversion | City of Palm Bay |  |  |  | 0.38 | 0.62 | 0.10576 | 0.015533 | 42.6758 |  | -1 | -1 | -1 | -1 | 0 |  |  | Central IRL A | -1 |  |  | 686 | PB-08 | Norwood Street Baffle Box Installation | City of Palm Bay |  | 34.22 | 0.034611
1200000 | 2000000 | 2000000 | Central IRL | A | IR12-21 | 62-304.520 (7), F.A.C. | 0.56 | 0.48 | City of Palm Bay | 0.046486 | 4060.7788 | 10.0634 | 1.4781 | 0.46781 | 0.068709 | 188.7678 | 1210 | Fixed Single Family Units | 1210 | City of Palm Bay Brevard County SJRWMD C-1 Diversion | City of Palm Bay |  |  |  | 0.38 | 0.62 | 0.29004 | 0.042599 | 117.0361 |  | -1 | -1 | -1 | -1 | 0 |  |  | Central IRL A | -1 |  |  | 686 | PB-08 | Norwood Street Baffle Box Installation | City of Palm Bay |  | 69.4947 | 0.09492
1200000 | 2000000 | 2000000 | Central IRL | A | IR12-21 | 62-304.520 (7), F.A.C. | 0.56 | 0.48 | City of Palm Bay | 0.019716 | 4060.7788 | 10.0634 | 1.4781 | 0.19841 | 0.029142 | 80.0634 | 1210 | Fixed Single Family Units | 1210 | City of Palm Bay Brevard County SJRWMD C-1 Diversion | City of Palm Bay |  |  |  | 0.38 | 0.62 | 0.12302 | 0.018068 | 49.6393 |  | -1 | -1 | -1 | -1 | 0 |  |  | Central IRL A | -1 |  |  | 686 | PB-08 | Norwood Street Baffle Box Installation | City of Palm Bay |  | 36.8598 | 0.040259
1200000 | 2000000 | 2000000 | Central IRL | A | IR12-21 | 62-304.520 (7), F.A.C. | 0.56 | 0.48 | City of Palm Bay | 0.20164 | 4060.7788 | 10.0634 | 1.4781 | 2.0292 | 0.29803 | 818.8071 | 1210 | Fixed Single Family Units | 1210 | City of Palm Bay Brevard County SJRWMD C-1 Diversion | City of Palm Bay |  |  |  | 0.38 | 0.62 | 1.2581 | 0.18478 | 507.6604 |  | -1 | -1 | -1 | -1 | 0 |  |  | Central IRL A | -1 |  |  | 686 | PB-08 | Norwood Street Baffle Box Installation | City of Palm Bay |  | 117.6354 | 0.41173
1200000 | 2000000 | 2000000 | Central IRL | A | IR12-21 | 62-304.520 (7), F.A.C. | 0.56 | 0.48 | City of Palm Bay | 0.034407 | 4060.7788 | 10.0634 | 1.4781 | 0.34625 | 0.050855 | 139.7176 | 1210 | Fixed Single Family Units | 1210 | City of Palm Bay Brevard County SJRWMD C-1 Diversion | City of Palm Bay |  |  |  | 0.38 | 0.62 | 0.21467 | 0.03153 | 86.6249 |  | -1 | -1 | -1 | -1 | 0 |  |  | Central IRL A | -1 |  |  | 686 | PB-08 | Norwood Street Baffle Box Installation | City of Palm Bay |  | 58.337 | 0.070255
1200000 | 2000000 | 2000000 | Central IRL | A | IR12-21 | 62-304.520 (7), F.A.C. | 0.56 | 0.48 | City of Palm Bay | 0.32984 | 4319.2143 | 10.6694 | 1.5659 | 3.5192 | 0.51649 | 1424.6534 | 1200 | Residential, Medium Density-Two-five dwellingunits per acre | 1200 | City of Palm Bay Brevard County SJRWMD C-1 Diversion | City of Palm Bay |  |  |  | 0.38 | 0.62 | 2.1819 | 0.32022 | 883.9624 |  | -1 | -1 | -1 | -1 | 0 |  |  | Central IRL A | -1 |  |  | 686 | PB-08 | Norwood Street Baffle Box Installation | City of Palm Bay |  | 168.6208 | 0.71692
1200000 | 2000000 | 2000000 | Central IRL | A | IR12-21 | 62-304.520 (7), F.A.C. | 0.56 | 0.48 | City of Palm Bay | 0.0029072 | 4319.2143 | 10.6694 | 1.5659 | 0.031018 | 0.0045523 | 12.5567 | 1210 | Fixed Single Family Units | 1210 | City of Palm Bay Brevard County SJRWMD C-1 Diversion | City of Palm Bay |  |  |  | 0.38 | 0.62 | 0.019231 | 0.0028224 | 7.7852 |  | -1 | -1 | -1 | -1 | 0 |  |  | Central IRL A | -1 |  |  | 686 | PB-08 | Norwood Street Baffle Box Installation | City of Palm Bay |  | 21.22 | 0.006314
1200000 | 2000000 | 2000000 | Central IRL | A | IR12-21 | 62-304.520 (7), F.A.C. | 0.56 | 0.48 | City of Palm Bay | 0.004357 | 4319.2143 | 10.6694 | 1.5659 | 0.046487 | 0.0068226 | 18.819 | 1210 | Fixed Single Family Units | 1210 | City of Palm Bay Brevard County SJRWMD C-1 Diversion | City of Palm Bay |  |  |  | 0.38 | 0.62 | 0.028822 | 0.00423 | 11.6678 |  | -1 | -1 | -1 | -1 | 0 |  |  | Central IRL A | -1 |  |  | 686 | PB-08 | Norwood Street Baffle Box Installation | City of Palm Bay |  | 23.9411 | 0.0094629
1200000 | 2000000 | 2000000 | Central IRL | A | IR12-21 | 62-304.520 (7), F.A.C. | 0.56 | 0.48 | City of Palm Bay | 0.11023 | 4319.2143 | 10.6694 | 1.5659 | 1.1761 | 0.17261 | 476.1247 | 1210 | Fixed Single Family Units | 1210 | City of Palm Bay Brevard County SJRWMD C-1 Diversion | City of Palm Bay |  |  |  | 0.38 | 0.62 | 0.7292 | 0.10702 | 295.1973 |  | -1 | -1 | -1 | -1 | 0 |  |  | Central IRL A | -1 |  |  | 686 | PB-08 | Norwood Street Baffle Box Installation | City of Palm Bay |  | 97.2512 | 0.23941
1200000 | 2000000 | 2000000 | Central IRL | A | IR12-21 | 62-304.520 (7), F.A.C. | 0.56 | 0.48 | City of Palm Bay | 0.002889 | 4319.2143 | 10.6694 | 1.5659 | 0.030824 | 0.0045238 | 12.4782 | 1210 | Fixed Single Family Units | 1210 | City of Palm Bay Brevard County SJRWMD C-1 Diversion | City of Palm Bay |  |  |  | 0.38 | 0.62 | 0.019111 | 0.0028048 | 25.6737 |  | -1 | -1 | -1 | -1 | 0 |  |  | Central IRL A | -1 |  |  | 686 | PB-08 | Norwood Street Baffle Box Installation | City of Palm Bay |  | 17.2729 | 0.020822
1200000 | 2000000 | 2000000 | Central IRL | A | IR12-21 | 62-304.520 (7), F.A.C. | 0.56 | 0.48 | City of Palm Bay | 0.11421 | 4319.2143 | 10.6694 | 1.5659 | 1.2186 | 0.17884 | 493.3039 | 1210 | Fixed Single Family Units | 1210 | City of Palm Bay Brevard County SJRWMD C-1 Diversion | City of Palm Bay |  |  |  | 0.38 | 0.62 | 0.75551 | 0.11088 | 324.0951 |  | -1 | -1 | -1 | -1 | 0 |  |  | Central IRL A | -1 |  |  | 686 | PB-08 | Norwood Street Baffle Box Installation | City of Palm Bay |  | 93.074 | 0.26285
1200000 | 2000000 | 2000000 | Central IRL | A | IR12-21 | 62-304.520 (7), F.A.C. | 0.56 | 0.48 | City of Palm Bay | 0.039559 | 4319.2143 | 10.6694 | 1.5659 | 0.42207 | 0.061944 | 170.8633 | 1210 | Fixed Single Family Units | 1210 | City of Palm Bay Brevard County SJRWMD C-1 Diversion | City of Palm Bay |  |  |  | 0.38 | 0.62 | 0.26168 | 0.038406 | 105.9353 |  | -1 | -1 | -1 | -1 | 0 |  |  | Central IRL A | -1 |  |  | 686 | PB-08 | Norwood Street Baffle Box Installation | City of Palm Bay |  | 51.564 | 0.085917
1200000 | 2000000 | 2000000 | Central IRL | A | IR12-21 | 62-304.520 (7), F.A.C. | 0.56 | 0.48 | City of Palm Bay | 0.10932 | 4150.9389 | 10.118 | 1.3844 | 1.1061 | 0.15135 | 453.799 | 1400 | Commercial and Services | 1400 | City of Palm Bay Brevard County SJRWMD C-1 Diversion | City of Palm Bay |  |  |  | 0.38 | 0.62 | 0.68581 | 0.093839 | 281.3554 |  | -1 | -1 | -1 | -1 | 0 |  |  | Central IRL A | -1 |  |  | 686 | PB-08 | Norwood Street Baffle Box Installation | City of Palm Bay |  | 117.714 | 0.22819
1200000 | 2000000 | 2000000 | Central IRL | A | IR12-21 | 62-304.520 (7), F.A.C. | 0.56 | 0.48 | City of Palm Bay | 0.045496 | 4150.9389 | 10.118 | 1.3844 | 0.46033 | 0.062987 | 188.853 | 1200 | Residential, Medium Density-Two-five dwellingunits per acre | 1200 | City of Palm Bay Brevard County SJRWMD C-1 Diversion | City of Palm Bay |  |  |  | 0.38 | 0.62 | 0.28541 | 0.039052 | 117.0889 |  | -1 | -1 | -1 | -1 | 0 |  |  | Central IRL A | -1 |  |  | 686 | PB-08 | Norwood Street Baffle Box Installation | City of Palm Bay |  | 109.5906 | 0.094963
1200000 | 2000000 | 2000000 | Central IRL | A | IR12-21 | 62-304.520 (7), F.A.C. | 0.56 | 0.48 | City of Palm Bay | 0.33295 | 4150.9389 | 10.118 | 1.3844 | 3.3688 | 0.46096 | 1382.0725 | 1420 | Wholesale Sales and Services <Excluding warehouses associated with industrial use> | 1420 | City of Palm Bay Brevard County SJRWMD C-1 Diversion | City of Palm Bay |  |  |  | 0.38 | 0.62 | 2.0887 | 0.28579 | 856.8849 |  | -1 | -1 | -1 | -1 | 0 |  |  | Central IRL A | -1 |  |  | 686 | PB-08 | Norwood Street Baffle Box Installation | City of Palm Bay |  | 147.4576 | 0.69496
1200000 | 2000000 | 2000000 | Central IRL | A | IR12-21 | 62-304.520 (7), F.A.C. | 0.56 | 0.48 | City of Palm Bay | 0.081814 | 4150.9389 | 10.118 | 1.3844 | 0.82779 | 0.11327 | 339.6033 | 1430 | Professional Services | 1430 | City of Palm Bay Brevard County SJRWMD C-1 Diversion | City of Palm Bay |  |  |  | 0.38 | 0.62 | 0.51323 | 0.070225 | 210.5541 |  | -1 | -1 | -1 | -1 | 0 |  |  | Central IRL A | -1 |  |  | 686 | PB-08 | Norwood Street Baffle Box Installation | City of Palm Bay |  | 87.4454 | 0.17077
1200000 | 2000000 | 2000000 | Central IRL | A | IR12-21 | 62-304.520 (7), F.A.C. | 0.56 | 0.48 | City of Palm Bay | 0.032512 | 4150.9389 | 10.118 | 1.3844 | 0.32896 | 0.045012 | 134.9569 | 1210 | Fixed Single Family Units | 1210 | City of Palm Bay Brevard County SJRWMD C-1 Diversion | City of Palm Bay |  |  |  | 0.38 | 0.62 | 0.20396 | 0.027907 | 83.6733 |  | -1 | -1 | -1 | -1 | 0 |  |  | Central IRL A | -1 |  |  | 686 | PB-08 | Norwood Street Baffle Box Installation | City of Palm Bay |  | 67.8368 | 0.067862
1200000 | 2000000 | 2000000 | Central IRL | A | IR12-21 | 62-304.520 (7), F.A.C. | 0.56 | 0.48 | City of Palm Bay | 0.015662 | 4150.9389 | 10.118 | 1.3844 | 0.15847 | 0.021684 | 65.0136 | 1210 | Fixed Single Family Units | 1210 | City of Palm Bay Brevard County SJRWMD C-1 Diversion | City of Palm Bay |  |  |  | 0.38 | 0.62 | 0.098253 | 0.013444 | 40.3084 |  | -1 | -1 | -1 | -1 | 0 |  |  | Central IRL A | -1 |  |  | 686 | PB-08 | Norwood Street Baffle Box Installation | City of Palm Bay |  | 32.3904 | 0.032691
1200000 | 2000000 | 2000000 | Central IRL | A | IR12-21 | 62-304.520 (7), F.A.C. | 0.56 | 0.48 | City of Palm Bay | 0.1214 | 4149.2559 | 10.1853 | 1.3927 | 1.2365 | 0.16908 | 503.7077 | 1400 | Commercial and Services | 1400 | City of Palm Bay Brevard County SJRWMD C-1 Diversion | City of Palm Bay |  |  |  | 0.38 | 0.62 | 0.76661 | 0.10483 | 312.2988 |  | -1 | -1 | -1 | -1 | 0 |  |  | Central IRL A | -1 |  |  | 686 | PB-08 | Norwood Street Baffle Box Installation | City of Palm Bay |  | 119.6566 | 0.25328
1200000 | 2000000 | 2000000 | Central IRL | A | IR12-21 | 62-304.520 (7), F.A.C. | 0.56 | 0.48 | City of Palm Bay | 0.094246 | 4149.2559 | 10.1853 | 1.3927 | 0.95992 | 0.13126 | 391.0507 | 1200 | Residential, Medium Density-Two-five dwellingunits per acre | 1200 | City of Palm Bay Brevard County SJRWMD C-1 Diversion | City of Palm Bay |  |  |  | 0.38 | 0.62 | 0.59515 | 0.081382 | 242.4514 |  | -1 | -1 | -1 | -1 | 0 |  |  | Central IRL A | -1 |  |  | 686 | PB-08 | Norwood Street Baffle Box Installation | City of Palm Bay |  | 115.256 | 0.19664
1200000 | 2000000 | 2000000 | Central IRL | A | IR12-21 | 62-304.520 (7), F.A.C. | 0.56 | 0.48 | City of Palm Bay | 0.23519 | 4149.2559 | 10.1853 | 1.3927 | 2.3954 | 0.32756 | 975.8534 | 1410 | Retail Sales and Services | 1410 | City of Palm Bay Brevard County SJRWMD C-1 Diversion | City of Palm Bay |  |  |  | 0.38 | 0.62 | 1.4852 | 0.20309 | 605.0291 |  | -1 | -1 | -1 | -1 | 0 |  |  | Central IRL A | -1 |  |  | 686 | PB-08 | Norwood Street Baffle Box Installation | City of Palm Bay |  | 123.5449 | 0.4907
1200000 | 2000000 | 2000000 | Central IRL | A | IR12-21 | 62-304.520 (7), F.A.C. | 0.56 | 0.48 | City of Palm Bay | 0.16693 | 4149.2559 | 10.1853 | 1.3927 | 1.7003 | 0.2325 | 692.6468 | 1420 | Wholesale Sales and Services <Excluding warehouses associated with industrial use> | 1420 | City of Palm Bay Brevard County SJRWMD C-1 Diversion | City of Palm Bay |  |  |  | 0.38 | 0.62 | 1.0542 | 0.14415 | 429.441 |  | -1 | -1 | -1 | -1 | 0 |  |  | Central IRL A | -1 |  |  | 686 | PB-08 | Norwood Street Baffle Box Installation | City of Palm Bay |  | 106.8303 | 0.34829
1200000 | 2000000 | 2000000 | Central IRL | A | IR12-21 | 62-304.520 (7), F.A.C. | 0.56 | 0.48 | City of Palm Bay | 0.14224 | 4079.2614 | 10.5085 | 1.5571 | 1.4947 | 0.22148 | 580.2399 | 1200 | Residential, Medium Density-Two-five dwellingunits per acre | 1200 | City of Palm Bay Brevard County SJRWMD C-1 Diversion | City of Palm Bay |  |  |  | 0.38 | 0.62 | 0.92674 | 0.13732 | 359.7487 |  | -1 | -1 | -1 | -1 | 0 |  |  | Central IRL A | -1 |  |  | 686 | PB-08 | Norwood Street Baffle Box Installation | City of Palm Bay |  | 196.8267 | 0.29177
1200000 | 2000000 | 2000000 | Central IRL | A | IR12-21 | 62-304.520 (7), F.A.C. | 0.56 | 0.48 | City of Palm Bay | 0.082457 | 4079.2614 | 10.5085 | 1.5571 | 0.86649 | 0.12839 | 336.3623 | 1210 | Fixed Single Family Units | 1210 | City of Palm Bay Brevard County SJRWMD C-1 Diversion | City of Palm Bay |  |  |  | 0.38 | 0.62 | 0.53723 | 0.079602 | 208.5446 |  | -1 | -1 | -1 | -1 | 0 |  |  | Central IRL A | -1 |  |  | 686 | PB-08 | Norwood Street Baffle Box Installation | City of Palm Bay |  | 82.8026 | 0.16914
1200000 | 2000000 | 2000000 | Central IRL | A | IR12-21 | 62-304.520 (7), F.A.C. | 0.56 | 0.48 | City of Palm Bay | 0.024111 | 4079.2614 | 10.5085 | 1.5571 | 0.25337 | 0.037543 | 98.3566 | 1210 | Fixed Single Family Units | 1210 | City of Palm Bay Brevard County SJRWMD C-1 Diversion | City of Palm Bay |  |  |  | 0.38 | 0.62 | 0.15709 | 0.023277 | 60.9811 |  | -1 | -1 | -1 | -1 | 0 |  |  | Central IRL A | -1 |  |  | 686 | PB-08 | Norwood Street Baffle Box Installation | City of Palm Bay |  | 39.8009 | 0.049458
1200000 | 2000000 | 2000000 | Central IRL | A | IR12-21 | 62-304.520 (7), F.A.C. | 0.56 | 0.48 | City of Palm Bay | 0.084844 | 4079.2614 | 10.5085 | 1.5571 | 0.89158 | 0.13211 | 346.1021 | 1210 | Fixed Single Family Units | 1210 | City of Palm Bay Brevard County SJRWMD C-1 Diversion | City of Palm Bay |  |  |  | 0.38 | 0.62 | 0.55278 | 0.081907 | 214.5833 |  | -1 | -1 | -1 | -1 | 0 |  |  | Central IRL A | -1 |  |  | 686 | PB-08 | Norwood Street Baffle Box Installation | City of Palm Bay |  | 94.3593 | 0.17403
1200000 | 2000000 | 2000000 | Central IRL | A | IR12-21 | 62-304.520 (7), F.A.C. | 0.56 | 0.48 | City of Palm Bay | 0.28411 | 4079.2614 | 10.5085 | 1.5571 | 2.9856 | 0.44238 | 1158.9578 | 1210 | Fixed Single Family Units | 1210 | City of Palm Bay Brevard County SJRWMD C-1 Diversion | City of Palm Bay |  |  |  | 0.38 | 0.62 | 1.851 | 0.27427 | 718.5538 |  | -1 | -1 | -1 | -1 | 0 |  |  | Central IRL A | -1 |  |  | 686 | PB-08 | Norwood Street Baffle Box Installation | City of Palm Bay |  | 133.9721 | 0.58277
1200000 | 2000000 | 2000000 | Central IRL | A | IR12-21 | 62-304.520 (7), F.A.C. | 0.56 | 0.48 | City of Palm Bay | 0.297 | 4034.8892 | 10.0026 | 1.4692 | 2.9708 | 0.43637 | 1198.3769 | 1200 | Residential, Medium Density-Two-five dwellingunits per acre | 1200 | City of Palm Bay Brevard County SJRWMD C-1 Diversion | City of Palm Bay |  |  |  | 0.38 | 0.62 | 1.8419 | 0.27055 | 742.9937 |  | -1 | -1 | -1 | -1 | 0 |  |  | Central IRL A | -1 |  |  | 686 | PB-08 | Norwood Street Baffle Box Installation | City of Palm Bay |  | 181.7606 | 0.60259
1200000 | 2000000 | 2000000 | Central IRL | A | IR12-21 | 62-304.520 (7), F.A.C. | 0.56 | 0.48 | City of Palm Bay | 0.0072657 | 4034.8892 | 10.0026 | 1.4692 | 0.072676 | 0.010675 | 29.3165 | 1210 | Fixed Single Family Units | 1210 | City of Palm Bay Brevard County SJRWMD C-1 Diversion | City of Palm Bay |  |  |  | 0.38 | 0.62 | 0.045059 | 0.0066186 | 18.1762 |  | -1 | -1 | -1 | -1 | 0 |  |  | Central IRL A | -1 |  |  | 686 | PB-08 | Norwood Street Baffle Box Installation | City of Palm Bay |  | 28.4494 | 0.014741
1200000 | 2000000 | 2000000 | Central IRL | A | IR12-21 | 62-304.520 (7), F.A.C. | 0.56 | 0.48 | City of Palm Bay | 0.13312 | 4034.8892 | 10.0026 | 1.4692 | 1.3316 | 0.19559 | 537.1327 | 1210 | Fixed Single Family Units | 1210 | City of Palm Bay Brevard County SJRWMD C-1 Diversion | City of Palm Bay |  |  |  | 0.38 | 0.62 | 0.82557 | 0.12126 | 333.0223 |  | -1 | -1 | -1 | -1 | 0 |  |  | Central IRL A | -1 |  |  | 686 | PB-08 | Norwood Street Baffle Box Installation | City of Palm Bay |  | 91.9293 | 0.27009
1200000 | 2000000 | 2000000 | Central IRL | A | IR12-21 | 62-304.520 (7), F.A.C. | 0.56 | 0.48 | City of Palm Bay | 0.028867 | 4034.8892 | 10.0026 | 1.4692 | 0.28874 | 0.042412 | 116.4742 | 1210 | Fixed Single Family Units | 1210 | City of Palm Bay Brevard County SJRWMD C-1 Diversion | City of Palm Bay |  |  |  | 0.38 | 0.62 | 0.17902 | 0.026296 | 72.214 |  | -1 | -1 | -1 | -1 | 0 |  |  | Central IRL A | -1 |  |  | 686 | PB-08 | Norwood Street Baffle Box Installation | City of Palm Bay |  | 50.9558 | 0.058568
1200000 | 2000000 | 2000000 | Central IRL | A | IR12-21 | 62-304.520 (7), F.A.C. | 0.56 | 0.48 | City of Palm Bay | 0.0056869 | 4034.8892 | 10.0026 | 1.4692 | 0.056884 | 0.0083554 | 22.9459 | 1210 | Fixed Single Family Units | 1210 | City of Palm Bay Brevard County SJRWMD C-1 Diversion | City of Palm Bay |  |  |  | 0.38 | 0.62 | 0.035268 | 0.0051803 | 14.2264 |  | -1 | -1 | -1 | -1 | 0 |  |  | Central IRL A | -1 |  |  | 686 | PB-08 | Norwood Street Baffle Box Installation | City of Palm Bay |  | 19.5608 | 0.011538
1200000 | 2000000 | 2000000 | Central IRL | A | IR12-21 | 62-304.520 (7), F.A.C. | 0.56 | 0.48 | City of Palm Bay | 0.14582 | 4034.8892 | 10.0026 | 1.4692 | 1.4586 | 0.21424 | 588.361 | 1210 | Fixed Single Family Units | 1210 | City of Palm Bay Brevard County SJRWMD C-1 Diversion | City of Palm Bay |  |  |  | 0.38 | 0.62 | 0.90431 | 0.13283 | 364.7838 |  | -1 | -1 | -1 | -1 | 0 |  |  | Central IRL A | -1 |  |  | 686 | PB-08 | Norwood Street Baffle Box Installation | City of Palm Bay |  | 110.3048 | 0.29585
1200000 | 2000000 | 2000000 | Central IRL | A | IR12-21 | 62-304.520 (7), F.A.C. | 0.56 | 0.48 | City of Palm Bay | 0.19995 | 4183.586 | 10.3525 | 1.52 | 2.07 | 0.30392 | 836.496 | 1200 | Residential, Medium Density-Two-five dwellingunits per acre | 1200 | City of Palm Bay Brevard County SJRWMD C-1 Diversion | City of Palm Bay |  |  |  | 0.38 | 0.62 | 1.2834 | 0.18843 | 518.6275 |  | -1 | -1 | -1 | -1 | 0 |  |  | Central IRL A | -1 |  |  | 686 | PB-08 | Norwood Street Baffle Box Installation | City of Palm Bay |  | 106.7736 | 0.42062
1200000 | 2000000 | 2000000 | Central IRL | A | IR12-21 | 62-304.520 (7), F.A.C. | 0.56 | 0.48 | City of Palm Bay | 0.060156 | 4183.586 | 10.3525 | 1.52 | 0.62277 | 0.091437 | 251.6696 | 1210 | Fixed Single Family Units | 1210 | City of Palm Bay Brevard County SJRWMD C-1 Diversion | City of Palm Bay |  |  |  | 0.38 | 0.62 | 0.38612 | 0.056691 | 156.0351 |  | -1 | -1 | -1 | -1 | 0 |  |  | Central IRL A | -1 |  |  | 686 | PB-08 | Norwood Street Baffle Box Installation | City of Palm Bay |  | 64.5664 | 0.12655
1200000 | 2000000 | 2000000 | Central IRL | A | IR12-21 | 62-304.520 (7), F.A.C. | 0.56 | 0.48 | City of Palm Bay | 0.033207 | 4183.586 | 10.3525 | 1.52 | 0.34378 | 0.050475 | 138.9259 | 1210 | Fixed Single Family Units | 1210 | City of Palm Bay Brevard County SJRWMD C-1 Diversion | City of Palm Bay |  |  |  | 0.38 | 0.62 | 0.21314 | 0.031295 | 86.1341 |  | -1 | -1 | -1 | -1 | 0 |  |  | Central IRL A | -1 |  |  | 686 | PB-08 | Norwood Street Baffle Box Installation | City of Palm Bay |  | 46.268 | 0.069857
1200000 | 2000000 | 2000000 | Central IRL | A | IR12-21 | 62-304.520 (7), F.A.C. | 0.56 | 0.48 | City of Palm Bay | 0.092302 | 4183.586 | 10.3525 | 1.52 | 0.95555 | 0.1403 | 386.152 | 1210 | Fixed Single Family Units | 1210 | City of Palm Bay Brevard County SJRWMD C-1 Diversion | City of Palm Bay |  |  |  | 0.38 | 0.62 | 0.59244 | 0.086985 | 239.4142 |  | -1 | -1 | -1 | -1 | 0 |  |  | Central IRL A | -1 |  |  | 686 | PB-08 | Norwood Street Baffle Box Installation | City of Palm Bay |  | 90.5149 | 0.19417
1200000 | 2000000 | 2000000 | Central IRL | A | IR12-21 | 62-304.520 (7), F.A.C. | 0.56 | 0.48 | City of Palm Bay | 0.10827 | 4183.586 | 10.3525 | 1.52 | 1.1209 | 0.16457 | 452.9636 | 1210 | Fixed Single Family Units | 1210 | City of Palm Bay Brevard County SJRWMD C-1 Diversion | City of Palm Bay |  |  |  | 0.38 | 0.62 | 0.69495 | 0.10203 | 280.8374 |  | -1 | -1 | -1 | -1 | 0 |  |  | Central IRL A | -1 |  |  | 686 | PB-08 | Norwood Street Baffle Box Installation | City of Palm Bay |  | 87.9771 | 0.22777
1200000 | 2000000 | 2000000 | Central IRL | A | IR12-21 | 62-304.520 (7), F.A.C. | 0.56 | 0.48 | City of Palm Bay | 0.034091 | 4183.586 | 10.3525 | 1.52 | 0.35293 | 0.051818 | 142.6228 | 1210 | Fixed Single Family Units | 1210 | City of Palm Bay Brevard County SJRWMD C-1 Diversion | City of Palm Bay |  |  |  | 0.38 | 0.62 | 0.21882 | 0.032127 | 88.4262 |  | -1 | -1 | -1 | -1 | 0 |  |  | Central IRL A | -1 |  |  | 686 | PB-08 | Norwood Street Baffle Box Installation | City of Palm Bay |  | 61.8686 | 0.071716
1200000 | 2000000 | 2000000 | Central IRL | A | IR12-21 | 62-304.520 (7), F.A.C. | 0.56 | 0.48 | City of Palm Bay | 0.089788 | 4183.586 | 10.3525 | 1.52 | 0.92953 | 0.13648 | 375.6366 | 1210 | Fixed Single Family Units | 1210 | City of Palm Bay Brevard County SJRWMD C-1 Diversion | City of Palm Bay |  |  |  | 0.38 | 0.62 | 0.57631 | 0.084616 | 232.8947 |  | -1 | -1 | -1 | -1 | 0 |  |  | Central IRL A | -1 |  |  | 686 | PB-08 | Norwood Street Baffle Box Installation | City of Palm Bay |  | 76.3449 | 0.18888
1200000 | 2000000 | 2000000 | Central IRL | A | IR12-21 | 62-304.520 (7), F.A.C. | 0.56 | 0.48 | City of Palm Bay | 0.12311 | 4282.2134 | 11.8814 | 2.182 | 1.4627 | 0.26862 | 527.1762 | 1200 | Residential, Medium Density-Two-five dwellingunits per acre | 1200 | City of Palm Bay Brevard County SJRWMD C-1 Diversion | City of Palm Bay |  |  |  | 0.38 | 0.62 | 0.90687 | 0.16654 | 326.8492 |  | -1 | -1 | -1 | -1 | 0 |  |  | Central IRL A | -1 |  |  | 686 | PB-08 | Norwood Street Baffle Box Installation | City of Palm Bay |  | 121.8645 | 0.26508
1200000 | 2000000 | 2000000 | Central IRL | A | IR12-21 | 62-304.520 (7), F.A.C. | 0.56 | 0.48 | City of Palm Bay | 0.3596 | 4282.2134 | 11.8814 | 2.182 | 4.2725 | 0.78463 | 1539.8771 | 1300 | Residential, High Density | 1300 | City of Palm Bay Brevard County SJRWMD C-1 Diversion | City of Palm Bay |  |  |  | 0.38 | 0.62 | 2.649 | 0.48647 | 954.7238 |  | -1 | -1 | -1 | -1 | 0 |  |  | Central IRL A | -1 |  |  | 686 | PB-08 | Norwood Street Baffle Box Installation | City of Palm Bay |  | 171.5097 | 0.77431
1200000 | 2000000 | 2000000 | Central IRL | A | IR12-21 | 62-304.520 (7), F.A.C. | 0.56 | 0.48 | City of Palm Bay | 0.063211 | 4282.2134 | 11.8814 | 2.182 | 0.75103 | 0.13792 | 270.681 | 1330 | Residential, High density; Multiple Dwelling Units, Low Rise <Two stories or less> | 1330 | City of Palm Bay Brevard County SJRWMD C-1 Diversion | City of Palm Bay |  |  |  | 0.38 | 0.62 | 0.46564 | 0.085512 | 167.8222 |  | -1 | -1 | -1 | -1 | 0 |  |  | Central IRL A | -1 |  |  | 686 | PB-08 | Norwood Street Baffle Box Installation | City of Palm Bay |  | 63.3962 | 0.13611
1200000 | 2000000 | 2000000 | Central IRL | A | IR12-21 | 62-304.520 (7), F.A.C. | 0.56 | 0.48 | City of Palm Bay | 0.031724 | 4282.2134 | 11.8814 | 2.182 | 0.37692 | 0.06922 | 135.8487 | 1330 | Residential, High density; Multiple Dwelling Units, Low Rise <Two stories or less> | 1330 | City of Palm Bay Brevard County SJRWMD C-1 Diversion | City of Palm Bay |  |  |  | 0.38 | 0.62 | 0.23369 | 0.042917 | 84.2262 |  | -1 | -1 | -1 | -1 | 0 |  |  | Central IRL A | -1 |  |  | 686 | PB-08 | Norwood Street Baffle Box Installation | City of Palm Bay |  | 49.3418 | 0.06831
1200000 | 2000000 | 2000000 | Central IRL | A | IR12-21 | 62-304.520 (7), F.A.C. | 0.56 | 0.48 | City of Palm Bay | 0.022672 | 4282.2134 | 11.8814 | 2.182 | 0.26938 | 0.04947 | 97.0874 | 1330 | Residential, High density; Multiple Dwelling Units, Low Rise <Two stories or less> | 1330 | City of Palm Bay Brevard County SJRWMD C-1 Diversion | City of Palm Bay |  |  |  | 0.38 | 0.62 | 0.16701 | 0.030671 | 60.1942 |  | -1 | -1 | -1 | -1 | 0 |  |  | Central IRL A | -1 |  |  | 686 | PB-08 | Norwood Street Baffle Box Installation | City of Palm Bay |  | 40.1497 | 0.048819
1200000 | 2000000 | 2000000 | Central IRL | A | IR12-21 | 62-304.520 (7), F.A.C. | 0.56 | 0.48 | City of Palm Bay | 0.01745 | 4282.2134 | 11.8814 | 2.182 | 0.20733 | 0.038075 | 74.7246 | 1330 | Residential, High density; Multiple Dwelling Units, Low Rise <Two stories or less> | 1330 | City of Palm Bay Brevard County SJRWMD C-1 Diversion | City of Palm Bay |  |  |  | 0.38 | 0.62 | 0.12854 | 0.023607 | 46.3292 |  | -1 | -1 | -1 | -1 | 0 |  |  | Central IRL A | -1 |  |  | 686 | PB-08 | Norwood Street Baffle Box Installation | City of Palm Bay |  | 39.4574 | 0.037574
1200000 | 2000000 | 2000000 | Central IRL | A | IR12-21 | 62-304.520 (7), F.A.C. | 0.56 | 0.48 | City of Palm Bay | 0.33042 | 4293.4897 | 9.7165 | 1.3955 | 3.2105 | 0.46111 | 1418.6357 | 1200 | Residential, Medium Density-Two-five dwellingunits per acre | 1200 | City of Palm Bay Brevard County SJRWMD C-1 Diversion | City of Palm Bay |  |  |  | 0.38 | 0.62 | 1.9905 | 0.28589 | 879.5542 |  | -1 | -1 | -1 | -1 | 0 |  |  | Central IRL A | -1 |  |  | 686 | PB-08 | Norwood Street Baffle Box Installation | City of Palm Bay |  | 153.49 | 0.71334
1200000 | 2000000 | 2000000 | Central IRL | A | IR12-21 | 62-304.520 (7), F.A.C. | 0.56 | 0.48 | City of Palm Bay | 0.033894 | 4293.4897 | 9.7165 | 1.3955 | 0.32933 | 0.0473 | 145.5239 | 1210 | Fixed Single Family Units | 1210 | City of Palm Bay Brevard County SJRWMD C-1 Diversion | City of Palm Bay |  |  |  | 0.38 | 0.62 | 0.20418 | 0.029326 | 90.2248 |  | -1 | -1 | -1 | -1 | 0 |  |  | Central IRL A | -1 |  |  | 686 | PB-08 | Norwood Street Baffle Box Installation | City of Palm Bay |  | 58.704 | 0.073175
1200000 | 2000000 | 2000000 | Central IRL | A | IR12-21 | 62-304.520 (7), F.A.C. | 0.56 | 0.48 | City of Palm Bay | 0.17591 | 4293.4897 | 9.7165 | 1.3955 | 1.7093 | 0.24549 | 755.2876 | 1210 | Fixed Single Family Units | 1210 | City of Palm Bay Brevard County SJRWMD C-1 Diversion | City of Palm Bay |  |  |  | 0.38 | 0.62 | 1.0597 | 0.15221 | 468.2783 |  | -1 | -1 | -1 | -1 | 0 |  |  | Central IRL A | -1 |  |  | 686 | PB-08 | Norwood Street Baffle Box Installation | City of Palm Bay |  | 107.7074 | 0.37979
1200000 | 2000000 | 2000000 | Central IRL | A | IR12-21 | 62-304.520 (7), F.A.C. | 0.56 | 0.48 | City of Palm Bay | 0.077539 | 4293.4897 | 9.7165 | 1.3955 | 0.75341 | 0.10821 | 332.9138 | 1210 | Fixed Single Family Units | 1210 | City of Palm Bay Brevard County SJRWMD C-1 Diversion | City of Palm Bay |  |  |  | 0.38 | 0.62 | 0.46711 | 0.067089 | 206.4065 |  | -1 | -1 | -1 | -1 | 0 |  |  | Central IRL A | -1 |  |  | 686 | PB-08 | Norwood Street Baffle Box Installation | City of Palm Bay |  | 73.32 | 0.1674
1200000 | 2000000 | 2000000 | Central IRL | A | IR12-21 | 62-304.520 (7), F.A.C. | 0.56 | 0.48 | City of Palm Bay | 0.26474 | 4009.0296 | 10.3121 | 1.5275 | 2.73 | 0.40438 | 1061.3433 | 1200 | Residential, Medium Density-Two-five dwellingunits per acre | 1200 | City of Palm Bay Brevard County SJRWMD C-1 Diversion | City of Palm Bay |  |  |  | 0.38 | 0.62 | 1.6926 | 0.25071 | 658.0328 |  | -1 | -1 | -1 | -1 | 0 |  |  | Central IRL A | -1 |  |  | 686 | PB-08 | Norwood Street Baffle Box Installation | City of Palm Bay |  | 201.7099 | 0.53368
1200000 | 2000000 | 2000000 | Central IRL | A | IR12-21 | 62-304.520 (7), F.A.C. | 0.56 | 0.48 | City of Palm Bay | 0.031111 | 4009.0296 | 10.3121 | 1.5275 | 0.32082 | 0.04752 | 124.7235 | 1210 | Fixed Single Family Units | 1210 | City of Palm Bay Brevard County SJRWMD C-1 Diversion | City of Palm Bay |  |  |  | 0.38 | 0.62 | 0.19891 | 0.029463 | 77.3286 |  | -1 | -1 | -1 | -1 | 0 |  |  | Central IRL A | -1 |  |  | 686 | PB-08 | Norwood Street Baffle Box Installation | City of Palm Bay |  | 80.9729 | 0.062716
1200000 | 2000000 | 2000000 | Central IRL | A | IR12-21 | 62-304.520 (7), F.A.C. | 0.56 | 0.48 | City of Palm Bay | 0.32191 | 4009.0296 | 10.3121 | 1.5275 | 3.3196 | 0.49171 | 1290.5652 | 1210 | Fixed Single Family Units | 1210 | City of Palm Bay Brevard County SJRWMD C-1 Diversion | City of Palm Bay |  |  |  | 0.38 | 0.62 | 2.0582 | 0.30486 | 800.1504 |  | -1 | -1 | -1 | -1 | 0 |  |  | Central IRL A | -1 |  |  | 686 | PB-08 | Norwood Street Baffle Box Installation | City of Palm Bay |  | 141.1334 | 0.64895
1200000 | 2000000 | 2000000 | Central IRL | A | IR12-21 | 62-304.520 (7), F.A.C. | 0.56 | 0.48 | City of Palm Bay | 0.27142 | 4070.852 | 10.4882 | 1.5541 | 2.8467 | 0.42182 | 1104.926 | 1200 | Residential, Medium Density-Two-five dwellingunits per acre | 1200 | City of Palm Bay Brevard County SJRWMD C-1 Diversion | City of Palm Bay |  |  |  | 0.38 | 0.62 | 1.765 | 0.26153 | 685.0541 |  | -1 | -1 | -1 | -1 | 0 |  |  | Central IRL A | -1 |  |  | 686 | PB-08 | Norwood Street Baffle Box Installation | City of Palm Bay |  | 220.093 | 0.5556
1200000 | 2000000 | 2000000 | Central IRL | A | IR12-21 | 62-304.520 (7), F.A.C. | 0.56 | 0.48 | City of Palm Bay | 0.28514 | 4070.852 | 10.4882 | 1.5541 | 2.9906 | 0.44313 | 1160.7479 | 1210 | Fixed Single Family Units | 1210 | City of Palm Bay Brevard County SJRWMD C-1 Diversion | City of Palm Bay |  |  |  | 0.38 | 0.62 | 1.8541 | 0.27474 | 719.6637 |  | -1 | -1 | -1 | -1 | 0 |  |  | Central IRL A | -1 |  |  | 686 | PB-08 | Norwood Street Baffle Box Installation | City of Palm Bay |  | 136.0967 | 0.58367
1200000 | 2000000 | 2000000 | Central IRL | A | IR12-21 | 62-304.520 (7), F.A.C. | 0.56 | 0.48 | City of Palm Bay | 0.061203 | 4070.852 | 10.4882 | 1.5541 | 0.64191 | 0.095116 | 249.1497 | 1210 | Fixed Single Family Units | 1210 | City of Palm Bay Brevard County SJRWMD C-1 Diversion | City of Palm Bay |  |  |  | 0.38 | 0.62 | 0.39798 | 0.058972 | 154.4728 |  | -1 | -1 | -1 | -1 | 0 |  |  | Central IRL A | -1 |  |  | 686 | PB-08 | Norwood Street Baffle Box Installation | City of Palm Bay |  | 71.6226 | 0.12528
1200000 | 2000000 | 2000000 | Central IRL | A | IR12-21 | 62-304.520 (7), F.A.C. | 0.56 | 0.48 | City of Palm Bay | 0.31906 | 4050.081 | 10.0383 | 1.4744 | 3.2029 | 0.47044 | 1292.2369 | 1200 | Residential, Medium Density-Two-five dwellingunits per acre | 1200 | City of Palm Bay Brevard County SJRWMD C-1 Diversion | City of Palm Bay |  |  |  | 0.38 | 0.62 | 1.9858 | 0.29167 | 801.1869 |  | -1 | -1 | -1 | -1 | 0 |  |  | Central IRL A | -1 |  |  | 686 | PB-08 | Norwood Street Baffle Box Installation | City of Palm Bay |  | 200.9693 | 0.64979
1200000 | 2000000 | 2000000 | Central IRL | A | IR12-21 | 62-304.520 (7), F.A.C. | 0.56 | 0.48 | City of Palm Bay | 0.2709 | 4050.081 | 10.0383 | 1.4744 | 2.7194 | 0.39942 | 1097.1693 | 1210 | Fixed Single Family Units | 1210 | City of Palm Bay Brevard County SJRWMD C-1 Diversion | City of Palm Bay |  |  |  | 0.38 | 0.62 | 1.686 | 0.24764 | 680.245 |  | -1 | -1 | -1 | -1 | 0 |  |  | Central IRL A | -1 |  |  | 686 | PB-08 | Norwood Street Baffle Box Installation | City of Palm Bay |  | 131.6959 | 0.5517
1200000 | 2000000 | 2000000 | Central IRL | A | IR12-21 | 62-304.520 (7), F.A.C. | 0.56 | 0.48 | City of Palm Bay | 0.027798 | 4050.081 | 10.0383 | 1.4744 | 0.27905 | 0.040987 | 112.5858 | 1210 | Fixed Single Family Units | 1210 | City of Palm Bay Brevard County SJRWMD C-1 Diversion | City of Palm Bay |  |  |  | 0.38 | 0.62 | 0.17301 | 0.025412 | 69.8032 |  | -1 | -1 | -1 | -1 | 0 |  |  | Central IRL A | -1 |  |  | 686 | PB-08 | Norwood Street Baffle Box Installation | City of Palm Bay |  | 55.684 | 0.056612
1200000 | 2000000 | 2000000 | Central IRL | A | IR12-21 | 62-304.520 (7), F.A.C. | 0.56 | 0.48 | City of Palm Bay | 0.22747 | 4099.687 | 10.155 | 1.4913 | 2.31 | 0.33924 | 932.5675 | 1200 | Residential, Medium Density-Two-five dwellingunits per acre | 1200 | City of Palm Bay Brevard County SJRWMD C-1 Diversion | City of Palm Bay |  |  |  | 0.38 | 0.62 | 1.4322 | 0.21033 | 578.1918 |  | -1 | -1 | -1 | -1 | 0 |  |  | Central IRL A | -1 |  |  | 686 | PB-08 | Norwood Street Baffle Box Installation | City of Palm Bay |  | 136.8332 | 0.46893
1200000 | 2000000 | 2000000 | Central IRL | A | IR12-21 | 62-304.520 (7), F.A.C. | 0.56 | 0.48 | City of Palm Bay | 0.0094621 | 4099.687 | 10.155 | 1.4913 | 0.096088 | 0.014111 | 38.7917 | 1210 | Fixed Single Family Units | 1210 | City of Palm Bay Brevard County SJRWMD C-1 Diversion | City of Palm Bay |  |  |  | 0.38 | 0.62 | 0.059575 | 0.008749 | 24.0509 |  | -1 | -1 | -1 | -1 | 0 |  |  | Central IRL A | -1 |  |  | 686 | PB-08 | Norwood Street Baffle Box Installation | City of Palm Bay |  | 66.1207 | 0.019506
1200000 | 2000000 | 2000000 | Central IRL | A | IR12-21 | 62-304.520 (7), F.A.C. | 0.56 | 0.48 | City of Palm Bay | 0.17735 | 4099.687 | 10.155 | 1.4913 | 1.801 | 0.26449 | 727.0918 | 1210 | Fixed Single Family Units | 1210 | City of Palm Bay Brevard County SJRWMD C-1 Diversion | City of Palm Bay |  |  |  | 0.38 | 0.62 | 1.1166 | 0.16399 | 450.7969 |  | -1 | -1 | -1 | -1 | 0 |  |  | Central IRL A | -1 |  |  | 686 | PB-08 | Norwood Street Baffle Box Installation | City of Palm Bay |  | 108.5376 | 0.36561
1200000 | 2000000 | 2000000 | Central IRL | A | IR12-21 | 62-304.520 (7), F.A.C. | 0.56 | 0.48 | City of Palm Bay | 0.20348 | 4099.687 | 10.155 | 1.4913 | 2.0663 | 0.30345 | 834.1858 | 1210 | Fixed Single Family Units | 1210 | City of Palm Bay Brevard County SJRWMD C-1 Diversion | City of Palm Bay |  |  |  | 0.38 | 0.62 | 1.2811 | 0.18814 | 517.1952 |  | -1 | -1 | -1 | -1 | 0 |  |  | Central IRL A | -1 |  |  | 686 | PB-08 | Norwood Street Baffle Box Installation | City of Palm Bay |  | 115.3592 | 0.41946
1200000 | 2000000 | 2000000 | Central IRL | A | IR12-21 | 62-304.520 (7), F.A.C. | 0.56 | 0.48 | City of Palm Bay | 0.014646 | 4066.8961 | 10.7023 | 1.4958 | 0.15675 | 0.021907 | 59.564 | 1400 | Commercial and Services | 1400 | City of Palm Bay Brevard County SJRWMD C-1 Diversion | City of Palm Bay |  |  |  | 0.38 | 0.62 | 0.097183 | 0.013583 | 36.9297 |  | -1 | -1 | -1 | -1 | 0 |  |  | Central IRL A | -1 |  |  | 686 | PB-08 | Norwood Street Baffle Box Installation | City of Palm Bay |  | 102.3065 | 0.029951
1200000 | 2000000 | 2000000 | Central IRL | A | IR12-21 | 62-304.520 (7), F.A.C. | 0.56 | 0.48 | City of Palm Bay | 0.27233 | 4066.8961 | 10.7023 | 1.4958 | 2.9145 | 0.40734 | 1107.5217 | 1200 | Residential, Medium Density-Two-five dwellingunits per acre | 1200 | City of Palm Bay Brevard County SJRWMD C-1 Diversion | City of Palm Bay |  |  |  | 0.38 | 0.62 | 1.807 | 0.25255 | 686.6634 |  | -1 | -1 | -1 | -1 | 0 |  |  | Central IRL A | -1 |  |  | 686 | PB-08 | Norwood Street Baffle Box Installation | City of Palm Bay |  | 144.2212 | 0.5569
1200000 | 2000000 | 2000000 | Central IRL | A | IR12-21 | 62-304.520 (7), F.A.C. | 0.56 | 0.48 | City of Palm Bay | 0.16061 | 4066.8961 | 10.7023 | 1.4958 | 1.7189 | 0.24024 | 653.1884 | 1410 | Retail Sales and Services | 1410 | City of Palm Bay Brevard County SJRWMD C-1 Diversion | City of Palm Bay |  |  |  | 0.38 | 0.62 | 1.0657 | 0.14895 | 404.9768 |  | -1 | -1 | -1 | -1 | 0 |  |  | Central IRL A | -1 |  |  | 686 | PB-08 | Norwood Street Baffle Box Installation | City of Palm Bay |  | 102.1531 | 0.32845
1200000 | 2000000 | 2000000 | Central IRL | A | IR12-21 | 62-304.520 (7), F.A.C. | 0.56 | 0.48 | City of Palm Bay | 0.17018 | 4066.8961 | 10.7023 | 1.4958 | 1.8213 | 0.25455 | 692.1056 | 1410 | Retail Sales and Services | 1410 | City of Palm Bay Brevard County SJRWMD C-1 Diversion | City of Palm Bay |  |  |  | 0.38 | 0.62 | 1.1292 | 0.15782 | 429.1055 |  | -1 | -1 | -1 | -1 | 0 |  |  | Central IRL A | -1 |  |  | 686 | PB-08 | Norwood Street Baffle Box Installation | City of Palm Bay |  | 104.9829 | 0.34802
1200000 | 2000000 | 2000000 | Central IRL | A | IR12-21 | 62-304.520 (7), F.A.C. | 0.56 | 0.48 | City of Palm Bay | 0.023364 | 4054.7148 | 11.6204 | 2.2235 | 0.2715 | 0.05195 | 94.7344 | 1200 | Residential, Medium Density-Two-five dwellingunits per acre | 1200 | City of Palm Bay Brevard County SJRWMD C-1 Diversion | City of Palm Bay |  |  |  | 0.38 | 0.62 | 0.16833 | 0.032209 | 58.7353 |  | -1 | -1 | -1 | -1 | 0 |  |  | Central IRL A | -1 |  |  | 686 | PB-08 | Norwood Street Baffle Box Installation | City of Palm Bay |  | 60.1797 | 0.047636
1200000 | 2000000 | 2000000 | Central IRL | A | IR12-21 | 62-304.520 (7), F.A.C. | 0.56 | 0.48 | City of Palm Bay | 0.36252 | 4054.7148 | 11.6204 | 2.2235 | 4.2127 | 0.80608 | 1469.9323 | 1300 | Residential, High Density | 1300 | City of Palm Bay Brevard County SJRWMD C-1 Diversion | City of Palm Bay |  |  |  | 0.38 | 0.62 | 2.6119 | 0.49977 | 911.358 |  | -1 | -1 | -1 | -1 | 0 |  |  | Central IRL A | -1 |  |  | 686 | PB-08 | Norwood Street Baffle Box Installation | City of Palm Bay |  | 207.9519 | 0.73914
1200000 | 2000000 | 2000000 | Central IRL | A | IR12-21 | 62-304.520 (7), F.A.C. | 0.56 | 0.48 | City of Palm Bay | 0.19615 | 4054.7148 | 11.6204 | 2.2235 | 2.2794 | 0.43615 | 795.337 | 1300 | Residential, High Density | 1300 | City of Palm Bay Brevard County SJRWMD C-1 Diversion | City of Palm Bay |  |  |  | 0.38 | 0.62 | 1.4132 | 0.27041 | 493.109 |  | -1 | -1 | -1 | -1 | 0 |  |  | Central IRL A | -1 |  |  | 686 | PB-08 | Norwood Street Baffle Box Installation | City of Palm Bay |  | 115.4627 | 0.39993
1200000 | 2000000 | 2000000 | Central IRL | A | IR12-21 | 62-304.520 (7), F.A.C. | 0.56 | 0.48 | City of Palm Bay | 0.035724 | 4054.7148 | 11.6204 | 2.2235 | 0.41513 | 0.079433 | 144.8509 | 1300 | Residential, High Density | 1300 | City of Palm Bay Brevard County SJRWMD C-1 Diversion | City of Palm Bay |  |  |  | 0.38 | 0.62 | 0.25738 | 0.049248 | 89.8076 |  | -1 | -1 | -1 | -1 | 0 |  |  | Central IRL A | -1 |  |  | 686 | PB-08 | Norwood Street Baffle Box Installation | City of Palm Bay |  | 65.864 | 0.072837
1200000 | 2000000 | 2000000 | Central IRL | A | IR12-21 | 62-304.520 (7), F.A.C. | 0.56 | 0.48 | City of Palm Bay | 0.031553 | 4255.6484 | 10.1259 | 1.4729 | 0.3195 | 0.046473 | 134.2767 | 1210 | Fixed Single Family Units | 1210 | City of Palm Bay Brevard County SJRWMD C-1 Diversion | City of Palm Bay |  |  |  | 0.38 | 0.62 | 0.19809 | 0.028813 | 203.7303 |  | -1 | -1 | -1 | -1 | 0 |  |  | Central IRL A | -1 |  |  | 686 | PB-08 | Norwood Street Baffle Box Installation | City of Palm Bay |  | 56.2074 | 0.16523
1200000 | 2000000 | 2000000 | Central IRL | A | IR12-21 | 62-304.520 (7), F.A.C. | 0.56 | 0.48 | City of Palm Bay | 0.0016414 | 4255.6484 | 10.1259 | 1.4729 | 0.016621 | 0.0024176 | 6.9854 | 1210 | Fixed Single Family Units | 1210 | City of Palm Bay Brevard County SJRWMD C-1 Diversion | City of Palm Bay |  |  |  | 0.38 | 0.62 | 0.010305 | 0.0014989 | 47.3228 |  | -1 | -1 | -1 | -1 | 0 |  |  | Central IRL A | -1 |  |  | 686 | PB-08 | Norwood Street Baffle Box Installation | City of Palm Bay |  | 14.0725 | 0.03838
1200000 | 2000000 | 2000000 | Central IRL | A | IR12-21 | 62-304.520 (7), F.A.C. | 0.56 | 0.48 | City of Palm Bay | 0.13558 | 4164.2921 | 10.3071 | 1.5134 | 1.3975 | 0.20519 | 564.6063 | 1200 | Residential, Medium Density-Two-five dwellingunits per acre | 1200 | City of Palm Bay Brevard County SJRWMD C-1 Diversion | City of Palm Bay |  |  |  | 0.38 | 0.62 | 0.86643 | 0.12722 | 350.0559 |  | -1 | -1 | -1 | -1 | 0 |  |  | Central IRL A | -1 |  |  | 686 | PB-08 | Norwood Street Baffle Box Installation | City of Palm Bay |  | 201.7916 | 0.28391
1200000 | 2000000 | 2000000 | Central IRL | A | IR12-21 | 62-304.520 (7), F.A.C. | 0.56 | 0.48 | City of Palm Bay | 0.13756 | 4164.2921 | 10.3071 | 1.5134 | 1.4178 | 0.20818 | 572.8246 | 1210 | Fixed Single Family Units | 1210 | City of Palm Bay Brevard County SJRWMD C-1 Diversion | City of Palm Bay |  |  |  | 0.38 | 0.62 | 0.87904 | 0.12907 | 355.1513 |  | -1 | -1 | -1 | -1 | 0 |  |  | Central IRL A | -1 |  |  | 686 | PB-08 | Norwood Street Baffle Box Installation | City of Palm Bay |  | 119.8436 | 0.28804
1200000 | 2000000 | 2000000 | Central IRL | A | IR12-21 | 62-304.520 (7), F.A.C. | 0.56 | 0.48 | City of Palm Bay | 0.31087 | 4164.2921 | 10.3071 | 1.5134 | 3.2041 | 0.47047 | 1294.5443 | 1210 | Fixed Single Family Units | 1210 | City of Palm Bay Brevard County SJRWMD C-1 Diversion | City of Palm Bay |  |  |  | 0.38 | 0.62 | 1.9866 | 0.29169 | 802.6175 |  | -1 | -1 | -1 | -1 | 0 |  |  | Central IRL A | -1 |  |  | 686 | PB-08 | Norwood Street Baffle Box Installation | City of Palm Bay |  | 140.5296 | 0.65095
1200000 | 2000000 | 2000000 | Central IRL | A | IR12-21 | 62-304.520 (7), F.A.C. | 0.56 | 0.48 | City of Palm Bay | 0.033757 | 4164.2921 | 10.3071 | 1.5134 | 0.34793 | 0.051087 | 140.5722 | 1210 | Fixed Single Family Units | 1210 | City of Palm Bay Brevard County SJRWMD C-1 Diversion | City of Palm Bay |  |  |  | 0.38 | 0.62 | 0.21572 | 0.031674 | 87.1548 |  | -1 | -1 | -1 | -1 | 0 |  |  | Central IRL A | -1 |  |  | 686 | PB-08 | Norwood Street Baffle Box Installation | City of Palm Bay |  | 56.4357 | 0.070685
1200000 | 2000000 | 2000000 | Central IRL | A | IR12-21 | 62-304.520 (7), F.A.C. | 0.56 | 0.48 | City of Palm Bay | 0.26457 | 4238.5269 | 12.1783 | 2.3446 | 3.222 | 0.62031 | 1121.3804 | 1300 | Residential, High Density | 1300 | City of Palm Bay Brevard County SJRWMD C-1 Diversion | City of Palm Bay |  |  |  | 0.38 | 0.62 | 1.9976 | 0.38459 | 695.2558 |  | -1 | -1 | -1 | -1 | 0 |  |  | Central IRL A | -1 |  |  | 686 | PB-08 | Norwood Street Baffle Box Installation | City of Palm Bay |  | 199.9231 | 0.56387
1200000 | 2000000 | 2000000 | Central IRL | A | IR12-21 | 62-304.520 (7), F.A.C. | 0.56 | 0.48 | City of Palm Bay | 0.048133 | 4238.5269 | 12.1783 | 2.3446 | 0.58618 | 0.11285 | 204.0151 | 1330 | Residential, High density; Multiple Dwelling Units, Low Rise <Two stories or less> | 1330 | City of Palm Bay Brevard County SJRWMD C-1 Diversion | City of Palm Bay |  |  |  | 0.38 | 0.62 | 0.36343 | 0.06997 | 126.4893 |  | -1 | -1 | -1 | -1 | 0 |  |  | Central IRL A | -1 |  |  | 686 | PB-08 | Norwood Street Baffle Box Installation | City of Palm Bay |  | 55.877 | 0.10259
1200000 | 2000000 | 2000000 | Central IRL | A | IR12-21 | 62-304.520 (7), F.A.C. | 0.56 | 0.48 | City of Palm Bay | 0.017978 | 4238.5269 | 12.1783 | 2.3446 | 0.21894 | 0.042151 | 76.1995 | 1330 | Residential, High density; Multiple Dwelling Units, Low Rise <Two stories or less> | 1330 | City of Palm Bay Brevard County SJRWMD C-1 Diversion | City of Palm Bay |  |  |  | 0.38 | 0.62 | 0.13574 | 0.026134 | 47.2437 |  | -1 | -1 | -1 | -1 | 0 |  |  | Central IRL A | -1 |  |  | 686 | PB-08 | Norwood Street Baffle Box Installation | City of Palm Bay |  | 38.7315 | 0.038316
1200000 | 2000000 | 2000000 | Central IRL | A | IR12-21 | 62-304.520 (7), F.A.C. | 0.56 | 0.48 | City of Palm Bay | 0.028422 | 4238.5269 | 12.1783 | 2.3446 | 0.34613 | 0.066638 | 120.467 | 1330 | Residential, High density; Multiple Dwelling Units, Low Rise <Two stories or less> | 1330 | City of Palm Bay Brevard County SJRWMD C-1 Diversion | City of Palm Bay |  |  |  | 0.38 | 0.62 | 0.2146 | 0.041316 | 74.6895 |  | -1 | -1 | -1 | -1 | 0 |  |  | Central IRL A | -1 |  |  | 686 | PB-08 | Norwood Street Baffle Box Installation | City of Palm Bay |  | 44.7251 | 0.060575
1200000 | 2000000 | 2000000 | Central IRL | A | IR12-21 | 62-304.520 (7), F.A.C. | 0.56 | 0.48 | City of Palm Bay | 0.028601 | 4238.5269 | 12.1783 | 2.3446 | 0.34832 | 0.067059 | 121.2282 | 1330 | Residential, High density; Multiple Dwelling Units, Low Rise <Two stories or less> | 1330 | City of Palm Bay Brevard County SJRWMD C-1 Diversion | City of Palm Bay |  |  |  | 0.38 | 0.62 | 0.21596 | 0.041577 | 75.1615 |  | -1 | -1 | -1 | -1 | 0 |  |  | Central IRL A | -1 |  |  | 686 | PB-08 | Norwood Street Baffle Box Installation | City of Palm Bay |  | 44.9061 | 0.060958
1200000 | 2000000 | 2000000 | Central IRL | A | IR12-21 | 62-304.520 (7), F.A.C. | 0.56 | 0.48 | City of Palm Bay | 0.093216 | 4238.5269 | 12.1783 | 2.3446 | 1.1352 | 0.21855 | 395.098 | 1330 | Residential, High density; Multiple Dwelling Units, Low Rise <Two stories or less> | 1330 | City of Palm Bay Brevard County SJRWMD C-1 Diversion | City of Palm Bay |  |  |  | 0.38 | 0.62 | 0.70383 | 0.1355 | 244.9608 |  | -1 | -1 | -1 | -1 | 0 |  |  | Central IRL A | -1 |  |  | 686 | PB-08 | Norwood Street Baffle Box Installation | City of Palm Bay |  | 84.2574 | 0.19867
1200000 | 2000000 | 2000000 | Central IRL | A | IR12-21 | 62-304.520 (7), F.A.C. | 0.56 | 0.48 | City of Palm Bay | 0.057403 | 4238.5269 | 12.1783 | 2.3446 | 0.69907 | 0.13459 | 243.3042 | 1330 | Residential, High density; Multiple Dwelling Units, Low Rise <Two stories or less> | 1330 | City of Palm Bay Brevard County SJRWMD C-1 Diversion | City of Palm Bay |  |  |  | 0.38 | 0.62 | 0.43342 | 0.083444 | 150.8486 |  | -1 | -1 | -1 | -1 | 0 |  |  | Central IRL A | -1 |  |  | 686 | PB-08 | Norwood Street Baffle Box Installation | City of Palm Bay |  | 74.1712 | 0.12234
1200000 | 2000000 | 2000000 | Central IRL | A | IR12-21 | 62-304.520 (7), F.A.C. | 0.56 | 0.48 | City of Palm Bay | 0.057227 | 4238.5269 | 12.1783 | 2.3446 | 0.69693 | 0.13417 | 242.5577 | 1330 | Residential, High density; Multiple Dwelling Units, Low Rise <Two stories or less> | 1330 | City of Palm Bay Brevard County SJRWMD C-1 Diversion | City of Palm Bay |  |  |  | 0.38 | 0.62 | 0.43209 | 0.083188 | 150.3858 |  | -1 | -1 | -1 | -1 | 0 |  |  | Central IRL A | -1 |  |  | 686 | PB-08 | Norwood Street Baffle Box Installation | City of Palm Bay |  | 73.9933 | 0.12197
1200000 | 2000000 | 2000000 | Central IRL | A | IR12-21 | 62-304.520 (7), F.A.C. | 0.56 | 0.48 | City of Palm Bay | 0.022019 | 4238.5269 | 12.1783 | 2.3446 | 0.26816 | 0.051627 | 93.3297 | 1330 | Residential, High density; Multiple Dwelling Units, Low Rise <Two stories or less> | 1330 | City of Palm Bay Brevard County SJRWMD C-1 Diversion | City of Palm Bay |  |  |  | 0.38 | 0.62 | 0.16626 | 0.032009 | 57.8644 |  | -1 | -1 | -1 | -1 | 0 |  |  | Central IRL A | -1 |  |  | 686 | PB-08 | Norwood Street Baffle Box Installation | City of Palm Bay |  | 64.0604 | 0.04693
1200000 | 2000000 | 2000000 | Central IRL | A | IR12-21 | 62-304.520 (7), F.A.C. | 0.56 | 0.48 | City of Palm Bay | 0.00019519 | 4238.5269 | 12.1783 | 2.3446 | 0.002377 | 0.00045763 | 0.8273 | 1330 | Residential, High density; Multiple Dwelling Units, Low Rise <Two stories or less> | 1330 | City of Palm Bay Brevard County SJRWMD C-1 Diversion | City of Palm Bay |  |  |  | 0.38 | 0.62 | 0.0014738 | 0.00028373 | 0.51293 |  | -1 | -1 | -1 | -1 | 0 |  |  | Central IRL A | -1 |  |  | 686 | PB-08 | Norwood Street Baffle Box Installation | City of Palm Bay |  | 12.064 | 0.000416
1200000 | 2000000 | 2000000 | Central IRL | A | IR12-21 | 62-304.520 (7), F.A.C. | 0.56 | 0.48 | City of Palm Bay | 0.0021963 | 4188.2454 | 12.0424 | 2.3195 | 0.026449 | 0.0050942 | 9.1986 | 1300 | Residential, High Density | 1300 | City of Palm Bay Brevard County SJRWMD C-1 Diversion | City of Palm Bay |  |  |  | 0.38 | 0.62 | 0.016398 | 0.0031584 | 5.7031 |  | -1 | -1 | -1 | -1 | 0 |  |  | Central IRL A | -1 |  |  | 686 | PB-08 | Norwood Street Baffle Box Installation | City of Palm Bay |  | 26.0336 | 0.0046254
1200000 | 2000000 | 2000000 | Central IRL | A | IR12-21 | 62-304.520 (7), F.A.C. | 0.56 | 0.48 | City of Palm Bay | 0.012528 | 4188.2454 | 12.0424 | 2.3195 | 0.15087 | 0.029058 | 52.4707 | 1330 | Residential, High density; Multiple Dwelling Units, Low Rise <Two stories or less> | 1330 | City of Palm Bay Brevard County SJRWMD C-1 Diversion | City of Palm Bay |  |  |  | 0.38 | 0.62 | 0.093539 | 0.018016 | 32.5319 |  | -1 | -1 | -1 | -1 | 0 |  |  | Central IRL A | -1 |  |  | 686 | PB-08 | Norwood Street Baffle Box Installation | City of Palm Bay |  | 81.5378 | 0.026384
1200000 | 2000000 | 2000000 | Central IRL | A | IR12-21 | 62-304.520 (7), F.A.C. | 0.56 | 0.48 | City of Palm Bay | 0.053151 | 4145.0639 | 10.2618 | 1.5068 | 0.54543 | 0.080091 | 220.3163 | 1200 | Residential, Medium Density-Two-five dwellingunits per acre | 1200 | City of Palm Bay Brevard County SJRWMD C-1 Diversion | City of Palm Bay |  |  |  | 0.38 | 0.62 | 0.33817 | 0.049656 | 136.5961 |  | -1 | -1 | -1 | -1 | 0 |  |  | Central IRL A | -1 |  |  | 686 | PB-08 | Norwood Street Baffle Box Installation | City of Palm Bay |  | 66.7335 | 0.11078
1200000 | 2000000 | 2000000 | Central IRL | A | IR12-21 | 62-304.520 (7), F.A.C. | 0.56 | 0.48 | City of Palm Bay | 0.013256 | 4145.0639 | 10.2618 | 1.5068 | 0.13603 | 0.019975 | 54.9477 | 1210 | Fixed Single Family Units | 1210 | City of Palm Bay Brevard County SJRWMD C-1 Diversion | City of Palm Bay |  |  |  | 0.38 | 0.62 | 0.08434 | 0.012384 | 34.0676 |  | -1 | -1 | -1 | -1 | 0 |  |  | Central IRL A | -1 |  |  | 686 | PB-08 | Norwood Street Baffle Box Installation | City of Palm Bay |  | 60.6732 | 0.02763
1200000 | 2000000 | 2000000 | Central IRL | A | IR12-21 | 62-304.520 (7), F.A.C. | 0.56 | 0.48 | City of Palm Bay | 0.2402 | 4145.0639 | 10.2618 | 1.5068 | 2.4649 | 0.36194 | 995.6301 | 1210 | Fixed Single Family Units | 1210 | City of Palm Bay Brevard County SJRWMD C-1 Diversion | City of Palm Bay |  |  |  | 0.38 | 0.62 | 1.5282 | 0.2244 | 617.2907 |  | -1 | -1 | -1 | -1 | 0 |  |  | Central IRL A | -1 |  |  | 686 | PB-08 | Norwood Street Baffle Box Installation | City of Palm Bay |  | 138.058 | 0.50064
1200000 | 2000000 | 2000000 | Central IRL | A | IR12-21 | 62-304.520 (7), F.A.C. | 0.56 | 0.48 | City of Palm Bay | 0.31116 | 4145.0639 | 10.2618 | 1.5068 | 3.1931 | 0.46887 | 1289.7748 | 1210 | Fixed Single Family Units | 1210 | City of Palm Bay Brevard County SJRWMD C-1 Diversion | City of Palm Bay |  |  |  | 0.38 | 0.62 | 1.9797 | 0.2907 | 799.6604 |  | -1 | -1 | -1 | -1 | 0 |  |  | Central IRL A | -1 |  |  | 686 | PB-08 | Norwood Street Baffle Box Installation | City of Palm Bay |  | 152.2004 | 0.64855
1200000 | 2000000 | 2000000 | Central IRL | A | IR12-21 | 62-304.520 (7), F.A.C. | 0.56 | 0.48 | City of Palm Bay | 0.22842 | 4233.7709 | 10.6992 | 1.6598 | 2.4439 | 0.37914 | 967.0821 | 1200 | Residential, Medium Density-Two-five dwellingunits per acre | 1200 | City of Palm Bay Brevard County SJRWMD C-1 Diversion | City of Palm Bay |  |  |  | 0.38 | 0.62 | 1.5152 | 0.23507 | 599.5909 |  | -1 | -1 | -1 | -1 | 0 |  |  | Central IRL A | -1 |  |  | 686 | PB-08 | Norwood Street Baffle Box Installation | City of Palm Bay |  | 172.9358 | 0.48629
1200000 | 2000000 | 2000000 | Central IRL | A | IR12-21 | 62-304.520 (7), F.A.C. | 0.56 | 0.48 | City of Palm Bay | 0.1029 | 4233.7709 | 10.6992 | 1.6598 | 1.101 | 0.1708 | 435.6568 | 1300 | Residential, High Density | 1300 | City of Palm Bay Brevard County SJRWMD C-1 Diversion | City of Palm Bay |  |  |  | 0.38 | 0.62 | 0.68259 | 0.10589 | 270.1072 |  | -1 | -1 | -1 | -1 | 0 |  |  | Central IRL A | -1 |  |  | 686 | PB-08 | Norwood Street Baffle Box Installation | City of Palm Bay |  | 101.1037 | 0.21907
1200000 | 2000000 | 2000000 | Central IRL | A | IR12-21 | 62-304.520 (7), F.A.C. | 0.56 | 0.48 | City of Palm Bay | 0.14675 | 4233.7709 | 10.6992 | 1.6598 | 1.5701 | 0.24357 | 621.2871 | 1210 | Fixed Single Family Units | 1210 | City of Palm Bay Brevard County SJRWMD C-1 Diversion | City of Palm Bay |  |  |  | 0.38 | 0.62 | 0.97344 | 0.15102 | 385.198 |  | -1 | -1 | -1 | -1 | 0 |  |  | Central IRL A | -1 |  |  | 686 | PB-08 | Norwood Street Baffle Box Installation | City of Palm Bay |  | 96.903 | 0.31241
1200000 | 2000000 | 2000000 | Central IRL | A | IR12-21 | 62-304.520 (7), F.A.C. | 0.56 | 0.48 | City of Palm Bay | 0.10206 | 4233.7709 | 10.6992 | 1.6598 | 1.0919 | 0.1694 | 432.086 | 1210 | Fixed Single Family Units | 1210 | City of Palm Bay Brevard County SJRWMD C-1 Diversion | City of Palm Bay |  |  |  | 0.38 | 0.62 | 0.677 | 0.10503 | 267.8933 |  | -1 | -1 | -1 | -1 | 0 |  |  | Central IRL A | -1 |  |  | 686 | PB-08 | Norwood Street Baffle Box Installation | City of Palm Bay |  | 84.8079 | 0.21727
1200000 | 2000000 | 2000000 | Central IRL | A | IR12-21 | 62-304.520 (7), F.A.C. | 0.56 | 0.48 | City of Palm Bay | 0.0073293 | 4233.7709 | 10.6992 | 1.6598 | 0.078417 | 0.012165 | 31.0305 | 1210 | Fixed Single Family Units | 1210 | City of Palm Bay Brevard County SJRWMD C-1 Diversion | City of Palm Bay |  |  |  | 0.38 | 0.62 | 0.048619 | 0.0075425 | 19.2389 |  | -1 | -1 | -1 | -1 | 0 |  |  | Central IRL A | -1 |  |  | 686 | PB-08 | Norwood Street Baffle Box Installation | City of Palm Bay |  | 44.0665 | 0.015603
1200000 | 2000000 | 2000000 | Central IRL | A | IR12-21 | 62-304.520 (7), F.A.C. | 0.56 | 0.48 | City of Palm Bay | 0.0061897 | 4233.7709 | 10.6992 | 1.6598 | 0.066225 | 0.010274 | 26.2059 | 1210 | Fixed Single Family Units | 1210 | City of Palm Bay Brevard County SJRWMD C-1 Diversion | City of Palm Bay |  |  |  | 0.38 | 0.62 | 0.04106 | 0.0063698 | 16.2476 |  | -1 | -1 | -1 | -1 | 0 |  |  | Central IRL A | -1 |  |  | 686 | PB-08 | Norwood Street Baffle Box Installation | City of Palm Bay |  | 31.9255 | 0.013177
1200000 | 2000000 | 2000000 | Central IRL | A | IR12-21 | 62-304.520 (7), F.A.C. | 0.56 | 0.48 | City of Palm Bay | 0.00052984 | 4233.7709 | 10.6992 | 1.6598 | 0.0056689 | 0.00087945 | 2.2432 | 1300 | Residential, High Density | 1300 | City of Palm Bay Brevard County SJRWMD C-1 Diversion | City of Palm Bay |  |  |  | 0.38 | 0.62 | 0.0035147 | 0.00054526 | 1.3908 |  | -1 | -1 | -1 | -1 | 0 |  |  | Central IRL A | -1 |  |  | 686 | PB-08 | Norwood Street Baffle Box Installation | City of Palm Bay |  | 7.7089 | 0.001128
1200000 | 2000000 | 2000000 | Central IRL | A | IR12-21 | 62-304.520 (7), F.A.C. | 0.56 | 0.48 | City of Palm Bay | 0.19092 | 4070.3876 | 10.0861 | 1.4813 | 1.9256 | 0.28282 | 777.1186 | 1210 | Fixed Single Family Units | 1210 | City of Palm Bay Brevard County SJRWMD C-1 Diversion | City of Palm Bay |  |  |  | 0.38 | 0.62 | 1.1939 | 0.17535 | 481.8136 |  | -1 | -1 | -1 | -1 | 0 |  |  | Central IRL A | -1 |  |  | 686 | PB-08 | Norwood Street Baffle Box Installation | City of Palm Bay |  | 113.269 | 0.39077
1200000 | 2000000 | 2000000 | Central IRL | A | IR12-21 | 62-304.520 (7), F.A.C. | 0.56 | 0.48 | City of Palm Bay | 0.10313 | 4070.3876 | 10.0861 | 1.4813 | 1.0402 | 0.15278 | 419.7927 | 1210 | Fixed Single Family Units | 1210 | City of Palm Bay Brevard County SJRWMD C-1 Diversion | City of Palm Bay |  |  |  | 0.38 | 0.62 | 0.64493 | 0.094721 | 260.2715 |  | -1 | -1 | -1 | -1 | 0 |  |  | Central IRL A | -1 |  |  | 686 | PB-08 | Norwood Street Baffle Box Installation | City of Palm Bay |  | 84.0772 | 0.21109
1200000 | 2000000 | 2000000 | Central IRL | A | IR12-21 | 62-304.520 (7), F.A.C. | 0.56 | 0.48 | City of Palm Bay | 0.20532 | 4070.3876 | 10.0861 | 1.4813 | 2.0709 | 0.30415 | 835.7399 | 1210 | Fixed Single Family Units | 1210 | City of Palm Bay Brevard County SJRWMD C-1 Diversion | City of Palm Bay |  |  |  | 0.38 | 0.62 | 1.284 | 0.18857 | 518.1587 |  | -1 | -1 | -1 | -1 | 0 |  |  | Central IRL A | -1 |  |  | 686 | PB-08 | Norwood Street Baffle Box Installation | City of Palm Bay |  | 116.8746 | 0.42024
1200000 | 2000000 | 2000000 | Central IRL | A | IR12-21 | 62-304.520 (7), F.A.C. | 0.56 | 0.48 | City of Palm Bay | 0.031566 | 4070.3876 | 10.0861 | 1.4813 | 0.31837 | 0.046759 | 128.484 | 1210 | Fixed Single Family Units | 1210 | City of Palm Bay Brevard County SJRWMD C-1 Diversion | City of Palm Bay |  |  |  | 0.38 | 0.62 | 0.19739 | 0.028991 | 79.6601 |  | -1 | -1 | -1 | -1 | 0 |  |  | Central IRL A | -1 |  |  | 686 | PB-08 | Norwood Street Baffle Box Installation | City of Palm Bay |  | 47.8465 | 0.064607
1200000 | 2000000 | 2000000 | Central IRL | A | IR12-21 | 62-304.520 (7), F.A.C. | 0.56 | 0.48 | City of Palm Bay | 0.022365 | 4070.3876 | 10.0861 | 1.4813 | 0.22557 | 0.03313 | 91.034 | 1210 | Fixed Single Family Units | 1210 | City of Palm Bay Brevard County SJRWMD C-1 Diversion | City of Palm Bay |  |  |  | 0.38 | 0.62 | 0.13986 | 0.020541 | 56.4411 |  | -1 | -1 | -1 | -1 | 0 |  |  | Central IRL A | -1 |  |  | 686 | PB-08 | Norwood Street Baffle Box Installation | City of Palm Bay |  | 73.6018 | 0.045775
1200000 | 2000000 | 2000000 | Central IRL | A | IR12-21 | 62-304.520 (7), F.A.C. | 0.56 | 0.48 | City of Palm Bay | 0.064458 | 4070.3876 | 10.0861 | 1.4813 | 0.65012 | 0.095484 | 262.3675 | 1210 | Fixed Single Family Units | 1210 | City of Palm Bay Brevard County SJRWMD C-1 Diversion | City of Palm Bay |  |  |  | 0.38 | 0.62 | 0.40308 | 0.0592 | 162.6679 |  | -1 | -1 | -1 | -1 | 0 |  |  | Central IRL A | -1 |  |  | 686 | PB-08 | Norwood Street Baffle Box Installation | City of Palm Bay |  | 64.6077 | 0.13193
1200000 | 2000000 | 2000000 | Central IRL | A | IR12-21 | 62-304.520 (7), F.A.C. | 0.56 | 0.48 | City of Palm Bay | 0.20481 | 4213.4436 | 10.1665 | 1.4815 | 2.0822 | 0.30341 | 862.9406 | 1200 | Residential, Medium Density-Two-five dwellingunits per acre | 1200 | City of Palm Bay Brevard County SJRWMD C-1 Diversion | City of Palm Bay |  |  |  | 0.38 | 0.62 | 1.2909 | 0.18812 | 535.0231 |  | -1 | -1 | -1 | -1 | 0 |  |  | Central IRL A | -1 |  |  | 686 | PB-08 | Norwood Street Baffle Box Installation | City of Palm Bay |  | 144.6571 | 0.43392
1200000 | 2000000 | 2000000 | Central IRL | A | IR12-21 | 62-304.520 (7), F.A.C. | 0.56 | 0.48 | City of Palm Bay | 0.037357 | 4213.4436 | 10.1665 | 1.4815 | 0.37979 | 0.055343 | 157.4018 | 7400 | Disturbed land | 7400 | City of Palm Bay Brevard County SJRWMD C-1 Diversion | City of Palm Bay |  |  |  | 0.38 | 0.62 | 0.23547 | 0.034313 | 97.5891 |  | -1 | -1 | -1 | -1 | 0 |  |  | Central IRL A | -1 |  |  | 686 | PB-08 | Norwood Street Baffle Box Installation | City of Palm Bay |  | 62.9194 | 0.079148
1200000 | 2000000 | 2000000 | Central IRL | A | IR12-21 | 62-304.520 (7), F.A.C. | 0.56 | 0.48 | City of Palm Bay | 0.20298 | 4213.4436 | 10.1665 | 1.4815 | 2.0636 | 0.30071 | 855.2471 | 1210 | Fixed Single Family Units | 1210 | City of Palm Bay Brevard County SJRWMD C-1 Diversion | City of Palm Bay |  |  |  | 0.38 | 0.62 | 1.2794 | 0.18644 | 530.2532 |  | -1 | -1 | -1 | -1 | 0 |  |  | Central IRL A | -1 |  |  | 686 | PB-08 | Norwood Street Baffle Box Installation | City of Palm Bay |  | 112.4172 | 0.43005
1200000 | 2000000 | 2000000 | Central IRL | A | IR12-21 | 62-304.520 (7), F.A.C. | 0.56 | 0.48 | City of Palm Bay | 0.026782 | 4213.4436 | 10.1665 | 1.4815 | 0.27227 | 0.039676 | 112.8427 | 1210 | Fixed Single Family Units | 1210 | City of Palm Bay Brevard County SJRWMD C-1 Diversion | City of Palm Bay |  |  |  | 0.38 | 0.62 | 0.16881 | 0.024599 | 69.9625 |  | -1 | -1 | -1 | -1 | 0 |  |  | Central IRL A | -1 |  |  | 686 | PB-08 | Norwood Street Baffle Box Installation | City of Palm Bay |  | 50.7167 | 0.056742
1200000 | 2000000 | 2000000 | Central IRL | A | IR12-21 | 62-304.520 (7), F.A.C. | 0.56 | 0.48 | City of Palm Bay | 0.067122 | 4213.4436 | 10.1665 | 1.4815 | 0.6824 | 0.099439 | 282.816 | 1210 | Fixed Single Family Units | 1210 | City of Palm Bay Brevard County SJRWMD C-1 Diversion | City of Palm Bay |  |  |  | 0.38 | 0.62 | 0.42309 | 0.061652 | 175.3459 |  | -1 | -1 | -1 | -1 | 0 |  |  | Central IRL A | -1 |  |  | 686 | PB-08 | Norwood Street Baffle Box Installation | City of Palm Bay |  | 71.7822 | 0.14221
1200000 | 2000000 | 2000000 | Central IRL | A | IR12-21 | 62-304.520 (7), F.A.C. | 0.56 | 0.48 | City of Palm Bay | 0.0086017 | 4213.4436 | 10.1665 | 1.4815 | 0.087449 | 0.012743 | 36.2428 | 1300 | Residential, High Density | 1300 | City of Palm Bay Brevard County SJRWMD C-1 Diversion | City of Palm Bay |  |  |  | 0.38 | 0.62 | 0.054218 | 0.0079007 | 22.4705 |  | -1 | -1 | -1 | -1 | 0 |  |  | Central IRL A | -1 |  |  | 686 | PB-08 | Norwood Street Baffle Box Installation | City of Palm Bay |  | 28.4166 | 0.018224
1200000 | 2000000 | 2000000 | Central IRL | A | IR12-21 | 62-304.520 (7), F.A.C. | 0.56 | 0.48 | City of Palm Bay | 0.098919 | 4215.8306 | 10.8337 | 1.7236 | 1.0717 | 0.1705 | 417.0261 | 1200 | Residential, Medium Density-Two-five dwellingunits per acre | 1200 | City of Palm Bay Brevard County SJRWMD C-1 Diversion | City of Palm Bay |  |  |  | 0.38 | 0.62 | 0.66443 | 0.10571 | 258.5562 |  | -1 | -1 | -1 | -1 | 0 |  |  | Central IRL A | -1 |  |  | 686 | PB-08 | Norwood Street Baffle Box Installation | City of Palm Bay |  | 116.0134 | 0.2097
1200000 | 2000000 | 2000000 | Central IRL | A | IR12-21 | 62-304.520 (7), F.A.C. | 0.56 | 0.48 | City of Palm Bay | 0.1461 | 4215.8306 | 10.8337 | 1.7236 | 1.5828 | 0.25182 | 615.9477 | 1300 | Residential, High Density | 1300 | City of Palm Bay Brevard County SJRWMD C-1 Diversion | City of Palm Bay |  |  |  | 0.38 | 0.62 | 0.98137 | 0.15613 | 381.8876 |  | -1 | -1 | -1 | -1 | 0 |  |  | Central IRL A | -1 |  |  | 686 | PB-08 | Norwood Street Baffle Box Installation | City of Palm Bay |  | 123.5393 | 0.30972
1200000 | 2000000 | 2000000 | Central IRL | A | IR12-21 | 62-304.520 (7), F.A.C. | 0.56 | 0.48 | City of Palm Bay | 0.001216 | 4215.8306 | 10.8337 | 1.7236 | 0.013174 | 0.0020959 | 5.1265 | 1330 | Residential, High density; Multiple Dwelling Units, Low Rise <Two stories or less> | 1330 | City of Palm Bay Brevard County SJRWMD C-1 Diversion | City of Palm Bay |  |  |  | 0.38 | 0.62 | 0.0081679 | 0.0012995 | 3.1784 |  | -1 | -1 | -1 | -1 | 0 |  |  | Central IRL A | -1 |  |  | 686 | PB-08 | Norwood Street Baffle Box Installation | City of Palm Bay |  | 37.0647 | 0.0025778
1200000 | 2000000 | 2000000 | Central IRL | A | IR12-21 | 62-304.520 (7), F.A.C. | 0.56 | 0.48 | City of Palm Bay | 0.00031585 | 4215.8306 | 10.8337 | 1.7236 | 0.0034219 | 0.0005444 | 1.3316 | 1330 | Residential, High density; Multiple Dwelling Units, Low Rise <Two stories or less> | 1330 | City of Palm Bay Brevard County SJRWMD C-1 Diversion | City of Palm Bay |  |  |  | 0.38 | 0.62 | 0.0021216 | 0.00033753 | 0.82558 |  | -1 | -1 | -1 | -1 | 0 |  |  | Central IRL A | -1 |  |  | 686 | PB-08 | Norwood Street Baffle Box Installation | City of Palm Bay |  | 26.8483 | 0.00066957
1200000 | 2000000 | 2000000 | Central IRL | A | IR12-21 | 62-304.520 (7), F.A.C. | 0.56 | 0.48 | City of Palm Bay | 5.244e-06 | 4215.8306 | 10.8337 | 1.7236 | 5.6813e-05 | 9.0385e-06 | 0.022108 | 1330 | Residential, High density; Multiple Dwelling Units, Low Rise <Two stories or less> | 1330 | City of Palm Bay Brevard County SJRWMD C-1 Diversion | City of Palm Bay |  |  |  | 0.38 | 0.62 | 3.5224e-05 | 5.6039e-06 | 0.013707 |  | -1 | -1 | -1 | -1 | 0 |  |  | Central IRL A | -1 |  |  | 686 | PB-08 | Norwood Street Baffle Box Installation | City of Palm Bay |  | 3.9247 | 1.1117e-05
1200000 | 2000000 | 2000000 | Central IRL | A | IR12-21 | 62-304.520 (7), F.A.C. | 0.56 | 0.48 | City of Palm Bay | 0.012126 | 4215.8306 | 10.8337 | 1.7236 | 0.13137 | 0.020899 | 51.1195 | 1210 | Fixed Single Family Units | 1210 | City of Palm Bay Brevard County SJRWMD C-1 Diversion | City of Palm Bay |  |  |  | 0.38 | 0.62 | 0.081447 | 0.012958 | 31.6941 |  | -1 | -1 | -1 | -1 | 0 |  |  | Central IRL A | -1 |  |  | 686 | PB-08 | Norwood Street Baffle Box Installation | City of Palm Bay |  | 62.823 | 0.025705
1200000 | 2000000 | 2000000 | Central IRL | A | IR12-21 | 62-304.520 (7), F.A.C. | 0.56 | 0.48 | City of Palm Bay | 0.20248 | 4215.8306 | 10.8337 | 1.7236 | 2.1936 | 0.34899 | 853.6197 | 1210 | Fixed Single Family Units | 1210 | City of Palm Bay Brevard County SJRWMD C-1 Diversion | City of Palm Bay |  |  |  | 0.38 | 0.62 | 1.36 | 0.21637 | 529.2442 |  | -1 | -1 | -1 | -1 | 0 |  |  | Central IRL A | -1 |  |  | 686 | PB-08 | Norwood Street Baffle Box Installation | City of Palm Bay |  | 114.6167 | 0.42923
1200000 | 2000000 | 2000000 | Central IRL | A | IR12-21 | 62-304.520 (7), F.A.C. | 0.56 | 0.48 | City of Palm Bay | 0.1566 | 4215.8306 | 10.8337 | 1.7236 | 1.6965 | 0.26991 | 660.1928 | 1210 | Fixed Single Family Units | 1210 | City of Palm Bay Brevard County SJRWMD C-1 Diversion | City of Palm Bay |  |  |  | 0.38 | 0.62 | 1.0519 | 0.16734 | 409.3195 |  | -1 | -1 | -1 | -1 | 0 |  |  | Central IRL A | -1 |  |  | 686 | PB-08 | Norwood Street Baffle Box Installation | City of Palm Bay |  | 102.3802 | 0.33197
1200000 | 2000000 | 2000000 | Central IRL | A | IR12-21 | 62-304.520 (7), F.A.C. | 0.56 | 0.48 | City of Palm Bay | 0.025206 | 4060.5514 | 10.4633 | 1.5505 | 0.26374 | 0.039082 | 102.3503 | 1210 | Fixed Single Family Units | 1210 | City of Palm Bay Brevard County SJRWMD C-1 Diversion | City of Palm Bay |  |  |  | 0.38 | 0.62 | 0.16352 | 0.024231 | 63.4572 |  | -1 | -1 | -1 | -1 | 0 |  |  | Central IRL A | -1 |  |  | 686 | PB-08 | Norwood Street Baffle Box Installation | City of Palm Bay |  | 55.1526 | 0.051466
1200000 | 2000000 | 2000000 | Central IRL | A | IR12-21 | 62-304.520 (7), F.A.C. | 0.56 | 0.48 | City of Palm Bay | 0.25589 | 4060.5514 | 10.4633 | 1.5505 | 2.6774 | 0.39675 | 1039.0385 | 1210 | Fixed Single Family Units | 1210 | City of Palm Bay Brevard County SJRWMD C-1 Diversion | City of Palm Bay |  |  |  | 0.38 | 0.62 | 1.66 | 0.24598 | 644.2039 |  | -1 | -1 | -1 | -1 | 0 |  |  | Central IRL A | -1 |  |  | 686 | PB-08 | Norwood Street Baffle Box Installation | City of Palm Bay |  | 136.6086 | 0.52247
1200000 | 2000000 | 2000000 | Central IRL | A | IR12-21 | 62-304.520 (7), F.A.C. | 0.56 | 0.48 | City of Palm Bay | 0.16446 | 4060.5514 | 10.4633 | 1.5505 | 1.7208 | 0.255 | 667.815 | 1210 | Fixed Single Family Units | 1210 | City of Palm Bay Brevard County SJRWMD C-1 Diversion | City of Palm Bay |  |  |  | 0.38 | 0.62 | 1.0669 | 0.1581 | 414.0453 |  | -1 | -1 | -1 | -1 | 0 |  |  | Central IRL A | -1 |  |  | 686 | PB-08 | Norwood Street Baffle Box Installation | City of Palm Bay |  | 103.2973 | 0.3358
1200000 | 2000000 | 2000000 | Central IRL | A | IR12-21 | 62-304.520 (7), F.A.C. | 0.56 | 0.48 | City of Palm Bay | 0.17221 | 4060.5514 | 10.4633 | 1.5505 | 1.8019 | 0.267 | 699.2564 | 1210 | Fixed Single Family Units | 1210 | City of Palm Bay Brevard County SJRWMD C-1 Diversion | City of Palm Bay |  |  |  | 0.38 | 0.62 | 1.1172 | 0.16554 | 433.539 |  | -1 | -1 | -1 | -1 | 0 |  |  | Central IRL A | -1 |  |  | 686 | PB-08 | Norwood Street Baffle Box Installation | City of Palm Bay |  | 105.6849 | 0.35161
1200000 | 2000000 | 2000000 | Central IRL | A | IR12-21 | 62-304.520 (7), F.A.C. | 0.56 | 0.48 | City of Palm Bay | 0.1877 | 4041.8338 | 10.418 | 1.5439 | 1.9555 | 0.28978 | 758.6462 | 1200 | Residential, Medium Density-Two-five dwellingunits per acre | 1200 | City of Palm Bay Brevard County SJRWMD C-1 Diversion | City of Palm Bay |  |  |  | 0.38 | 0.62 | 1.2124 | 0.17966 | 470.3607 |  | -1 | -1 | -1 | -1 | 0 |  |  | Central IRL A | -1 |  |  | 686 | PB-08 | Norwood Street Baffle Box Installation | City of Palm Bay |  | 130.1509 | 0.38148
1200000 | 2000000 | 2000000 | Central IRL | A | IR12-21 | 62-304.520 (7), F.A.C. | 0.56 | 0.48 | City of Palm Bay | 0.00017667 | 4041.8338 | 10.418 | 1.5439 | 0.0018406 | 0.00027276 | 0.71409 | 1210 | Fixed Single Family Units | 1210 | City of Palm Bay Brevard County SJRWMD C-1 Diversion | City of Palm Bay |  |  |  | 0.38 | 0.62 | 0.0011412 | 0.00016911 | 0.44274 |  | -1 | -1 | -1 | -1 | 0 |  |  | Central IRL A | -1 |  |  | 686 | PB-08 | Norwood Street Baffle Box Installation | City of Palm Bay |  | 10.19 | 0.00035907
1200000 | 2000000 | 2000000 | Central IRL | A | IR12-21 | 62-304.520 (7), F.A.C. | 0.56 | 0.48 | City of Palm Bay | 0.0046757 | 4041.8338 | 10.418 | 1.5439 | 0.048712 | 0.0072187 | 18.8984 | 1210 | Fixed Single Family Units | 1210 | City of Palm Bay Brevard County SJRWMD C-1 Diversion | City of Palm Bay |  |  |  | 0.38 | 0.62 | 0.030201 | 0.0044756 | 11.717 |  | -1 | -1 | -1 | -1 | 0 |  |  | Central IRL A | -1 |  |  | 686 | PB-08 | Norwood Street Baffle Box Installation | City of Palm Bay |  | 51.5051 | 0.0095028
1200000 | 2000000 | 2000000 | Central IRL | A | IR12-21 | 62-304.520 (7), F.A.C. | 0.56 | 0.48 | City of Palm Bay | 0.0047154 | 4041.8338 | 10.418 | 1.5439 | 0.049125 | 0.00728 | 19.059 | 1210 | Fixed Single Family Units | 1210 | City of Palm Bay Brevard County SJRWMD C-1 Diversion | City of Palm Bay |  |  |  | 0.38 | 0.62 | 0.030458 | 0.0045136 | 11.8166 |  | -1 | -1 | -1 | -1 | 0 |  |  | Central IRL A | -1 |  |  | 686 | PB-08 | Norwood Street Baffle Box Installation | City of Palm Bay |  | 32.0379 | 0.0095836
1200000 | 2000000 | 2000000 | Central IRL | A | IR12-21 | 62-304.520 (7), F.A.C. | 0.56 | 0.48 | City of Palm Bay | 0.20048 | 4041.8338 | 10.418 | 1.5439 | 2.0886 | 0.30952 | 810.3196 | 1210 | Fixed Single Family Units | 1210 | City of Palm Bay Brevard County SJRWMD C-1 Diversion | City of Palm Bay |  |  |  | 0.38 | 0.62 | 1.295 | 0.1919 | 502.3981 |  | -1 | -1 | -1 | -1 | 0 |  |  | Central IRL A | -1 |  |  | 686 | PB-08 | Norwood Street Baffle Box Installation | City of Palm Bay |  | 116.178 | 0.40746
1200000 | 2000000 | 2000000 | Central IRL | A | IR12-21 | 62-304.520 (7), F.A.C. | 0.56 | 0.48 | City of Palm Bay | 0.018088 | 4041.8338 | 10.418 | 1.5439 | 0.18845 | 0.027926 | 73.1107 | 1210 | Fixed Single Family Units | 1210 | City of Palm Bay Brevard County SJRWMD C-1 Diversion | City of Palm Bay |  |  |  | 0.38 | 0.62 | 0.11684 | 0.017314 | 45.3286 |  | -1 | -1 | -1 | -1 | 0 |  |  | Central IRL A | -1 |  |  | 686 | PB-08 | Norwood Street Baffle Box Installation | City of Palm Bay |  | 58.9768 | 0.036763
1200000 | 2000000 | 2000000 | Central IRL | A | IR12-21 | 62-304.520 (7), F.A.C. | 0.56 | 0.48 | City of Palm Bay | 0.20193 | 4041.8338 | 10.418 | 1.5439 | 2.1037 | 0.31175 | 816.1493 | 1210 | Fixed Single Family Units | 1210 | City of Palm Bay Brevard County SJRWMD C-1 Diversion | City of Palm Bay |  |  |  | 0.38 | 0.62 | 1.3043 | 0.19328 | 506.0125 |  | -1 | -1 | -1 | -1 | 0 |  |  | Central IRL A | -1 |  |  | 686 | PB-08 | Norwood Street Baffle Box Installation | City of Palm Bay |  | 114.7268 | 0.41039
1200000 | 2000000 | 2000000 | Central IRL | A | IR12-21 | 62-304.520 (7), F.A.C. | 0.56 | 0.48 | City of Palm Bay | 0.24485 | 4156.6114 | 10.2881 | 1.5106 | 2.519 | 0.36987 | 1017.7265 | 1200 | Residential, Medium Density-Two-five dwellingunits per acre | 1200 | City of Palm Bay Brevard County SJRWMD C-1 Diversion | City of Palm Bay |  |  |  | 0.38 | 0.62 | 1.5618 | 0.22932 | 630.9904 |  | -1 | -1 | -1 | -1 | 0 |  |  | Central IRL A | -1 |  |  | 686 | PB-08 | Norwood Street Baffle Box Installation | City of Palm Bay |  | 138.52 | 0.51175
1200000 | 2000000 | 2000000 | Central IRL | A | IR12-21 | 62-304.520 (7), F.A.C. | 0.56 | 0.48 | City of Palm Bay | 0.17347 | 4156.6114 | 10.2881 | 1.5106 | 1.7847 | 0.26204 | 721.0365 | 1210 | Fixed Single Family Units | 1210 | City of Palm Bay Brevard County SJRWMD C-1 Diversion | City of Palm Bay |  |  |  | 0.38 | 0.62 | 1.1065 | 0.16247 | 447.0426 |  | -1 | -1 | -1 | -1 | 0 |  |  | Central IRL A | -1 |  |  | 686 | PB-08 | Norwood Street Baffle Box Installation | City of Palm Bay |  | 107.9367 | 0.36256
1200000 | 2000000 | 2000000 | Central IRL | A | IR12-21 | 62-304.520 (7), F.A.C. | 0.56 | 0.48 | City of Palm Bay | 0.19945 | 4156.6114 | 10.2881 | 1.5106 | 2.052 | 0.30129 | 829.0396 | 1210 | Fixed Single Family Units | 1210 | City of Palm Bay Brevard County SJRWMD C-1 Diversion | City of Palm Bay |  |  |  | 0.38 | 0.62 | 1.2722 | 0.1868 | 514.0046 |  | -1 | -1 | -1 | -1 | 0 |  |  | Central IRL A | -1 |  |  | 686 | PB-08 | Norwood Street Baffle Box Installation | City of Palm Bay |  | 114.1146 | 0.41687
1200000 | 2000000 | 2000000 | Central IRL | A | IR12-21 | 62-304.520 (7), F.A.C. | 0.56 | 0.48 | City of Palm Bay | 0.15404 | 4041.963 | 11.2078 | 1.4694 | 1.7265 | 0.22635 | 622.6276 | 1400 | Commercial and Services | 1400 | City of Palm Bay Brevard County SJRWMD C-1 Diversion | City of Palm Bay |  |  |  | 0.38 | 0.62 | 1.0704 | 0.14034 | 480.1365 |  | -1 | -1 | -1 | -1 | 0 |  |  | Central IRL A | -1 |  |  | 686 | PB-08 | Norwood Street Baffle Box Installation | City of Palm Bay |  | 101.3463 | 0.38941
1200000 | 2000000 | 2000000 | Central IRL | A | IR12-21 | 62-304.520 (7), F.A.C. | 0.56 | 0.48 | City of Palm Bay | 0.1224 | 4041.963 | 11.2078 | 1.4694 | 1.3718 | 0.17986 | 494.7314 | 1410 | Retail Sales and Services | 1410 | City of Palm Bay Brevard County SJRWMD C-1 Diversion | City of Palm Bay |  |  |  | 0.38 | 0.62 | 0.85053 | 0.11151 | 362.8594 |  | -1 | -1 | -1 | -1 | 0 |  |  | Central IRL A | -1 |  |  | 686 | PB-08 | Norwood Street Baffle Box Installation | City of Palm Bay |  | 88.763 | 0.29429
1200000 | 2000000 | 2000000 | Central IRL | A | IR12-21 | 62-304.520 (7), F.A.C. | 0.56 | 0.48 | City of Palm Bay | 0.1014 | 4183.586 | 10.3525 | 1.52 | 1.0498 | 0.15413 | 424.2262 | 1210 | Fixed Single Family Units | 1210 | City of Palm Bay Brevard County SJRWMD C-1 Diversion | City of Palm Bay |  |  |  | 0.38 | 0.62 | 0.65086 | 0.095561 | 263.0202 |  | -1 | -1 | -1 | -1 | 0 |  |  | Central IRL A | -1 |  |  | 686 | PB-08 | Norwood Street Baffle Box Installation | City of Palm Bay |  | 86.7438 | 0.21332
1200000 | 2000000 | 2000000 | Central IRL | A | IR12-21 | 62-304.520 (7), F.A.C. | 0.56 | 0.48 | City of Palm Bay | 0.088514 | 4183.586 | 10.3525 | 1.52 | 0.91634 | 0.13454 | 370.3058 | 1210 | Fixed Single Family Units | 1210 | City of Palm Bay Brevard County SJRWMD C-1 Diversion | City of Palm Bay |  |  |  | 0.38 | 0.62 | 0.56813 | 0.083415 | 229.5896 |  | -1 | -1 | -1 | -1 | 0 |  |  | Central IRL A | -1 |  |  | 686 | PB-08 | Norwood Street Baffle Box Installation | City of Palm Bay |  | 76.0757 | 0.1862
1200000 | 2000000 | 2000000 | Central IRL | A | IR12-21 | 62-304.520 (7), F.A.C. | 0.56 | 0.48 | City of Palm Bay | 0.12204 | 4183.586 | 10.3525 | 1.52 | 1.2634 | 0.1855 | 510.571 | 1210 | Fixed Single Family Units | 1210 | City of Palm Bay Brevard County SJRWMD C-1 Diversion | City of Palm Bay |  |  |  | 0.38 | 0.62 | 0.78333 | 0.11501 | 316.554 |  | -1 | -1 | -1 | -1 | 0 |  |  | Central IRL A | -1 |  |  | 686 | PB-08 | Norwood Street Baffle Box Installation | City of Palm Bay |  | 89.1112 | 0.25673
1200000 | 2000000 | 2000000 | Central IRL | A | IR12-21 | 62-304.520 (7), F.A.C. | 0.56 | 0.48 | City of Palm Bay | 0.23432 | 4183.586 | 10.3525 | 1.52 | 2.4258 | 0.35616 | 980.2815 | 1210 | Fixed Single Family Units | 1210 | City of Palm Bay Brevard County SJRWMD C-1 Diversion | City of Palm Bay |  |  |  | 0.38 | 0.62 | 1.504 | 0.22082 | 607.7745 |  | -1 | -1 | -1 | -1 | 0 |  |  | Central IRL A | -1 |  |  | 686 | PB-08 | Norwood Street Baffle Box Installation | City of Palm Bay |  | 122.3039 | 0.49292
1200000 | 2000000 | 2000000 | Central IRL | A | IR12-21 | 62-304.520 (7), F.A.C. | 0.56 | 0.48 | City of Palm Bay | 0.025582 | 4183.586 | 10.3525 | 1.52 | 0.26483 | 0.038884 | 107.023 | 1210 | Fixed Single Family Units | 1210 | City of Palm Bay Brevard County SJRWMD C-1 Diversion | City of Palm Bay |  |  |  | 0.38 | 0.62 | 0.1642 | 0.024108 | 66.3542 |  | -1 | -1 | -1 | -1 | 0 |  |  | Central IRL A | -1 |  |  | 686 | PB-08 | Norwood Street Baffle Box Installation | City of Palm Bay |  | 49.1294 | 0.053815
1200000 | 2000000 | 2000000 | Central IRL | A | IR12-21 | 62-304.520 (7), F.A.C. | 0.56 | 0.48 | City of Palm Bay | 0.045908 | 4183.586 | 10.3525 | 1.52 | 0.47526 | 0.069779 | 192.059 | 1210 | Fixed Single Family Units | 1210 | City of Palm Bay Brevard County SJRWMD C-1 Diversion | City of Palm Bay |  |  |  | 0.38 | 0.62 | 0.29466 | 0.043263 | 119.0766 |  | -1 | -1 | -1 | -1 | 0 |  |  | Central IRL A | -1 |  |  | 686 | PB-08 | Norwood Street Baffle Box Installation | City of Palm Bay |  | 59.232 | 0.096575
1200000 | 2000000 | 2000000 | Central IRL | A | IR12-21 | 62-304.520 (7), F.A.C. | 0.56 | 0.48 | City of Palm Bay | 0.16972 | 4066.7143 | 11.1079 | 1.5308 | 1.8853 | 0.25981 | 690.2129 | 1400 | Commercial and Services | 1400 | City of Palm Bay Brevard County SJRWMD C-1 Diversion | City of Palm Bay |  |  |  | 0.38 | 0.62 | 1.1689 | 0.16108 | 427.932 |  | -1 | -1 | -1 | -1 | 0 |  |  | Central IRL A | -1 |  |  | 686 | PB-08 | Norwood Street Baffle Box Installation | City of Palm Bay |  | 165.2098 | 0.34707
1200000 | 2000000 | 2000000 | Central IRL | A | IR12-21 | 62-304.520 (7), F.A.C. | 0.56 | 0.48 | City of Palm Bay | 0.17816 | 4066.7143 | 11.1079 | 1.5308 | 1.979 | 0.27272 | 724.5189 | 1200 | Residential, Medium Density-Two-five dwellingunits per acre | 1200 | City of Palm Bay Brevard County SJRWMD C-1 Diversion | City of Palm Bay |  |  |  | 0.38 | 0.62 | 1.227 | 0.16909 | 449.2017 |  | -1 | -1 | -1 | -1 | 0 |  |  | Central IRL A | -1 |  |  | 686 | PB-08 | Norwood Street Baffle Box Installation | City of Palm Bay |  | 126.686 | 0.36432
1200000 | 2000000 | 2000000 | Central IRL | A | IR12-21 | 62-304.520 (7), F.A.C. | 0.56 | 0.48 | City of Palm Bay | 0.21493 | 4066.7143 | 11.1079 | 1.5308 | 2.3874 | 0.329 | 874.0471 | 1410 | Retail Sales and Services | 1410 | City of Palm Bay Brevard County SJRWMD C-1 Diversion | City of Palm Bay |  |  |  | 0.38 | 0.62 | 1.4802 | 0.20398 | 541.9092 |  | -1 | -1 | -1 | -1 | 0 |  |  | Central IRL A | -1 |  |  | 686 | PB-08 | Norwood Street Baffle Box Installation | City of Palm Bay |  | 118.0286 | 0.4395
1200000 | 2000000 | 2000000 | Central IRL | A | IR12-21 | 62-304.520 (7), F.A.C. | 0.56 | 0.48 | City of Palm Bay | 0.021691 | 4066.7143 | 11.1079 | 1.5308 | 0.24094 | 0.033204 | 88.2122 | 1410 | Retail Sales and Services | 1410 | City of Palm Bay Brevard County SJRWMD C-1 Diversion | City of Palm Bay |  |  |  | 0.38 | 0.62 | 0.14939 | 0.020587 | 54.6916 |  | -1 | -1 | -1 | -1 | 0 |  |  | Central IRL A | -1 |  |  | 686 | PB-08 | Norwood Street Baffle Box Installation | City of Palm Bay |  | 63.9546 | 0.044357
1200000 | 2000000 | 2000000 | Central IRL | A | IR12-21 | 62-304.520 (7), F.A.C. | 0.56 | 0.48 | City of Palm Bay | 0.0014145 | 4066.7143 | 11.1079 | 1.5308 | 0.015713 | 0.0021653 | 5.7525 | 1210 | Fixed Single Family Units | 1210 | City of Palm Bay Brevard County SJRWMD C-1 Diversion | City of Palm Bay |  |  |  | 0.38 | 0.62 | 0.0097418 | 0.0013425 | 3.5666 |  | -1 | -1 | -1 | -1 | 0 |  |  | Central IRL A | -1 |  |  | 686 | PB-08 | Norwood Street Baffle Box Installation | City of Palm Bay |  | 12.0512 | 0.0028926
1200000 | 2000000 | 2000000 | Central IRL | A | IR12-21 | 62-304.520 (7), F.A.C. | 0.56 | 0.48 | City of Palm Bay | 0.03185 | 4066.7143 | 11.1079 | 1.5308 | 0.35378 | 0.048754 | 129.5238 | 1210 | Fixed Single Family Units | 1210 | City of Palm Bay Brevard County SJRWMD C-1 Diversion | City of Palm Bay |  |  |  | 0.38 | 0.62 | 0.21935 | 0.030228 | 80.3048 |  | -1 | -1 | -1 | -1 | 0 |  |  | Central IRL A | -1 |  |  | 686 | PB-08 | Norwood Street Baffle Box Installation | City of Palm Bay |  | 52.9104 | 0.06513
1200000 | 2000000 | 2000000 | Central IRL | A | IR12-21 | 62-304.520 (7), F.A.C. | 0.56 | 0.48 | City of Palm Bay | 0.13975 | 4113.8743 | 9.993 | 1.3455 | 1.3965 | 0.18804 | 574.906 | 1400 | Commercial and Services | 1400 | City of Palm Bay Brevard County SJRWMD C-1 Diversion | City of Palm Bay |  |  |  | 0.38 | 0.62 | 0.86583 | 0.11658 | 356.4417 |  | -1 | -1 | -1 | -1 | 0 |  |  | Central IRL A | -1 |  |  | 686 | PB-08 | Norwood Street Baffle Box Installation | City of Palm Bay |  | 122.6219 | 0.28908
1200000 | 2000000 | 2000000 | Central IRL | A | IR12-21 | 62-304.520 (7), F.A.C. | 0.56 | 0.48 | City of Palm Bay | 0.014854 | 4113.8743 | 9.993 | 1.3455 | 0.14843 | 0.019986 | 61.1056 | 1410 | Retail Sales and Services | 1410 | City of Palm Bay Brevard County SJRWMD C-1 Diversion | City of Palm Bay |  |  |  | 0.38 | 0.62 | 0.092028 | 0.012391 | 1219.227 |  | -1 | -1 | -1 | -1 | 0 |  |  | Central IRL A | -1 |  |  | 686 | PB-08 | Norwood Street Baffle Box Installation | City of Palm Bay |  | 102.4095 | 0.98883
1200000 | 2000000 | 2000000 | Central IRL | A | IR12-21 | 62-304.520 (7), F.A.C. | 0.56 | 0.48 | City of Palm Bay | 0.18844 | 4316.5092 | 10.663 | 1.565 | 2.0093 | 0.29489 | 813.3817 | 1200 | Residential, Medium Density-Two-five dwellingunits per acre | 1200 | City of Palm Bay Brevard County SJRWMD C-1 Diversion | City of Palm Bay |  |  |  | 0.38 | 0.62 | 1.2458 | 0.18283 | 504.2967 |  | -1 | -1 | -1 | -1 | 0 |  |  | Central IRL A | -1 |  |  | 686 | PB-08 | Norwood Street Baffle Box Installation | City of Palm Bay |  | 130.5264 | 0.409
1200000 | 2000000 | 2000000 | Central IRL | A | IR12-21 | 62-304.520 (7), F.A.C. | 0.56 | 0.48 | City of Palm Bay | 0.0029686 | 4316.5092 | 10.663 | 1.565 | 0.031654 | 0.0046458 | 12.8141 | 1210 | Fixed Single Family Units | 1210 | City of Palm Bay Brevard County SJRWMD C-1 Diversion | City of Palm Bay |  |  |  | 0.38 | 0.62 | 0.019626 | 0.0028804 | 7.9447 |  | -1 | -1 | -1 | -1 | 0 |  |  | Central IRL A | -1 |  |  | 686 | PB-08 | Norwood Street Baffle Box Installation | City of Palm Bay |  | 30.378 | 0.0064434
1200000 | 2000000 | 2000000 | Central IRL | A | IR12-21 | 62-304.520 (7), F.A.C. | 0.56 | 0.48 | City of Palm Bay | 0.00433 | 4316.5092 | 10.663 | 1.565 | 0.046171 | 0.0067762 | 18.6905 | 1210 | Fixed Single Family Units | 1210 | City of Palm Bay Brevard County SJRWMD C-1 Diversion | City of Palm Bay |  |  |  | 0.38 | 0.62 | 0.028626 | 0.0042013 | 11.5881 |  | -1 | -1 | -1 | -1 | 0 |  |  | Central IRL A | -1 |  |  | 686 | PB-08 | Norwood Street Baffle Box Installation | City of Palm Bay |  | 61.9932 | 0.0093983
1200000 | 2000000 | 2000000 | Central IRL | A | IR12-21 | 62-304.520 (7), F.A.C. | 0.56 | 0.48 | City of Palm Bay | 0.00047155 | 4316.5092 | 10.663 | 1.565 | 0.0050281 | 0.00073795 | 2.0355 | 1210 | Fixed Single Family Units | 1210 | City of Palm Bay Brevard County SJRWMD C-1 Diversion | City of Palm Bay |  |  |  | 0.38 | 0.62 | 0.0031174 | 0.00045753 | 1.262 |  | -1 | -1 | -1 | -1 | 0 |  |  | Central IRL A | -1 |  |  | 686 | PB-08 | Norwood Street Baffle Box Installation | City of Palm Bay |  | 11.1884 | 0.0010235
1200000 | 2000000 | 2000000 | Central IRL | A | IR12-21 | 62-304.520 (7), F.A.C. | 0.56 | 0.48 | City of Palm Bay | 0.092869 | 4316.5092 | 10.663 | 1.565 | 0.99026 | 0.14533 | 400.8678 | 1210 | Fixed Single Family Units | 1210 | City of Palm Bay Brevard County SJRWMD C-1 Diversion | City of Palm Bay |  |  |  | 0.38 | 0.62 | 0.61396 | 0.090107 | 248.538 |  | -1 | -1 | -1 | -1 | 0 |  |  | Central IRL A | -1 |  |  | 686 | PB-08 | Norwood Street Baffle Box Installation | City of Palm Bay |  | 89.9586 | 0.20157
1200000 | 2000000 | 2000000 | Central IRL | A | IR12-21 | 62-304.520 (7), F.A.C. | 0.56 | 0.48 | City of Palm Bay | 0.2566 | 4316.5092 | 10.663 | 1.565 | 2.7361 | 0.40156 | 1107.6041 | 1210 | Fixed Single Family Units | 1210 | City of Palm Bay Brevard County SJRWMD C-1 Diversion | City of Palm Bay |  |  |  | 0.38 | 0.62 | 1.6964 | 0.24897 | 686.7146 |  | -1 | -1 | -1 | -1 | 0 |  |  | Central IRL A | -1 |  |  | 686 | PB-08 | Norwood Street Baffle Box Installation | City of Palm Bay |  | 129.114 | 0.55695
1200000 | 2000000 | 2000000 | Central IRL | A | IR12-21 | 62-304.520 (7), F.A.C. | 0.56 | 0.48 | City of Palm Bay | 0.072093 | 4316.5092 | 10.663 | 1.565 | 0.76872 | 0.11282 | 311.188 | 1210 | Fixed Single Family Units | 1210 | City of Palm Bay Brevard County SJRWMD C-1 Diversion | City of Palm Bay |  |  |  | 0.38 | 0.62 | 0.47661 | 0.069949 | 192.9366 |  | -1 | -1 | -1 | -1 | 0 |  |  | Central IRL A | -1 |  |  | 686 | PB-08 | Norwood Street Baffle Box Installation | City of Palm Bay |  | 85.705 | 0.15648
1200000 | 2000000 | 2000000 | Central IRL | A | IR12-21 | 62-304.520 (7), F.A.C. | 0.56 | 0.48 | City of Palm Bay | 0.055546 | 4064.5353 | 10.0723 | 1.4794 | 0.55948 | 0.082172 | 225.768 | 1200 | Residential, Medium Density-Two-five dwellingunits per acre | 1200 | City of Palm Bay Brevard County SJRWMD C-1 Diversion | City of Palm Bay |  |  |  | 0.38 | 0.62 | 0.34688 | 0.050947 | 139.9762 |  | -1 | -1 | -1 | -1 | 0 |  |  | Central IRL A | -1 |  |  | 686 | PB-08 | Norwood Street Baffle Box Installation | City of Palm Bay |  | 110.751 | 0.11352
1200000 | 2000000 | 2000000 | Central IRL | A | IR12-21 | 62-304.520 (7), F.A.C. | 0.56 | 0.48 | City of Palm Bay | 0.19707 | 4064.5353 | 10.0723 | 1.4794 | 1.985 | 0.29154 | 801.015 | 1210 | Fixed Single Family Units | 1210 | City of Palm Bay Brevard County SJRWMD C-1 Diversion | City of Palm Bay |  |  |  | 0.38 | 0.62 | 1.2307 | 0.18076 | 496.6293 |  | -1 | -1 | -1 | -1 | 0 |  |  | Central IRL A | -1 |  |  | 686 | PB-08 | Norwood Street Baffle Box Installation | City of Palm Bay |  | 136.3732 | 0.40278
1200000 | 2000000 | 2000000 | Central IRL | A | IR12-21 | 62-304.520 (7), F.A.C. | 0.56 | 0.48 | City of Palm Bay | 0.0023027 | 4064.5353 | 10.0723 | 1.4794 | 0.023193 | 0.0034065 | 9.3593 | 1210 | Fixed Single Family Units | 1210 | City of Palm Bay Brevard County SJRWMD C-1 Diversion | City of Palm Bay |  |  |  | 0.38 | 0.62 | 0.01438 | 0.002112 | 5.8028 |  | -1 | -1 | -1 | -1 | 0 |  |  | Central IRL A | -1 |  |  | 686 | PB-08 | Norwood Street Baffle Box Installation | City of Palm Bay |  | 16.118 | 0.0047062
1200000 | 2000000 | 2000000 | Central IRL | A | IR12-21 | 62-304.520 (7), F.A.C. | 0.56 | 0.48 | City of Palm Bay | 0.36284 | 4064.5353 | 10.0723 | 1.4794 | 3.6547 | 0.53677 | 1474.779 | 1210 | Fixed Single Family Units | 1210 | City of Palm Bay Brevard County SJRWMD C-1 Diversion | City of Palm Bay |  |  |  | 0.38 | 0.62 | 2.2659 | 0.3328 | 914.363 |  | -1 | -1 | -1 | -1 | 0 |  |  | Central IRL A | -1 |  |  | 686 | PB-08 | Norwood Street Baffle Box Installation | City of Palm Bay |  | 164.4734 | 0.74158
1200000 | 2000000 | 2000000 | Central IRL | A | IR12-21 | 62-304.520 (7), F.A.C. | 0.56 | 0.48 | City of Palm Bay | 0.18785 | 4226.46 | 10.4513 | 1.5343 | 1.9633 | 0.28821 | 793.9436 | 1200 | Residential, Medium Density-Two-five dwellingunits per acre | 1200 | City of Palm Bay Brevard County SJRWMD C-1 Diversion | City of Palm Bay |  |  |  | 0.38 | 0.62 | 1.2172 | 0.17869 | 492.245 |  | -1 | -1 | -1 | -1 | 0 |  |  | Central IRL A | -1 |  |  | 686 | PB-08 | Norwood Street Baffle Box Installation | City of Palm Bay |  | 130.4201 | 0.39923
1200000 | 2000000 | 2000000 | Central IRL | A | IR12-21 | 62-304.520 (7), F.A.C. | 0.56 | 0.48 | City of Palm Bay | 0.034887 | 4226.46 | 10.4513 | 1.5343 | 0.36462 | 0.053526 | 147.4494 | 1210 | Fixed Single Family Units | 1210 | City of Palm Bay Brevard County SJRWMD C-1 Diversion | City of Palm Bay |  |  |  | 0.38 | 0.62 | 0.22606 | 0.033186 | 91.4186 |  | -1 | -1 | -1 | -1 | 0 |  |  | Central IRL A | -1 |  |  | 686 | PB-08 | Norwood Street Baffle Box Installation | City of Palm Bay |  | 47.5719 | 0.074143
1200000 | 2000000 | 2000000 | Central IRL | A | IR12-21 | 62-304.520 (7), F.A.C. | 0.56 | 0.48 | City of Palm Bay | 0.086284 | 4226.46 | 10.4513 | 1.5343 | 0.90179 | 0.13238 | 364.6766 | 1210 | Fixed Single Family Units | 1210 | City of Palm Bay Brevard County SJRWMD C-1 Diversion | City of Palm Bay |  |  |  | 0.38 | 0.62 | 0.55911 | 0.082077 | 226.0995 |  | -1 | -1 | -1 | -1 | 0 |  |  | Central IRL A | -1 |  |  | 686 | PB-08 | Norwood Street Baffle Box Installation | City of Palm Bay |  | 75.9657 | 0.18337
1200000 | 2000000 | 2000000 | Central IRL | A | IR12-21 | 62-304.520 (7), F.A.C. | 0.56 | 0.48 | City of Palm Bay | 0.10031 | 4226.46 | 10.4513 | 1.5343 | 1.0483 | 0.1539 | 423.9382 | 1210 | Fixed Single Family Units | 1210 | City of Palm Bay Brevard County SJRWMD C-1 Diversion | City of Palm Bay |  |  |  | 0.38 | 0.62 | 0.64996 | 0.095415 | 262.8417 |  | -1 | -1 | -1 | -1 | 0 |  |  | Central IRL A | -1 |  |  | 686 | PB-08 | Norwood Street Baffle Box Installation | City of Palm Bay |  | 89.465 | 0.21317
1200000 | 2000000 | 2000000 | Central IRL | A | IR12-21 | 62-304.520 (7), F.A.C. | 0.56 | 0.48 | City of Palm Bay | 0.16682 | 4226.46 | 10.4513 | 1.5343 | 1.7434 | 0.25594 | 705.0391 | 1210 | Fixed Single Family Units | 1210 | City of Palm Bay Brevard County SJRWMD C-1 Diversion | City of Palm Bay |  |  |  | 0.38 | 0.62 | 1.0809 | 0.15868 | 437.1242 |  | -1 | -1 | -1 | -1 | 0 |  |  | Central IRL A | -1 |  |  | 686 | PB-08 | Norwood Street Baffle Box Installation | City of Palm Bay |  | 105.2966 | 0.35452
1200000 | 2000000 | 2000000 | Central IRL | A | IR12-21 | 62-304.520 (7), F.A.C. | 0.56 | 0.48 | City of Palm Bay | 0.020805 | 4226.46 | 10.4513 | 1.5343 | 0.21744 | 0.031921 | 87.9325 | 1210 | Fixed Single Family Units | 1210 | City of Palm Bay Brevard County SJRWMD C-1 Diversion | City of Palm Bay |  |  |  | 0.38 | 0.62 | 0.13481 | 0.019791 | 54.5182 |  | -1 | -1 | -1 | -1 | 0 |  |  | Central IRL A | -1 |  |  | 686 | PB-08 | Norwood Street Baffle Box Installation | City of Palm Bay |  | 38.838 | 0.044216
1200000 | 2000000 | 2000000 | Central IRL | A | IR12-21 | 62-304.520 (7), F.A.C. | 0.56 | 0.48 | City of Palm Bay | 0.020815 | 4226.46 | 10.4513 | 1.5343 | 0.21754 | 0.031935 | 87.9731 | 1210 | Fixed Single Family Units | 1210 | City of Palm Bay Brevard County SJRWMD C-1 Diversion | City of Palm Bay |  |  |  | 0.38 | 0.62 | 0.13488 | 0.0198 | 54.5433 |  | -1 | -1 | -1 | -1 | 0 |  |  | Central IRL A | -1 |  |  | 686 | PB-08 | Norwood Street Baffle Box Installation | City of Palm Bay |  | 51.4697 | 0.044236
1200000 | 2000000 | 2000000 | Central IRL | A | IR12-21 | 62-304.520 (7), F.A.C. | 0.56 | 0.48 | City of Palm Bay | 0.076364 | 4010.1078 | 10.2498 | 1.5161 | 0.78272 | 0.11578 | 306.2293 | 1200 | Residential, Medium Density-Two-five dwellingunits per acre | 1200 | City of Palm Bay Brevard County SJRWMD C-1 Diversion | City of Palm Bay |  |  |  | 0.38 | 0.62 | 0.48528 | 0.071781 | 189.8621 |  | -1 | -1 | -1 | -1 | 0 |  |  | Central IRL A | -1 |  |  | 686 | PB-08 | Norwood Street Baffle Box Installation | City of Palm Bay |  | 81.8559 | 0.15398
1200000 | 2000000 | 2000000 | Central IRL | A | IR12-21 | 62-304.520 (7), F.A.C. | 0.56 | 0.48 | City of Palm Bay | 0.00013051 | 4010.1078 | 10.2498 | 1.5161 | 0.0013377 | 0.00019786 | 0.52335 | 1210 | Fixed Single Family Units | 1210 | City of Palm Bay Brevard County SJRWMD C-1 Diversion | City of Palm Bay |  |  |  | 0.38 | 0.62 | 0.00082936 | 0.00012267 | 0.32448 |  | -1 | -1 | -1 | -1 | 0 |  |  | Central IRL A | -1 |  |  | 686 | PB-08 | Norwood Street Baffle Box Installation | City of Palm Bay |  | 5.567 | 0.00026316
1200000 | 2000000 | 2000000 | Central IRL | A | IR12-21 | 62-304.520 (7), F.A.C. | 0.56 | 0.48 | City of Palm Bay | 0.017423 | 4010.1078 | 10.2498 | 1.5161 | 0.17859 | 0.026415 | 69.8694 | 1210 | Fixed Single Family Units | 1210 | City of Palm Bay Brevard County SJRWMD C-1 Diversion | City of Palm Bay |  |  |  | 0.38 | 0.62 | 0.11072 | 0.016377 | 43.319 |  | -1 | -1 | -1 | -1 | 0 |  |  | Central IRL A | -1 |  |  | 686 | PB-08 | Norwood Street Baffle Box Installation | City of Palm Bay |  | 49.3257 | 0.035133
1200000 | 2000000 | 2000000 | Central IRL | A | IR12-21 | 62-304.520 (7), F.A.C. | 0.56 | 0.48 | City of Palm Bay | 0.02793 | 4010.1078 | 10.2498 | 1.5161 | 0.28628 | 0.042345 | 112.0034 | 1210 | Fixed Single Family Units | 1210 | City of Palm Bay Brevard County SJRWMD C-1 Diversion | City of Palm Bay |  |  |  | 0.38 | 0.62 | 0.17749 | 0.026254 | 69.4421 |  | -1 | -1 | -1 | -1 | 0 |  |  | Central IRL A | -1 |  |  | 686 | PB-08 | Norwood Street Baffle Box Installation | City of Palm Bay |  | 44.8413 | 0.05632
1200000 | 2000000 | 2000000 | Central IRL | A | IR12-21 | 62-304.520 (7), F.A.C. | 0.56 | 0.48 | City of Palm Bay | 0.25404 | 4010.1078 | 10.2498 | 1.5161 | 2.6038 | 0.38514 | 1018.7083 | 1210 | Fixed Single Family Units | 1210 | City of Palm Bay Brevard County SJRWMD C-1 Diversion | City of Palm Bay |  |  |  | 0.38 | 0.62 | 1.6144 | 0.23879 | 631.5992 |  | -1 | -1 | -1 | -1 | 0 |  |  | Central IRL A | -1 |  |  | 686 | PB-08 | Norwood Street Baffle Box Installation | City of Palm Bay |  | 129.7551 | 0.51225
1200000 | 2000000 | 2000000 | Central IRL | A | IR12-21 | 62-304.520 (7), F.A.C. | 0.56 | 0.48 | City of Palm Bay | 0.22335 | 4010.1078 | 10.2498 | 1.5161 | 2.2892 | 0.33861 | 895.6409 | 1210 | Fixed Single Family Units | 1210 | City of Palm Bay Brevard County SJRWMD C-1 Diversion | City of Palm Bay |  |  |  | 0.38 | 0.62 | 1.4193 | 0.20994 | 555.2974 |  | -1 | -1 | -1 | -1 | 0 |  |  | Central IRL A | -1 |  |  | 686 | PB-08 | Norwood Street Baffle Box Installation | City of Palm Bay |  | 119.2766 | 0.45036
1200000 | 2000000 | 2000000 | Central IRL | A | IR12-21 | 62-304.520 (7), F.A.C. | 0.56 | 0.48 | City of Palm Bay | 0.018534 | 4010.1078 | 10.2498 | 1.5161 | 0.18997 | 0.028099 | 74.3234 | 1210 | Fixed Single Family Units | 1210 | City of Palm Bay Brevard County SJRWMD C-1 Diversion | City of Palm Bay |  |  |  | 0.38 | 0.62 | 0.11778 | 0.017422 | 46.0805 |  | -1 | -1 | -1 | -1 | 0 |  |  | Central IRL A | -1 |  |  | 686 | PB-08 | Norwood Street Baffle Box Installation | City of Palm Bay |  | 42.2551 | 0.037373
1200000 | 2000000 | 2000000 | Central IRL | A | IR12-21 | 62-304.520 (7), F.A.C. | 0.56 | 0.48 | City of Palm Bay | 0.028028 | 4170.2912 | 10.3212 | 1.5155 | 0.28929 | 0.042476 | 116.8867 | 1210 | Fixed Single Family Units | 1210 | City of Palm Bay Brevard County SJRWMD C-1 Diversion | City of Palm Bay |  |  |  | 0.38 | 0.62 | 0.17936 | 0.026335 | 72.4697 |  | -1 | -1 | -1 | -1 | 0 |  |  | Central IRL A | -1 |  |  | 686 | PB-08 | Norwood Street Baffle Box Installation | City of Palm Bay |  | 50.8386 | 0.058775
1200000 | 2000000 | 2000000 | Central IRL | A | IR12-21 | 62-304.520 (7), F.A.C. | 0.56 | 0.48 | City of Palm Bay | 0.11955 | 4170.2912 | 10.3212 | 1.5155 | 1.2339 | 0.18117 | 498.5555 | 1210 | Fixed Single Family Units | 1210 | City of Palm Bay Brevard County SJRWMD C-1 Diversion | City of Palm Bay |  |  |  | 0.38 | 0.62 | 0.76501 | 0.11233 | 309.1044 |  | -1 | -1 | -1 | -1 | 0 |  |  | Central IRL A | -1 |  |  | 686 | PB-08 | Norwood Street Baffle Box Installation | City of Palm Bay |  | 95.3577 | 0.25069
1200000 | 2000000 | 2000000 | Central IRL | A | IR12-21 | 62-304.520 (7), F.A.C. | 0.56 | 0.48 | City of Palm Bay | 0.14426 | 4170.2912 | 10.3212 | 1.5155 | 1.4889 | 0.21862 | 601.6094 | 1210 | Fixed Single Family Units | 1210 | City of Palm Bay Brevard County SJRWMD C-1 Diversion | City of Palm Bay |  |  |  | 0.38 | 0.62 | 0.92314 | 0.13554 | 372.9979 |  | -1 | -1 | -1 | -1 | 0 |  |  | Central IRL A | -1 |  |  | 686 | PB-08 | Norwood Street Baffle Box Installation | City of Palm Bay |  | 99.5054 | 0.30251
1200000 | 2000000 | 2000000 | Central IRL | A | IR12-21 | 62-304.520 (7), F.A.C. | 0.56 | 0.48 | City of Palm Bay | 0.25908 | 4170.2912 | 10.3212 | 1.5155 | 2.674 | 0.39263 | 1080.4444 | 1210 | Fixed Single Family Units | 1210 | City of Palm Bay Brevard County SJRWMD C-1 Diversion | City of Palm Bay |  |  |  | 0.38 | 0.62 | 1.6579 | 0.24343 | 669.8755 |  | -1 | -1 | -1 | -1 | 0 |  |  | Central IRL A | -1 |  |  | 686 | PB-08 | Norwood Street Baffle Box Installation | City of Palm Bay |  | 132.2877 | 0.54329
1200000 | 2000000 | 2000000 | Central IRL | A | IR12-21 | 62-304.520 (7), F.A.C. | 0.56 | 0.48 | City of Palm Bay | 0.066844 | 4170.2912 | 10.3212 | 1.5155 | 0.68991 | 0.1013 | 278.7574 | 1210 | Fixed Single Family Units | 1210 | City of Palm Bay Brevard County SJRWMD C-1 Diversion | City of Palm Bay |  |  |  | 0.38 | 0.62 | 0.42774 | 0.062805 | 172.8296 |  | -1 | -1 | -1 | -1 | 0 |  |  | Central IRL A | -1 |  |  | 686 | PB-08 | Norwood Street Baffle Box Installation | City of Palm Bay |  | 66.8968 | 0.14017
1200000 | 2000000 | 2000000 | Central IRL | A | IR12-21 | 62-304.520 (7), F.A.C. | 0.56 | 0.48 | City of Palm Bay | 0.48506 | 4112.6774 | 10.1856 | 1.4958 | 4.9406 | 0.72554 | 1994.8843 | 1200 | Residential, Medium Density-Two-five dwellingunits per acre | 1200 | City of Palm Bay Brevard County SJRWMD C-1 Diversion | City of Palm Bay |  |  |  | 0.38 | 0.62 | 3.0632 | 0.44983 | 1236.8283 |  | -1 | -1 | -1 | -1 | 0 |  |  | Central IRL A | -1 |  |  | 686 | PB-08 | Norwood Street Baffle Box Installation | City of Palm Bay |  | 201.3718 | 1.0031
1200000 | 2000000 | 2000000 | Central IRL | A | IR12-21 | 62-304.520 (7), F.A.C. | 0.56 | 0.48 | City of Palm Bay | 0.0053556 | 4112.6774 | 10.1856 | 1.4958 | 0.05455 | 0.0080107 | 22.0257 | 1210 | Fixed Single Family Units | 1210 | City of Palm Bay Brevard County SJRWMD C-1 Diversion | City of Palm Bay |  |  |  | 0.38 | 0.62 | 0.033821 | 0.0049667 | 13.6559 |  | -1 | -1 | -1 | -1 | 0 |  |  | Central IRL A | -1 |  |  | 686 | PB-08 | Norwood Street Baffle Box Installation | City of Palm Bay |  | 40.1169 | 0.011075
1200000 | 2000000 | 2000000 | Central IRL | A | IR12-21 | 62-304.520 (7), F.A.C. | 0.56 | 0.48 | City of Palm Bay | 0.12735 | 4112.6774 | 10.1856 | 1.4958 | 1.2971 | 0.19049 | 523.7518 | 1210 | Fixed Single Family Units | 1210 | City of Palm Bay Brevard County SJRWMD C-1 Diversion | City of Palm Bay |  |  |  | 0.38 | 0.62 | 0.80423 | 0.1181 | 324.7261 |  | -1 | -1 | -1 | -1 | 0 |  |  | Central IRL A | -1 |  |  | 686 | PB-08 | Norwood Street Baffle Box Installation | City of Palm Bay |  | 91.7761 | 0.26336
1200000 | 2000000 | 2000000 | Central IRL | A | IR12-21 | 62-304.520 (7), F.A.C. | 0.56 | 0.48 | City of Palm Bay | 0.28312 | 4095.5852 | 10.548 | 1.5628 | 2.9864 | 0.44247 | 1159.5439 | 1200 | Residential, Medium Density-Two-five dwellingunits per acre | 1200 | City of Palm Bay Brevard County SJRWMD C-1 Diversion | City of Palm Bay |  |  |  | 0.38 | 0.62 | 1.8515 | 0.27433 | 718.9172 |  | -1 | -1 | -1 | -1 | 0 |  |  | Central IRL A | -1 |  |  | 686 | PB-08 | Norwood Street Baffle Box Installation | City of Palm Bay |  | 199.7267 | 0.58306
1200000 | 2000000 | 2000000 | Central IRL | A | IR12-21 | 62-304.520 (7), F.A.C. | 0.56 | 0.48 | City of Palm Bay | 0.055445 | 4095.5852 | 10.548 | 1.5628 | 0.58484 | 0.086652 | 227.0807 | 1210 | Fixed Single Family Units | 1210 | City of Palm Bay Brevard County SJRWMD C-1 Diversion | City of Palm Bay |  |  |  | 0.38 | 0.62 | 0.3626 | 0.053724 | 140.79 |  | -1 | -1 | -1 | -1 | 0 |  |  | Central IRL A | -1 |  |  | 686 | PB-08 | Norwood Street Baffle Box Installation | City of Palm Bay |  | 84.9802 | 0.11418
1200000 | 2000000 | 2000000 | Central IRL | A | IR12-21 | 62-304.520 (7), F.A.C. | 0.56 | 0.48 | City of Palm Bay | 0.2792 | 4095.5852 | 10.548 | 1.5628 | 2.945 | 0.43634 | 1143.4782 | 1210 | Fixed Single Family Units | 1210 | City of Palm Bay Brevard County SJRWMD C-1 Diversion | City of Palm Bay |  |  |  | 0.38 | 0.62 | 1.8259 | 0.27053 | 708.9565 |  | -1 | -1 | -1 | -1 | 0 |  |  | Central IRL A | -1 |  |  | 686 | PB-08 | Norwood Street Baffle Box Installation | City of Palm Bay |  | 130.8565 | 0.57499
1200000 | 2000000 | 2000000 | Central IRL | A | IR12-21 | 62-304.520 (7), F.A.C. | 0.56 | 0.48 | City of Palm Bay | 0.014773 | 4264.8168 | 11.5275 | 2.133 | 0.17029 | 0.031511 | 63.003 | 1200 | Residential, Medium Density-Two-five dwellingunits per acre | 1200 | City of Palm Bay Brevard County SJRWMD C-1 Diversion | City of Palm Bay |  |  |  | 0.38 | 0.62 | 0.10558 | 0.019537 | 39.0618 |  | -1 | -1 | -1 | -1 | 0 |  |  | Central IRL A | -1 |  |  | 686 | PB-08 | Norwood Street Baffle Box Installation | City of Palm Bay |  | 102.3973 | 0.03168
1200000 | 2000000 | 2000000 | Central IRL | A | IR12-21 | 62-304.520 (7), F.A.C. | 0.56 | 0.48 | City of Palm Bay | 0.27913 | 4264.8168 | 11.5275 | 2.133 | 3.2177 | 0.5954 | 1190.4464 | 1300 | Residential, High Density | 1300 | City of Palm Bay Brevard County SJRWMD C-1 Diversion | City of Palm Bay |  |  |  | 0.38 | 0.62 | 1.995 | 0.36915 | 1240.906 |  | -1 | -1 | -1 | -1 | 0 |  |  | Central IRL A | -1 |  |  | 686 | PB-08 | Norwood Street Baffle Box Installation | City of Palm Bay |  | 145.1915 | 1.0064
1200000 | 2000000 | 2000000 | Central IRL | A | IR12-21 | 62-304.520 (7), F.A.C. | 0.56 | 0.48 | City of Palm Bay | 0.13791 | 4064.5353 | 10.0723 | 1.4794 | 1.389 | 0.20401 | 560.5269 | 1200 | Residential, Medium Density-Two-five dwellingunits per acre | 1200 | City of Palm Bay Brevard County SJRWMD C-1 Diversion | City of Palm Bay |  |  |  | 0.38 | 0.62 | 0.86121 | 0.12649 | 347.5267 |  | -1 | -1 | -1 | -1 | 0 |  |  | Central IRL A | -1 |  |  | 686 | PB-08 | Norwood Street Baffle Box Installation | City of Palm Bay |  | 218.7515 | 0.28185
1200000 | 2000000 | 2000000 | Central IRL | A | IR12-21 | 62-304.520 (7), F.A.C. | 0.56 | 0.48 | City of Palm Bay | 0.10452 | 4064.5353 | 10.0723 | 1.4794 | 1.0527 | 0.15462 | 424.8147 | 1210 | Fixed Single Family Units | 1210 | City of Palm Bay Brevard County SJRWMD C-1 Diversion | City of Palm Bay |  |  |  | 0.38 | 0.62 | 0.6527 | 0.095863 | 263.3851 |  | -1 | -1 | -1 | -1 | 0 |  |  | Central IRL A | -1 |  |  | 686 | PB-08 | Norwood Street Baffle Box Installation | City of Palm Bay |  | 98.0807 | 0.21361
1200000 | 2000000 | 2000000 | Central IRL | A | IR12-21 | 62-304.520 (7), F.A.C. | 0.56 | 0.48 | City of Palm Bay | 0.23094 | 4064.5353 | 10.0723 | 1.4794 | 2.3262 | 0.34165 | 938.6807 | 1210 | Fixed Single Family Units | 1210 | City of Palm Bay Brevard County SJRWMD C-1 Diversion | City of Palm Bay |  |  |  | 0.38 | 0.62 | 1.4422 | 0.21182 | 581.9821 |  | -1 | -1 | -1 | -1 | 0 |  |  | Central IRL A | -1 |  |  | 686 | PB-08 | Norwood Street Baffle Box Installation | City of Palm Bay |  | 125.7437 | 0.472
1200000 | 2000000 | 2000000 | Central IRL | A | IR12-21 | 62-304.520 (7), F.A.C. | 0.56 | 0.48 | City of Palm Bay | 0.1444 | 4064.5353 | 10.0723 | 1.4794 | 1.4544 | 0.21361 | 586.8991 | 1210 | Fixed Single Family Units | 1210 | City of Palm Bay Brevard County SJRWMD C-1 Diversion | City of Palm Bay |  |  |  | 0.38 | 0.62 | 0.90173 | 0.13244 | 363.8774 |  | -1 | -1 | -1 | -1 | 0 |  |  | Central IRL A | -1 |  |  | 686 | PB-08 | Norwood Street Baffle Box Installation | City of Palm Bay |  | 112.9137 | 0.29512
1200000 | 2000000 | 2000000 | Central IRL | A | IR12-21 | 62-304.520 (7), F.A.C. | 0.56 | 0.48 | City of Palm Bay | 0.22444 | 4028.3943 | 9.9873 | 1.467 | 2.2415 | 0.32925 | 904.1226 | 1200 | Residential, Medium Density-Two-five dwellingunits per acre | 1200 | City of Palm Bay Brevard County SJRWMD C-1 Diversion | City of Palm Bay |  |  |  | 0.38 | 0.62 | 1.3897 | 0.20414 | 560.556 |  | -1 | -1 | -1 | -1 | 0 |  |  | Central IRL A | -1 |  |  | 686 | PB-08 | Norwood Street Baffle Box Installation | City of Palm Bay |  | 113.0106 | 0.45463
1200000 | 2000000 | 2000000 | Central IRL | A | IR12-21 | 62-304.520 (7), F.A.C. | 0.56 | 0.48 | City of Palm Bay | 0.00462 | 4028.3943 | 9.9873 | 1.467 | 0.046141 | 0.0067776 | 18.611 | 1210 | Fixed Single Family Units | 1210 | City of Palm Bay Brevard County SJRWMD C-1 Diversion | City of Palm Bay |  |  |  | 0.38 | 0.62 | 0.028607 | 0.0042021 | 11.5388 |  | -1 | -1 | -1 | -1 | 0 |  |  | Central IRL A | -1 |  |  | 686 | PB-08 | Norwood Street Baffle Box Installation | City of Palm Bay |  | 21.299 | 0.0093583
1200000 | 2000000 | 2000000 | Central IRL | A | IR12-21 | 62-304.520 (7), F.A.C. | 0.56 | 0.48 | City of Palm Bay | 0.022178 | 4028.3943 | 9.9873 | 1.467 | 0.2215 | 0.032535 | 89.3404 | 1210 | Fixed Single Family Units | 1210 | City of Palm Bay Brevard County SJRWMD C-1 Diversion | City of Palm Bay |  |  |  | 0.38 | 0.62 | 0.13733 | 0.020172 | 55.391 |  | -1 | -1 | -1 | -1 | 0 |  |  | Central IRL A | -1 |  |  | 686 | PB-08 | Norwood Street Baffle Box Installation | City of Palm Bay |  | 53.826 | 0.044924
1200000 | 2000000 | 2000000 | Central IRL | A | IR12-21 | 62-304.520 (7), F.A.C. | 0.56 | 0.48 | City of Palm Bay | 0.079941 | 4028.3943 | 9.9873 | 1.467 | 0.79839 | 0.11727 | 322.0337 | 1210 | Fixed Single Family Units | 1210 | City of Palm Bay Brevard County SJRWMD C-1 Diversion | City of Palm Bay |  |  |  | 0.38 | 0.62 | 0.495 | 0.07271 | 199.6609 |  | -1 | -1 | -1 | -1 | 0 |  |  | Central IRL A | -1 |  |  | 686 | PB-08 | Norwood Street Baffle Box Installation | City of Palm Bay |  | 84.3692 | 0.16193
1200000 | 2000000 | 2000000 | Central IRL | A | IR12-21 | 62-304.520 (7), F.A.C. | 0.56 | 0.48 | City of Palm Bay | 0.12922 | 4028.3943 | 9.9873 | 1.467 | 1.2905 | 0.18956 | 520.5353 | 1210 | Fixed Single Family Units | 1210 | City of Palm Bay Brevard County SJRWMD C-1 Diversion | City of Palm Bay |  |  |  | 0.38 | 0.62 | 0.80013 | 0.11753 | 322.7319 |  | -1 | -1 | -1 | -1 | 0 |  |  | Central IRL A | -1 |  |  | 686 | PB-08 | Norwood Street Baffle Box Installation | City of Palm Bay |  | 91.0964 | 0.26175
1200000 | 2000000 | 2000000 | Central IRL | A | IR12-21 | 62-304.520 (7), F.A.C. | 0.56 | 0.48 | City of Palm Bay | 0.15737 | 4028.3943 | 9.9873 | 1.467 | 1.5717 | 0.23087 | 633.9517 | 1210 | Fixed Single Family Units | 1210 | City of Palm Bay Brevard County SJRWMD C-1 Diversion | City of Palm Bay |  |  |  | 0.38 | 0.62 | 0.97446 | 0.14314 | 393.0501 |  | -1 | -1 | -1 | -1 | 0 |  |  | Central IRL A | -1 |  |  | 686 | PB-08 | Norwood Street Baffle Box Installation | City of Palm Bay |  | 99.0862 | 0.31878
1200000 | 2000000 | 2000000 | Central IRL | A | IR12-21 | 62-304.520 (7), F.A.C. | 0.56 | 0.48 | City of Palm Bay | 0.32766 | 4008.5845 | 10.3375 | 1.5321 | 3.3872 | 0.50201 | 1313.4603 | 1200 | Residential, Medium Density-Two-five dwellingunits per acre | 1200 | City of Palm Bay Brevard County SJRWMD C-1 Diversion | City of Palm Bay |  |  |  | 0.38 | 0.62 | 2.1001 | 0.31125 | 814.3454 |  | -1 | -1 | -1 | -1 | 0 |  |  | Central IRL A | -1 |  |  | 686 | PB-08 | Norwood Street Baffle Box Installation | City of Palm Bay |  | 192.4082 | 0.66046
1200000 | 2000000 | 2000000 | Central IRL | A | IR12-21 | 62-304.520 (7), F.A.C. | 0.56 | 0.48 | City of Palm Bay | 0.0033793 | 4008.5845 | 10.3375 | 1.5321 | 0.034933 | 0.0051774 | 13.546 | 1210 | Fixed Single Family Units | 1210 | City of Palm Bay Brevard County SJRWMD C-1 Diversion | City of Palm Bay |  |  |  | 0.38 | 0.62 | 0.021659 | 0.00321 | 8.3985 |  | -1 | -1 | -1 | -1 | 0 |  |  | Central IRL A | -1 |  |  | 686 | PB-08 | Norwood Street Baffle Box Installation | City of Palm Bay |  | 67.3023 | 0.0068115
1200000 | 2000000 | 2000000 | Central IRL | A | IR12-21 | 62-304.520 (7), F.A.C. | 0.56 | 0.48 | City of Palm Bay | 0.28672 | 4008.5845 | 10.3375 | 1.5321 | 2.964 | 0.43929 | 1149.3506 | 1210 | Fixed Single Family Units | 1210 | City of Palm Bay Brevard County SJRWMD C-1 Diversion | City of Palm Bay |  |  |  | 0.38 | 0.62 | 1.8377 | 0.27236 | 712.5974 |  | -1 | -1 | -1 | -1 | 0 |  |  | Central IRL A | -1 |  |  | 686 | PB-08 | Norwood Street Baffle Box Installation | City of Palm Bay |  | 135.884 | 0.57794
1200000 | 2000000 | 2000000 | Central IRL | A | IR12-21 | 62-304.520 (7), F.A.C. | 0.56 | 0.48 | City of Palm Bay | 0.35033 | 4145.0639 | 10.2618 | 1.5068 | 3.595 | 0.52788 | 1452.1227 | 1200 | Residential, Medium Density-Two-five dwellingunits per acre | 1200 | City of Palm Bay Brevard County SJRWMD C-1 Diversion | City of Palm Bay |  |  |  | 0.38 | 0.62 | 2.2289 | 0.32729 | 900.3161 |  | -1 | -1 | -1 | -1 | 0 |  |  | Central IRL A | -1 |  |  | 686 | PB-08 | Norwood Street Baffle Box Installation | City of Palm Bay |  | 186.5363 | 0.73018
1200000 | 2000000 | 2000000 | Central IRL | A | IR12-21 | 62-304.520 (7), F.A.C. | 0.56 | 0.48 | City of Palm Bay | 0.014434 | 4145.0639 | 10.2618 | 1.5068 | 0.14812 | 0.021749 | 59.8286 | 1210 | Fixed Single Family Units | 1210 | City of Palm Bay Brevard County SJRWMD C-1 Diversion | City of Palm Bay |  |  |  | 0.38 | 0.62 | 0.091832 | 0.013485 | 37.0937 |  | -1 | -1 | -1 | -1 | 0 |  |  | Central IRL A | -1 |  |  | 686 | PB-08 | Norwood Street Baffle Box Installation | City of Palm Bay |  | 30.5848 | 0.030084
1200000 | 2000000 | 2000000 | Central IRL | A | IR12-21 | 62-304.520 (7), F.A.C. | 0.56 | 0.48 | City of Palm Bay | 0.042702 | 4145.0639 | 10.2618 | 1.5068 | 0.4382 | 0.064346 | 177.0042 | 1210 | Fixed Single Family Units | 1210 | City of Palm Bay Brevard County SJRWMD C-1 Diversion | City of Palm Bay |  |  |  | 0.38 | 0.62 | 0.27169 | 0.039894 | 109.7426 |  | -1 | -1 | -1 | -1 | 0 |  |  | Central IRL A | -1 |  |  | 686 | PB-08 | Norwood Street Baffle Box Installation | City of Palm Bay |  | 62.4446 | 0.089005
1200000 | 2000000 | 2000000 | Central IRL | A | IR12-21 | 62-304.520 (7), F.A.C. | 0.56 | 0.48 | City of Palm Bay | 0.030811 | 4145.0639 | 10.2618 | 1.5068 | 0.31618 | 0.046427 | 127.7135 | 1210 | Fixed Single Family Units | 1210 | City of Palm Bay Brevard County SJRWMD C-1 Diversion | City of Palm Bay |  |  |  | 0.38 | 0.62 | 0.19603 | 0.028785 | 79.1824 |  | -1 | -1 | -1 | -1 | 0 |  |  | Central IRL A | -1 |  |  | 686 | PB-08 | Norwood Street Baffle Box Installation | City of Palm Bay |  | 49.9776 | 0.064219
1200000 | 2000000 | 2000000 | Central IRL | A | IR12-21 | 62-304.520 (7), F.A.C. | 0.56 | 0.48 | City of Palm Bay | 0.16788 | 4145.0639 | 10.2618 | 1.5068 | 1.7227 | 0.25296 | 695.8607 | 1210 | Fixed Single Family Units | 1210 | City of Palm Bay Brevard County SJRWMD C-1 Diversion | City of Palm Bay |  |  |  | 0.38 | 0.62 | 1.0681 | 0.15684 | 431.4336 |  | -1 | -1 | -1 | -1 | 0 |  |  | Central IRL A | -1 |  |  | 686 | PB-08 | Norwood Street Baffle Box Installation | City of Palm Bay |  | 115.3998 | 0.34991
1200000 | 2000000 | 2000000 | Central IRL | A | IR12-21 | 62-304.520 (7), F.A.C. | 0.56 | 0.48 | City of Palm Bay | 0.011614 | 4145.0639 | 10.2618 | 1.5068 | 0.11918 | 0.0175 | 48.1393 | 1210 | Fixed Single Family Units | 1210 | City of Palm Bay Brevard County SJRWMD C-1 Diversion | City of Palm Bay |  |  |  | 0.38 | 0.62 | 0.07389 | 0.01085 | 29.8464 |  | -1 | -1 | -1 | -1 | 0 |  |  | Central IRL A | -1 |  |  | 686 | PB-08 | Norwood Street Baffle Box Installation | City of Palm Bay |  | 40.8187 | 0.024206
1200000 | 2000000 | 2000000 | Central IRL | A | IR12-21 | 62-304.520 (7), F.A.C. | 0.56 | 0.48 | City of Palm Bay | 0.19075 | 4083.9735 | 10.2209 | 1.5046 | 1.9496 | 0.287 | 779.018 | 1200 | Residential, Medium Density-Two-five dwellingunits per acre | 1200 | City of Palm Bay Brevard County SJRWMD C-1 Diversion | City of Palm Bay |  |  |  | 0.38 | 0.62 | 1.2088 | 0.17794 | 482.9912 |  | -1 | -1 | -1 | -1 | 0 |  |  | Central IRL A | -1 |  |  | 686 | PB-08 | Norwood Street Baffle Box Installation | City of Palm Bay |  | 131.3475 | 0.39172
1200000 | 2000000 | 2000000 | Central IRL | A | IR12-21 | 62-304.520 (7), F.A.C. | 0.56 | 0.48 | City of Palm Bay | 0.21379 | 4083.9735 | 10.2209 | 1.5046 | 2.1851 | 0.32166 | 873.0978 | 1210 | Fixed Single Family Units | 1210 | City of Palm Bay Brevard County SJRWMD C-1 Diversion | City of Palm Bay |  |  |  | 0.38 | 0.62 | 1.3548 | 0.19943 | 541.3206 |  | -1 | -1 | -1 | -1 | 0 |  |  | Central IRL A | -1 |  |  | 686 | PB-08 | Norwood Street Baffle Box Installation | City of Palm Bay |  | 119.0542 | 0.43903
1200000 | 2000000 | 2000000 | Central IRL | A | IR12-21 | 62-304.520 (7), F.A.C. | 0.56 | 0.48 | City of Palm Bay | 0.20879 | 4083.9735 | 10.2209 | 1.5046 | 2.134 | 0.31414 | 852.6799 | 1210 | Fixed Single Family Units | 1210 | City of Palm Bay Brevard County SJRWMD C-1 Diversion | City of Palm Bay |  |  |  | 0.38 | 0.62 | 1.3231 | 0.19477 | 528.6616 |  | -1 | -1 | -1 | -1 | 0 |  |  | Central IRL A | -1 |  |  | 686 | PB-08 | Norwood Street Baffle Box Installation | City of Palm Bay |  | 117.7516 | 0.42876
1200000 | 2000000 | 2000000 | Central IRL | A | IR12-21 | 62-304.520 (7), F.A.C. | 0.56 | 0.48 | City of Palm Bay | 0.0044402 | 4083.9735 | 10.2209 | 1.5046 | 0.045383 | 0.0066808 | 18.1338 | 1210 | Fixed Single Family Units | 1210 | City of Palm Bay Brevard County SJRWMD C-1 Diversion | City of Palm Bay |  |  |  | 0.38 | 0.62 | 0.028138 | 0.0041421 | 11.243 |  | -1 | -1 | -1 | -1 | 0 |  |  | Central IRL A | -1 |  |  | 686 | PB-08 | Norwood Street Baffle Box Installation | City of Palm Bay |  | 56.3376 | 0.0091184
1200000 | 2000000 | 2000000 | Central IRL | A | IR12-21 | 62-304.520 (7), F.A.C. | 0.56 | 0.48 | City of Palm Bay | 0.35654 | 4053.0232 | 10.3627 | 1.5329 | 3.6947 | 0.54654 | 1445.0578 | 1200 | Residential, Medium Density-Two-five dwellingunits per acre | 1200 | City of Palm Bay Brevard County SJRWMD C-1 Diversion | City of Palm Bay |  |  |  | 0.38 | 0.62 | 2.2907 | 0.33885 | 895.9358 |  | -1 | -1 | -1 | -1 | 0 |  |  | Central IRL A | -1 |  |  | 686 | PB-08 | Norwood Street Baffle Box Installation | City of Palm Bay |  | 192.5981 | 0.72663
1200000 | 2000000 | 2000000 | Central IRL | A | IR12-21 | 62-304.520 (7), F.A.C. | 0.56 | 0.48 | City of Palm Bay | 0.069749 | 4053.0232 | 10.3627 | 1.5329 | 0.72279 | 0.10692 | 282.6932 | 1210 | Fixed Single Family Units | 1210 | City of Palm Bay Brevard County SJRWMD C-1 Diversion | City of Palm Bay |  |  |  | 0.38 | 0.62 | 0.44813 | 0.066289 | 175.2698 |  | -1 | -1 | -1 | -1 | 0 |  |  | Central IRL A | -1 |  |  | 686 | PB-08 | Norwood Street Baffle Box Installation | City of Palm Bay |  | 79.2234 | 0.14215
1200000 | 2000000 | 2000000 | Central IRL | A | IR12-21 | 62-304.520 (7), F.A.C. | 0.56 | 0.48 | City of Palm Bay | 0.19148 | 4053.0232 | 10.3627 | 1.5329 | 1.9842 | 0.29352 | 776.0586 | 1210 | Fixed Single Family Units | 1210 | City of Palm Bay Brevard County SJRWMD C-1 Diversion | City of Palm Bay |  |  |  | 0.38 | 0.62 | 1.2302 | 0.18198 | 481.1564 |  | -1 | -1 | -1 | -1 | 0 |  |  | Central IRL A | -1 |  |  | 686 | PB-08 | Norwood Street Baffle Box Installation | City of Palm Bay |  | 119.1305 | 0.39023
1200000 | 2000000 | 2000000 | Central IRL | A | IR12-21 | 62-304.520 (7), F.A.C. | 0.56 | 0.48 | City of Palm Bay | 0.19137 | 4028.3943 | 9.9873 | 1.467 | 1.9112 | 0.28074 | 770.896 | 1200 | Residential, Medium Density-Two-five dwellingunits per acre | 1200 | City of Palm Bay Brevard County SJRWMD C-1 Diversion | City of Palm Bay |  |  |  | 0.38 | 0.62 | 1.185 | 0.17406 | 477.9555 |  | -1 | -1 | -1 | -1 | 0 |  |  | Central IRL A | -1 |  |  | 686 | PB-08 | Norwood Street Baffle Box Installation | City of Palm Bay |  | 134.6569 | 0.38764
1200000 | 2000000 | 2000000 | Central IRL | A | IR12-21 | 62-304.520 (7), F.A.C. | 0.56 | 0.48 | City of Palm Bay | 0.19322 | 4028.3943 | 9.9873 | 1.467 | 1.9297 | 0.28346 | 778.3653 | 1210 | Fixed Single Family Units | 1210 | City of Palm Bay Brevard County SJRWMD C-1 Diversion | City of Palm Bay |  |  |  | 0.38 | 0.62 | 1.1964 | 0.17574 | 482.5865 |  | -1 | -1 | -1 | -1 | 0 |  |  | Central IRL A | -1 |  |  | 686 | PB-08 | Norwood Street Baffle Box Installation | City of Palm Bay |  | 112.9391 | 0.39139
1200000 | 2000000 | 2000000 | Central IRL | A | IR12-21 | 62-304.520 (7), F.A.C. | 0.56 | 0.48 | City of Palm Bay | 0.061456 | 4028.3943 | 9.9873 | 1.467 | 0.61378 | 0.090158 | 247.5706 | 1210 | Fixed Single Family Units | 1210 | City of Palm Bay Brevard County SJRWMD C-1 Diversion | City of Palm Bay |  |  |  | 0.38 | 0.62 | 0.38055 | 0.055898 | 153.4938 |  | -1 | -1 | -1 | -1 | 0 |  |  | Central IRL A | -1 |  |  | 686 | PB-08 | Norwood Street Baffle Box Installation | City of Palm Bay |  | 80.2197 | 0.12449
1200000 | 2000000 | 2000000 | Central IRL | A | IR12-21 | 62-304.520 (7), F.A.C. | 0.56 | 0.48 | City of Palm Bay | 0.0020084 | 4028.3943 | 9.9873 | 1.467 | 0.020058 | 0.0029463 | 8.0905 | 1210 | Fixed Single Family Units | 1210 | City of Palm Bay Brevard County SJRWMD C-1 Diversion | City of Palm Bay |  |  |  | 0.38 | 0.62 | 0.012436 | 0.0018267 | 5.0161 |  | -1 | -1 | -1 | -1 | 0 |  |  | Central IRL A | -1 |  |  | 686 | PB-08 | Norwood Street Baffle Box Installation | City of Palm Bay |  | 11.7242 | 0.0040682
1200000 | 2000000 | 2000000 | Central IRL | A | IR12-21 | 62-304.520 (7), F.A.C. | 0.56 | 0.48 | City of Palm Bay | 0.028542 | 4028.3943 | 9.9873 | 1.467 | 0.28506 | 0.041871 | 114.9775 | 1210 | Fixed Single Family Units | 1210 | City of Palm Bay Brevard County SJRWMD C-1 Diversion | City of Palm Bay |  |  |  | 0.38 | 0.62 | 0.17673 | 0.02596 | 71.2861 |  | -1 | -1 | -1 | -1 | 0 |  |  | Central IRL A | -1 |  |  | 686 | PB-08 | Norwood Street Baffle Box Installation | City of Palm Bay |  | 93.009 | 0.057815
1200000 | 2000000 | 2000000 | Central IRL | A | IR12-21 | 62-304.520 (7), F.A.C. | 0.56 | 0.48 | City of Palm Bay | 0.14117 | 4028.3943 | 9.9873 | 1.467 | 1.4099 | 0.2071 | 568.6948 | 1210 | Fixed Single Family Units | 1210 | City of Palm Bay Brevard County SJRWMD C-1 Diversion | City of Palm Bay |  |  |  | 0.38 | 0.62 | 0.87415 | 0.1284 | 352.5908 |  | -1 | -1 | -1 | -1 | 0 |  |  | Central IRL A | -1 |  |  | 686 | PB-08 | Norwood Street Baffle Box Installation | City of Palm Bay |  | 99.4802 | 0.28596
1200000 | 2000000 | 2000000 | Central IRL | A | IR12-21 | 62-304.520 (7), F.A.C. | 0.56 | 0.48 | City of Palm Bay | 0.32294 | 4291.5837 | 9.8772 | 1.4248 | 3.1897 | 0.46012 | 1385.9229 | 1200 | Residential, Medium Density-Two-five dwellingunits per acre | 1200 | City of Palm Bay Brevard County SJRWMD C-1 Diversion | City of Palm Bay |  |  |  | 0.38 | 0.62 | 1.9776 | 0.28528 | 859.2722 |  | -1 | -1 | -1 | -1 | 0 |  |  | Central IRL A | -1 |  |  | 686 | PB-08 | Norwood Street Baffle Box Installation | City of Palm Bay |  | 152.2862 | 0.6969
1200000 | 2000000 | 2000000 | Central IRL | A | IR12-21 | 62-304.520 (7), F.A.C. | 0.56 | 0.48 | City of Palm Bay | 0.15001 | 4291.5837 | 9.8772 | 1.4248 | 1.4817 | 0.21374 | 643.7893 | 1210 | Fixed Single Family Units | 1210 | City of Palm Bay Brevard County SJRWMD C-1 Diversion | City of Palm Bay |  |  |  | 0.38 | 0.62 | 0.91865 | 0.13252 | 399.1494 |  | -1 | -1 | -1 | -1 | 0 |  |  | Central IRL A | -1 |  |  | 686 | PB-08 | Norwood Street Baffle Box Installation | City of Palm Bay |  | 98.5923 | 0.32372
1200000 | 2000000 | 2000000 | Central IRL | A | IR12-21 | 62-304.520 (7), F.A.C. | 0.56 | 0.48 | City of Palm Bay | 0.14481 | 4291.5837 | 9.8772 | 1.4248 | 1.4303 | 0.20633 | 621.4714 | 1210 | Fixed Single Family Units | 1210 | City of Palm Bay Brevard County SJRWMD C-1 Diversion | City of Palm Bay |  |  |  | 0.38 | 0.62 | 0.88681 | 0.12792 | 385.3123 |  | -1 | -1 | -1 | -1 | 0 |  |  | Central IRL A | -1 |  |  | 686 | PB-08 | Norwood Street Baffle Box Installation | City of Palm Bay |  | 96.8552 | 0.3125
1200000 | 2000000 | 2000000 | Central IRL | A | IR12-21 | 62-304.520 (7), F.A.C. | 0.56 | 0.48 | City of Palm Bay | 0.10808 | 4070.3876 | 10.0861 | 1.4813 | 1.0901 | 0.16011 | 439.9384 | 1200 | Residential, Medium Density-Two-five dwellingunits per acre | 1200 | City of Palm Bay Brevard County SJRWMD C-1 Diversion | City of Palm Bay |  |  |  | 0.38 | 0.62 | 0.67588 | 0.099267 | 272.7618 |  | -1 | -1 | -1 | -1 | 0 |  |  | Central IRL A | -1 |  |  | 686 | PB-08 | Norwood Street Baffle Box Installation | City of Palm Bay |  | 117.5263 | 0.22122
1200000 | 2000000 | 2000000 | Central IRL | A | IR12-21 | 62-304.520 (7), F.A.C. | 0.56 | 0.48 | City of Palm Bay | 0.042663 | 4070.3876 | 10.0861 | 1.4813 | 0.43031 | 0.063199 | 173.6568 | 1210 | Fixed Single Family Units | 1210 | City of Palm Bay Brevard County SJRWMD C-1 Diversion | City of Palm Bay |  |  |  | 0.38 | 0.62 | 0.26679 | 0.039184 | 107.6672 |  | -1 | -1 | -1 | -1 | 0 |  |  | Central IRL A | -1 |  |  | 686 | PB-08 | Norwood Street Baffle Box Installation | City of Palm Bay |  | 59.8715 | 0.087321
1200000 | 2000000 | 2000000 | Central IRL | A | IR12-21 | 62-304.520 (7), F.A.C. | 0.56 | 0.48 | City of Palm Bay | 0.045492 | 4070.3876 | 10.0861 | 1.4813 | 0.45883 | 0.067389 | 185.169 | 1210 | Fixed Single Family Units | 1210 | City of Palm Bay Brevard County SJRWMD C-1 Diversion | City of Palm Bay |  |  |  | 0.38 | 0.62 | 0.28448 | 0.041781 | 114.8048 |  | -1 | -1 | -1 | -1 | 0 |  |  | Central IRL A | -1 |  |  | 686 | PB-08 | Norwood Street Baffle Box Installation | City of Palm Bay |  | 63.9477 | 0.09311
1200000 | 2000000 | 2000000 | Central IRL | A | IR12-21 | 62-304.520 (7), F.A.C. | 0.56 | 0.48 | City of Palm Bay | 0.00624 | 4070.3876 | 10.0861 | 1.4813 | 0.062937 | 0.0092436 | 25.3993 | 1210 | Fixed Single Family Units | 1210 | City of Palm Bay Brevard County SJRWMD C-1 Diversion | City of Palm Bay |  |  |  | 0.38 | 0.62 | 0.039021 | 0.005731 | 15.7476 |  | -1 | -1 | -1 | -1 | 0 |  |  | Central IRL A | -1 |  |  | 686 | PB-08 | Norwood Street Baffle Box Installation | City of Palm Bay |  | 21.5962 | 0.012772
1200000 | 2000000 | 2000000 | Central IRL | A | IR12-21 | 62-304.520 (7), F.A.C. | 0.56 | 0.48 | City of Palm Bay | 0.18527 | 4115.7327 | 9.5029 | 1.2578 | 1.7606 | 0.23303 | 762.5034 | 1420 | Wholesale Sales and Services <Excluding warehouses associated with industrial use> | 1420 | City of Palm Bay Brevard County SJRWMD C-1 Diversion | City of Palm Bay |  |  |  | 0.38 | 0.62 | 1.0916 | 0.14448 | 546.4827 |  | -1 | -1 | -1 | -1 | 0 |  |  | Central IRL A | -1 |  |  | 686 | PB-08 | Norwood Street Baffle Box Installation | City of Palm Bay |  | 117.8435 | 0.44321
1200000 | 2000000 | 2000000 | Central IRL | A | IR12-21 | 62-304.520 (7), F.A.C. | 0.56 | 0.48 | City of Palm Bay | 0.043828 | 4115.7327 | 9.5029 | 1.2578 | 0.41649 | 0.055126 | 180.3838 | 1430 | Professional Services | 1430 | City of Palm Bay Brevard County SJRWMD C-1 Diversion | City of Palm Bay |  |  |  | 0.38 | 0.62 | 0.25823 | 0.034178 | 128.3497 |  | -1 | -1 | -1 | -1 | 0 |  |  | Central IRL A | -1 |  |  | 686 | PB-08 | Norwood Street Baffle Box Installation | City of Palm Bay |  | 56.0261 | 0.1041
1200000 | 2000000 | 2000000 | Central IRL | A | IR12-21 | 62-304.520 (7), F.A.C. | 0.56 | 0.48 | City of Palm Bay | 0.21679 | 4139.1792 | 11.2532 | 2.0498 | 2.4396 | 0.44437 | 897.3264 | 1300 | Residential, High Density | 1300 | City of Palm Bay Brevard County SJRWMD C-1 Diversion | City of Palm Bay |  |  |  | 0.38 | 0.62 | 1.5125 | 0.27551 | 556.3423 |  | -1 | -1 | -1 | -1 | 0 |  |  | Central IRL A | -1 |  |  | 686 | PB-08 | Norwood Street Baffle Box Installation | City of Palm Bay |  | 200.0743 | 0.45121
1200000 | 2000000 | 2000000 | Central IRL | A | IR12-21 | 62-304.520 (7), F.A.C. | 0.56 | 0.48 | City of Palm Bay | 0.095491 | 4139.1792 | 11.2532 | 2.0498 | 1.0746 | 0.19574 | 395.2552 | 7400 | Disturbed land | 7400 | City of Palm Bay Brevard County SJRWMD C-1 Diversion | City of Palm Bay |  |  |  | 0.38 | 0.62 | 0.66624 | 0.12136 | 245.0583 |  | -1 | -1 | -1 | -1 | 0 |  |  | Central IRL A | -1 |  |  | 686 | PB-08 | Norwood Street Baffle Box Installation | City of Palm Bay |  | 91.0174 | 0.19875
1200000 | 2000000 | 2000000 | Central IRL | A | IR12-21 | 62-304.520 (7), F.A.C. | 0.56 | 0.48 | City of Palm Bay | 0.022552 | 4139.1792 | 11.2532 | 2.0498 | 0.25378 | 0.046227 | 93.3474 | 1330 | Residential, High density; Multiple Dwelling Units, Low Rise <Two stories or less> | 1330 | City of Palm Bay Brevard County SJRWMD C-1 Diversion | City of Palm Bay |  |  |  | 0.38 | 0.62 | 0.15735 | 0.028661 | 57.8754 |  | -1 | -1 | -1 | -1 | 0 |  |  | Central IRL A | -1 |  |  | 686 | PB-08 | Norwood Street Baffle Box Installation | City of Palm Bay |  | 50.5149 | 0.046939
1200000 | 2000000 | 2000000 | Central IRL | A | IR12-21 | 62-304.520 (7), F.A.C. | 0.56 | 0.48 | City of Palm Bay | 0.11449 | 4139.1792 | 11.2532 | 2.0498 | 1.2884 | 0.23468 | 473.9029 | 1330 | Residential, High density; Multiple Dwelling Units, Low Rise <Two stories or less> | 1330 | City of Palm Bay Brevard County SJRWMD C-1 Diversion | City of Palm Bay |  |  |  | 0.38 | 0.62 | 0.79881 | 0.1455 | 293.8198 |  | -1 | -1 | -1 | -1 | 0 |  |  | Central IRL A | -1 |  |  | 686 | PB-08 | Norwood Street Baffle Box Installation | City of Palm Bay |  | 93.5943 | 0.2383
1200000 | 2000000 | 2000000 | Central IRL | A | IR12-21 | 62-304.520 (7), F.A.C. | 0.56 | 0.48 | City of Palm Bay | 0.055239 | 4139.1792 | 11.2532 | 2.0498 | 0.62162 | 0.11323 | 228.646 | 1330 | Residential, High density; Multiple Dwelling Units, Low Rise <Two stories or less> | 1330 | City of Palm Bay Brevard County SJRWMD C-1 Diversion | City of Palm Bay |  |  |  | 0.38 | 0.62 | 0.38541 | 0.070202 | 141.7605 |  | -1 | -1 | -1 | -1 | 0 |  |  | Central IRL A | -1 |  |  | 686 | PB-08 | Norwood Street Baffle Box Installation | City of Palm Bay |  | 75.0213 | 0.11497
1200000 | 2000000 | 2000000 | Central IRL | A | IR12-21 | 62-304.520 (7), F.A.C. | 0.56 | 0.48 | City of Palm Bay | 0.040189 | 4139.1792 | 11.2532 | 2.0498 | 0.45226 | 0.08238 | 166.3514 | 1330 | Residential, High density; Multiple Dwelling Units, Low Rise <Two stories or less> | 1330 | City of Palm Bay Brevard County SJRWMD C-1 Diversion | City of Palm Bay |  |  |  | 0.38 | 0.62 | 0.2804 | 0.051075 | 103.1379 |  | -1 | -1 | -1 | -1 | 0 |  |  | Central IRL A | -1 |  |  | 686 | PB-08 | Norwood Street Baffle Box Installation | City of Palm Bay |  | 59.7431 | 0.083648
1200000 | 2000000 | 2000000 | Central IRL | A | IR12-21 | 62-304.520 (7), F.A.C. | 0.56 | 0.48 | City of Palm Bay | 0.032472 | 4139.1792 | 11.2532 | 2.0498 | 0.36541 | 0.06656 | 134.4059 | 1330 | Residential, High density; Multiple Dwelling Units, Low Rise <Two stories or less> | 1330 | City of Palm Bay Brevard County SJRWMD C-1 Diversion | City of Palm Bay |  |  |  | 0.38 | 0.62 | 0.22655 | 0.041267 | 83.3317 |  | -1 | -1 | -1 | -1 | 0 |  |  | Central IRL A | -1 |  |  | 686 | PB-08 | Norwood Street Baffle Box Installation | City of Palm Bay |  | 51.0453 | 0.067584
1200000 | 2000000 | 2000000 | Central IRL | A | IR12-21 | 62-304.520 (7), F.A.C. | 0.56 | 0.48 | City of Palm Bay | 0.0022185 | 4139.1792 | 11.2532 | 2.0498 | 0.024966 | 0.0045475 | 9.183 | 1300 | Residential, High Density | 1300 | City of Palm Bay Brevard County SJRWMD C-1 Diversion | City of Palm Bay |  |  |  | 0.38 | 0.62 | 0.015479 | 0.0028195 | 5.6934 |  | -1 | -1 | -1 | -1 | 0 |  |  | Central IRL A | -1 |  |  | 686 | PB-08 | Norwood Street Baffle Box Installation | City of Palm Bay |  | 25.1224 | 0.0046175
1200000 | 2000000 | 2000000 | Central IRL | A | IR12-21 | 62-304.520 (7), F.A.C. | 0.56 | 0.48 | City of Palm Bay | 0.55578 | 4060.7788 | 10.0634 | 1.4781 | 5.593 | 0.82147 | 2256.8915 | 1200 | Residential, Medium Density-Two-five dwellingunits per acre | 1200 | City of Palm Bay Brevard County SJRWMD C-1 Diversion | City of Palm Bay |  |  |  | 0.38 | 0.62 | 3.4677 | 0.50931 | 1399.2727 |  | -1 | -1 | -1 | -1 | 0 |  |  | Central IRL A | -1 |  |  | 686 | PB-08 | Norwood Street Baffle Box Installation | City of Palm Bay |  | 189.9584 | 1.1349
1200000 | 2000000 | 2000000 | Central IRL | A | IR12-21 | 62-304.520 (7), F.A.C. | 0.56 | 0.48 | City of Palm Bay | 0.015512 | 4060.7788 | 10.0634 | 1.4781 | 0.1561 | 0.022928 | 62.9909 | 1210 | Fixed Single Family Units | 1210 | City of Palm Bay Brevard County SJRWMD C-1 Diversion | City of Palm Bay |  |  |  | 0.38 | 0.62 | 0.096785 | 0.014215 | 39.0544 |  | -1 | -1 | -1 | -1 | 0 |  |  | Central IRL A | -1 |  |  | 686 | PB-08 | Norwood Street Baffle Box Installation | City of Palm Bay |  | 36.1189 | 0.031674
1200000 | 2000000 | 2000000 | Central IRL | A | IR12-21 | 62-304.520 (7), F.A.C. | 0.56 | 0.48 | City of Palm Bay | 0.030207 | 4060.7788 | 10.0634 | 1.4781 | 0.30398 | 0.044647 | 122.6626 | 1210 | Fixed Single Family Units | 1210 | City of Palm Bay Brevard County SJRWMD C-1 Diversion | City of Palm Bay |  |  |  | 0.38 | 0.62 | 0.18847 | 0.027681 | 76.0508 |  | -1 | -1 | -1 | -1 | 0 |  |  | Central IRL A | -1 |  |  | 686 | PB-08 | Norwood Street Baffle Box Installation | City of Palm Bay |  | 58.7187 | 0.061679
1200000 | 2000000 | 2000000 | Central IRL | A | IR12-21 | 62-304.520 (7), F.A.C. | 0.56 | 0.48 | City of Palm Bay | 0.016267 | 4060.7788 | 10.0634 | 1.4781 | 0.1637 | 0.024043 | 66.0558 | 1210 | Fixed Single Family Units | 1210 | City of Palm Bay Brevard County SJRWMD C-1 Diversion | City of Palm Bay |  |  |  | 0.38 | 0.62 | 0.10149 | 0.014907 | 40.9546 |  | -1 | -1 | -1 | -1 | 0 |  |  | Central IRL A | -1 |  |  | 686 | PB-08 | Norwood Street Baffle Box Installation | City of Palm Bay |  | 35.313 | 0.033215
1200000 | 2000000 | 2000000 | Central IRL | A | IR12-21 | 62-304.520 (7), F.A.C. | 0.56 | 0.48 | City of Palm Bay | 0.36201 | 4005.5336 | 9.9335 | 1.4592 | 3.596 | 0.52824 | 1450.0317 | 1200 | Residential, Medium Density-Two-five dwellingunits per acre | 1200 | City of Palm Bay Brevard County SJRWMD C-1 Diversion | City of Palm Bay |  |  |  | 0.38 | 0.62 | 2.2295 | 0.32751 | 899.0196 |  | -1 | -1 | -1 | -1 | 0 |  |  | Central IRL A | -1 |  |  | 686 | PB-08 | Norwood Street Baffle Box Installation | City of Palm Bay |  | 192.9023 | 0.72913
1200000 | 2000000 | 2000000 | Central IRL | A | IR12-21 | 62-304.520 (7), F.A.C. | 0.56 | 0.48 | City of Palm Bay | 0.052598 | 4005.5336 | 9.9335 | 1.4592 | 0.52248 | 0.076751 | 210.6824 | 1210 | Fixed Single Family Units | 1210 | City of Palm Bay Brevard County SJRWMD C-1 Diversion | City of Palm Bay |  |  |  | 0.38 | 0.62 | 0.32394 | 0.047586 | 130.6231 |  | -1 | -1 | -1 | -1 | 0 |  |  | Central IRL A | -1 |  |  | 686 | PB-08 | Norwood Street Baffle Box Installation | City of Palm Bay |  | 70.4006 | 0.10594
1200000 | 2000000 | 2000000 | Central IRL | A | IR12-21 | 62-304.520 (7), F.A.C. | 0.56 | 0.48 | City of Palm Bay | 0.026896 | 4005.5336 | 9.9335 | 1.4592 | 0.26717 | 0.039246 | 107.7311 | 1210 | Fixed Single Family Units | 1210 | City of Palm Bay Brevard County SJRWMD C-1 Diversion | City of Palm Bay |  |  |  | 0.38 | 0.62 | 0.16564 | 0.024333 | 66.7933 |  | -1 | -1 | -1 | -1 | 0 |  |  | Central IRL A | -1 |  |  | 686 | PB-08 | Norwood Street Baffle Box Installation | City of Palm Bay |  | 50.7486 | 0.054171
1200000 | 2000000 | 2000000 | Central IRL | A | IR12-21 | 62-304.520 (7), F.A.C. | 0.56 | 0.48 | City of Palm Bay | 0.010304 | 4005.5336 | 9.9335 | 1.4592 | 0.10235 | 0.015035 | 41.2726 | 1210 | Fixed Single Family Units | 1210 | City of Palm Bay Brevard County SJRWMD C-1 Diversion | City of Palm Bay |  |  |  | 0.38 | 0.62 | 0.063459 | 0.009322 | 25.589 |  | -1 | -1 | -1 | -1 | 0 |  |  | Central IRL A | -1 |  |  | 686 | PB-08 | Norwood Street Baffle Box Installation | City of Palm Bay |  | 31.3951 | 0.020753
1200000 | 2000000 | 2000000 | Central IRL | A | IR12-21 | 62-304.520 (7), F.A.C. | 0.56 | 0.48 | City of Palm Bay | 0.1031 | 4005.5336 | 9.9335 | 1.4592 | 1.0242 | 0.15045 | 412.9796 | 1210 | Fixed Single Family Units | 1210 | City of Palm Bay Brevard County SJRWMD C-1 Diversion | City of Palm Bay |  |  |  | 0.38 | 0.62 | 0.63498 | 0.093277 | 256.0474 |  | -1 | -1 | -1 | -1 | 0 |  |  | Central IRL A | -1 |  |  | 686 | PB-08 | Norwood Street Baffle Box Installation | City of Palm Bay |  | 88.9963 | 0.20766
1200000 | 2000000 | 2000000 | Central IRL | A | IR12-21 | 62-304.520 (7), F.A.C. | 0.56 | 0.48 | City of Palm Bay | 0.062857 | 4005.5336 | 9.9335 | 1.4592 | 0.62438 | 0.091721 | 251.7749 | 1210 | Fixed Single Family Units | 1210 | City of Palm Bay Brevard County SJRWMD C-1 Diversion | City of Palm Bay |  |  |  | 0.38 | 0.62 | 0.38712 | 0.056867 | 156.1005 |  | -1 | -1 | -1 | -1 | 0 |  |  | Central IRL A | -1 |  |  | 686 | PB-08 | Norwood Street Baffle Box Installation | City of Palm Bay |  | 78.0696 | 0.1266
1200000 | 2000000 | 2000000 | Central IRL | A | IR12-21 | 62-304.520 (7), F.A.C. | 0.56 | 0.48 | City of Palm Bay | 0.13633 | 4210.4269 | 10.4157 | 1.5292 | 1.42 | 0.20847 | 574.0018 | 1210 | Fixed Single Family Units | 1210 | City of Palm Bay Brevard County SJRWMD C-1 Diversion | City of Palm Bay |  |  |  | 0.38 | 0.62 | 0.88037 | 0.12925 | 355.8811 |  | -1 | -1 | -1 | -1 | 0 |  |  | Central IRL A | -1 |  |  | 686 | PB-08 | Norwood Street Baffle Box Installation | City of Palm Bay |  | 95.9692 | 0.28863
1200000 | 2000000 | 2000000 | Central IRL | A | IR12-21 | 62-304.520 (7), F.A.C. | 0.56 | 0.48 | City of Palm Bay | 0.10096 | 4210.4269 | 10.4157 | 1.5292 | 1.0516 | 0.15439 | 425.1034 | 1210 | Fixed Single Family Units | 1210 | City of Palm Bay Brevard County SJRWMD C-1 Diversion | City of Palm Bay |  |  |  | 0.38 | 0.62 | 0.652 | 0.095722 | 263.5641 |  | -1 | -1 | -1 | -1 | 0 |  |  | Central IRL A | -1 |  |  | 686 | PB-08 | Norwood Street Baffle Box Installation | City of Palm Bay |  | 81.1254 | 0.21376
1200000 | 2000000 | 2000000 | Central IRL | A | IR12-21 | 62-304.520 (7), F.A.C. | 0.56 | 0.48 | City of Palm Bay | 0.173 | 4210.4269 | 10.4157 | 1.5292 | 1.8019 | 0.26454 | 728.3866 | 1210 | Fixed Single Family Units | 1210 | City of Palm Bay Brevard County SJRWMD C-1 Diversion | City of Palm Bay |  |  |  | 0.38 | 0.62 | 1.1172 | 0.16401 | 451.5997 |  | -1 | -1 | -1 | -1 | 0 |  |  | Central IRL A | -1 |  |  | 686 | PB-08 | Norwood Street Baffle Box Installation | City of Palm Bay |  | 106.3126 | 0.36626
1200000 | 2000000 | 2000000 | Central IRL | A | IR12-21 | 62-304.520 (7), F.A.C. | 0.56 | 0.48 | City of Palm Bay | 0.15448 | 4210.4269 | 10.4157 | 1.5292 | 1.609 | 0.23622 | 650.4143 | 1210 | Fixed Single Family Units | 1210 | City of Palm Bay Brevard County SJRWMD C-1 Diversion | City of Palm Bay |  |  |  | 0.38 | 0.62 | 0.99757 | 0.14646 | 403.2568 |  | -1 | -1 | -1 | -1 | 0 |  |  | Central IRL A | -1 |  |  | 686 | PB-08 | Norwood Street Baffle Box Installation | City of Palm Bay |  | 101.6422 | 0.32705
1200000 | 2000000 | 2000000 | Central IRL | A | IR12-21 | 62-304.520 (7), F.A.C. | 0.56 | 0.48 | City of Palm Bay | 0.048495 | 4210.4269 | 10.4157 | 1.5292 | 0.50511 | 0.074157 | 204.1848 | 1210 | Fixed Single Family Units | 1210 | City of Palm Bay Brevard County SJRWMD C-1 Diversion | City of Palm Bay |  |  |  | 0.38 | 0.62 | 0.31317 | 0.045977 | 126.5946 |  | -1 | -1 | -1 | -1 | 0 |  |  | Central IRL A | -1 |  |  | 686 | PB-08 | Norwood Street Baffle Box Installation | City of Palm Bay |  | 71.7021 | 0.10267
1200000 | 2000000 | 2000000 | Central IRL | A | IR12-21 | 62-304.520 (7), F.A.C. | 0.56 | 0.48 | City of Palm Bay | 0.0045024 | 4210.4269 | 10.4157 | 1.5292 | 0.046895 | 0.0068849 | 18.957 | 1210 | Fixed Single Family Units | 1210 | City of Palm Bay Brevard County SJRWMD C-1 Diversion | City of Palm Bay |  |  |  | 0.38 | 0.62 | 0.029075 | 0.0042686 | 11.7533 |  | -1 | -1 | -1 | -1 | 0 |  |  | Central IRL A | -1 |  |  | 686 | PB-08 | Norwood Street Baffle Box Installation | City of Palm Bay |  | 39.2784 | 0.0095323
1200000 | 2000000 | 2000000 | Central IRL | A | IR12-21 | 62-304.520 (7), F.A.C. | 0.56 | 0.48 | City of Palm Bay | 0.23433 | 4000.5497 | 9.9233 | 1.4578 | 2.3253 | 0.3416 | 937.4476 | 1200 | Residential, Medium Density-Two-five dwellingunits per acre | 1200 | City of Palm Bay Brevard County SJRWMD C-1 Diversion | City of Palm Bay |  |  |  | 0.38 | 0.62 | 1.4417 | 0.21179 | 581.2175 |  | -1 | -1 | -1 | -1 | 0 |  |  | Central IRL A | -1 |  |  | 686 | PB-08 | Norwood Street Baffle Box Installation | City of Palm Bay |  | 181.2989 | 0.47138
1200000 | 2000000 | 2000000 | Central IRL | A | IR12-21 | 62-304.520 (7), F.A.C. | 0.56 | 0.48 | City of Palm Bay | 0.30746 | 4000.5497 | 9.9233 | 1.4578 | 3.0511 | 0.44822 | 1230.022 | 1210 | Fixed Single Family Units | 1210 | City of Palm Bay Brevard County SJRWMD C-1 Diversion | City of Palm Bay |  |  |  | 0.38 | 0.62 | 1.8917 | 0.2779 | 762.6136 |  | -1 | -1 | -1 | -1 | 0 |  |  | Central IRL A | -1 |  |  | 686 | PB-08 | Norwood Street Baffle Box Installation | City of Palm Bay |  | 137.7174 | 0.6185
1200000 | 2000000 | 2000000 | Central IRL | A | IR12-21 | 62-304.520 (7), F.A.C. | 0.56 | 0.48 | City of Palm Bay | 0.052237 | 4000.5497 | 9.9233 | 1.4578 | 0.51836 | 0.07615 | 208.9752 | 1210 | Fixed Single Family Units | 1210 | City of Palm Bay Brevard County SJRWMD C-1 Diversion | City of Palm Bay |  |  |  | 0.38 | 0.62 | 0.32138 | 0.047213 | 129.5647 |  | -1 | -1 | -1 | -1 | 0 |  |  | Central IRL A | -1 |  |  | 686 | PB-08 | Norwood Street Baffle Box Installation | City of Palm Bay |  | 84.5481 | 0.10508
1200000 | 2000000 | 2000000 | Central IRL | A | IR12-21 | 62-304.520 (7), F.A.C. | 0.56 | 0.48 | City of Palm Bay | 0.0015408 | 4000.5497 | 9.9233 | 1.4578 | 0.01529 | 0.0022461 | 6.1639 | 1210 | Fixed Single Family Units | 1210 | City of Palm Bay Brevard County SJRWMD C-1 Diversion | City of Palm Bay |  |  |  | 0.38 | 0.62 | 0.0094795 | 0.0013926 | 3.8216 |  | -1 | -1 | -1 | -1 | 0 |  |  | Central IRL A | -1 |  |  | 686 | PB-08 | Norwood Street Baffle Box Installation | City of Palm Bay |  | 12.2456 | 0.0030995
1200000 | 2000000 | 2000000 | Central IRL | A | IR12-21 | 62-304.520 (7), F.A.C. | 0.56 | 0.48 | City of Palm Bay | 4.6735e-05 | 4000.5497 | 9.9233 | 1.4578 | 0.00046376 | 6.813e-05 | 0.18696 | 1210 | Fixed Single Family Units | 1210 | City of Palm Bay Brevard County SJRWMD C-1 Diversion | City of Palm Bay |  |  |  | 0.38 | 0.62 | 0.00028753 | 4.224e-05 | 0.11592 |  | -1 | -1 | -1 | -1 | 0 |  |  | Central IRL A | -1 |  |  | 686 | PB-08 | Norwood Street Baffle Box Installation | City of Palm Bay |  | 2.8242 | 9.4013e-05
1200000 | 2000000 | 2000000 | Central IRL | A | IR12-21 | 62-304.520 (7), F.A.C. | 0.56 | 0.48 | City of Palm Bay | 0.022146 | 4000.5497 | 9.9233 | 1.4578 | 0.21977 | 0.032285 | 88.5977 | 1210 | Fixed Single Family Units | 1210 | City of Palm Bay Brevard County SJRWMD C-1 Diversion | City of Palm Bay |  |  |  | 0.38 | 0.62 | 0.13625 | 0.020017 | 54.9306 |  | -1 | -1 | -1 | -1 | 0 |  |  | Central IRL A | -1 |  |  | 686 | PB-08 | Norwood Street Baffle Box Installation | City of Palm Bay |  | 48.4881 | 0.04455
1200000 | 2000000 | 2000000 | Central IRL | A | IR12-21 | 62-304.520 (7), F.A.C. | 0.56 | 0.48 | City of Palm Bay | 0.034108 | 4168.1795 | 10.3162 | 1.5147 | 0.35187 | 0.051665 | 142.1684 | 1210 | Fixed Single Family Units | 1210 | City of Palm Bay Brevard County SJRWMD C-1 Diversion | City of Palm Bay |  |  |  | 0.38 | 0.62 | 0.21816 | 0.032032 | 88.1444 |  | -1 | -1 | -1 | -1 | 0 |  |  | Central IRL A | -1 |  |  | 686 | PB-08 | Norwood Street Baffle Box Installation | City of Palm Bay |  | 47.0317 | 0.071488
1200000 | 2000000 | 2000000 | Central IRL | A | IR12-21 | 62-304.520 (7), F.A.C. | 0.56 | 0.48 | City of Palm Bay | 0.079985 | 4168.1795 | 10.3162 | 1.5147 | 0.82515 | 0.12116 | 333.3938 | 1210 | Fixed Single Family Units | 1210 | City of Palm Bay Brevard County SJRWMD C-1 Diversion | City of Palm Bay |  |  |  | 0.38 | 0.62 | 0.51159 | 0.075117 | 206.7042 |  | -1 | -1 | -1 | -1 | 0 |  |  | Central IRL A | -1 |  |  | 686 | PB-08 | Norwood Street Baffle Box Installation | City of Palm Bay |  | 77.7251 | 0.16764
1200000 | 2000000 | 2000000 | Central IRL | A | IR12-21 | 62-304.520 (7), F.A.C. | 0.56 | 0.48 | City of Palm Bay | 0.035267 | 4168.1795 | 10.3162 | 1.5147 | 0.36382 | 0.05342 | 146.9997 | 1210 | Fixed Single Family Units | 1210 | City of Palm Bay Brevard County SJRWMD C-1 Diversion | City of Palm Bay |  |  |  | 0.38 | 0.62 | 0.22557 | 0.033121 | 91.1398 |  | -1 | -1 | -1 | -1 | 0 |  |  | Central IRL A | -1 |  |  | 686 | PB-08 | Norwood Street Baffle Box Installation | City of Palm Bay |  | 47.7867 | 0.073917
1200000 | 2000000 | 2000000 | Central IRL | A | IR12-21 | 62-304.520 (7), F.A.C. | 0.56 | 0.48 | City of Palm Bay | 0.10714 | 4168.1795 | 10.3162 | 1.5147 | 1.1053 | 0.16229 | 446.5831 | 1210 | Fixed Single Family Units | 1210 | City of Palm Bay Brevard County SJRWMD C-1 Diversion | City of Palm Bay |  |  |  | 0.38 | 0.62 | 0.68528 | 0.10062 | 276.8815 |  | -1 | -1 | -1 | -1 | 0 |  |  | Central IRL A | -1 |  |  | 686 | PB-08 | Norwood Street Baffle Box Installation | City of Palm Bay |  | 98.5098 | 0.22456
1200000 | 2000000 | 2000000 | Central IRL | A | IR12-21 | 62-304.520 (7), F.A.C. | 0.56 | 0.48 | City of Palm Bay | 0.25071 | 4168.1795 | 10.3162 | 1.5147 | 2.5863 | 0.37975 | 1044.9909 | 1210 | Fixed Single Family Units | 1210 | City of Palm Bay Brevard County SJRWMD C-1 Diversion | City of Palm Bay |  |  |  | 0.38 | 0.62 | 1.6035 | 0.23545 | 647.8944 |  | -1 | -1 | -1 | -1 | 0 |  |  | Central IRL A | -1 |  |  | 686 | PB-08 | Norwood Street Baffle Box Installation | City of Palm Bay |  | 129.3463 | 0.52546
1200000 | 2000000 | 2000000 | Central IRL | A | IR12-21 | 62-304.520 (7), F.A.C. | 0.56 | 0.48 | City of Palm Bay | 0.11055 | 4168.1795 | 10.3162 | 1.5147 | 1.1405 | 0.16746 | 460.8131 | 1210 | Fixed Single Family Units | 1210 | City of Palm Bay Brevard County SJRWMD C-1 Diversion | City of Palm Bay |  |  |  | 0.38 | 0.62 | 0.70712 | 0.10383 | 285.7041 |  | -1 | -1 | -1 | -1 | 0 |  |  | Central IRL A | -1 |  |  | 686 | PB-08 | Norwood Street Baffle Box Installation | City of Palm Bay |  | 99.6081 | 0.23171
1200000 | 2000000 | 2000000 | Central IRL | A | IR12-21 | 62-304.520 (7), F.A.C. | 0.56 | 0.48 | City of Palm Bay | 0.35894 | 4079.2614 | 10.5085 | 1.5571 | 3.7719 | 0.5589 | 1464.2228 | 1200 | Residential, Medium Density-Two-five dwellingunits per acre | 1200 | City of Palm Bay Brevard County SJRWMD C-1 Diversion | City of Palm Bay |  |  |  | 0.38 | 0.62 | 2.3386 | 0.34652 | 907.8181 |  | -1 | -1 | -1 | -1 | 0 |  |  | Central IRL A | -1 |  |  | 686 | PB-08 | Norwood Street Baffle Box Installation | City of Palm Bay |  | 196.7989 | 0.73627
1200000 | 2000000 | 2000000 | Central IRL | A | IR12-21 | 62-304.520 (7), F.A.C. | 0.56 | 0.48 | City of Palm Bay | 0.20151 | 4079.2614 | 10.5085 | 1.5571 | 2.1175 | 0.31376 | 821.9942 | 1210 | Fixed Single Family Units | 1210 | City of Palm Bay Brevard County SJRWMD C-1 Diversion | City of Palm Bay |  |  |  | 0.38 | 0.62 | 1.3129 | 0.19453 | 509.6364 |  | -1 | -1 | -1 | -1 | 0 |  |  | Central IRL A | -1 |  |  | 686 | PB-08 | Norwood Street Baffle Box Installation | City of Palm Bay |  | 111.9982 | 0.41333
1200000 | 2000000 | 2000000 | Central IRL | A | IR12-21 | 62-304.520 (7), F.A.C. | 0.56 | 0.48 | City of Palm Bay | 0.057315 | 4079.2614 | 10.5085 | 1.5571 | 0.60229 | 0.089243 | 233.8016 | 1210 | Fixed Single Family Units | 1210 | City of Palm Bay Brevard County SJRWMD C-1 Diversion | City of Palm Bay |  |  |  | 0.38 | 0.62 | 0.37342 | 0.055331 | 144.957 |  | -1 | -1 | -1 | -1 | 0 |  |  | Central IRL A | -1 |  |  | 686 | PB-08 | Norwood Street Baffle Box Installation | City of Palm Bay |  | 71.2331 | 0.11756
1200000 | 2000000 | 2000000 | Central IRL | A | IR12-21 | 62-304.520 (7), F.A.C. | 0.56 | 0.48 | City of Palm Bay | 0.17677 | 3984.1294 | 10.2783 | 1.5234 | 1.8169 | 0.2693 | 704.2793 | 1200 | Residential, Medium Density-Two-five dwellingunits per acre | 1200 | City of Palm Bay Brevard County SJRWMD C-1 Diversion | City of Palm Bay |  |  |  | 0.38 | 0.62 | 1.1265 | 0.16697 | 436.6531 |  | -1 | -1 | -1 | -1 | 0 |  |  | Central IRL A | -1 |  |  | 686 | PB-08 | Norwood Street Baffle Box Installation | City of Palm Bay |  | 124.4523 | 0.35414
1200000 | 2000000 | 2000000 | Central IRL | A | IR12-21 | 62-304.520 (7), F.A.C. | 0.56 | 0.48 | City of Palm Bay | 0.098322 | 3984.1294 | 10.2783 | 1.5234 | 1.0106 | 0.14979 | 391.7291 | 1210 | Fixed Single Family Units | 1210 | City of Palm Bay Brevard County SJRWMD C-1 Diversion | City of Palm Bay |  |  |  | 0.38 | 0.62 | 0.62656 | 0.092869 | 242.8721 |  | -1 | -1 | -1 | -1 | 0 |  |  | Central IRL A | -1 |  |  | 686 | PB-08 | Norwood Street Baffle Box Installation | City of Palm Bay |  | 87.2255 | 0.19698
1200000 | 2000000 | 2000000 | Central IRL | A | IR12-21 | 62-304.520 (7), F.A.C. | 0.56 | 0.48 | City of Palm Bay | 0.06871 | 3984.1294 | 10.2783 | 1.5234 | 0.70622 | 0.10468 | 273.7505 | 1210 | Fixed Single Family Units | 1210 | City of Palm Bay Brevard County SJRWMD C-1 Diversion | City of Palm Bay |  |  |  | 0.38 | 0.62 | 0.43786 | 0.064899 | 169.7253 |  | -1 | -1 | -1 | -1 | 0 |  |  | Central IRL A | -1 |  |  | 686 | PB-08 | Norwood Street Baffle Box Installation | City of Palm Bay |  | 69.0152 | 0.13765
1200000 | 2000000 | 2000000 | Central IRL | A | IR12-21 | 62-304.520 (7), F.A.C. | 0.56 | 0.48 | City of Palm Bay | 0.095607 | 3984.1294 | 10.2783 | 1.5234 | 0.98267 | 0.14565 | 380.9098 | 1210 | Fixed Single Family Units | 1210 | City of Palm Bay Brevard County SJRWMD C-1 Diversion | City of Palm Bay |  |  |  | 0.38 | 0.62 | 0.60926 | 0.090304 | 236.1641 |  | -1 | -1 | -1 | -1 | 0 |  |  | Central IRL A | -1 |  |  | 686 | PB-08 | Norwood Street Baffle Box Installation | City of Palm Bay |  | 79.6938 | 0.19154
1200000 | 2000000 | 2000000 | Central IRL | A | IR12-21 | 62-304.520 (7), F.A.C. | 0.56 | 0.48 | City of Palm Bay | 0.01753 | 3984.1294 | 10.2783 | 1.5234 | 0.18018 | 0.026706 | 69.8407 | 1210 | Fixed Single Family Units | 1210 | City of Palm Bay Brevard County SJRWMD C-1 Diversion | City of Palm Bay |  |  |  | 0.38 | 0.62 | 0.11171 | 0.016557 | 43.3012 |  | -1 | -1 | -1 | -1 | 0 |  |  | Central IRL A | -1 |  |  | 686 | PB-08 | Norwood Street Baffle Box Installation | City of Palm Bay |  | 35.4275 | 0.035119
1200000 | 2000000 | 2000000 | Central IRL | A | IR12-21 | 62-304.520 (7), F.A.C. | 0.56 | 0.48 | City of Palm Bay | 0.16082 | 3984.1294 | 10.2783 | 1.5234 | 1.653 | 0.24501 | 640.7403 | 1210 | Fixed Single Family Units | 1210 | City of Palm Bay Brevard County SJRWMD C-1 Diversion | City of Palm Bay |  |  |  | 0.38 | 0.62 | 1.0249 | 0.1519 | 397.259 |  | -1 | -1 | -1 | -1 | 0 |  |  | Central IRL A | -1 |  |  | 686 | PB-08 | Norwood Street Baffle Box Installation | City of Palm Bay |  | 101.8381 | 0.32219
1200000 | 2000000 | 2000000 | Central IRL | A | IR12-21 | 62-304.520 (7), F.A.C. | 0.56 | 0.48 | City of Palm Bay | 0.0029549 | 4274.0727 | 9.8756 | 1.426 | 0.029182 | 0.0042137 | 12.6295 | 1820 | Golf Course | 1820 | City of Palm Bay Brevard County SJRWMD C-1 Diversion | City of Palm Bay |  |  |  | 0.38 | 0.62 | 0.018093 | 0.0026125 | 1637.0269 |  | -1 | -1 | -1 | -1 | 0 |  |  | Central IRL A | -1 |  |  | 686 | PB-08 | Norwood Street Baffle Box Installation | City of Palm Bay |  | 18.4527 | 1.3277
1200000 | 2000000 | 2000000 | Central IRL | A | IR12-21 | 62-304.520 (7), F.A.C. | 0.56 | 0.48 | City of Palm Bay | 0.10257 | 4028.3943 | 9.9873 | 1.467 | 1.0244 | 0.15047 | 413.1769 | 1200 | Residential, Medium Density-Two-five dwellingunits per acre | 1200 | City of Palm Bay Brevard County SJRWMD C-1 Diversion | City of Palm Bay |  |  |  | 0.38 | 0.62 | 0.6351 | 0.093289 | 256.1697 |  | -1 | -1 | -1 | -1 | 0 |  |  | Central IRL A | -1 |  |  | 686 | PB-08 | Norwood Street Baffle Box Installation | City of Palm Bay |  | 146.7207 | 0.20776
1200000 | 2000000 | 2000000 | Central IRL | A | IR12-21 | 62-304.520 (7), F.A.C. | 0.56 | 0.48 | City of Palm Bay | 0.0071785 | 4028.3943 | 9.9873 | 1.467 | 0.071694 | 0.010531 | 28.9178 | 1210 | Fixed Single Family Units | 1210 | City of Palm Bay Brevard County SJRWMD C-1 Diversion | City of Palm Bay |  |  |  | 0.38 | 0.62 | 0.04445 | 0.0065292 | 17.929 |  | -1 | -1 | -1 | -1 | 0 |  |  | Central IRL A | -1 |  |  | 686 | PB-08 | Norwood Street Baffle Box Installation | City of Palm Bay |  | 29.5845 | 0.014541
1200000 | 2000000 | 2000000 | Central IRL | A | IR12-21 | 62-304.520 (7), F.A.C. | 0.56 | 0.48 | City of Palm Bay | 0.10853 | 4028.3943 | 9.9873 | 1.467 | 1.0839 | 0.15921 | 437.1824 | 1210 | Fixed Single Family Units | 1210 | City of Palm Bay Brevard County SJRWMD C-1 Diversion | City of Palm Bay |  |  |  | 0.38 | 0.62 | 0.672 | 0.098709 | 271.0531 |  | -1 | -1 | -1 | -1 | 0 |  |  | Central IRL A | -1 |  |  | 686 | PB-08 | Norwood Street Baffle Box Installation | City of Palm Bay |  | 95.8255 | 0.21983
1200000 | 2000000 | 2000000 | Central IRL | A | IR12-21 | 62-304.520 (7), F.A.C. | 0.56 | 0.48 | City of Palm Bay | 0.39949 | 4028.3943 | 9.9873 | 1.467 | 3.9899 | 0.58606 | 1609.3177 | 1210 | Fixed Single Family Units | 1210 | City of Palm Bay Brevard County SJRWMD C-1 Diversion | City of Palm Bay |  |  |  | 0.38 | 0.62 | 2.4737 | 0.36336 | 997.777 |  | -1 | -1 | -1 | -1 | 0 |  |  | Central IRL A | -1 |  |  | 686 | PB-08 | Norwood Street Baffle Box Installation | City of Palm Bay |  | 155.5239 | 0.80923
1200000 | 2000000 | 2000000 | Central IRL | A | IR12-21 | 62-304.520 (7), F.A.C. | 0.56 | 0.48 | City of Palm Bay | 0.1557 | 4093.5327 | 10.0135 | 1.4028 | 1.5591 | 0.21841 | 637.3481 | 1400 | Commercial and Services | 1400 | City of Palm Bay Brevard County SJRWMD C-1 Diversion | City of Palm Bay |  |  |  | 0.38 | 0.62 | 0.96662 | 0.13541 | 395.1558 |  | -1 | -1 | -1 | -1 | 0 |  |  | Central IRL A | -1 |  |  | 686 | PB-08 | Norwood Street Baffle Box Installation | City of Palm Bay |  | 217.2517 | 0.32048
1200000 | 2000000 | 2000000 | Central IRL | A | IR12-21 | 62-304.520 (7), F.A.C. | 0.56 | 0.48 | City of Palm Bay | 0.23171 | 4093.5327 | 10.0135 | 1.4028 | 2.3202 | 0.32504 | 948.5115 | 1200 | Residential, Medium Density-Two-five dwellingunits per acre | 1200 | City of Palm Bay Brevard County SJRWMD C-1 Diversion | City of Palm Bay |  |  |  | 0.38 | 0.62 | 1.4385 | 0.20152 | 588.0772 |  | -1 | -1 | -1 | -1 | 0 |  |  | Central IRL A | -1 |  |  | 686 | PB-08 | Norwood Street Baffle Box Installation | City of Palm Bay |  | 137.5348 | 0.47695
1200000 | 2000000 | 2000000 | Central IRL | A | IR12-21 | 62-304.520 (7), F.A.C. | 0.56 | 0.48 | City of Palm Bay | 0.23036 | 4093.5327 | 10.0135 | 1.4028 | 2.3067 | 0.32314 | 942.9752 | 1430 | Professional Services | 1430 | City of Palm Bay Brevard County SJRWMD C-1 Diversion | City of Palm Bay |  |  |  | 0.38 | 0.62 | 1.4301 | 0.20035 | 584.6446 |  | -1 | -1 | -1 | -1 | 0 |  |  | Central IRL A | -1 |  |  | 686 | PB-08 | Norwood Street Baffle Box Installation | City of Palm Bay |  | 122.8648 | 0.47416
1200000 | 2000000 | 2000000 | Central IRL | A | IR12-21 | 62-304.520 (7), F.A.C. | 0.56 | 0.48 | City of Palm Bay | 0.027893 | 4023.0257 | 9.9747 | 1.4652 | 0.27822 | 0.040868 | 112.214 | 1200 | Residential, Medium Density-Two-five dwellingunits per acre | 1200 | City of Palm Bay Brevard County SJRWMD C-1 Diversion | City of Palm Bay |  |  |  | 0.38 | 0.62 | 0.1725 | 0.025338 | 69.5727 |  | -1 | -1 | -1 | -1 | 0 |  |  | Central IRL A | -1 |  |  | 686 | PB-08 | Norwood Street Baffle Box Installation | City of Palm Bay |  | 104.5245 | 0.056426
1200000 | 2000000 | 2000000 | Central IRL | A | IR12-21 | 62-304.520 (7), F.A.C. | 0.56 | 0.48 | City of Palm Bay | 0.10736 | 4023.0257 | 9.9747 | 1.4652 | 1.0709 | 0.1573 | 431.9137 | 1210 | Fixed Single Family Units | 1210 | City of Palm Bay Brevard County SJRWMD C-1 Diversion | City of Palm Bay |  |  |  | 0.38 | 0.62 | 0.66395 | 0.097528 | 267.7865 |  | -1 | -1 | -1 | -1 | 0 |  |  | Central IRL A | -1 |  |  | 686 | PB-08 | Norwood Street Baffle Box Installation | City of Palm Bay |  | 99.5662 | 0.21718
1200000 | 2000000 | 2000000 | Central IRL | A | IR12-21 | 62-304.520 (7), F.A.C. | 0.56 | 0.48 | City of Palm Bay | 0.23127 | 4023.0257 | 9.9747 | 1.4652 | 2.3069 | 0.33886 | 930.4099 | 1210 | Fixed Single Family Units | 1210 | City of Palm Bay Brevard County SJRWMD C-1 Diversion | City of Palm Bay |  |  |  | 0.38 | 0.62 | 1.4303 | 0.21009 | 576.8542 |  | -1 | -1 | -1 | -1 | 0 |  |  | Central IRL A | -1 |  |  | 686 | PB-08 | Norwood Street Baffle Box Installation | City of Palm Bay |  | 125.6079 | 0.46785
1200000 | 2000000 | 2000000 | Central IRL | A | IR12-21 | 62-304.520 (7), F.A.C. | 0.56 | 0.48 | City of Palm Bay | 0.13671 | 4023.0257 | 9.9747 | 1.4652 | 1.3636 | 0.2003 | 549.9828 | 1210 | Fixed Single Family Units | 1210 | City of Palm Bay Brevard County SJRWMD C-1 Diversion | City of Palm Bay |  |  |  | 0.38 | 0.62 | 0.84545 | 0.12419 | 340.9893 |  | -1 | -1 | -1 | -1 | 0 |  |  | Central IRL A | -1 |  |  | 686 | PB-08 | Norwood Street Baffle Box Installation | City of Palm Bay |  | 105.6862 | 0.27655
1200000 | 2000000 | 2000000 | Central IRL | A | IR12-21 | 62-304.520 (7), F.A.C. | 0.56 | 0.48 | City of Palm Bay | 0.05478 | 4023.0257 | 9.9747 | 1.4652 | 0.54642 | 0.080263 | 220.3825 | 1210 | Fixed Single Family Units | 1210 | City of Palm Bay Brevard County SJRWMD C-1 Diversion | City of Palm Bay |  |  |  | 0.38 | 0.62 | 0.33878 | 0.049763 | 136.6371 |  | -1 | -1 | -1 | -1 | 0 |  |  | Central IRL A | -1 |  |  | 686 | PB-08 | Norwood Street Baffle Box Installation | City of Palm Bay |  | 65.6523 | 0.11082
1200000 | 2000000 | 2000000 | Central IRL | A | IR12-21 | 62-304.520 (7), F.A.C. | 0.56 | 0.48 | City of Palm Bay | 0.054603 | 4023.0257 | 9.9747 | 1.4652 | 0.54464 | 0.080003 | 219.6681 | 1210 | Fixed Single Family Units | 1210 | City of Palm Bay Brevard County SJRWMD C-1 Diversion | City of Palm Bay |  |  |  | 0.38 | 0.62 | 0.33768 | 0.049602 | 136.1942 |  | -1 | -1 | -1 | -1 | 0 |  |  | Central IRL A | -1 |  |  | 686 | PB-08 | Norwood Street Baffle Box Installation | City of Palm Bay |  | 66.8319 | 0.11046
1200000 | 2000000 | 2000000 | Central IRL | A | IR12-21 | 62-304.520 (7), F.A.C. | 0.56 | 0.48 | City of Palm Bay | 0.0051472 | 4023.0257 | 9.9747 | 1.4652 | 0.051342 | 0.0075416 | 20.7073 | 1210 | Fixed Single Family Units | 1210 | City of Palm Bay Brevard County SJRWMD C-1 Diversion | City of Palm Bay |  |  |  | 0.38 | 0.62 | 0.031832 | 0.0046758 | 12.8385 |  | -1 | -1 | -1 | -1 | 0 |  |  | Central IRL A | -1 |  |  | 686 | PB-08 | Norwood Street Baffle Box Installation | City of Palm Bay |  | 22.3663 | 0.010412
1200000 | 2000000 | 2000000 | Central IRL | A | IR12-21 | 62-304.520 (7), F.A.C. | 0.56 | 0.48 | City of Palm Bay | 0.24512 | 4099.687 | 10.155 | 1.4913 | 2.4892 | 0.36556 | 1004.9325 | 1200 | Residential, Medium Density-Two-five dwellingunits per acre | 1200 | City of Palm Bay Brevard County SJRWMD C-1 Diversion | City of Palm Bay |  |  |  | 0.38 | 0.62 | 1.5433 | 0.22665 | 623.0582 |  | -1 | -1 | -1 | -1 | 0 |  |  | Central IRL A | -1 |  |  | 686 | PB-08 | Norwood Street Baffle Box Installation | City of Palm Bay |  | 151.6806 | 0.50532
1200000 | 2000000 | 2000000 | Central IRL | A | IR12-21 | 62-304.520 (7), F.A.C. | 0.56 | 0.48 | City of Palm Bay | 0.0023148 | 4099.687 | 10.155 | 1.4913 | 0.023507 | 0.0034522 | 9.4899 | 1210 | Fixed Single Family Units | 1210 | City of Palm Bay Brevard County SJRWMD C-1 Diversion | City of Palm Bay |  |  |  | 0.38 | 0.62 | 0.014574 | 0.0021403 | 5.8838 |  | -1 | -1 | -1 | -1 | 0 |  |  | Central IRL A | -1 |  |  | 686 | PB-08 | Norwood Street Baffle Box Installation | City of Palm Bay |  | 27.4767 | 0.0047719
1200000 | 2000000 | 2000000 | Central IRL | A | IR12-21 | 62-304.520 (7), F.A.C. | 0.56 | 0.48 | City of Palm Bay | 0.070206 | 4099.687 | 10.155 | 1.4913 | 0.71294 | 0.1047 | 287.821 | 1210 | Fixed Single Family Units | 1210 | City of Palm Bay Brevard County SJRWMD C-1 Diversion | City of Palm Bay |  |  |  | 0.38 | 0.62 | 0.44202 | 0.064915 | 178.449 |  | -1 | -1 | -1 | -1 | 0 |  |  | Central IRL A | -1 |  |  | 686 | PB-08 | Norwood Street Baffle Box Installation | City of Palm Bay |  | 73.8152 | 0.14473
1200000 | 2000000 | 2000000 | Central IRL | A | IR12-21 | 62-304.520 (7), F.A.C. | 0.56 | 0.48 | City of Palm Bay | 0.0074924 | 4099.687 | 10.155 | 1.4913 | 0.076085 | 0.011174 | 30.7165 | 1210 | Fixed Single Family Units | 1210 | City of Palm Bay Brevard County SJRWMD C-1 Diversion | City of Palm Bay |  |  |  | 0.38 | 0.62 | 0.047173 | 0.0069277 | 19.0442 |  | -1 | -1 | -1 | -1 | 0 |  |  | Central IRL A | -1 |  |  | 686 | PB-08 | Norwood Street Baffle Box Installation | City of Palm Bay |  | 27.1943 | 0.015445
1200000 | 2000000 | 2000000 | Central IRL | A | IR12-21 | 62-304.520 (7), F.A.C. | 0.56 | 0.48 | City of Palm Bay | 0.19449 | 4046.3632 | 10.0295 | 1.4731 | 1.9506 | 0.2865 | 786.9581 | 1200 | Residential, Medium Density-Two-five dwellingunits per acre | 1200 | City of Palm Bay Brevard County SJRWMD C-1 Diversion | City of Palm Bay |  |  |  | 0.38 | 0.62 | 1.2094 | 0.17763 | 487.914 |  | -1 | -1 | -1 | -1 | 0 |  |  | Central IRL A | -1 |  |  | 686 | PB-08 | Norwood Street Baffle Box Installation | City of Palm Bay |  | 122.5844 | 0.39571
1200000 | 2000000 | 2000000 | Central IRL | A | IR12-21 | 62-304.520 (7), F.A.C. | 0.56 | 0.48 | City of Palm Bay | 0.0080725 | 4046.3632 | 10.0295 | 1.4731 | 0.080964 | 0.011892 | 32.6644 | 1210 | Fixed Single Family Units | 1210 | City of Palm Bay Brevard County SJRWMD C-1 Diversion | City of Palm Bay |  |  |  | 0.38 | 0.62 | 0.050197 | 0.007373 | 20.2519 |  | -1 | -1 | -1 | -1 | 0 |  |  | Central IRL A | -1 |  |  | 686 | PB-08 | Norwood Street Baffle Box Installation | City of Palm Bay |  | 28.7986 | 0.016425
1200000 | 2000000 | 2000000 | Central IRL | A | IR12-21 | 62-304.520 (7), F.A.C. | 0.56 | 0.48 | City of Palm Bay | 0.0060299 | 4046.3632 | 10.0295 | 1.4731 | 0.060476 | 0.0088828 | 24.399 | 1210 | Fixed Single Family Units | 1210 | City of Palm Bay Brevard County SJRWMD C-1 Diversion | City of Palm Bay |  |  |  | 0.38 | 0.62 | 0.037495 | 0.0055073 | 15.1274 |  | -1 | -1 | -1 | -1 | 0 |  |  | Central IRL A | -1 |  |  | 686 | PB-08 | Norwood Street Baffle Box Installation | City of Palm Bay |  | 24.1815 | 0.012269
1200000 | 2000000 | 2000000 | Central IRL | A | IR12-21 | 62-304.520 (7), F.A.C. | 0.56 | 0.48 | City of Palm Bay | 0.086579 | 4046.3632 | 10.0295 | 1.4731 | 0.86835 | 0.12754 | 350.3307 | 1210 | Fixed Single Family Units | 1210 | City of Palm Bay Brevard County SJRWMD C-1 Diversion | City of Palm Bay |  |  |  | 0.38 | 0.62 | 0.53837 | 0.079077 | 217.205 |  | -1 | -1 | -1 | -1 | 0 |  |  | Central IRL A | -1 |  |  | 686 | PB-08 | Norwood Street Baffle Box Installation | City of Palm Bay |  | 85.6151 | 0.17616
1200000 | 2000000 | 2000000 | Central IRL | A | IR12-21 | 62-304.520 (7), F.A.C. | 0.56 | 0.48 | City of Palm Bay | 0.18989 | 4046.3632 | 10.0295 | 1.4731 | 1.9045 | 0.27973 | 768.3626 | 1210 | Fixed Single Family Units | 1210 | City of Palm Bay Brevard County SJRWMD C-1 Diversion | City of Palm Bay |  |  |  | 0.38 | 0.62 | 1.1808 | 0.17344 | 476.3848 |  | -1 | -1 | -1 | -1 | 0 |  |  | Central IRL A | -1 |  |  | 686 | PB-08 | Norwood Street Baffle Box Installation | City of Palm Bay |  | 112.5299 | 0.38636
1200000 | 2000000 | 2000000 | Central IRL | A | IR12-21 | 62-304.520 (7), F.A.C. | 0.56 | 0.48 | City of Palm Bay | 0.13271 | 4046.3632 | 10.0295 | 1.4731 | 1.331 | 0.1955 | 536.9805 | 1210 | Fixed Single Family Units | 1210 | City of Palm Bay Brevard County SJRWMD C-1 Diversion | City of Palm Bay |  |  |  | 0.38 | 0.62 | 0.82521 | 0.12121 | 332.9279 |  | -1 | -1 | -1 | -1 | 0 |  |  | Central IRL A | -1 |  |  | 686 | PB-08 | Norwood Street Baffle Box Installation | City of Palm Bay |  | 103.606 | 0.27001
1200000 | 2000000 | 2000000 | Central IRL | A | IR12-21 | 62-304.520 (7), F.A.C. | 0.56 | 0.48 | City of Palm Bay | 0.24816 | 4046.3632 | 10.0295 | 1.4731 | 2.489 | 0.36558 | 1004.159 | 1200 | Residential, Medium Density-Two-five dwellingunits per acre | 1200 | City of Palm Bay Brevard County SJRWMD C-1 Diversion | City of Palm Bay |  |  |  | 0.38 | 0.62 | 1.5432 | 0.22666 | 622.5786 |  | -1 | -1 | -1 | -1 | 0 |  |  | Central IRL A | -1 |  |  | 686 | PB-08 | Norwood Street Baffle Box Installation | City of Palm Bay |  | 116.8434 | 0.50493
1200000 | 2000000 | 2000000 | Central IRL | A | IR12-21 | 62-304.520 (7), F.A.C. | 0.56 | 0.48 | City of Palm Bay | 0.082758 | 4046.3632 | 10.0295 | 1.4731 | 0.83003 | 0.12191 | 334.8706 | 1210 | Fixed Single Family Units | 1210 | City of Palm Bay Brevard County SJRWMD C-1 Diversion | City of Palm Bay |  |  |  | 0.38 | 0.62 | 0.51462 | 0.075587 | 207.6198 |  | -1 | -1 | -1 | -1 | 0 |  |  | Central IRL A | -1 |  |  | 686 | PB-08 | Norwood Street Baffle Box Installation | City of Palm Bay |  | 75.2622 | 0.16839
1200000 | 2000000 | 2000000 | Central IRL | A | IR12-21 | 62-304.520 (7), F.A.C. | 0.56 | 0.48 | City of Palm Bay | 0.13902 | 4046.3632 | 10.0295 | 1.4731 | 1.3943 | 0.20479 | 562.5107 | 1210 | Fixed Single Family Units | 1210 | City of Palm Bay Brevard County SJRWMD C-1 Diversion | City of Palm Bay |  |  |  | 0.38 | 0.62 | 0.86444 | 0.12697 | 348.7566 |  | -1 | -1 | -1 | -1 | 0 |  |  | Central IRL A | -1 |  |  | 686 | PB-08 | Norwood Street Baffle Box Installation | City of Palm Bay |  | 97.1882 | 0.28285
1200000 | 2000000 | 2000000 | Central IRL | A | IR12-21 | 62-304.520 (7), F.A.C. | 0.56 | 0.48 | City of Palm Bay | 0.1034 | 4046.3632 | 10.0295 | 1.4731 | 1.037 | 0.15232 | 418.3829 | 1210 | Fixed Single Family Units | 1210 | City of Palm Bay Brevard County SJRWMD C-1 Diversion | City of Palm Bay |  |  |  | 0.38 | 0.62 | 0.64295 | 0.094438 | 259.3974 |  | -1 | -1 | -1 | -1 | 0 |  |  | Central IRL A | -1 |  |  | 686 | PB-08 | Norwood Street Baffle Box Installation | City of Palm Bay |  | 90.1126 | 0.21038
1200000 | 2000000 | 2000000 | Central IRL | A | IR12-21 | 62-304.520 (7), F.A.C. | 0.56 | 0.48 | City of Palm Bay | 0.0021026 | 4046.3632 | 10.0295 | 1.4731 | 0.021088 | 0.0030974 | 8.5079 | 1210 | Fixed Single Family Units | 1210 | City of Palm Bay Brevard County SJRWMD C-1 Diversion | City of Palm Bay |  |  |  | 0.38 | 0.62 | 0.013075 | 0.0019204 | 5.2749 |  | -1 | -1 | -1 | -1 | 0 |  |  | Central IRL A | -1 |  |  | 686 | PB-08 | Norwood Street Baffle Box Installation | City of Palm Bay |  | 15.4103 | 0.0042781
1200000 | 2000000 | 2000000 | Central IRL | A | IR12-21 | 62-304.520 (7), F.A.C. | 0.56 | 0.48 | City of Palm Bay | 0.042325 | 4046.3632 | 10.0295 | 1.4731 | 0.4245 | 0.062351 | 171.2643 | 1210 | Fixed Single Family Units | 1210 | City of Palm Bay Brevard County SJRWMD C-1 Diversion | City of Palm Bay |  |  |  | 0.38 | 0.62 | 0.26319 | 0.038658 | 106.1839 |  | -1 | -1 | -1 | -1 | 0 |  |  | Central IRL A | -1 |  |  | 686 | PB-08 | Norwood Street Baffle Box Installation | City of Palm Bay |  | 60.2806 | 0.086118
1200000 | 2000000 | 2000000 | Central IRL | A | IR12-21 | 62-304.520 (7), F.A.C. | 0.56 | 0.48 | City of Palm Bay | 0.45129 | 4101.816 | 10.16 | 1.4921 | 4.5851 | 0.67335 | 1851.089 | 1200 | Residential, Medium Density-Two-five dwellingunits per acre | 1200 | City of Palm Bay Brevard County SJRWMD C-1 Diversion | City of Palm Bay |  |  |  | 0.38 | 0.62 | 2.8427 | 0.41748 | 1147.6752 |  | -1 | -1 | -1 | -1 | 0 |  |  | Central IRL A | -1 |  |  | 686 | PB-08 | Norwood Street Baffle Box Installation | City of Palm Bay |  | 173.0535 | 0.9308
1200000 | 2000000 | 2000000 | Central IRL | A | IR12-21 | 62-304.520 (7), F.A.C. | 0.56 | 0.48 | City of Palm Bay | 0.16648 | 4101.816 | 10.16 | 1.4921 | 1.6914 | 0.2484 | 682.8631 | 1210 | Fixed Single Family Units | 1210 | City of Palm Bay Brevard County SJRWMD C-1 Diversion | City of Palm Bay |  |  |  | 0.38 | 0.62 | 1.0487 | 0.15401 | 423.3751 |  | -1 | -1 | -1 | -1 | 0 |  |  | Central IRL A | -1 |  |  | 686 | PB-08 | Norwood Street Baffle Box Installation | City of Palm Bay |  | 126.9506 | 0.34337
1200000 | 2000000 | 2000000 | Central IRL | A | IR12-21 | 62-304.520 (7), F.A.C. | 0.56 | 0.48 | City of Palm Bay | 0.24799 | 4101.2523 | 10.5617 | 1.5648 | 2.6192 | 0.38807 | 1017.0774 | 1200 | Residential, Medium Density-Two-five dwellingunits per acre | 1200 | City of Palm Bay Brevard County SJRWMD C-1 Diversion | City of Palm Bay |  |  |  | 0.38 | 0.62 | 1.6239 | 0.2406 | 630.588 |  | -1 | -1 | -1 | -1 | 0 |  |  | Central IRL A | -1 |  |  | 686 | PB-08 | Norwood Street Baffle Box Installation | City of Palm Bay |  | 207.2414 | 0.51143
1200000 | 2000000 | 2000000 | Central IRL | A | IR12-21 | 62-304.520 (7), F.A.C. | 0.56 | 0.48 | City of Palm Bay | 0.00067887 | 4101.2523 | 10.5617 | 1.5648 | 0.00717 | 0.0010623 | 2.7842 | 1210 | Fixed Single Family Units | 1210 | City of Palm Bay Brevard County SJRWMD C-1 Diversion | City of Palm Bay |  |  |  | 0.38 | 0.62 | 0.0044454 | 0.00065864 | 1.7262 |  | -1 | -1 | -1 | -1 | 0 |  |  | Central IRL A | -1 |  |  | 686 | PB-08 | Norwood Street Baffle Box Installation | City of Palm Bay |  | 8.0746 | 0.0014
1200000 | 2000000 | 2000000 | Central IRL | A | IR12-21 | 62-304.520 (7), F.A.C. | 0.56 | 0.48 | City of Palm Bay | 0.057539 | 4101.2523 | 10.5617 | 1.5648 | 0.60771 | 0.09004 | 235.9821 | 1210 | Fixed Single Family Units | 1210 | City of Palm Bay Brevard County SJRWMD C-1 Diversion | City of Palm Bay |  |  |  | 0.38 | 0.62 | 0.37678 | 0.055824 | 146.3089 |  | -1 | -1 | -1 | -1 | 0 |  |  | Central IRL A | -1 |  |  | 686 | PB-08 | Norwood Street Baffle Box Installation | City of Palm Bay |  | 65.6136 | 0.11866
1200000 | 2000000 | 2000000 | Central IRL | A | IR12-21 | 62-304.520 (7), F.A.C. | 0.56 | 0.48 | City of Palm Bay | 0.25877 | 4101.2523 | 10.5617 | 1.5648 | 2.733 | 0.40493 | 1061.2772 | 1210 | Fixed Single Family Units | 1210 | City of Palm Bay Brevard County SJRWMD C-1 Diversion | City of Palm Bay |  |  |  | 0.38 | 0.62 | 1.6945 | 0.25106 | 657.9919 |  | -1 | -1 | -1 | -1 | 0 |  |  | Central IRL A | -1 |  |  | 686 | PB-08 | Norwood Street Baffle Box Installation | City of Palm Bay |  | 129.9834 | 0.53365
1200000 | 2000000 | 2000000 | Central IRL | A | IR12-21 | 62-304.520 (7), F.A.C. | 0.56 | 0.48 | City of Palm Bay | 0.052785 | 4101.2523 | 10.5617 | 1.5648 | 0.55749 | 0.0826 | 216.4829 | 1210 | Fixed Single Family Units | 1210 | City of Palm Bay Brevard County SJRWMD C-1 Diversion | City of Palm Bay |  |  |  | 0.38 | 0.62 | 0.34565 | 0.051212 | 134.2194 |  | -1 | -1 | -1 | -1 | 0 |  |  | Central IRL A | -1 |  |  | 686 | PB-08 | Norwood Street Baffle Box Installation | City of Palm Bay |  | 74.025 | 0.10886
1200000 | 2000000 | 2000000 | Central IRL | A | IR12-21 | 62-304.520 (7), F.A.C. | 0.56 | 0.48 | City of Palm Bay | 6.7297e-05 | 4210.4269 | 10.4157 | 1.5292 | 0.00070095 | 0.00010291 | 0.28335 | 1210 | Fixed Single Family Units | 1210 | City of Palm Bay Brevard County SJRWMD C-1 Diversion | City of Palm Bay |  |  |  | 0.38 | 0.62 | 0.00043459 | 6.3803e-05 | 0.17568 |  | -1 | -1 | -1 | -1 | 0 |  |  | Central IRL A | -1 |  |  | 686 | PB-08 | Norwood Street Baffle Box Installation | City of Palm Bay |  | 4.802 | 0.00014248
1200000 | 2000000 | 2000000 | Central IRL | A | IR12-21 | 62-304.520 (7), F.A.C. | 0.56 | 0.48 | City of Palm Bay | 0.12523 | 4210.4269 | 10.4157 | 1.5292 | 1.3044 | 0.1915 | 527.2815 | 1210 | Fixed Single Family Units | 1210 | City of Palm Bay Brevard County SJRWMD C-1 Diversion | City of Palm Bay |  |  |  | 0.38 | 0.62 | 0.80871 | 0.11873 | 326.9145 |  | -1 | -1 | -1 | -1 | 0 |  |  | Central IRL A | -1 |  |  | 686 | PB-08 | Norwood Street Baffle Box Installation | City of Palm Bay |  | 93.1118 | 0.26514
1200000 | 2000000 | 2000000 | Central IRL | A | IR12-21 | 62-304.520 (7), F.A.C. | 0.56 | 0.48 | City of Palm Bay | 0.14749 | 4210.4269 | 10.4157 | 1.5292 | 1.5362 | 0.22554 | 620.9978 | 1210 | Fixed Single Family Units | 1210 | City of Palm Bay Brevard County SJRWMD C-1 Diversion | City of Palm Bay |  |  |  | 0.38 | 0.62 | 0.95245 | 0.13983 | 385.0186 |  | -1 | -1 | -1 | -1 | 0 |  |  | Central IRL A | -1 |  |  | 686 | PB-08 | Norwood Street Baffle Box Installation | City of Palm Bay |  | 98.8557 | 0.31226
1200000 | 2000000 | 2000000 | Central IRL | A | IR12-21 | 62-304.520 (7), F.A.C. | 0.56 | 0.48 | City of Palm Bay | 0.17485 | 4210.4269 | 10.4157 | 1.5292 | 1.8212 | 0.26738 | 736.1989 | 1210 | Fixed Single Family Units | 1210 | City of Palm Bay Brevard County SJRWMD C-1 Diversion | City of Palm Bay |  |  |  | 0.38 | 0.62 | 1.1291 | 0.16577 | 456.4433 |  | -1 | -1 | -1 | -1 | 0 |  |  | Central IRL A | -1 |  |  | 686 | PB-08 | Norwood Street Baffle Box Installation | City of Palm Bay |  | 106.9491 | 0.37019
1200000 | 2000000 | 2000000 | Central IRL | A | IR12-21 | 62-304.520 (7), F.A.C. | 0.56 | 0.48 | City of Palm Bay | 0.10837 | 4210.4269 | 10.4157 | 1.5292 | 1.1287 | 0.16572 | 456.2845 | 1210 | Fixed Single Family Units | 1210 | City of Palm Bay Brevard County SJRWMD C-1 Diversion | City of Palm Bay |  |  |  | 0.38 | 0.62 | 0.69982 | 0.10274 | 282.8964 |  | -1 | -1 | -1 | -1 | 0 |  |  | Central IRL A | -1 |  |  | 686 | PB-08 | Norwood Street Baffle Box Installation | City of Palm Bay |  | 83.8246 | 0.22944
1200000 | 2000000 | 2000000 | Central IRL | A | IR12-21 | 62-304.520 (7), F.A.C. | 0.56 | 0.48 | City of Palm Bay | 0.061752 | 4210.4269 | 10.4157 | 1.5292 | 0.64319 | 0.094428 | 260.0018 | 1210 | Fixed Single Family Units | 1210 | City of Palm Bay Brevard County SJRWMD C-1 Diversion | City of Palm Bay |  |  |  | 0.38 | 0.62 | 0.39878 | 0.058546 | 161.2011 |  | -1 | -1 | -1 | -1 | 0 |  |  | Central IRL A | -1 |  |  | 686 | PB-08 | Norwood Street Baffle Box Installation | City of Palm Bay |  | 75.8576 | 0.13074
1200000 | 2000000 | 2000000 | Central IRL | A | IR12-21 | 62-304.520 (7), F.A.C. | 0.56 | 0.48 | City of Palm Bay | 0.20795 | 4121.8863 | 9.4756 | 1.2575 | 1.9705 | 0.2615 | 857.1555 | 1400 | Commercial and Services | 1400 | City of Palm Bay Brevard County SJRWMD C-1 Diversion | City of Palm Bay |  |  |  | 0.38 | 0.62 | 1.2217 | 0.16213 | 635.3659 |  | -1 | -1 | -1 | -1 | 0 |  |  | Central IRL A | -1 |  |  | 686 | PB-08 | Norwood Street Baffle Box Installation | City of Palm Bay |  | 124.2102 | 0.5153
1200000 | 2000000 | 2000000 | Central IRL | A | IR12-21 | 62-304.520 (7), F.A.C. | 0.56 | 0.48 | City of Palm Bay | 0.039334 | 4121.8863 | 9.4756 | 1.2575 | 0.37271 | 0.049462 | 162.1303 | 1410 | Retail Sales and Services | 1410 | City of Palm Bay Brevard County SJRWMD C-1 Diversion | City of Palm Bay |  |  |  | 0.38 | 0.62 | 0.23108 | 0.030667 | 120.9766 |  | -1 | -1 | -1 | -1 | 0 |  |  | Central IRL A | -1 |  |  | 686 | PB-08 | Norwood Street Baffle Box Installation | City of Palm Bay |  | 56.1866 | 0.098116
1200000 | 2000000 | 2000000 | Central IRL | A | IR12-21 | 62-304.520 (7), F.A.C. | 0.56 | 0.48 | City of Palm Bay | 0.15904 | 4051.6754 | 10.4418 | 1.5473 | 1.6606 | 0.24608 | 644.3617 | 1200 | Residential, Medium Density-Two-five dwellingunits per acre | 1200 | City of Palm Bay Brevard County SJRWMD C-1 Diversion | City of Palm Bay |  |  |  | 0.38 | 0.62 | 1.0296 | 0.15257 | 399.5043 |  | -1 | -1 | -1 | -1 | 0 |  |  | Central IRL A | -1 |  |  | 686 | PB-08 | Norwood Street Baffle Box Installation | City of Palm Bay |  | 192.2889 | 0.32401
1200000 | 2000000 | 2000000 | Central IRL | A | IR12-21 | 62-304.520 (7), F.A.C. | 0.56 | 0.48 | City of Palm Bay | 0.233 | 4051.6754 | 10.4418 | 1.5473 | 2.4329 | 0.36053 | 944.0309 | 1210 | Fixed Single Family Units | 1210 | City of Palm Bay Brevard County SJRWMD C-1 Diversion | City of Palm Bay |  |  |  | 0.38 | 0.62 | 1.5084 | 0.22353 | 585.2992 |  | -1 | -1 | -1 | -1 | 0 |  |  | Central IRL A | -1 |  |  | 686 | PB-08 | Norwood Street Baffle Box Installation | City of Palm Bay |  | 126.2486 | 0.4747
1200000 | 2000000 | 2000000 | Central IRL | A | IR12-21 | 62-304.520 (7), F.A.C. | 0.56 | 0.48 | City of Palm Bay | 0.21807 | 4051.6754 | 10.4418 | 1.5473 | 2.277 | 0.33743 | 883.5438 | 1210 | Fixed Single Family Units | 1210 | City of Palm Bay Brevard County SJRWMD C-1 Diversion | City of Palm Bay |  |  |  | 0.38 | 0.62 | 1.4118 | 0.2092 | 547.7972 |  | -1 | -1 | -1 | -1 | 0 |  |  | Central IRL A | -1 |  |  | 686 | PB-08 | Norwood Street Baffle Box Installation | City of Palm Bay |  | 121.3113 | 0.44428
1200000 | 2000000 | 2000000 | Central IRL | A | IR12-21 | 62-304.520 (7), F.A.C. | 0.56 | 0.48 | City of Palm Bay | 0.0076612 | 4051.6754 | 10.4418 | 1.5473 | 0.079997 | 0.011854 | 31.0405 | 1210 | Fixed Single Family Units | 1210 | City of Palm Bay Brevard County SJRWMD C-1 Diversion | City of Palm Bay |  |  |  | 0.38 | 0.62 | 0.049598 | 0.0073497 | 19.2451 |  | -1 | -1 | -1 | -1 | 0 |  |  | Central IRL A | -1 |  |  | 686 | PB-08 | Norwood Street Baffle Box Installation | City of Palm Bay |  | 72.0268 | 0.015608
1200000 | 2000000 | 2000000 | Central IRL | A | IR12-21 | 62-304.520 (7), F.A.C. | 0.56 | 0.48 | City of Palm Bay | 0.0062669 | 4073.0273 | 10.4935 | 1.5549 | 0.065762 | 0.0097444 | 25.5253 | 1210 | Fixed Single Family Units | 1210 | City of Palm Bay Brevard County SJRWMD C-1 Diversion | City of Palm Bay |  |  |  | 0.38 | 0.62 | 0.040772 | 0.0060415 | 15.8257 |  | -1 | -1 | -1 | -1 | 0 |  |  | Central IRL A | -1 |  |  | 686 | PB-08 | Norwood Street Baffle Box Installation | City of Palm Bay |  | 31.4594 | 0.012835
1200000 | 2000000 | 2000000 | Central IRL | A | IR12-21 | 62-304.520 (7), F.A.C. | 0.56 | 0.48 | City of Palm Bay | 0.020462 | 4073.0273 | 10.4935 | 1.5549 | 0.21472 | 0.031817 | 83.3438 | 1210 | Fixed Single Family Units | 1210 | City of Palm Bay Brevard County SJRWMD C-1 Diversion | City of Palm Bay |  |  |  | 0.38 | 0.62 | 0.13313 | 0.019726 | 51.6731 |  | -1 | -1 | -1 | -1 | 0 |  |  | Central IRL A | -1 |  |  | 686 | PB-08 | Norwood Street Baffle Box Installation | City of Palm Bay |  | 76.7856 | 0.041908
1200000 | 2000000 | 2000000 | Central IRL | A | IR12-21 | 62-304.520 (7), F.A.C. | 0.56 | 0.48 | City of Palm Bay | 0.069697 | 4070.3876 | 10.0861 | 1.4813 | 0.70297 | 0.10325 | 283.6938 | 1210 | Fixed Single Family Units | 1210 | City of Palm Bay Brevard County SJRWMD C-1 Diversion | City of Palm Bay |  |  |  | 0.38 | 0.62 | 0.43584 | 0.064012 | 175.8901 |  | -1 | -1 | -1 | -1 | 0 |  |  | Central IRL A | -1 |  |  | 686 | PB-08 | Norwood Street Baffle Box Installation | City of Palm Bay |  | 67.3207 | 0.14265
1200000 | 2000000 | 2000000 | Central IRL | A | IR12-21 | 62-304.520 (7), F.A.C. | 0.56 | 0.48 | City of Palm Bay | 0.18459 | 4070.3876 | 10.0861 | 1.4813 | 1.8618 | 0.27345 | 751.3692 | 1210 | Fixed Single Family Units | 1210 | City of Palm Bay Brevard County SJRWMD C-1 Diversion | City of Palm Bay |  |  |  | 0.38 | 0.62 | 1.1543 | 0.16954 | 465.8489 |  | -1 | -1 | -1 | -1 | 0 |  |  | Central IRL A | -1 |  |  | 686 | PB-08 | Norwood Street Baffle Box Installation | City of Palm Bay |  | 112.1438 | 0.37782
1200000 | 2000000 | 2000000 | Central IRL | A | IR12-21 | 62-304.520 (7), F.A.C. | 0.56 | 0.48 | City of Palm Bay | 0.099467 | 4070.3876 | 10.0861 | 1.4813 | 1.0032 | 0.14734 | 404.8685 | 1210 | Fixed Single Family Units | 1210 | City of Palm Bay Brevard County SJRWMD C-1 Diversion | City of Palm Bay |  |  |  | 0.38 | 0.62 | 0.622 | 0.091354 | 251.0185 |  | -1 | -1 | -1 | -1 | 0 |  |  | Central IRL A | -1 |  |  | 686 | PB-08 | Norwood Street Baffle Box Installation | City of Palm Bay |  | 82.9326 | 0.20358
1200000 | 2000000 | 2000000 | Central IRL | A | IR12-21 | 62-304.520 (7), F.A.C. | 0.56 | 0.48 | City of Palm Bay | 0.20855 | 4070.3876 | 10.0861 | 1.4813 | 2.1035 | 0.30894 | 848.8956 | 1210 | Fixed Single Family Units | 1210 | City of Palm Bay Brevard County SJRWMD C-1 Diversion | City of Palm Bay |  |  |  | 0.38 | 0.62 | 1.3042 | 0.19154 | 526.3153 |  | -1 | -1 | -1 | -1 | 0 |  |  | Central IRL A | -1 |  |  | 686 | PB-08 | Norwood Street Baffle Box Installation | City of Palm Bay |  | 117.9593 | 0.42686
1200000 | 2000000 | 2000000 | Central IRL | A | IR12-21 | 62-304.520 (7), F.A.C. | 0.56 | 0.48 | City of Palm Bay | 0.032325 | 4070.3876 | 10.0861 | 1.4813 | 0.32603 | 0.047884 | 131.5734 | 1210 | Fixed Single Family Units | 1210 | City of Palm Bay Brevard County SJRWMD C-1 Diversion | City of Palm Bay |  |  |  | 0.38 | 0.62 | 0.20214 | 0.029688 | 81.5755 |  | -1 | -1 | -1 | -1 | 0 |  |  | Central IRL A | -1 |  |  | 686 | PB-08 | Norwood Street Baffle Box Installation | City of Palm Bay |  | 76.9392 | 0.06616
1200000 | 2000000 | 2000000 | Central IRL | A | IR12-21 | 62-304.520 (7), F.A.C. | 0.56 | 0.48 | City of Palm Bay | 0.023127 | 4070.3876 | 10.0861 | 1.4813 | 0.23326 | 0.034259 | 94.1362 | 1210 | Fixed Single Family Units | 1210 | City of Palm Bay Brevard County SJRWMD C-1 Diversion | City of Palm Bay |  |  |  | 0.38 | 0.62 | 0.14462 | 0.021241 | 58.3644 |  | -1 | -1 | -1 | -1 | 0 |  |  | Central IRL A | -1 |  |  | 686 | PB-08 | Norwood Street Baffle Box Installation | City of Palm Bay |  | 42.86 | 0.047335
1200000 | 2000000 | 2000000 | Central IRL | A | IR12-21 | 62-304.520 (7), F.A.C. | 0.56 | 0.48 | City of Palm Bay | 0.12658 | 4050.081 | 10.0383 | 1.4744 | 1.2706 | 0.18663 | 512.6476 | 1200 | Residential, Medium Density-Two-five dwellingunits per acre | 1200 | City of Palm Bay Brevard County SJRWMD C-1 Diversion | City of Palm Bay |  |  |  | 0.38 | 0.62 | 0.78779 | 0.11571 | 317.8415 |  | -1 | -1 | -1 | -1 | 0 |  |  | Central IRL A | -1 |  |  | 686 | PB-08 | Norwood Street Baffle Box Installation | City of Palm Bay |  | 137.0574 | 0.25778
1200000 | 2000000 | 2000000 | Central IRL | A | IR12-21 | 62-304.520 (7), F.A.C. | 0.56 | 0.48 | City of Palm Bay | 0.11602 | 4050.081 | 10.0383 | 1.4744 | 1.1646 | 0.17106 | 469.8898 | 1210 | Fixed Single Family Units | 1210 | City of Palm Bay Brevard County SJRWMD C-1 Diversion | City of Palm Bay |  |  |  | 0.38 | 0.62 | 0.72208 | 0.10606 | 291.3317 |  | -1 | -1 | -1 | -1 | 0 |  |  | Central IRL A | -1 |  |  | 686 | PB-08 | Norwood Street Baffle Box Installation | City of Palm Bay |  | 96.834 | 0.23628
1200000 | 2000000 | 2000000 | Central IRL | A | IR12-21 | 62-304.520 (7), F.A.C. | 0.56 | 0.48 | City of Palm Bay | 0.34861 | 4050.081 | 10.0383 | 1.4744 | 3.4995 | 0.51401 | 1411.9188 | 1210 | Fixed Single Family Units | 1210 | City of Palm Bay Brevard County SJRWMD C-1 Diversion | City of Palm Bay |  |  |  | 0.38 | 0.62 | 2.1697 | 0.31868 | 875.3897 |  | -1 | -1 | -1 | -1 | 0 |  |  | Central IRL A | -1 |  |  | 686 | PB-08 | Norwood Street Baffle Box Installation | City of Palm Bay |  | 144.1425 | 0.70997
1200000 | 2000000 | 2000000 | Central IRL | A | IR12-21 | 62-304.520 (7), F.A.C. | 0.56 | 0.48 | City of Palm Bay | 0.0078302 | 4050.081 | 10.0383 | 1.4744 | 0.078602 | 0.011545 | 31.713 | 1210 | Fixed Single Family Units | 1210 | City of Palm Bay Brevard County SJRWMD C-1 Diversion | City of Palm Bay |  |  |  | 0.38 | 0.62 | 0.048733 | 0.0071579 | 19.662 |  | -1 | -1 | -1 | -1 | 0 |  |  | Central IRL A | -1 |  |  | 686 | PB-08 | Norwood Street Baffle Box Installation | City of Palm Bay |  | 24.1342 | 0.015947
1200000 | 2000000 | 2000000 | Central IRL | A | IR12-21 | 62-304.520 (7), F.A.C. | 0.56 | 0.48 | City of Palm Bay | 0.018721 | 4050.081 | 10.0383 | 1.4744 | 0.18793 | 0.027603 | 75.8228 | 1210 | Fixed Single Family Units | 1210 | City of Palm Bay Brevard County SJRWMD C-1 Diversion | City of Palm Bay |  |  |  | 0.38 | 0.62 | 0.11652 | 0.017114 | 47.0101 |  | -1 | -1 | -1 | -1 | 0 |  |  | Central IRL A | -1 |  |  | 686 | PB-08 | Norwood Street Baffle Box Installation | City of Palm Bay |  | 42.97 | 0.038127
1200000 | 2000000 | 2000000 | Central IRL | A | IR12-21 | 62-304.520 (7), F.A.C. | 0.56 | 0.48 | City of Palm Bay | 0.025559 | 4046.3632 | 10.0295 | 1.4731 | 0.25634 | 0.037652 | 103.4199 | 1210 | Fixed Single Family Units | 1210 | City of Palm Bay Brevard County SJRWMD C-1 Diversion | City of Palm Bay |  |  |  | 0.38 | 0.62 | 0.15893 | 0.023344 | 64.1203 |  | -1 | -1 | -1 | -1 | 0 |  |  | Central IRL A | -1 |  |  | 686 | PB-08 | Norwood Street Baffle Box Installation | City of Palm Bay |  | 43.0062 | 0.052004
1200000 | 2000000 | 2000000 | Central IRL | A | IR12-21 | 62-304.520 (7), F.A.C. | 0.56 | 0.48 | City of Palm Bay | 0.060255 | 4046.3632 | 10.0295 | 1.4731 | 0.60433 | 0.088764 | 243.8149 | 1210 | Fixed Single Family Units | 1210 | City of Palm Bay Brevard County SJRWMD C-1 Diversion | City of Palm Bay |  |  |  | 0.38 | 0.62 | 0.37469 | 0.055034 | 151.1652 |  | -1 | -1 | -1 | -1 | 0 |  |  | Central IRL A | -1 |  |  | 686 | PB-08 | Norwood Street Baffle Box Installation | City of Palm Bay |  | 62.621 | 0.1226
1200000 | 2000000 | 2000000 | Central IRL | A | IR12-21 | 62-304.520 (7), F.A.C. | 0.56 | 0.48 | City of Palm Bay | 0.092403 | 4046.3632 | 10.0295 | 1.4731 | 0.92675 | 0.13612 | 373.8949 | 1210 | Fixed Single Family Units | 1210 | City of Palm Bay Brevard County SJRWMD C-1 Diversion | City of Palm Bay |  |  |  | 0.38 | 0.62 | 0.57459 | 0.084396 | 231.8148 |  | -1 | -1 | -1 | -1 | 0 |  |  | Central IRL A | -1 |  |  | 686 | PB-08 | Norwood Street Baffle Box Installation | City of Palm Bay |  | 80.7308 | 0.18801
1200000 | 2000000 | 2000000 | Central IRL | A | IR12-21 | 62-304.520 (7), F.A.C. | 0.56 | 0.48 | City of Palm Bay | 0.19496 | 4046.3632 | 10.0295 | 1.4731 | 1.9553 | 0.2872 | 788.8724 | 1210 | Fixed Single Family Units | 1210 | City of Palm Bay Brevard County SJRWMD C-1 Diversion | City of Palm Bay |  |  |  | 0.38 | 0.62 | 1.2123 | 0.17806 | 489.1009 |  | -1 | -1 | -1 | -1 | 0 |  |  | Central IRL A | -1 |  |  | 686 | PB-08 | Norwood Street Baffle Box Installation | City of Palm Bay |  | 120.9845 | 0.39668
1200000 | 2000000 | 2000000 | Central IRL | A | IR12-21 | 62-304.520 (7), F.A.C. | 0.56 | 0.48 | City of Palm Bay | 0.24459 | 4046.3632 | 10.0295 | 1.4731 | 2.4531 | 0.36031 | 989.6932 | 1210 | Fixed Single Family Units | 1210 | City of Palm Bay Brevard County SJRWMD C-1 Diversion | City of Palm Bay |  |  |  | 0.38 | 0.62 | 1.5209 | 0.22339 | 613.6098 |  | -1 | -1 | -1 | -1 | 0 |  |  | Central IRL A | -1 |  |  | 686 | PB-08 | Norwood Street Baffle Box Installation | City of Palm Bay |  | 132.2554 | 0.49766
1200000 | 2000000 | 2000000 | Central IRL | A | IR12-21 | 62-304.520 (7), F.A.C. | 0.56 | 0.48 | City of Palm Bay | 0.027974 | 3975.8655 | 10.3551 | 1.5256 | 0.28968 | 0.042678 | 111.2222 | 1400 | Commercial and Services | 1400 | City of Palm Bay Brevard County SJRWMD C-1 Diversion | City of Palm Bay |  |  |  | 0.38 | 0.62 | 0.1796 | 0.02646 | 68.9578 |  | -1 | -1 | -1 | -1 | 0 |  |  | Central IRL A | -1 |  |  | 686 | PB-08 | Norwood Street Baffle Box Installation | City of Palm Bay |  | 104.5319 | 0.055927
1200000 | 2000000 | 2000000 | Central IRL | A | IR12-21 | 62-304.520 (7), F.A.C. | 0.56 | 0.48 | City of Palm Bay | 0.13758 | 3975.8655 | 10.3551 | 1.5256 | 1.4247 | 0.2099 | 547.0009 | 1200 | Residential, Medium Density-Two-five dwellingunits per acre | 1200 | City of Palm Bay Brevard County SJRWMD C-1 Diversion | City of Palm Bay |  |  |  | 0.38 | 0.62 | 0.88329 | 0.13013 | 339.1406 |  | -1 | -1 | -1 | -1 | 0 |  |  | Central IRL A | -1 |  |  | 686 | PB-08 | Norwood Street Baffle Box Installation | City of Palm Bay |  | 185.3251 | 0.27505
1200000 | 2000000 | 2000000 | Central IRL | A | IR12-21 | 62-304.520 (7), F.A.C. | 0.56 | 0.48 | City of Palm Bay | 0.28938 | 3975.8655 | 10.3551 | 1.5256 | 2.9966 | 0.44149 | 1150.5487 | 1210 | Fixed Single Family Units | 1210 | City of Palm Bay Brevard County SJRWMD C-1 Diversion | City of Palm Bay |  |  |  | 0.38 | 0.62 | 1.8579 | 0.27372 | 713.3402 |  | -1 | -1 | -1 | -1 | 0 |  |  | Central IRL A | -1 |  |  | 686 | PB-08 | Norwood Street Baffle Box Installation | City of Palm Bay |  | 136.2466 | 0.57854
1200000 | 2000000 | 2000000 | Central IRL | A | IR12-21 | 62-304.520 (7), F.A.C. | 0.56 | 0.48 | City of Palm Bay | 0.16283 | 3975.8655 | 10.3551 | 1.5256 | 1.6861 | 0.24841 | 647.3726 | 1210 | Fixed Single Family Units | 1210 | City of Palm Bay Brevard County SJRWMD C-1 Diversion | City of Palm Bay |  |  |  | 0.38 | 0.62 | 1.0454 | 0.15401 | 401.371 |  | -1 | -1 | -1 | -1 | 0 |  |  | Central IRL A | -1 |  |  | 686 | PB-08 | Norwood Street Baffle Box Installation | City of Palm Bay |  | 110.4724 | 0.32552
1200000 | 2000000 | 2000000 | Central IRL | A | IR12-21 | 62-304.520 (7), F.A.C. | 0.56 | 0.48 | City of Palm Bay | 0.61324 | 4112.6774 | 10.1856 | 1.4958 | 6.2462 | 0.91728 | 2522.0672 | 1200 | Residential, Medium Density-Two-five dwellingunits per acre | 1200 | City of Palm Bay Brevard County SJRWMD C-1 Diversion | City of Palm Bay |  |  |  | 0.38 | 0.62 | 3.8727 | 0.56871 | 1563.6817 |  | -1 | -1 | -1 | -1 | 0 |  |  | Central IRL A | -1 |  |  | 686 | PB-08 | Norwood Street Baffle Box Installation | City of Palm Bay |  | 199.8884 | 1.2682
1200000 | 2000000 | 2000000 | Central IRL | A | IR12-21 | 62-304.520 (7), F.A.C. | 0.56 | 0.48 | City of Palm Bay | 0.0045213 | 4112.6774 | 10.1856 | 1.4958 | 0.046052 | 0.0067628 | 18.5946 | 1210 | Fixed Single Family Units | 1210 | City of Palm Bay Brevard County SJRWMD C-1 Diversion | City of Palm Bay |  |  |  | 0.38 | 0.62 | 0.028552 | 0.004193 | 11.5286 |  | -1 | -1 | -1 | -1 | 0 |  |  | Central IRL A | -1 |  |  | 686 | PB-08 | Norwood Street Baffle Box Installation | City of Palm Bay |  | 30.0814 | 0.0093501
1200000 | 2000000 | 2000000 | Central IRL | A | IR12-21 | 62-304.520 (7), F.A.C. | 0.56 | 0.48 | City of Palm Bay | 0.18765 | 4046.3632 | 10.0295 | 1.4731 | 1.882 | 0.27643 | 759.2919 | 1200 | Residential, Medium Density-Two-five dwellingunits per acre | 1200 | City of Palm Bay Brevard County SJRWMD C-1 Diversion | City of Palm Bay |  |  |  | 0.38 | 0.62 | 1.1669 | 0.17139 | 470.761 |  | -1 | -1 | -1 | -1 | 0 |  |  | Central IRL A | -1 |  |  | 686 | PB-08 | Norwood Street Baffle Box Installation | City of Palm Bay |  | 135.0556 | 0.3818
1200000 | 2000000 | 2000000 | Central IRL | A | IR12-21 | 62-304.520 (7), F.A.C. | 0.56 | 0.48 | City of Palm Bay | 0.0016186 | 4046.3632 | 10.0295 | 1.4731 | 0.016234 | 0.0023844 | 6.5494 | 1210 | Fixed Single Family Units | 1210 | City of Palm Bay Brevard County SJRWMD C-1 Diversion | City of Palm Bay |  |  |  | 0.38 | 0.62 | 0.010065 | 0.0014783 | 4.0606 |  | -1 | -1 | -1 | -1 | 0 |  |  | Central IRL A | -1 |  |  | 686 | PB-08 | Norwood Street Baffle Box Installation | City of Palm Bay |  | 12.36 | 0.0032933
1200000 | 2000000 | 2000000 | Central IRL | A | IR12-21 | 62-304.520 (7), F.A.C. | 0.56 | 0.48 | City of Palm Bay | 0.0093875 | 4046.3632 | 10.0295 | 1.4731 | 0.094152 | 0.013829 | 37.9851 | 1210 | Fixed Single Family Units | 1210 | City of Palm Bay Brevard County SJRWMD C-1 Diversion | City of Palm Bay |  |  |  | 0.38 | 0.62 | 0.058374 | 0.008574 | 23.5507 |  | -1 | -1 | -1 | -1 | 0 |  |  | Central IRL A | -1 |  |  | 686 | PB-08 | Norwood Street Baffle Box Installation | City of Palm Bay |  | 26.1646 | 0.0191
1200000 | 2000000 | 2000000 | Central IRL | A | IR12-21 | 62-304.520 (7), F.A.C. | 0.56 | 0.48 | City of Palm Bay | 0.17434 | 4046.3632 | 10.0295 | 1.4731 | 1.7486 | 0.25683 | 705.4462 | 1210 | Fixed Single Family Units | 1210 | City of Palm Bay Brevard County SJRWMD C-1 Diversion | City of Palm Bay |  |  |  | 0.38 | 0.62 | 1.0841 | 0.15923 | 437.3767 |  | -1 | -1 | -1 | -1 | 0 |  |  | Central IRL A | -1 |  |  | 686 | PB-08 | Norwood Street Baffle Box Installation | City of Palm Bay |  | 113.3889 | 0.35473
1200000 | 2000000 | 2000000 | Central IRL | A | IR12-21 | 62-304.520 (7), F.A.C. | 0.56 | 0.48 | City of Palm Bay | 0.14825 | 4046.3632 | 10.0295 | 1.4731 | 1.4868 | 0.21839 | 599.8553 | 1210 | Fixed Single Family Units | 1210 | City of Palm Bay Brevard County SJRWMD C-1 Diversion | City of Palm Bay |  |  |  | 0.38 | 0.62 | 0.92183 | 0.1354 | 371.9103 |  | -1 | -1 | -1 | -1 | 0 |  |  | Central IRL A | -1 |  |  | 686 | PB-08 | Norwood Street Baffle Box Installation | City of Palm Bay |  | 104.5233 | 0.30163
1200000 | 2000000 | 2000000 | Central IRL | A | IR12-21 | 62-304.520 (7), F.A.C. | 0.56 | 0.48 | City of Palm Bay | 0.075652 | 4046.3632 | 10.0295 | 1.4731 | 0.75875 | 0.11145 | 306.1142 | 1210 | Fixed Single Family Units | 1210 | City of Palm Bay Brevard County SJRWMD C-1 Diversion | City of Palm Bay |  |  |  | 0.38 | 0.62 | 0.47042 | 0.069096 | 189.7908 |  | -1 | -1 | -1 | -1 | 0 |  |  | Central IRL A | -1 |  |  | 686 | PB-08 | Norwood Street Baffle Box Installation | City of Palm Bay |  | 78.5944 | 0.15393
1200000 | 2000000 | 2000000 | Central IRL | A | IR12-21 | 62-304.520 (7), F.A.C. | 0.56 | 0.48 | City of Palm Bay | 0.011112 | 4046.3632 | 10.0295 | 1.4731 | 0.11145 | 0.016369 | 44.9621 | 1210 | Fixed Single Family Units | 1210 | City of Palm Bay Brevard County SJRWMD C-1 Diversion | City of Palm Bay |  |  |  | 0.38 | 0.62 | 0.069096 | 0.010149 | 27.8765 |  | -1 | -1 | -1 | -1 | 0 |  |  | Central IRL A | -1 |  |  | 686 | PB-08 | Norwood Street Baffle Box Installation | City of Palm Bay |  | 31.0619 | 0.022609
1200000 | 2000000 | 2000000 | Central IRL | A | IR12-21 | 62-304.520 (7), F.A.C. | 0.56 | 0.48 | City of Palm Bay | 0.0097597 | 4046.3632 | 10.0295 | 1.4731 | 0.097885 | 0.014377 | 39.4913 | 1210 | Fixed Single Family Units | 1210 | City of Palm Bay Brevard County SJRWMD C-1 Diversion | City of Palm Bay |  |  |  | 0.38 | 0.62 | 0.060689 | 0.008914 | 24.4846 |  | -1 | -1 | -1 | -1 | 0 |  |  | Central IRL A | -1 |  |  | 686 | PB-08 | Norwood Street Baffle Box Installation | City of Palm Bay |  | 31.0597 | 0.019858
1200000 | 2000000 | 2000000 | Central IRL | A | IR12-21 | 62-304.520 (7), F.A.C. | 0.56 | 0.48 | City of Palm Bay | 0.00027064 | 3980.7213 | 10.1998 | 1.5094 | 0.0027605 | 0.00040851 | 1.0773 | 1400 | Commercial and Services | 1400 | City of Palm Bay Brevard County SJRWMD C-1 Diversion | City of Palm Bay |  |  |  | 0.38 | 0.62 | 0.0017115 | 0.00025328 | 0.66796 |  | -1 | -1 | -1 | -1 | 0 |  |  | Central IRL A | -1 |  |  | 686 | PB-08 | Norwood Street Baffle Box Installation | City of Palm Bay |  | 27.1722 | 0.00054173
1200000 | 2000000 | 2000000 | Central IRL | A | IR12-21 | 62-304.520 (7), F.A.C. | 0.56 | 0.48 | City of Palm Bay | 0.040916 | 3980.7213 | 10.1998 | 1.5094 | 0.41733 | 0.061759 | 162.8746 | 1200 | Residential, Medium Density-Two-five dwellingunits per acre | 1200 | City of Palm Bay Brevard County SJRWMD C-1 Diversion | City of Palm Bay |  |  |  | 0.38 | 0.62 | 0.25875 | 0.038291 | 100.9822 |  | -1 | -1 | -1 | -1 | 0 |  |  | Central IRL A | -1 |  |  | 686 | PB-08 | Norwood Street Baffle Box Installation | City of Palm Bay |  | 106.5108 | 0.0819
1200000 | 2000000 | 2000000 | Central IRL | A | IR12-21 | 62-304.520 (7), F.A.C. | 0.56 | 0.48 | City of Palm Bay | 0.18448 | 3980.7213 | 10.1998 | 1.5094 | 1.8816 | 0.27845 | 734.3553 | 1210 | Fixed Single Family Units | 1210 | City of Palm Bay Brevard County SJRWMD C-1 Diversion | City of Palm Bay |  |  |  | 0.38 | 0.62 | 1.1666 | 0.17264 | 455.3003 |  | -1 | -1 | -1 | -1 | 0 |  |  | Central IRL A | -1 |  |  | 686 | PB-08 | Norwood Street Baffle Box Installation | City of Palm Bay |  | 132.0264 | 0.36926
1200000 | 2000000 | 2000000 | Central IRL | A | IR12-21 | 62-304.520 (7), F.A.C. | 0.56 | 0.48 | City of Palm Bay | 0.26381 | 3980.7213 | 10.1998 | 1.5094 | 2.6908 | 0.3982 | 1050.1631 | 1210 | Fixed Single Family Units | 1210 | City of Palm Bay Brevard County SJRWMD C-1 Diversion | City of Palm Bay |  |  |  | 0.38 | 0.62 | 1.6683 | 0.24689 | 651.1011 |  | -1 | -1 | -1 | -1 | 0 |  |  | Central IRL A | -1 |  |  | 686 | PB-08 | Norwood Street Baffle Box Installation | City of Palm Bay |  | 148.5518 | 0.52806
1200000 | 2000000 | 2000000 | Central IRL | A | IR12-21 | 62-304.520 (7), F.A.C. | 0.56 | 0.48 | City of Palm Bay | 0.072168 | 3980.7213 | 10.1998 | 1.5094 | 0.7361 | 0.10893 | 287.2819 | 1210 | Fixed Single Family Units | 1210 | City of Palm Bay Brevard County SJRWMD C-1 Diversion | City of Palm Bay |  |  |  | 0.38 | 0.62 | 0.45638 | 0.067538 | 178.1148 |  | -1 | -1 | -1 | -1 | 0 |  |  | Central IRL A | -1 |  |  | 686 | PB-08 | Norwood Street Baffle Box Installation | City of Palm Bay |  | 76.3548 | 0.14446
1200000 | 2000000 | 2000000 | Central IRL | A | IR12-21 | 62-304.520 (7), F.A.C. | 0.56 | 0.48 | City of Palm Bay | 0.056118 | 3980.7213 | 10.1998 | 1.5094 | 0.5724 | 0.084706 | 223.3918 | 1210 | Fixed Single Family Units | 1210 | City of Palm Bay Brevard County SJRWMD C-1 Diversion | City of Palm Bay |  |  |  | 0.38 | 0.62 | 0.35489 | 0.052518 | 138.5029 |  | -1 | -1 | -1 | -1 | 0 |  |  | Central IRL A | -1 |  |  | 686 | PB-08 | Norwood Street Baffle Box Installation | City of Palm Bay |  | 65.6725 | 0.11233
1200000 | 2000000 | 2000000 | Central IRL | A | IR12-21 | 62-304.520 (7), F.A.C. | 0.56 | 0.48 | City of Palm Bay | 0.19752 | 3999.5432 | 9.9194 | 1.4572 | 1.9593 | 0.28782 | 789.9954 | 1200 | Residential, Medium Density-Two-five dwellingunits per acre | 1200 | City of Palm Bay Brevard County SJRWMD C-1 Diversion | City of Palm Bay |  |  |  | 0.38 | 0.62 | 1.2148 | 0.17845 | 489.7971 |  | -1 | -1 | -1 | -1 | 0 |  |  | Central IRL A | -1 |  |  | 686 | PB-08 | Norwood Street Baffle Box Installation | City of Palm Bay |  | 137.7762 | 0.39724
1200000 | 2000000 | 2000000 | Central IRL | A | IR12-21 | 62-304.520 (7), F.A.C. | 0.56 | 0.48 | City of Palm Bay | 0.073235 | 3999.5432 | 9.9194 | 1.4572 | 0.72644 | 0.10671 | 292.9046 | 1210 | Fixed Single Family Units | 1210 | City of Palm Bay Brevard County SJRWMD C-1 Diversion | City of Palm Bay |  |  |  | 0.38 | 0.62 | 0.45039 | 0.066163 | 181.6008 |  | -1 | -1 | -1 | -1 | 0 |  |  | Central IRL A | -1 |  |  | 686 | PB-08 | Norwood Street Baffle Box Installation | City of Palm Bay |  | 71.928 | 0.14728
1200000 | 2000000 | 2000000 | Central IRL | A | IR12-21 | 62-304.520 (7), F.A.C. | 0.56 | 0.48 | City of Palm Bay | 0.14286 | 3999.5432 | 9.9194 | 1.4572 | 1.417 | 0.20816 | 571.3559 | 1210 | Fixed Single Family Units | 1210 | City of Palm Bay Brevard County SJRWMD C-1 Diversion | City of Palm Bay |  |  |  | 0.38 | 0.62 | 0.87856 | 0.12906 | 354.2406 |  | -1 | -1 | -1 | -1 | 0 |  |  | Central IRL A | -1 |  |  | 686 | PB-08 | Norwood Street Baffle Box Installation | City of Palm Bay |  | 96.3503 | 0.2873
1200000 | 2000000 | 2000000 | Central IRL | A | IR12-21 | 62-304.520 (7), F.A.C. | 0.56 | 0.48 | City of Palm Bay | 0.012562 | 3999.5432 | 9.9194 | 1.4572 | 0.1246 | 0.018304 | 50.241 | 1210 | Fixed Single Family Units | 1210 | City of Palm Bay Brevard County SJRWMD C-1 Diversion | City of Palm Bay |  |  |  | 0.38 | 0.62 | 0.077255 | 0.011349 | 31.1494 |  | -1 | -1 | -1 | -1 | 0 |  |  | Central IRL A | -1 |  |  | 686 | PB-08 | Norwood Street Baffle Box Installation | City of Palm Bay |  | 52.6339 | 0.025263
1200000 | 2000000 | 2000000 | Central IRL | A | IR12-21 | 62-304.520 (7), F.A.C. | 0.56 | 0.48 | City of Palm Bay | 0.040163 | 3999.5432 | 9.9194 | 1.4572 | 0.39839 | 0.058525 | 160.6349 | 1210 | Fixed Single Family Units | 1210 | City of Palm Bay Brevard County SJRWMD C-1 Diversion | City of Palm Bay |  |  |  | 0.38 | 0.62 | 0.247 | 0.036285 | 99.5936 |  | -1 | -1 | -1 | -1 | 0 |  |  | Central IRL A | -1 |  |  | 686 | PB-08 | Norwood Street Baffle Box Installation | City of Palm Bay |  | 60.1661 | 0.080773
1200000 | 2000000 | 2000000 | Central IRL | A | IR12-21 | 62-304.520 (7), F.A.C. | 0.56 | 0.48 | City of Palm Bay | 0.10204 | 3999.5432 | 9.9194 | 1.4572 | 1.0122 | 0.14869 | 408.1077 | 1210 | Fixed Single Family Units | 1210 | City of Palm Bay Brevard County SJRWMD C-1 Diversion | City of Palm Bay |  |  |  | 0.38 | 0.62 | 0.62754 | 0.092186 | 253.0268 |  | -1 | -1 | -1 | -1 | 0 |  |  | Central IRL A | -1 |  |  | 686 | PB-08 | Norwood Street Baffle Box Installation | City of Palm Bay |  | 85.3039 | 0.20521
1200000 | 2000000 | 2000000 | Central IRL | A | IR12-21 | 62-304.520 (7), F.A.C. | 0.56 | 0.48 | City of Palm Bay | 0.049389 | 3999.5432 | 9.9194 | 1.4572 | 0.4899 | 0.071967 | 197.5322 | 1210 | Fixed Single Family Units | 1210 | City of Palm Bay Brevard County SJRWMD C-1 Diversion | City of Palm Bay |  |  |  | 0.38 | 0.62 | 0.30374 | 0.04462 | 122.47 |  | -1 | -1 | -1 | -1 | 0 |  |  | Central IRL A | -1 |  |  | 686 | PB-08 | Norwood Street Baffle Box Installation | City of Palm Bay |  | 58.3379 | 0.099327
1200000 | 2000000 | 2000000 | Central IRL | A | IR12-21 | 62-304.520 (7), F.A.C. | 0.56 | 0.48 | City of Palm Bay | 0.19687 | 4070.3876 | 10.0861 | 1.4813 | 1.9857 | 0.29163 | 801.3428 | 1210 | Fixed Single Family Units | 1210 | City of Palm Bay Brevard County SJRWMD C-1 Diversion | City of Palm Bay |  |  |  | 0.38 | 0.62 | 1.2311 | 0.18081 | 496.8326 |  | -1 | -1 | -1 | -1 | 0 |  |  | Central IRL A | -1 |  |  | 686 | PB-08 | Norwood Street Baffle Box Installation | City of Palm Bay |  | 114.3729 | 0.40295
1200000 | 2000000 | 2000000 | Central IRL | A | IR12-21 | 62-304.520 (7), F.A.C. | 0.56 | 0.48 | City of Palm Bay | 0.20191 | 4070.3876 | 10.0861 | 1.4813 | 2.0365 | 0.2991 | 821.848 | 1210 | Fixed Single Family Units | 1210 | City of Palm Bay Brevard County SJRWMD C-1 Diversion | City of Palm Bay |  |  |  | 0.38 | 0.62 | 1.2626 | 0.18544 | 509.5458 |  | -1 | -1 | -1 | -1 | 0 |  |  | Central IRL A | -1 |  |  | 686 | PB-08 | Norwood Street Baffle Box Installation | City of Palm Bay |  | 115.7518 | 0.41326
1200000 | 2000000 | 2000000 | Central IRL | A | IR12-21 | 62-304.520 (7), F.A.C. | 0.56 | 0.48 | City of Palm Bay | 0.012701 | 4070.3876 | 10.0861 | 1.4813 | 0.1281 | 0.018814 | 51.6973 | 1210 | Fixed Single Family Units | 1210 | City of Palm Bay Brevard County SJRWMD C-1 Diversion | City of Palm Bay |  |  |  | 0.38 | 0.62 | 0.079423 | 0.011665 | 32.0523 |  | -1 | -1 | -1 | -1 | 0 |  |  | Central IRL A | -1 |  |  | 686 | PB-08 | Norwood Street Baffle Box Installation | City of Palm Bay |  | 70.2288 | 0.025995
1200000 | 2000000 | 2000000 | Central IRL | A | IR12-21 | 62-304.520 (7), F.A.C. | 0.56 | 0.48 | City of Palm Bay | 0.12063 | 4070.3876 | 10.0861 | 1.4813 | 1.2167 | 0.17869 | 491.0016 | 1210 | Fixed Single Family Units | 1210 | City of Palm Bay Brevard County SJRWMD C-1 Diversion | City of Palm Bay |  |  |  | 0.38 | 0.62 | 0.75433 | 0.11079 | 304.421 |  | -1 | -1 | -1 | -1 | 0 |  |  | Central IRL A | -1 |  |  | 686 | PB-08 | Norwood Street Baffle Box Installation | City of Palm Bay |  | 93.5859 | 0.24689
1200000 | 2000000 | 2000000 | Central IRL | A | IR12-21 | 62-304.520 (7), F.A.C. | 0.56 | 0.48 | City of Palm Bay | 0.085655 | 4070.3876 | 10.0861 | 1.4813 | 0.86392 | 0.12688 | 348.647 | 1210 | Fixed Single Family Units | 1210 | City of Palm Bay Brevard County SJRWMD C-1 Diversion | City of Palm Bay |  |  |  | 0.38 | 0.62 | 0.53563 | 0.078668 | 216.1612 |  | -1 | -1 | -1 | -1 | 0 |  |  | Central IRL A | -1 |  |  | 686 | PB-08 | Norwood Street Baffle Box Installation | City of Palm Bay |  | 76.9167 | 0.17531
1200000 | 2000000 | 2000000 | Central IRL | A | IR12-21 | 62-304.520 (7), F.A.C. | 0.56 | 0.48 | City of Palm Bay | 0.17471 | 4039.1762 | 10.0126 | 1.4707 | 1.7493 | 0.25695 | 705.6966 | 1200 | Residential, Medium Density-Two-five dwellingunits per acre | 1200 | City of Palm Bay Brevard County SJRWMD C-1 Diversion | City of Palm Bay |  |  |  | 0.38 | 0.62 | 1.0846 | 0.15931 | 437.5319 |  | -1 | -1 | -1 | -1 | 0 |  |  | Central IRL A | -1 |  |  | 686 | PB-08 | Norwood Street Baffle Box Installation | City of Palm Bay |  | 152.6845 | 0.35485
1200000 | 2000000 | 2000000 | Central IRL | A | IR12-21 | 62-304.520 (7), F.A.C. | 0.56 | 0.48 | City of Palm Bay | 0.0075712 | 4039.1762 | 10.0126 | 1.4707 | 0.075807 | 0.011135 | 30.5814 | 1210 | Fixed Single Family Units | 1210 | City of Palm Bay Brevard County SJRWMD C-1 Diversion | City of Palm Bay |  |  |  | 0.38 | 0.62 | 0.047001 | 0.0069036 | 18.9604 |  | -1 | -1 | -1 | -1 | 0 |  |  | Central IRL A | -1 |  |  | 686 | PB-08 | Norwood Street Baffle Box Installation | City of Palm Bay |  | 27.6564 | 0.015377
1200000 | 2000000 | 2000000 | Central IRL | A | IR12-21 | 62-304.520 (7), F.A.C. | 0.56 | 0.48 | City of Palm Bay | 0.00010596 | 4039.1762 | 10.0126 | 1.4707 | 0.0010609 | 0.00015583 | 0.42799 | 1210 | Fixed Single Family Units | 1210 | City of Palm Bay Brevard County SJRWMD C-1 Diversion | City of Palm Bay |  |  |  | 0.38 | 0.62 | 0.00065777 | 9.6616e-05 | 0.26535 |  | -1 | -1 | -1 | -1 | 0 |  |  | Central IRL A | -1 |  |  | 686 | PB-08 | Norwood Street Baffle Box Installation | City of Palm Bay |  | 3.7281 | 0.00021521
1200000 | 2000000 | 2000000 | Central IRL | A | IR12-21 | 62-304.520 (7), F.A.C. | 0.56 | 0.48 | City of Palm Bay | 0.24213 | 4039.1762 | 10.0126 | 1.4707 | 2.4244 | 0.3561 | 978.0058 | 1210 | Fixed Single Family Units | 1210 | City of Palm Bay Brevard County SJRWMD C-1 Diversion | City of Palm Bay |  |  |  | 0.38 | 0.62 | 1.5031 | 0.22078 | 606.3636 |  | -1 | -1 | -1 | -1 | 0 |  |  | Central IRL A | -1 |  |  | 686 | PB-08 | Norwood Street Baffle Box Installation | City of Palm Bay |  | 129.4632 | 0.49178
1200000 | 2000000 | 2000000 | Central IRL | A | IR12-21 | 62-304.520 (7), F.A.C. | 0.56 | 0.48 | City of Palm Bay | 0.024902 | 4039.1762 | 10.0126 | 1.4707 | 0.24933 | 0.036623 | 100.5822 | 1210 | Fixed Single Family Units | 1210 | City of Palm Bay Brevard County SJRWMD C-1 Diversion | City of Palm Bay |  |  |  | 0.38 | 0.62 | 0.15459 | 0.022706 | 62.361 |  | -1 | -1 | -1 | -1 | 0 |  |  | Central IRL A | -1 |  |  | 686 | PB-08 | Norwood Street Baffle Box Installation | City of Palm Bay |  | 58.0503 | 0.050577
1200000 | 2000000 | 2000000 | Central IRL | A | IR12-21 | 62-304.520 (7), F.A.C. | 0.56 | 0.48 | City of Palm Bay | 0.11175 | 4039.1762 | 10.0126 | 1.4707 | 1.1189 | 0.16435 | 451.3758 | 1210 | Fixed Single Family Units | 1210 | City of Palm Bay Brevard County SJRWMD C-1 Diversion | City of Palm Bay |  |  |  | 0.38 | 0.62 | 0.69372 | 0.1019 | 279.853 |  | -1 | -1 | -1 | -1 | 0 |  |  | Central IRL A | -1 |  |  | 686 | PB-08 | Norwood Street Baffle Box Installation | City of Palm Bay |  | 84.3909 | 0.22697
1200000 | 2000000 | 2000000 | Central IRL | A | IR12-21 | 62-304.520 (7), F.A.C. | 0.56 | 0.48 | City of Palm Bay | 0.054577 | 4039.1762 | 10.0126 | 1.4707 | 0.54646 | 0.080266 | 220.4462 | 1210 | Fixed Single Family Units | 1210 | City of Palm Bay Brevard County SJRWMD C-1 Diversion | City of Palm Bay |  |  |  | 0.38 | 0.62 | 0.3388 | 0.049765 | 136.6766 |  | -1 | -1 | -1 | -1 | 0 |  |  | Central IRL A | -1 |  |  | 686 | PB-08 | Norwood Street Baffle Box Installation | City of Palm Bay |  | 69.7941 | 0.11085
1200000 | 2000000 | 2000000 | Central IRL | A | IR12-21 | 62-304.520 (7), F.A.C. | 0.56 | 0.48 | City of Palm Bay | 0.0020152 | 4039.1762 | 10.0126 | 1.4707 | 0.020177 | 0.0029637 | 8.1396 | 1210 | Fixed Single Family Units | 1210 | City of Palm Bay Brevard County SJRWMD C-1 Diversion | City of Palm Bay |  |  |  | 0.38 | 0.62 | 0.01251 | 0.0018375 | 5.0465 |  | -1 | -1 | -1 | -1 | 0 |  |  | Central IRL A | -1 |  |  | 686 | PB-08 | Norwood Street Baffle Box Installation | City of Palm Bay |  | 12.7788 | 0.0040929
1200000 | 2000000 | 2000000 | Central IRL | A | IR12-21 | 62-304.520 (7), F.A.C. | 0.56 | 0.48 | City of Palm Bay | 0.15457 | 4135.9615 | 10.2481 | 1.5051 | 1.584 | 0.23264 | 639.2855 | 1200 | Residential, Medium Density-Two-five dwellingunits per acre | 1200 | City of Palm Bay Brevard County SJRWMD C-1 Diversion | City of Palm Bay |  |  |  | 0.38 | 0.62 | 0.98209 | 0.14424 | 396.357 |  | -1 | -1 | -1 | -1 | 0 |  |  | Central IRL A | -1 |  |  | 686 | PB-08 | Norwood Street Baffle Box Installation | City of Palm Bay |  | 125.0696 | 0.32146
1200000 | 2000000 | 2000000 | Central IRL | A | IR12-21 | 62-304.520 (7), F.A.C. | 0.56 | 0.48 | City of Palm Bay | 0.0085648 | 4135.9615 | 10.2481 | 1.5051 | 0.087773 | 0.012891 | 35.4238 | 1210 | Fixed Single Family Units | 1210 | City of Palm Bay Brevard County SJRWMD C-1 Diversion | City of Palm Bay |  |  |  | 0.38 | 0.62 | 0.054419 | 0.0079925 | 21.9627 |  | -1 | -1 | -1 | -1 | 0 |  |  | Central IRL A | -1 |  |  | 686 | PB-08 | Norwood Street Baffle Box Installation | City of Palm Bay |  | 38.184 | 0.017812
1200000 | 2000000 | 2000000 | Central IRL | A | IR12-21 | 62-304.520 (7), F.A.C. | 0.56 | 0.48 | City of Palm Bay | 0.15457 | 4135.9615 | 10.2481 | 1.5051 | 1.584 | 0.23264 | 639.2772 | 1210 | Fixed Single Family Units | 1210 | City of Palm Bay Brevard County SJRWMD C-1 Diversion | City of Palm Bay |  |  |  | 0.38 | 0.62 | 0.98208 | 0.14424 | 396.3519 |  | -1 | -1 | -1 | -1 | 0 |  |  | Central IRL A | -1 |  |  | 686 | PB-08 | Norwood Street Baffle Box Installation | City of Palm Bay |  | 105.108 | 0.32145
1200000 | 2000000 | 2000000 | Central IRL | A | IR12-21 | 62-304.520 (7), F.A.C. | 0.56 | 0.48 | City of Palm Bay | 0.28664 | 4135.9615 | 10.2481 | 1.5051 | 2.9375 | 0.43142 | 1185.5164 | 1210 | Fixed Single Family Units | 1210 | City of Palm Bay Brevard County SJRWMD C-1 Diversion | City of Palm Bay |  |  |  | 0.38 | 0.62 | 1.8212 | 0.26748 | 735.0202 |  | -1 | -1 | -1 | -1 | 0 |  |  | Central IRL A | -1 |  |  | 686 | PB-08 | Norwood Street Baffle Box Installation | City of Palm Bay |  | 133.426 | 0.59612
1200000 | 2000000 | 2000000 | Central IRL | A | IR12-21 | 62-304.520 (7), F.A.C. | 0.56 | 0.48 | City of Palm Bay | 0.013429 | 4135.9615 | 10.2481 | 1.5051 | 0.13762 | 0.020213 | 55.543 | 1210 | Fixed Single Family Units | 1210 | City of Palm Bay Brevard County SJRWMD C-1 Diversion | City of Palm Bay |  |  |  | 0.38 | 0.62 | 0.085327 | 0.012532 | 34.4367 |  | -1 | -1 | -1 | -1 | 0 |  |  | Central IRL A | -1 |  |  | 686 | PB-08 | Norwood Street Baffle Box Installation | City of Palm Bay |  | 44.5113 | 0.027929
1200000 | 2000000 | 2000000 | Central IRL | A | IR12-21 | 62-304.520 (7), F.A.C. | 0.56 | 0.48 | City of Palm Bay | 0.32445 | 4052.6046 | 10.0442 | 1.4753 | 3.2588 | 0.47865 | 1314.8543 | 1200 | Residential, Medium Density-Two-five dwellingunits per acre | 1200 | City of Palm Bay Brevard County SJRWMD C-1 Diversion | City of Palm Bay |  |  |  | 0.38 | 0.62 | 2.0205 | 0.29676 | 815.2097 |  | -1 | -1 | -1 | -1 | 0 |  |  | Central IRL A | -1 |  |  | 686 | PB-08 | Norwood Street Baffle Box Installation | City of Palm Bay |  | 152.5735 | 0.66116
1200000 | 2000000 | 2000000 | Central IRL | A | IR12-21 | 62-304.520 (7), F.A.C. | 0.56 | 0.48 | City of Palm Bay | 0.27078 | 4145.0639 | 10.2618 | 1.5068 | 2.7786 | 0.40801 | 1122.3817 | 1200 | Residential, Medium Density-Two-five dwellingunits per acre | 1200 | City of Palm Bay Brevard County SJRWMD C-1 Diversion | City of Palm Bay |  |  |  | 0.38 | 0.62 | 1.7228 | 0.25297 | 695.8766 |  | -1 | -1 | -1 | -1 | 0 |  |  | Central IRL A | -1 |  |  | 686 | PB-08 | Norwood Street Baffle Box Installation | City of Palm Bay |  | 163.9887 | 0.56438
1200000 | 2000000 | 2000000 | Central IRL | A | IR12-21 | 62-304.520 (7), F.A.C. | 0.56 | 0.48 | City of Palm Bay | 0.014364 | 4145.0639 | 10.2618 | 1.5068 | 0.1474 | 0.021644 | 59.538 | 1210 | Fixed Single Family Units | 1210 | City of Palm Bay Brevard County SJRWMD C-1 Diversion | City of Palm Bay |  |  |  | 0.38 | 0.62 | 0.091386 | 0.013419 | 36.9136 |  | -1 | -1 | -1 | -1 | 0 |  |  | Central IRL A | -1 |  |  | 686 | PB-08 | Norwood Street Baffle Box Installation | City of Palm Bay |  | 41.1927 | 0.029938
1200000 | 2000000 | 2000000 | Central IRL | A | IR12-21 | 62-304.520 (7), F.A.C. | 0.56 | 0.48 | City of Palm Bay | 0.08983 | 4145.0639 | 10.2618 | 1.5068 | 0.92182 | 0.13536 | 372.3524 | 1210 | Fixed Single Family Units | 1210 | City of Palm Bay Brevard County SJRWMD C-1 Diversion | City of Palm Bay |  |  |  | 0.38 | 0.62 | 0.57153 | 0.083923 | 230.8585 |  | -1 | -1 | -1 | -1 | 0 |  |  | Central IRL A | -1 |  |  | 686 | PB-08 | Norwood Street Baffle Box Installation | City of Palm Bay |  | 78.2659 | 0.18723
1200000 | 2000000 | 2000000 | Central IRL | A | IR12-21 | 62-304.520 (7), F.A.C. | 0.56 | 0.48 | City of Palm Bay | 0.092854 | 4145.0639 | 10.2618 | 1.5068 | 0.95286 | 0.13992 | 384.8876 | 1210 | Fixed Single Family Units | 1210 | City of Palm Bay Brevard County SJRWMD C-1 Diversion | City of Palm Bay |  |  |  | 0.38 | 0.62 | 0.59077 | 0.086748 | 238.6303 |  | -1 | -1 | -1 | -1 | 0 |  |  | Central IRL A | -1 |  |  | 686 | PB-08 | Norwood Street Baffle Box Installation | City of Palm Bay |  | 79.6316 | 0.19354
1200000 | 2000000 | 2000000 | Central IRL | A | IR12-21 | 62-304.520 (7), F.A.C. | 0.56 | 0.48 | City of Palm Bay | 0.14382 | 4145.0639 | 10.2618 | 1.5068 | 1.4759 | 0.21672 | 596.1483 | 1210 | Fixed Single Family Units | 1210 | City of Palm Bay Brevard County SJRWMD C-1 Diversion | City of Palm Bay |  |  |  | 0.38 | 0.62 | 0.91504 | 0.13436 | 369.6119 |  | -1 | -1 | -1 | -1 | 0 |  |  | Central IRL A | -1 |  |  | 686 | PB-08 | Norwood Street Baffle Box Installation | City of Palm Bay |  | 97.2055 | 0.29977
1200000 | 2000000 | 2000000 | Central IRL | A | IR12-21 | 62-304.520 (7), F.A.C. | 0.56 | 0.48 | City of Palm Bay | 0.0061184 | 4145.0639 | 10.2618 | 1.5068 | 0.062785 | 0.0092194 | 25.361 | 1210 | Fixed Single Family Units | 1210 | City of Palm Bay Brevard County SJRWMD C-1 Diversion | City of Palm Bay |  |  |  | 0.38 | 0.62 | 0.038927 | 0.005716 | 15.7238 |  | -1 | -1 | -1 | -1 | 0 |  |  | Central IRL A | -1 |  |  | 686 | PB-08 | Norwood Street Baffle Box Installation | City of Palm Bay |  | 34.1657 | 0.012752
1200000 | 2000000 | 2000000 | Central IRL | A | IR12-21 | 62-304.520 (7), F.A.C. | 0.56 | 0.48 | City of Palm Bay | 0.19428 | 4028.3943 | 9.9873 | 1.467 | 1.9404 | 0.28502 | 782.6475 | 1210 | Fixed Single Family Units | 1210 | City of Palm Bay Brevard County SJRWMD C-1 Diversion | City of Palm Bay |  |  |  | 0.38 | 0.62 | 1.203 | 0.17671 | 485.2414 |  | -1 | -1 | -1 | -1 | 0 |  |  | Central IRL A | -1 |  |  | 686 | PB-08 | Norwood Street Baffle Box Installation | City of Palm Bay |  | 114.2575 | 0.39355
1200000 | 2000000 | 2000000 | Central IRL | A | IR12-21 | 62-304.520 (7), F.A.C. | 0.56 | 0.48 | City of Palm Bay | 0.10304 | 4028.3943 | 9.9873 | 1.467 | 1.0291 | 0.15116 | 415.0761 | 1210 | Fixed Single Family Units | 1210 | City of Palm Bay Brevard County SJRWMD C-1 Diversion | City of Palm Bay |  |  |  | 0.38 | 0.62 | 0.63802 | 0.093718 | 257.3472 |  | -1 | -1 | -1 | -1 | 0 |  |  | Central IRL A | -1 |  |  | 686 | PB-08 | Norwood Street Baffle Box Installation | City of Palm Bay |  | 82.4705 | 0.20872
1200000 | 2000000 | 2000000 | Central IRL | A | IR12-21 | 62-304.520 (7), F.A.C. | 0.56 | 0.48 | City of Palm Bay | 0.10264 | 4028.3943 | 9.9873 | 1.467 | 1.0251 | 0.15057 | 413.464 | 1210 | Fixed Single Family Units | 1210 | City of Palm Bay Brevard County SJRWMD C-1 Diversion | City of Palm Bay |  |  |  | 0.38 | 0.62 | 0.63554 | 0.093354 | 256.3477 |  | -1 | -1 | -1 | -1 | 0 |  |  | Central IRL A | -1 |  |  | 686 | PB-08 | Norwood Street Baffle Box Installation | City of Palm Bay |  | 82.933 | 0.20791
1200000 | 2000000 | 2000000 | Central IRL | A | IR12-21 | 62-304.520 (7), F.A.C. | 0.56 | 0.48 | City of Palm Bay | 0.095688 | 4028.3943 | 9.9873 | 1.467 | 0.95566 | 0.14038 | 385.4679 | 1210 | Fixed Single Family Units | 1210 | City of Palm Bay Brevard County SJRWMD C-1 Diversion | City of Palm Bay |  |  |  | 0.38 | 0.62 | 0.59251 | 0.087033 | 238.9901 |  | -1 | -1 | -1 | -1 | 0 |  |  | Central IRL A | -1 |  |  | 686 | PB-08 | Norwood Street Baffle Box Installation | City of Palm Bay |  | 92.7319 | 0.19383
1200000 | 2000000 | 2000000 | Central IRL | A | IR12-21 | 62-304.520 (7), F.A.C. | 0.56 | 0.48 | City of Palm Bay | 0.12212 | 4028.3943 | 9.9873 | 1.467 | 1.2196 | 0.17915 | 491.9393 | 1210 | Fixed Single Family Units | 1210 | City of Palm Bay Brevard County SJRWMD C-1 Diversion | City of Palm Bay |  |  |  | 0.38 | 0.62 | 0.75617 | 0.11107 | 305.0024 |  | -1 | -1 | -1 | -1 | 0 |  |  | Central IRL A | -1 |  |  | 686 | PB-08 | Norwood Street Baffle Box Installation | City of Palm Bay |  | 96.0103 | 0.24737
1200000 | 2000000 | 2000000 | Central IRL | A | IR12-21 | 62-304.520 (7), F.A.C. | 0.56 | 0.48 | City of Palm Bay | 0.11996 | 4142.951 | 10.1014 | 1.3919 | 1.2117 | 0.16697 | 496.978 | 1400 | Commercial and Services | 1400 | City of Palm Bay Brevard County SJRWMD C-1 Diversion | City of Palm Bay |  |  |  | 0.38 | 0.62 | 0.75128 | 0.10352 | 308.1264 |  | -1 | -1 | -1 | -1 | 0 |  |  | Central IRL A | -1 |  |  | 686 | PB-08 | Norwood Street Baffle Box Installation | City of Palm Bay |  | 182.8767 | 0.2499
1200000 | 2000000 | 2000000 | Central IRL | A | IR12-21 | 62-304.520 (7), F.A.C. | 0.56 | 0.48 | City of Palm Bay | 0.13424 | 4142.951 | 10.1014 | 1.3919 | 1.3561 | 0.18686 | 556.1644 | 1200 | Residential, Medium Density-Two-five dwellingunits per acre | 1200 | City of Palm Bay Brevard County SJRWMD C-1 Diversion | City of Palm Bay |  |  |  | 0.38 | 0.62 | 0.84075 | 0.11585 | 344.8219 |  | -1 | -1 | -1 | -1 | 0 |  |  | Central IRL A | -1 |  |  | 686 | PB-08 | Norwood Street Baffle Box Installation | City of Palm Bay |  | 125.0222 | 0.27966
1200000 | 2000000 | 2000000 | Central IRL | A | IR12-21 | 62-304.520 (7), F.A.C. | 0.56 | 0.48 | City of Palm Bay | 0.2361 | 4142.951 | 10.1014 | 1.3919 | 2.3849 | 0.32863 | 978.1335 | 1410 | Retail Sales and Services | 1410 | City of Palm Bay Brevard County SJRWMD C-1 Diversion | City of Palm Bay |  |  |  | 0.38 | 0.62 | 1.4786 | 0.20375 | 606.4428 |  | -1 | -1 | -1 | -1 | 0 |  |  | Central IRL A | -1 |  |  | 686 | PB-08 | Norwood Street Baffle Box Installation | City of Palm Bay |  | 123.6623 | 0.49184
1200000 | 2000000 | 2000000 | Central IRL | A | IR12-21 | 62-304.520 (7), F.A.C. | 0.56 | 0.48 | City of Palm Bay | 0.12747 | 4142.951 | 10.1014 | 1.3919 | 1.2876 | 0.17742 | 528.0879 | 1410 | Retail Sales and Services | 1410 | City of Palm Bay Brevard County SJRWMD C-1 Diversion | City of Palm Bay |  |  |  | 0.38 | 0.62 | 0.79831 | 0.11 | 327.4145 |  | -1 | -1 | -1 | -1 | 0 |  |  | Central IRL A | -1 |  |  | 686 | PB-08 | Norwood Street Baffle Box Installation | City of Palm Bay |  | 96.1339 | 0.26554
1200000 | 2000000 | 2000000 | Central IRL | A | IR12-21 | 62-304.520 (7), F.A.C. | 0.56 | 0.48 | City of Palm Bay | 0.29379 | 4258.2098 | 12.2315 | 2.3545 | 3.5935 | 0.69171 | 1251.0153 | 1300 | Residential, High Density | 1300 | City of Palm Bay Brevard County SJRWMD C-1 Diversion | City of Palm Bay |  |  |  | 0.38 | 0.62 | 2.228 | 0.42886 | 775.6295 |  | -1 | -1 | -1 | -1 | 0 |  |  | Central IRL A | -1 |  |  | 686 | PB-08 | Norwood Street Baffle Box Installation | City of Palm Bay |  | 241.0964 | 0.62906
1200000 | 2000000 | 2000000 | Central IRL | A | IR12-21 | 62-304.520 (7), F.A.C. | 0.56 | 0.48 | City of Palm Bay | 0.0032485 | 4258.2098 | 12.2315 | 2.3545 | 0.039734 | 0.0076485 | 13.8329 | 1330 | Residential, High density; Multiple Dwelling Units, Low Rise <Two stories or less> | 1330 | City of Palm Bay Brevard County SJRWMD C-1 Diversion | City of Palm Bay |  |  |  | 0.38 | 0.62 | 0.024635 | 0.0047421 | 8.5764 |  | -1 | -1 | -1 | -1 | 0 |  |  | Central IRL A | -1 |  |  | 686 | PB-08 | Norwood Street Baffle Box Installation | City of Palm Bay |  | 38.779 | 0.0069557
1200000 | 2000000 | 2000000 | Central IRL | A | IR12-21 | 62-304.520 (7), F.A.C. | 0.56 | 0.48 | City of Palm Bay | 0.0061797 | 4258.2098 | 12.2315 | 2.3545 | 0.075587 | 0.01455 | 26.3146 | 1330 | Residential, High density; Multiple Dwelling Units, Low Rise <Two stories or less> | 1330 | City of Palm Bay Brevard County SJRWMD C-1 Diversion | City of Palm Bay |  |  |  | 0.38 | 0.62 | 0.046864 | 0.009021 | 16.315 |  | -1 | -1 | -1 | -1 | 0 |  |  | Central IRL A | -1 |  |  | 686 | PB-08 | Norwood Street Baffle Box Installation | City of Palm Bay |  | 21.804 | 0.013232
1200000 | 2000000 | 2000000 | Central IRL | A | IR12-21 | 62-304.520 (7), F.A.C. | 0.56 | 0.48 | City of Palm Bay | 0.023159 | 4258.2098 | 12.2315 | 2.3545 | 0.28327 | 0.054528 | 98.6175 | 1330 | Residential, High density; Multiple Dwelling Units, Low Rise <Two stories or less> | 1330 | City of Palm Bay Brevard County SJRWMD C-1 Diversion | City of Palm Bay |  |  |  | 0.38 | 0.62 | 0.17563 | 0.033807 | 61.1429 |  | -1 | -1 | -1 | -1 | 0 |  |  | Central IRL A | -1 |  |  | 686 | PB-08 | Norwood Street Baffle Box Installation | City of Palm Bay |  | 42.8599 | 0.049589
1200000 | 2000000 | 2000000 | Central IRL | A | IR12-21 | 62-304.520 (7), F.A.C. | 0.56 | 0.48 | City of Palm Bay | 0.042357 | 4258.2098 | 12.2315 | 2.3545 | 0.51809 | 0.099727 | 180.3643 | 1330 | Residential, High density; Multiple Dwelling Units, Low Rise <Two stories or less> | 1330 | City of Palm Bay Brevard County SJRWMD C-1 Diversion | City of Palm Bay |  |  |  | 0.38 | 0.62 | 0.32121 | 0.061831 | 111.8259 |  | -1 | -1 | -1 | -1 | 0 |  |  | Central IRL A | -1 |  |  | 686 | PB-08 | Norwood Street Baffle Box Installation | City of Palm Bay |  | 62.5841 | 0.090694
1200000 | 2000000 | 2000000 | Central IRL | A | IR12-21 | 62-304.520 (7), F.A.C. | 0.56 | 0.48 | City of Palm Bay | 0.12368 | 4258.2098 | 12.2315 | 2.3545 | 1.5128 | 0.29121 | 526.675 | 1330 | Residential, High density; Multiple Dwelling Units, Low Rise <Two stories or less> | 1330 | City of Palm Bay Brevard County SJRWMD C-1 Diversion | City of Palm Bay |  |  |  | 0.38 | 0.62 | 0.93797 | 0.18055 | 326.5385 |  | -1 | -1 | -1 | -1 | 0 |  |  | Central IRL A | -1 |  |  | 686 | PB-08 | Norwood Street Baffle Box Installation | City of Palm Bay |  | 99.4454 | 0.26483
1200000 | 2000000 | 2000000 | Central IRL | A | IR12-21 | 62-304.520 (7), F.A.C. | 0.56 | 0.48 | City of Palm Bay | 0.12535 | 4258.2098 | 12.2315 | 2.3545 | 1.5332 | 0.29512 | 533.7467 | 1330 | Residential, High density; Multiple Dwelling Units, Low Rise <Two stories or less> | 1330 | City of Palm Bay Brevard County SJRWMD C-1 Diversion | City of Palm Bay |  |  |  | 0.38 | 0.62 | 0.95056 | 0.18297 | 330.923 |  | -1 | -1 | -1 | -1 | 0 |  |  | Central IRL A | -1 |  |  | 686 | PB-08 | Norwood Street Baffle Box Installation | City of Palm Bay |  | 98.0538 | 0.26839
1200000 | 2000000 | 2000000 | Central IRL | A | IR12-21 | 62-304.520 (7), F.A.C. | 0.56 | 0.48 | City of Palm Bay | 0.18916 | 4095.7643 | 10.1458 | 1.49 | 1.9192 | 0.28185 | 774.769 | 1200 | Residential, Medium Density-Two-five dwellingunits per acre | 1200 | City of Palm Bay Brevard County SJRWMD C-1 Diversion | City of Palm Bay |  |  |  | 0.38 | 0.62 | 1.1899 | 0.17475 | 480.3568 |  | -1 | -1 | -1 | -1 | 0 |  |  | Central IRL A | -1 |  |  | 686 | PB-08 | Norwood Street Baffle Box Installation | City of Palm Bay |  | 132.6515 | 0.38958
1200000 | 2000000 | 2000000 | Central IRL | A | IR12-21 | 62-304.520 (7), F.A.C. | 0.56 | 0.48 | City of Palm Bay | 0.13959 | 4095.7643 | 10.1458 | 1.49 | 1.4163 | 0.208 | 571.7447 | 1210 | Fixed Single Family Units | 1210 | City of Palm Bay Brevard County SJRWMD C-1 Diversion | City of Palm Bay |  |  |  | 0.38 | 0.62 | 0.8781 | 0.12896 | 354.4817 |  | -1 | -1 | -1 | -1 | 0 |  |  | Central IRL A | -1 |  |  | 686 | PB-08 | Norwood Street Baffle Box Installation | City of Palm Bay |  | 95.4456 | 0.2875
1200000 | 2000000 | 2000000 | Central IRL | A | IR12-21 | 62-304.520 (7), F.A.C. | 0.56 | 0.48 | City of Palm Bay | 0.044518 | 4095.7643 | 10.1458 | 1.49 | 0.45167 | 0.066331 | 182.3335 | 1210 | Fixed Single Family Units | 1210 | City of Palm Bay Brevard County SJRWMD C-1 Diversion | City of Palm Bay |  |  |  | 0.38 | 0.62 | 0.28003 | 0.041126 | 113.0467 |  | -1 | -1 | -1 | -1 | 0 |  |  | Central IRL A | -1 |  |  | 686 | PB-08 | Norwood Street Baffle Box Installation | City of Palm Bay |  | 60.2721 | 0.091684
1200000 | 2000000 | 2000000 | Central IRL | A | IR12-21 | 62-304.520 (7), F.A.C. | 0.56 | 0.48 | City of Palm Bay | 0.10047 | 4095.7643 | 10.1458 | 1.49 | 1.0193 | 0.14969 | 411.4846 | 1210 | Fixed Single Family Units | 1210 | City of Palm Bay Brevard County SJRWMD C-1 Diversion | City of Palm Bay |  |  |  | 0.38 | 0.62 | 0.63197 | 0.092811 | 255.1205 |  | -1 | -1 | -1 | -1 | 0 |  |  | Central IRL A | -1 |  |  | 686 | PB-08 | Norwood Street Baffle Box Installation | City of Palm Bay |  | 87.3865 | 0.20691
1200000 | 2000000 | 2000000 | Central IRL | A | IR12-21 | 62-304.520 (7), F.A.C. | 0.56 | 0.48 | City of Palm Bay | 0.057603 | 4095.7643 | 10.1458 | 1.49 | 0.58443 | 0.085829 | 235.928 | 1210 | Fixed Single Family Units | 1210 | City of Palm Bay Brevard County SJRWMD C-1 Diversion | City of Palm Bay |  |  |  | 0.38 | 0.62 | 0.36234 | 0.053214 | 146.2753 |  | -1 | -1 | -1 | -1 | 0 |  |  | Central IRL A | -1 |  |  | 686 | PB-08 | Norwood Street Baffle Box Installation | City of Palm Bay |  | 61.9266 | 0.11863
1200000 | 2000000 | 2000000 | Central IRL | A | IR12-21 | 62-304.520 (7), F.A.C. | 0.56 | 0.48 | City of Palm Bay | 0.086419 | 4095.7643 | 10.1458 | 1.49 | 0.87679 | 0.12877 | 353.9537 | 1210 | Fixed Single Family Units | 1210 | City of Palm Bay Brevard County SJRWMD C-1 Diversion | City of Palm Bay |  |  |  | 0.38 | 0.62 | 0.54361 | 0.079835 | 219.4513 |  | -1 | -1 | -1 | -1 | 0 |  |  | Central IRL A | -1 |  |  | 686 | PB-08 | Norwood Street Baffle Box Installation | City of Palm Bay |  | 77.0173 | 0.17798
1200000 | 2000000 | 2000000 | Central IRL | A | IR12-21 | 62-304.520 (7), F.A.C. | 0.56 | 0.48 | City of Palm Bay | 0.00044484 | 4188.2454 | 12.0424 | 2.3195 | 0.0053569 | 0.0010318 | 1.8631 | 1300 | Residential, High Density | 1300 | City of Palm Bay Brevard County SJRWMD C-1 Diversion | City of Palm Bay |  |  |  | 0.38 | 0.62 | 0.0033213 | 0.0006397 | 1.1551 |  | -1 | -1 | -1 | -1 | 0 |  |  | Central IRL A | -1 |  |  | 686 | PB-08 | Norwood Street Baffle Box Installation | City of Palm Bay |  | 7.7308 | 0.00093683
1200000 | 2000000 | 2000000 | Central IRL | A | IR12-21 | 62-304.520 (7), F.A.C. | 0.56 | 0.48 | City of Palm Bay | 0.001288 | 4188.2454 | 12.0424 | 2.3195 | 0.015511 | 0.0029875 | 5.3945 | 1330 | Residential, High density; Multiple Dwelling Units, Low Rise <Two stories or less> | 1330 | City of Palm Bay Brevard County SJRWMD C-1 Diversion | City of Palm Bay |  |  |  | 0.38 | 0.62 | 0.0096167 | 0.0018522 | 3.3446 |  | -1 | -1 | -1 | -1 | 0 |  |  | Central IRL A | -1 |  |  | 686 | PB-08 | Norwood Street Baffle Box Installation | City of Palm Bay |  | 41.9247 | 0.0027126
1200000 | 2000000 | 2000000 | Central IRL | A | IR12-21 | 62-304.520 (7), F.A.C. | 0.56 | 0.48 | City of Palm Bay | 0.29373 | 4183.586 | 10.3525 | 1.52 | 3.0408 | 0.44646 | 1228.832 | 1200 | Residential, Medium Density-Two-five dwellingunits per acre | 1200 | City of Palm Bay Brevard County SJRWMD C-1 Diversion | City of Palm Bay |  |  |  | 0.38 | 0.62 | 1.8853 | 0.27681 | 761.8758 |  | -1 | -1 | -1 | -1 | 0 |  |  | Central IRL A | -1 |  |  | 686 | PB-08 | Norwood Street Baffle Box Installation | City of Palm Bay |  | 152.1379 | 0.6179
1200000 | 2000000 | 2000000 | Central IRL | A | IR12-21 | 62-304.520 (7), F.A.C. | 0.56 | 0.48 | City of Palm Bay | 5.1667e-05 | 4183.586 | 10.3525 | 1.52 | 0.00053489 | 7.8534e-05 | 0.21615 | 1210 | Fixed Single Family Units | 1210 | City of Palm Bay Brevard County SJRWMD C-1 Diversion | City of Palm Bay |  |  |  | 0.38 | 0.62 | 0.00033163 | 4.8691e-05 | 0.13402 |  | -1 | -1 | -1 | -1 | 0 |  |  | Central IRL A | -1 |  |  | 686 | PB-08 | Norwood Street Baffle Box Installation | City of Palm Bay |  | 3.6285 | 0.00010869
1200000 | 2000000 | 2000000 | Central IRL | A | IR12-21 | 62-304.520 (7), F.A.C. | 0.56 | 0.48 | City of Palm Bay | 0.042592 | 4183.586 | 10.3525 | 1.52 | 0.44093 | 0.064739 | 178.1855 | 1210 | Fixed Single Family Units | 1210 | City of Palm Bay Brevard County SJRWMD C-1 Diversion | City of Palm Bay |  |  |  | 0.38 | 0.62 | 0.27338 | 0.040138 | 110.475 |  | -1 | -1 | -1 | -1 | 0 |  |  | Central IRL A | -1 |  |  | 686 | PB-08 | Norwood Street Baffle Box Installation | City of Palm Bay |  | 58.9294 | 0.089599
1200000 | 2000000 | 2000000 | Central IRL | A | IR12-21 | 62-304.520 (7), F.A.C. | 0.56 | 0.48 | City of Palm Bay | 0.00073255 | 4183.586 | 10.3525 | 1.52 | 0.0075837 | 0.0011135 | 3.0647 | 1210 | Fixed Single Family Units | 1210 | City of Palm Bay Brevard County SJRWMD C-1 Diversion | City of Palm Bay |  |  |  | 0.38 | 0.62 | 0.0047019 | 0.00069035 | 1.9001 |  | -1 | -1 | -1 | -1 | 0 |  |  | Central IRL A | -1 |  |  | 686 | PB-08 | Norwood Street Baffle Box Installation | City of Palm Bay |  | 12.4322 | 0.001541
1200000 | 2000000 | 2000000 | Central IRL | A | IR12-21 | 62-304.520 (7), F.A.C. | 0.56 | 0.48 | City of Palm Bay | 0.1557 | 4183.586 | 10.3525 | 1.52 | 1.6119 | 0.23667 | 651.4048 | 1210 | Fixed Single Family Units | 1210 | City of Palm Bay Brevard County SJRWMD C-1 Diversion | City of Palm Bay |  |  |  | 0.38 | 0.62 | 0.9994 | 0.14674 | 403.871 |  | -1 | -1 | -1 | -1 | 0 |  |  | Central IRL A | -1 |  |  | 686 | PB-08 | Norwood Street Baffle Box Installation | City of Palm Bay |  | 101.7973 | 0.32755
1200000 | 2000000 | 2000000 | Central IRL | A | IR12-21 | 62-304.520 (7), F.A.C. | 0.56 | 0.48 | City of Palm Bay | 0.0014114 | 4183.586 | 10.3525 | 1.52 | 0.014612 | 0.0021453 | 5.9048 | 1210 | Fixed Single Family Units | 1210 | City of Palm Bay Brevard County SJRWMD C-1 Diversion | City of Palm Bay |  |  |  | 0.38 | 0.62 | 0.0090592 | 0.0013301 | 3.6609 |  | -1 | -1 | -1 | -1 | 0 |  |  | Central IRL A | -1 |  |  | 686 | PB-08 | Norwood Street Baffle Box Installation | City of Palm Bay |  | 11.2941 | 0.0029691
1200000 | 2000000 | 2000000 | Central IRL | A | IR12-21 | 62-304.520 (7), F.A.C. | 0.56 | 0.48 | City of Palm Bay | 0.064188 | 4183.586 | 10.3525 | 1.52 | 0.66451 | 0.097565 | 268.5362 | 1210 | Fixed Single Family Units | 1210 | City of Palm Bay Brevard County SJRWMD C-1 Diversion | City of Palm Bay |  |  |  | 0.38 | 0.62 | 0.41199 | 0.060491 | 166.4925 |  | -1 | -1 | -1 | -1 | 0 |  |  | Central IRL A | -1 |  |  | 686 | PB-08 | Norwood Street Baffle Box Installation | City of Palm Bay |  | 66.8151 | 0.13503
1200000 | 2000000 | 2000000 | Central IRL | A | IR12-21 | 62-304.520 (7), F.A.C. | 0.56 | 0.48 | City of Palm Bay | 0.059356 | 4183.586 | 10.3525 | 1.52 | 0.61449 | 0.090221 | 248.3224 | 1210 | Fixed Single Family Units | 1210 | City of Palm Bay Brevard County SJRWMD C-1 Diversion | City of Palm Bay |  |  |  | 0.38 | 0.62 | 0.38098 | 0.055937 | 153.9599 |  | -1 | -1 | -1 | -1 | 0 |  |  | Central IRL A | -1 |  |  | 686 | PB-08 | Norwood Street Baffle Box Installation | City of Palm Bay |  | 60.3395 | 0.12487
1200000 | 2000000 | 2000000 | Central IRL | A | IR12-21 | 62-304.520 (7), F.A.C. | 0.56 | 0.48 | City of Palm Bay | 0.16063 | 4012.025 | 10.1365 | 1.4954 | 1.6283 | 0.24021 | 644.4625 | 1200 | Residential, Medium Density-Two-five dwellingunits per acre | 1200 | City of Palm Bay Brevard County SJRWMD C-1 Diversion | City of Palm Bay |  |  |  | 0.38 | 0.62 | 1.0095 | 0.14893 | 399.5668 |  | -1 | -1 | -1 | -1 | 0 |  |  | Central IRL A | -1 |  |  | 686 | PB-08 | Norwood Street Baffle Box Installation | City of Palm Bay |  | 126.0113 | 0.32406
1200000 | 2000000 | 2000000 | Central IRL | A | IR12-21 | 62-304.520 (7), F.A.C. | 0.56 | 0.48 | City of Palm Bay | 0.0096603 | 4012.025 | 10.1365 | 1.4954 | 0.097921 | 0.014446 | 38.7573 | 1210 | Fixed Single Family Units | 1210 | City of Palm Bay Brevard County SJRWMD C-1 Diversion | City of Palm Bay |  |  |  | 0.38 | 0.62 | 0.060711 | 0.0089566 | 24.0295 |  | -1 | -1 | -1 | -1 | 0 |  |  | Central IRL A | -1 |  |  | 686 | PB-08 | Norwood Street Baffle Box Installation | City of Palm Bay |  | 76.9981 | 0.019489
1200000 | 2000000 | 2000000 | Central IRL | A | IR12-21 | 62-304.520 (7), F.A.C. | 0.56 | 0.48 | City of Palm Bay | 0.19589 | 4012.025 | 10.1365 | 1.4954 | 1.9856 | 0.29294 | 785.9181 | 1210 | Fixed Single Family Units | 1210 | City of Palm Bay Brevard County SJRWMD C-1 Diversion | City of Palm Bay |  |  |  | 0.38 | 0.62 | 1.2311 | 0.18162 | 487.2692 |  | -1 | -1 | -1 | -1 | 0 |  |  | Central IRL A | -1 |  |  | 686 | PB-08 | Norwood Street Baffle Box Installation | City of Palm Bay |  | 116.6328 | 0.39519
1200000 | 2000000 | 2000000 | Central IRL | A | IR12-21 | 62-304.520 (7), F.A.C. | 0.56 | 0.48 | City of Palm Bay | 0.25158 | 4012.025 | 10.1365 | 1.4954 | 2.5501 | 0.37622 | 1009.3445 | 1210 | Fixed Single Family Units | 1210 | City of Palm Bay Brevard County SJRWMD C-1 Diversion | City of Palm Bay |  |  |  | 0.38 | 0.62 | 1.5811 | 0.23325 | 625.7936 |  | -1 | -1 | -1 | -1 | 0 |  |  | Central IRL A | -1 |  |  | 686 | PB-08 | Norwood Street Baffle Box Installation | City of Palm Bay |  | 129.1366 | 0.50754
1200000 | 2000000 | 2000000 | Central IRL | A | IR12-21 | 62-304.520 (7), F.A.C. | 0.56 | 0.48 | City of Palm Bay | 0.1923 | 4041.8338 | 10.418 | 1.5439 | 2.0034 | 0.29689 | 777.2466 | 1200 | Residential, Medium Density-Two-five dwellingunits per acre | 1200 | City of Palm Bay Brevard County SJRWMD C-1 Diversion | City of Palm Bay |  |  |  | 0.38 | 0.62 | 1.2421 | 0.18407 | 481.8929 |  | -1 | -1 | -1 | -1 | 0 |  |  | Central IRL A | -1 |  |  | 686 | PB-08 | Norwood Street Baffle Box Installation | City of Palm Bay |  | 136.4976 | 0.39083
1200000 | 2000000 | 2000000 | Central IRL | A | IR12-21 | 62-304.520 (7), F.A.C. | 0.56 | 0.48 | City of Palm Bay | 0.085464 | 4041.8338 | 10.418 | 1.5439 | 0.89036 | 0.13194 | 345.4295 | 1210 | Fixed Single Family Units | 1210 | City of Palm Bay Brevard County SJRWMD C-1 Diversion | City of Palm Bay |  |  |  | 0.38 | 0.62 | 0.55202 | 0.081805 | 214.1663 |  | -1 | -1 | -1 | -1 | 0 |  |  | Central IRL A | -1 |  |  | 686 | PB-08 | Norwood Street Baffle Box Installation | City of Palm Bay |  | 75.0989 | 0.1737
1200000 | 2000000 | 2000000 | Central IRL | A | IR12-21 | 62-304.520 (7), F.A.C. | 0.56 | 0.48 | City of Palm Bay | 0.096076 | 4041.8338 | 10.418 | 1.5439 | 1.0009 | 0.14833 | 388.3235 | 1210 | Fixed Single Family Units | 1210 | City of Palm Bay Brevard County SJRWMD C-1 Diversion | City of Palm Bay |  |  |  | 0.38 | 0.62 | 0.62057 | 0.091964 | 240.7606 |  | -1 | -1 | -1 | -1 | 0 |  |  | Central IRL A | -1 |  |  | 686 | PB-08 | Norwood Street Baffle Box Installation | City of Palm Bay |  | 80.8285 | 0.19526
1200000 | 2000000 | 2000000 | Central IRL | A | IR12-21 | 62-304.520 (7), F.A.C. | 0.56 | 0.48 | City of Palm Bay | 0.033378 | 4041.8338 | 10.418 | 1.5439 | 0.34773 | 0.051531 | 134.9078 | 1210 | Fixed Single Family Units | 1210 | City of Palm Bay Brevard County SJRWMD C-1 Diversion | City of Palm Bay |  |  |  | 0.38 | 0.62 | 0.21559 | 0.031949 | 83.6428 |  | -1 | -1 | -1 | -1 | 0 |  |  | Central IRL A | -1 |  |  | 686 | PB-08 | Norwood Street Baffle Box Installation | City of Palm Bay |  | 52.2916 | 0.067837
1200000 | 2000000 | 2000000 | Central IRL | A | IR12-21 | 62-304.520 (7), F.A.C. | 0.56 | 0.48 | City of Palm Bay | 0.067398 | 4041.8338 | 10.418 | 1.5439 | 0.70216 | 0.10405 | 272.4116 | 1210 | Fixed Single Family Units | 1210 | City of Palm Bay Brevard County SJRWMD C-1 Diversion | City of Palm Bay |  |  |  | 0.38 | 0.62 | 0.43534 | 0.064513 | 168.8952 |  | -1 | -1 | -1 | -1 | 0 |  |  | Central IRL A | -1 |  |  | 686 | PB-08 | Norwood Street Baffle Box Installation | City of Palm Bay |  | 65.91 | 0.13698
1200000 | 2000000 | 2000000 | Central IRL | A | IR12-21 | 62-304.520 (7), F.A.C. | 0.56 | 0.48 | City of Palm Bay | 0.14315 | 4041.8338 | 10.418 | 1.5439 | 1.4913 | 0.221 | 578.5782 | 1210 | Fixed Single Family Units | 1210 | City of Palm Bay Brevard County SJRWMD C-1 Diversion | City of Palm Bay |  |  |  | 0.38 | 0.62 | 0.92462 | 0.13702 | 358.7185 |  | -1 | -1 | -1 | -1 | 0 |  |  | Central IRL A | -1 |  |  | 686 | PB-08 | Norwood Street Baffle Box Installation | City of Palm Bay |  | 98.6116 | 0.29093
1200000 | 2000000 | 2000000 | Central IRL | A | IR12-21 | 62-304.520 (7), F.A.C. | 0.56 | 0.48 | City of Palm Bay | 0.13949 | 4288.5684 | 12.2204 | 2.3409 | 1.7046 | 0.32652 | 598.1926 | 1300 | Residential, High Density | 1300 | City of Palm Bay Brevard County SJRWMD C-1 Diversion | City of Palm Bay |  |  |  | 0.38 | 0.62 | 1.0568 | 0.20244 | 370.8794 |  | -1 | -1 | -1 | -1 | 0 |  |  | Central IRL A | -1 |  |  | 686 | PB-08 | Norwood Street Baffle Box Installation | City of Palm Bay |  | 249.5852 | 0.30079
1200000 | 2000000 | 2000000 | Central IRL | A | IR12-21 | 62-304.520 (7), F.A.C. | 0.56 | 0.48 | City of Palm Bay | 0.04225 | 4288.5684 | 12.2204 | 2.3409 | 0.51631 | 0.098902 | 181.1931 | 1330 | Residential, High density; Multiple Dwelling Units, Low Rise <Two stories or less> | 1330 | City of Palm Bay Brevard County SJRWMD C-1 Diversion | City of Palm Bay |  |  |  | 0.38 | 0.62 | 0.32011 | 0.061319 | 112.3397 |  | -1 | -1 | -1 | -1 | 0 |  |  | Central IRL A | -1 |  |  | 686 | PB-08 | Norwood Street Baffle Box Installation | City of Palm Bay |  | 63.7311 | 0.091111
1200000 | 2000000 | 2000000 | Central IRL | A | IR12-21 | 62-304.520 (7), F.A.C. | 0.56 | 0.48 | City of Palm Bay | 0.11989 | 4288.5684 | 12.2204 | 2.3409 | 1.4651 | 0.28064 | 514.1468 | 1330 | Residential, High density; Multiple Dwelling Units, Low Rise <Two stories or less> | 1330 | City of Palm Bay Brevard County SJRWMD C-1 Diversion | City of Palm Bay |  |  |  | 0.38 | 0.62 | 0.90834 | 0.174 | 318.771 |  | -1 | -1 | -1 | -1 | 0 |  |  | Central IRL A | -1 |  |  | 686 | PB-08 | Norwood Street Baffle Box Installation | City of Palm Bay |  | 94.6082 | 0.25853
1200000 | 2000000 | 2000000 | Central IRL | A | IR12-21 | 62-304.520 (7), F.A.C. | 0.56 | 0.48 | City of Palm Bay | 0.07236 | 4288.5684 | 12.2204 | 2.3409 | 0.88427 | 0.16939 | 310.3224 | 1330 | Residential, High density; Multiple Dwelling Units, Low Rise <Two stories or less> | 1330 | City of Palm Bay Brevard County SJRWMD C-1 Diversion | City of Palm Bay |  |  |  | 0.38 | 0.62 | 0.54825 | 0.10502 | 192.3999 |  | -1 | -1 | -1 | -1 | 0 |  |  | Central IRL A | -1 |  |  | 686 | PB-08 | Norwood Street Baffle Box Installation | City of Palm Bay |  | 89.148 | 0.15604
1200000 | 2000000 | 2000000 | Central IRL | A | IR12-21 | 62-304.520 (7), F.A.C. | 0.56 | 0.48 | City of Palm Bay | 0.07236 | 4288.5684 | 12.2204 | 2.3409 | 0.88426 | 0.16938 | 310.3206 | 1330 | Residential, High density; Multiple Dwelling Units, Low Rise <Two stories or less> | 1330 | City of Palm Bay Brevard County SJRWMD C-1 Diversion | City of Palm Bay |  |  |  | 0.38 | 0.62 | 0.54824 | 0.10502 | 192.3988 |  | -1 | -1 | -1 | -1 | 0 |  |  | Central IRL A | -1 |  |  | 686 | PB-08 | Norwood Street Baffle Box Installation | City of Palm Bay |  | 89.1479 | 0.15604
1200000 | 2000000 | 2000000 | Central IRL | A | IR12-21 | 62-304.520 (7), F.A.C. | 0.56 | 0.48 | City of Palm Bay | 0.15767 | 4288.5684 | 12.2204 | 2.3409 | 1.9268 | 0.36909 | 676.1818 | 1330 | Residential, High density; Multiple Dwelling Units, Low Rise <Two stories or less> | 1330 | City of Palm Bay Brevard County SJRWMD C-1 Diversion | City of Palm Bay |  |  |  | 0.38 | 0.62 | 1.1946 | 0.22883 | 419.2327 |  | -1 | -1 | -1 | -1 | 0 |  |  | Central IRL A | -1 |  |  | 686 | PB-08 | Norwood Street Baffle Box Installation | City of Palm Bay |  | 103.3165 | 0.34001
1200000 | 2000000 | 2000000 | Central IRL | A | IR12-21 | 62-304.520 (7), F.A.C. | 0.56 | 0.48 | City of Palm Bay | 0.0012573 | 4288.5684 | 12.2204 | 2.3409 | 0.015364 | 0.0029431 | 5.3919 | 1330 | Residential, High density; Multiple Dwelling Units, Low Rise <Two stories or less> | 1330 | City of Palm Bay Brevard County SJRWMD C-1 Diversion | City of Palm Bay |  |  |  | 0.38 | 0.62 | 0.009526 | 0.0018247 | 3.343 |  | -1 | -1 | -1 | -1 | 0 |  |  | Central IRL A | -1 |  |  | 686 | PB-08 | Norwood Street Baffle Box Installation | City of Palm Bay |  | 10.9992 | 0.0027113
1200000 | 2000000 | 2000000 | Central IRL | A | IR12-21 | 62-304.520 (7), F.A.C. | 0.56 | 0.48 | City of Palm Bay | 0.012492 | 4288.5684 | 12.2204 | 2.3409 | 0.15265 | 0.029241 | 53.5715 | 1330 | Residential, High density; Multiple Dwelling Units, Low Rise <Two stories or less> | 1330 | City of Palm Bay Brevard County SJRWMD C-1 Diversion | City of Palm Bay |  |  |  | 0.38 | 0.62 | 0.094645 | 0.01813 | 33.2143 |  | -1 | -1 | -1 | -1 | 0 |  |  | Central IRL A | -1 |  |  | 686 | PB-08 | Norwood Street Baffle Box Installation | City of Palm Bay |  | 31.0482 | 0.026938
1200000 | 2000000 | 2000000 | Central IRL | A | IR12-21 | 62-304.520 (7), F.A.C. | 0.56 | 0.48 | City of Palm Bay | 0.12885 | 4008.5845 | 10.3375 | 1.5321 | 1.332 | 0.19741 | 516.4902 | 1200 | Residential, Medium Density-Two-five dwellingunits per acre | 1200 | City of Palm Bay Brevard County SJRWMD C-1 Diversion | City of Palm Bay |  |  |  | 0.38 | 0.62 | 0.82581 | 0.12239 | 320.224 |  | -1 | -1 | -1 | -1 | 0 |  |  | Central IRL A | -1 |  |  | 686 | PB-08 | Norwood Street Baffle Box Installation | City of Palm Bay |  | 155.6543 | 0.25971
1200000 | 2000000 | 2000000 | Central IRL | A | IR12-21 | 62-304.520 (7), F.A.C. | 0.56 | 0.48 | City of Palm Bay | 0.13567 | 4008.5845 | 10.3375 | 1.5321 | 1.4025 | 0.20787 | 543.8644 | 1210 | Fixed Single Family Units | 1210 | City of Palm Bay Brevard County SJRWMD C-1 Diversion | City of Palm Bay |  |  |  | 0.38 | 0.62 | 0.86958 | 0.12888 | 337.1959 |  | -1 | -1 | -1 | -1 | 0 |  |  | Central IRL A | -1 |  |  | 686 | PB-08 | Norwood Street Baffle Box Installation | City of Palm Bay |  | 102.1646 | 0.27348
1200000 | 2000000 | 2000000 | Central IRL | A | IR12-21 | 62-304.520 (7), F.A.C. | 0.56 | 0.48 | City of Palm Bay | 0.26833 | 4008.5845 | 10.3375 | 1.5321 | 2.7739 | 0.41111 | 1075.6157 | 1210 | Fixed Single Family Units | 1210 | City of Palm Bay Brevard County SJRWMD C-1 Diversion | City of Palm Bay |  |  |  | 0.38 | 0.62 | 1.7198 | 0.25489 | 666.8817 |  | -1 | -1 | -1 | -1 | 0 |  |  | Central IRL A | -1 |  |  | 686 | PB-08 | Norwood Street Baffle Box Installation | City of Palm Bay |  | 131.5505 | 0.54086
1200000 | 2000000 | 2000000 | Central IRL | A | IR12-21 | 62-304.520 (7), F.A.C. | 0.56 | 0.48 | City of Palm Bay | 0.084498 | 4008.5845 | 10.3375 | 1.5321 | 0.8735 | 0.12946 | 338.7174 | 1210 | Fixed Single Family Units | 1210 | City of Palm Bay Brevard County SJRWMD C-1 Diversion | City of Palm Bay |  |  |  | 0.38 | 0.62 | 0.54157 | 0.080265 | 210.0048 |  | -1 | -1 | -1 | -1 | 0 |  |  | Central IRL A | -1 |  |  | 686 | PB-08 | Norwood Street Baffle Box Installation | City of Palm Bay |  | 87.9656 | 0.17032
1200000 | 2000000 | 2000000 | Central IRL | A | IR12-21 | 62-304.520 (7), F.A.C. | 0.56 | 0.48 | City of Palm Bay | 0.00041641 | 4008.5845 | 10.3375 | 1.5321 | 0.0043047 | 0.00063799 | 1.6692 | 1210 | Fixed Single Family Units | 1210 | City of Palm Bay Brevard County SJRWMD C-1 Diversion | City of Palm Bay |  |  |  | 0.38 | 0.62 | 0.0026689 | 0.00039555 | 1.0349 |  | -1 | -1 | -1 | -1 | 0 |  |  | Central IRL A | -1 |  |  | 686 | PB-08 | Norwood Street Baffle Box Installation | City of Palm Bay |  | 6.2692 | 0.00083935
1200000 | 2000000 | 2000000 | Central IRL | A | IR12-21 | 62-304.520 (7), F.A.C. | 0.56 | 0.48 | City of Palm Bay | 0.00074613 | 4145.0639 | 10.2618 | 1.5068 | 0.0076566 | 0.0011243 | 3.0928 | 1200 | Residential, Medium Density-Two-five dwellingunits per acre | 1200 | City of Palm Bay Brevard County SJRWMD C-1 Diversion | City of Palm Bay |  |  |  | 0.38 | 0.62 | 0.0047471 | 0.00069706 | 1.9175 |  | -1 | -1 | -1 | -1 | 0 |  |  | Central IRL A | -1 |  |  | 686 | PB-08 | Norwood Street Baffle Box Installation | City of Palm Bay |  | 8.3912 | 0.0015552
1200000 | 2000000 | 2000000 | Central IRL | A | IR12-21 | 62-304.520 (7), F.A.C. | 0.56 | 0.48 | City of Palm Bay | 0.34481 | 4145.0639 | 10.2618 | 1.5068 | 3.5384 | 0.51958 | 1429.271 | 1210 | Fixed Single Family Units | 1210 | City of Palm Bay Brevard County SJRWMD C-1 Diversion | City of Palm Bay |  |  |  | 0.38 | 0.62 | 2.1938 | 0.32214 | 886.148 |  | -1 | -1 | -1 | -1 | 0 |  |  | Central IRL A | -1 |  |  | 686 | PB-08 | Norwood Street Baffle Box Installation | City of Palm Bay |  | 151.5095 | 0.71869
1200000 | 2000000 | 2000000 | Central IRL | A | IR12-21 | 62-304.520 (7), F.A.C. | 0.56 | 0.48 | City of Palm Bay | 0.24474 | 4145.0639 | 10.2618 | 1.5068 | 2.5114 | 0.36878 | 1014.4446 | 1210 | Fixed Single Family Units | 1210 | City of Palm Bay Brevard County SJRWMD C-1 Diversion | City of Palm Bay |  |  |  | 0.38 | 0.62 | 1.5571 | 0.22864 | 628.9556 |  | -1 | -1 | -1 | -1 | 0 |  |  | Central IRL A | -1 |  |  | 686 | PB-08 | Norwood Street Baffle Box Installation | City of Palm Bay |  | 135.575 | 0.5101
1200000 | 2000000 | 2000000 | Central IRL | A | IR12-21 | 62-304.520 (7), F.A.C. | 0.56 | 0.48 | City of Palm Bay | 0.005719 | 4145.0639 | 10.2618 | 1.5068 | 0.058688 | 0.0086176 | 23.7057 | 1210 | Fixed Single Family Units | 1210 | City of Palm Bay Brevard County SJRWMD C-1 Diversion | City of Palm Bay |  |  |  | 0.38 | 0.62 | 0.036386 | 0.0053429 | 14.6976 |  | -1 | -1 | -1 | -1 | 0 |  |  | Central IRL A | -1 |  |  | 686 | PB-08 | Norwood Street Baffle Box Installation | City of Palm Bay |  | 38.998 | 0.01192
1200000 | 2000000 | 2000000 | Central IRL | A | IR12-21 | 62-304.520 (7), F.A.C. | 0.56 | 0.48 | City of Palm Bay | 0.0069594 | 4145.0639 | 10.2618 | 1.5068 | 0.071416 | 0.010487 | 28.8473 | 1210 | Fixed Single Family Units | 1210 | City of Palm Bay Brevard County SJRWMD C-1 Diversion | City of Palm Bay |  |  |  | 0.38 | 0.62 | 0.044278 | 0.0065018 | 17.8853 |  | -1 | -1 | -1 | -1 | 0 |  |  | Central IRL A | -1 |  |  | 686 | PB-08 | Norwood Street Baffle Box Installation | City of Palm Bay |  | 35.9473 | 0.014506
1200000 | 2000000 | 2000000 | Central IRL | A | IR12-21 | 62-304.520 (7), F.A.C. | 0.56 | 0.48 | City of Palm Bay | 0.014791 | 4145.0639 | 10.2618 | 1.5068 | 0.15178 | 0.022287 | 61.3076 | 1210 | Fixed Single Family Units | 1210 | City of Palm Bay Brevard County SJRWMD C-1 Diversion | City of Palm Bay |  |  |  | 0.38 | 0.62 | 0.094102 | 0.013818 | 38.0107 |  | -1 | -1 | -1 | -1 | 0 |  |  | Central IRL A | -1 |  |  | 686 | PB-08 | Norwood Street Baffle Box Installation | City of Palm Bay |  | 35.6633 | 0.030828
1200000 | 2000000 | 2000000 | Central IRL | A | IR12-21 | 62-304.520 (7), F.A.C. | 0.56 | 0.48 | City of Palm Bay | 0.43025 | 4059.0056 | 10.4126 | 1.5414 | 4.48 | 0.6632 | 1746.3999 | 1200 | Residential, Medium Density-Two-five dwellingunits per acre | 1200 | City of Palm Bay Brevard County SJRWMD C-1 Diversion | City of Palm Bay |  |  |  | 0.38 | 0.62 | 2.7776 | 0.41118 | 1082.7679 |  | -1 | -1 | -1 | -1 | 0 |  |  | Central IRL A | -1 |  |  | 686 | PB-08 | Norwood Street Baffle Box Installation | City of Palm Bay |  | 171.1211 | 0.87816
1200000 | 2000000 | 2000000 | Central IRL | A | IR12-21 | 62-304.520 (7), F.A.C. | 0.56 | 0.48 | City of Palm Bay | 0.038375 | 4059.0056 | 10.4126 | 1.5414 | 0.39958 | 0.059152 | 155.7652 | 1210 | Fixed Single Family Units | 1210 | City of Palm Bay Brevard County SJRWMD C-1 Diversion | City of Palm Bay |  |  |  | 0.38 | 0.62 | 0.24774 | 0.036674 | 96.5744 |  | -1 | -1 | -1 | -1 | 0 |  |  | Central IRL A | -1 |  |  | 686 | PB-08 | Norwood Street Baffle Box Installation | City of Palm Bay |  | 51.8705 | 0.078325
1200000 | 2000000 | 2000000 | Central IRL | A | IR12-21 | 62-304.520 (7), F.A.C. | 0.56 | 0.48 | City of Palm Bay | 0.11761 | 4059.0056 | 10.4126 | 1.5414 | 1.2246 | 0.18128 | 477.365 | 1210 | Fixed Single Family Units | 1210 | City of Palm Bay Brevard County SJRWMD C-1 Diversion | City of Palm Bay |  |  |  | 0.38 | 0.62 | 0.75924 | 0.11239 | 295.9663 |  | -1 | -1 | -1 | -1 | 0 |  |  | Central IRL A | -1 |  |  | 686 | PB-08 | Norwood Street Baffle Box Installation | City of Palm Bay |  | 92.6571 | 0.24004
1200000 | 2000000 | 2000000 | Central IRL | A | IR12-21 | 62-304.520 (7), F.A.C. | 0.56 | 0.48 | City of Palm Bay | 0.031529 | 4059.0056 | 10.4126 | 1.5414 | 0.32829 | 0.048599 | 127.9751 | 1210 | Fixed Single Family Units | 1210 | City of Palm Bay Brevard County SJRWMD C-1 Diversion | City of Palm Bay |  |  |  | 0.38 | 0.62 | 0.20354 | 0.030131 | 79.3446 |  | -1 | -1 | -1 | -1 | 0 |  |  | Central IRL A | -1 |  |  | 686 | PB-08 | Norwood Street Baffle Box Installation | City of Palm Bay |  | 45.7932 | 0.064351
1200000 | 2000000 | 2000000 | Central IRL | A | IR12-21 | 62-304.520 (7), F.A.C. | 0.56 | 0.48 | City of Palm Bay | 0.18837 | 4168.1795 | 10.3162 | 1.5147 | 1.9433 | 0.28533 | 785.1572 | 1200 | Residential, Medium Density-Two-five dwellingunits per acre | 1200 | City of Palm Bay Brevard County SJRWMD C-1 Diversion | City of Palm Bay |  |  |  | 0.38 | 0.62 | 1.2048 | 0.1769 | 486.7974 |  | -1 | -1 | -1 | -1 | 0 |  |  | Central IRL A | -1 |  |  | 686 | PB-08 | Norwood Street Baffle Box Installation | City of Palm Bay |  | 132.1497 | 0.39481
1200000 | 2000000 | 2000000 | Central IRL | A | IR12-21 | 62-304.520 (7), F.A.C. | 0.56 | 0.48 | City of Palm Bay | 0.064208 | 4168.1795 | 10.3162 | 1.5147 | 0.66238 | 0.097258 | 267.6301 | 1210 | Fixed Single Family Units | 1210 | City of Palm Bay Brevard County SJRWMD C-1 Diversion | City of Palm Bay |  |  |  | 0.38 | 0.62 | 0.41068 | 0.0603 | 165.9307 |  | -1 | -1 | -1 | -1 | 0 |  |  | Central IRL A | -1 |  |  | 686 | PB-08 | Norwood Street Baffle Box Installation | City of Palm Bay |  | 68.2107 | 0.13457
1200000 | 2000000 | 2000000 | Central IRL | A | IR12-21 | 62-304.520 (7), F.A.C. | 0.56 | 0.48 | City of Palm Bay | 0.038567 | 4168.1795 | 10.3162 | 1.5147 | 0.39787 | 0.058419 | 160.754 | 1210 | Fixed Single Family Units | 1210 | City of Palm Bay Brevard County SJRWMD C-1 Diversion | City of Palm Bay |  |  |  | 0.38 | 0.62 | 0.24668 | 0.03622 | 99.6675 |  | -1 | -1 | -1 | -1 | 0 |  |  | Central IRL A | -1 |  |  | 686 | PB-08 | Norwood Street Baffle Box Installation | City of Palm Bay |  | 49.9958 | 0.080833
1200000 | 2000000 | 2000000 | Central IRL | A | IR12-21 | 62-304.520 (7), F.A.C. | 0.56 | 0.48 | City of Palm Bay | 0.07136 | 4168.1795 | 10.3162 | 1.5147 | 0.73617 | 0.10809 | 297.443 | 1210 | Fixed Single Family Units | 1210 | City of Palm Bay Brevard County SJRWMD C-1 Diversion | City of Palm Bay |  |  |  | 0.38 | 0.62 | 0.45643 | 0.067017 | 184.4147 |  | -1 | -1 | -1 | -1 | 0 |  |  | Central IRL A | -1 |  |  | 686 | PB-08 | Norwood Street Baffle Box Installation | City of Palm Bay |  | 72.065 | 0.14957
1200000 | 2000000 | 2000000 | Central IRL | A | IR12-21 | 62-304.520 (7), F.A.C. | 0.56 | 0.48 | City of Palm Bay | 0.21614 | 4168.1795 | 10.3162 | 1.5147 | 2.2297 | 0.32739 | 900.8925 | 1210 | Fixed Single Family Units | 1210 | City of Palm Bay Brevard County SJRWMD C-1 Diversion | City of Palm Bay |  |  |  | 0.38 | 0.62 | 1.3824 | 0.20298 | 558.5533 |  | -1 | -1 | -1 | -1 | 0 |  |  | Central IRL A | -1 |  |  | 686 | PB-08 | Norwood Street Baffle Box Installation | City of Palm Bay |  | 121.1775 | 0.453
1200000 | 2000000 | 2000000 | Central IRL | A | IR12-21 | 62-304.520 (7), F.A.C. | 0.56 | 0.48 | City of Palm Bay | 0.039123 | 4168.1795 | 10.3162 | 1.5147 | 0.4036 | 0.059261 | 163.0722 | 1210 | Fixed Single Family Units | 1210 | City of Palm Bay Brevard County SJRWMD C-1 Diversion | City of Palm Bay |  |  |  | 0.38 | 0.62 | 0.25023 | 0.036742 | 101.1047 |  | -1 | -1 | -1 | -1 | 0 |  |  | Central IRL A | -1 |  |  | 686 | PB-08 | Norwood Street Baffle Box Installation | City of Palm Bay |  | 50.882 | 0.081999
1200000 | 2000000 | 2000000 | Central IRL | A | IR12-21 | 62-304.520 (7), F.A.C. | 0.56 | 0.48 | City of Palm Bay | 0.13326 | 4282.815 | 10.6902 | 1.6049 | 1.4246 | 0.21388 | 570.7456 | 1200 | Residential, Medium Density-Two-five dwellingunits per acre | 1200 | City of Palm Bay Brevard County SJRWMD C-1 Diversion | City of Palm Bay |  |  |  | 0.38 | 0.62 | 0.88327 | 0.13261 | 373.5911 |  | -1 | -1 | -1 | -1 | 0 |  |  | Central IRL A | -1 |  |  | 686 | PB-08 | Norwood Street Baffle Box Installation | City of Palm Bay |  | 121.5591 | 0.30299
1200000 | 2000000 | 2000000 | Central IRL | A | IR12-21 | 62-304.520 (7), F.A.C. | 0.56 | 0.48 | City of Palm Bay | 0.0403 | 4282.815 | 10.6902 | 1.6049 | 0.43081 | 0.064678 | 172.5967 | 1300 | Residential, High Density | 1300 | City of Palm Bay Brevard County SJRWMD C-1 Diversion | City of Palm Bay |  |  |  | 0.38 | 0.62 | 0.26711 | 0.040101 | 107.01 |  | -1 | -1 | -1 | -1 | 0 |  |  | Central IRL A | -1 |  |  | 686 | PB-08 | Norwood Street Baffle Box Installation | City of Palm Bay |  | 65.3074 | 0.086788
1200000 | 2000000 | 2000000 | Central IRL | A | IR12-21 | 62-304.520 (7), F.A.C. | 0.56 | 0.48 | City of Palm Bay | 0.092745 | 4282.815 | 10.6902 | 1.6049 | 0.99147 | 0.14885 | 397.2111 | 1210 | Fixed Single Family Units | 1210 | City of Palm Bay Brevard County SJRWMD C-1 Diversion | City of Palm Bay |  |  |  | 0.38 | 0.62 | 0.61471 | 0.092287 | 246.2709 |  | -1 | -1 | -1 | -1 | 0 |  |  | Central IRL A | -1 |  |  | 686 | PB-08 | Norwood Street Baffle Box Installation | City of Palm Bay |  | 82.6356 | 0.19973
1200000 | 2000000 | 2000000 | Central IRL | A | IR12-21 | 62-304.520 (7), F.A.C. | 0.56 | 0.48 | City of Palm Bay | 0.25078 | 4282.815 | 10.6902 | 1.6049 | 2.6809 | 0.40248 | 1074.0257 | 1210 | Fixed Single Family Units | 1210 | City of Palm Bay Brevard County SJRWMD C-1 Diversion | City of Palm Bay |  |  |  | 0.38 | 0.62 | 1.6621 | 0.24954 | 729.4701 |  | -1 | -1 | -1 | -1 | 0 |  |  | Central IRL A | -1 |  |  | 686 | PB-08 | Norwood Street Baffle Box Installation | City of Palm Bay |  | 124.9485 | 0.59162
1200000 | 2000000 | 2000000 | Central IRL | A | IR12-21 | 62-304.520 (7), F.A.C. | 0.56 | 0.48 | City of Palm Bay | 0.069307 | 4282.815 | 10.6902 | 1.6049 | 0.74091 | 0.11123 | 296.8277 | 1210 | Fixed Single Family Units | 1210 | City of Palm Bay Brevard County SJRWMD C-1 Diversion | City of Palm Bay |  |  |  | 0.38 | 0.62 | 0.45936 | 0.068964 | 184.0332 |  | -1 | -1 | -1 | -1 | 0 |  |  | Central IRL A | -1 |  |  | 686 | PB-08 | Norwood Street Baffle Box Installation | City of Palm Bay |  | 83.9064 | 0.14926
1200000 | 2000000 | 2000000 | Central IRL | A | IR12-21 | 62-304.520 (7), F.A.C. | 0.56 | 0.48 | City of Palm Bay | 0.2627 | 4210.7692 | 10.4165 | 1.5293 | 2.7364 | 0.40174 | 1106.1665 | 1200 | Residential, Medium Density-Two-five dwellingunits per acre | 1200 | City of Palm Bay Brevard County SJRWMD C-1 Diversion | City of Palm Bay |  |  |  | 0.38 | 0.62 | 1.6966 | 0.24908 | 685.8233 |  | -1 | -1 | -1 | -1 | 0 |  |  | Central IRL A | -1 |  |  | 686 | PB-08 | Norwood Street Baffle Box Installation | City of Palm Bay |  | 142.5301 | 0.55622
1200000 | 2000000 | 2000000 | Central IRL | A | IR12-21 | 62-304.520 (7), F.A.C. | 0.56 | 0.48 | City of Palm Bay | 0.095405 | 4210.7692 | 10.4165 | 1.5293 | 0.99378 | 0.1459 | 401.7264 | 1210 | Fixed Single Family Units | 1210 | City of Palm Bay Brevard County SJRWMD C-1 Diversion | City of Palm Bay |  |  |  | 0.38 | 0.62 | 0.61614 | 0.090458 | 249.0704 |  | -1 | -1 | -1 | -1 | 0 |  |  | Central IRL A | -1 |  |  | 686 | PB-08 | Norwood Street Baffle Box Installation | City of Palm Bay |  | 78.9815 | 0.202
1200000 | 2000000 | 2000000 | Central IRL | A | IR12-21 | 62-304.520 (7), F.A.C. | 0.56 | 0.48 | City of Palm Bay | 0.058357 | 4210.7692 | 10.4165 | 1.5293 | 0.60788 | 0.089245 | 245.7291 | 1210 | Fixed Single Family Units | 1210 | City of Palm Bay Brevard County SJRWMD C-1 Diversion | City of Palm Bay |  |  |  | 0.38 | 0.62 | 0.37688 | 0.055332 | 152.352 |  | -1 | -1 | -1 | -1 | 0 |  |  | Central IRL A | -1 |  |  | 686 | PB-08 | Norwood Street Baffle Box Installation | City of Palm Bay |  | 65.0791 | 0.12356
1200000 | 2000000 | 2000000 | Central IRL | A | IR12-21 | 62-304.520 (7), F.A.C. | 0.56 | 0.48 | City of Palm Bay | 0.10582 | 4210.7692 | 10.4165 | 1.5293 | 1.1023 | 0.16183 | 445.5989 | 1210 | Fixed Single Family Units | 1210 | City of Palm Bay Brevard County SJRWMD C-1 Diversion | City of Palm Bay |  |  |  | 0.38 | 0.62 | 0.68343 | 0.10034 | 276.2713 |  | -1 | -1 | -1 | -1 | 0 |  |  | Central IRL A | -1 |  |  | 686 | PB-08 | Norwood Street Baffle Box Installation | City of Palm Bay |  | 83.6028 | 0.22406
1200000 | 2000000 | 2000000 | Central IRL | A | IR12-21 | 62-304.520 (7), F.A.C. | 0.56 | 0.48 | City of Palm Bay | 0.064245 | 4210.7692 | 10.4165 | 1.5293 | 0.66921 | 0.098249 | 270.5229 | 1210 | Fixed Single Family Units | 1210 | City of Palm Bay Brevard County SJRWMD C-1 Diversion | City of Palm Bay |  |  |  | 0.38 | 0.62 | 0.41491 | 0.060915 | 167.7242 |  | -1 | -1 | -1 | -1 | 0 |  |  | Central IRL A | -1 |  |  | 686 | PB-08 | Norwood Street Baffle Box Installation | City of Palm Bay |  | 69.8316 | 0.13603
1200000 | 2000000 | 2000000 | Central IRL | A | IR12-21 | 62-304.520 (7), F.A.C. | 0.56 | 0.48 | City of Palm Bay | 0.020014 | 4210.7692 | 10.4165 | 1.5293 | 0.20847 | 0.030607 | 84.2738 | 1210 | Fixed Single Family Units | 1210 | City of Palm Bay Brevard County SJRWMD C-1 Diversion | City of Palm Bay |  |  |  | 0.38 | 0.62 | 0.12925 | 0.018976 | 52.2498 |  | -1 | -1 | -1 | -1 | 0 |  |  | Central IRL A | -1 |  |  | 686 | PB-08 | Norwood Street Baffle Box Installation | City of Palm Bay |  | 45.1224 | 0.042376
1200000 | 2000000 | 2000000 | Central IRL | A | IR12-21 | 62-304.520 (7), F.A.C. | 0.56 | 0.48 | City of Palm Bay | 0.011219 | 4210.7692 | 10.4165 | 1.5293 | 0.11687 | 0.017157 | 47.2417 | 1210 | Fixed Single Family Units | 1210 | City of Palm Bay Brevard County SJRWMD C-1 Diversion | City of Palm Bay |  |  |  | 0.38 | 0.62 | 0.072457 | 0.010638 | 29.2899 |  | -1 | -1 | -1 | -1 | 0 |  |  | Central IRL A | -1 |  |  | 686 | PB-08 | Norwood Street Baffle Box Installation | City of Palm Bay |  | 29.8524 | 0.023755
1200000 | 2000000 | 2000000 | Central IRL | A | IR12-21 | 62-304.520 (7), F.A.C. | 0.56 | 0.48 | City of Palm Bay | 0.20289 | 4106.4657 | 10.5744 | 1.5667 | 2.1454 | 0.31786 | 833.1493 | 1200 | Residential, Medium Density-Two-five dwellingunits per acre | 1200 | City of Palm Bay Brevard County SJRWMD C-1 Diversion | City of Palm Bay |  |  |  | 0.38 | 0.62 | 1.3301 | 0.19707 | 516.5526 |  | -1 | -1 | -1 | -1 | 0 |  |  | Central IRL A | -1 |  |  | 686 | PB-08 | Norwood Street Baffle Box Installation | City of Palm Bay |  | 139.0462 | 0.41894
1200000 | 2000000 | 2000000 | Central IRL | A | IR12-21 | 62-304.520 (7), F.A.C. | 0.56 | 0.48 | City of Palm Bay | 0.062821 | 4106.4657 | 10.5744 | 1.5667 | 0.66429 | 0.098421 | 257.9723 | 1210 | Fixed Single Family Units | 1210 | City of Palm Bay Brevard County SJRWMD C-1 Diversion | City of Palm Bay |  |  |  | 0.38 | 0.62 | 0.41186 | 0.061021 | 159.9428 |  | -1 | -1 | -1 | -1 | 0 |  |  | Central IRL A | -1 |  |  | 686 | PB-08 | Norwood Street Baffle Box Installation | City of Palm Bay |  | 65.2587 | 0.12972
1200000 | 2000000 | 2000000 | Central IRL | A | IR12-21 | 62-304.520 (7), F.A.C. | 0.56 | 0.48 | City of Palm Bay | 0.0027355 | 4106.4657 | 10.5744 | 1.5667 | 0.028927 | 0.0042857 | 11.2334 | 1210 | Fixed Single Family Units | 1210 | City of Palm Bay Brevard County SJRWMD C-1 Diversion | City of Palm Bay |  |  |  | 0.38 | 0.62 | 0.017934 | 0.0026572 | 6.9647 |  | -1 | -1 | -1 | -1 | 0 |  |  | Central IRL A | -1 |  |  | 686 | PB-08 | Norwood Street Baffle Box Installation | City of Palm Bay |  | 15.6869 | 0.0056486
1200000 | 2000000 | 2000000 | Central IRL | A | IR12-21 | 62-304.520 (7), F.A.C. | 0.56 | 0.48 | City of Palm Bay | 0.23245 | 4106.4657 | 10.5744 | 1.5667 | 2.458 | 0.36418 | 954.5625 | 1210 | Fixed Single Family Units | 1210 | City of Palm Bay Brevard County SJRWMD C-1 Diversion | City of Palm Bay |  |  |  | 0.38 | 0.62 | 1.524 | 0.22579 | 591.8288 |  | -1 | -1 | -1 | -1 | 0 |  |  | Central IRL A | -1 |  |  | 686 | PB-08 | Norwood Street Baffle Box Installation | City of Palm Bay |  | 125.5859 | 0.47999
1200000 | 2000000 | 2000000 | Central IRL | A | IR12-21 | 62-304.520 (7), F.A.C. | 0.56 | 0.48 | City of Palm Bay | 0.060245 | 4106.4657 | 10.5744 | 1.5667 | 0.63705 | 0.094385 | 247.3924 | 1210 | Fixed Single Family Units | 1210 | City of Palm Bay Brevard County SJRWMD C-1 Diversion | City of Palm Bay |  |  |  | 0.38 | 0.62 | 0.39497 | 0.058519 | 153.3833 |  | -1 | -1 | -1 | -1 | 0 |  |  | Central IRL A | -1 |  |  | 686 | PB-08 | Norwood Street Baffle Box Installation | City of Palm Bay |  | 63.6883 | 0.1244
1200000 | 2000000 | 2000000 | Central IRL | A | IR12-21 | 62-304.520 (7), F.A.C. | 0.56 | 0.48 | City of Palm Bay | 0.041626 | 4106.4657 | 10.5744 | 1.5667 | 0.44016 | 0.065215 | 170.9345 | 1210 | Fixed Single Family Units | 1210 | City of Palm Bay Brevard County SJRWMD C-1 Diversion | City of Palm Bay |  |  |  | 0.38 | 0.62 | 0.2729 | 0.040433 | 105.9794 |  | -1 | -1 | -1 | -1 | 0 |  |  | Central IRL A | -1 |  |  | 686 | PB-08 | Norwood Street Baffle Box Installation | City of Palm Bay |  | 65.7904 | 0.085952
1200000 | 2000000 | 2000000 | Central IRL | A | IR12-21 | 62-304.520 (7), F.A.C. | 0.56 | 0.48 | City of Palm Bay | 0.0010834 | 4106.4657 | 10.5744 | 1.5667 | 0.011456 | 0.0016973 | 4.4488 | 1210 | Fixed Single Family Units | 1210 | City of Palm Bay Brevard County SJRWMD C-1 Diversion | City of Palm Bay |  |  |  | 0.38 | 0.62 | 0.0071026 | 0.0010523 | 2.7582 |  | -1 | -1 | -1 | -1 | 0 |  |  | Central IRL A | -1 |  |  | 686 | PB-08 | Norwood Street Baffle Box Installation | City of Palm Bay |  | 12.862 | 0.002237
1200000 | 2000000 | 2000000 | Central IRL | A | IR12-21 | 62-304.520 (7), F.A.C. | 0.56 | 0.48 | City of Palm Bay | 0.013913 | 4106.4657 | 10.5744 | 1.5667 | 0.14712 | 0.021797 | 57.1313 | 1210 | Fixed Single Family Units | 1210 | City of Palm Bay Brevard County SJRWMD C-1 Diversion | City of Palm Bay |  |  |  | 0.38 | 0.62 | 0.091212 | 0.013514 | 35.4214 |  | -1 | -1 | -1 | -1 | 0 |  |  | Central IRL A | -1 |  |  | 686 | PB-08 | Norwood Street Baffle Box Installation | City of Palm Bay |  | 62.3015 | 0.028728
1200000 | 2000000 | 2000000 | Central IRL | A | IR12-21 | 62-304.520 (7), F.A.C. | 0.56 | 0.48 | City of Palm Bay | 0.41612 | 4145.0639 | 10.2618 | 1.5068 | 4.2702 | 0.62703 | 1724.8461 | 1200 | Residential, Medium Density-Two-five dwellingunits per acre | 1200 | City of Palm Bay Brevard County SJRWMD C-1 Diversion | City of Palm Bay |  |  |  | 0.38 | 0.62 | 2.6475 | 0.38876 | 1069.4046 |  | -1 | -1 | -1 | -1 | 0 |  |  | Central IRL A | -1 |  |  | 686 | PB-08 | Norwood Street Baffle Box Installation | City of Palm Bay |  | 174.8767 | 0.86732
1200000 | 2000000 | 2000000 | Central IRL | A | IR12-21 | 62-304.520 (7), F.A.C. | 0.56 | 0.48 | City of Palm Bay | 0.019703 | 4145.0639 | 10.2618 | 1.5068 | 0.20219 | 0.02969 | 81.6717 | 1210 | Fixed Single Family Units | 1210 | City of Palm Bay Brevard County SJRWMD C-1 Diversion | City of Palm Bay |  |  |  | 0.38 | 0.62 | 0.12536 | 0.018408 | 50.6365 |  | -1 | -1 | -1 | -1 | 0 |  |  | Central IRL A | -1 |  |  | 686 | PB-08 | Norwood Street Baffle Box Installation | City of Palm Bay |  | 35.8778 | 0.041068
1200000 | 2000000 | 2000000 | Central IRL | A | IR12-21 | 62-304.520 (7), F.A.C. | 0.56 | 0.48 | City of Palm Bay | 0.046797 | 4145.0639 | 10.2618 | 1.5068 | 0.48022 | 0.070515 | 193.9755 | 1210 | Fixed Single Family Units | 1210 | City of Palm Bay Brevard County SJRWMD C-1 Diversion | City of Palm Bay |  |  |  | 0.38 | 0.62 | 0.29774 | 0.043719 | 120.2648 |  | -1 | -1 | -1 | -1 | 0 |  |  | Central IRL A | -1 |  |  | 686 | PB-08 | Norwood Street Baffle Box Installation | City of Palm Bay |  | 63.8236 | 0.097538
1200000 | 2000000 | 2000000 | Central IRL | A | IR12-21 | 62-304.520 (7), F.A.C. | 0.56 | 0.48 | City of Palm Bay | 0.030316 | 4145.0639 | 10.2618 | 1.5068 | 0.3111 | 0.045682 | 125.6635 | 1210 | Fixed Single Family Units | 1210 | City of Palm Bay Brevard County SJRWMD C-1 Diversion | City of Palm Bay |  |  |  | 0.38 | 0.62 | 0.19288 | 0.028323 | 77.9114 |  | -1 | -1 | -1 | -1 | 0 |  |  | Central IRL A | -1 |  |  | 686 | PB-08 | Norwood Street Baffle Box Installation | City of Palm Bay |  | 47.5034 | 0.063188
1200000 | 2000000 | 2000000 | Central IRL | A | IR12-21 | 62-304.520 (7), F.A.C. | 0.56 | 0.48 | City of Palm Bay | 0.04246 | 4145.0639 | 10.2618 | 1.5068 | 0.43572 | 0.063981 | 176.0001 | 1210 | Fixed Single Family Units | 1210 | City of Palm Bay Brevard County SJRWMD C-1 Diversion | City of Palm Bay |  |  |  | 0.38 | 0.62 | 0.27015 | 0.039668 | 109.1201 |  | -1 | -1 | -1 | -1 | 0 |  |  | Central IRL A | -1 |  |  | 686 | PB-08 | Norwood Street Baffle Box Installation | City of Palm Bay |  | 60.2324 | 0.0885
1200000 | 2000000 | 2000000 | Central IRL | A | IR12-21 | 62-304.520 (7), F.A.C. | 0.56 | 0.48 | City of Palm Bay | 0.062366 | 4145.0639 | 10.2618 | 1.5068 | 0.63999 | 0.093976 | 258.5121 | 1210 | Fixed Single Family Units | 1210 | City of Palm Bay Brevard County SJRWMD C-1 Diversion | City of Palm Bay |  |  |  | 0.38 | 0.62 | 0.39679 | 0.058265 | 160.2775 |  | -1 | -1 | -1 | -1 | 0 |  |  | Central IRL A | -1 |  |  | 686 | PB-08 | Norwood Street Baffle Box Installation | City of Palm Bay |  | 76.67 | 0.12999
1200000 | 2000000 | 2000000 | Central IRL | A | IR12-21 | 62-304.520 (7), F.A.C. | 0.56 | 0.48 | City of Palm Bay | 0.18827 | 4046.3632 | 10.0295 | 1.4731 | 1.8882 | 0.27735 | 761.8054 | 1200 | Residential, Medium Density-Two-five dwellingunits per acre | 1200 | City of Palm Bay Brevard County SJRWMD C-1 Diversion | City of Palm Bay |  |  |  | 0.38 | 0.62 | 1.1707 | 0.17195 | 472.3194 |  | -1 | -1 | -1 | -1 | 0 |  |  | Central IRL A | -1 |  |  | 686 | PB-08 | Norwood Street Baffle Box Installation | City of Palm Bay |  | 130.5041 | 0.38307
1200000 | 2000000 | 2000000 | Central IRL | A | IR12-21 | 62-304.520 (7), F.A.C. | 0.56 | 0.48 | City of Palm Bay | 0.0068761 | 4046.3632 | 10.0295 | 1.4731 | 0.068964 | 0.01013 | 27.8234 | 1210 | Fixed Single Family Units | 1210 | City of Palm Bay Brevard County SJRWMD C-1 Diversion | City of Palm Bay |  |  |  | 0.38 | 0.62 | 0.042758 | 0.0062803 | 17.2505 |  | -1 | -1 | -1 | -1 | 0 |  |  | Central IRL A | -1 |  |  | 686 | PB-08 | Norwood Street Baffle Box Installation | City of Palm Bay |  | 30.5818 | 0.013991
1200000 | 2000000 | 2000000 | Central IRL | A | IR12-21 | 62-304.520 (7), F.A.C. | 0.56 | 0.48 | City of Palm Bay | 0.0147 | 4046.3632 | 10.0295 | 1.4731 | 0.14743 | 0.021655 | 59.4806 | 1210 | Fixed Single Family Units | 1210 | City of Palm Bay Brevard County SJRWMD C-1 Diversion | City of Palm Bay |  |  |  | 0.38 | 0.62 | 0.091408 | 0.013426 | 36.878 |  | -1 | -1 | -1 | -1 | 0 |  |  | Central IRL A | -1 |  |  | 686 | PB-08 | Norwood Street Baffle Box Installation | City of Palm Bay |  | 53.5539 | 0.029909
1200000 | 2000000 | 2000000 | Central IRL | A | IR12-21 | 62-304.520 (7), F.A.C. | 0.56 | 0.48 | City of Palm Bay | 0.0085317 | 4046.3632 | 10.0295 | 1.4731 | 0.085568 | 0.012568 | 34.5222 | 1210 | Fixed Single Family Units | 1210 | City of Palm Bay Brevard County SJRWMD C-1 Diversion | City of Palm Bay |  |  |  | 0.38 | 0.62 | 0.053052 | 0.0077924 | 21.4038 |  | -1 | -1 | -1 | -1 | 0 |  |  | Central IRL A | -1 |  |  | 686 | PB-08 | Norwood Street Baffle Box Installation | City of Palm Bay |  | 30.5129 | 0.017359
1200000 | 2000000 | 2000000 | Central IRL | A | IR12-21 | 62-304.520 (7), F.A.C. | 0.56 | 0.48 | City of Palm Bay | 0.099719 | 4046.3632 | 10.0295 | 1.4731 | 1.0001 | 0.1469 | 403.4984 | 1210 | Fixed Single Family Units | 1210 | City of Palm Bay Brevard County SJRWMD C-1 Diversion | City of Palm Bay |  |  |  | 0.38 | 0.62 | 0.62008 | 0.091078 | 250.169 |  | -1 | -1 | -1 | -1 | 0 |  |  | Central IRL A | -1 |  |  | 686 | PB-08 | Norwood Street Baffle Box Installation | City of Palm Bay |  | 90.0337 | 0.20289
1200000 | 2000000 | 2000000 | Central IRL | A | IR12-21 | 62-304.520 (7), F.A.C. | 0.56 | 0.48 | City of Palm Bay | 0.19442 | 4046.3632 | 10.0295 | 1.4731 | 1.95 | 0.28641 | 786.7075 | 1210 | Fixed Single Family Units | 1210 | City of Palm Bay Brevard County SJRWMD C-1 Diversion | City of Palm Bay |  |  |  | 0.38 | 0.62 | 1.209 | 0.17758 | 487.7587 |  | -1 | -1 | -1 | -1 | 0 |  |  | Central IRL A | -1 |  |  | 686 | PB-08 | Norwood Street Baffle Box Installation | City of Palm Bay |  | 113.3386 | 0.39559
1200000 | 2000000 | 2000000 | Central IRL | A | IR12-21 | 62-304.520 (7), F.A.C. | 0.56 | 0.48 | City of Palm Bay | 0.10524 | 4046.3632 | 10.0295 | 1.4731 | 1.0556 | 0.15504 | 425.8578 | 1210 | Fixed Single Family Units | 1210 | City of Palm Bay Brevard County SJRWMD C-1 Diversion | City of Palm Bay |  |  |  | 0.38 | 0.62 | 0.65444 | 0.096125 | 264.0318 |  | -1 | -1 | -1 | -1 | 0 |  |  | Central IRL A | -1 |  |  | 686 | PB-08 | Norwood Street Baffle Box Installation | City of Palm Bay |  | 90.6202 | 0.21414
1200000 | 2000000 | 2000000 | Central IRL | A | IR12-21 | 62-304.520 (7), F.A.C. | 0.56 | 0.48 | City of Palm Bay | 0.61662 | 4258.2766 | 12.201 | 2.3447 | 7.5234 | 1.4458 | 2625.7458 | 1300 | Residential, High Density | 1300 | City of Palm Bay Brevard County SJRWMD C-1 Diversion | City of Palm Bay |  |  |  | 0.38 | 0.62 | 4.6645 | 0.8964 | 1627.9624 |  | -1 | -1 | -1 | -1 | 0 |  |  | Central IRL A | -1 |  |  | 686 | PB-08 | Norwood Street Baffle Box Installation | City of Palm Bay |  | 201.8321 | 1.3203
1200000 | 2000000 | 2000000 | Central IRL | A | IR12-21 | 62-304.520 (7), F.A.C. | 0.56 | 0.48 | City of Palm Bay | 0.18389 | 4079.2614 | 10.5085 | 1.5571 | 1.9324 | 0.28633 | 750.1325 | 1200 | Residential, Medium Density-Two-five dwellingunits per acre | 1200 | City of Palm Bay Brevard County SJRWMD C-1 Diversion | City of Palm Bay |  |  |  | 0.38 | 0.62 | 1.1981 | 0.17752 | 465.0821 |  | -1 | -1 | -1 | -1 | 0 |  |  | Central IRL A | -1 |  |  | 686 | PB-08 | Norwood Street Baffle Box Installation | City of Palm Bay |  | 129.7796 | 0.3772
1200000 | 2000000 | 2000000 | Central IRL | A | IR12-21 | 62-304.520 (7), F.A.C. | 0.56 | 0.48 | City of Palm Bay | 0.040916 | 4079.2614 | 10.5085 | 1.5571 | 0.42996 | 0.063709 | 166.9072 | 1210 | Fixed Single Family Units | 1210 | City of Palm Bay Brevard County SJRWMD C-1 Diversion | City of Palm Bay |  |  |  | 0.38 | 0.62 | 0.26658 | 0.0395 | 103.4824 |  | -1 | -1 | -1 | -1 | 0 |  |  | Central IRL A | -1 |  |  | 686 | PB-08 | Norwood Street Baffle Box Installation | City of Palm Bay |  | 79.2741 | 0.083927
1200000 | 2000000 | 2000000 | Central IRL | A | IR12-21 | 62-304.520 (7), F.A.C. | 0.56 | 0.48 | City of Palm Bay | 0.23706 | 4079.2614 | 10.5085 | 1.5571 | 2.4911 | 0.36911 | 967.021 | 1210 | Fixed Single Family Units | 1210 | City of Palm Bay Brevard County SJRWMD C-1 Diversion | City of Palm Bay |  |  |  | 0.38 | 0.62 | 1.5445 | 0.22885 | 599.553 |  | -1 | -1 | -1 | -1 | 0 |  |  | Central IRL A | -1 |  |  | 686 | PB-08 | Norwood Street Baffle Box Installation | City of Palm Bay |  | 124.8438 | 0.48626
1200000 | 2000000 | 2000000 | Central IRL | A | IR12-21 | 62-304.520 (7), F.A.C. | 0.56 | 0.48 | City of Palm Bay | 0.1559 | 4079.2614 | 10.5085 | 1.5571 | 1.6383 | 0.24275 | 635.958 | 1210 | Fixed Single Family Units | 1210 | City of Palm Bay Brevard County SJRWMD C-1 Diversion | City of Palm Bay |  |  |  | 0.38 | 0.62 | 1.0157 | 0.1505 | 394.294 |  | -1 | -1 | -1 | -1 | 0 |  |  | Central IRL A | -1 |  |  | 686 | PB-08 | Norwood Street Baffle Box Installation | City of Palm Bay |  | 106.3197 | 0.31978
1200000 | 2000000 | 2000000 | Central IRL | A | IR12-21 | 62-304.520 (7), F.A.C. | 0.56 | 0.48 | City of Palm Bay | 0.61768 | 4058.2357 | 10.4577 | 1.5497 | 6.4595 | 0.95718 | 2506.6734 | 1200 | Residential, Medium Density-Two-five dwellingunits per acre | 1200 | City of Palm Bay Brevard County SJRWMD C-1 Diversion | City of Palm Bay |  |  |  | 0.38 | 0.62 | 4.0049 | 0.59345 | 1554.1375 |  | -1 | -1 | -1 | -1 | 0 |  |  | Central IRL A | -1 |  |  | 686 | PB-08 | Norwood Street Baffle Box Installation | City of Palm Bay |  | 199.8862 | 1.2605
1200000 | 2000000 | 2000000 | Central IRL | A | IR12-21 | 62-304.520 (7), F.A.C. | 0.56 | 0.48 | City of Palm Bay | 8.7788e-05 | 4058.2357 | 10.4577 | 1.5497 | 0.00091806 | 0.00013604 | 0.35626 | 1210 | Fixed Single Family Units | 1210 | City of Palm Bay Brevard County SJRWMD C-1 Diversion | City of Palm Bay |  |  |  | 0.38 | 0.62 | 0.0005692 | 8.4346e-05 | 0.22088 |  | -1 | -1 | -1 | -1 | 0 |  |  | Central IRL A | -1 |  |  | 686 | PB-08 | Norwood Street Baffle Box Installation | City of Palm Bay |  | 12.4836 | 0.00017914
1200000 | 2000000 | 2000000 | Central IRL | A | IR12-21 | 62-304.520 (7), F.A.C. | 0.56 | 0.48 | City of Palm Bay | 0.3543 | 3800.5099 | 9.3538 | 1.2211 | 3.314 | 0.43264 | 1346.5137 | 1200 | Residential, Medium Density-Two-five dwellingunits per acre | 1200 | City of Palm Bay Brevard County SJRWMD C-1 Diversion | City of Palm Bay |  |  |  | 0.38 | 0.62 | 2.0547 | 0.26824 | 834.8385 |  | -1 | -1 | -1 | -1 | 0 |  |  | Central IRL A | -1 |  |  | 686 | PB-08 | Norwood Street Baffle Box Installation | City of Palm Bay |  | 197.1902 | 0.67708
1200000 | 2000000 | 2000000 | Central IRL | A | IR12-21 | 62-304.520 (7), F.A.C. | 0.56 | 0.48 | Natural Lands | 0.26347 | 3800.5099 | 9.3538 | 1.2211 | 2.4644 | 0.32172 | 1001.3025 | 6300 | Wetland Forested Mixed | 6300 | City of Palm Bay Brevard County SJRWMD C-1 Diversion | City of Palm Bay |  |  | Natural Lands | 0.38 | 0.62 | 1.5279 | 0.19947 | 620.8075 |  | -1 | -1 | -1 | -1 | 0 |  |  | Central IRL A | -1 |  |  | 686 | PB-08 | Norwood Street Baffle Box Installation | City of Palm Bay |  | 135.169 | 0.50349
1200000 | 2000000 | 2000000 | Central IRL | A | IR12-21 | 62-304.520 (7), F.A.C. | 0.56 | 0.48 | City of Palm Bay | 0.30704 | 4135.3459 | 10.2384 | 1.5034 | 3.1436 | 0.46161 | 1269.7133 | 1200 | Residential, Medium Density-Two-five dwellingunits per acre | 1200 | City of Palm Bay Brevard County SJRWMD C-1 Diversion | City of Palm Bay |  |  |  | 0.38 | 0.62 | 1.949 | 0.2862 | 787.2223 |  | -1 | -1 | -1 | -1 | 0 |  |  | Central IRL A | -1 |  |  | 686 | PB-08 | Norwood Street Baffle Box Installation | City of Palm Bay |  | 155.4955 | 0.63846
1200000 | 2000000 | 2000000 | Central IRL | A | IR12-21 | 62-304.520 (7), F.A.C. | 0.56 | 0.48 | City of Palm Bay | 0.010154 | 4135.3459 | 10.2384 | 1.5034 | 0.10396 | 0.015266 | 41.9901 | 1210 | Fixed Single Family Units | 1210 | City of Palm Bay Brevard County SJRWMD C-1 Diversion | City of Palm Bay |  |  |  | 0.38 | 0.62 | 0.064455 | 0.0094647 | 26.0339 |  | -1 | -1 | -1 | -1 | 0 |  |  | Central IRL A | -1 |  |  | 686 | PB-08 | Norwood Street Baffle Box Installation | City of Palm Bay |  | 41.8385 | 0.021114
1200000 | 2000000 | 2000000 | Central IRL | A | IR12-21 | 62-304.520 (7), F.A.C. | 0.56 | 0.48 | City of Palm Bay | 0.14055 | 4135.3459 | 10.2384 | 1.5034 | 1.439 | 0.21131 | 581.2303 | 1210 | Fixed Single Family Units | 1210 | City of Palm Bay Brevard County SJRWMD C-1 Diversion | City of Palm Bay |  |  |  | 0.38 | 0.62 | 0.89219 | 0.13101 | 360.3628 |  | -1 | -1 | -1 | -1 | 0 |  |  | Central IRL A | -1 |  |  | 686 | PB-08 | Norwood Street Baffle Box Installation | City of Palm Bay |  | 96.7858 | 0.29227
1200000 | 2000000 | 2000000 | Central IRL | A | IR12-21 | 62-304.520 (7), F.A.C. | 0.56 | 0.48 | City of Palm Bay | 0.16002 | 4135.3459 | 10.2384 | 1.5034 | 1.6383 | 0.24057 | 661.7318 | 1210 | Fixed Single Family Units | 1210 | City of Palm Bay Brevard County SJRWMD C-1 Diversion | City of Palm Bay |  |  |  | 0.38 | 0.62 | 1.0158 | 0.14916 | 410.2737 |  | -1 | -1 | -1 | -1 | 0 |  |  | Central IRL A | -1 |  |  | 686 | PB-08 | Norwood Street Baffle Box Installation | City of Palm Bay |  | 102.1458 | 0.33274
1200000 | 2000000 | 2000000 | Central IRL | A | IR12-21 | 62-304.520 (7), F.A.C. | 0.56 | 0.48 | City of Palm Bay | 0.14232 | 4079.1523 | 10.3017 | 1.361 | 1.4662 | 0.1937 | 580.5552 | 1410 | Retail Sales and Services | 1410 | City of Palm Bay Brevard County SJRWMD C-1 Diversion | City of Palm Bay |  |  |  | 0.38 | 0.62 | 0.90903 | 0.1201 | 419.2475 |  | -1 | -1 | -1 | -1 | 0 |  |  | Central IRL A | -1 |  |  | 686 | PB-08 | Norwood Street Baffle Box Installation | City of Palm Bay |  | 96.0241 | 0.34002
1200000 | 2000000 | 2000000 | Central IRL | A | IR12-21 | 62-304.520 (7), F.A.C. | 0.56 | 0.48 | City of Palm Bay | 0.16249 | 4079.1523 | 10.3017 | 1.361 | 1.6739 | 0.22115 | 662.829 | 1410 | Retail Sales and Services | 1410 | City of Palm Bay Brevard County SJRWMD C-1 Diversion | City of Palm Bay |  |  |  | 0.38 | 0.62 | 1.0378 | 0.13712 | 462.3414 |  | -1 | -1 | -1 | -1 | 0 |  |  | Central IRL A | -1 |  |  | 686 | PB-08 | Norwood Street Baffle Box Installation | City of Palm Bay |  | 102.6148 | 0.37497
1200000 | 2000000 | 2000000 | Central IRL | A | IR12-21 | 62-304.520 (7), F.A.C. | 0.56 | 0.48 | City of Palm Bay | 0.18884 | 4183.586 | 10.3525 | 1.52 | 1.955 | 0.28704 | 790.0472 | 1200 | Residential, Medium Density-Two-five dwellingunits per acre | 1200 | City of Palm Bay Brevard County SJRWMD C-1 Diversion | City of Palm Bay |  |  |  | 0.38 | 0.62 | 1.2121 | 0.17797 | 489.8293 |  | -1 | -1 | -1 | -1 | 0 |  |  | Central IRL A | -1 |  |  | 686 | PB-08 | Norwood Street Baffle Box Installation | City of Palm Bay |  | 130.5688 | 0.39727
1200000 | 2000000 | 2000000 | Central IRL | A | IR12-21 | 62-304.520 (7), F.A.C. | 0.56 | 0.48 | City of Palm Bay | 0.013143 | 4183.586 | 10.3525 | 1.52 | 0.13607 | 0.019978 | 54.986 | 1210 | Fixed Single Family Units | 1210 | City of Palm Bay Brevard County SJRWMD C-1 Diversion | City of Palm Bay |  |  |  | 0.38 | 0.62 | 0.084361 | 0.012386 | 34.0913 |  | -1 | -1 | -1 | -1 | 0 |  |  | Central IRL A | -1 |  |  | 686 | PB-08 | Norwood Street Baffle Box Installation | City of Palm Bay |  | 30.057 | 0.027649
1200000 | 2000000 | 2000000 | Central IRL | A | IR12-21 | 62-304.520 (7), F.A.C. | 0.56 | 0.48 | City of Palm Bay | 0.036877 | 4183.586 | 10.3525 | 1.52 | 0.38177 | 0.056053 | 154.2774 | 1210 | Fixed Single Family Units | 1210 | City of Palm Bay Brevard County SJRWMD C-1 Diversion | City of Palm Bay |  |  |  | 0.38 | 0.62 | 0.2367 | 0.034753 | 95.652 |  | -1 | -1 | -1 | -1 | 0 |  |  | Central IRL A | -1 |  |  | 686 | PB-08 | Norwood Street Baffle Box Installation | City of Palm Bay |  | 64.6919 | 0.077577
1200000 | 2000000 | 2000000 | Central IRL | A | IR12-21 | 62-304.520 (7), F.A.C. | 0.56 | 0.48 | City of Palm Bay | 0.01867 | 4183.586 | 10.3525 | 1.52 | 0.19328 | 0.028378 | 78.1077 | 1210 | Fixed Single Family Units | 1210 | City of Palm Bay Brevard County SJRWMD C-1 Diversion | City of Palm Bay |  |  |  | 0.38 | 0.62 | 0.11983 | 0.017595 | 48.4268 |  | -1 | -1 | -1 | -1 | 0 |  |  | Central IRL A | -1 |  |  | 686 | PB-08 | Norwood Street Baffle Box Installation | City of Palm Bay |  | 38.678 | 0.039276
1200000 | 2000000 | 2000000 | Central IRL | A | IR12-21 | 62-304.520 (7), F.A.C. | 0.56 | 0.48 | City of Palm Bay | 0.079932 | 4183.586 | 10.3525 | 1.52 | 0.82749 | 0.1215 | 334.4018 | 1210 | Fixed Single Family Units | 1210 | City of Palm Bay Brevard County SJRWMD C-1 Diversion | City of Palm Bay |  |  |  | 0.38 | 0.62 | 0.51305 | 0.075328 | 207.3291 |  | -1 | -1 | -1 | -1 | 0 |  |  | Central IRL A | -1 |  |  | 686 | PB-08 | Norwood Street Baffle Box Installation | City of Palm Bay |  | 80.3317 | 0.16815
1200000 | 2000000 | 2000000 | Central IRL | A | IR12-21 | 62-304.520 (7), F.A.C. | 0.56 | 0.48 | City of Palm Bay | 0.19286 | 4183.586 | 10.3525 | 1.52 | 1.9966 | 0.29315 | 806.8443 | 1210 | Fixed Single Family Units | 1210 | City of Palm Bay Brevard County SJRWMD C-1 Diversion | City of Palm Bay |  |  |  | 0.38 | 0.62 | 1.2379 | 0.18175 | 500.2435 |  | -1 | -1 | -1 | -1 | 0 |  |  | Central IRL A | -1 |  |  | 686 | PB-08 | Norwood Street Baffle Box Installation | City of Palm Bay |  | 111.8501 | 0.40571
1200000 | 2000000 | 2000000 | Central IRL | A | IR12-21 | 62-304.520 (7), F.A.C. | 0.56 | 0.48 | City of Palm Bay | 0.087437 | 4183.586 | 10.3525 | 1.52 | 0.9052 | 0.1329 | 365.8021 | 1210 | Fixed Single Family Units | 1210 | City of Palm Bay Brevard County SJRWMD C-1 Diversion | City of Palm Bay |  |  |  | 0.38 | 0.62 | 0.56122 | 0.082401 | 226.7973 |  | -1 | -1 | -1 | -1 | 0 |  |  | Central IRL A | -1 |  |  | 686 | PB-08 | Norwood Street Baffle Box Installation | City of Palm Bay |  | 82.7395 | 0.18394
1200000 | 2000000 | 2000000 | Central IRL | A | IR12-21 | 62-304.520 (7), F.A.C. | 0.56 | 0.48 | City of Palm Bay | 0.12852 | 4145.0639 | 10.2618 | 1.5068 | 1.3188 | 0.19365 | 532.7077 | 1200 | Residential, Medium Density-Two-five dwellingunits per acre | 1200 | City of Palm Bay Brevard County SJRWMD C-1 Diversion | City of Palm Bay |  |  |  | 0.38 | 0.62 | 0.81766 | 0.12006 | 330.2788 |  | -1 | -1 | -1 | -1 | 0 |  |  | Central IRL A | -1 |  |  | 686 | PB-08 | Norwood Street Baffle Box Installation | City of Palm Bay |  | 99.756 | 0.26787
1200000 | 2000000 | 2000000 | Central IRL | A | IR12-21 | 62-304.520 (7), F.A.C. | 0.56 | 0.48 | City of Palm Bay | 0.013053 | 4145.0639 | 10.2618 | 1.5068 | 0.13395 | 0.019669 | 54.1075 | 1210 | Fixed Single Family Units | 1210 | City of Palm Bay Brevard County SJRWMD C-1 Diversion | City of Palm Bay |  |  |  | 0.38 | 0.62 | 0.083051 | 0.012195 | 33.5467 |  | -1 | -1 | -1 | -1 | 0 |  |  | Central IRL A | -1 |  |  | 686 | PB-08 | Norwood Street Baffle Box Installation | City of Palm Bay |  | 45.7262 | 0.027207
1200000 | 2000000 | 2000000 | Central IRL | A | IR12-21 | 62-304.520 (7), F.A.C. | 0.56 | 0.48 | City of Palm Bay | 0.021786 | 4145.0639 | 10.2618 | 1.5068 | 0.22356 | 0.032828 | 90.3032 | 1210 | Fixed Single Family Units | 1210 | City of Palm Bay Brevard County SJRWMD C-1 Diversion | City of Palm Bay |  |  |  | 0.38 | 0.62 | 0.13861 | 0.020353 | 55.988 |  | -1 | -1 | -1 | -1 | 0 |  |  | Central IRL A | -1 |  |  | 686 | PB-08 | Norwood Street Baffle Box Installation | City of Palm Bay |  | 40.7127 | 0.045408
1200000 | 2000000 | 2000000 | Central IRL | A | IR12-21 | 62-304.520 (7), F.A.C. | 0.56 | 0.48 | City of Palm Bay | 0.045659 | 4145.0639 | 10.2618 | 1.5068 | 0.46854 | 0.068801 | 189.2595 | 1210 | Fixed Single Family Units | 1210 | City of Palm Bay Brevard County SJRWMD C-1 Diversion | City of Palm Bay |  |  |  | 0.38 | 0.62 | 0.2905 | 0.042656 | 117.3409 |  | -1 | -1 | -1 | -1 | 0 |  |  | Central IRL A | -1 |  |  | 686 | PB-08 | Norwood Street Baffle Box Installation | City of Palm Bay |  | 75.4741 | 0.095167
1200000 | 2000000 | 2000000 | Central IRL | A | IR12-21 | 62-304.520 (7), F.A.C. | 0.56 | 0.48 | City of Palm Bay | 0.19837 | 4145.0639 | 10.2618 | 1.5068 | 2.0356 | 0.29891 | 822.2457 | 1210 | Fixed Single Family Units | 1210 | City of Palm Bay Brevard County SJRWMD C-1 Diversion | City of Palm Bay |  |  |  | 0.38 | 0.62 | 1.2621 | 0.18532 | 509.7923 |  | -1 | -1 | -1 | -1 | 0 |  |  | Central IRL A | -1 |  |  | 686 | PB-08 | Norwood Street Baffle Box Installation | City of Palm Bay |  | 117.5649 | 0.41346
1200000 | 2000000 | 2000000 | Central IRL | A | IR12-21 | 62-304.520 (7), F.A.C. | 0.56 | 0.48 | City of Palm Bay | 0.21038 | 4145.0639 | 10.2618 | 1.5068 | 2.1589 | 0.31701 | 872.0453 | 1210 | Fixed Single Family Units | 1210 | City of Palm Bay Brevard County SJRWMD C-1 Diversion | City of Palm Bay |  |  |  | 0.38 | 0.62 | 1.3385 | 0.19655 | 540.6681 |  | -1 | -1 | -1 | -1 | 0 |  |  | Central IRL A | -1 |  |  | 686 | PB-08 | Norwood Street Baffle Box Installation | City of Palm Bay |  | 122.7325 | 0.4385
1200000 | 2000000 | 2000000 | Central IRL | A | IR12-21 | 62-304.520 (7), F.A.C. | 0.56 | 0.48 | City of Palm Bay | 0.3094 | 4112.6774 | 10.1856 | 1.4958 | 3.1514 | 0.46279 | 1272.448 | 1200 | Residential, Medium Density-Two-five dwellingunits per acre | 1200 | City of Palm Bay Brevard County SJRWMD C-1 Diversion | City of Palm Bay |  |  |  | 0.38 | 0.62 | 1.9539 | 0.28693 | 788.9178 |  | -1 | -1 | -1 | -1 | 0 |  |  | Central IRL A | -1 |  |  | 686 | PB-08 | Norwood Street Baffle Box Installation | City of Palm Bay |  | 150.0825 | 0.63984
1200000 | 2000000 | 2000000 | Central IRL | A | IR12-21 | 62-304.520 (7), F.A.C. | 0.56 | 0.48 | City of Palm Bay | 0.19543 | 4112.6774 | 10.1856 | 1.4958 | 1.9906 | 0.29232 | 803.7328 | 1210 | Fixed Single Family Units | 1210 | City of Palm Bay Brevard County SJRWMD C-1 Diversion | City of Palm Bay |  |  |  | 0.38 | 0.62 | 1.2341 | 0.18124 | 498.3143 |  | -1 | -1 | -1 | -1 | 0 |  |  | Central IRL A | -1 |  |  | 686 | PB-08 | Norwood Street Baffle Box Installation | City of Palm Bay |  | 113.3401 | 0.40415
1200000 | 2000000 | 2000000 | Central IRL | A | IR12-21 | 62-304.520 (7), F.A.C. | 0.56 | 0.48 | City of Palm Bay | 0.11294 | 4112.6774 | 10.1856 | 1.4958 | 1.1503 | 0.16893 | 464.481 | 1210 | Fixed Single Family Units | 1210 | City of Palm Bay Brevard County SJRWMD C-1 Diversion | City of Palm Bay |  |  |  | 0.38 | 0.62 | 0.71322 | 0.10474 | 287.9782 |  | -1 | -1 | -1 | -1 | 0 |  |  | Central IRL A | -1 |  |  | 686 | PB-08 | Norwood Street Baffle Box Installation | City of Palm Bay |  | 86.6232 | 0.23356
1200000 | 2000000 | 2000000 | Central IRL | A | IR12-21 | 62-304.520 (7), F.A.C. | 0.56 | 0.48 | City of Palm Bay | 0.13598 | 4268.387 | 10.7991 | 1.7876 | 1.4684 | 0.24307 | 580.4044 | 1200 | Residential, Medium Density-Two-five dwellingunits per acre | 1200 | City of Palm Bay Brevard County SJRWMD C-1 Diversion | City of Palm Bay |  |  |  | 0.38 | 0.62 | 0.91043 | 0.1507 | 359.8507 |  | -1 | -1 | -1 | -1 | 0 |  |  | Central IRL A | -1 |  |  | 686 | PB-08 | Norwood Street Baffle Box Installation | City of Palm Bay |  | 121.0652 | 0.29185
1200000 | 2000000 | 2000000 | Central IRL | A | IR12-21 | 62-304.520 (7), F.A.C. | 0.56 | 0.48 | City of Palm Bay | 9.5529e-05 | 4268.387 | 10.7991 | 1.7876 | 0.0010316 | 0.00017076 | 0.40775 | 1210 | Fixed Single Family Units | 1210 | City of Palm Bay Brevard County SJRWMD C-1 Diversion | City of Palm Bay |  |  |  | 0.38 | 0.62 | 0.00063961 | 0.00010587 | 0.25281 |  | -1 | -1 | -1 | -1 | 0 |  |  | Central IRL A | -1 |  |  | 686 | PB-08 | Norwood Street Baffle Box Installation | City of Palm Bay |  | 3.2309 | 0.00020503
1200000 | 2000000 | 2000000 | Central IRL | A | IR12-21 | 62-304.520 (7), F.A.C. | 0.56 | 0.48 | City of Palm Bay | 0.0094934 | 4268.387 | 10.7991 | 1.7876 | 0.10252 | 0.01697 | 40.5215 | 1210 | Fixed Single Family Units | 1210 | City of Palm Bay Brevard County SJRWMD C-1 Diversion | City of Palm Bay |  |  |  | 0.38 | 0.62 | 0.063563 | 0.010521 | 25.1234 |  | -1 | -1 | -1 | -1 | 0 |  |  | Central IRL A | -1 |  |  | 686 | PB-08 | Norwood Street Baffle Box Installation | City of Palm Bay |  | 29.873 | 0.020376
1200000 | 2000000 | 2000000 | Central IRL | A | IR12-21 | 62-304.520 (7), F.A.C. | 0.56 | 0.48 | City of Palm Bay | 0.27229 | 4268.387 | 10.7991 | 1.7876 | 2.9405 | 0.48674 | 1162.249 | 1300 | Residential, High Density | 1300 | City of Palm Bay Brevard County SJRWMD C-1 Diversion | City of Palm Bay |  |  |  | 0.38 | 0.62 | 1.8231 | 0.30178 | 720.5944 |  | -1 | -1 | -1 | -1 | 0 |  |  | Central IRL A | -1 |  |  | 686 | PB-08 | Norwood Street Baffle Box Installation | City of Palm Bay |  | 149.2492 | 0.58442
1200000 | 2000000 | 2000000 | Central IRL | A | IR12-21 | 62-304.520 (7), F.A.C. | 0.56 | 0.48 | City of Palm Bay | 0.20728 | 4034.0591 | 11.0715 | 1.5424 | 2.2949 | 0.31971 | 836.1644 | 1400 | Commercial and Services | 1400 | City of Palm Bay Brevard County SJRWMD C-1 Diversion | City of Palm Bay |  |  |  | 0.38 | 0.62 | 1.4228 | 0.19822 | 654.8768 |  | -1 | -1 | -1 | -1 | 0 |  |  | Central IRL A | -1 |  |  | 686 | PB-08 | Norwood Street Baffle Box Installation | City of Palm Bay |  | 134.6361 | 0.53112
1200000 | 2000000 | 2000000 | Central IRL | A | IR12-21 | 62-304.520 (7), F.A.C. | 0.56 | 0.48 | City of Palm Bay | 0.0037176 | 4034.0591 | 11.0715 | 1.5424 | 0.04116 | 0.0057342 | 14.9972 | 1200 | Residential, Medium Density-Two-five dwellingunits per acre | 1200 | City of Palm Bay Brevard County SJRWMD C-1 Diversion | City of Palm Bay |  |  |  | 0.38 | 0.62 | 0.025519 | 0.0035552 | 9.2982 |  | -1 | -1 | -1 | -1 | 0 |  |  | Central IRL A | -1 |  |  | 686 | PB-08 | Norwood Street Baffle Box Installation | City of Palm Bay |  | 35.255 | 0.0075412
1200000 | 2000000 | 2000000 | Central IRL | A | IR12-21 | 62-304.520 (7), F.A.C. | 0.56 | 0.48 | City of Palm Bay | 0.17197 | 4034.0591 | 11.0715 | 1.5424 | 1.9039 | 0.26525 | 693.7304 | 1210 | Fixed Single Family Units | 1210 | City of Palm Bay Brevard County SJRWMD C-1 Diversion | City of Palm Bay |  |  |  | 0.38 | 0.62 | 1.1804 | 0.16445 | 430.1128 |  | -1 | -1 | -1 | -1 | 0 |  |  | Central IRL A | -1 |  |  | 686 | PB-08 | Norwood Street Baffle Box Installation | City of Palm Bay |  | 106.2004 | 0.34883
1200000 | 2000000 | 2000000 | Central IRL | A | IR12-21 | 62-304.520 (7), F.A.C. | 0.56 | 0.48 | City of Palm Bay | 0.091737 | 4034.0591 | 11.0715 | 1.5424 | 1.0157 | 0.1415 | 370.0716 | 1210 | Fixed Single Family Units | 1210 | City of Palm Bay Brevard County SJRWMD C-1 Diversion | City of Palm Bay |  |  |  | 0.38 | 0.62 | 0.62971 | 0.087729 | 229.4444 |  | -1 | -1 | -1 | -1 | 0 |  |  | Central IRL A | -1 |  |  | 686 | PB-08 | Norwood Street Baffle Box Installation | City of Palm Bay |  | 81.7502 | 0.18609
1200000 | 2000000 | 2000000 | Central IRL | A | IR12-21 | 62-304.520 (7), F.A.C. | 0.56 | 0.48 | City of Palm Bay | 0.068796 | 4034.0591 | 11.0715 | 1.5424 | 0.76167 | 0.10611 | 277.5254 | 1210 | Fixed Single Family Units | 1210 | City of Palm Bay Brevard County SJRWMD C-1 Diversion | City of Palm Bay |  |  |  | 0.38 | 0.62 | 0.47224 | 0.06579 | 172.0658 |  | -1 | -1 | -1 | -1 | 0 |  |  | Central IRL A | -1 |  |  | 686 | PB-08 | Norwood Street Baffle Box Installation | City of Palm Bay |  | 73.7252 | 0.13955
1200000 | 2000000 | 2000000 | Central IRL | A | IR12-21 | 62-304.520 (7), F.A.C. | 0.56 | 0.48 | City of Palm Bay | 0.23226 | 4226.4578 | 10.4517 | 1.5343 | 2.4275 | 0.35636 | 981.6395 | 1200 | Residential, Medium Density-Two-five dwellingunits per acre | 1200 | City of Palm Bay Brevard County SJRWMD C-1 Diversion | City of Palm Bay |  |  |  | 0.38 | 0.62 | 1.5051 | 0.22095 | 608.6165 |  | -1 | -1 | -1 | -1 | 0 |  |  | Central IRL A | -1 |  |  | 686 | PB-08 | Norwood Street Baffle Box Installation | City of Palm Bay |  | 193.5321 | 0.49361
1200000 | 2000000 | 2000000 | Central IRL | A | IR12-21 | 62-304.520 (7), F.A.C. | 0.56 | 0.48 | City of Palm Bay | 0.025527 | 4226.4578 | 10.4517 | 1.5343 | 0.2668 | 0.039166 | 107.8877 | 1210 | Fixed Single Family Units | 1210 | City of Palm Bay Brevard County SJRWMD C-1 Diversion | City of Palm Bay |  |  |  | 0.38 | 0.62 | 0.16542 | 0.024283 | 66.8904 |  | -1 | -1 | -1 | -1 | 0 |  |  | Central IRL A | -1 |  |  | 686 | PB-08 | Norwood Street Baffle Box Installation | City of Palm Bay |  | 42.3573 | 0.05425
1200000 | 2000000 | 2000000 | Central IRL | A | IR12-21 | 62-304.520 (7), F.A.C. | 0.56 | 0.48 | City of Palm Bay | 0.037894 | 4226.4578 | 10.4517 | 1.5343 | 0.39606 | 0.058142 | 160.1587 | 1210 | Fixed Single Family Units | 1210 | City of Palm Bay Brevard County SJRWMD C-1 Diversion | City of Palm Bay |  |  |  | 0.38 | 0.62 | 0.24556 | 0.036048 | 99.2984 |  | -1 | -1 | -1 | -1 | 0 |  |  | Central IRL A | -1 |  |  | 686 | PB-08 | Norwood Street Baffle Box Installation | City of Palm Bay |  | 56.9087 | 0.080534
1200000 | 2000000 | 2000000 | Central IRL | A | IR12-21 | 62-304.520 (7), F.A.C. | 0.56 | 0.48 | City of Palm Bay | 0.12738 | 4226.4578 | 10.4517 | 1.5343 | 1.3313 | 0.19544 | 538.3544 | 1210 | Fixed Single Family Units | 1210 | City of Palm Bay Brevard County SJRWMD C-1 Diversion | City of Palm Bay |  |  |  | 0.38 | 0.62 | 0.82541 | 0.12117 | 333.7797 |  | -1 | -1 | -1 | -1 | 0 |  |  | Central IRL A | -1 |  |  | 686 | PB-08 | Norwood Street Baffle Box Installation | City of Palm Bay |  | 100.7516 | 0.27071
1200000 | 2000000 | 2000000 | Central IRL | A | IR12-21 | 62-304.520 (7), F.A.C. | 0.56 | 0.48 | City of Palm Bay | 0.1947 | 4226.4578 | 10.4517 | 1.5343 | 2.035 | 0.29874 | 822.9109 | 1210 | Fixed Single Family Units | 1210 | City of Palm Bay Brevard County SJRWMD C-1 Diversion | City of Palm Bay |  |  |  | 0.38 | 0.62 | 1.2617 | 0.18522 | 510.2048 |  | -1 | -1 | -1 | -1 | 0 |  |  | Central IRL A | -1 |  |  | 686 | PB-08 | Norwood Street Baffle Box Installation | City of Palm Bay |  | 115.0311 | 0.41379
1200000 | 2000000 | 2000000 | Central IRL | A | IR12-21 | 62-304.520 (7), F.A.C. | 0.56 | 0.48 | City of Palm Bay | 0.31792 | 4041.8338 | 10.418 | 1.5439 | 3.3121 | 0.49082 | 1284.9619 | 1200 | Residential, Medium Density-Two-five dwellingunits per acre | 1200 | City of Palm Bay Brevard County SJRWMD C-1 Diversion | City of Palm Bay |  |  |  | 0.38 | 0.62 | 2.0535 | 0.30431 | 796.6764 |  | -1 | -1 | -1 | -1 | 0 |  |  | Central IRL A | -1 |  |  | 686 | PB-08 | Norwood Street Baffle Box Installation | City of Palm Bay |  | 189.9193 | 0.64613
1200000 | 2000000 | 2000000 | Central IRL | A | IR12-21 | 62-304.520 (7), F.A.C. | 0.56 | 0.48 | City of Palm Bay | 0.0037734 | 4041.8338 | 10.418 | 1.5439 | 0.039312 | 0.0058257 | 15.2515 | 1210 | Fixed Single Family Units | 1210 | City of Palm Bay Brevard County SJRWMD C-1 Diversion | City of Palm Bay |  |  |  | 0.38 | 0.62 | 0.024373 | 0.0036119 | 9.4559 |  | -1 | -1 | -1 | -1 | 0 |  |  | Central IRL A | -1 |  |  | 686 | PB-08 | Norwood Street Baffle Box Installation | City of Palm Bay |  | 22.5784 | 0.0076691
1200000 | 2000000 | 2000000 | Central IRL | A | IR12-21 | 62-304.520 (7), F.A.C. | 0.56 | 0.48 | City of Palm Bay | 0.011795 | 4041.8338 | 10.418 | 1.5439 | 0.12288 | 0.01821 | 47.6747 | 1210 | Fixed Single Family Units | 1210 | City of Palm Bay Brevard County SJRWMD C-1 Diversion | City of Palm Bay |  |  |  | 0.38 | 0.62 | 0.076188 | 0.01129 | 29.5583 |  | -1 | -1 | -1 | -1 | 0 |  |  | Central IRL A | -1 |  |  | 686 | PB-08 | Norwood Street Baffle Box Installation | City of Palm Bay |  | 52.793 | 0.023973
1200000 | 2000000 | 2000000 | Central IRL | A | IR12-21 | 62-304.520 (7), F.A.C. | 0.56 | 0.48 | City of Palm Bay | 0.0094377 | 4041.8338 | 10.418 | 1.5439 | 0.098322 | 0.014571 | 38.1457 | 1210 | Fixed Single Family Units | 1210 | City of Palm Bay Brevard County SJRWMD C-1 Diversion | City of Palm Bay |  |  |  | 0.38 | 0.62 | 0.06096 | 0.0090338 | 23.6503 |  | -1 | -1 | -1 | -1 | 0 |  |  | Central IRL A | -1 |  |  | 686 | PB-08 | Norwood Street Baffle Box Installation | City of Palm Bay |  | 36.5176 | 0.019181
1200000 | 2000000 | 2000000 | Central IRL | A | IR12-21 | 62-304.520 (7), F.A.C. | 0.56 | 0.48 | City of Palm Bay | 0.0067057 | 4041.8338 | 10.418 | 1.5439 | 0.06986 | 0.010353 | 27.1032 | 1210 | Fixed Single Family Units | 1210 | City of Palm Bay Brevard County SJRWMD C-1 Diversion | City of Palm Bay |  |  |  | 0.38 | 0.62 | 0.043313 | 0.0064186 | 16.804 |  | -1 | -1 | -1 | -1 | 0 |  |  | Central IRL A | -1 |  |  | 686 | PB-08 | Norwood Street Baffle Box Installation | City of Palm Bay |  | 27.561 | 0.013629
1200000 | 2000000 | 2000000 | Central IRL | A | IR12-21 | 62-304.520 (7), F.A.C. | 0.56 | 0.48 | City of Palm Bay | 0.1818 | 4041.8338 | 10.418 | 1.5439 | 1.894 | 0.28067 | 734.7953 | 1210 | Fixed Single Family Units | 1210 | City of Palm Bay Brevard County SJRWMD C-1 Diversion | City of Palm Bay |  |  |  | 0.38 | 0.62 | 1.1743 | 0.17402 | 455.5731 |  | -1 | -1 | -1 | -1 | 0 |  |  | Central IRL A | -1 |  |  | 686 | PB-08 | Norwood Street Baffle Box Installation | City of Palm Bay |  | 107.8004 | 0.36948
1200000 | 2000000 | 2000000 | Central IRL | A | IR12-21 | 62-304.520 (7), F.A.C. | 0.56 | 0.48 | City of Palm Bay | 0.086338 | 4041.8338 | 10.418 | 1.5439 | 0.89948 | 0.13329 | 348.9649 | 1210 | Fixed Single Family Units | 1210 | City of Palm Bay Brevard County SJRWMD C-1 Diversion | City of Palm Bay |  |  |  | 0.38 | 0.62 | 0.55767 | 0.082643 | 216.3582 |  | -1 | -1 | -1 | -1 | 0 |  |  | Central IRL A | -1 |  |  | 686 | PB-08 | Norwood Street Baffle Box Installation | City of Palm Bay |  | 81.9474 | 0.17547
1200000 | 2000000 | 2000000 | Central IRL | A | IR12-21 | 62-304.520 (7), F.A.C. | 0.56 | 0.48 | City of Palm Bay | 0.010245 | 4008.1865 | 9.9398 | 1.4601 | 0.10183 | 0.014958 | 41.062 | 1200 | Residential, Medium Density-Two-five dwellingunits per acre | 1200 | City of Palm Bay Brevard County SJRWMD C-1 Diversion | City of Palm Bay |  |  |  | 0.38 | 0.62 | 0.063134 | 0.0092741 | 25.4585 |  | -1 | -1 | -1 | -1 | 0 |  |  | Central IRL A | -1 |  |  | 686 | PB-08 | Norwood Street Baffle Box Installation | City of Palm Bay |  | 62.7883 | 0.020648
1200000 | 2000000 | 2000000 | Central IRL | A | IR12-21 | 62-304.520 (7), F.A.C. | 0.56 | 0.48 | City of Palm Bay | 0.12411 | 4008.1865 | 9.9398 | 1.4601 | 1.2336 | 0.18121 | 497.437 | 1210 | Fixed Single Family Units | 1210 | City of Palm Bay Brevard County SJRWMD C-1 Diversion | City of Palm Bay |  |  |  | 0.38 | 0.62 | 0.76482 | 0.11235 | 308.4109 |  | -1 | -1 | -1 | -1 | 0 |  |  | Central IRL A | -1 |  |  | 686 | PB-08 | Norwood Street Baffle Box Installation | City of Palm Bay |  | 103.0852 | 0.25013
1200000 | 2000000 | 2000000 | Central IRL | A | IR12-21 | 62-304.520 (7), F.A.C. | 0.56 | 0.48 | City of Palm Bay | 0.23918 | 4008.1865 | 9.9398 | 1.4601 | 2.3774 | 0.34923 | 958.665 | 1210 | Fixed Single Family Units | 1210 | City of Palm Bay Brevard County SJRWMD C-1 Diversion | City of Palm Bay |  |  |  | 0.38 | 0.62 | 1.474 | 0.21652 | 594.3723 |  | -1 | -1 | -1 | -1 | 0 |  |  | Central IRL A | -1 |  |  | 686 | PB-08 | Norwood Street Baffle Box Installation | City of Palm Bay |  | 129.5691 | 0.48205
1200000 | 2000000 | 2000000 | Central IRL | A | IR12-21 | 62-304.520 (7), F.A.C. | 0.56 | 0.48 | City of Palm Bay | 0.11831 | 4008.1865 | 9.9398 | 1.4601 | 1.1759 | 0.17274 | 474.1898 | 1210 | Fixed Single Family Units | 1210 | City of Palm Bay Brevard County SJRWMD C-1 Diversion | City of Palm Bay |  |  |  | 0.38 | 0.62 | 0.72907 | 0.1071 | 293.9977 |  | -1 | -1 | -1 | -1 | 0 |  |  | Central IRL A | -1 |  |  | 686 | PB-08 | Norwood Street Baffle Box Installation | City of Palm Bay |  | 104.9444 | 0.23844
1200000 | 2000000 | 2000000 | Central IRL | A | IR12-21 | 62-304.520 (7), F.A.C. | 0.56 | 0.48 | City of Palm Bay | 0.038167 | 4008.1865 | 9.9398 | 1.4601 | 0.37937 | 0.055728 | 152.9798 | 1210 | Fixed Single Family Units | 1210 | City of Palm Bay Brevard County SJRWMD C-1 Diversion | City of Palm Bay |  |  |  | 0.38 | 0.62 | 0.23521 | 0.034552 | 94.8475 |  | -1 | -1 | -1 | -1 | 0 |  |  | Central IRL A | -1 |  |  | 686 | PB-08 | Norwood Street Baffle Box Installation | City of Palm Bay |  | 51.1948 | 0.076924
1200000 | 2000000 | 2000000 | Central IRL | A | IR12-21 | 62-304.520 (7), F.A.C. | 0.56 | 0.48 | City of Palm Bay | 0.075908 | 4008.1865 | 9.9398 | 1.4601 | 0.75451 | 0.11083 | 304.2532 | 1210 | Fixed Single Family Units | 1210 | City of Palm Bay Brevard County SJRWMD C-1 Diversion | City of Palm Bay |  |  |  | 0.38 | 0.62 | 0.46779 | 0.068718 | 188.637 |  | -1 | -1 | -1 | -1 | 0 |  |  | Central IRL A | -1 |  |  | 686 | PB-08 | Norwood Street Baffle Box Installation | City of Palm Bay |  | 81.9674 | 0.15299
1200000 | 2000000 | 2000000 | Central IRL | A | IR12-21 | 62-304.520 (7), F.A.C. | 0.56 | 0.48 | City of Palm Bay | 0.011857 | 4008.1865 | 9.9398 | 1.4601 | 0.11785 | 0.017312 | 47.5242 | 1210 | Fixed Single Family Units | 1210 | City of Palm Bay Brevard County SJRWMD C-1 Diversion | City of Palm Bay |  |  |  | 0.38 | 0.62 | 0.073069 | 0.010734 | 29.465 |  | -1 | -1 | -1 | -1 | 0 |  |  | Central IRL A | -1 |  |  | 686 | PB-08 | Norwood Street Baffle Box Installation | City of Palm Bay |  | 29.5339 | 0.023897
1200000 | 2000000 | 2000000 | Central IRL | A | IR12-21 | 62-304.520 (7), F.A.C. | 0.56 | 0.48 | City of Palm Bay | 0.18606 | 4040.9476 | 11.4762 | 1.5716 | 2.1352 | 0.2924 | 751.8393 | 1400 | Commercial and Services | 1400 | City of Palm Bay Brevard County SJRWMD C-1 Diversion | City of Palm Bay |  |  |  | 0.38 | 0.62 | 1.3238 | 0.18129 | 548.8607 |  | -1 | -1 | -1 | -1 | 0 |  |  | Central IRL A | -1 |  |  | 686 | PB-08 | Norwood Street Baffle Box Installation | City of Palm Bay |  | 133.6065 | 0.44514
1200000 | 2000000 | 2000000 | Central IRL | A | IR12-21 | 62-304.520 (7), F.A.C. | 0.56 | 0.48 | City of Palm Bay | 0.065334 | 4040.9476 | 11.4762 | 1.5716 | 0.74979 | 0.10268 | 264.0108 | 1200 | Residential, Medium Density-Two-five dwellingunits per acre | 1200 | City of Palm Bay Brevard County SJRWMD C-1 Diversion | City of Palm Bay |  |  |  | 0.38 | 0.62 | 0.46487 | 0.063661 | 163.6867 |  | -1 | -1 | -1 | -1 | 0 |  |  | Central IRL A | -1 |  |  | 686 | PB-08 | Norwood Street Baffle Box Installation | City of Palm Bay |  | 112.3924 | 0.13275
1200000 | 2000000 | 2000000 | Central IRL | A | IR12-21 | 62-304.520 (7), F.A.C. | 0.56 | 0.48 | City of Palm Bay | 0.012821 | 4040.9476 | 11.4762 | 1.5716 | 0.14713 | 0.020149 | 51.8072 | 1210 | Fixed Single Family Units | 1210 | City of Palm Bay Brevard County SJRWMD C-1 Diversion | City of Palm Bay |  |  |  | 0.38 | 0.62 | 0.091222 | 0.012492 | 32.1205 |  | -1 | -1 | -1 | -1 | 0 |  |  | Central IRL A | -1 |  |  | 686 | PB-08 | Norwood Street Baffle Box Installation | City of Palm Bay |  | 30.8511 | 0.026051
1200000 | 2000000 | 2000000 | Central IRL | A | IR12-21 | 62-304.520 (7), F.A.C. | 0.56 | 0.48 | City of Palm Bay | 0.081181 | 4040.9476 | 11.4762 | 1.5716 | 0.93165 | 0.12758 | 328.0466 | 1210 | Fixed Single Family Units | 1210 | City of Palm Bay Brevard County SJRWMD C-1 Diversion | City of Palm Bay |  |  |  | 0.38 | 0.62 | 0.57762 | 0.079102 | 203.3889 |  | -1 | -1 | -1 | -1 | 0 |  |  | Central IRL A | -1 |  |  | 686 | PB-08 | Norwood Street Baffle Box Installation | City of Palm Bay |  | 79.0646 | 0.16495
1200000 | 2000000 | 2000000 | Central IRL | A | IR12-21 | 62-304.520 (7), F.A.C. | 0.56 | 0.48 | City of Palm Bay | 0.075096 | 4040.9476 | 11.4762 | 1.5716 | 0.86182 | 0.11802 | 303.4598 | 1210 | Fixed Single Family Units | 1210 | City of Palm Bay Brevard County SJRWMD C-1 Diversion | City of Palm Bay |  |  |  | 0.38 | 0.62 | 0.53433 | 0.073173 | 188.1451 |  | -1 | -1 | -1 | -1 | 0 |  |  | Central IRL A | -1 |  |  | 686 | PB-08 | Norwood Street Baffle Box Installation | City of Palm Bay |  | 71.9012 | 0.15259
1200000 | 2000000 | 2000000 | Central IRL | A | IR12-21 | 62-304.520 (7), F.A.C. | 0.56 | 0.48 | City of Palm Bay | 0.24381 | 3987.9544 | 10.0565 | 1.483 | 2.4519 | 0.36157 | 972.3174 | 1200 | Residential, Medium Density-Two-five dwellingunits per acre | 1200 | City of Palm Bay Brevard County SJRWMD C-1 Diversion | City of Palm Bay |  |  |  | 0.38 | 0.62 | 1.5202 | 0.22417 | 602.8368 |  | -1 | -1 | -1 | -1 | 0 |  |  | Central IRL A | -1 |  |  | 686 | PB-08 | Norwood Street Baffle Box Installation | City of Palm Bay |  | 212.2042 | 0.48892
1200000 | 2000000 | 2000000 | Central IRL | A | IR12-21 | 62-304.520 (7), F.A.C. | 0.56 | 0.48 | City of Palm Bay | 0.10377 | 3987.9544 | 10.0565 | 1.483 | 1.0436 | 0.1539 | 413.8489 | 1210 | Fixed Single Family Units | 1210 | City of Palm Bay Brevard County SJRWMD C-1 Diversion | City of Palm Bay |  |  |  | 0.38 | 0.62 | 0.64704 | 0.095415 | 256.5863 |  | -1 | -1 | -1 | -1 | 0 |  |  | Central IRL A | -1 |  |  | 686 | PB-08 | Norwood Street Baffle Box Installation | City of Palm Bay |  | 83.0371 | 0.2081
1200000 | 2000000 | 2000000 | Central IRL | A | IR12-21 | 62-304.520 (7), F.A.C. | 0.56 | 0.48 | City of Palm Bay | 0.20178 | 3987.9544 | 10.0565 | 1.483 | 2.0292 | 0.29923 | 804.685 | 1210 | Fixed Single Family Units | 1210 | City of Palm Bay Brevard County SJRWMD C-1 Diversion | City of Palm Bay |  |  |  | 0.38 | 0.62 | 1.2581 | 0.18552 | 498.9047 |  | -1 | -1 | -1 | -1 | 0 |  |  | Central IRL A | -1 |  |  | 686 | PB-08 | Norwood Street Baffle Box Installation | City of Palm Bay |  | 115.8555 | 0.40463
1200000 | 2000000 | 2000000 | Central IRL | A | IR12-21 | 62-304.520 (7), F.A.C. | 0.56 | 0.48 | City of Palm Bay | 0.019404 | 3987.9544 | 10.0565 | 1.483 | 0.19513 | 0.028775 | 77.381 | 1210 | Fixed Single Family Units | 1210 | City of Palm Bay Brevard County SJRWMD C-1 Diversion | City of Palm Bay |  |  |  | 0.38 | 0.62 | 0.12098 | 0.017841 | 47.9762 |  | -1 | -1 | -1 | -1 | 0 |  |  | Central IRL A | -1 |  |  | 686 | PB-08 | Norwood Street Baffle Box Installation | City of Palm Bay |  | 38.6657 | 0.03891
1200000 | 2000000 | 2000000 | Central IRL | A | IR12-21 | 62-304.520 (7), F.A.C. | 0.56 | 0.48 | City of Palm Bay | 0.0042071 | 3987.9544 | 10.0565 | 1.483 | 0.042309 | 0.0062391 | 16.7778 | 1210 | Fixed Single Family Units | 1210 | City of Palm Bay Brevard County SJRWMD C-1 Diversion | City of Palm Bay |  |  |  | 0.38 | 0.62 | 0.026232 | 0.0038682 | 10.4022 |  | -1 | -1 | -1 | -1 | 0 |  |  | Central IRL A | -1 |  |  | 686 | PB-08 | Norwood Street Baffle Box Installation | City of Palm Bay |  | 21.4584 | 0.0084365
1200000 | 2000000 | 2000000 | Central IRL | A | IR12-21 | 62-304.520 (7), F.A.C. | 0.56 | 0.48 | City of Palm Bay | 0.044785 | 3987.9544 | 10.0565 | 1.483 | 0.45039 | 0.066416 | 178.6023 | 1210 | Fixed Single Family Units | 1210 | City of Palm Bay Brevard County SJRWMD C-1 Diversion | City of Palm Bay |  |  |  | 0.38 | 0.62 | 0.27924 | 0.041178 | 110.7334 |  | -1 | -1 | -1 | -1 | 0 |  |  | Central IRL A | -1 |  |  | 686 | PB-08 | Norwood Street Baffle Box Installation | City of Palm Bay |  | 61.9216 | 0.089808
1200000 | 2000000 | 2000000 | Central IRL | A | IR12-21 | 62-304.520 (7), F.A.C. | 0.56 | 0.48 | City of Palm Bay | 0.40176 | 4110.3082 | 10.3384 | 1.5237 | 4.1535 | 0.61214 | 1651.34 | 1200 | Residential, Medium Density-Two-five dwellingunits per acre | 1200 | City of Palm Bay Brevard County SJRWMD C-1 Diversion | City of Palm Bay |  |  |  | 0.38 | 0.62 | 2.5752 | 0.37952 | 1023.8308 |  | -1 | -1 | -1 | -1 | 0 |  |  | Central IRL A | -1 |  |  | 686 | PB-08 | Norwood Street Baffle Box Installation | City of Palm Bay |  | 168.9202 | 0.83036
1200000 | 2000000 | 2000000 | Central IRL | A | IR12-21 | 62-304.520 (7), F.A.C. | 0.56 | 0.48 | City of Palm Bay | 0.11938 | 4110.3082 | 10.3384 | 1.5237 | 1.2342 | 0.1819 | 490.6952 | 1210 | Fixed Single Family Units | 1210 | City of Palm Bay Brevard County SJRWMD C-1 Diversion | City of Palm Bay |  |  |  | 0.38 | 0.62 | 0.76522 | 0.11278 | 304.231 |  | -1 | -1 | -1 | -1 | 0 |  |  | Central IRL A | -1 |  |  | 686 | PB-08 | Norwood Street Baffle Box Installation | City of Palm Bay |  | 89.3012 | 0.24674
1200000 | 2000000 | 2000000 | Central IRL | A | IR12-21 | 62-304.520 (7), F.A.C. | 0.56 | 0.48 | City of Palm Bay | 0.013004 | 4110.3082 | 10.3384 | 1.5237 | 0.13444 | 0.019813 | 53.4486 | 1210 | Fixed Single Family Units | 1210 | City of Palm Bay Brevard County SJRWMD C-1 Diversion | City of Palm Bay |  |  |  | 0.38 | 0.62 | 0.08335 | 0.012284 | 33.1381 |  | -1 | -1 | -1 | -1 | 0 |  |  | Central IRL A | -1 |  |  | 686 | PB-08 | Norwood Street Baffle Box Installation | City of Palm Bay |  | 65.2968 | 0.026876
1200000 | 2000000 | 2000000 | Central IRL | A | IR12-21 | 62-304.520 (7), F.A.C. | 0.56 | 0.48 | City of Palm Bay | 0.076616 | 4110.3082 | 10.3384 | 1.5237 | 0.79209 | 0.11674 | 314.9166 | 1210 | Fixed Single Family Units | 1210 | City of Palm Bay Brevard County SJRWMD C-1 Diversion | City of Palm Bay |  |  |  | 0.38 | 0.62 | 0.4911 | 0.072377 | 195.2483 |  | -1 | -1 | -1 | -1 | 0 |  |  | Central IRL A | -1 |  |  | 686 | PB-08 | Norwood Street Baffle Box Installation | City of Palm Bay |  | 78.0375 | 0.15835
1200000 | 2000000 | 2000000 | Central IRL | A | IR12-21 | 62-304.520 (7), F.A.C. | 0.56 | 0.48 | City of Palm Bay | 0.0070062 | 4110.3082 | 10.3384 | 1.5237 | 0.072434 | 0.010675 | 28.7978 | 1210 | Fixed Single Family Units | 1210 | City of Palm Bay Brevard County SJRWMD C-1 Diversion | City of Palm Bay |  |  |  | 0.38 | 0.62 | 0.044909 | 0.0066186 | 17.8546 |  | -1 | -1 | -1 | -1 | 0 |  |  | Central IRL A | -1 |  |  | 686 | PB-08 | Norwood Street Baffle Box Installation | City of Palm Bay |  | 41.3399 | 0.014481
1200000 | 2000000 | 2000000 | Central IRL | A | IR12-21 | 62-304.520 (7), F.A.C. | 0.56 | 0.48 | City of Palm Bay | 0.12014 | 4028.5742 | 9.9704 | 1.4368 | 1.1979 | 0.17262 | 484.0018 | 1200 | Residential, Medium Density-Two-five dwellingunits per acre | 1200 | City of Palm Bay Brevard County SJRWMD C-1 Diversion | City of Palm Bay |  |  |  | 0.38 | 0.62 | 0.74268 | 0.10702 | 300.0811 |  | -1 | -1 | -1 | -1 | 0 |  |  | Central IRL A | -1 |  |  | 686 | PB-08 | Norwood Street Baffle Box Installation | City of Palm Bay |  | 114.0955 | 0.24337
1200000 | 2000000 | 2000000 | Central IRL | A | IR12-21 | 62-304.520 (7), F.A.C. | 0.56 | 0.48 | Natural Lands | 0.047878 | 4028.5742 | 9.9704 | 1.4368 | 0.47736 | 0.06879 | 192.8803 | 6300 | Wetland Forested Mixed | 6300 | City of Palm Bay Brevard County SJRWMD C-1 Diversion | City of Palm Bay |  |  | Natural Lands | 0.38 | 0.62 | 0.29597 | 0.04265 | 119.5858 |  | -1 | -1 | -1 | -1 | 0 |  |  | Central IRL A | -1 |  |  | 686 | PB-08 | Norwood Street Baffle Box Installation | City of Palm Bay |  | 74.9491 | 0.096988
1200000 | 2000000 | 2000000 | Central IRL | A | IR12-21 | 62-304.520 (7), F.A.C. | 0.56 | 0.48 | City of Palm Bay | 0.005688 | 4028.5742 | 9.9704 | 1.4368 | 0.056712 | 0.0081724 | 22.9146 | 1210 | Fixed Single Family Units | 1210 | City of Palm Bay Brevard County SJRWMD C-1 Diversion | City of Palm Bay |  |  |  | 0.38 | 0.62 | 0.035161 | 0.0050669 | 14.2071 |  | -1 | -1 | -1 | -1 | 0 |  |  | Central IRL A | -1 |  |  | 686 | PB-08 | Norwood Street Baffle Box Installation | City of Palm Bay |  | 66.3148 | 0.011522
1200000 | 2000000 | 2000000 | Central IRL | A | IR12-21 | 62-304.520 (7), F.A.C. | 0.56 | 0.48 | City of Palm Bay | 0.19683 | 4028.5742 | 9.9704 | 1.4368 | 1.9625 | 0.2828 | 792.9449 | 1210 | Fixed Single Family Units | 1210 | City of Palm Bay Brevard County SJRWMD C-1 Diversion | City of Palm Bay |  |  |  | 0.38 | 0.62 | 1.2167 | 0.17534 | 491.6258 |  | -1 | -1 | -1 | -1 | 0 |  |  | Central IRL A | -1 |  |  | 686 | PB-08 | Norwood Street Baffle Box Installation | City of Palm Bay |  | 114.0678 | 0.39872
1200000 | 2000000 | 2000000 | Central IRL | A | IR12-21 | 62-304.520 (7), F.A.C. | 0.56 | 0.48 | City of Palm Bay | 0.19852 | 4028.5742 | 9.9704 | 1.4368 | 1.9793 | 0.28523 | 799.7554 | 1210 | Fixed Single Family Units | 1210 | City of Palm Bay Brevard County SJRWMD C-1 Diversion | City of Palm Bay |  |  |  | 0.38 | 0.62 | 1.2272 | 0.17684 | 495.8484 |  | -1 | -1 | -1 | -1 | 0 |  |  | Central IRL A | -1 |  |  | 686 | PB-08 | Norwood Street Baffle Box Installation | City of Palm Bay |  | 114.6292 | 0.40215
1200000 | 2000000 | 2000000 | Central IRL | A | IR12-21 | 62-304.520 (7), F.A.C. | 0.56 | 0.48 | City of Palm Bay | 0.0033483 | 4028.5742 | 9.9704 | 1.4368 | 0.033384 | 0.0048108 | 13.4889 | 1210 | Fixed Single Family Units | 1210 | City of Palm Bay Brevard County SJRWMD C-1 Diversion | City of Palm Bay |  |  |  | 0.38 | 0.62 | 0.020698 | 0.0029827 | 8.3631 |  | -1 | -1 | -1 | -1 | 0 |  |  | Central IRL A | -1 |  |  | 686 | PB-08 | Norwood Street Baffle Box Installation | City of Palm Bay |  | 66.8523 | 0.0067827
1200000 | 2000000 | 2000000 | Central IRL | A | IR12-21 | 62-304.520 (7), F.A.C. | 0.56 | 0.48 | City of Palm Bay | 0.045356 | 4028.5742 | 9.9704 | 1.4368 | 0.45222 | 0.065166 | 182.72 | 1210 | Fixed Single Family Units | 1210 | City of Palm Bay Brevard County SJRWMD C-1 Diversion | City of Palm Bay |  |  |  | 0.38 | 0.62 | 0.28038 | 0.040403 | 113.2864 |  | -1 | -1 | -1 | -1 | 0 |  |  | Central IRL A | -1 |  |  | 686 | PB-08 | Norwood Street Baffle Box Installation | City of Palm Bay |  | 55.6478 | 0.091879
1200000 | 2000000 | 2000000 | Central IRL | A | IR12-21 | 62-304.520 (7), F.A.C. | 0.56 | 0.48 | City of Palm Bay | 0.25923 | 4121.0958 | 10.2031 | 1.4982 | 2.645 | 0.38839 | 1068.3291 | 1200 | Residential, Medium Density-Two-five dwellingunits per acre | 1200 | City of Palm Bay Brevard County SJRWMD C-1 Diversion | City of Palm Bay |  |  |  | 0.38 | 0.62 | 1.6399 | 0.2408 | 662.3641 |  | -1 | -1 | -1 | -1 | 0 |  |  | Central IRL A | -1 |  |  | 686 | PB-08 | Norwood Street Baffle Box Installation | City of Palm Bay |  | 141.9742 | 0.5372
1200000 | 2000000 | 2000000 | Central IRL | A | IR12-21 | 62-304.520 (7), F.A.C. | 0.56 | 0.48 | City of Palm Bay | 0.026232 | 4121.0958 | 10.2031 | 1.4982 | 0.26765 | 0.039301 | 108.1037 | 1210 | Fixed Single Family Units | 1210 | City of Palm Bay Brevard County SJRWMD C-1 Diversion | City of Palm Bay |  |  |  | 0.38 | 0.62 | 0.16594 | 0.024367 | 67.0243 |  | -1 | -1 | -1 | -1 | 0 |  |  | Central IRL A | -1 |  |  | 686 | PB-08 | Norwood Street Baffle Box Installation | City of Palm Bay |  | 64.9415 | 0.054359
1200000 | 2000000 | 2000000 | Central IRL | A | IR12-21 | 62-304.520 (7), F.A.C. | 0.56 | 0.48 | City of Palm Bay | 0.17467 | 4121.0958 | 10.2031 | 1.4982 | 1.7822 | 0.2617 | 719.8316 | 1210 | Fixed Single Family Units | 1210 | City of Palm Bay Brevard County SJRWMD C-1 Diversion | City of Palm Bay |  |  |  | 0.38 | 0.62 | 1.1049 | 0.16225 | 446.2956 |  | -1 | -1 | -1 | -1 | 0 |  |  | Central IRL A | -1 |  |  | 686 | PB-08 | Norwood Street Baffle Box Installation | City of Palm Bay |  | 106.7514 | 0.36196
1200000 | 2000000 | 2000000 | Central IRL | A | IR12-21 | 62-304.520 (7), F.A.C. | 0.56 | 0.48 | City of Palm Bay | 0.15763 | 4121.0958 | 10.2031 | 1.4982 | 1.6083 | 0.23616 | 649.5979 | 1210 | Fixed Single Family Units | 1210 | City of Palm Bay Brevard County SJRWMD C-1 Diversion | City of Palm Bay |  |  |  | 0.38 | 0.62 | 0.99714 | 0.14642 | 402.7507 |  | -1 | -1 | -1 | -1 | 0 |  |  | Central IRL A | -1 |  |  | 686 | PB-08 | Norwood Street Baffle Box Installation | City of Palm Bay |  | 102.0867 | 0.32664
1200000 | 2000000 | 2000000 | Central IRL | A | IR12-21 | 62-304.520 (7), F.A.C. | 0.56 | 0.48 | City of Palm Bay | 0.089353 | 3724.2511 | 9.298 | 1.3102 | 0.8308 | 0.11707 | 332.7722 | 1300 | Residential, High Density | 1300 | City of Palm Bay Brevard County SJRWMD C-1 Diversion | City of Palm Bay |  |  |  | 0.38 | 0.62 | 0.5151 | 0.072586 | 206.3188 |  | -1 | -1 | -1 | -1 | 0 |  |  | Central IRL A | -1 |  |  | 686 | PB-08 | Norwood Street Baffle Box Installation | City of Palm Bay |  | 116.272 | 0.16733
1200000 | 2000000 | 2000000 | Central IRL | A | IR12-21 | 62-304.520 (7), F.A.C. | 0.56 | 0.48 | City of Palm Bay | 0.027749 | 3724.2511 | 9.298 | 1.3102 | 0.25801 | 0.036358 | 103.3434 | 1330 | Residential, High density; Multiple Dwelling Units, Low Rise <Two stories or less> | 1330 | City of Palm Bay Brevard County SJRWMD C-1 Diversion | City of Palm Bay |  |  |  | 0.38 | 0.62 | 0.15996 | 0.022542 | 64.0729 |  | -1 | -1 | -1 | -1 | 0 |  |  | Central IRL A | -1 |  |  | 686 | PB-08 | Norwood Street Baffle Box Installation | City of Palm Bay |  | 62.964 | 0.051965
1200000 | 2000000 | 2000000 | Central IRL | A | IR12-21 | 62-304.520 (7), F.A.C. | 0.56 | 0.48 | City of Palm Bay | 0.0078586 | 3724.2511 | 9.298 | 1.3102 | 0.073069 | 0.010297 | 29.2675 | 1330 | Residential, High density; Multiple Dwelling Units, Low Rise <Two stories or less> | 1330 | City of Palm Bay Brevard County SJRWMD C-1 Diversion | City of Palm Bay |  |  |  | 0.38 | 0.62 | 0.045303 | 0.0063839 | 18.1458 |  | -1 | -1 | -1 | -1 | 0 |  |  | Central IRL A | -1 |  |  | 686 | PB-08 | Norwood Street Baffle Box Installation | City of Palm Bay |  | 24.4474 | 0.014717
1200000 | 2000000 | 2000000 | Central IRL | A | IR12-21 | 62-304.520 (7), F.A.C. | 0.56 | 0.48 | City of Palm Bay | 0.24456 | 3994.1607 | 10.3026 | 1.527 | 2.5196 | 0.37344 | 976.7972 | 1200 | Residential, Medium Density-Two-five dwellingunits per acre | 1200 | City of Palm Bay Brevard County SJRWMD C-1 Diversion | City of Palm Bay |  |  |  | 0.38 | 0.62 | 1.5621 | 0.23153 | 605.6143 |  | -1 | -1 | -1 | -1 | 0 |  |  | Central IRL A | -1 |  |  | 686 | PB-08 | Norwood Street Baffle Box Installation | City of Palm Bay |  | 227.825 | 0.49117
1200000 | 2000000 | 2000000 | Central IRL | A | IR12-21 | 62-304.520 (7), F.A.C. | 0.56 | 0.48 | City of Palm Bay | 0.30932 | 3994.1607 | 10.3026 | 1.527 | 3.1868 | 0.47234 | 1235.4889 | 1210 | Fixed Single Family Units | 1210 | City of Palm Bay Brevard County SJRWMD C-1 Diversion | City of Palm Bay |  |  |  | 0.38 | 0.62 | 1.9758 | 0.29285 | 766.0031 |  | -1 | -1 | -1 | -1 | 0 |  |  | Central IRL A | -1 |  |  | 686 | PB-08 | Norwood Street Baffle Box Installation | City of Palm Bay |  | 139.4565 | 0.62125
1200000 | 2000000 | 2000000 | Central IRL | A | IR12-21 | 62-304.520 (7), F.A.C. | 0.56 | 0.48 | City of Palm Bay | 0.063883 | 3994.1607 | 10.3026 | 1.527 | 0.65817 | 0.09755 | 255.1605 | 1210 | Fixed Single Family Units | 1210 | City of Palm Bay Brevard County SJRWMD C-1 Diversion | City of Palm Bay |  |  |  | 0.38 | 0.62 | 0.40806 | 0.060481 | 158.1995 |  | -1 | -1 | -1 | -1 | 0 |  |  | Central IRL A | -1 |  |  | 686 | PB-08 | Norwood Street Baffle Box Installation | City of Palm Bay |  | 69.2126 | 0.1283
1200000 | 2000000 | 2000000 | Central IRL | A | IR12-21 | 62-304.520 (7), F.A.C. | 0.56 | 0.48 | City of Palm Bay | 0.21543 | 4008.5845 | 10.3375 | 1.5321 | 2.2271 | 0.33007 | 863.584 | 1200 | Residential, Medium Density-Two-five dwellingunits per acre | 1200 | City of Palm Bay Brevard County SJRWMD C-1 Diversion | City of Palm Bay |  |  |  | 0.38 | 0.62 | 1.3808 | 0.20464 | 535.4221 |  | -1 | -1 | -1 | -1 | 0 |  |  | Central IRL A | -1 |  |  | 686 | PB-08 | Norwood Street Baffle Box Installation | City of Palm Bay |  | 171.6976 | 0.43424
1200000 | 2000000 | 2000000 | Central IRL | A | IR12-21 | 62-304.520 (7), F.A.C. | 0.56 | 0.48 | City of Palm Bay | 0.21473 | 4008.5845 | 10.3375 | 1.5321 | 2.2198 | 0.32899 | 860.7766 | 1210 | Fixed Single Family Units | 1210 | City of Palm Bay Brevard County SJRWMD C-1 Diversion | City of Palm Bay |  |  |  | 0.38 | 0.62 | 1.3763 | 0.20398 | 533.6815 |  | -1 | -1 | -1 | -1 | 0 |  |  | Central IRL A | -1 |  |  | 686 | PB-08 | Norwood Street Baffle Box Installation | City of Palm Bay |  | 117.2641 | 0.43283
1200000 | 2000000 | 2000000 | Central IRL | A | IR12-21 | 62-304.520 (7), F.A.C. | 0.56 | 0.48 | City of Palm Bay | 0.078987 | 4008.5845 | 10.3375 | 1.5321 | 0.81654 | 0.12102 | 316.6276 | 1210 | Fixed Single Family Units | 1210 | City of Palm Bay Brevard County SJRWMD C-1 Diversion | City of Palm Bay |  |  |  | 0.38 | 0.62 | 0.50625 | 0.075031 | 196.3091 |  | -1 | -1 | -1 | -1 | 0 |  |  | Central IRL A | -1 |  |  | 686 | PB-08 | Norwood Street Baffle Box Installation | City of Palm Bay |  | 80.4486 | 0.15921
1200000 | 2000000 | 2000000 | Central IRL | A | IR12-21 | 62-304.520 (7), F.A.C. | 0.56 | 0.48 | City of Palm Bay | 0.00074834 | 4008.5845 | 10.3375 | 1.5321 | 0.007736 | 0.0011465 | 2.9998 | 1210 | Fixed Single Family Units | 1210 | City of Palm Bay Brevard County SJRWMD C-1 Diversion | City of Palm Bay |  |  |  | 0.38 | 0.62 | 0.0047963 | 0.00071085 | 1.8599 |  | -1 | -1 | -1 | -1 | 0 |  |  | Central IRL A | -1 |  |  | 686 | PB-08 | Norwood Street Baffle Box Installation | City of Palm Bay |  | 8.5644 | 0.0015084
1200000 | 2000000 | 2000000 | Central IRL | A | IR12-21 | 62-304.520 (7), F.A.C. | 0.56 | 0.48 | City of Palm Bay | 0.053721 | 4008.5845 | 10.3375 | 1.5321 | 0.55535 | 0.082307 | 215.3463 | 1210 | Fixed Single Family Units | 1210 | City of Palm Bay Brevard County SJRWMD C-1 Diversion | City of Palm Bay |  |  |  | 0.38 | 0.62 | 0.34431 | 0.05103 | 133.5147 |  | -1 | -1 | -1 | -1 | 0 |  |  | Central IRL A | -1 |  |  | 686 | PB-08 | Norwood Street Baffle Box Installation | City of Palm Bay |  | 62.0001 | 0.10828
1200000 | 2000000 | 2000000 | Central IRL | A | IR12-21 | 62-304.520 (7), F.A.C. | 0.56 | 0.48 | City of Palm Bay | 0.054139 | 4008.5845 | 10.3375 | 1.5321 | 0.55967 | 0.082948 | 217.0227 | 1210 | Fixed Single Family Units | 1210 | City of Palm Bay Brevard County SJRWMD C-1 Diversion | City of Palm Bay |  |  |  | 0.38 | 0.62 | 0.347 | 0.051428 | 134.5541 |  | -1 | -1 | -1 | -1 | 0 |  |  | Central IRL A | -1 |  |  | 686 | PB-08 | Norwood Street Baffle Box Installation | City of Palm Bay |  | 74.9948 | 0.10913
1200000 | 2000000 | 2000000 | Central IRL | A | IR12-21 | 62-304.520 (7), F.A.C. | 0.56 | 0.48 | City of Palm Bay | 0.51548 | 4101.2523 | 10.5617 | 1.5648 | 5.4444 | 0.80665 | 2114.1208 | 1200 | Residential, Medium Density-Two-five dwellingunits per acre | 1200 | City of Palm Bay Brevard County SJRWMD C-1 Diversion | City of Palm Bay |  |  |  | 0.38 | 0.62 | 3.3755 | 0.50012 | 1310.7549 |  | -1 | -1 | -1 | -1 | 0 |  |  | Central IRL A | -1 |  |  | 686 | PB-08 | Norwood Street Baffle Box Installation | City of Palm Bay |  | 221.7631 | 1.0631
1200000 | 2000000 | 2000000 | Central IRL | A | IR12-21 | 62-304.520 (7), F.A.C. | 0.56 | 0.48 | City of Palm Bay | 0.10228 | 4101.2523 | 10.5617 | 1.5648 | 1.0803 | 0.16005 | 419.483 | 1210 | Fixed Single Family Units | 1210 | City of Palm Bay Brevard County SJRWMD C-1 Diversion | City of Palm Bay |  |  |  | 0.38 | 0.62 | 0.66977 | 0.099234 | 260.0795 |  | -1 | -1 | -1 | -1 | 0 |  |  | Central IRL A | -1 |  |  | 686 | PB-08 | Norwood Street Baffle Box Installation | City of Palm Bay |  | 97.8019 | 0.21093
1200000 | 2000000 | 2000000 | Central IRL | A | IR12-21 | 62-304.520 (7), F.A.C. | 0.56 | 0.48 | City of Palm Bay | 0.14392 | 4118.9776 | 10.0335 | 1.3511 | 1.444 | 0.19446 | 592.8128 | 1400 | Commercial and Services | 1400 | City of Palm Bay Brevard County SJRWMD C-1 Diversion | City of Palm Bay |  |  |  | 0.38 | 0.62 | 0.89531 | 0.12056 | 367.5439 |  | -1 | -1 | -1 | -1 | 0 |  |  | Central IRL A | -1 |  |  | 686 | PB-08 | Norwood Street Baffle Box Installation | City of Palm Bay |  | 123.1818 | 0.29809
1200000 | 2000000 | 2000000 | Central IRL | A | IR12-21 | 62-304.520 (7), F.A.C. | 0.56 | 0.48 | City of Palm Bay | 0.0019766 | 4118.9776 | 10.0335 | 1.3511 | 0.019832 | 0.0026706 | 8.1415 | 1200 | Residential, Medium Density-Two-five dwellingunits per acre | 1200 | City of Palm Bay Brevard County SJRWMD C-1 Diversion | City of Palm Bay |  |  |  | 0.38 | 0.62 | 0.012296 | 0.0016558 | 5.0478 |  | -1 | -1 | -1 | -1 | 0 |  |  | Central IRL A | -1 |  |  | 686 | PB-08 | Norwood Street Baffle Box Installation | City of Palm Bay |  | 73.432 | 0.0040939
1200000 | 2000000 | 2000000 | Central IRL | A | IR12-21 | 62-304.520 (7), F.A.C. | 0.56 | 0.48 | City of Palm Bay | 0.034427 | 4118.9776 | 10.0335 | 1.3511 | 0.34543 | 0.046515 | 141.8057 | 1410 | Retail Sales and Services | 1410 | City of Palm Bay Brevard County SJRWMD C-1 Diversion | City of Palm Bay |  |  |  | 0.38 | 0.62 | 0.21416 | 0.02884 | 1205.0317 |  | -1 | -1 | -1 | -1 | 0 |  |  | Central IRL A | -1 |  |  | 686 | PB-08 | Norwood Street Baffle Box Installation | City of Palm Bay |  | 105.578 | 0.97732
1200000 | 2000000 | 2000000 | Central IRL | A | IR12-21 | 62-304.520 (7), F.A.C. | 0.56 | 0.48 | City of Palm Bay | 0.15605 | 4201.3356 | 11.6544 | 2.1248 | 1.8187 | 0.33158 | 655.6226 | 1200 | Residential, Medium Density-Two-five dwellingunits per acre | 1200 | City of Palm Bay Brevard County SJRWMD C-1 Diversion | City of Palm Bay |  |  |  | 0.38 | 0.62 | 1.1276 | 0.20558 | 406.486 |  | -1 | -1 | -1 | -1 | 0 |  |  | Central IRL A | -1 |  |  | 686 | PB-08 | Norwood Street Baffle Box Installation | City of Palm Bay |  | 139.478 | 0.32967
1200000 | 2000000 | 2000000 | Central IRL | A | IR12-21 | 62-304.520 (7), F.A.C. | 0.56 | 0.48 | City of Palm Bay | 0.050959 | 4201.3356 | 11.6544 | 2.1248 | 0.59389 | 0.10828 | 214.0941 | 1300 | Residential, High Density | 1300 | City of Palm Bay Brevard County SJRWMD C-1 Diversion | City of Palm Bay |  |  |  | 0.38 | 0.62 | 0.36821 | 0.067132 | 132.7384 |  | -1 | -1 | -1 | -1 | 0 |  |  | Central IRL A | -1 |  |  | 686 | PB-08 | Norwood Street Baffle Box Installation | City of Palm Bay |  | 78.3432 | 0.10765
1200000 | 2000000 | 2000000 | Central IRL | A | IR12-21 | 62-304.520 (7), F.A.C. | 0.56 | 0.48 | City of Palm Bay | 0.0015318 | 4201.3356 | 11.6544 | 2.1248 | 0.017852 | 0.0032548 | 6.4356 | 1330 | Residential, High density; Multiple Dwelling Units, Low Rise <Two stories or less> | 1330 | City of Palm Bay Brevard County SJRWMD C-1 Diversion | City of Palm Bay |  |  |  | 0.38 | 0.62 | 0.011068 | 0.002018 | 3.99 |  | -1 | -1 | -1 | -1 | 0 |  |  | Central IRL A | -1 |  |  | 686 | PB-08 | Norwood Street Baffle Box Installation | City of Palm Bay |  | 20.2814 | 0.003236
1200000 | 2000000 | 2000000 | Central IRL | A | IR12-21 | 62-304.520 (7), F.A.C. | 0.56 | 0.48 | City of Palm Bay | 0.11373 | 4201.3356 | 11.6544 | 2.1248 | 1.3254 | 0.24165 | 477.808 | 1330 | Residential, High density; Multiple Dwelling Units, Low Rise <Two stories or less> | 1330 | City of Palm Bay Brevard County SJRWMD C-1 Diversion | City of Palm Bay |  |  |  | 0.38 | 0.62 | 0.82177 | 0.14982 | 296.241 |  | -1 | -1 | -1 | -1 | 0 |  |  | Central IRL A | -1 |  |  | 686 | PB-08 | Norwood Street Baffle Box Installation | City of Palm Bay |  | 97.0368 | 0.24026
1200000 | 2000000 | 2000000 | Central IRL | A | IR12-21 | 62-304.520 (7), F.A.C. | 0.56 | 0.48 | City of Palm Bay | 0.075555 | 4201.3356 | 11.6544 | 2.1248 | 0.88054 | 0.16054 | 317.4299 | 1330 | Residential, High density; Multiple Dwelling Units, Low Rise <Two stories or less> | 1330 | City of Palm Bay Brevard County SJRWMD C-1 Diversion | City of Palm Bay |  |  |  | 0.38 | 0.62 | 0.54594 | 0.099535 | 196.8066 |  | -1 | -1 | -1 | -1 | 0 |  |  | Central IRL A | -1 |  |  | 686 | PB-08 | Norwood Street Baffle Box Installation | City of Palm Bay |  | 92.2332 | 0.15962
1200000 | 2000000 | 2000000 | Central IRL | A | IR12-21 | 62-304.520 (7), F.A.C. | 0.56 | 0.48 | City of Palm Bay | 0.077493 | 4201.3356 | 11.6544 | 2.1248 | 0.90314 | 0.16466 | 325.5757 | 1330 | Residential, High density; Multiple Dwelling Units, Low Rise <Two stories or less> | 1330 | City of Palm Bay Brevard County SJRWMD C-1 Diversion | City of Palm Bay |  |  |  | 0.38 | 0.62 | 0.55995 | 0.10209 | 201.857 |  | -1 | -1 | -1 | -1 | 0 |  |  | Central IRL A | -1 |  |  | 686 | PB-08 | Norwood Street Baffle Box Installation | City of Palm Bay |  | 94.1509 | 0.16371
1200000 | 2000000 | 2000000 | Central IRL | A | IR12-21 | 62-304.520 (7), F.A.C. | 0.56 | 0.48 | City of Palm Bay | 0.14245 | 4201.3356 | 11.6544 | 2.1248 | 1.6601 | 0.30267 | 598.4657 | 1330 | Residential, High density; Multiple Dwelling Units, Low Rise <Two stories or less> | 1330 | City of Palm Bay Brevard County SJRWMD C-1 Diversion | City of Palm Bay |  |  |  | 0.38 | 0.62 | 1.0293 | 0.18766 | 371.0487 |  | -1 | -1 | -1 | -1 | 0 |  |  | Central IRL A | -1 |  |  | 686 | PB-08 | Norwood Street Baffle Box Installation | City of Palm Bay |  | 108.0697 | 0.30093
1200000 | 2000000 | 2000000 | Central IRL | A | IR12-21 | 62-304.520 (7), F.A.C. | 0.56 | 0.48 | City of Palm Bay | 0.27052 | 4079.2614 | 10.5085 | 1.5571 | 2.8427 | 0.42122 | 1103.5223 | 1200 | Residential, Medium Density-Two-five dwellingunits per acre | 1200 | City of Palm Bay Brevard County SJRWMD C-1 Diversion | City of Palm Bay |  |  |  | 0.38 | 0.62 | 1.7625 | 0.26116 | 684.1838 |  | -1 | -1 | -1 | -1 | 0 |  |  | Central IRL A | -1 |  |  | 686 | PB-08 | Norwood Street Baffle Box Installation | City of Palm Bay |  | 196.7257 | 0.55489
1200000 | 2000000 | 2000000 | Central IRL | A | IR12-21 | 62-304.520 (7), F.A.C. | 0.56 | 0.48 | City of Palm Bay | 0.26422 | 4079.2614 | 10.5085 | 1.5571 | 2.7765 | 0.41141 | 1077.8174 | 1210 | Fixed Single Family Units | 1210 | City of Palm Bay Brevard County SJRWMD C-1 Diversion | City of Palm Bay |  |  |  | 0.38 | 0.62 | 1.7214 | 0.25507 | 668.2468 |  | -1 | -1 | -1 | -1 | 0 |  |  | Central IRL A | -1 |  |  | 686 | PB-08 | Norwood Street Baffle Box Installation | City of Palm Bay |  | 128.7012 | 0.54197
1200000 | 2000000 | 2000000 | Central IRL | A | IR12-21 | 62-304.520 (7), F.A.C. | 0.56 | 0.48 | City of Palm Bay | 0.083025 | 4079.2614 | 10.5085 | 1.5571 | 0.87246 | 0.12927 | 338.6789 | 1210 | Fixed Single Family Units | 1210 | City of Palm Bay Brevard County SJRWMD C-1 Diversion | City of Palm Bay |  |  |  | 0.38 | 0.62 | 0.54093 | 0.08015 | 209.9809 |  | -1 | -1 | -1 | -1 | 0 |  |  | Central IRL A | -1 |  |  | 686 | PB-08 | Norwood Street Baffle Box Installation | City of Palm Bay |  | 89.7752 | 0.1703
1200000 | 2000000 | 2000000 | Central IRL | A | IR12-21 | 62-304.520 (7), F.A.C. | 0.56 | 0.48 | City of Palm Bay | 0.20139 | 4058.2357 | 10.4577 | 1.5497 | 2.106 | 0.31208 | 817.2694 | 1200 | Residential, Medium Density-Two-five dwellingunits per acre | 1200 | City of Palm Bay Brevard County SJRWMD C-1 Diversion | City of Palm Bay |  |  |  | 0.38 | 0.62 | 1.3057 | 0.19349 | 506.7071 |  | -1 | -1 | -1 | -1 | 0 |  |  | Central IRL A | -1 |  |  | 686 | PB-08 | Norwood Street Baffle Box Installation | City of Palm Bay |  | 138.3701 | 0.41095
1200000 | 2000000 | 2000000 | Central IRL | A | IR12-21 | 62-304.520 (7), F.A.C. | 0.56 | 0.48 | City of Palm Bay | 0.03252 | 4058.2357 | 10.4577 | 1.5497 | 0.34009 | 0.050395 | 131.9751 | 1210 | Fixed Single Family Units | 1210 | City of Palm Bay Brevard County SJRWMD C-1 Diversion | City of Palm Bay |  |  |  | 0.38 | 0.62 | 0.21085 | 0.031245 | 81.8245 |  | -1 | -1 | -1 | -1 | 0 |  |  | Central IRL A | -1 |  |  | 686 | PB-08 | Norwood Street Baffle Box Installation | City of Palm Bay |  | 62.6379 | 0.066362
1200000 | 2000000 | 2000000 | Central IRL | A | IR12-21 | 62-304.520 (7), F.A.C. | 0.56 | 0.48 | City of Palm Bay | 0.058209 | 4058.2357 | 10.4577 | 1.5497 | 0.60873 | 0.090203 | 236.224 | 1210 | Fixed Single Family Units | 1210 | City of Palm Bay Brevard County SJRWMD C-1 Diversion | City of Palm Bay |  |  |  | 0.38 | 0.62 | 0.37741 | 0.055926 | 146.4589 |  | -1 | -1 | -1 | -1 | 0 |  |  | Central IRL A | -1 |  |  | 686 | PB-08 | Norwood Street Baffle Box Installation | City of Palm Bay |  | 63.0735 | 0.11878
1200000 | 2000000 | 2000000 | Central IRL | A | IR12-21 | 62-304.520 (7), F.A.C. | 0.56 | 0.48 | City of Palm Bay | 0.21124 | 4058.2357 | 10.4577 | 1.5497 | 2.2091 | 0.32735 | 857.2615 | 1210 | Fixed Single Family Units | 1210 | City of Palm Bay Brevard County SJRWMD C-1 Diversion | City of Palm Bay |  |  |  | 0.38 | 0.62 | 1.3696 | 0.20296 | 531.5021 |  | -1 | -1 | -1 | -1 | 0 |  |  | Central IRL A | -1 |  |  | 686 | PB-08 | Norwood Street Baffle Box Installation | City of Palm Bay |  | 118.0053 | 0.43106
1200000 | 2000000 | 2000000 | Central IRL | A | IR12-21 | 62-304.520 (7), F.A.C. | 0.56 | 0.48 | City of Palm Bay | 0.11441 | 4058.2357 | 10.4577 | 1.5497 | 1.1965 | 0.17729 | 464.2998 | 1210 | Fixed Single Family Units | 1210 | City of Palm Bay Brevard County SJRWMD C-1 Diversion | City of Palm Bay |  |  |  | 0.38 | 0.62 | 0.7418 | 0.10992 | 287.8659 |  | -1 | -1 | -1 | -1 | 0 |  |  | Central IRL A | -1 |  |  | 686 | PB-08 | Norwood Street Baffle Box Installation | City of Palm Bay |  | 87.8541 | 0.23347
1200000 | 2000000 | 2000000 | Central IRL | A | IR12-21 | 62-304.520 (7), F.A.C. | 0.56 | 0.48 | City of Palm Bay | 0.27137 | 4135.3564 | 10.2366 | 1.5031 | 2.7779 | 0.40789 | 1122.2062 | 1200 | Residential, Medium Density-Two-five dwellingunits per acre | 1200 | City of Palm Bay Brevard County SJRWMD C-1 Diversion | City of Palm Bay |  |  |  | 0.38 | 0.62 | 1.7223 | 0.25289 | 695.7679 |  | -1 | -1 | -1 | -1 | 0 |  |  | Central IRL A | -1 |  |  | 686 | PB-08 | Norwood Street Baffle Box Installation | City of Palm Bay |  | 143.9317 | 0.56429
1200000 | 2000000 | 2000000 | Central IRL | A | IR12-21 | 62-304.520 (7), F.A.C. | 0.56 | 0.48 | City of Palm Bay | 0.0070733 | 4135.3564 | 10.2366 | 1.5031 | 0.072406 | 0.010632 | 29.2507 | 1210 | Fixed Single Family Units | 1210 | City of Palm Bay Brevard County SJRWMD C-1 Diversion | City of Palm Bay |  |  |  | 0.38 | 0.62 | 0.044892 | 0.0065917 | 18.1354 |  | -1 | -1 | -1 | -1 | 0 |  |  | Central IRL A | -1 |  |  | 686 | PB-08 | Norwood Street Baffle Box Installation | City of Palm Bay |  | 57.6464 | 0.014708
1200000 | 2000000 | 2000000 | Central IRL | A | IR12-21 | 62-304.520 (7), F.A.C. | 0.56 | 0.48 | City of Palm Bay | 0.16853 | 4135.3564 | 10.2366 | 1.5031 | 1.7252 | 0.25332 | 696.949 | 1210 | Fixed Single Family Units | 1210 | City of Palm Bay Brevard County SJRWMD C-1 Diversion | City of Palm Bay |  |  |  | 0.38 | 0.62 | 1.0696 | 0.15706 | 432.1084 |  | -1 | -1 | -1 | -1 | 0 |  |  | Central IRL A | -1 |  |  | 686 | PB-08 | Norwood Street Baffle Box Installation | City of Palm Bay |  | 104.6975 | 0.35045
1200000 | 2000000 | 2000000 | Central IRL | A | IR12-21 | 62-304.520 (7), F.A.C. | 0.56 | 0.48 | City of Palm Bay | 0.17079 | 4135.3564 | 10.2366 | 1.5031 | 1.7483 | 0.25671 | 706.2661 | 1210 | Fixed Single Family Units | 1210 | City of Palm Bay Brevard County SJRWMD C-1 Diversion | City of Palm Bay |  |  |  | 0.38 | 0.62 | 1.0839 | 0.15916 | 437.885 |  | -1 | -1 | -1 | -1 | 0 |  |  | Central IRL A | -1 |  |  | 686 | PB-08 | Norwood Street Baffle Box Installation | City of Palm Bay |  | 105.4092 | 0.35514
1200000 | 2000000 | 2000000 | Central IRL | A | IR12-21 | 62-304.520 (7), F.A.C. | 0.56 | 0.48 | City of Palm Bay | 0.13233 | 4058.2357 | 10.4577 | 1.5497 | 1.3839 | 0.20507 | 537.0407 | 1200 | Residential, Medium Density-Two-five dwellingunits per acre | 1200 | City of Palm Bay Brevard County SJRWMD C-1 Diversion | City of Palm Bay |  |  |  | 0.38 | 0.62 | 0.85802 | 0.12714 | 332.9652 |  | -1 | -1 | -1 | -1 | 0 |  |  | Central IRL A | -1 |  |  | 686 | PB-08 | Norwood Street Baffle Box Installation | City of Palm Bay |  | 122.2061 | 0.27004
1200000 | 2000000 | 2000000 | Central IRL | A | IR12-21 | 62-304.520 (7), F.A.C. | 0.56 | 0.48 | City of Palm Bay | 0.05063 | 4058.2357 | 10.4577 | 1.5497 | 0.52948 | 0.078459 | 205.4694 | 1210 | Fixed Single Family Units | 1210 | City of Palm Bay Brevard County SJRWMD C-1 Diversion | City of Palm Bay |  |  |  | 0.38 | 0.62 | 0.32827 | 0.048645 | 127.391 |  | -1 | -1 | -1 | -1 | 0 |  |  | Central IRL A | -1 |  |  | 686 | PB-08 | Norwood Street Baffle Box Installation | City of Palm Bay |  | 61.0171 | 0.10332
1200000 | 2000000 | 2000000 | Central IRL | A | IR12-21 | 62-304.520 (7), F.A.C. | 0.56 | 0.48 | City of Palm Bay | 0.26071 | 4058.2357 | 10.4577 | 1.5497 | 2.7264 | 0.40401 | 1058.0147 | 1210 | Fixed Single Family Units | 1210 | City of Palm Bay Brevard County SJRWMD C-1 Diversion | City of Palm Bay |  |  |  | 0.38 | 0.62 | 1.6904 | 0.25048 | 655.9691 |  | -1 | -1 | -1 | -1 | 0 |  |  | Central IRL A | -1 |  |  | 686 | PB-08 | Norwood Street Baffle Box Installation | City of Palm Bay |  | 126.1165 | 0.53201
1200000 | 2000000 | 2000000 | Central IRL | A | IR12-21 | 62-304.520 (7), F.A.C. | 0.56 | 0.48 | City of Palm Bay | 0.1397 | 4058.2357 | 10.4577 | 1.5497 | 1.461 | 0.21649 | 566.9474 | 1210 | Fixed Single Family Units | 1210 | City of Palm Bay Brevard County SJRWMD C-1 Diversion | City of Palm Bay |  |  |  | 0.38 | 0.62 | 0.9058 | 0.13422 | 351.5074 |  | -1 | -1 | -1 | -1 | 0 |  |  | Central IRL A | -1 |  |  | 686 | PB-08 | Norwood Street Baffle Box Installation | City of Palm Bay |  | 99.6014 | 0.28508
1200000 | 2000000 | 2000000 | Central IRL | A | IR12-21 | 62-304.520 (7), F.A.C. | 0.56 | 0.48 | City of Palm Bay | 0.034389 | 4058.2357 | 10.4577 | 1.5497 | 0.35963 | 0.053291 | 139.5575 | 1210 | Fixed Single Family Units | 1210 | City of Palm Bay Brevard County SJRWMD C-1 Diversion | City of Palm Bay |  |  |  | 0.38 | 0.62 | 0.22297 | 0.03304 | 86.5256 |  | -1 | -1 | -1 | -1 | 0 |  |  | Central IRL A | -1 |  |  | 686 | PB-08 | Norwood Street Baffle Box Installation | City of Palm Bay |  | 50.6186 | 0.070175
1200000 | 2000000 | 2000000 | Central IRL | A | IR12-21 | 62-304.520 (7), F.A.C. | 0.56 | 0.48 | City of Palm Bay | 0.37487 | 4089.2415 | 9.7464 | 1.4337 | 3.6536 | 0.53746 | 1532.9212 | 1200 | Residential, Medium Density-Two-five dwellingunits per acre | 1200 | City of Palm Bay Brevard County SJRWMD C-1 Diversion | City of Palm Bay |  |  |  | 0.38 | 0.62 | 2.2652 | 0.33323 | 950.4111 |  | -1 | -1 | -1 | -1 | 0 |  |  | Central IRL A | -1 |  |  | 686 | PB-08 | Norwood Street Baffle Box Installation | City of Palm Bay |  | 190.1727 | 0.77081
1200000 | 2000000 | 2000000 | Central IRL | A | IR12-21 | 62-304.520 (7), F.A.C. | 0.56 | 0.48 | City of Palm Bay | 0.025483 | 4089.2415 | 9.7464 | 1.4337 | 0.24836 | 0.036536 | 104.205 | 1300 | Residential, High Density | 1300 | City of Palm Bay Brevard County SJRWMD C-1 Diversion | City of Palm Bay |  |  |  | 0.38 | 0.62 | 0.15399 | 0.022652 | 64.6071 |  | -1 | -1 | -1 | -1 | 0 |  |  | Central IRL A | -1 |  |  | 686 | PB-08 | Norwood Street Baffle Box Installation | City of Palm Bay |  | 50.0705 | 0.052398
1200000 | 2000000 | 2000000 | Central IRL | A | IR12-21 | 62-304.520 (7), F.A.C. | 0.56 | 0.48 | City of Palm Bay | 0.14785 | 4089.2415 | 9.7464 | 1.4337 | 1.441 | 0.21198 | 604.5911 | 7400 | Disturbed land | 7400 | City of Palm Bay Brevard County SJRWMD C-1 Diversion | City of Palm Bay |  |  |  | 0.38 | 0.62 | 0.89342 | 0.13143 | 374.8465 |  | -1 | -1 | -1 | -1 | 0 |  |  | Central IRL A | -1 |  |  | 686 | PB-08 | Norwood Street Baffle Box Installation | City of Palm Bay |  | 108.3848 | 0.30401
1200000 | 2000000 | 2000000 | Central IRL | A | IR12-21 | 62-304.520 (7), F.A.C. | 0.56 | 0.48 | City of Palm Bay | 0.039467 | 4089.2415 | 9.7464 | 1.4337 | 0.38466 | 0.056585 | 161.3892 | 1210 | Fixed Single Family Units | 1210 | City of Palm Bay Brevard County SJRWMD C-1 Diversion | City of Palm Bay |  |  |  | 0.38 | 0.62 | 0.23849 | 0.035083 | 100.0613 |  | -1 | -1 | -1 | -1 | 0 |  |  | Central IRL A | -1 |  |  | 686 | PB-08 | Norwood Street Baffle Box Installation | City of Palm Bay |  | 60.4143 | 0.081153
1200000 | 2000000 | 2000000 | Central IRL | A | IR12-21 | 62-304.520 (7), F.A.C. | 0.56 | 0.48 | City of Palm Bay | 0.030098 | 4089.2415 | 9.7464 | 1.4337 | 0.29335 | 0.043153 | 123.0774 | 1210 | Fixed Single Family Units | 1210 | City of Palm Bay Brevard County SJRWMD C-1 Diversion | City of Palm Bay |  |  |  | 0.38 | 0.62 | 0.18187 | 0.026755 | 76.308 |  | -1 | -1 | -1 | -1 | 0 |  |  | Central IRL A | -1 |  |  | 686 | PB-08 | Norwood Street Baffle Box Installation | City of Palm Bay |  | 54.1405 | 0.061888
1200000 | 2000000 | 2000000 | Central IRL | A | IR12-21 | 62-304.520 (7), F.A.C. | 0.56 | 0.48 | City of Palm Bay | 0.36385 | 3940.0218 | 10.7279 | 2.103 | 3.9033 | 0.76516 | 1433.5689 | 1300 | Residential, High Density | 1300 | City of Palm Bay Brevard County SJRWMD C-1 Diversion | City of Palm Bay |  |  |  | 0.38 | 0.62 | 2.4201 | 0.4744 | 888.8127 |  | -1 | -1 | -1 | -1 | 0 |  |  | Central IRL A | -1 |  |  | 686 | PB-08 | Norwood Street Baffle Box Installation | City of Palm Bay |  | 219.4527 | 0.72085
1200000 | 2000000 | 2000000 | Central IRL | A | IR12-21 | 62-304.520 (7), F.A.C. | 0.56 | 0.48 | Natural Lands | 0.035483 | 3940.0218 | 10.7279 | 2.103 | 0.38066 | 0.07462 | 139.8037 | 5300 | Reservoirs | 5300 | City of Palm Bay Brevard County SJRWMD C-1 Diversion | City of Palm Bay |  |  | Natural Lands | 0.38 | 0.62 | 0.23601 | 0.046264 | 86.6783 |  | -1 | -1 | -1 | -1 | 0 |  |  | Central IRL A | -1 |  |  | 686 | PB-08 | Norwood Street Baffle Box Installation | City of Palm Bay |  | 72.5922 | 0.070299
1200000 | 2000000 | 2000000 | Central IRL | A | IR12-21 | 62-304.520 (7), F.A.C. | 0.56 | 0.48 | City of Palm Bay | 0.08083 | 3940.0218 | 10.7279 | 2.103 | 0.86713 | 0.16998 | 318.4719 | 1330 | Residential, High density; Multiple Dwelling Units, Low Rise <Two stories or less> | 1330 | City of Palm Bay Brevard County SJRWMD C-1 Diversion | City of Palm Bay |  |  |  | 0.38 | 0.62 | 0.53762 | 0.10539 | 197.4526 |  | -1 | -1 | -1 | -1 | 0 |  |  | Central IRL A | -1 |  |  | 686 | PB-08 | Norwood Street Baffle Box Installation | City of Palm Bay |  | 75.959 | 0.16014
1200000 | 2000000 | 2000000 | Central IRL | A | IR12-21 | 62-304.520 (7), F.A.C. | 0.56 | 0.48 | City of Palm Bay | 0.037261 | 3940.0218 | 10.7279 | 2.103 | 0.39973 | 0.078359 | 146.8103 | 1330 | Residential, High density; Multiple Dwelling Units, Low Rise <Two stories or less> | 1330 | City of Palm Bay Brevard County SJRWMD C-1 Diversion | City of Palm Bay |  |  |  | 0.38 | 0.62 | 0.24784 | 0.048583 | 91.0224 |  | -1 | -1 | -1 | -1 | 0 |  |  | Central IRL A | -1 |  |  | 686 | PB-08 | Norwood Street Baffle Box Installation | City of Palm Bay |  | 54.294 | 0.073822
1200000 | 2000000 | 2000000 | Central IRL | A | IR12-21 | 62-304.520 (7), F.A.C. | 0.56 | 0.48 | City of Palm Bay | 0.030402 | 3940.0218 | 10.7279 | 2.103 | 0.32615 | 0.063934 | 119.7842 | 1330 | Residential, High density; Multiple Dwelling Units, Low Rise <Two stories or less> | 1330 | City of Palm Bay Brevard County SJRWMD C-1 Diversion | City of Palm Bay |  |  |  | 0.38 | 0.62 | 0.20221 | 0.039639 | 74.2662 |  | -1 | -1 | -1 | -1 | 0 |  |  | Central IRL A | -1 |  |  | 686 | PB-08 | Norwood Street Baffle Box Installation | City of Palm Bay |  | 47.4587 | 0.060232
1200000 | 2000000 | 2000000 | Central IRL | A | IR12-21 | 62-304.520 (7), F.A.C. | 0.56 | 0.48 | City of Palm Bay | 0.033707 | 3940.0218 | 10.7279 | 2.103 | 0.36161 | 0.070886 | 132.8078 | 1330 | Residential, High density; Multiple Dwelling Units, Low Rise <Two stories or less> | 1330 | City of Palm Bay Brevard County SJRWMD C-1 Diversion | City of Palm Bay |  |  |  | 0.38 | 0.62 | 0.2242 | 0.043949 | 82.3408 |  | -1 | -1 | -1 | -1 | 0 |  |  | Central IRL A | -1 |  |  | 686 | PB-08 | Norwood Street Baffle Box Installation | City of Palm Bay |  | 76.8215 | 0.066781
1200000 | 2000000 | 2000000 | Central IRL | A | IR12-21 | 62-304.520 (7), F.A.C. | 0.56 | 0.48 | City of Palm Bay | 0.036232 | 3940.0218 | 10.7279 | 2.103 | 0.38869 | 0.076195 | 142.7547 | 1330 | Residential, High density; Multiple Dwelling Units, Low Rise <Two stories or less> | 1330 | City of Palm Bay Brevard County SJRWMD C-1 Diversion | City of Palm Bay |  |  |  | 0.38 | 0.62 | 0.24099 | 0.047241 | 88.5079 |  | -1 | -1 | -1 | -1 | 0 |  |  | Central IRL A | -1 |  |  | 686 | PB-08 | Norwood Street Baffle Box Installation | City of Palm Bay |  | 49.8749 | 0.071783
1200000 | 2000000 | 2000000 | Central IRL | A | IR12-21 | 62-304.520 (7), F.A.C. | 0.56 | 0.48 | City of Palm Bay | 0.57702 | 4061.9493 | 10.0662 | 1.4785 | 5.8084 | 0.85311 | 2343.8371 | 1200 | Residential, Medium Density-Two-five dwellingunits per acre | 1200 | City of Palm Bay Brevard County SJRWMD C-1 Diversion | City of Palm Bay |  |  |  | 0.38 | 0.62 | 3.6012 | 0.52893 | 1453.179 |  | -1 | -1 | -1 | -1 | 0 |  |  | Central IRL A | -1 |  |  | 686 | PB-08 | Norwood Street Baffle Box Installation | City of Palm Bay |  | 190.6988 | 1.1786
1200000 | 2000000 | 2000000 | Central IRL | A | IR12-21 | 62-304.520 (7), F.A.C. | 0.56 | 0.48 | City of Palm Bay | 0.040741 | 4061.9493 | 10.0662 | 1.4785 | 0.4101 | 0.060234 | 165.4867 | 1210 | Fixed Single Family Units | 1210 | City of Palm Bay Brevard County SJRWMD C-1 Diversion | City of Palm Bay |  |  |  | 0.38 | 0.62 | 0.25426 | 0.037345 | 102.6018 |  | -1 | -1 | -1 | -1 | 0 |  |  | Central IRL A | -1 |  |  | 686 | PB-08 | Norwood Street Baffle Box Installation | City of Palm Bay |  | 59.9843 | 0.083213
1200000 | 2000000 | 2000000 | Central IRL | A | IR12-21 | 62-304.520 (7), F.A.C. | 0.56 | 0.48 | City of Palm Bay | 0.25304 | 4099.6915 | 10.1542 | 1.4912 | 2.5695 | 0.37734 | 1037.4008 | 1200 | Residential, Medium Density-Two-five dwellingunits per acre | 1200 | City of Palm Bay Brevard County SJRWMD C-1 Diversion | City of Palm Bay |  |  |  | 0.38 | 0.62 | 1.5931 | 0.23395 | 643.1885 |  | -1 | -1 | -1 | -1 | 0 |  |  | Central IRL A | -1 |  |  | 686 | PB-08 | Norwood Street Baffle Box Installation | City of Palm Bay |  | 140.9654 | 0.52165
1200000 | 2000000 | 2000000 | Central IRL | A | IR12-21 | 62-304.520 (7), F.A.C. | 0.56 | 0.48 | City of Palm Bay | 0.018409 | 4099.6915 | 10.1542 | 1.4912 | 0.18693 | 0.027452 | 75.4724 | 1210 | Fixed Single Family Units | 1210 | City of Palm Bay Brevard County SJRWMD C-1 Diversion | City of Palm Bay |  |  |  | 0.38 | 0.62 | 0.1159 | 0.01702 | 46.7929 |  | -1 | -1 | -1 | -1 | 0 |  |  | Central IRL A | -1 |  |  | 686 | PB-08 | Norwood Street Baffle Box Installation | City of Palm Bay |  | 63.6706 | 0.03795
1200000 | 2000000 | 2000000 | Central IRL | A | IR12-21 | 62-304.520 (7), F.A.C. | 0.56 | 0.48 | City of Palm Bay | 0.17769 | 4099.6915 | 10.1542 | 1.4912 | 1.8043 | 0.26497 | 728.464 | 1210 | Fixed Single Family Units | 1210 | City of Palm Bay Brevard County SJRWMD C-1 Diversion | City of Palm Bay |  |  |  | 0.38 | 0.62 | 1.1187 | 0.16428 | 451.6477 |  | -1 | -1 | -1 | -1 | 0 |  |  | Central IRL A | -1 |  |  | 686 | PB-08 | Norwood Street Baffle Box Installation | City of Palm Bay |  | 107.7509 | 0.3663
1200000 | 2000000 | 2000000 | Central IRL | A | IR12-21 | 62-304.520 (7), F.A.C. | 0.56 | 0.48 | City of Palm Bay | 0.16862 | 4099.6915 | 10.1542 | 1.4912 | 1.7122 | 0.25145 | 691.3024 | 1210 | Fixed Single Family Units | 1210 | City of Palm Bay Brevard County SJRWMD C-1 Diversion | City of Palm Bay |  |  |  | 0.38 | 0.62 | 1.0616 | 0.1559 | 428.6075 |  | -1 | -1 | -1 | -1 | 0 |  |  | Central IRL A | -1 |  |  | 686 | PB-08 | Norwood Street Baffle Box Installation | City of Palm Bay |  | 105.3455 | 0.34761
1200000 | 2000000 | 2000000 | Central IRL | A | IR12-21 | 62-304.520 (7), F.A.C. | 0.56 | 0.48 | City of Palm Bay | 0.18859 | 4339.4504 | 10.717 | 1.5728 | 2.0211 | 0.2966 | 818.3557 | 1210 | Fixed Single Family Units | 1210 | City of Palm Bay Brevard County SJRWMD C-1 Diversion | City of Palm Bay |  |  |  | 0.38 | 0.62 | 1.2531 | 0.18389 | 536.0252 |  | -1 | -1 | -1 | -1 | 0 |  |  | Central IRL A | -1 |  |  | 686 | PB-08 | Norwood Street Baffle Box Installation | City of Palm Bay |  | 116.6007 | 0.43473
1200000 | 2000000 | 2000000 | Central IRL | A | IR12-21 | 62-304.520 (7), F.A.C. | 0.56 | 0.48 | City of Palm Bay | 0.093409 | 4339.4504 | 10.717 | 1.5728 | 1.0011 | 0.14691 | 405.3436 | 1210 | Fixed Single Family Units | 1210 | City of Palm Bay Brevard County SJRWMD C-1 Diversion | City of Palm Bay |  |  |  | 0.38 | 0.62 | 0.62066 | 0.091086 | 251.4702 |  | -1 | -1 | -1 | -1 | 0 |  |  | Central IRL A | -1 |  |  | 686 | PB-08 | Norwood Street Baffle Box Installation | City of Palm Bay |  | 84.0745 | 0.20395
1200000 | 2000000 | 2000000 | Central IRL | A | IR12-21 | 62-304.520 (7), F.A.C. | 0.56 | 0.48 | City of Palm Bay | 0.33649 | 4126.9232 | 10.2179 | 1.5004 | 3.4382 | 0.50488 | 1388.6696 | 1200 | Residential, Medium Density-Two-five dwellingunits per acre | 1200 | City of Palm Bay Brevard County SJRWMD C-1 Diversion | City of Palm Bay |  |  |  | 0.38 | 0.62 | 2.1317 | 0.31303 | 860.9751 |  | -1 | -1 | -1 | -1 | 0 |  |  | Central IRL A | -1 |  |  | 686 | PB-08 | Norwood Street Baffle Box Installation | City of Palm Bay |  | 154.4709 | 0.69828
1200000 | 2000000 | 2000000 | Central IRL | A | IR12-21 | 62-304.520 (7), F.A.C. | 0.56 | 0.48 | City of Palm Bay | 0.13633 | 4126.9232 | 10.2179 | 1.5004 | 1.393 | 0.20456 | 562.6389 | 1210 | Fixed Single Family Units | 1210 | City of Palm Bay Brevard County SJRWMD C-1 Diversion | City of Palm Bay |  |  |  | 0.38 | 0.62 | 0.86369 | 0.12683 | 348.8361 |  | -1 | -1 | -1 | -1 | 0 |  |  | Central IRL A | -1 |  |  | 686 | PB-08 | Norwood Street Baffle Box Installation | City of Palm Bay |  | 93.9891 | 0.28292
1200000 | 2000000 | 2000000 | Central IRL | A | IR12-21 | 62-304.520 (7), F.A.C. | 0.56 | 0.48 | City of Palm Bay | 0.13692 | 4126.9232 | 10.2179 | 1.5004 | 1.399 | 0.20543 | 565.04 | 1210 | Fixed Single Family Units | 1210 | City of Palm Bay Brevard County SJRWMD C-1 Diversion | City of Palm Bay |  |  |  | 0.38 | 0.62 | 0.86738 | 0.12737 | 350.3248 |  | -1 | -1 | -1 | -1 | 0 |  |  | Central IRL A | -1 |  |  | 686 | PB-08 | Norwood Street Baffle Box Installation | City of Palm Bay |  | 94.2228 | 0.28412
1200000 | 2000000 | 2000000 | Central IRL | A | IR12-21 | 62-304.520 (7), F.A.C. | 0.56 | 0.48 | City of Palm Bay | 0.0080239 | 4126.9232 | 10.2179 | 1.5004 | 0.081987 | 0.012039 | 33.1139 | 1210 | Fixed Single Family Units | 1210 | City of Palm Bay Brevard County SJRWMD C-1 Diversion | City of Palm Bay |  |  |  | 0.38 | 0.62 | 0.050832 | 0.0074643 | 20.5306 |  | -1 | -1 | -1 | -1 | 0 |  |  | Central IRL A | -1 |  |  | 686 | PB-08 | Norwood Street Baffle Box Installation | City of Palm Bay |  | 48.0027 | 0.016651
1200000 | 2000000 | 2000000 | Central IRL | A | IR12-21 | 62-304.520 (7), F.A.C. | 0.56 | 0.48 | City of Palm Bay | 0.029523 | 4195.1059 | 10.8974 | 1.9392 | 0.32173 | 0.057252 | 123.853 | 1300 | Residential, High Density | 1300 | City of Palm Bay Brevard County SJRWMD C-1 Diversion | City of Palm Bay |  |  |  | 0.38 | 0.62 | 0.19947 | 0.035496 | 76.7889 |  | -1 | -1 | -1 | -1 | 0 |  |  | Central IRL A | -1 |  |  | 686 | PB-08 | Norwood Street Baffle Box Installation | City of Palm Bay |  | 61.0877 | 0.062278
1200000 | 2000000 | 2000000 | Central IRL | A | IR12-21 | 62-304.520 (7), F.A.C. | 0.56 | 0.48 | City of Palm Bay | 0.0051238 | 4195.1059 | 10.8974 | 1.9392 | 0.055836 | 0.0099362 | 21.4949 | 1330 | Residential, High density; Multiple Dwelling Units, Low Rise <Two stories or less> | 1330 | City of Palm Bay Brevard County SJRWMD C-1 Diversion | City of Palm Bay |  |  |  | 0.38 | 0.62 | 0.034619 | 0.0061605 | 13.3268 |  | -1 | -1 | -1 | -1 | 0 |  |  | Central IRL A | -1 |  |  | 686 | PB-08 | Norwood Street Baffle Box Installation | City of Palm Bay |  | 18.4213 | 0.010808
1200000 | 2000000 | 2000000 | Central IRL | A | IR12-21 | 62-304.520 (7), F.A.C. | 0.56 | 0.48 | City of Palm Bay | 0.12179 | 4063.9142 | 11.7066 | 2.2573 | 1.4257 | 0.2749 | 494.9244 | 1300 | Residential, High Density | 1300 | City of Palm Bay Brevard County SJRWMD C-1 Diversion | City of Palm Bay |  |  |  | 0.38 | 0.62 | 0.88392 | 0.17044 | 306.8531 |  | -1 | -1 | -1 | -1 | 0 |  |  | Central IRL A | -1 |  |  | 686 | PB-08 | Norwood Street Baffle Box Installation | City of Palm Bay |  | 96.3241 | 0.24887
1200000 | 2000000 | 2000000 | Central IRL | A | IR12-21 | 62-304.520 (7), F.A.C. | 0.56 | 0.48 | City of Palm Bay | 0.024372 | 4063.9142 | 11.7066 | 2.2573 | 0.28532 | 0.055016 | 99.0477 | 1300 | Residential, High Density | 1300 | City of Palm Bay Brevard County SJRWMD C-1 Diversion | City of Palm Bay |  |  |  | 0.38 | 0.62 | 0.1769 | 0.03411 | 61.4096 |  | -1 | -1 | -1 | -1 | 0 |  |  | Central IRL A | -1 |  |  | 686 | PB-08 | Norwood Street Baffle Box Installation | City of Palm Bay |  | 46.5948 | 0.049805
1200000 | 2000000 | 2000000 | Central IRL | A | IR12-21 | 62-304.520 (7), F.A.C. | 0.56 | 0.48 | City of Palm Bay | 0.09218 | 4063.9142 | 11.7066 | 2.2573 | 1.0791 | 0.20808 | 374.612 | 1300 | Residential, High Density | 1300 | City of Palm Bay Brevard County SJRWMD C-1 Diversion | City of Palm Bay |  |  |  | 0.38 | 0.62 | 0.66905 | 0.12901 | 232.2595 |  | -1 | -1 | -1 | -1 | 0 |  |  | Central IRL A | -1 |  |  | 686 | PB-08 | Norwood Street Baffle Box Installation | City of Palm Bay |  | 84.7093 | 0.18837
1200000 | 2000000 | 2000000 | Central IRL | A | IR12-21 | 62-304.520 (7), F.A.C. | 0.56 | 0.48 | City of Palm Bay | 0.047348 | 4270.7351 | 11.9779 | 2.2496 | 0.56713 | 0.10652 | 202.2109 | 1200 | Residential, Medium Density-Two-five dwellingunits per acre | 1200 | City of Palm Bay Brevard County SJRWMD C-1 Diversion | City of Palm Bay |  |  |  | 0.38 | 0.62 | 0.35162 | 0.066039 | 125.3707 |  | -1 | -1 | -1 | -1 | 0 |  |  | Central IRL A | -1 |  |  | 686 | PB-08 | Norwood Street Baffle Box Installation | City of Palm Bay |  | 70.8909 | 0.10168
1200000 | 2000000 | 2000000 | Central IRL | A | IR12-21 | 62-304.520 (7), F.A.C. | 0.56 | 0.48 | City of Palm Bay | 0.29807 | 4270.7351 | 11.9779 | 2.2496 | 3.5702 | 0.67054 | 1272.968 | 1300 | Residential, High Density | 1300 | City of Palm Bay Brevard County SJRWMD C-1 Diversion | City of Palm Bay |  |  |  | 0.38 | 0.62 | 2.2135 | 0.41573 | 789.2402 |  | -1 | -1 | -1 | -1 | 0 |  |  | Central IRL A | -1 |  |  | 686 | PB-08 | Norwood Street Baffle Box Installation | City of Palm Bay |  | 190.516 | 0.6401
1200000 | 2000000 | 2000000 | Central IRL | A | IR12-21 | 62-304.520 (7), F.A.C. | 0.56 | 0.48 | City of Palm Bay | 0.0133 | 4270.7351 | 11.9779 | 2.2496 | 0.1593 | 0.02992 | 56.8005 | 7400 | Disturbed land | 7400 | City of Palm Bay Brevard County SJRWMD C-1 Diversion | City of Palm Bay |  |  |  | 0.38 | 0.62 | 0.098769 | 0.01855 | 35.2163 |  | -1 | -1 | -1 | -1 | 0 |  |  | Central IRL A | -1 |  |  | 686 | PB-08 | Norwood Street Baffle Box Installation | City of Palm Bay |  | 38.757 | 0.028561
1200000 | 2000000 | 2000000 | Central IRL | A | IR12-21 | 62-304.520 (7), F.A.C. | 0.56 | 0.48 | City of Palm Bay | 0.0001645 | 4270.7351 | 11.9779 | 2.2496 | 0.0019703 | 0.00037005 | 0.70252 | 1210 | Fixed Single Family Units | 1210 | City of Palm Bay Brevard County SJRWMD C-1 Diversion | City of Palm Bay |  |  |  | 0.38 | 0.62 | 0.0012216 | 0.00022943 | 0.43556 |  | -1 | -1 | -1 | -1 | 0 |  |  | Central IRL A | -1 |  |  | 686 | PB-08 | Norwood Street Baffle Box Installation | City of Palm Bay |  | 4.0221 | 0.00035325
1200000 | 2000000 | 2000000 | Central IRL | A | IR12-21 | 62-304.520 (7), F.A.C. | 0.56 | 0.48 | City of Palm Bay | 0.018159 | 4270.7351 | 11.9779 | 2.2496 | 0.21751 | 0.040851 | 77.5524 | 1330 | Residential, High density; Multiple Dwelling Units, Low Rise <Two stories or less> | 1330 | City of Palm Bay Brevard County SJRWMD C-1 Diversion | City of Palm Bay |  |  |  | 0.38 | 0.62 | 0.13485 | 0.025328 | 48.0825 |  | -1 | -1 | -1 | -1 | 0 |  |  | Central IRL A | -1 |  |  | 686 | PB-08 | Norwood Street Baffle Box Installation | City of Palm Bay |  | 41.0499 | 0.038996
1200000 | 2000000 | 2000000 | Central IRL | A | IR12-21 | 62-304.520 (7), F.A.C. | 0.56 | 0.48 | City of Palm Bay | 0.058362 | 4270.7351 | 11.9779 | 2.2496 | 0.69905 | 0.13129 | 249.2491 | 1330 | Residential, High density; Multiple Dwelling Units, Low Rise <Two stories or less> | 1330 | City of Palm Bay Brevard County SJRWMD C-1 Diversion | City of Palm Bay |  |  |  | 0.38 | 0.62 | 0.43341 | 0.081402 | 154.5344 |  | -1 | -1 | -1 | -1 | 0 |  |  | Central IRL A | -1 |  |  | 686 | PB-08 | Norwood Street Baffle Box Installation | City of Palm Bay |  | 79.8154 | 0.12533
1200000 | 2000000 | 2000000 | Central IRL | A | IR12-21 | 62-304.520 (7), F.A.C. | 0.56 | 0.48 | City of Palm Bay | 0.037103 | 4270.7351 | 11.9779 | 2.2496 | 0.44442 | 0.083468 | 158.4571 | 1330 | Residential, High density; Multiple Dwelling Units, Low Rise <Two stories or less> | 1330 | City of Palm Bay Brevard County SJRWMD C-1 Diversion | City of Palm Bay |  |  |  | 0.38 | 0.62 | 0.27554 | 0.05175 | 98.2434 |  | -1 | -1 | -1 | -1 | 0 |  |  | Central IRL A | -1 |  |  | 686 | PB-08 | Norwood Street Baffle Box Installation | City of Palm Bay |  | 57.8313 | 0.079678
1200000 | 2000000 | 2000000 | Central IRL | A | IR12-21 | 62-304.520 (7), F.A.C. | 0.56 | 0.48 | City of Palm Bay | 0.0081303 | 4270.7351 | 11.9779 | 2.2496 | 0.097383 | 0.01829 | 34.7221 | 1330 | Residential, High density; Multiple Dwelling Units, Low Rise <Two stories or less> | 1330 | City of Palm Bay Brevard County SJRWMD C-1 Diversion | City of Palm Bay |  |  |  | 0.38 | 0.62 | 0.060378 | 0.01134 | 21.5277 |  | -1 | -1 | -1 | -1 | 0 |  |  | Central IRL A | -1 |  |  | 686 | PB-08 | Norwood Street Baffle Box Installation | City of Palm Bay |  | 27.9363 | 0.01746
1200000 | 2000000 | 2000000 | Central IRL | A | IR12-21 | 62-304.520 (7), F.A.C. | 0.56 | 0.48 | City of Palm Bay | 0.13713 | 4270.7351 | 11.9779 | 2.2496 | 1.6425 | 0.30849 | 585.6415 | 1330 | Residential, High density; Multiple Dwelling Units, Low Rise <Two stories or less> | 1330 | City of Palm Bay Brevard County SJRWMD C-1 Diversion | City of Palm Bay |  |  |  | 0.38 | 0.62 | 1.0184 | 0.19126 | 363.0977 |  | -1 | -1 | -1 | -1 | 0 |  |  | Central IRL A | -1 |  |  | 686 | PB-08 | Norwood Street Baffle Box Installation | City of Palm Bay |  | 104.3677 | 0.29448
1200000 | 2000000 | 2000000 | Central IRL | A | IR12-21 | 62-304.520 (7), F.A.C. | 0.56 | 0.48 | City of Palm Bay | 0.61776 | 4008.5845 | 10.3375 | 1.5321 | 6.3862 | 0.94648 | 2476.357 | 1200 | Residential, Medium Density-Two-five dwellingunits per acre | 1200 | City of Palm Bay Brevard County SJRWMD C-1 Diversion | City of Palm Bay |  |  |  | 0.38 | 0.62 | 3.9594 | 0.58682 | 1535.3413 |  | -1 | -1 | -1 | -1 | 0 |  |  | Central IRL A | -1 |  |  | 686 | PB-08 | Norwood Street Baffle Box Installation | City of Palm Bay |  | 200 | 1.2452
1200000 | 2000000 | 2000000 | Central IRL | A | IR12-21 | 62-304.520 (7), F.A.C. | 0.56 | 0.48 | City of Palm Bay | 0.10744 | 4229.7488 | 10.3649 | 1.5386 | 1.1136 | 0.1653 | 454.4365 | 1200 | Residential, Medium Density-Two-five dwellingunits per acre | 1200 | City of Palm Bay Brevard County SJRWMD C-1 Diversion | City of Palm Bay |  |  |  | 0.38 | 0.62 | 0.69042 | 0.10249 | 281.7506 |  | -1 | -1 | -1 | -1 | 0 |  |  | Central IRL A | -1 |  |  | 686 | PB-08 | Norwood Street Baffle Box Installation | City of Palm Bay |  | 117.4166 | 0.22851
1200000 | 2000000 | 2000000 | Central IRL | A | IR12-21 | 62-304.520 (7), F.A.C. | 0.56 | 0.48 | City of Palm Bay | 0.20768 | 4229.7488 | 10.3649 | 1.5386 | 2.1526 | 0.31953 | 878.4293 | 1210 | Fixed Single Family Units | 1210 | City of Palm Bay Brevard County SJRWMD C-1 Diversion | City of Palm Bay |  |  |  | 0.38 | 0.62 | 1.3346 | 0.19811 | 544.6262 |  | -1 | -1 | -1 | -1 | 0 |  |  | Central IRL A | -1 |  |  | 686 | PB-08 | Norwood Street Baffle Box Installation | City of Palm Bay |  | 116.0148 | 0.44171
1200000 | 2000000 | 2000000 | Central IRL | A | IR12-21 | 62-304.520 (7), F.A.C. | 0.56 | 0.48 | City of Palm Bay | 0.16219 | 4229.7488 | 10.3649 | 1.5386 | 1.6811 | 0.24955 | 686.043 | 1210 | Fixed Single Family Units | 1210 | City of Palm Bay Brevard County SJRWMD C-1 Diversion | City of Palm Bay |  |  |  | 0.38 | 0.62 | 1.0423 | 0.15472 | 425.3467 |  | -1 | -1 | -1 | -1 | 0 |  |  | Central IRL A | -1 |  |  | 686 | PB-08 | Norwood Street Baffle Box Installation | City of Palm Bay |  | 103.7723 | 0.34497
1200000 | 2000000 | 2000000 | Central IRL | A | IR12-21 | 62-304.520 (7), F.A.C. | 0.56 | 0.48 | City of Palm Bay | 0.010739 | 4229.7488 | 10.3649 | 1.5386 | 0.11131 | 0.016523 | 45.4231 | 1210 | Fixed Single Family Units | 1210 | City of Palm Bay Brevard County SJRWMD C-1 Diversion | City of Palm Bay |  |  |  | 0.38 | 0.62 | 0.069011 | 0.010244 | 28.1623 |  | -1 | -1 | -1 | -1 | 0 |  |  | Central IRL A | -1 |  |  | 686 | PB-08 | Norwood Street Baffle Box Installation | City of Palm Bay |  | 47.4757 | 0.02284
1200000 | 2000000 | 2000000 | Central IRL | A | IR12-21 | 62-304.520 (7), F.A.C. | 0.56 | 0.48 | City of Palm Bay | 0.012983 | 4229.7488 | 10.3649 | 1.5386 | 0.13457 | 0.019975 | 54.9142 | 1210 | Fixed Single Family Units | 1210 | City of Palm Bay Brevard County SJRWMD C-1 Diversion | City of Palm Bay |  |  |  | 0.38 | 0.62 | 0.083431 | 0.012385 | 34.0468 |  | -1 | -1 | -1 | -1 | 0 |  |  | Central IRL A | -1 |  |  | 686 | PB-08 | Norwood Street Baffle Box Installation | City of Palm Bay |  | 60.2416 | 0.027613
1200000 | 2000000 | 2000000 | Central IRL | A | IR12-21 | 62-304.520 (7), F.A.C. | 0.56 | 0.48 | City of Palm Bay | 0.035599 | 4229.7488 | 10.3649 | 1.5386 | 0.36898 | 0.054772 | 150.574 | 1300 | Residential, High Density | 1300 | City of Palm Bay Brevard County SJRWMD C-1 Diversion | City of Palm Bay |  |  |  | 0.38 | 0.62 | 0.22877 | 0.033959 | 93.3559 |  | -1 | -1 | -1 | -1 | 0 |  |  | Central IRL A | -1 |  |  | 686 | PB-08 | Norwood Street Baffle Box Installation | City of Palm Bay |  | 105.766 | 0.075714
1200000 | 2000000 | 2000000 | Central IRL | A | IR12-21 | 62-304.520 (7), F.A.C. | 0.56 | 0.48 | City of Palm Bay | 0.19019 | 4132.111 | 10.2313 | 1.5024 | 1.9459 | 0.28574 | 785.8769 | 1200 | Residential, Medium Density-Two-five dwellingunits per acre | 1200 | City of Palm Bay Brevard County SJRWMD C-1 Diversion | City of Palm Bay |  |  |  | 0.38 | 0.62 | 1.2064 | 0.17716 | 487.2437 |  | -1 | -1 | -1 | -1 | 0 |  |  | Central IRL A | -1 |  |  | 686 | PB-08 | Norwood Street Baffle Box Installation | City of Palm Bay |  | 136.4202 | 0.39517
1200000 | 2000000 | 2000000 | Central IRL | A | IR12-21 | 62-304.520 (7), F.A.C. | 0.56 | 0.48 | City of Palm Bay | 0.012766 | 4132.111 | 10.2313 | 1.5024 | 0.13061 | 0.01918 | 52.7509 | 1210 | Fixed Single Family Units | 1210 | City of Palm Bay Brevard County SJRWMD C-1 Diversion | City of Palm Bay |  |  |  | 0.38 | 0.62 | 0.080981 | 0.011892 | 32.7056 |  | -1 | -1 | -1 | -1 | 0 |  |  | Central IRL A | -1 |  |  | 686 | PB-08 | Norwood Street Baffle Box Installation | City of Palm Bay |  | 29.905 | 0.026525
1200000 | 2000000 | 2000000 | Central IRL | A | IR12-21 | 62-304.520 (7), F.A.C. | 0.56 | 0.48 | City of Palm Bay | 0.026621 | 4132.111 | 10.2313 | 1.5024 | 0.27237 | 0.039996 | 110.001 | 1210 | Fixed Single Family Units | 1210 | City of Palm Bay Brevard County SJRWMD C-1 Diversion | City of Palm Bay |  |  |  | 0.38 | 0.62 | 0.16887 | 0.024797 | 68.2006 |  | -1 | -1 | -1 | -1 | 0 |  |  | Central IRL A | -1 |  |  | 686 | PB-08 | Norwood Street Baffle Box Installation | City of Palm Bay |  | 50.1252 | 0.055313
1200000 | 2000000 | 2000000 | Central IRL | A | IR12-21 | 62-304.520 (7), F.A.C. | 0.56 | 0.48 | City of Palm Bay | 0.0084747 | 4132.111 | 10.2313 | 1.5024 | 0.086707 | 0.012732 | 35.0183 | 1210 | Fixed Single Family Units | 1210 | City of Palm Bay Brevard County SJRWMD C-1 Diversion | City of Palm Bay |  |  |  | 0.38 | 0.62 | 0.053758 | 0.0078941 | 21.7114 |  | -1 | -1 | -1 | -1 | 0 |  |  | Central IRL A | -1 |  |  | 686 | PB-08 | Norwood Street Baffle Box Installation | City of Palm Bay |  | 40.4026 | 0.017609
1200000 | 2000000 | 2000000 | Central IRL | A | IR12-21 | 62-304.520 (7), F.A.C. | 0.56 | 0.48 | City of Palm Bay | 0.26642 | 4132.111 | 10.2313 | 1.5024 | 2.7259 | 0.40028 | 1100.8879 | 1210 | Fixed Single Family Units | 1210 | City of Palm Bay Brevard County SJRWMD C-1 Diversion | City of Palm Bay |  |  |  | 0.38 | 0.62 | 1.69 | 0.24817 | 682.5505 |  | -1 | -1 | -1 | -1 | 0 |  |  | Central IRL A | -1 |  |  | 686 | PB-08 | Norwood Street Baffle Box Installation | City of Palm Bay |  | 127.6899 | 0.55357
1200000 | 2000000 | 2000000 | Central IRL | A | IR12-21 | 62-304.520 (7), F.A.C. | 0.56 | 0.48 | City of Palm Bay | 0.11329 | 4132.111 | 10.2313 | 1.5024 | 1.1591 | 0.17021 | 468.132 | 1210 | Fixed Single Family Units | 1210 | City of Palm Bay Brevard County SJRWMD C-1 Diversion | City of Palm Bay |  |  |  | 0.38 | 0.62 | 0.71865 | 0.10553 | 290.2419 |  | -1 | -1 | -1 | -1 | 0 |  |  | Central IRL A | -1 |  |  | 686 | PB-08 | Norwood Street Baffle Box Installation | City of Palm Bay |  | 97.6179 | 0.23539
1200000 | 2000000 | 2000000 | Central IRL | A | IR12-21 | 62-304.520 (7), F.A.C. | 0.56 | 0.48 | City of Palm Bay | 0.36796 | 4028.3943 | 9.9873 | 1.467 | 3.675 | 0.53981 | 1482.3064 | 1200 | Residential, Medium Density-Two-five dwellingunits per acre | 1200 | City of Palm Bay Brevard County SJRWMD C-1 Diversion | City of Palm Bay |  |  |  | 0.38 | 0.62 | 2.2785 | 0.33468 | 919.03 |  | -1 | -1 | -1 | -1 | 0 |  |  | Central IRL A | -1 |  |  | 686 | PB-08 | Norwood Street Baffle Box Installation | City of Palm Bay |  | 227.3372 | 0.74536
1200000 | 2000000 | 2000000 | Central IRL | A | IR12-21 | 62-304.520 (7), F.A.C. | 0.56 | 0.48 | City of Palm Bay | 0.2498 | 4028.3943 | 9.9873 | 1.467 | 2.4948 | 0.36646 | 1006.2884 | 1210 | Fixed Single Family Units | 1210 | City of Palm Bay Brevard County SJRWMD C-1 Diversion | City of Palm Bay |  |  |  | 0.38 | 0.62 | 1.5468 | 0.22721 | 623.8988 |  | -1 | -1 | -1 | -1 | 0 |  |  | Central IRL A | -1 |  |  | 686 | PB-08 | Norwood Street Baffle Box Installation | City of Palm Bay |  | 131.3719 | 0.506
1200000 | 2000000 | 2000000 | Central IRL | A | IR12-21 | 62-304.520 (7), F.A.C. | 0.56 | 0.48 | City of Palm Bay | 0.13557 | 4208.9939 | 12.0985 | 2.3298 | 1.6402 | 0.31585 | 570.6028 | 1300 | Residential, High Density | 1300 | City of Palm Bay Brevard County SJRWMD C-1 Diversion | City of Palm Bay |  |  |  | 0.38 | 0.62 | 1.0169 | 0.19583 | 353.7737 |  | -1 | -1 | -1 | -1 | 0 |  |  | Central IRL A | -1 |  |  | 686 | PB-08 | Norwood Street Baffle Box Installation | City of Palm Bay |  | 300.1089 | 0.28692
1200000 | 2000000 | 2000000 | Central IRL | A | IR12-21 | 62-304.520 (7), F.A.C. | 0.56 | 0.48 | City of Palm Bay | 0.05297 | 4208.9939 | 12.0985 | 2.3298 | 0.64085 | 0.12341 | 222.9489 | 1330 | Residential, High density; Multiple Dwelling Units, Low Rise <Two stories or less> | 1330 | City of Palm Bay Brevard County SJRWMD C-1 Diversion | City of Palm Bay |  |  |  | 0.38 | 0.62 | 0.39733 | 0.076515 | 138.2283 |  | -1 | -1 | -1 | -1 | 0 |  |  | Central IRL A | -1 |  |  | 686 | PB-08 | Norwood Street Baffle Box Installation | City of Palm Bay |  | 91.1001 | 0.11211
1200000 | 2000000 | 2000000 | Central IRL | A | IR12-21 | 62-304.520 (7), F.A.C. | 0.56 | 0.48 | City of Palm Bay | 0.13379 | 4208.9939 | 12.0985 | 2.3298 | 1.6187 | 0.31171 | 563.1311 | 1330 | Residential, High density; Multiple Dwelling Units, Low Rise <Two stories or less> | 1330 | City of Palm Bay Brevard County SJRWMD C-1 Diversion | City of Palm Bay |  |  |  | 0.38 | 0.62 | 1.0036 | 0.19326 | 349.1413 |  | -1 | -1 | -1 | -1 | 0 |  |  | Central IRL A | -1 |  |  | 686 | PB-08 | Norwood Street Baffle Box Installation | City of Palm Bay |  | 108.6576 | 0.28316
1200000 | 2000000 | 2000000 | Central IRL | A | IR12-21 | 62-304.520 (7), F.A.C. | 0.56 | 0.48 | City of Palm Bay | 0.12338 | 4208.9939 | 12.0985 | 2.3298 | 1.4928 | 0.28746 | 519.3228 | 1330 | Residential, High density; Multiple Dwelling Units, Low Rise <Two stories or less> | 1330 | City of Palm Bay Brevard County SJRWMD C-1 Diversion | City of Palm Bay |  |  |  | 0.38 | 0.62 | 0.92551 | 0.17823 | 321.9801 |  | -1 | -1 | -1 | -1 | 0 |  |  | Central IRL A | -1 |  |  | 686 | PB-08 | Norwood Street Baffle Box Installation | City of Palm Bay |  | 106.2583 | 0.26114
1200000 | 2000000 | 2000000 | Central IRL | A | IR12-21 | 62-304.520 (7), F.A.C. | 0.56 | 0.48 | City of Palm Bay | 0.085751 | 4208.9939 | 12.0985 | 2.3298 | 1.0375 | 0.19978 | 360.9241 | 1330 | Residential, High density; Multiple Dwelling Units, Low Rise <Two stories or less> | 1330 | City of Palm Bay Brevard County SJRWMD C-1 Diversion | City of Palm Bay |  |  |  | 0.38 | 0.62 | 0.64322 | 0.12387 | 223.773 |  | -1 | -1 | -1 | -1 | 0 |  |  | Central IRL A | -1 |  |  | 686 | PB-08 | Norwood Street Baffle Box Installation | City of Palm Bay |  | 102.8942 | 0.18149
1200000 | 2000000 | 2000000 | Central IRL | A | IR12-21 | 62-304.520 (7), F.A.C. | 0.56 | 0.48 | City of Palm Bay | 0.086299 | 4208.9939 | 12.0985 | 2.3298 | 1.0441 | 0.20106 | 363.2329 | 1330 | Residential, High density; Multiple Dwelling Units, Low Rise <Two stories or less> | 1330 | City of Palm Bay Brevard County SJRWMD C-1 Diversion | City of Palm Bay |  |  |  | 0.38 | 0.62 | 0.64734 | 0.12466 | 225.2044 |  | -1 | -1 | -1 | -1 | 0 |  |  | Central IRL A | -1 |  |  | 686 | PB-08 | Norwood Street Baffle Box Installation | City of Palm Bay |  | 103.2867 | 0.18265
1200000 | 2000000 | 2000000 | Central IRL | A | IR12-21 | 62-304.520 (7), F.A.C. | 0.56 | 0.48 | City of Palm Bay | 0.081274 | 4012.3314 | 10.6176 | 1.5244 | 0.86293 | 0.12389 | 326.0966 | 1400 | Commercial and Services | 1400 | City of Palm Bay Brevard County SJRWMD C-1 Diversion | City of Palm Bay |  |  |  | 0.38 | 0.62 | 0.53502 | 0.076814 | 289.8756 |  | -1 | -1 | -1 | -1 | 0 |  |  | Central IRL A | -1 |  |  | 686 | PB-08 | Norwood Street Baffle Box Installation | City of Palm Bay |  | 113.7133 | 0.2351
1200000 | 2000000 | 2000000 | Central IRL | A | IR12-21 | 62-304.520 (7), F.A.C. | 0.56 | 0.48 | City of Palm Bay | 0.24146 | 4012.3314 | 10.6176 | 1.5244 | 2.5637 | 0.36807 | 968.802 | 1200 | Residential, Medium Density-Two-five dwellingunits per acre | 1200 | City of Palm Bay Brevard County SJRWMD C-1 Diversion | City of Palm Bay |  |  |  | 0.38 | 0.62 | 1.5895 | 0.22821 | 600.6573 |  | -1 | -1 | -1 | -1 | 0 |  |  | Central IRL A | -1 |  |  | 686 | PB-08 | Norwood Street Baffle Box Installation | City of Palm Bay |  | 172.0169 | 0.48715
1200000 | 2000000 | 2000000 | Central IRL | A | IR12-21 | 62-304.520 (7), F.A.C. | 0.56 | 0.48 | City of Palm Bay | 0.20253 | 4012.3314 | 10.6176 | 1.5244 | 2.1504 | 0.30874 | 812.6299 | 1210 | Fixed Single Family Units | 1210 | City of Palm Bay Brevard County SJRWMD C-1 Diversion | City of Palm Bay |  |  |  | 0.38 | 0.62 | 1.3333 | 0.19142 | 503.8306 |  | -1 | -1 | -1 | -1 | 0 |  |  | Central IRL A | -1 |  |  | 686 | PB-08 | Norwood Street Baffle Box Installation | City of Palm Bay |  | 114.6989 | 0.40862
1200000 | 2000000 | 2000000 | Central IRL | A | IR12-21 | 62-304.520 (7), F.A.C. | 0.56 | 0.48 | City of Palm Bay | 0.0013342 | 4012.3314 | 10.6176 | 1.5244 | 0.014166 | 0.0020338 | 5.3531 | 1410 | Retail Sales and Services | 1410 | City of Palm Bay Brevard County SJRWMD C-1 Diversion | City of Palm Bay |  |  |  | 0.38 | 0.62 | 0.0087827 | 0.0012609 | 142.413 |  | -1 | -1 | -1 | -1 | 0 |  |  | Central IRL A | -1 |  |  | 686 | PB-08 | Norwood Street Baffle Box Installation | City of Palm Bay |  | 60.9138 | 0.1155
1200000 | 2000000 | 2000000 | Central IRL | A | IR12-21 | 62-304.520 (7), F.A.C. | 0.56 | 0.48 | City of Palm Bay | 0.10269 | 4210.4269 | 10.4157 | 1.5292 | 1.0696 | 0.15703 | 432.368 | 1210 | Fixed Single Family Units | 1210 | City of Palm Bay Brevard County SJRWMD C-1 Diversion | City of Palm Bay |  |  |  | 0.38 | 0.62 | 0.66314 | 0.097358 | 268.0682 |  | -1 | -1 | -1 | -1 | 0 |  |  | Central IRL A | -1 |  |  | 686 | PB-08 | Norwood Street Baffle Box Installation | City of Palm Bay |  | 87.5596 | 0.21741
1200000 | 2000000 | 2000000 | Central IRL | A | IR12-21 | 62-304.520 (7), F.A.C. | 0.56 | 0.48 | City of Palm Bay | 0.084282 | 4210.4269 | 10.4157 | 1.5292 | 0.87785 | 0.12888 | 354.8618 | 1210 | Fixed Single Family Units | 1210 | City of Palm Bay Brevard County SJRWMD C-1 Diversion | City of Palm Bay |  |  |  | 0.38 | 0.62 | 0.54427 | 0.079906 | 220.0143 |  | -1 | -1 | -1 | -1 | 0 |  |  | Central IRL A | -1 |  |  | 686 | PB-08 | Norwood Street Baffle Box Installation | City of Palm Bay |  | 74.1615 | 0.17844
1200000 | 2000000 | 2000000 | Central IRL | A | IR12-21 | 62-304.520 (7), F.A.C. | 0.56 | 0.48 | City of Palm Bay | 0.17879 | 4210.4269 | 10.4157 | 1.5292 | 1.8622 | 0.2734 | 752.7887 | 1210 | Fixed Single Family Units | 1210 | City of Palm Bay Brevard County SJRWMD C-1 Diversion | City of Palm Bay |  |  |  | 0.38 | 0.62 | 1.1546 | 0.16951 | 466.729 |  | -1 | -1 | -1 | -1 | 0 |  |  | Central IRL A | -1 |  |  | 686 | PB-08 | Norwood Street Baffle Box Installation | City of Palm Bay |  | 108.2587 | 0.37853
1200000 | 2000000 | 2000000 | Central IRL | A | IR12-21 | 62-304.520 (7), F.A.C. | 0.56 | 0.48 | City of Palm Bay | 0.1456 | 4210.4269 | 10.4157 | 1.5292 | 1.5165 | 0.22264 | 613.027 | 1210 | Fixed Single Family Units | 1210 | City of Palm Bay Brevard County SJRWMD C-1 Diversion | City of Palm Bay |  |  |  | 0.38 | 0.62 | 0.94023 | 0.13804 | 380.0768 |  | -1 | -1 | -1 | -1 | 0 |  |  | Central IRL A | -1 |  |  | 686 | PB-08 | Norwood Street Baffle Box Installation | City of Palm Bay |  | 98.9926 | 0.30825
1200000 | 2000000 | 2000000 | Central IRL | A | IR12-21 | 62-304.520 (7), F.A.C. | 0.56 | 0.48 | City of Palm Bay | 0.088779 | 4210.4269 | 10.4157 | 1.5292 | 0.92469 | 0.13576 | 373.7969 | 1210 | Fixed Single Family Units | 1210 | City of Palm Bay Brevard County SJRWMD C-1 Diversion | City of Palm Bay |  |  |  | 0.38 | 0.62 | 0.57331 | 0.084169 | 231.7541 |  | -1 | -1 | -1 | -1 | 0 |  |  | Central IRL A | -1 |  |  | 686 | PB-08 | Norwood Street Baffle Box Installation | City of Palm Bay |  | 84.0801 | 0.18796
1200000 | 2000000 | 2000000 | Central IRL | A | IR12-21 | 62-304.520 (7), F.A.C. | 0.56 | 0.48 | City of Palm Bay | 0.017624 | 4210.4269 | 10.4157 | 1.5292 | 0.18357 | 0.02695 | 74.2054 | 1210 | Fixed Single Family Units | 1210 | City of Palm Bay Brevard County SJRWMD C-1 Diversion | City of Palm Bay |  |  |  | 0.38 | 0.62 | 0.11381 | 0.016709 | 46.0074 |  | -1 | -1 | -1 | -1 | 0 |  |  | Central IRL A | -1 |  |  | 686 | PB-08 | Norwood Street Baffle Box Installation | City of Palm Bay |  | 46.9825 | 0.037313
1200000 | 2000000 | 2000000 | Central IRL | A | IR12-21 | 62-304.520 (7), F.A.C. | 0.56 | 0.48 | City of Palm Bay | 0.51382 | 4060.1927 | 10.342 | 1.5285 | 5.3139 | 0.78539 | 2086.207 | 1200 | Residential, Medium Density-Two-five dwellingunits per acre | 1200 | City of Palm Bay Brevard County SJRWMD C-1 Diversion | City of Palm Bay |  |  |  | 0.38 | 0.62 | 3.2946 | 0.48694 | 1293.4483 |  | -1 | -1 | -1 | -1 | 0 |  |  | Central IRL A | -1 |  |  | 686 | PB-08 | Norwood Street Baffle Box Installation | City of Palm Bay |  | 184.7194 | 1.049
1200000 | 2000000 | 2000000 | Central IRL | A | IR12-21 | 62-304.520 (7), F.A.C. | 0.56 | 0.48 | City of Palm Bay | 0.057969 | 4060.1927 | 10.342 | 1.5285 | 0.59951 | 0.088607 | 235.3642 | 1210 | Fixed Single Family Units | 1210 | City of Palm Bay Brevard County SJRWMD C-1 Diversion | City of Palm Bay |  |  |  | 0.38 | 0.62 | 0.3717 | 0.054936 | 145.9258 |  | -1 | -1 | -1 | -1 | 0 |  |  | Central IRL A | -1 |  |  | 686 | PB-08 | Norwood Street Baffle Box Installation | City of Palm Bay |  | 64.8849 | 0.11835
1200000 | 2000000 | 2000000 | Central IRL | A | IR12-21 | 62-304.520 (7), F.A.C. | 0.56 | 0.48 | City of Palm Bay | 0.045975 | 4060.1927 | 10.342 | 1.5285 | 0.47547 | 0.070274 | 186.6675 | 1210 | Fixed Single Family Units | 1210 | City of Palm Bay Brevard County SJRWMD C-1 Diversion | City of Palm Bay |  |  |  | 0.38 | 0.62 | 0.29479 | 0.04357 | 115.7339 |  | -1 | -1 | -1 | -1 | 0 |  |  | Central IRL A | -1 |  |  | 686 | PB-08 | Norwood Street Baffle Box Installation | City of Palm Bay |  | 70.5263 | 0.093864
1200000 | 2000000 | 2000000 | Central IRL | A | IR12-21 | 62-304.520 (7), F.A.C. | 0.56 | 0.48 | City of Palm Bay | 0.23374 | 4030.0341 | 9.9911 | 1.4676 | 2.3353 | 0.34302 | 941.9605 | 1200 | Residential, Medium Density-Two-five dwellingunits per acre | 1200 | City of Palm Bay Brevard County SJRWMD C-1 Diversion | City of Palm Bay |  |  |  | 0.38 | 0.62 | 1.4479 | 0.21267 | 584.0155 |  | -1 | -1 | -1 | -1 | 0 |  |  | Central IRL A | -1 |  |  | 686 | PB-08 | Norwood Street Baffle Box Installation | City of Palm Bay |  | 149.7064 | 0.47365
1200000 | 2000000 | 2000000 | Central IRL | A | IR12-21 | 62-304.520 (7), F.A.C. | 0.56 | 0.48 | City of Palm Bay | 0.16959 | 4030.0341 | 9.9911 | 1.4676 | 1.6944 | 0.24889 | 683.4707 | 1210 | Fixed Single Family Units | 1210 | City of Palm Bay Brevard County SJRWMD C-1 Diversion | City of Palm Bay |  |  |  | 0.38 | 0.62 | 1.0505 | 0.15431 | 423.7518 |  | -1 | -1 | -1 | -1 | 0 |  |  | Central IRL A | -1 |  |  | 686 | PB-08 | Norwood Street Baffle Box Installation | City of Palm Bay |  | 107.8349 | 0.34368
1200000 | 2000000 | 2000000 | Central IRL | A | IR12-21 | 62-304.520 (7), F.A.C. | 0.56 | 0.48 | City of Palm Bay | 0.063044 | 4030.0341 | 9.9911 | 1.4676 | 0.62988 | 0.092521 | 254.0684 | 1210 | Fixed Single Family Units | 1210 | City of Palm Bay Brevard County SJRWMD C-1 Diversion | City of Palm Bay |  |  |  | 0.38 | 0.62 | 0.39052 | 0.057363 | 157.5224 |  | -1 | -1 | -1 | -1 | 0 |  |  | Central IRL A | -1 |  |  | 686 | PB-08 | Norwood Street Baffle Box Installation | City of Palm Bay |  | 74.2032 | 0.12776
1200000 | 2000000 | 2000000 | Central IRL | A | IR12-21 | 62-304.520 (7), F.A.C. | 0.56 | 0.48 | City of Palm Bay | 3.0326e-06 | 4030.0341 | 9.9911 | 1.4676 | 3.0299e-05 | 4.4506e-06 | 0.012222 | 1210 | Fixed Single Family Units | 1210 | City of Palm Bay Brevard County SJRWMD C-1 Diversion | City of Palm Bay |  |  |  | 0.38 | 0.62 | 1.8786e-05 | 2.7594e-06 | 0.0075774 |  | -1 | -1 | -1 | -1 | 0 |  |  | Central IRL A | -1 |  |  | 686 | PB-08 | Norwood Street Baffle Box Installation | City of Palm Bay |  | 0.54233 | 6.1455e-06
1200000 | 2000000 | 2000000 | Central IRL | A | IR12-21 | 62-304.520 (7), F.A.C. | 0.56 | 0.48 | City of Palm Bay | 0.099257 | 4030.0341 | 9.9911 | 1.4676 | 0.99169 | 0.14567 | 400.0095 | 1210 | Fixed Single Family Units | 1210 | City of Palm Bay Brevard County SJRWMD C-1 Diversion | City of Palm Bay |  |  |  | 0.38 | 0.62 | 0.61485 | 0.090313 | 248.0059 |  | -1 | -1 | -1 | -1 | 0 |  |  | Central IRL A | -1 |  |  | 686 | PB-08 | Norwood Street Baffle Box Installation | City of Palm Bay |  | 97.937 | 0.20114
1200000 | 2000000 | 2000000 | Central IRL | A | IR12-21 | 62-304.520 (7), F.A.C. | 0.56 | 0.48 | City of Palm Bay | 0.052126 | 4030.0341 | 9.9911 | 1.4676 | 0.5208 | 0.076498 | 210.0698 | 1210 | Fixed Single Family Units | 1210 | City of Palm Bay Brevard County SJRWMD C-1 Diversion | City of Palm Bay |  |  |  | 0.38 | 0.62 | 0.32289 | 0.047429 | 130.2433 |  | -1 | -1 | -1 | -1 | 0 |  |  | Central IRL A | -1 |  |  | 686 | PB-08 | Norwood Street Baffle Box Installation | City of Palm Bay |  | 62.2858 | 0.10563
1200000 | 2000000 | 2000000 | Central IRL | A | IR12-21 | 62-304.520 (7), F.A.C. | 0.56 | 0.48 | City of Palm Bay | 4.1483e-06 | 4030.0341 | 9.9911 | 1.4676 | 4.1446e-05 | 6.0879e-06 | 0.016718 | 1210 | Fixed Single Family Units | 1210 | City of Palm Bay Brevard County SJRWMD C-1 Diversion | City of Palm Bay |  |  |  | 0.38 | 0.62 | 2.5697e-05 | 3.7745e-06 | 0.010365 |  | -1 | -1 | -1 | -1 | 0 |  |  | Central IRL A | -1 |  |  | 686 | PB-08 | Norwood Street Baffle Box Installation | City of Palm Bay |  | 0.63545 | 8.4063e-06
1200000 | 2000000 | 2000000 | Central IRL | A | IR12-21 | 62-304.520 (7), F.A.C. | 0.56 | 0.48 | City of Palm Bay | 0.26081 | 4135.3438 | 10.2387 | 1.5035 | 2.6704 | 0.39212 | 1078.5467 | 1200 | Residential, Medium Density-Two-five dwellingunits per acre | 1200 | City of Palm Bay Brevard County SJRWMD C-1 Diversion | City of Palm Bay |  |  |  | 0.38 | 0.62 | 1.6556 | 0.24312 | 668.6989 |  | -1 | -1 | -1 | -1 | 0 |  |  | Central IRL A | -1 |  |  | 686 | PB-08 | Norwood Street Baffle Box Installation | City of Palm Bay |  | 167.7539 | 0.54233
1200000 | 2000000 | 2000000 | Central IRL | A | IR12-21 | 62-304.520 (7), F.A.C. | 0.56 | 0.48 | City of Palm Bay | 0.00051148 | 4135.3438 | 10.2387 | 1.5035 | 0.0052369 | 0.000769 | 2.1151 | 1210 | Fixed Single Family Units | 1210 | City of Palm Bay Brevard County SJRWMD C-1 Diversion | City of Palm Bay |  |  |  | 0.38 | 0.62 | 0.0032469 | 0.00047678 | 1.3114 |  | -1 | -1 | -1 | -1 | 0 |  |  | Central IRL A | -1 |  |  | 686 | PB-08 | Norwood Street Baffle Box Installation | City of Palm Bay |  | 7.4165 | 0.0010636
1200000 | 2000000 | 2000000 | Central IRL | A | IR12-21 | 62-304.520 (7), F.A.C. | 0.56 | 0.48 | City of Palm Bay | 0.016503 | 4135.3438 | 10.2387 | 1.5035 | 0.16897 | 0.024812 | 68.2467 | 1210 | Fixed Single Family Units | 1210 | City of Palm Bay Brevard County SJRWMD C-1 Diversion | City of Palm Bay |  |  |  | 0.38 | 0.62 | 0.10476 | 0.015384 | 42.313 |  | -1 | -1 | -1 | -1 | 0 |  |  | Central IRL A | -1 |  |  | 686 | PB-08 | Norwood Street Baffle Box Installation | City of Palm Bay |  | 54.352 | 0.034317
1200000 | 2000000 | 2000000 | Central IRL | A | IR12-21 | 62-304.520 (7), F.A.C. | 0.56 | 0.48 | City of Palm Bay | 0.013086 | 4135.3438 | 10.2387 | 1.5035 | 0.13398 | 0.019674 | 54.1143 | 1210 | Fixed Single Family Units | 1210 | City of Palm Bay Brevard County SJRWMD C-1 Diversion | City of Palm Bay |  |  |  | 0.38 | 0.62 | 0.083069 | 0.012198 | 33.5508 |  | -1 | -1 | -1 | -1 | 0 |  |  | Central IRL A | -1 |  |  | 686 | PB-08 | Norwood Street Baffle Box Installation | City of Palm Bay |  | 53.2203 | 0.027211
1200000 | 2000000 | 2000000 | Central IRL | A | IR12-21 | 62-304.520 (7), F.A.C. | 0.56 | 0.48 | City of Palm Bay | 0.15668 | 4135.3438 | 10.2387 | 1.5035 | 1.6042 | 0.23556 | 647.9168 | 1210 | Fixed Single Family Units | 1210 | City of Palm Bay Brevard County SJRWMD C-1 Diversion | City of Palm Bay |  |  |  | 0.38 | 0.62 | 0.99459 | 0.14605 | 401.7084 |  | -1 | -1 | -1 | -1 | 0 |  |  | Central IRL A | -1 |  |  | 686 | PB-08 | Norwood Street Baffle Box Installation | City of Palm Bay |  | 105.5454 | 0.3258
1200000 | 2000000 | 2000000 | Central IRL | A | IR12-21 | 62-304.520 (7), F.A.C. | 0.56 | 0.48 | City of Palm Bay | 0.00020587 | 4135.3438 | 10.2387 | 1.5035 | 0.0021078 | 0.00030952 | 0.85135 | 1210 | Fixed Single Family Units | 1210 | City of Palm Bay Brevard County SJRWMD C-1 Diversion | City of Palm Bay |  |  |  | 0.38 | 0.62 | 0.0013069 | 0.0001919 | 0.52783 |  | -1 | -1 | -1 | -1 | 0 |  |  | Central IRL A | -1 |  |  | 686 | PB-08 | Norwood Street Baffle Box Installation | City of Palm Bay |  | 4.6448 | 0.00042809
1200000 | 2000000 | 2000000 | Central IRL | A | IR12-21 | 62-304.520 (7), F.A.C. | 0.56 | 0.48 | City of Palm Bay | 0.074251 | 4023.0257 | 9.9747 | 1.4652 | 0.74063 | 0.10879 | 298.7138 | 1200 | Residential, Medium Density-Two-five dwellingunits per acre | 1200 | City of Palm Bay Brevard County SJRWMD C-1 Diversion | City of Palm Bay |  |  |  | 0.38 | 0.62 | 0.45919 | 0.067451 | 185.2026 |  | -1 | -1 | -1 | -1 | 0 |  |  | Central IRL A | -1 |  |  | 686 | PB-08 | Norwood Street Baffle Box Installation | City of Palm Bay |  | 167.0147 | 0.1502
1200000 | 2000000 | 2000000 | Central IRL | A | IR12-21 | 62-304.520 (7), F.A.C. | 0.56 | 0.48 | City of Palm Bay | 0.056147 | 4023.0257 | 9.9747 | 1.4652 | 0.56005 | 0.082266 | 225.8819 | 1210 | Fixed Single Family Units | 1210 | City of Palm Bay Brevard County SJRWMD C-1 Diversion | City of Palm Bay |  |  |  | 0.38 | 0.62 | 0.34723 | 0.051005 | 140.0468 |  | -1 | -1 | -1 | -1 | 0 |  |  | Central IRL A | -1 |  |  | 686 | PB-08 | Norwood Street Baffle Box Installation | City of Palm Bay |  | 72.2741 | 0.11358
1200000 | 2000000 | 2000000 | Central IRL | A | IR12-21 | 62-304.520 (7), F.A.C. | 0.56 | 0.48 | City of Palm Bay | 0.094503 | 4023.0257 | 9.9747 | 1.4652 | 0.94263 | 0.13846 | 380.1867 | 1210 | Fixed Single Family Units | 1210 | City of Palm Bay Brevard County SJRWMD C-1 Diversion | City of Palm Bay |  |  |  | 0.38 | 0.62 | 0.58443 | 0.085848 | 235.7157 |  | -1 | -1 | -1 | -1 | 0 |  |  | Central IRL A | -1 |  |  | 686 | PB-08 | Norwood Street Baffle Box Installation | City of Palm Bay |  | 96.8024 | 0.19117
1200000 | 2000000 | 2000000 | Central IRL | A | IR12-21 | 62-304.520 (7), F.A.C. | 0.56 | 0.48 | City of Palm Bay | 0.34624 | 4023.0257 | 9.9747 | 1.4652 | 3.4536 | 0.5073 | 1392.9239 | 1210 | Fixed Single Family Units | 1210 | City of Palm Bay Brevard County SJRWMD C-1 Diversion | City of Palm Bay |  |  |  | 0.38 | 0.62 | 2.1412 | 0.31453 | 863.6128 |  | -1 | -1 | -1 | -1 | 0 |  |  | Central IRL A | -1 |  |  | 686 | PB-08 | Norwood Street Baffle Box Installation | City of Palm Bay |  | 148.5557 | 0.70042
1200000 | 2000000 | 2000000 | Central IRL | A | IR12-21 | 62-304.520 (7), F.A.C. | 0.56 | 0.48 | City of Palm Bay | 0.046625 | 4023.0257 | 9.9747 | 1.4652 | 0.46507 | 0.068314 | 187.572 | 1210 | Fixed Single Family Units | 1210 | City of Palm Bay Brevard County SJRWMD C-1 Diversion | City of Palm Bay |  |  |  | 0.38 | 0.62 | 0.28834 | 0.042355 | 116.2946 |  | -1 | -1 | -1 | -1 | 0 |  |  | Central IRL A | -1 |  |  | 686 | PB-08 | Norwood Street Baffle Box Installation | City of Palm Bay |  | 61.1218 | 0.094318
1200000 | 2000000 | 2000000 | Central IRL | A | IR12-21 | 62-304.520 (7), F.A.C. | 0.56 | 0.48 | City of Palm Bay | 0.22875 | 3915.0404 | 9.3705 | 1.2221 | 2.1435 | 0.27955 | 895.5592 | 1210 | Fixed Single Family Units | 1210 | City of Palm Bay Brevard County SJRWMD C-1 Diversion | City of Palm Bay |  |  |  | 0.38 | 0.62 | 1.329 | 0.17332 | 557.2674 |  | -1 | -1 | -1 | -1 | 0 |  |  | Central IRL A | -1 |  |  | 686 | PB-08 | Norwood Street Baffle Box Installation | City of Palm Bay |  | 124.9484 | 0.45196
1200000 | 2000000 | 2000000 | Central IRL | A | IR12-21 | 62-304.520 (7), F.A.C. | 0.56 | 0.48 | City of Palm Bay | 0.026006 | 3915.0404 | 9.3705 | 1.2221 | 0.24369 | 0.031782 | 101.8157 | 1210 | Fixed Single Family Units | 1210 | City of Palm Bay Brevard County SJRWMD C-1 Diversion | City of Palm Bay |  |  |  | 0.38 | 0.62 | 0.15109 | 0.019705 | 64.3517 |  | -1 | -1 | -1 | -1 | 0 |  |  | Central IRL A | -1 |  |  | 686 | PB-08 | Norwood Street Baffle Box Installation | City of Palm Bay |  | 59.4881 | 0.052191
1200000 | 2000000 | 2000000 | Central IRL | A | IR12-21 | 62-304.520 (7), F.A.C. | 0.56 | 0.48 | City of Palm Bay | 0.18903 | 4060.5514 | 10.4633 | 1.5505 | 1.9778 | 0.29308 | 767.5484 | 1200 | Residential, Medium Density-Two-five dwellingunits per acre | 1200 | City of Palm Bay Brevard County SJRWMD C-1 Diversion | City of Palm Bay |  |  |  | 0.38 | 0.62 | 1.2263 | 0.18171 | 475.88 |  | -1 | -1 | -1 | -1 | 0 |  |  | Central IRL A | -1 |  |  | 686 | PB-08 | Norwood Street Baffle Box Installation | City of Palm Bay |  | 130.9151 | 0.38595
1200000 | 2000000 | 2000000 | Central IRL | A | IR12-21 | 62-304.520 (7), F.A.C. | 0.56 | 0.48 | City of Palm Bay | 0.14199 | 4060.5514 | 10.4633 | 1.5505 | 1.4857 | 0.22016 | 576.5665 | 1210 | Fixed Single Family Units | 1210 | City of Palm Bay Brevard County SJRWMD C-1 Diversion | City of Palm Bay |  |  |  | 0.38 | 0.62 | 0.92114 | 0.1365 | 357.4712 |  | -1 | -1 | -1 | -1 | 0 |  |  | Central IRL A | -1 |  |  | 686 | PB-08 | Norwood Street Baffle Box Installation | City of Palm Bay |  | 95.9006 | 0.28992
1200000 | 2000000 | 2000000 | Central IRL | A | IR12-21 | 62-304.520 (7), F.A.C. | 0.56 | 0.48 | City of Palm Bay | 0.13593 | 4060.5514 | 10.4633 | 1.5505 | 1.4222 | 0.21075 | 551.9321 | 1210 | Fixed Single Family Units | 1210 | City of Palm Bay Brevard County SJRWMD C-1 Diversion | City of Palm Bay |  |  |  | 0.38 | 0.62 | 0.88179 | 0.13067 | 342.1979 |  | -1 | -1 | -1 | -1 | 0 |  |  | Central IRL A | -1 |  |  | 686 | PB-08 | Norwood Street Baffle Box Installation | City of Palm Bay |  | 93.8478 | 0.27753
1200000 | 2000000 | 2000000 | Central IRL | A | IR12-21 | 62-304.520 (7), F.A.C. | 0.56 | 0.48 | City of Palm Bay | 0.068834 | 4060.5514 | 10.4633 | 1.5505 | 0.72023 | 0.10673 | 279.5037 | 1210 | Fixed Single Family Units | 1210 | City of Palm Bay Brevard County SJRWMD C-1 Diversion | City of Palm Bay |  |  |  | 0.38 | 0.62 | 0.44654 | 0.06617 | 173.2923 |  | -1 | -1 | -1 | -1 | 0 |  |  | Central IRL A | -1 |  |  | 686 | PB-08 | Norwood Street Baffle Box Installation | City of Palm Bay |  | 72.284 | 0.14055
1200000 | 2000000 | 2000000 | Central IRL | A | IR12-21 | 62-304.520 (7), F.A.C. | 0.56 | 0.48 | City of Palm Bay | 0.065913 | 4060.5514 | 10.4633 | 1.5505 | 0.68967 | 0.1022 | 267.6423 | 1210 | Fixed Single Family Units | 1210 | City of Palm Bay Brevard County SJRWMD C-1 Diversion | City of Palm Bay |  |  |  | 0.38 | 0.62 | 0.42759 | 0.063362 | 165.9382 |  | -1 | -1 | -1 | -1 | 0 |  |  | Central IRL A | -1 |  |  | 686 | PB-08 | Norwood Street Baffle Box Installation | City of Palm Bay |  | 71.1146 | 0.13458
1200000 | 2000000 | 2000000 | Central IRL | A | IR12-21 | 62-304.520 (7), F.A.C. | 0.56 | 0.48 | City of Palm Bay | 0.016073 | 4060.5514 | 10.4633 | 1.5505 | 0.16818 | 0.024922 | 65.2672 | 1210 | Fixed Single Family Units | 1210 | City of Palm Bay Brevard County SJRWMD C-1 Diversion | City of Palm Bay |  |  |  | 0.38 | 0.62 | 0.10427 | 0.015451 | 40.4656 |  | -1 | -1 | -1 | -1 | 0 |  |  | Central IRL A | -1 |  |  | 686 | PB-08 | Norwood Street Baffle Box Installation | City of Palm Bay |  | 52.2994 | 0.032819
1200000 | 2000000 | 2000000 | Central IRL | A | IR12-21 | 62-304.520 (7), F.A.C. | 0.56 | 0.48 | City of Palm Bay | 0.056928 | 4339.4504 | 10.717 | 1.5728 | 0.6101 | 0.089536 | 247.0374 | 1200 | Residential, Medium Density-Two-five dwellingunits per acre | 1200 | City of Palm Bay Brevard County SJRWMD C-1 Diversion | City of Palm Bay |  |  |  | 0.38 | 0.62 | 0.37826 | 0.055512 | 153.1632 |  | -1 | -1 | -1 | -1 | 0 |  |  | Central IRL A | -1 |  |  | 686 | PB-08 | Norwood Street Baffle Box Installation | City of Palm Bay |  | 98.7429 | 0.12422
1200000 | 2000000 | 2000000 | Central IRL | A | IR12-21 | 62-304.520 (7), F.A.C. | 0.56 | 0.48 | City of Palm Bay | 0.0019976 | 4339.4504 | 10.717 | 1.5728 | 0.021408 | 0.0031418 | 8.6685 | 1210 | Fixed Single Family Units | 1210 | City of Palm Bay Brevard County SJRWMD C-1 Diversion | City of Palm Bay |  |  |  | 0.38 | 0.62 | 0.013273 | 0.0019479 | 5.3745 |  | -1 | -1 | -1 | -1 | 0 |  |  | Central IRL A | -1 |  |  | 686 | PB-08 | Norwood Street Baffle Box Installation | City of Palm Bay |  | 13.2775 | 0.0043589
1200000 | 2000000 | 2000000 | Central IRL | A | IR12-21 | 62-304.520 (7), F.A.C. | 0.56 | 0.48 | City of Palm Bay | 0.024373 | 4339.4504 | 10.717 | 1.5728 | 0.2612 | 0.038333 | 105.7644 | 1210 | Fixed Single Family Units | 1210 | City of Palm Bay Brevard County SJRWMD C-1 Diversion | City of Palm Bay |  |  |  | 0.38 | 0.62 | 0.16195 | 0.023767 | 65.5739 |  | -1 | -1 | -1 | -1 | 0 |  |  | Central IRL A | -1 |  |  | 686 | PB-08 | Norwood Street Baffle Box Installation | City of Palm Bay |  | 44.319 | 0.053182
1200000 | 2000000 | 2000000 | Central IRL | A | IR12-21 | 62-304.520 (7), F.A.C. | 0.56 | 0.48 | City of Palm Bay | 0.030255 | 4339.4504 | 10.717 | 1.5728 | 0.32424 | 0.047585 | 131.2901 | 1210 | Fixed Single Family Units | 1210 | City of Palm Bay Brevard County SJRWMD C-1 Diversion | City of Palm Bay |  |  |  | 0.38 | 0.62 | 0.20103 | 0.029502 | 444.61 |  | -1 | -1 | -1 | -1 | 0 |  |  | Central IRL A | -1 |  |  | 686 | PB-08 | Norwood Street Baffle Box Installation | City of Palm Bay |  | 92.853 | 0.36059
1200000 | 2000000 | 2000000 | Central IRL | A | IR12-21 | 62-304.520 (7), F.A.C. | 0.56 | 0.48 | City of Palm Bay | 0.36921 | 4339.4504 | 10.717 | 1.5728 | 3.9568 | 0.58069 | 1602.1705 | 1210 | Fixed Single Family Units | 1210 | City of Palm Bay Brevard County SJRWMD C-1 Diversion | City of Palm Bay |  |  |  | 0.38 | 0.62 | 2.4532 | 0.36003 | 993.3457 |  | -1 | -1 | -1 | -1 | 0 |  |  | Central IRL A | -1 |  |  | 686 | PB-08 | Norwood Street Baffle Box Installation | City of Palm Bay |  | 153.2889 | 0.80563
1200000 | 2000000 | 2000000 | Central IRL | A | IR12-21 | 62-304.520 (7), F.A.C. | 0.56 | 0.48 | City of Palm Bay | 0.00065139 | 4129.9043 | 10.6311 | 1.575 | 0.006925 | 0.0010259 | 2.6902 | 1200 | Residential, Medium Density-Two-five dwellingunits per acre | 1200 | City of Palm Bay Brevard County SJRWMD C-1 Diversion | City of Palm Bay |  |  |  | 0.38 | 0.62 | 0.0042935 | 0.00063608 | 1.6679 |  | -1 | -1 | -1 | -1 | 0 |  |  | Central IRL A | -1 |  |  | 686 | PB-08 | Norwood Street Baffle Box Installation | City of Palm Bay |  | 9.9908 | 0.0013527
1200000 | 2000000 | 2000000 | Central IRL | A | IR12-21 | 62-304.520 (7), F.A.C. | 0.56 | 0.48 | City of Palm Bay | 0.084715 | 4129.9043 | 10.6311 | 1.575 | 0.90061 | 0.13342 | 349.8632 | 1210 | Fixed Single Family Units | 1210 | City of Palm Bay Brevard County SJRWMD C-1 Diversion | City of Palm Bay |  |  |  | 0.38 | 0.62 | 0.55838 | 0.082723 | 216.9152 |  | -1 | -1 | -1 | -1 | 0 |  |  | Central IRL A | -1 |  |  | 686 | PB-08 | Norwood Street Baffle Box Installation | City of Palm Bay |  | 78.1131 | 0.17592
1200000 | 2000000 | 2000000 | Central IRL | A | IR12-21 | 62-304.520 (7), F.A.C. | 0.56 | 0.48 | City of Palm Bay | 0.095085 | 4129.9043 | 10.6311 | 1.575 | 1.0109 | 0.14976 | 392.6933 | 1210 | Fixed Single Family Units | 1210 | City of Palm Bay Brevard County SJRWMD C-1 Diversion | City of Palm Bay |  |  |  | 0.38 | 0.62 | 0.62673 | 0.092849 | 243.4699 |  | -1 | -1 | -1 | -1 | 0 |  |  | Central IRL A | -1 |  |  | 686 | PB-08 | Norwood Street Baffle Box Installation | City of Palm Bay |  | 94.6874 | 0.19746
1200000 | 2000000 | 2000000 | Central IRL | A | IR12-21 | 62-304.520 (7), F.A.C. | 0.56 | 0.48 | City of Palm Bay | 0.00034812 | 4129.9043 | 10.6311 | 1.575 | 0.0037009 | 0.00054828 | 1.4377 | 1210 | Fixed Single Family Units | 1210 | City of Palm Bay Brevard County SJRWMD C-1 Diversion | City of Palm Bay |  |  |  | 0.38 | 0.62 | 0.0022946 | 0.00033994 | 0.89138 |  | -1 | -1 | -1 | -1 | 0 |  |  | Central IRL A | -1 |  |  | 686 | PB-08 | Norwood Street Baffle Box Installation | City of Palm Bay |  | 5.8707 | 0.00072293
1200000 | 2000000 | 2000000 | Central IRL | A | IR12-21 | 62-304.520 (7), F.A.C. | 0.56 | 0.48 | City of Palm Bay | 0.041862 | 4129.9043 | 10.6311 | 1.575 | 0.44504 | 0.065932 | 172.8865 | 1210 | Fixed Single Family Units | 1210 | City of Palm Bay Brevard County SJRWMD C-1 Diversion | City of Palm Bay |  |  |  | 0.38 | 0.62 | 0.27592 | 0.040878 | 107.1896 |  | -1 | -1 | -1 | -1 | 0 |  |  | Central IRL A | -1 |  |  | 686 | PB-08 | Norwood Street Baffle Box Installation | City of Palm Bay |  | 63.025 | 0.086934
1200000 | 2000000 | 2000000 | Central IRL | A | IR12-21 | 62-304.520 (7), F.A.C. | 0.56 | 0.48 | City of Palm Bay | 0.21233 | 4129.9043 | 10.6311 | 1.575 | 2.2573 | 0.33442 | 876.9129 | 1210 | Fixed Single Family Units | 1210 | City of Palm Bay Brevard County SJRWMD C-1 Diversion | City of Palm Bay |  |  |  | 0.38 | 0.62 | 1.3995 | 0.20734 | 543.686 |  | -1 | -1 | -1 | -1 | 0 |  |  | Central IRL A | -1 |  |  | 686 | PB-08 | Norwood Street Baffle Box Installation | City of Palm Bay |  | 120.1096 | 0.44095
1200000 | 2000000 | 2000000 | Central IRL | A | IR12-21 | 62-304.520 (7), F.A.C. | 0.56 | 0.48 | City of Palm Bay | 0.18277 | 4129.9043 | 10.6311 | 1.575 | 1.943 | 0.28786 | 754.8202 | 1210 | Fixed Single Family Units | 1210 | City of Palm Bay Brevard County SJRWMD C-1 Diversion | City of Palm Bay |  |  |  | 0.38 | 0.62 | 1.2047 | 0.17847 | 467.9885 |  | -1 | -1 | -1 | -1 | 0 |  |  | Central IRL A | -1 |  |  | 686 | PB-08 | Norwood Street Baffle Box Installation | City of Palm Bay |  | 123.8398 | 0.37955
1200000 | 2000000 | 2000000 | Central IRL | A | IR12-21 | 62-304.520 (7), F.A.C. | 0.56 | 0.48 | City of Palm Bay | 0.31877 | 4028.3943 | 9.9873 | 1.467 | 3.1836 | 0.46764 | 1284.1209 | 1200 | Residential, Medium Density-Two-five dwellingunits per acre | 1200 | City of Palm Bay Brevard County SJRWMD C-1 Diversion | City of Palm Bay |  |  |  | 0.38 | 0.62 | 1.9738 | 0.28994 | 796.1549 |  | -1 | -1 | -1 | -1 | 0 |  |  | Central IRL A | -1 |  |  | 686 | PB-08 | Norwood Street Baffle Box Installation | City of Palm Bay |  | 154.0336 | 0.64571
1200000 | 2000000 | 2000000 | Central IRL | A | IR12-21 | 62-304.520 (7), F.A.C. | 0.56 | 0.48 | City of Palm Bay | 2.1903e-05 | 4028.3943 | 9.9873 | 1.467 | 0.00021875 | 3.2132e-05 | 0.088235 | 1210 | Fixed Single Family Units | 1210 | City of Palm Bay Brevard County SJRWMD C-1 Diversion | City of Palm Bay |  |  |  | 0.38 | 0.62 | 0.00013563 | 1.9922e-05 | 0.054706 |  | -1 | -1 | -1 | -1 | 0 |  |  | Central IRL A | -1 |  |  | 686 | PB-08 | Norwood Street Baffle Box Installation | City of Palm Bay |  | 4.2581 | 4.4368e-05
1200000 | 2000000 | 2000000 | Central IRL | A | IR12-21 | 62-304.520 (7), F.A.C. | 0.56 | 0.48 | City of Palm Bay | 0.10584 | 4028.3943 | 9.9873 | 1.467 | 1.0571 | 0.15527 | 426.3633 | 1210 | Fixed Single Family Units | 1210 | City of Palm Bay Brevard County SJRWMD C-1 Diversion | City of Palm Bay |  |  |  | 0.38 | 0.62 | 0.65537 | 0.096267 | 264.3453 |  | -1 | -1 | -1 | -1 | 0 |  |  | Central IRL A | -1 |  |  | 686 | PB-08 | Norwood Street Baffle Box Installation | City of Palm Bay |  | 89.4355 | 0.21439
1200000 | 2000000 | 2000000 | Central IRL | A | IR12-21 | 62-304.520 (7), F.A.C. | 0.56 | 0.48 | City of Palm Bay | 0.19313 | 4028.3943 | 9.9873 | 1.467 | 1.9289 | 0.28333 | 778.0223 | 1210 | Fixed Single Family Units | 1210 | City of Palm Bay Brevard County SJRWMD C-1 Diversion | City of Palm Bay |  |  |  | 0.38 | 0.62 | 1.1959 | 0.17567 | 482.3738 |  | -1 | -1 | -1 | -1 | 0 |  |  | Central IRL A | -1 |  |  | 686 | PB-08 | Norwood Street Baffle Box Installation | City of Palm Bay |  | 116.988 | 0.39122
1200000 | 2000000 | 2000000 | Central IRL | A | IR12-21 | 62-304.520 (7), F.A.C. | 0.56 | 0.48 | City of Palm Bay | 0.17152 | 4300.4941 | 11.762 | 2.1095 | 2.0175 | 0.36183 | 737.6374 | 1200 | Residential, Medium Density-Two-five dwellingunits per acre | 1200 | City of Palm Bay Brevard County SJRWMD C-1 Diversion | City of Palm Bay |  |  |  | 0.38 | 0.62 | 1.2508 | 0.22433 | 457.3352 |  | -1 | -1 | -1 | -1 | 0 |  |  | Central IRL A | -1 |  |  | 686 | PB-08 | Norwood Street Baffle Box Installation | City of Palm Bay |  | 126.6224 | 0.37091
1200000 | 2000000 | 2000000 | Central IRL | A | IR12-21 | 62-304.520 (7), F.A.C. | 0.56 | 0.48 | City of Palm Bay | 0.30585 | 4300.4941 | 11.762 | 2.1095 | 3.5974 | 0.64519 | 1315.3057 | 1300 | Residential, High Density | 1300 | City of Palm Bay Brevard County SJRWMD C-1 Diversion | City of Palm Bay |  |  |  | 0.38 | 0.62 | 2.2304 | 0.40002 | 815.4895 |  | -1 | -1 | -1 | -1 | 0 |  |  | Central IRL A | -1 |  |  | 686 | PB-08 | Norwood Street Baffle Box Installation | City of Palm Bay |  | 170.7072 | 0.66139
1200000 | 2000000 | 2000000 | Central IRL | A | IR12-21 | 62-304.520 (7), F.A.C. | 0.56 | 0.48 | City of Palm Bay | 0.015267 | 4300.4941 | 11.762 | 2.1095 | 0.17957 | 0.032207 | 65.6574 | 1210 | Fixed Single Family Units | 1210 | City of Palm Bay Brevard County SJRWMD C-1 Diversion | City of Palm Bay |  |  |  | 0.38 | 0.62 | 0.11134 | 0.019968 | 40.7076 |  | -1 | -1 | -1 | -1 | 0 |  |  | Central IRL A | -1 |  |  | 686 | PB-08 | Norwood Street Baffle Box Installation | City of Palm Bay |  | 54.9198 | 0.033015
1200000 | 2000000 | 2000000 | Central IRL | A | IR12-21 | 62-304.520 (7), F.A.C. | 0.56 | 0.48 | City of Palm Bay | 0.02922 | 4300.4941 | 11.762 | 2.1095 | 0.34369 | 0.06164 | 125.6622 | 1330 | Residential, High density; Multiple Dwelling Units, Low Rise <Two stories or less> | 1330 | City of Palm Bay Brevard County SJRWMD C-1 Diversion | City of Palm Bay |  |  |  | 0.38 | 0.62 | 0.21309 | 0.038217 | 77.9106 |  | -1 | -1 | -1 | -1 | 0 |  |  | Central IRL A | -1 |  |  | 686 | PB-08 | Norwood Street Baffle Box Installation | City of Palm Bay |  | 47.0693 | 0.063188
1200000 | 2000000 | 2000000 | Central IRL | A | IR12-21 | 62-304.520 (7), F.A.C. | 0.56 | 0.48 | City of Palm Bay | 0.024194 | 4300.4941 | 11.762 | 2.1095 | 0.28456 | 0.051036 | 104.0442 | 1330 | Residential, High density; Multiple Dwelling Units, Low Rise <Two stories or less> | 1330 | City of Palm Bay Brevard County SJRWMD C-1 Diversion | City of Palm Bay |  |  |  | 0.38 | 0.62 | 0.17643 | 0.031643 | 64.5074 |  | -1 | -1 | -1 | -1 | 0 |  |  | Central IRL A | -1 |  |  | 686 | PB-08 | Norwood Street Baffle Box Installation | City of Palm Bay |  | 41.1887 | 0.052317
1200000 | 2000000 | 2000000 | Central IRL | A | IR12-21 | 62-304.520 (7), F.A.C. | 0.56 | 0.48 | City of Palm Bay | 0.067182 | 4300.4941 | 11.762 | 2.1095 | 0.79019 | 0.14172 | 288.9165 | 1330 | Residential, High density; Multiple Dwelling Units, Low Rise <Two stories or less> | 1330 | City of Palm Bay Brevard County SJRWMD C-1 Diversion | City of Palm Bay |  |  |  | 0.38 | 0.62 | 0.48992 | 0.087867 | 179.1282 |  | -1 | -1 | -1 | -1 | 0 |  |  | Central IRL A | -1 |  |  | 686 | PB-08 | Norwood Street Baffle Box Installation | City of Palm Bay |  | 69.1908 | 0.14528
1200000 | 2000000 | 2000000 | Central IRL | A | IR12-21 | 62-304.520 (7), F.A.C. | 0.56 | 0.48 | City of Palm Bay | 0.0045262 | 4300.4941 | 11.762 | 2.1095 | 0.053236 | 0.0095479 | 19.4647 | 1330 | Residential, High density; Multiple Dwelling Units, Low Rise <Two stories or less> | 1330 | City of Palm Bay Brevard County SJRWMD C-1 Diversion | City of Palm Bay |  |  |  | 0.38 | 0.62 | 0.033007 | 0.0059197 | 12.0681 |  | -1 | -1 | -1 | -1 | 0 |  |  | Central IRL A | -1 |  |  | 686 | PB-08 | Norwood Street Baffle Box Installation | City of Palm Bay |  | 21.7829 | 0.0097876
1200000 | 2000000 | 2000000 | Central IRL | A | IR12-21 | 62-304.520 (7), F.A.C. | 0.56 | 0.48 | City of Palm Bay | 0.25924 | 4132.111 | 10.2313 | 1.5024 | 2.6524 | 0.38949 | 1071.213 | 1200 | Residential, Medium Density-Two-five dwellingunits per acre | 1200 | City of Palm Bay Brevard County SJRWMD C-1 Diversion | City of Palm Bay |  |  |  | 0.38 | 0.62 | 1.6445 | 0.24148 | 664.1521 |  | -1 | -1 | -1 | -1 | 0 |  |  | Central IRL A | -1 |  |  | 686 | PB-08 | Norwood Street Baffle Box Installation | City of Palm Bay |  | 138.7435 | 0.53865
1200000 | 2000000 | 2000000 | Central IRL | A | IR12-21 | 62-304.520 (7), F.A.C. | 0.56 | 0.48 | City of Palm Bay | 0.021045 | 4132.111 | 10.2313 | 1.5024 | 0.21532 | 0.031619 | 86.9611 | 1210 | Fixed Single Family Units | 1210 | City of Palm Bay Brevard County SJRWMD C-1 Diversion | City of Palm Bay |  |  |  | 0.38 | 0.62 | 0.1335 | 0.019604 | 53.9159 |  | -1 | -1 | -1 | -1 | 0 |  |  | Central IRL A | -1 |  |  | 686 | PB-08 | Norwood Street Baffle Box Installation | City of Palm Bay |  | 43.3008 | 0.043727
1200000 | 2000000 | 2000000 | Central IRL | A | IR12-21 | 62-304.520 (7), F.A.C. | 0.56 | 0.48 | City of Palm Bay | 0.15811 | 4132.111 | 10.2313 | 1.5024 | 1.6177 | 0.23755 | 653.3449 | 1210 | Fixed Single Family Units | 1210 | City of Palm Bay Brevard County SJRWMD C-1 Diversion | City of Palm Bay |  |  |  | 0.38 | 0.62 | 1.003 | 0.14728 | 405.0739 |  | -1 | -1 | -1 | -1 | 0 |  |  | Central IRL A | -1 |  |  | 686 | PB-08 | Norwood Street Baffle Box Installation | City of Palm Bay |  | 96.8643 | 0.32853
1200000 | 2000000 | 2000000 | Central IRL | A | IR12-21 | 62-304.520 (7), F.A.C. | 0.56 | 0.48 | City of Palm Bay | 0.044352 | 4132.111 | 10.2313 | 1.5024 | 0.45378 | 0.066635 | 183.2666 | 1210 | Fixed Single Family Units | 1210 | City of Palm Bay Brevard County SJRWMD C-1 Diversion | City of Palm Bay |  |  |  | 0.38 | 0.62 | 0.28134 | 0.041314 | 113.6253 |  | -1 | -1 | -1 | -1 | 0 |  |  | Central IRL A | -1 |  |  | 686 | PB-08 | Norwood Street Baffle Box Installation | City of Palm Bay |  | 61.3151 | 0.092154
1200000 | 2000000 | 2000000 | Central IRL | A | IR12-21 | 62-304.520 (7), F.A.C. | 0.56 | 0.48 | City of Palm Bay | 0.0057171 | 4132.111 | 10.2313 | 1.5024 | 0.058494 | 0.0085895 | 23.6238 | 1210 | Fixed Single Family Units | 1210 | City of Palm Bay Brevard County SJRWMD C-1 Diversion | City of Palm Bay |  |  |  | 0.38 | 0.62 | 0.036266 | 0.0053255 | 14.6467 |  | -1 | -1 | -1 | -1 | 0 |  |  | Central IRL A | -1 |  |  | 686 | PB-08 | Norwood Street Baffle Box Installation | City of Palm Bay |  | 27.309 | 0.011879
1200000 | 2000000 | 2000000 | Central IRL | A | IR12-21 | 62-304.520 (7), F.A.C. | 0.56 | 0.48 | City of Palm Bay | 0.12929 | 4132.111 | 10.2313 | 1.5024 | 1.3229 | 0.19425 | 534.2578 | 1210 | Fixed Single Family Units | 1210 | City of Palm Bay Brevard County SJRWMD C-1 Diversion | City of Palm Bay |  |  |  | 0.38 | 0.62 | 0.82017 | 0.12044 | 331.2398 |  | -1 | -1 | -1 | -1 | 0 |  |  | Central IRL A | -1 |  |  | 686 | PB-08 | Norwood Street Baffle Box Installation | City of Palm Bay |  | 99.1704 | 0.26865
1200000 | 2000000 | 2000000 | Central IRL | A | IR12-21 | 62-304.520 (7), F.A.C. | 0.56 | 0.48 | City of Palm Bay | 0.01406 | 3544.2681 | 7.1013 | 0.97614 | 0.099843 | 0.013724 | 49.8317 | 1200 | Residential, Medium Density-Two-five dwellingunits per acre | 1200 | City of Palm Bay Brevard County SJRWMD C-1 Diversion | City of Palm Bay |  |  |  | 0.38 | 0.62 | 0.061903 | 0.0085091 | 30.8957 |  | -1 | -1 | -1 | -1 | 0 |  |  | Central IRL A | -1 |  |  | 686 | PB-08 | Norwood Street Baffle Box Installation | City of Palm Bay |  | 37.9675 | 0.025057
1200000 | 2000000 | 2000000 | Central IRL | A | IR12-21 | 62-304.520 (7), F.A.C. | 0.56 | 0.48 | City of Palm Bay | 0.58639 | 3544.2681 | 7.1013 | 0.97614 | 4.1641 | 0.5724 | 2078.3225 | 7400 | Disturbed land | 7400 | City of Palm Bay Brevard County SJRWMD C-1 Diversion | City of Palm Bay |  |  |  | 0.38 | 0.62 | 2.5818 | 0.35489 | 1288.56 |  | -1 | -1 | -1 | -1 | 0 |  |  | Central IRL A | -1 |  |  | 686 | PB-08 | Norwood Street Baffle Box Installation | City of Palm Bay |  | 186.6557 | 1.0451
1200000 | 2000000 | 2000000 | Central IRL | A | IR12-21 | 62-304.520 (7), F.A.C. | 0.56 | 0.48 | City of Palm Bay | 0.012671 | 3544.2681 | 7.1013 | 0.97614 | 0.089978 | 0.012368 | 44.9079 | 1300 | Residential, High Density | 1300 | City of Palm Bay Brevard County SJRWMD C-1 Diversion | City of Palm Bay |  |  |  | 0.38 | 0.62 | 0.055786 | 0.0076683 | 27.8429 |  | -1 | -1 | -1 | -1 | 0 |  |  | Central IRL A | -1 |  |  | 686 | PB-08 | Norwood Street Baffle Box Installation | City of Palm Bay |  | 34.7509 | 0.022581
1200000 | 2000000 | 2000000 | Central IRL | A | IR12-21 | 62-304.520 (7), F.A.C. | 0.56 | 0.48 | City of Palm Bay | 0.13951 | 4118.0828 | 9.4967 | 1.2581 | 1.3249 | 0.17552 | 574.5155 | 1410 | Retail Sales and Services | 1410 | City of Palm Bay Brevard County SJRWMD C-1 Diversion | City of Palm Bay |  |  |  | 0.38 | 0.62 | 0.82143 | 0.10882 | 417.6316 |  | -1 | -1 | -1 | -1 | 0 |  |  | Central IRL A | -1 |  |  | 686 | PB-08 | Norwood Street Baffle Box Installation | City of Palm Bay |  | 97.2828 | 0.33871
1200000 | 2000000 | 2000000 | Central IRL | A | IR12-21 | 62-304.520 (7), F.A.C. | 0.56 | 0.48 | City of Palm Bay | 0.095647 | 4118.0828 | 9.4967 | 1.2581 | 0.90833 | 0.12033 | 393.8833 | 1420 | Wholesale Sales and Services <Excluding warehouses associated with industrial use> | 1420 | City of Palm Bay Brevard County SJRWMD C-1 Diversion | City of Palm Bay |  |  |  | 0.38 | 0.62 | 0.56317 | 0.074607 | 284.4342 |  | -1 | -1 | -1 | -1 | 0 |  |  | Central IRL A | -1 |  |  | 686 | PB-08 | Norwood Street Baffle Box Installation | City of Palm Bay |  | 78.7627 | 0.23068
1200000 | 2000000 | 2000000 | Central IRL | A | IR12-21 | 62-304.520 (7), F.A.C. | 0.56 | 0.48 | City of Palm Bay | 0.28385 | 4010.7009 | 10.2151 | 1.5098 | 2.8995 | 0.42854 | 1138.4274 | 1200 | Residential, Medium Density-Two-five dwellingunits per acre | 1200 | City of Palm Bay Brevard County SJRWMD C-1 Diversion | City of Palm Bay |  |  |  | 0.38 | 0.62 | 1.7977 | 0.2657 | 705.825 |  | -1 | -1 | -1 | -1 | 0 |  |  | Central IRL A | -1 |  |  | 686 | PB-08 | Norwood Street Baffle Box Installation | City of Palm Bay |  | 202.4123 | 0.57245
1200000 | 2000000 | 2000000 | Central IRL | A | IR12-21 | 62-304.520 (7), F.A.C. | 0.56 | 0.48 | City of Palm Bay | 0.33392 | 4010.7009 | 10.2151 | 1.5098 | 3.411 | 0.50413 | 1339.237 | 1210 | Fixed Single Family Units | 1210 | City of Palm Bay Brevard County SJRWMD C-1 Diversion | City of Palm Bay |  |  |  | 0.38 | 0.62 | 2.1148 | 0.31256 | 830.3269 |  | -1 | -1 | -1 | -1 | 0 |  |  | Central IRL A | -1 |  |  | 686 | PB-08 | Norwood Street Baffle Box Installation | City of Palm Bay |  | 143.8287 | 0.67342
1200000 | 2000000 | 2000000 | Central IRL | A | IR12-21 | 62-304.520 (7), F.A.C. | 0.56 | 0.48 | City of Palm Bay | 0.0071898 | 4322.8985 | 10.3955 | 1.516 | 0.074741 | 0.0109 | 31.0807 | 1200 | Residential, Medium Density-Two-five dwellingunits per acre | 1200 | City of Palm Bay Brevard County SJRWMD C-1 Diversion | City of Palm Bay |  |  |  | 0.38 | 0.62 | 0.046339 | 0.0067577 | 27.8566 |  | -1 | -1 | -1 | -1 | 0 |  |  | Central IRL A | -1 |  |  | 686 | PB-08 | Norwood Street Baffle Box Installation | City of Palm Bay |  | 57.3032 | 0.022593
1200000 | 2000000 | 2000000 | Central IRL | A | IR12-21 | 62-304.520 (7), F.A.C. | 0.56 | 0.48 | City of Palm Bay | 0.10394 | 4322.8985 | 10.3955 | 1.516 | 1.0805 | 0.15757 | 449.3229 | 1820 | Golf Course | 1820 | City of Palm Bay Brevard County SJRWMD C-1 Diversion | City of Palm Bay |  |  |  | 0.38 | 0.62 | 0.66991 | 0.097694 | 679.4814 |  | -1 | -1 | -1 | -1 | 0 |  |  | Central IRL A | -1 |  |  | 686 | PB-08 | Norwood Street Baffle Box Installation | City of Palm Bay |  | 130.3781 | 0.55108
1200000 | 2000000 | 2000000 | Central IRL | A | IR12-21 | 62-304.520 (7), F.A.C. | 0.56 | 0.48 | City of Palm Bay | 0.27079 | 4322.8985 | 10.3955 | 1.516 | 2.8149 | 0.4105 | 1170.5834 | 1210 | Fixed Single Family Units | 1210 | City of Palm Bay Brevard County SJRWMD C-1 Diversion | City of Palm Bay |  |  |  | 0.38 | 0.62 | 1.7453 | 0.25451 | 727.2279 |  | -1 | -1 | -1 | -1 | 0 |  |  | Central IRL A | -1 |  |  | 686 | PB-08 | Norwood Street Baffle Box Installation | City of Palm Bay |  | 129.8765 | 0.5898
1200000 | 2000000 | 2000000 | Central IRL | A | IR12-21 | 62-304.520 (7), F.A.C. | 0.56 | 0.48 | City of Palm Bay | 0.04756 | 4322.8985 | 10.3955 | 1.516 | 0.49441 | 0.0721 | 205.5982 | 1210 | Fixed Single Family Units | 1210 | City of Palm Bay Brevard County SJRWMD C-1 Diversion | City of Palm Bay |  |  |  | 0.38 | 0.62 | 0.30653 | 0.044702 | 127.4709 |  | -1 | -1 | -1 | -1 | 0 |  |  | Central IRL A | -1 |  |  | 686 | PB-08 | Norwood Street Baffle Box Installation | City of Palm Bay |  | 69.7259 | 0.10338
1200000 | 2000000 | 2000000 | Central IRL | A | IR12-21 | 62-304.520 (7), F.A.C. | 0.56 | 0.48 | City of Palm Bay | 0.26984 | 4339.4504 | 10.717 | 1.5728 | 2.8919 | 0.42441 | 1170.9783 | 1210 | Fixed Single Family Units | 1210 | City of Palm Bay Brevard County SJRWMD C-1 Diversion | City of Palm Bay |  |  |  | 0.38 | 0.62 | 1.793 | 0.26313 | 726.1007 |  | -1 | -1 | -1 | -1 | 0 |  |  | Central IRL A | -1 |  |  | 686 | PB-08 | Norwood Street Baffle Box Installation | City of Palm Bay |  | 136.0123 | 0.58889
1200000 | 2000000 | 2000000 | Central IRL | A | IR12-21 | 62-304.520 (7), F.A.C. | 0.56 | 0.48 | City of Palm Bay | 0.019379 | 4339.4504 | 10.717 | 1.5728 | 0.20768 | 0.030479 | 84.0932 | 1210 | Fixed Single Family Units | 1210 | City of Palm Bay Brevard County SJRWMD C-1 Diversion | City of Palm Bay |  |  |  | 0.38 | 0.62 | 0.12876 | 0.018897 | 52.1378 |  | -1 | -1 | -1 | -1 | 0 |  |  | Central IRL A | -1 |  |  | 686 | PB-08 | Norwood Street Baffle Box Installation | City of Palm Bay |  | 42.7619 | 0.042285
1200000 | 2000000 | 2000000 | Central IRL | A | IR12-21 | 62-304.520 (7), F.A.C. | 0.56 | 0.48 | City of Palm Bay | 0.18331 | 4258.2098 | 12.2315 | 2.3545 | 2.2421 | 0.43159 | 780.567 | 1300 | Residential, High Density | 1300 | City of Palm Bay Brevard County SJRWMD C-1 Diversion | City of Palm Bay |  |  |  | 0.38 | 0.62 | 1.3901 | 0.26759 | 483.9516 |  | -1 | -1 | -1 | -1 | 0 |  |  | Central IRL A | -1 |  |  | 686 | PB-08 | Norwood Street Baffle Box Installation | City of Palm Bay |  | 323.1826 | 0.3925
1200000 | 2000000 | 2000000 | Central IRL | A | IR12-21 | 62-304.520 (7), F.A.C. | 0.56 | 0.48 | City of Palm Bay | 0.12521 | 4258.2098 | 12.2315 | 2.3545 | 1.5315 | 0.2948 | 533.1601 | 1330 | Residential, High density; Multiple Dwelling Units, Low Rise <Two stories or less> | 1330 | City of Palm Bay Brevard County SJRWMD C-1 Diversion | City of Palm Bay |  |  |  | 0.38 | 0.62 | 0.94951 | 0.18277 | 330.5593 |  | -1 | -1 | -1 | -1 | 0 |  |  | Central IRL A | -1 |  |  | 686 | PB-08 | Norwood Street Baffle Box Installation | City of Palm Bay |  | 103.3987 | 0.26809
1200000 | 2000000 | 2000000 | Central IRL | A | IR12-21 | 62-304.520 (7), F.A.C. | 0.56 | 0.48 | City of Palm Bay | 0.072498 | 4258.2098 | 12.2315 | 2.3545 | 0.88676 | 0.17069 | 308.7119 | 1330 | Residential, High density; Multiple Dwelling Units, Low Rise <Two stories or less> | 1330 | City of Palm Bay Brevard County SJRWMD C-1 Diversion | City of Palm Bay |  |  |  | 0.38 | 0.62 | 0.54979 | 0.10583 | 191.4014 |  | -1 | -1 | -1 | -1 | 0 |  |  | Central IRL A | -1 |  |  | 686 | PB-08 | Norwood Street Baffle Box Installation | City of Palm Bay |  | 89.3037 | 0.15523
1200000 | 2000000 | 2000000 | Central IRL | A | IR12-21 | 62-304.520 (7), F.A.C. | 0.56 | 0.48 | City of Palm Bay | 0.072273 | 4258.2098 | 12.2315 | 2.3545 | 0.88401 | 0.17016 | 307.7547 | 1330 | Residential, High density; Multiple Dwelling Units, Low Rise <Two stories or less> | 1330 | City of Palm Bay Brevard County SJRWMD C-1 Diversion | City of Palm Bay |  |  |  | 0.38 | 0.62 | 0.54809 | 0.1055 | 190.8079 |  | -1 | -1 | -1 | -1 | 0 |  |  | Central IRL A | -1 |  |  | 686 | PB-08 | Norwood Street Baffle Box Installation | City of Palm Bay |  | 88.6711 | 0.15475
1200000 | 2000000 | 2000000 | Central IRL | A | IR12-21 | 62-304.520 (7), F.A.C. | 0.56 | 0.48 | City of Palm Bay | 0.028082 | 4258.2098 | 12.2315 | 2.3545 | 0.34349 | 0.066119 | 119.5809 | 1330 | Residential, High density; Multiple Dwelling Units, Low Rise <Two stories or less> | 1330 | City of Palm Bay Brevard County SJRWMD C-1 Diversion | City of Palm Bay |  |  |  | 0.38 | 0.62 | 0.21296 | 0.040994 | 74.1402 |  | -1 | -1 | -1 | -1 | 0 |  |  | Central IRL A | -1 |  |  | 686 | PB-08 | Norwood Street Baffle Box Installation | City of Palm Bay |  | 103.0415 | 0.06013
1200000 | 2000000 | 2000000 | Central IRL | A | IR12-21 | 62-304.520 (7), F.A.C. | 0.56 | 0.48 | City of Palm Bay | 0.13409 | 4258.2098 | 12.2315 | 2.3545 | 1.6401 | 0.31571 | 570.981 | 1330 | Residential, High density; Multiple Dwelling Units, Low Rise <Two stories or less> | 1330 | City of Palm Bay Brevard County SJRWMD C-1 Diversion | City of Palm Bay |  |  |  | 0.38 | 0.62 | 1.0169 | 0.19574 | 354.0082 |  | -1 | -1 | -1 | -1 | 0 |  |  | Central IRL A | -1 |  |  | 686 | PB-08 | Norwood Street Baffle Box Installation | City of Palm Bay |  | 98.1414 | 0.28711
1200000 | 2000000 | 2000000 | Central IRL | A | IR12-21 | 62-304.520 (7), F.A.C. | 0.56 | 0.48 | City of Palm Bay | 0.002304 | 4258.2098 | 12.2315 | 2.3545 | 0.028181 | 0.0054246 | 9.8107 | 1330 | Residential, High density; Multiple Dwelling Units, Low Rise <Two stories or less> | 1330 | City of Palm Bay Brevard County SJRWMD C-1 Diversion | City of Palm Bay |  |  |  | 0.38 | 0.62 | 0.017472 | 0.0033632 | 6.0826 |  | -1 | -1 | -1 | -1 | 0 |  |  | Central IRL A | -1 |  |  | 686 | PB-08 | Norwood Street Baffle Box Installation | City of Palm Bay |  | 15.6898 | 0.0049332
1200000 | 2000000 | 2000000 | Central IRL | A | IR12-21 | 62-304.520 (7), F.A.C. | 0.56 | 0.48 | City of Palm Bay | 0.30314 | 4013.8463 | 10.0258 | 1.4752 | 3.0392 | 0.44719 | 1216.7393 | 1200 | Residential, Medium Density-Two-five dwellingunits per acre | 1200 | City of Palm Bay Brevard County SJRWMD C-1 Diversion | City of Palm Bay |  |  |  | 0.38 | 0.62 | 1.8843 | 0.27726 | 754.3784 |  | -1 | -1 | -1 | -1 | 0 |  |  | Central IRL A | -1 |  |  | 686 | PB-08 | Norwood Street Baffle Box Installation | City of Palm Bay |  | 191.4036 | 0.61182
1200000 | 2000000 | 2000000 | Central IRL | A | IR12-21 | 62-304.520 (7), F.A.C. | 0.56 | 0.48 | City of Palm Bay | 0.0073787 | 4013.8463 | 10.0258 | 1.4752 | 0.073977 | 0.010885 | 29.617 | 1210 | Fixed Single Family Units | 1210 | City of Palm Bay Brevard County SJRWMD C-1 Diversion | City of Palm Bay |  |  |  | 0.38 | 0.62 | 0.045866 | 0.0067488 | 18.3625 |  | -1 | -1 | -1 | -1 | 0 |  |  | Central IRL A | -1 |  |  | 686 | PB-08 | Norwood Street Baffle Box Installation | City of Palm Bay |  | 78.0038 | 0.014893
1200000 | 2000000 | 2000000 | Central IRL | A | IR12-21 | 62-304.520 (7), F.A.C. | 0.56 | 0.48 | City of Palm Bay | 0.0010058 | 4013.8463 | 10.0258 | 1.4752 | 0.010084 | 0.0014838 | 4.0372 | 1210 | Fixed Single Family Units | 1210 | City of Palm Bay Brevard County SJRWMD C-1 Diversion | City of Palm Bay |  |  |  | 0.38 | 0.62 | 0.0062521 | 0.00091995 | 2.5031 |  | -1 | -1 | -1 | -1 | 0 |  |  | Central IRL A | -1 |  |  | 686 | PB-08 | Norwood Street Baffle Box Installation | City of Palm Bay |  | 9.6702 | 0.0020301
1200000 | 2000000 | 2000000 | Central IRL | A | IR12-21 | 62-304.520 (7), F.A.C. | 0.56 | 0.48 | City of Palm Bay | 0.0060566 | 4013.8463 | 10.0258 | 1.4752 | 0.060722 | 0.0089348 | 24.3102 | 1210 | Fixed Single Family Units | 1210 | City of Palm Bay Brevard County SJRWMD C-1 Diversion | City of Palm Bay |  |  |  | 0.38 | 0.62 | 0.037648 | 0.0055396 | 15.0723 |  | -1 | -1 | -1 | -1 | 0 |  |  | Central IRL A | -1 |  |  | 686 | PB-08 | Norwood Street Baffle Box Installation | City of Palm Bay |  | 65.9869 | 0.012224
1200000 | 2000000 | 2000000 | Central IRL | A | IR12-21 | 62-304.520 (7), F.A.C. | 0.56 | 0.48 | City of Palm Bay | 0.30019 | 4013.8463 | 10.0258 | 1.4752 | 3.0096 | 0.44284 | 1204.9039 | 1210 | Fixed Single Family Units | 1210 | City of Palm Bay Brevard County SJRWMD C-1 Diversion | City of Palm Bay |  |  |  | 0.38 | 0.62 | 1.866 | 0.27456 | 747.0404 |  | -1 | -1 | -1 | -1 | 0 |  |  | Central IRL A | -1 |  |  | 686 | PB-08 | Norwood Street Baffle Box Installation | City of Palm Bay |  | 138.8839 | 0.60587
1200000 | 2000000 | 2000000 | Central IRL | A | IR12-21 | 62-304.520 (7), F.A.C. | 0.56 | 0.48 | City of Palm Bay | 0.6156 | 4061.5099 | 10.2621 | 1.514 | 6.3173 | 0.93199 | 2500.2542 | 1200 | Residential, Medium Density-Two-five dwellingunits per acre | 1200 | City of Palm Bay Brevard County SJRWMD C-1 Diversion | City of Palm Bay |  |  |  | 0.38 | 0.62 | 3.9167 | 0.57784 | 1550.1576 |  | -1 | -1 | -1 | -1 | 0 |  |  | Central IRL A | -1 |  |  | 686 | PB-08 | Norwood Street Baffle Box Installation | City of Palm Bay |  | 200.177 | 1.2572
1200000 | 2000000 | 2000000 | Central IRL | A | IR12-21 | 62-304.520 (7), F.A.C. | 0.56 | 0.48 | City of Palm Bay | 0.0021662 | 4061.5099 | 10.2621 | 1.514 | 0.02223 | 0.0032796 | 8.7982 | 1210 | Fixed Single Family Units | 1210 | City of Palm Bay Brevard County SJRWMD C-1 Diversion | City of Palm Bay |  |  |  | 0.38 | 0.62 | 0.013783 | 0.0020334 | 5.4549 |  | -1 | -1 | -1 | -1 | 0 |  |  | Central IRL A | -1 |  |  | 686 | PB-08 | Norwood Street Baffle Box Installation | City of Palm Bay |  | 11.9718 | 0.0044241
1200000 | 2000000 | 2000000 | Central IRL | A | IR12-21 | 62-304.520 (7), F.A.C. | 0.56 | 0.48 | City of Palm Bay | 0.077611 | 4013.2252 | 10.7839 | 1.5406 | 0.83696 | 0.11957 | 311.4723 | 1400 | Commercial and Services | 1400 | City of Palm Bay Brevard County SJRWMD C-1 Diversion | City of Palm Bay |  |  |  | 0.38 | 0.62 | 0.51891 | 0.074133 | 357.4786 |  | -1 | -1 | -1 | -1 | 0 |  |  | Central IRL A | -1 |  |  | 686 | PB-08 | Norwood Street Baffle Box Installation | City of Palm Bay |  | 114.3271 | 0.28993
1200000 | 2000000 | 2000000 | Central IRL | A | IR12-21 | 62-304.520 (7), F.A.C. | 0.56 | 0.48 | City of Palm Bay | 0.13134 | 4013.2252 | 10.7839 | 1.5406 | 1.4164 | 0.20235 | 527.1159 | 1200 | Residential, Medium Density-Two-five dwellingunits per acre | 1200 | City of Palm Bay Brevard County SJRWMD C-1 Diversion | City of Palm Bay |  |  |  | 0.38 | 0.62 | 0.87818 | 0.12546 | 326.8118 |  | -1 | -1 | -1 | -1 | 0 |  |  | Central IRL A | -1 |  |  | 686 | PB-08 | Norwood Street Baffle Box Installation | City of Palm Bay |  | 172.3725 | 0.26505
1200000 | 2000000 | 2000000 | Central IRL | A | IR12-21 | 62-304.520 (7), F.A.C. | 0.56 | 0.48 | City of Palm Bay | 0.088306 | 4013.2252 | 10.7839 | 1.5406 | 0.95229 | 0.13605 | 354.3918 | 1210 | Fixed Single Family Units | 1210 | City of Palm Bay Brevard County SJRWMD C-1 Diversion | City of Palm Bay |  |  |  | 0.38 | 0.62 | 0.59042 | 0.084348 | 219.7229 |  | -1 | -1 | -1 | -1 | 0 |  |  | Central IRL A | -1 |  |  | 686 | PB-08 | Norwood Street Baffle Box Installation | City of Palm Bay |  | 80.5889 | 0.1782
1200000 | 2000000 | 2000000 | Central IRL | A | IR12-21 | 62-304.520 (7), F.A.C. | 0.56 | 0.48 | City of Palm Bay | 0.23527 | 4013.2252 | 10.7839 | 1.5406 | 2.5372 | 0.36246 | 944.1984 | 1210 | Fixed Single Family Units | 1210 | City of Palm Bay Brevard County SJRWMD C-1 Diversion | City of Palm Bay |  |  |  | 0.38 | 0.62 | 1.573 | 0.22473 | 585.403 |  | -1 | -1 | -1 | -1 | 0 |  |  | Central IRL A | -1 |  |  | 686 | PB-08 | Norwood Street Baffle Box Installation | City of Palm Bay |  | 124.4685 | 0.47478
1200000 | 2000000 | 2000000 | Central IRL | A | IR12-21 | 62-304.520 (7), F.A.C. | 0.56 | 0.48 | City of Palm Bay | 0.022391 | 4005.5336 | 9.9335 | 1.4592 | 0.22242 | 0.032673 | 89.6865 | 1200 | Residential, Medium Density-Two-five dwellingunits per acre | 1200 | City of Palm Bay Brevard County SJRWMD C-1 Diversion | City of Palm Bay |  |  |  | 0.38 | 0.62 | 0.1379 | 0.020257 | 55.6056 |  | -1 | -1 | -1 | -1 | 0 |  |  | Central IRL A | -1 |  |  | 686 | PB-08 | Norwood Street Baffle Box Installation | City of Palm Bay |  | 64.1058 | 0.045098
1200000 | 2000000 | 2000000 | Central IRL | A | IR12-21 | 62-304.520 (7), F.A.C. | 0.56 | 0.48 | City of Palm Bay | 0.25995 | 4005.5336 | 9.9335 | 1.4592 | 2.5822 | 0.37931 | 1041.2209 | 1210 | Fixed Single Family Units | 1210 | City of Palm Bay Brevard County SJRWMD C-1 Diversion | City of Palm Bay |  |  |  | 0.38 | 0.62 | 1.6009 | 0.23517 | 645.557 |  | -1 | -1 | -1 | -1 | 0 |  |  | Central IRL A | -1 |  |  | 686 | PB-08 | Norwood Street Baffle Box Installation | City of Palm Bay |  | 128.5543 | 0.52357
1200000 | 2000000 | 2000000 | Central IRL | A | IR12-21 | 62-304.520 (7), F.A.C. | 0.56 | 0.48 | City of Palm Bay | 0.19504 | 4005.5336 | 9.9335 | 1.4592 | 1.9374 | 0.2846 | 781.2286 | 1210 | Fixed Single Family Units | 1210 | City of Palm Bay Brevard County SJRWMD C-1 Diversion | City of Palm Bay |  |  |  | 0.38 | 0.62 | 1.2012 | 0.17645 | 484.3618 |  | -1 | -1 | -1 | -1 | 0 |  |  | Central IRL A | -1 |  |  | 686 | PB-08 | Norwood Street Baffle Box Installation | City of Palm Bay |  | 114.2475 | 0.39283
1200000 | 2000000 | 2000000 | Central IRL | A | IR12-21 | 62-304.520 (7), F.A.C. | 0.56 | 0.48 | City of Palm Bay | 0.11595 | 4005.5336 | 9.9335 | 1.4592 | 1.1517 | 0.16919 | 464.423 | 1210 | Fixed Single Family Units | 1210 | City of Palm Bay Brevard County SJRWMD C-1 Diversion | City of Palm Bay |  |  |  | 0.38 | 0.62 | 0.71408 | 0.1049 | 287.9423 |  | -1 | -1 | -1 | -1 | 0 |  |  | Central IRL A | -1 |  |  | 686 | PB-08 | Norwood Street Baffle Box Installation | City of Palm Bay |  | 95.1081 | 0.23353
1200000 | 2000000 | 2000000 | Central IRL | A | IR12-21 | 62-304.520 (7), F.A.C. | 0.56 | 0.48 | City of Palm Bay | 0.024444 | 4005.5336 | 9.9335 | 1.4592 | 0.24282 | 0.03567 | 97.9131 | 1210 | Fixed Single Family Units | 1210 | City of Palm Bay Brevard County SJRWMD C-1 Diversion | City of Palm Bay |  |  |  | 0.38 | 0.62 | 0.15055 | 0.022115 | 60.7061 |  | -1 | -1 | -1 | -1 | 0 |  |  | Central IRL A | -1 |  |  | 686 | PB-08 | Norwood Street Baffle Box Installation | City of Palm Bay |  | 54.4853 | 0.049235
1200000 | 2000000 | 2000000 | Central IRL | A | IR12-21 | 62-304.520 (7), F.A.C. | 0.56 | 0.48 | City of Palm Bay | 0.079365 | 4013.0933 | 11.5499 | 1.5173 | 0.91665 | 0.12042 | 318.4979 | 1410 | Retail Sales and Services | 1410 | City of Palm Bay Brevard County SJRWMD C-1 Diversion | City of Palm Bay |  |  |  | 0.38 | 0.62 | 0.56832 | 0.074659 | 944.4855 |  | -1 | -1 | -1 | -1 | 0 |  |  | Central IRL A | -1 |  |  | 686 | PB-08 | Norwood Street Baffle Box Installation | City of Palm Bay |  | 81.926 | 0.76601
1200000 | 2000000 | 2000000 | Central IRL | A | IR12-21 | 62-304.520 (7), F.A.C. | 0.56 | 0.48 | City of Palm Bay | 0.017157 | 4048.2049 | 9.9443 | 1.4071 | 0.17062 | 0.024143 | 69.4565 | 1400 | Commercial and Services | 1400 | City of Palm Bay Brevard County SJRWMD C-1 Diversion | City of Palm Bay |  |  |  | 0.38 | 0.62 | 0.10578 | 0.014969 | 43.063 |  | -1 | -1 | -1 | -1 | 0 |  |  | Central IRL A | -1 |  |  | 686 | PB-08 | Norwood Street Baffle Box Installation | City of Palm Bay |  | 56.5318 | 0.034925
1200000 | 2000000 | 2000000 | Central IRL | A | IR12-21 | 62-304.520 (7), F.A.C. | 0.56 | 0.48 | City of Palm Bay | 0.2746 | 4048.2049 | 9.9443 | 1.4071 | 2.7307 | 0.3864 | 1111.633 | 1200 | Residential, Medium Density-Two-five dwellingunits per acre | 1200 | City of Palm Bay Brevard County SJRWMD C-1 Diversion | City of Palm Bay |  |  |  | 0.38 | 0.62 | 1.693 | 0.23957 | 689.2125 |  | -1 | -1 | -1 | -1 | 0 |  |  | Central IRL A | -1 |  |  | 686 | PB-08 | Norwood Street Baffle Box Installation | City of Palm Bay |  | 140.6907 | 0.55897
1200000 | 2000000 | 2000000 | Central IRL | A | IR12-21 | 62-304.520 (7), F.A.C. | 0.56 | 0.48 | City of Palm Bay | 0.18628 | 4048.2049 | 9.9443 | 1.4071 | 1.8524 | 0.26213 | 754.1109 | 1420 | Wholesale Sales and Services <Excluding warehouses associated with industrial use> | 1420 | City of Palm Bay Brevard County SJRWMD C-1 Diversion | City of Palm Bay |  |  |  | 0.38 | 0.62 | 1.1485 | 0.16252 | 467.5488 |  | -1 | -1 | -1 | -1 | 0 |  |  | Central IRL A | -1 |  |  | 686 | PB-08 | Norwood Street Baffle Box Installation | City of Palm Bay |  | 110.403 | 0.3792
1200000 | 2000000 | 2000000 | Central IRL | A | IR12-21 | 62-304.520 (7), F.A.C. | 0.56 | 0.48 | City of Palm Bay | 0.018417 | 4048.2049 | 9.9443 | 1.4071 | 0.18314 | 0.025915 | 74.5563 | 1210 | Fixed Single Family Units | 1210 | City of Palm Bay Brevard County SJRWMD C-1 Diversion | City of Palm Bay |  |  |  | 0.38 | 0.62 | 0.11355 | 0.016068 | 46.2249 |  | -1 | -1 | -1 | -1 | 0 |  |  | Central IRL A | -1 |  |  | 686 | PB-08 | Norwood Street Baffle Box Installation | City of Palm Bay |  | 38.9466 | 0.03749
1200000 | 2000000 | 2000000 | Central IRL | A | IR12-21 | 62-304.520 (7), F.A.C. | 0.56 | 0.48 | City of Palm Bay | 0.025842 | 4048.2049 | 9.9443 | 1.4071 | 0.25698 | 0.036363 | 104.6139 | 1410 | Retail Sales and Services | 1410 | City of Palm Bay Brevard County SJRWMD C-1 Diversion | City of Palm Bay |  |  |  | 0.38 | 0.62 | 0.15933 | 0.022545 | 64.8606 |  | -1 | -1 | -1 | -1 | 0 |  |  | Central IRL A | -1 |  |  | 686 | PB-08 | Norwood Street Baffle Box Installation | City of Palm Bay |  | 57.4813 | 0.052604
1200000 | 2000000 | 2000000 | Central IRL | A | IR12-21 | 62-304.520 (7), F.A.C. | 0.56 | 0.48 | City of Palm Bay | 0.095465 | 4048.2049 | 9.9443 | 1.4071 | 0.94933 | 0.13433 | 386.4624 | 1410 | Retail Sales and Services | 1410 | City of Palm Bay Brevard County SJRWMD C-1 Diversion | City of Palm Bay |  |  |  | 0.38 | 0.62 | 0.58858 | 0.083286 | 239.6067 |  | -1 | -1 | -1 | -1 | 0 |  |  | Central IRL A | -1 |  |  | 686 | PB-08 | Norwood Street Baffle Box Installation | City of Palm Bay |  | 81.08 | 0.19433
1200000 | 2000000 | 2000000 | Central IRL | A | IR12-21 | 62-304.520 (7), F.A.C. | 0.56 | 0.48 | City of Palm Bay | 0.18813 | 3989.7503 | 9.948 | 1.4632 | 1.8715 | 0.27527 | 750.6006 | 1200 | Residential, Medium Density-Two-five dwellingunits per acre | 1200 | City of Palm Bay Brevard County SJRWMD C-1 Diversion | City of Palm Bay |  |  |  | 0.38 | 0.62 | 1.1604 | 0.17067 | 465.3724 |  | -1 | -1 | -1 | -1 | 0 |  |  | Central IRL A | -1 |  |  | 686 | PB-08 | Norwood Street Baffle Box Installation | City of Palm Bay |  | 130.555 | 0.37743
1200000 | 2000000 | 2000000 | Central IRL | A | IR12-21 | 62-304.520 (7), F.A.C. | 0.56 | 0.48 | City of Palm Bay | 0.13934 | 3989.7503 | 9.948 | 1.4632 | 1.3862 | 0.20388 | 555.9459 | 1210 | Fixed Single Family Units | 1210 | City of Palm Bay Brevard County SJRWMD C-1 Diversion | City of Palm Bay |  |  |  | 0.38 | 0.62 | 0.85944 | 0.12641 | 344.6865 |  | -1 | -1 | -1 | -1 | 0 |  |  | Central IRL A | -1 |  |  | 686 | PB-08 | Norwood Street Baffle Box Installation | City of Palm Bay |  | 94.6701 | 0.27955
1200000 | 2000000 | 2000000 | Central IRL | A | IR12-21 | 62-304.520 (7), F.A.C. | 0.56 | 0.48 | City of Palm Bay | 0.14604 | 3989.7503 | 9.948 | 1.4632 | 1.4528 | 0.21368 | 582.6513 | 1210 | Fixed Single Family Units | 1210 | City of Palm Bay Brevard County SJRWMD C-1 Diversion | City of Palm Bay |  |  |  | 0.38 | 0.62 | 0.90072 | 0.13248 | 361.2438 |  | -1 | -1 | -1 | -1 | 0 |  |  | Central IRL A | -1 |  |  | 686 | PB-08 | Norwood Street Baffle Box Installation | City of Palm Bay |  | 97.2468 | 0.29298
1200000 | 2000000 | 2000000 | Central IRL | A | IR12-21 | 62-304.520 (7), F.A.C. | 0.56 | 0.48 | City of Palm Bay | 0.015243 | 3989.7503 | 9.948 | 1.4632 | 0.15164 | 0.022303 | 60.8159 | 1210 | Fixed Single Family Units | 1210 | City of Palm Bay Brevard County SJRWMD C-1 Diversion | City of Palm Bay |  |  |  | 0.38 | 0.62 | 0.094015 | 0.013828 | 37.7059 |  | -1 | -1 | -1 | -1 | 0 |  |  | Central IRL A | -1 |  |  | 686 | PB-08 | Norwood Street Baffle Box Installation | City of Palm Bay |  | 53.0206 | 0.030581
1200000 | 2000000 | 2000000 | Central IRL | A | IR12-21 | 62-304.520 (7), F.A.C. | 0.56 | 0.48 | City of Palm Bay | 0.018698 | 3989.7503 | 9.948 | 1.4632 | 0.18601 | 0.027359 | 74.6021 | 1210 | Fixed Single Family Units | 1210 | City of Palm Bay Brevard County SJRWMD C-1 Diversion | City of Palm Bay |  |  |  | 0.38 | 0.62 | 0.11533 | 0.016963 | 46.2533 |  | -1 | -1 | -1 | -1 | 0 |  |  | Central IRL A | -1 |  |  | 686 | PB-08 | Norwood Street Baffle Box Installation | City of Palm Bay |  | 35.285 | 0.037513
1200000 | 2000000 | 2000000 | Central IRL | A | IR12-21 | 62-304.520 (7), F.A.C. | 0.56 | 0.48 | City of Palm Bay | 0.068327 | 3989.7503 | 9.948 | 1.4632 | 0.67971 | 0.099974 | 272.6073 | 1210 | Fixed Single Family Units | 1210 | City of Palm Bay Brevard County SJRWMD C-1 Diversion | City of Palm Bay |  |  |  | 0.38 | 0.62 | 0.42142 | 0.061984 | 169.0165 |  | -1 | -1 | -1 | -1 | 0 |  |  | Central IRL A | -1 |  |  | 686 | PB-08 | Norwood Street Baffle Box Installation | City of Palm Bay |  | 74.2574 | 0.13708
1200000 | 2000000 | 2000000 | Central IRL | A | IR12-21 | 62-304.520 (7), F.A.C. | 0.56 | 0.48 | City of Palm Bay | 0.041982 | 3989.7503 | 9.948 | 1.4632 | 0.41764 | 0.061427 | 167.4988 | 1210 | Fixed Single Family Units | 1210 | City of Palm Bay Brevard County SJRWMD C-1 Diversion | City of Palm Bay |  |  |  | 0.38 | 0.62 | 0.25894 | 0.038085 | 103.8492 |  | -1 | -1 | -1 | -1 | 0 |  |  | Central IRL A | -1 |  |  | 686 | PB-08 | Norwood Street Baffle Box Installation | City of Palm Bay |  | 53.145 | 0.084225
1200000 | 2000000 | 2000000 | Central IRL | A | IR12-21 | 62-304.520 (7), F.A.C. | 0.56 | 0.48 | City of Palm Bay | 0.0528 | 4284.0194 | 9.231 | 1.2991 | 0.4874 | 0.068592 | 226.1966 | 1200 | Residential, Medium Density-Two-five dwellingunits per acre | 1200 | City of Palm Bay Brevard County SJRWMD C-1 Diversion | City of Palm Bay |  |  |  | 0.38 | 0.62 | 0.30219 | 0.042527 | 140.2419 |  | -1 | -1 | -1 | -1 | 0 |  |  | Central IRL A | -1 |  |  | 686 | PB-08 | Norwood Street Baffle Box Installation | City of Palm Bay |  | 108.5088 | 0.11374
1200000 | 2000000 | 2000000 | Central IRL | A | IR12-21 | 62-304.520 (7), F.A.C. | 0.56 | 0.48 | City of Palm Bay | 0.059536 | 4284.0194 | 9.231 | 1.2991 | 0.54958 | 0.077342 | 255.0534 | 1210 | Fixed Single Family Units | 1210 | City of Palm Bay Brevard County SJRWMD C-1 Diversion | City of Palm Bay |  |  |  | 0.38 | 0.62 | 0.34074 | 0.047952 | 329.3021 |  | -1 | -1 | -1 | -1 | 0 |  |  | Central IRL A | -1 |  |  | 686 | PB-08 | Norwood Street Baffle Box Installation | City of Palm Bay |  | 64.5451 | 0.26707
1200000 | 2000000 | 2000000 | Central IRL | A | IR12-21 | 62-304.520 (7), F.A.C. | 0.56 | 0.48 | City of Palm Bay | 0.392 | 4101.816 | 10.16 | 1.4921 | 3.9828 | 0.5849 | 1607.9267 | 1200 | Residential, Medium Density-Two-five dwellingunits per acre | 1200 | City of Palm Bay Brevard County SJRWMD C-1 Diversion | City of Palm Bay |  |  |  | 0.38 | 0.62 | 2.4693 | 0.36264 | 996.9146 |  | -1 | -1 | -1 | -1 | 0 |  |  | Central IRL A | -1 |  |  | 686 | PB-08 | Norwood Street Baffle Box Installation | City of Palm Bay |  | 200.0517 | 0.80853
1200000 | 2000000 | 2000000 | Central IRL | A | IR12-21 | 62-304.520 (7), F.A.C. | 0.56 | 0.48 | City of Palm Bay | 0.10112 | 4101.816 | 10.16 | 1.4921 | 1.0274 | 0.15087 | 414.7667 | 1210 | Fixed Single Family Units | 1210 | City of Palm Bay Brevard County SJRWMD C-1 Diversion | City of Palm Bay |  |  |  | 0.38 | 0.62 | 0.63696 | 0.093542 | 257.1553 |  | -1 | -1 | -1 | -1 | 0 |  |  | Central IRL A | -1 |  |  | 686 | PB-08 | Norwood Street Baffle Box Installation | City of Palm Bay |  | 83.8955 | 0.20856
1200000 | 2000000 | 2000000 | Central IRL | A | IR12-21 | 62-304.520 (7), F.A.C. | 0.56 | 0.48 | City of Palm Bay | 0.12464 | 4101.816 | 10.16 | 1.4921 | 1.2664 | 0.18597 | 511.2586 | 1210 | Fixed Single Family Units | 1210 | City of Palm Bay Brevard County SJRWMD C-1 Diversion | City of Palm Bay |  |  |  | 0.38 | 0.62 | 0.78515 | 0.1153 | 316.9803 |  | -1 | -1 | -1 | -1 | 0 |  |  | Central IRL A | -1 |  |  | 686 | PB-08 | Norwood Street Baffle Box Installation | City of Palm Bay |  | 90.9091 | 0.25708
1200000 | 2000000 | 2000000 | Central IRL | A | IR12-21 | 62-304.520 (7), F.A.C. | 0.56 | 0.48 | City of Palm Bay | 0.19263 | 4039.1762 | 10.0126 | 1.4707 | 1.9287 | 0.2833 | 778.0608 | 1200 | Residential, Medium Density-Two-five dwellingunits per acre | 1200 | City of Palm Bay Brevard County SJRWMD C-1 Diversion | City of Palm Bay |  |  |  | 0.38 | 0.62 | 1.1958 | 0.17564 | 482.3977 |  | -1 | -1 | -1 | -1 | 0 |  |  | Central IRL A | -1 |  |  | 686 | PB-08 | Norwood Street Baffle Box Installation | City of Palm Bay |  | 142.5483 | 0.39124
1200000 | 2000000 | 2000000 | Central IRL | A | IR12-21 | 62-304.520 (7), F.A.C. | 0.56 | 0.48 | City of Palm Bay | 0.12474 | 4039.1762 | 10.0126 | 1.4707 | 1.2489 | 0.18345 | 503.8297 | 1210 | Fixed Single Family Units | 1210 | City of Palm Bay Brevard County SJRWMD C-1 Diversion | City of Palm Bay |  |  |  | 0.38 | 0.62 | 0.77434 | 0.11374 | 312.3744 |  | -1 | -1 | -1 | -1 | 0 |  |  | Central IRL A | -1 |  |  | 686 | PB-08 | Norwood Street Baffle Box Installation | City of Palm Bay |  | 95.4997 | 0.25335
1200000 | 2000000 | 2000000 | Central IRL | A | IR12-21 | 62-304.520 (7), F.A.C. | 0.56 | 0.48 | City of Palm Bay | 0.0056268 | 4039.1762 | 10.0126 | 1.4707 | 0.05634 | 0.0082754 | 22.7278 | 1210 | Fixed Single Family Units | 1210 | City of Palm Bay Brevard County SJRWMD C-1 Diversion | City of Palm Bay |  |  |  | 0.38 | 0.62 | 0.034931 | 0.0051307 | 14.0913 |  | -1 | -1 | -1 | -1 | 0 |  |  | Central IRL A | -1 |  |  | 686 | PB-08 | Norwood Street Baffle Box Installation | City of Palm Bay |  | 27.7318 | 0.011428
1200000 | 2000000 | 2000000 | Central IRL | A | IR12-21 | 62-304.520 (7), F.A.C. | 0.56 | 0.48 | City of Palm Bay | 0.28563 | 4039.1762 | 10.0126 | 1.4707 | 2.8599 | 0.42008 | 1153.7174 | 1210 | Fixed Single Family Units | 1210 | City of Palm Bay Brevard County SJRWMD C-1 Diversion | City of Palm Bay |  |  |  | 0.38 | 0.62 | 1.7732 | 0.26045 | 715.3048 |  | -1 | -1 | -1 | -1 | 0 |  |  | Central IRL A | -1 |  |  | 686 | PB-08 | Norwood Street Baffle Box Installation | City of Palm Bay |  | 132.4136 | 0.58013
1200000 | 2000000 | 2000000 | Central IRL | A | IR12-21 | 62-304.520 (7), F.A.C. | 0.56 | 0.48 | City of Palm Bay | 0.0091404 | 4039.1762 | 10.0126 | 1.4707 | 0.09152 | 0.013443 | 36.9198 | 1210 | Fixed Single Family Units | 1210 | City of Palm Bay Brevard County SJRWMD C-1 Diversion | City of Palm Bay |  |  |  | 0.38 | 0.62 | 0.056742 | 0.0083345 | 22.8903 |  | -1 | -1 | -1 | -1 | 0 |  |  | Central IRL A | -1 |  |  | 686 | PB-08 | Norwood Street Baffle Box Installation | City of Palm Bay |  | 38.8843 | 0.018565
1200000 | 2000000 | 2000000 | Central IRL | A | IR12-21 | 62-304.520 (7), F.A.C. | 0.56 | 0.48 | City of Palm Bay | 0.49785 | 4064.059 | 10.1028 | 1.4849 | 5.0297 | 0.73927 | 2023.2921 | 1200 | Residential, Medium Density-Two-five dwellingunits per acre | 1200 | City of Palm Bay Brevard County SJRWMD C-1 Diversion | City of Palm Bay |  |  |  | 0.38 | 0.62 | 3.1184 | 0.45834 | 1254.4411 |  | -1 | -1 | -1 | -1 | 0 |  |  | Central IRL A | -1 |  |  | 686 | PB-08 | Norwood Street Baffle Box Installation | City of Palm Bay |  | 187.0258 | 1.0174
1200000 | 2000000 | 2000000 | Central IRL | A | IR12-21 | 62-304.520 (7), F.A.C. | 0.56 | 0.48 | City of Palm Bay | 0.00026064 | 4064.059 | 10.1028 | 1.4849 | 0.0026332 | 0.00038703 | 1.0593 | 1210 | Fixed Single Family Units | 1210 | City of Palm Bay Brevard County SJRWMD C-1 Diversion | City of Palm Bay |  |  |  | 0.38 | 0.62 | 0.0016326 | 0.00023996 | 0.65674 |  | -1 | -1 | -1 | -1 | 0 |  |  | Central IRL A | -1 |  |  | 686 | PB-08 | Norwood Street Baffle Box Installation | City of Palm Bay |  | 5.3574 | 0.00053264
1200000 | 2000000 | 2000000 | Central IRL | A | IR12-21 | 62-304.520 (7), F.A.C. | 0.56 | 0.48 | City of Palm Bay | 0.11965 | 4064.059 | 10.1028 | 1.4849 | 1.2088 | 0.17766 | 486.2489 | 1210 | Fixed Single Family Units | 1210 | City of Palm Bay Brevard County SJRWMD C-1 Diversion | City of Palm Bay |  |  |  | 0.38 | 0.62 | 0.74943 | 0.11015 | 301.4743 |  | -1 | -1 | -1 | -1 | 0 |  |  | Central IRL A | -1 |  |  | 686 | PB-08 | Norwood Street Baffle Box Installation | City of Palm Bay |  | 93.0511 | 0.2445
1200000 | 2000000 | 2000000 | Central IRL | A | IR12-21 | 62-304.520 (7), F.A.C. | 0.56 | 0.48 | City of Palm Bay | 6.6348e-06 | 4064.059 | 10.1028 | 1.4849 | 6.7031e-05 | 9.8522e-06 | 0.026964 | 1210 | Fixed Single Family Units | 1210 | City of Palm Bay Brevard County SJRWMD C-1 Diversion | City of Palm Bay |  |  |  | 0.38 | 0.62 | 4.1559e-05 | 6.1083e-06 | 0.016718 |  | -1 | -1 | -1 | -1 | 0 |  |  | Central IRL A | -1 |  |  | 686 | PB-08 | Norwood Street Baffle Box Installation | City of Palm Bay |  | 0.80874 | 1.3559e-05
1200000 | 2000000 | 2000000 | Central IRL | A | IR12-21 | 62-304.520 (7), F.A.C. | 0.56 | 0.48 | City of Palm Bay | 0.27369 | 4041.8338 | 10.418 | 1.5439 | 2.8513 | 0.42254 | 1106.2161 | 1200 | Residential, Medium Density-Two-five dwellingunits per acre | 1200 | City of Palm Bay Brevard County SJRWMD C-1 Diversion | City of Palm Bay |  |  |  | 0.38 | 0.62 | 1.7678 | 0.26198 | 685.854 |  | -1 | -1 | -1 | -1 | 0 |  |  | Central IRL A | -1 |  |  | 686 | PB-08 | Norwood Street Baffle Box Installation | City of Palm Bay |  | 144.8098 | 0.55625
1200000 | 2000000 | 2000000 | Central IRL | A | IR12-21 | 62-304.520 (7), F.A.C. | 0.56 | 0.48 | City of Palm Bay | 0.00015377 | 4041.8338 | 10.418 | 1.5439 | 0.001602 | 0.0002374 | 0.62152 | 1210 | Fixed Single Family Units | 1210 | City of Palm Bay Brevard County SJRWMD C-1 Diversion | City of Palm Bay |  |  |  | 0.38 | 0.62 | 0.00099324 | 0.00014719 | 0.38534 |  | -1 | -1 | -1 | -1 | 0 |  |  | Central IRL A | -1 |  |  | 686 | PB-08 | Norwood Street Baffle Box Installation | City of Palm Bay |  | 3.8091 | 0.00031253
1200000 | 2000000 | 2000000 | Central IRL | A | IR12-21 | 62-304.520 (7), F.A.C. | 0.56 | 0.48 | City of Palm Bay | 0.13234 | 4041.8338 | 10.418 | 1.5439 | 1.3787 | 0.20431 | 534.8913 | 1210 | Fixed Single Family Units | 1210 | City of Palm Bay Brevard County SJRWMD C-1 Diversion | City of Palm Bay |  |  |  | 0.38 | 0.62 | 0.8548 | 0.12667 | 331.6326 |  | -1 | -1 | -1 | -1 | 0 |  |  | Central IRL A | -1 |  |  | 686 | PB-08 | Norwood Street Baffle Box Installation | City of Palm Bay |  | 95.2832 | 0.26896
1200000 | 2000000 | 2000000 | Central IRL | A | IR12-21 | 62-304.520 (7), F.A.C. | 0.56 | 0.48 | City of Palm Bay | 0.21158 | 4041.8338 | 10.418 | 1.5439 | 2.2042 | 0.32665 | 855.1683 | 1210 | Fixed Single Family Units | 1210 | City of Palm Bay Brevard County SJRWMD C-1 Diversion | City of Palm Bay |  |  |  | 0.38 | 0.62 | 1.3666 | 0.20252 | 530.2043 |  | -1 | -1 | -1 | -1 | 0 |  |  | Central IRL A | -1 |  |  | 686 | PB-08 | Norwood Street Baffle Box Installation | City of Palm Bay |  | 117.8291 | 0.43001
1200000 | 2000000 | 2000000 | Central IRL | A | IR12-21 | 62-304.520 (7), F.A.C. | 0.56 | 0.48 | City of Palm Bay | 0.17732 | 4008.5845 | 10.3375 | 1.5321 | 1.8331 | 0.27167 | 710.8015 | 1200 | Residential, Medium Density-Two-five dwellingunits per acre | 1200 | City of Palm Bay Brevard County SJRWMD C-1 Diversion | City of Palm Bay |  |  |  | 0.38 | 0.62 | 1.1365 | 0.16844 | 440.6969 |  | -1 | -1 | -1 | -1 | 0 |  |  | Central IRL A | -1 |  |  | 686 | PB-08 | Norwood Street Baffle Box Installation | City of Palm Bay |  | 266.2737 | 0.35742
1200000 | 2000000 | 2000000 | Central IRL | A | IR12-21 | 62-304.520 (7), F.A.C. | 0.56 | 0.48 | City of Palm Bay | 0.10495 | 4008.5845 | 10.3375 | 1.5321 | 1.0849 | 0.1608 | 420.7025 | 1210 | Fixed Single Family Units | 1210 | City of Palm Bay Brevard County SJRWMD C-1 Diversion | City of Palm Bay |  |  |  | 0.38 | 0.62 | 0.67266 | 0.099693 | 260.8355 |  | -1 | -1 | -1 | -1 | 0 |  |  | Central IRL A | -1 |  |  | 686 | PB-08 | Norwood Street Baffle Box Installation | City of Palm Bay |  | 98.0522 | 0.21155
1200000 | 2000000 | 2000000 | Central IRL | A | IR12-21 | 62-304.520 (7), F.A.C. | 0.56 | 0.48 | City of Palm Bay | 0.024322 | 4008.5845 | 10.3375 | 1.5321 | 0.25143 | 0.037263 | 97.495 | 1210 | Fixed Single Family Units | 1210 | City of Palm Bay Brevard County SJRWMD C-1 Diversion | City of Palm Bay |  |  |  | 0.38 | 0.62 | 0.15588 | 0.023103 | 60.4469 |  | -1 | -1 | -1 | -1 | 0 |  |  | Central IRL A | -1 |  |  | 686 | PB-08 | Norwood Street Baffle Box Installation | City of Palm Bay |  | 39.641 | 0.049024
1200000 | 2000000 | 2000000 | Central IRL | A | IR12-21 | 62-304.520 (7), F.A.C. | 0.56 | 0.48 | City of Palm Bay | 0.31117 | 4008.5845 | 10.3375 | 1.5321 | 3.2168 | 0.47675 | 1247.358 | 1210 | Fixed Single Family Units | 1210 | City of Palm Bay Brevard County SJRWMD C-1 Diversion | City of Palm Bay |  |  |  | 0.38 | 0.62 | 1.9944 | 0.29558 | 773.362 |  | -1 | -1 | -1 | -1 | 0 |  |  | Central IRL A | -1 |  |  | 686 | PB-08 | Norwood Street Baffle Box Installation | City of Palm Bay |  | 140.5108 | 0.62722
1200000 | 2000000 | 2000000 | Central IRL | A | IR12-21 | 62-304.520 (7), F.A.C. | 0.56 | 0.48 | City of Palm Bay | 0.39381 | 4029.4363 | 10.4735 | 1.6976 | 4.1245 | 0.66851 | 1586.8253 | 1200 | Residential, Medium Density-Two-five dwellingunits per acre | 1200 | City of Palm Bay Brevard County SJRWMD C-1 Diversion | City of Palm Bay |  |  |  | 0.38 | 0.62 | 2.5572 | 0.41448 | 983.8317 |  | -1 | -1 | -1 | -1 | 0 |  |  | Central IRL A | -1 |  |  | 686 | PB-08 | Norwood Street Baffle Box Installation | City of Palm Bay |  | 192.3566 | 0.79792
1200000 | 2000000 | 2000000 | Central IRL | A | IR12-21 | 62-304.520 (7), F.A.C. | 0.56 | 0.48 | City of Palm Bay | 0.024425 | 4029.4363 | 10.4735 | 1.6976 | 0.25581 | 0.041462 | 98.4172 | 1300 | Residential, High Density | 1300 | City of Palm Bay Brevard County SJRWMD C-1 Diversion | City of Palm Bay |  |  |  | 0.38 | 0.62 | 0.1586 | 0.025706 | 61.0187 |  | -1 | -1 | -1 | -1 | 0 |  |  | Central IRL A | -1 |  |  | 686 | PB-08 | Norwood Street Baffle Box Installation | City of Palm Bay |  | 40.3382 | 0.049488
1200000 | 2000000 | 2000000 | Central IRL | A | IR12-21 | 62-304.520 (7), F.A.C. | 0.56 | 0.48 | City of Palm Bay | 0.033822 | 4029.4363 | 10.4735 | 1.6976 | 0.35423 | 0.057414 | 136.2823 | 1210 | Fixed Single Family Units | 1210 | City of Palm Bay Brevard County SJRWMD C-1 Diversion | City of Palm Bay |  |  |  | 0.38 | 0.62 | 0.21962 | 0.035597 | 84.495 |  | -1 | -1 | -1 | -1 | 0 |  |  | Central IRL A | -1 |  |  | 686 | PB-08 | Norwood Street Baffle Box Installation | City of Palm Bay |  | 92.5693 | 0.068528
1200000 | 2000000 | 2000000 | Central IRL | A | IR12-21 | 62-304.520 (7), F.A.C. | 0.56 | 0.48 | City of Palm Bay | 0.0070778 | 4029.4363 | 10.4735 | 1.6976 | 0.074129 | 0.012015 | 28.5196 | 1210 | Fixed Single Family Units | 1210 | City of Palm Bay Brevard County SJRWMD C-1 Diversion | City of Palm Bay |  |  |  | 0.38 | 0.62 | 0.04596 | 0.0074493 | 17.6822 |  | -1 | -1 | -1 | -1 | 0 |  |  | Central IRL A | -1 |  |  | 686 | PB-08 | Norwood Street Baffle Box Installation | City of Palm Bay |  | 24.5549 | 0.014341
1200000 | 2000000 | 2000000 | Central IRL | A | IR12-21 | 62-304.520 (7), F.A.C. | 0.56 | 0.48 | City of Palm Bay | 0.15863 | 4029.4363 | 10.4735 | 1.6976 | 1.6614 | 0.26929 | 639.1941 | 1300 | Residential, High Density | 1300 | City of Palm Bay Brevard County SJRWMD C-1 Diversion | City of Palm Bay |  |  |  | 0.38 | 0.62 | 1.0301 | 0.16696 | 396.3003 |  | -1 | -1 | -1 | -1 | 0 |  |  | Central IRL A | -1 |  |  | 686 | PB-08 | Norwood Street Baffle Box Installation | City of Palm Bay |  | 103.8698 | 0.32141
1200000 | 2000000 | 2000000 | Central IRL | A | IR12-21 | 62-304.520 (7), F.A.C. | 0.56 | 0.48 | City of Palm Bay | 0.33789 | 4293.7168 | 9.6968 | 1.392 | 3.2765 | 0.47033 | 1450.8052 | 1200 | Residential, Medium Density-Two-five dwellingunits per acre | 1200 | City of Palm Bay Brevard County SJRWMD C-1 Diversion | City of Palm Bay |  |  |  | 0.38 | 0.62 | 2.0314 | 0.2916 | 899.4992 |  | -1 | -1 | -1 | -1 | 0 |  |  | Central IRL A | -1 |  |  | 686 | PB-08 | Norwood Street Baffle Box Installation | City of Palm Bay |  | 154.6934 | 0.72952
1200000 | 2000000 | 2000000 | Central IRL | A | IR12-21 | 62-304.520 (7), F.A.C. | 0.56 | 0.48 | City of Palm Bay | 0.095459 | 4293.7168 | 9.6968 | 1.392 | 0.92565 | 0.13287 | 409.8758 | 1210 | Fixed Single Family Units | 1210 | City of Palm Bay Brevard County SJRWMD C-1 Diversion | City of Palm Bay |  |  |  | 0.38 | 0.62 | 0.5739 | 0.082382 | 254.123 |  | -1 | -1 | -1 | -1 | 0 |  |  | Central IRL A | -1 |  |  | 686 | PB-08 | Norwood Street Baffle Box Installation | City of Palm Bay |  | 79.5118 | 0.2061
1200000 | 2000000 | 2000000 | Central IRL | A | IR12-21 | 62-304.520 (7), F.A.C. | 0.56 | 0.48 | City of Palm Bay | 0.17027 | 4293.7168 | 9.6968 | 1.392 | 1.651 | 0.237 | 731.078 | 1210 | Fixed Single Family Units | 1210 | City of Palm Bay Brevard County SJRWMD C-1 Diversion | City of Palm Bay |  |  |  | 0.38 | 0.62 | 1.0236 | 0.14694 | 453.2684 |  | -1 | -1 | -1 | -1 | 0 |  |  | Central IRL A | -1 |  |  | 686 | PB-08 | Norwood Street Baffle Box Installation | City of Palm Bay |  | 106.2043 | 0.36761
1200000 | 2000000 | 2000000 | Central IRL | A | IR12-21 | 62-304.520 (7), F.A.C. | 0.56 | 0.48 | City of Palm Bay | 0.014147 | 4293.7168 | 9.6968 | 1.392 | 0.13718 | 0.019692 | 60.7423 | 1210 | Fixed Single Family Units | 1210 | City of Palm Bay Brevard County SJRWMD C-1 Diversion | City of Palm Bay |  |  |  | 0.38 | 0.62 | 0.085051 | 0.012209 | 37.6602 |  | -1 | -1 | -1 | -1 | 0 |  |  | Central IRL A | -1 |  |  | 686 | PB-08 | Norwood Street Baffle Box Installation | City of Palm Bay |  | 49.8564 | 0.030544
1200000 | 2000000 | 2000000 | Central IRL | A | IR12-21 | 62-304.520 (7), F.A.C. | 0.56 | 0.48 | City of Palm Bay | 0.1888 | 4028.3943 | 9.9873 | 1.467 | 1.8856 | 0.27697 | 760.5468 | 1200 | Residential, Medium Density-Two-five dwellingunits per acre | 1200 | City of Palm Bay Brevard County SJRWMD C-1 Diversion | City of Palm Bay |  |  |  | 0.38 | 0.62 | 1.1691 | 0.17172 | 471.539 |  | -1 | -1 | -1 | -1 | 0 |  |  | Central IRL A | -1 |  |  | 686 | PB-08 | Norwood Street Baffle Box Installation | City of Palm Bay |  | 130.569 | 0.38243
1200000 | 2000000 | 2000000 | Central IRL | A | IR12-21 | 62-304.520 (7), F.A.C. | 0.56 | 0.48 | City of Palm Bay | 0.21323 | 4028.3943 | 9.9873 | 1.467 | 2.1296 | 0.31282 | 858.9825 | 1210 | Fixed Single Family Units | 1210 | City of Palm Bay Brevard County SJRWMD C-1 Diversion | City of Palm Bay |  |  |  | 0.38 | 0.62 | 1.3204 | 0.19395 | 532.5691 |  | -1 | -1 | -1 | -1 | 0 |  |  | Central IRL A | -1 |  |  | 686 | PB-08 | Norwood Street Baffle Box Installation | City of Palm Bay |  | 117.5746 | 0.43193
1200000 | 2000000 | 2000000 | Central IRL | A | IR12-21 | 62-304.520 (7), F.A.C. | 0.56 | 0.48 | City of Palm Bay | 0.15964 | 4028.3943 | 9.9873 | 1.467 | 1.5944 | 0.2342 | 643.1128 | 1210 | Fixed Single Family Units | 1210 | City of Palm Bay Brevard County SJRWMD C-1 Diversion | City of Palm Bay |  |  |  | 0.38 | 0.62 | 0.98854 | 0.14521 | 398.73 |  | -1 | -1 | -1 | -1 | 0 |  |  | Central IRL A | -1 |  |  | 686 | PB-08 | Norwood Street Baffle Box Installation | City of Palm Bay |  | 103.0223 | 0.32338
1200000 | 2000000 | 2000000 | Central IRL | A | IR12-21 | 62-304.520 (7), F.A.C. | 0.56 | 0.48 | City of Palm Bay | 0.011854 | 4028.3943 | 9.9873 | 1.467 | 0.11839 | 0.017391 | 47.7546 | 1210 | Fixed Single Family Units | 1210 | City of Palm Bay Brevard County SJRWMD C-1 Diversion | City of Palm Bay |  |  |  | 0.38 | 0.62 | 0.073405 | 0.010782 | 29.6078 |  | -1 | -1 | -1 | -1 | 0 |  |  | Central IRL A | -1 |  |  | 686 | PB-08 | Norwood Street Baffle Box Installation | City of Palm Bay |  | 29.331 | 0.024013
1200000 | 2000000 | 2000000 | Central IRL | A | IR12-21 | 62-304.520 (7), F.A.C. | 0.56 | 0.48 | City of Palm Bay | 0.027639 | 4028.3943 | 9.9873 | 1.467 | 0.27604 | 0.040548 | 111.3426 | 1210 | Fixed Single Family Units | 1210 | City of Palm Bay Brevard County SJRWMD C-1 Diversion | City of Palm Bay |  |  |  | 0.38 | 0.62 | 0.17115 | 0.02514 | 69.0324 |  | -1 | -1 | -1 | -1 | 0 |  |  | Central IRL A | -1 |  |  | 686 | PB-08 | Norwood Street Baffle Box Installation | City of Palm Bay |  | 57.8651 | 0.055987
1200000 | 2000000 | 2000000 | Central IRL | A | IR12-21 | 62-304.520 (7), F.A.C. | 0.56 | 0.48 | City of Palm Bay | 0.016596 | 4028.3943 | 9.9873 | 1.467 | 0.16575 | 0.024347 | 66.8554 | 1210 | Fixed Single Family Units | 1210 | City of Palm Bay Brevard County SJRWMD C-1 Diversion | City of Palm Bay |  |  |  | 0.38 | 0.62 | 0.10276 | 0.015095 | 41.4503 |  | -1 | -1 | -1 | -1 | 0 |  |  | Central IRL A | -1 |  |  | 686 | PB-08 | Norwood Street Baffle Box Installation | City of Palm Bay |  | 40.2917 | 0.033617
1200000 | 2000000 | 2000000 | Central IRL | A | IR12-21 | 62-304.520 (7), F.A.C. | 0.56 | 0.48 | City of Palm Bay | 0.11676 | 4210.7692 | 10.4165 | 1.5293 | 1.2162 | 0.17856 | 491.6429 | 1210 | Fixed Single Family Units | 1210 | City of Palm Bay Brevard County SJRWMD C-1 Diversion | City of Palm Bay |  |  |  | 0.38 | 0.62 | 0.75405 | 0.1107 | 304.8186 |  | -1 | -1 | -1 | -1 | 0 |  |  | Central IRL A | -1 |  |  | 686 | PB-08 | Norwood Street Baffle Box Installation | City of Palm Bay |  | 86.9501 | 0.24722
1200000 | 2000000 | 2000000 | Central IRL | A | IR12-21 | 62-304.520 (7), F.A.C. | 0.56 | 0.48 | City of Palm Bay | 0.19311 | 4210.7692 | 10.4165 | 1.5293 | 2.0115 | 0.29532 | 813.1481 | 1210 | Fixed Single Family Units | 1210 | City of Palm Bay Brevard County SJRWMD C-1 Diversion | City of Palm Bay |  |  |  | 0.38 | 0.62 | 1.2472 | 0.1831 | 504.1518 |  | -1 | -1 | -1 | -1 | 0 |  |  | Central IRL A | -1 |  |  | 686 | PB-08 | Norwood Street Baffle Box Installation | City of Palm Bay |  | 111.8357 | 0.40888
1200000 | 2000000 | 2000000 | Central IRL | A | IR12-21 | 62-304.520 (7), F.A.C. | 0.56 | 0.48 | City of Palm Bay | 0.12638 | 4210.7692 | 10.4165 | 1.5293 | 1.3164 | 0.19327 | 532.1622 | 1210 | Fixed Single Family Units | 1210 | City of Palm Bay Brevard County SJRWMD C-1 Diversion | City of Palm Bay |  |  |  | 0.38 | 0.62 | 0.8162 | 0.11983 | 329.9406 |  | -1 | -1 | -1 | -1 | 0 |  |  | Central IRL A | -1 |  |  | 686 | PB-08 | Norwood Street Baffle Box Installation | City of Palm Bay |  | 90.5859 | 0.26759
1200000 | 2000000 | 2000000 | Central IRL | A | IR12-21 | 62-304.520 (7), F.A.C. | 0.56 | 0.48 | City of Palm Bay | 0.15862 | 4210.7692 | 10.4165 | 1.5293 | 1.6522 | 0.24257 | 667.9008 | 1210 | Fixed Single Family Units | 1210 | City of Palm Bay Brevard County SJRWMD C-1 Diversion | City of Palm Bay |  |  |  | 0.38 | 0.62 | 1.0244 | 0.15039 | 414.0985 |  | -1 | -1 | -1 | -1 | 0 |  |  | Central IRL A | -1 |  |  | 686 | PB-08 | Norwood Street Baffle Box Installation | City of Palm Bay |  | 102.0824 | 0.33585
1200000 | 2000000 | 2000000 | Central IRL | A | IR12-21 | 62-304.520 (7), F.A.C. | 0.56 | 0.48 | City of Palm Bay | 0.022895 | 4210.7692 | 10.4165 | 1.5293 | 0.23849 | 0.035013 | 96.4054 | 1210 | Fixed Single Family Units | 1210 | City of Palm Bay Brevard County SJRWMD C-1 Diversion | City of Palm Bay |  |  |  | 0.38 | 0.62 | 0.14786 | 0.021708 | 59.7713 |  | -1 | -1 | -1 | -1 | 0 |  |  | Central IRL A | -1 |  |  | 686 | PB-08 | Norwood Street Baffle Box Installation | City of Palm Bay |  | 51.3791 | 0.048476
1200000 | 2000000 | 2000000 | Central IRL | A | IR12-21 | 62-304.520 (7), F.A.C. | 0.56 | 0.48 | City of Palm Bay | 0.61776 | 4112.6774 | 10.1856 | 1.4958 | 6.2923 | 0.92404 | 2540.6618 | 1200 | Residential, Medium Density-Two-five dwellingunits per acre | 1200 | City of Palm Bay Brevard County SJRWMD C-1 Diversion | City of Palm Bay |  |  |  | 0.38 | 0.62 | 3.9012 | 0.5729 | 1575.2103 |  | -1 | -1 | -1 | -1 | 0 |  |  | Central IRL A | -1 |  |  | 686 | PB-08 | Norwood Street Baffle Box Installation | City of Palm Bay |  | 200 | 1.2775
1200000 | 2000000 | 2000000 | Central IRL | A | IR12-21 | 62-304.520 (7), F.A.C. | 0.56 | 0.48 | City of Palm Bay | 0.045786 | 4226.9197 | 10.8983 | 1.7684 | 0.49899 | 0.08097 | 193.5345 | 1200 | Residential, Medium Density-Two-five dwellingunits per acre | 1200 | City of Palm Bay Brevard County SJRWMD C-1 Diversion | City of Palm Bay |  |  |  | 0.38 | 0.62 | 0.30938 | 0.050201 | 119.9914 |  | -1 | -1 | -1 | -1 | 0 |  |  | Central IRL A | -1 |  |  | 686 | PB-08 | Norwood Street Baffle Box Installation | City of Palm Bay |  | 80.7496 | 0.097317
1200000 | 2000000 | 2000000 | Central IRL | A | IR12-21 | 62-304.520 (7), F.A.C. | 0.56 | 0.48 | City of Palm Bay | 0.29846 | 4226.9197 | 10.8983 | 1.7684 | 3.2528 | 0.52782 | 1261.584 | 1860 | Community Recreational Facilities | 1860 | City of Palm Bay Brevard County SJRWMD C-1 Diversion | City of Palm Bay |  |  |  | 0.38 | 0.62 | 2.0167 | 0.32725 | 782.1821 |  | -1 | -1 | -1 | -1 | 0 |  |  | Central IRL A | -1 |  |  | 686 | PB-08 | Norwood Street Baffle Box Installation | City of Palm Bay |  | 143.5546 | 0.63437
1200000 | 2000000 | 2000000 | Central IRL | A | IR12-21 | 62-304.520 (7), F.A.C. | 0.56 | 0.48 | City of Palm Bay | 0.27351 | 4226.9197 | 10.8983 | 1.7684 | 2.9808 | 0.48369 | 1156.118 | 1300 | Residential, High Density | 1300 | City of Palm Bay Brevard County SJRWMD C-1 Diversion | City of Palm Bay |  |  |  | 0.38 | 0.62 | 1.8481 | 0.29989 | 716.7931 |  | -1 | -1 | -1 | -1 | 0 |  |  | Central IRL A | -1 |  |  | 686 | PB-08 | Norwood Street Baffle Box Installation | City of Palm Bay |  | 143.197 | 0.58134
1200000 | 2000000 | 2000000 | Central IRL | A | IR12-21 | 62-304.520 (7), F.A.C. | 0.56 | 0.48 | City of Palm Bay | 0.19276 | 4046.3632 | 10.0295 | 1.4731 | 1.9333 | 0.28396 | 779.9726 | 1210 | Fixed Single Family Units | 1210 | City of Palm Bay Brevard County SJRWMD C-1 Diversion | City of Palm Bay |  |  |  | 0.38 | 0.62 | 1.1986 | 0.17606 | 483.583 |  | -1 | -1 | -1 | -1 | 0 |  |  | Central IRL A | -1 |  |  | 686 | PB-08 | Norwood Street Baffle Box Installation | City of Palm Bay |  | 125.1124 | 0.3922
1200000 | 2000000 | 2000000 | Central IRL | A | IR12-21 | 62-304.520 (7), F.A.C. | 0.56 | 0.48 | City of Palm Bay | 0.065236 | 4046.3632 | 10.0295 | 1.4731 | 0.65429 | 0.096102 | 263.9686 | 1210 | Fixed Single Family Units | 1210 | City of Palm Bay Brevard County SJRWMD C-1 Diversion | City of Palm Bay |  |  |  | 0.38 | 0.62 | 0.40566 | 0.059583 | 163.6605 |  | -1 | -1 | -1 | -1 | 0 |  |  | Central IRL A | -1 |  |  | 686 | PB-08 | Norwood Street Baffle Box Installation | City of Palm Bay |  | 65.6378 | 0.13273
1200000 | 2000000 | 2000000 | Central IRL | A | IR12-21 | 62-304.520 (7), F.A.C. | 0.56 | 0.48 | City of Palm Bay | 0.12723 | 4046.3632 | 10.0295 | 1.4731 | 1.2761 | 0.18743 | 514.8228 | 1210 | Fixed Single Family Units | 1210 | City of Palm Bay Brevard County SJRWMD C-1 Diversion | City of Palm Bay |  |  |  | 0.38 | 0.62 | 0.79116 | 0.11621 | 319.1901 |  | -1 | -1 | -1 | -1 | 0 |  |  | Central IRL A | -1 |  |  | 686 | PB-08 | Norwood Street Baffle Box Installation | City of Palm Bay |  | 92.9112 | 0.25887
1200000 | 2000000 | 2000000 | Central IRL | A | IR12-21 | 62-304.520 (7), F.A.C. | 0.56 | 0.48 | City of Palm Bay | 0.10585 | 4046.3632 | 10.0295 | 1.4731 | 1.0616 | 0.15593 | 428.3024 | 1210 | Fixed Single Family Units | 1210 | City of Palm Bay Brevard County SJRWMD C-1 Diversion | City of Palm Bay |  |  |  | 0.38 | 0.62 | 0.6582 | 0.096677 | 265.5475 |  | -1 | -1 | -1 | -1 | 0 |  |  | Central IRL A | -1 |  |  | 686 | PB-08 | Norwood Street Baffle Box Installation | City of Palm Bay |  | 96.9134 | 0.21537
1200000 | 2000000 | 2000000 | Central IRL | A | IR12-21 | 62-304.520 (7), F.A.C. | 0.56 | 0.48 | City of Palm Bay | 0.12669 | 4046.3632 | 10.0295 | 1.4731 | 1.2706 | 0.18663 | 512.629 | 1210 | Fixed Single Family Units | 1210 | City of Palm Bay Brevard County SJRWMD C-1 Diversion | City of Palm Bay |  |  |  | 0.38 | 0.62 | 0.78779 | 0.11571 | 317.83 |  | -1 | -1 | -1 | -1 | 0 |  |  | Central IRL A | -1 |  |  | 686 | PB-08 | Norwood Street Baffle Box Installation | City of Palm Bay |  | 101.1419 | 0.25777
1200000 | 2000000 | 2000000 | Central IRL | A | IR12-21 | 62-304.520 (7), F.A.C. | 0.56 | 0.48 | City of Palm Bay | 0.083706 | 4019.6566 | 10.4294 | 1.4995 | 0.873 | 0.12551 | 336.4688 | 1400 | Commercial and Services | 1400 | City of Palm Bay Brevard County SJRWMD C-1 Diversion | City of Palm Bay |  |  |  | 0.38 | 0.62 | 0.54126 | 0.077818 | 208.6106 |  | -1 | -1 | -1 | -1 | 0 |  |  | Central IRL A | -1 |  |  | 686 | PB-08 | Norwood Street Baffle Box Installation | City of Palm Bay |  | 128.7783 | 0.16919
1200000 | 2000000 | 2000000 | Central IRL | A | IR12-21 | 62-304.520 (7), F.A.C. | 0.56 | 0.48 | City of Palm Bay | 0.13374 | 4019.6566 | 10.4294 | 1.4995 | 1.3948 | 0.20054 | 537.5865 | 1200 | Residential, Medium Density-Two-five dwellingunits per acre | 1200 | City of Palm Bay Brevard County SJRWMD C-1 Diversion | City of Palm Bay |  |  |  | 0.38 | 0.62 | 0.86479 | 0.12433 | 333.3036 |  | -1 | -1 | -1 | -1 | 0 |  |  | Central IRL A | -1 |  |  | 686 | PB-08 | Norwood Street Baffle Box Installation | City of Palm Bay |  | 148.5601 | 0.27032
1200000 | 2000000 | 2000000 | Central IRL | A | IR12-21 | 62-304.520 (7), F.A.C. | 0.56 | 0.48 | City of Palm Bay | 0.047452 | 4019.6566 | 10.4294 | 1.4995 | 0.4949 | 0.071153 | 190.7427 | 1210 | Fixed Single Family Units | 1210 | City of Palm Bay Brevard County SJRWMD C-1 Diversion | City of Palm Bay |  |  |  | 0.38 | 0.62 | 0.30684 | 0.044115 | 118.2605 |  | -1 | -1 | -1 | -1 | 0 |  |  | Central IRL A | -1 |  |  | 686 | PB-08 | Norwood Street Baffle Box Installation | City of Palm Bay |  | 65.0139 | 0.095913
1200000 | 2000000 | 2000000 | Central IRL | A | IR12-21 | 62-304.520 (7), F.A.C. | 0.56 | 0.48 | City of Palm Bay | 0.10654 | 4019.6566 | 10.4294 | 1.4995 | 1.1112 | 0.15976 | 428.2646 | 1210 | Fixed Single Family Units | 1210 | City of Palm Bay Brevard County SJRWMD C-1 Diversion | City of Palm Bay |  |  |  | 0.38 | 0.62 | 0.68893 | 0.099048 | 265.524 |  | -1 | -1 | -1 | -1 | 0 |  |  | Central IRL A | -1 |  |  | 686 | PB-08 | Norwood Street Baffle Box Installation | City of Palm Bay |  | 83.9736 | 0.21535
1200000 | 2000000 | 2000000 | Central IRL | A | IR12-21 | 62-304.520 (7), F.A.C. | 0.56 | 0.48 | City of Palm Bay | 0.14708 | 4019.6566 | 10.4294 | 1.4995 | 1.534 | 0.22054 | 591.2125 | 1210 | Fixed Single Family Units | 1210 | City of Palm Bay Brevard County SJRWMD C-1 Diversion | City of Palm Bay |  |  |  | 0.38 | 0.62 | 0.95106 | 0.13673 | 366.5517 |  | -1 | -1 | -1 | -1 | 0 |  |  | Central IRL A | -1 |  |  | 686 | PB-08 | Norwood Street Baffle Box Installation | City of Palm Bay |  | 97.5923 | 0.29728
1200000 | 2000000 | 2000000 | Central IRL | A | IR12-21 | 62-304.520 (7), F.A.C. | 0.56 | 0.48 | City of Palm Bay | 0.02551 | 4019.6566 | 10.4294 | 1.4995 | 0.26606 | 0.038251 | 102.542 | 1410 | Retail Sales and Services | 1410 | City of Palm Bay Brevard County SJRWMD C-1 Diversion | City of Palm Bay |  |  |  | 0.38 | 0.62 | 0.16495 | 0.023716 | 247.3316 |  | -1 | -1 | -1 | -1 | 0 |  |  | Central IRL A | -1 |  |  | 686 | PB-08 | Norwood Street Baffle Box Installation | City of Palm Bay |  | 97.1674 | 0.20059
1200000 | 2000000 | 2000000 | Central IRL | A | IR12-21 | 62-304.520 (7), F.A.C. | 0.56 | 0.48 | City of Palm Bay | 0.35742 | 4045.9815 | 10.1706 | 1.4987 | 3.6351 | 0.53566 | 1446.0975 | 1200 | Residential, Medium Density-Two-five dwellingunits per acre | 1200 | City of Palm Bay Brevard County SJRWMD C-1 Diversion | City of Palm Bay |  |  |  | 0.38 | 0.62 | 2.2538 | 0.33211 | 896.5804 |  | -1 | -1 | -1 | -1 | 0 |  |  | Central IRL A | -1 |  |  | 686 | PB-08 | Norwood Street Baffle Box Installation | City of Palm Bay |  | 159.7348 | 0.72715
1200000 | 2000000 | 2000000 | Central IRL | A | IR12-21 | 62-304.520 (7), F.A.C. | 0.56 | 0.48 | City of Palm Bay | 0.1222 | 4045.9815 | 10.1706 | 1.4987 | 1.2428 | 0.18314 | 494.4052 | 1210 | Fixed Single Family Units | 1210 | City of Palm Bay Brevard County SJRWMD C-1 Diversion | City of Palm Bay |  |  |  | 0.38 | 0.62 | 0.77054 | 0.11355 | 306.5312 |  | -1 | -1 | -1 | -1 | 0 |  |  | Central IRL A | -1 |  |  | 686 | PB-08 | Norwood Street Baffle Box Installation | City of Palm Bay |  | 100.5389 | 0.24861
1200000 | 2000000 | 2000000 | Central IRL | A | IR12-21 | 62-304.520 (7), F.A.C. | 0.56 | 0.48 | City of Palm Bay | 0.00047884 | 4045.9815 | 10.1706 | 1.4987 | 0.0048701 | 0.00071765 | 1.9374 | 1210 | Fixed Single Family Units | 1210 | City of Palm Bay Brevard County SJRWMD C-1 Diversion | City of Palm Bay |  |  |  | 0.38 | 0.62 | 0.0030195 | 0.00044494 | 1.2012 |  | -1 | -1 | -1 | -1 | 0 |  |  | Central IRL A | -1 |  |  | 686 | PB-08 | Norwood Street Baffle Box Installation | City of Palm Bay |  | 6.7165 | 0.00097419
1200000 | 2000000 | 2000000 | Central IRL | A | IR12-21 | 62-304.520 (7), F.A.C. | 0.56 | 0.48 | City of Palm Bay | 0.0022384 | 4045.9815 | 10.1706 | 1.4987 | 0.022766 | 0.0033547 | 9.0565 | 1210 | Fixed Single Family Units | 1210 | City of Palm Bay Brevard County SJRWMD C-1 Diversion | City of Palm Bay |  |  |  | 0.38 | 0.62 | 0.014115 | 0.0020799 | 5.6151 |  | -1 | -1 | -1 | -1 | 0 |  |  | Central IRL A | -1 |  |  | 686 | PB-08 | Norwood Street Baffle Box Installation | City of Palm Bay |  | 13.2117 | 0.004554
1200000 | 2000000 | 2000000 | Central IRL | A | IR12-21 | 62-304.520 (7), F.A.C. | 0.56 | 0.48 | City of Palm Bay | 0.031043 | 4045.9815 | 10.1706 | 1.4987 | 0.31573 | 0.046525 | 125.6005 | 1210 | Fixed Single Family Units | 1210 | City of Palm Bay Brevard County SJRWMD C-1 Diversion | City of Palm Bay |  |  |  | 0.38 | 0.62 | 0.19575 | 0.028846 | 77.8723 |  | -1 | -1 | -1 | -1 | 0 |  |  | Central IRL A | -1 |  |  | 686 | PB-08 | Norwood Street Baffle Box Installation | City of Palm Bay |  | 48.1292 | 0.063157
1200000 | 2000000 | 2000000 | Central IRL | A | IR12-21 | 62-304.520 (7), F.A.C. | 0.56 | 0.48 | City of Palm Bay | 0.10439 | 4045.9815 | 10.1706 | 1.4987 | 1.0617 | 0.15645 | 422.3623 | 1210 | Fixed Single Family Units | 1210 | City of Palm Bay Brevard County SJRWMD C-1 Diversion | City of Palm Bay |  |  |  | 0.38 | 0.62 | 0.65826 | 0.097 | 261.8647 |  | -1 | -1 | -1 | -1 | 0 |  |  | Central IRL A | -1 |  |  | 686 | PB-08 | Norwood Street Baffle Box Installation | City of Palm Bay |  | 92.2625 | 0.21238
1200000 | 2000000 | 2000000 | Central IRL | A | IR12-21 | 62-304.520 (7), F.A.C. | 0.56 | 0.48 | City of Palm Bay | 0.61776 | 4075.2876 | 10.2191 | 1.505 | 6.313 | 0.92975 | 2517.5637 | 1200 | Residential, Medium Density-Two-five dwellingunits per acre | 1200 | City of Palm Bay Brevard County SJRWMD C-1 Diversion | City of Palm Bay |  |  |  | 0.38 | 0.62 | 3.9141 | 0.57644 | 1560.8895 |  | -1 | -1 | -1 | -1 | 0 |  |  | Central IRL A | -1 |  |  | 686 | PB-08 | Norwood Street Baffle Box Installation | City of Palm Bay |  | 200 | 1.2659
1200000 | 2000000 | 2000000 | Central IRL | A | IR12-21 | 62-304.520 (7), F.A.C. | 0.56 | 0.48 | City of Palm Bay | 0.21719 | 4028.3943 | 9.9873 | 1.467 | 2.1691 | 0.31862 | 874.9279 | 1200 | Residential, Medium Density-Two-five dwellingunits per acre | 1200 | City of Palm Bay Brevard County SJRWMD C-1 Diversion | City of Palm Bay |  |  |  | 0.38 | 0.62 | 1.3449 | 0.19755 | 542.4553 |  | -1 | -1 | -1 | -1 | 0 |  |  | Central IRL A | -1 |  |  | 686 | PB-08 | Norwood Street Baffle Box Installation | City of Palm Bay |  | 139.6706 | 0.43995
1200000 | 2000000 | 2000000 | Central IRL | A | IR12-21 | 62-304.520 (7), F.A.C. | 0.56 | 0.48 | City of Palm Bay | 0.012403 | 4028.3943 | 9.9873 | 1.467 | 0.12388 | 0.018196 | 49.966 | 1210 | Fixed Single Family Units | 1210 | City of Palm Bay Brevard County SJRWMD C-1 Diversion | City of Palm Bay |  |  |  | 0.38 | 0.62 | 0.076804 | 0.011282 | 30.9789 |  | -1 | -1 | -1 | -1 | 0 |  |  | Central IRL A | -1 |  |  | 686 | PB-08 | Norwood Street Baffle Box Installation | City of Palm Bay |  | 34.409 | 0.025125
1200000 | 2000000 | 2000000 | Central IRL | A | IR12-21 | 62-304.520 (7), F.A.C. | 0.56 | 0.48 | City of Palm Bay | 0.021823 | 4028.3943 | 9.9873 | 1.467 | 0.21796 | 0.032015 | 87.913 | 1210 | Fixed Single Family Units | 1210 | City of Palm Bay Brevard County SJRWMD C-1 Diversion | City of Palm Bay |  |  |  | 0.38 | 0.62 | 0.13513 | 0.019849 | 54.5061 |  | -1 | -1 | -1 | -1 | 0 |  |  | Central IRL A | -1 |  |  | 686 | PB-08 | Norwood Street Baffle Box Installation | City of Palm Bay |  | 46.17 | 0.044206
1200000 | 2000000 | 2000000 | Central IRL | A | IR12-21 | 62-304.520 (7), F.A.C. | 0.56 | 0.48 | City of Palm Bay | 0.044521 | 4028.3943 | 9.9873 | 1.467 | 0.44465 | 0.065314 | 179.3499 | 1210 | Fixed Single Family Units | 1210 | City of Palm Bay Brevard County SJRWMD C-1 Diversion | City of Palm Bay |  |  |  | 0.38 | 0.62 | 0.27568 | 0.040495 | 111.1969 |  | -1 | -1 | -1 | -1 | 0 |  |  | Central IRL A | -1 |  |  | 686 | PB-08 | Norwood Street Baffle Box Installation | City of Palm Bay |  | 55.9025 | 0.090184
1200000 | 2000000 | 2000000 | Central IRL | A | IR12-21 | 62-304.520 (7), F.A.C. | 0.56 | 0.48 | City of Palm Bay | 0.10837 | 4028.3943 | 9.9873 | 1.467 | 1.0823 | 0.15898 | 436.5653 | 1210 | Fixed Single Family Units | 1210 | City of Palm Bay Brevard County SJRWMD C-1 Diversion | City of Palm Bay |  |  |  | 0.38 | 0.62 | 0.67105 | 0.09857 | 270.6705 |  | -1 | -1 | -1 | -1 | 0 |  |  | Central IRL A | -1 |  |  | 686 | PB-08 | Norwood Street Baffle Box Installation | City of Palm Bay |  | 88.1651 | 0.21952
1200000 | 2000000 | 2000000 | Central IRL | A | IR12-21 | 62-304.520 (7), F.A.C. | 0.56 | 0.48 | City of Palm Bay | 0.2133 | 4028.3943 | 9.9873 | 1.467 | 2.1303 | 0.31291 | 859.2425 | 1210 | Fixed Single Family Units | 1210 | City of Palm Bay Brevard County SJRWMD C-1 Diversion | City of Palm Bay |  |  |  | 0.38 | 0.62 | 1.3208 | 0.194 | 532.7303 |  | -1 | -1 | -1 | -1 | 0 |  |  | Central IRL A | -1 |  |  | 686 | PB-08 | Norwood Street Baffle Box Installation | City of Palm Bay |  | 115.427 | 0.43206
1200000 | 2000000 | 2000000 | Central IRL | A | IR12-21 | 62-304.520 (7), F.A.C. | 0.56 | 0.48 | City of Palm Bay | 0.00015646 | 4028.3943 | 9.9873 | 1.467 | 0.0015626 | 0.00022953 | 0.63029 | 1210 | Fixed Single Family Units | 1210 | City of Palm Bay Brevard County SJRWMD C-1 Diversion | City of Palm Bay |  |  |  | 0.38 | 0.62 | 0.00096884 | 0.00014231 | 0.39078 |  | -1 | -1 | -1 | -1 | 0 |  |  | Central IRL A | -1 |  |  | 686 | PB-08 | Norwood Street Baffle Box Installation | City of Palm Bay |  | 3.9571 | 0.00031694
1200000 | 2000000 | 2000000 | Central IRL | A | IR12-21 | 62-304.520 (7), F.A.C. | 0.56 | 0.48 | City of Palm Bay | 0.488 | 4135.3425 | 10.2389 | 1.5035 | 4.9966 | 0.73371 | 2018.0354 | 1200 | Residential, Medium Density-Two-five dwellingunits per acre | 1200 | City of Palm Bay Brevard County SJRWMD C-1 Diversion | City of Palm Bay |  |  |  | 0.38 | 0.62 | 3.0979 | 0.4549 | 1251.1819 |  | -1 | -1 | -1 | -1 | 0 |  |  | Central IRL A | -1 |  |  | 686 | PB-08 | Norwood Street Baffle Box Installation | City of Palm Bay |  | 189.5913 | 1.0147
1200000 | 2000000 | 2000000 | Central IRL | A | IR12-21 | 62-304.520 (7), F.A.C. | 0.56 | 0.48 | City of Palm Bay | 0.022715 | 4135.3425 | 10.2389 | 1.5035 | 0.23258 | 0.034153 | 93.935 | 1210 | Fixed Single Family Units | 1210 | City of Palm Bay Brevard County SJRWMD C-1 Diversion | City of Palm Bay |  |  |  | 0.38 | 0.62 | 0.1442 | 0.021175 | 58.2397 |  | -1 | -1 | -1 | -1 | 0 |  |  | Central IRL A | -1 |  |  | 686 | PB-08 | Norwood Street Baffle Box Installation | City of Palm Bay |  | 40.8109 | 0.047234
1200000 | 2000000 | 2000000 | Central IRL | A | IR12-21 | 62-304.520 (7), F.A.C. | 0.56 | 0.48 | City of Palm Bay | 0.10439 | 4135.3425 | 10.2389 | 1.5035 | 1.0688 | 0.15695 | 431.6822 | 1210 | Fixed Single Family Units | 1210 | City of Palm Bay Brevard County SJRWMD C-1 Diversion | City of Palm Bay |  |  |  | 0.38 | 0.62 | 0.66267 | 0.097309 | 267.6429 |  | -1 | -1 | -1 | -1 | 0 |  |  | Central IRL A | -1 |  |  | 686 | PB-08 | Norwood Street Baffle Box Installation | City of Palm Bay |  | 95.3854 | 0.21707
1200000 | 2000000 | 2000000 | Central IRL | A | IR12-21 | 62-304.520 (7), F.A.C. | 0.56 | 0.48 | City of Palm Bay | 0.0026626 | 4135.3425 | 10.2389 | 1.5035 | 0.027263 | 0.0040033 | 11.0109 | 1210 | Fixed Single Family Units | 1210 | City of Palm Bay Brevard County SJRWMD C-1 Diversion | City of Palm Bay |  |  |  | 0.38 | 0.62 | 0.016903 | 0.0024821 | 6.8268 |  | -1 | -1 | -1 | -1 | 0 |  |  | Central IRL A | -1 |  |  | 686 | PB-08 | Norwood Street Baffle Box Installation | City of Palm Bay |  | 18.9017 | 0.0055367
1200000 | 2000000 | 2000000 | Central IRL | A | IR12-21 | 62-304.520 (7), F.A.C. | 0.56 | 0.48 | City of Palm Bay | 0.44385 | 4060.7788 | 10.0634 | 1.4781 | 4.4666 | 0.65603 | 1802.3617 | 1200 | Residential, Medium Density-Two-five dwellingunits per acre | 1200 | City of Palm Bay Brevard County SJRWMD C-1 Diversion | City of Palm Bay |  |  |  | 0.38 | 0.62 | 2.7693 | 0.40674 | 1117.4643 |  | -1 | -1 | -1 | -1 | 0 |  |  | Central IRL A | -1 |  |  | 686 | PB-08 | Norwood Street Baffle Box Installation | City of Palm Bay |  | 188.1444 | 0.9063
1200000 | 2000000 | 2000000 | Central IRL | A | IR12-21 | 62-304.520 (7), F.A.C. | 0.56 | 0.48 | City of Palm Bay | 0.016541 | 4060.7788 | 10.0634 | 1.4781 | 0.16646 | 0.024449 | 67.1706 | 1210 | Fixed Single Family Units | 1210 | City of Palm Bay Brevard County SJRWMD C-1 Diversion | City of Palm Bay |  |  |  | 0.38 | 0.62 | 0.10321 | 0.015158 | 41.6458 |  | -1 | -1 | -1 | -1 | 0 |  |  | Central IRL A | -1 |  |  | 686 | PB-08 | Norwood Street Baffle Box Installation | City of Palm Bay |  | 35.1883 | 0.033776
1200000 | 2000000 | 2000000 | Central IRL | A | IR12-21 | 62-304.520 (7), F.A.C. | 0.56 | 0.48 | City of Palm Bay | 0.03541 | 4060.7788 | 10.0634 | 1.4781 | 0.35634 | 0.052338 | 143.7905 | 1210 | Fixed Single Family Units | 1210 | City of Palm Bay Brevard County SJRWMD C-1 Diversion | City of Palm Bay |  |  |  | 0.38 | 0.62 | 0.22093 | 0.032449 | 89.1501 |  | -1 | -1 | -1 | -1 | 0 |  |  | Central IRL A | -1 |  |  | 686 | PB-08 | Norwood Street Baffle Box Installation | City of Palm Bay |  | 60.4492 | 0.072303
1200000 | 2000000 | 2000000 | Central IRL | A | IR12-21 | 62-304.520 (7), F.A.C. | 0.56 | 0.48 | City of Palm Bay | 0.020948 | 4060.7788 | 10.0634 | 1.4781 | 0.21081 | 0.030962 | 85.0645 | 1210 | Fixed Single Family Units | 1210 | City of Palm Bay Brevard County SJRWMD C-1 Diversion | City of Palm Bay |  |  |  | 0.38 | 0.62 | 0.1307 | 0.019197 | 52.74 |  | -1 | -1 | -1 | -1 | 0 |  |  | Central IRL A | -1 |  |  | 686 | PB-08 | Norwood Street Baffle Box Installation | City of Palm Bay |  | 39.7101 | 0.042774
1200000 | 2000000 | 2000000 | Central IRL | A | IR12-21 | 62-304.520 (7), F.A.C. | 0.56 | 0.48 | City of Palm Bay | 0.10102 | 4060.7788 | 10.0634 | 1.4781 | 1.0166 | 0.14931 | 410.2134 | 1210 | Fixed Single Family Units | 1210 | City of Palm Bay Brevard County SJRWMD C-1 Diversion | City of Palm Bay |  |  |  | 0.38 | 0.62 | 0.63029 | 0.092573 | 254.3323 |  | -1 | -1 | -1 | -1 | 0 |  |  | Central IRL A | -1 |  |  | 686 | PB-08 | Norwood Street Baffle Box Installation | City of Palm Bay |  | 85.7396 | 0.20627
1200000 | 2000000 | 2000000 | Central IRL | A | IR12-21 | 62-304.520 (7), F.A.C. | 0.56 | 0.48 | City of Palm Bay | 0.1888 | 3984.1294 | 10.2783 | 1.5234 | 1.9406 | 0.28763 | 752.2166 | 1200 | Residential, Medium Density-Two-five dwellingunits per acre | 1200 | City of Palm Bay Brevard County SJRWMD C-1 Diversion | City of Palm Bay |  |  |  | 0.38 | 0.62 | 1.2032 | 0.17833 | 466.3743 |  | -1 | -1 | -1 | -1 | 0 |  |  | Central IRL A | -1 |  |  | 686 | PB-08 | Norwood Street Baffle Box Installation | City of Palm Bay |  | 130.5794 | 0.37824
1200000 | 2000000 | 2000000 | Central IRL | A | IR12-21 | 62-304.520 (7), F.A.C. | 0.56 | 0.48 | City of Palm Bay | 0.025219 | 3984.1294 | 10.2783 | 1.5234 | 0.25921 | 0.03842 | 100.4752 | 1210 | Fixed Single Family Units | 1210 | City of Palm Bay Brevard County SJRWMD C-1 Diversion | City of Palm Bay |  |  |  | 0.38 | 0.62 | 0.16071 | 0.02382 | 62.2946 |  | -1 | -1 | -1 | -1 | 0 |  |  | Central IRL A | -1 |  |  | 686 | PB-08 | Norwood Street Baffle Box Installation | City of Palm Bay |  | 42.369 | 0.050523
1200000 | 2000000 | 2000000 | Central IRL | A | IR12-21 | 62-304.520 (7), F.A.C. | 0.56 | 0.48 | City of Palm Bay | 0.065196 | 3984.1294 | 10.2783 | 1.5234 | 0.6701 | 0.099323 | 259.7487 | 1210 | Fixed Single Family Units | 1210 | City of Palm Bay Brevard County SJRWMD C-1 Diversion | City of Palm Bay |  |  |  | 0.38 | 0.62 | 0.41546 | 0.06158 | 161.0442 |  | -1 | -1 | -1 | -1 | 0 |  |  | Central IRL A | -1 |  |  | 686 | PB-08 | Norwood Street Baffle Box Installation | City of Palm Bay |  | 65.4197 | 0.13061
1200000 | 2000000 | 2000000 | Central IRL | A | IR12-21 | 62-304.520 (7), F.A.C. | 0.56 | 0.48 | City of Palm Bay | 0.089362 | 3984.1294 | 10.2783 | 1.5234 | 0.91849 | 0.13614 | 356.0307 | 1210 | Fixed Single Family Units | 1210 | City of Palm Bay Brevard County SJRWMD C-1 Diversion | City of Palm Bay |  |  |  | 0.38 | 0.62 | 0.56946 | 0.084406 | 220.739 |  | -1 | -1 | -1 | -1 | 0 |  |  | Central IRL A | -1 |  |  | 686 | PB-08 | Norwood Street Baffle Box Installation | City of Palm Bay |  | 76.3953 | 0.17903
1200000 | 2000000 | 2000000 | Central IRL | A | IR12-21 | 62-304.520 (7), F.A.C. | 0.56 | 0.48 | City of Palm Bay | 0.084589 | 3984.1294 | 10.2783 | 1.5234 | 0.86942 | 0.12887 | 337.0118 | 1210 | Fixed Single Family Units | 1210 | City of Palm Bay Brevard County SJRWMD C-1 Diversion | City of Palm Bay |  |  |  | 0.38 | 0.62 | 0.53904 | 0.079897 | 208.9473 |  | -1 | -1 | -1 | -1 | 0 |  |  | Central IRL A | -1 |  |  | 686 | PB-08 | Norwood Street Baffle Box Installation | City of Palm Bay |  | 76.8072 | 0.16946
1200000 | 2000000 | 2000000 | Central IRL | A | IR12-21 | 62-304.520 (7), F.A.C. | 0.56 | 0.48 | City of Palm Bay | 0.16459 | 3984.1294 | 10.2783 | 1.5234 | 1.6917 | 0.25075 | 655.7665 | 1210 | Fixed Single Family Units | 1210 | City of Palm Bay Brevard County SJRWMD C-1 Diversion | City of Palm Bay |  |  |  | 0.38 | 0.62 | 1.0489 | 0.15547 | 406.5752 |  | -1 | -1 | -1 | -1 | 0 |  |  | Central IRL A | -1 |  |  | 686 | PB-08 | Norwood Street Baffle Box Installation | City of Palm Bay |  | 106.1165 | 0.32974
1200000 | 2000000 | 2000000 | Central IRL | A | IR12-21 | 62-304.520 (7), F.A.C. | 0.56 | 0.48 | City of Palm Bay | 0.35279 | 4238.7643 | 9.5367 | 1.3676 | 3.3645 | 0.48249 | 1495.403 | 1200 | Residential, Medium Density-Two-five dwellingunits per acre | 1200 | City of Palm Bay Brevard County SJRWMD C-1 Diversion | City of Palm Bay |  |  |  | 0.38 | 0.62 | 2.086 | 0.29914 | 927.1499 |  | -1 | -1 | -1 | -1 | 0 |  |  | Central IRL A | -1 |  |  | 686 | PB-08 | Norwood Street Baffle Box Installation | City of Palm Bay |  | 157.1115 | 0.75195
1200000 | 2000000 | 2000000 | Central IRL | A | IR12-21 | 62-304.520 (7), F.A.C. | 0.56 | 0.48 | City of Palm Bay | 0.06209 | 4238.7643 | 9.5367 | 1.3676 | 0.59213 | 0.084915 | 263.1842 | 1210 | Fixed Single Family Units | 1210 | City of Palm Bay Brevard County SJRWMD C-1 Diversion | City of Palm Bay |  |  |  | 0.38 | 0.62 | 0.36712 | 0.052648 | 163.1742 |  | -1 | -1 | -1 | -1 | 0 |  |  | Central IRL A | -1 |  |  | 686 | PB-08 | Norwood Street Baffle Box Installation | City of Palm Bay |  | 66.5347 | 0.13234
1200000 | 2000000 | 2000000 | Central IRL | A | IR12-21 | 62-304.520 (7), F.A.C. | 0.56 | 0.48 | City of Palm Bay | 0.16974 | 4238.7643 | 9.5367 | 1.3676 | 1.6188 | 0.23214 | 719.4853 | 1210 | Fixed Single Family Units | 1210 | City of Palm Bay Brevard County SJRWMD C-1 Diversion | City of Palm Bay |  |  |  | 0.38 | 0.62 | 1.0036 | 0.14393 | 446.0809 |  | -1 | -1 | -1 | -1 | 0 |  |  | Central IRL A | -1 |  |  | 686 | PB-08 | Norwood Street Baffle Box Installation | City of Palm Bay |  | 106.9848 | 0.36178
1200000 | 2000000 | 2000000 | Central IRL | A | IR12-21 | 62-304.520 (7), F.A.C. | 0.56 | 0.48 | City of Palm Bay | 0.033142 | 4238.7643 | 9.5367 | 1.3676 | 0.31607 | 0.045326 | 140.4812 | 1210 | Fixed Single Family Units | 1210 | City of Palm Bay Brevard County SJRWMD C-1 Diversion | City of Palm Bay |  |  |  | 0.38 | 0.62 | 0.19596 | 0.028102 | 87.0983 |  | -1 | -1 | -1 | -1 | 0 |  |  | Central IRL A | -1 |  |  | 686 | PB-08 | Norwood Street Baffle Box Installation | City of Palm Bay |  | 55.0353 | 0.070639
1200000 | 2000000 | 2000000 | Central IRL | A | IR12-21 | 62-304.520 (7), F.A.C. | 0.56 | 0.48 | City of Palm Bay | 0.020554 | 3974.9891 | 10.3273 | 1.524 | 0.21227 | 0.031324 | 81.703 | 1400 | Commercial and Services | 1400 | City of Palm Bay Brevard County SJRWMD C-1 Diversion | City of Palm Bay |  |  |  | 0.38 | 0.62 | 0.13161 | 0.019421 | 50.6558 |  | -1 | -1 | -1 | -1 | 0 |  |  | Central IRL A | -1 |  |  | 686 | PB-08 | Norwood Street Baffle Box Installation | City of Palm Bay |  | 103.3308 | 0.041083
1200000 | 2000000 | 2000000 | Central IRL | A | IR12-21 | 62-304.520 (7), F.A.C. | 0.56 | 0.48 | City of Palm Bay | 0.12735 | 3974.9891 | 10.3273 | 1.524 | 1.3152 | 0.19407 | 506.2109 | 1200 | Residential, Medium Density-Two-five dwellingunits per acre | 1200 | City of Palm Bay Brevard County SJRWMD C-1 Diversion | City of Palm Bay |  |  |  | 0.38 | 0.62 | 0.81541 | 0.12033 | 313.8508 |  | -1 | -1 | -1 | -1 | 0 |  |  | Central IRL A | -1 |  |  | 686 | PB-08 | Norwood Street Baffle Box Installation | City of Palm Bay |  | 220.4337 | 0.25454
1200000 | 2000000 | 2000000 | Central IRL | A | IR12-21 | 62-304.520 (7), F.A.C. | 0.56 | 0.48 | City of Palm Bay | 0.18722 | 3974.9891 | 10.3273 | 1.524 | 1.9335 | 0.28532 | 744.2031 | 1210 | Fixed Single Family Units | 1210 | City of Palm Bay Brevard County SJRWMD C-1 Diversion | City of Palm Bay |  |  |  | 0.38 | 0.62 | 1.1988 | 0.1769 | 461.4059 |  | -1 | -1 | -1 | -1 | 0 |  |  | Central IRL A | -1 |  |  | 686 | PB-08 | Norwood Street Baffle Box Installation | City of Palm Bay |  | 115.9032 | 0.37421
1200000 | 2000000 | 2000000 | Central IRL | A | IR12-21 | 62-304.520 (7), F.A.C. | 0.56 | 0.48 | City of Palm Bay | 0.25817 | 3974.9891 | 10.3273 | 1.524 | 2.6662 | 0.39345 | 1026.2414 | 1210 | Fixed Single Family Units | 1210 | City of Palm Bay Brevard County SJRWMD C-1 Diversion | City of Palm Bay |  |  |  | 0.38 | 0.62 | 1.6531 | 0.24394 | 636.2697 |  | -1 | -1 | -1 | -1 | 0 |  |  | Central IRL A | -1 |  |  | 686 | PB-08 | Norwood Street Baffle Box Installation | City of Palm Bay |  | 131.0009 | 0.51603
1200000 | 2000000 | 2000000 | Central IRL | A | IR12-21 | 62-304.520 (7), F.A.C. | 0.56 | 0.48 | City of Palm Bay | 0.024464 | 3974.9891 | 10.3273 | 1.524 | 0.25265 | 0.037282 | 97.2445 | 1210 | Fixed Single Family Units | 1210 | City of Palm Bay Brevard County SJRWMD C-1 Diversion | City of Palm Bay |  |  |  | 0.38 | 0.62 | 0.15664 | 0.023115 | 60.2916 |  | -1 | -1 | -1 | -1 | 0 |  |  | Central IRL A | -1 |  |  | 686 | PB-08 | Norwood Street Baffle Box Installation | City of Palm Bay |  | 81.443 | 0.048898
1200000 | 2000000 | 2000000 | Central IRL | A | IR12-21 | 62-304.520 (7), F.A.C. | 0.56 | 0.48 | City of Palm Bay | 0.023391 | 4073.0273 | 10.4935 | 1.5549 | 0.24546 | 0.036371 | 95.2734 | 1210 | Fixed Single Family Units | 1210 | City of Palm Bay Brevard County SJRWMD C-1 Diversion | City of Palm Bay |  |  |  | 0.38 | 0.62 | 0.15218 | 0.02255 | 59.0695 |  | -1 | -1 | -1 | -1 | 0 |  |  | Central IRL A | -1 |  |  | 686 | PB-08 | Norwood Street Baffle Box Installation | City of Palm Bay |  | 51.3001 | 0.047907
1200000 | 2000000 | 2000000 | Central IRL | A | IR12-21 | 62-304.520 (7), F.A.C. | 0.56 | 0.48 | City of Palm Bay | 0.034661 | 4073.0273 | 10.4935 | 1.5549 | 0.36372 | 0.053894 | 141.1755 | 1210 | Fixed Single Family Units | 1210 | City of Palm Bay Brevard County SJRWMD C-1 Diversion | City of Palm Bay |  |  |  | 0.38 | 0.62 | 0.2255 | 0.033414 | 87.5288 |  | -1 | -1 | -1 | -1 | 0 |  |  | Central IRL A | -1 |  |  | 686 | PB-08 | Norwood Street Baffle Box Installation | City of Palm Bay |  | 65.6489 | 0.070988
1200000 | 2000000 | 2000000 | Central IRL | A | IR12-21 | 62-304.520 (7), F.A.C. | 0.56 | 0.48 | City of Palm Bay | 0.1902 | 4041.8338 | 10.418 | 1.5439 | 1.9815 | 0.29364 | 768.7503 | 1200 | Residential, Medium Density-Two-five dwellingunits per acre | 1200 | City of Palm Bay Brevard County SJRWMD C-1 Diversion | City of Palm Bay |  |  |  | 0.38 | 0.62 | 1.2285 | 0.18206 | 476.6252 |  | -1 | -1 | -1 | -1 | 0 |  |  | Central IRL A | -1 |  |  | 686 | PB-08 | Norwood Street Baffle Box Installation | City of Palm Bay |  | 132.6369 | 0.38656
1200000 | 2000000 | 2000000 | Central IRL | A | IR12-21 | 62-304.520 (7), F.A.C. | 0.56 | 0.48 | City of Palm Bay | 0.078773 | 4041.8338 | 10.418 | 1.5439 | 0.82066 | 0.12161 | 318.3873 | 1210 | Fixed Single Family Units | 1210 | City of Palm Bay Brevard County SJRWMD C-1 Diversion | City of Palm Bay |  |  |  | 0.38 | 0.62 | 0.50881 | 0.075401 | 197.4001 |  | -1 | -1 | -1 | -1 | 0 |  |  | Central IRL A | -1 |  |  | 686 | PB-08 | Norwood Street Baffle Box Installation | City of Palm Bay |  | 88.7239 | 0.1601
1200000 | 2000000 | 2000000 | Central IRL | A | IR12-21 | 62-304.520 (7), F.A.C. | 0.56 | 0.48 | City of Palm Bay | 0.21282 | 4041.8338 | 10.418 | 1.5439 | 2.2171 | 0.32856 | 860.1741 | 1210 | Fixed Single Family Units | 1210 | City of Palm Bay Brevard County SJRWMD C-1 Diversion | City of Palm Bay |  |  |  | 0.38 | 0.62 | 1.3746 | 0.20371 | 533.308 |  | -1 | -1 | -1 | -1 | 0 |  |  | Central IRL A | -1 |  |  | 686 | PB-08 | Norwood Street Baffle Box Installation | City of Palm Bay |  | 119.1926 | 0.43253
1200000 | 2000000 | 2000000 | Central IRL | A | IR12-21 | 62-304.520 (7), F.A.C. | 0.56 | 0.48 | City of Palm Bay | 0.13597 | 4041.8338 | 10.418 | 1.5439 | 1.4166 | 0.20993 | 549.5855 | 1210 | Fixed Single Family Units | 1210 | City of Palm Bay Brevard County SJRWMD C-1 Diversion | City of Palm Bay |  |  |  | 0.38 | 0.62 | 0.87828 | 0.13015 | 340.743 |  | -1 | -1 | -1 | -1 | 0 |  |  | Central IRL A | -1 |  |  | 686 | PB-08 | Norwood Street Baffle Box Installation | City of Palm Bay |  | 99.7476 | 0.27635
1200000 | 2000000 | 2000000 | Central IRL | A | IR12-21 | 62-304.520 (7), F.A.C. | 0.56 | 0.48 | City of Palm Bay | 0.24428 | 3985.7943 | 10.1833 | 1.5061 | 2.4876 | 0.36792 | 973.6633 | 1200 | Residential, Medium Density-Two-five dwellingunits per acre | 1200 | City of Palm Bay Brevard County SJRWMD C-1 Diversion | City of Palm Bay |  |  |  | 0.38 | 0.62 | 1.5423 | 0.22811 | 603.6712 |  | -1 | -1 | -1 | -1 | 0 |  |  | Central IRL A | -1 |  |  | 686 | PB-08 | Norwood Street Baffle Box Installation | City of Palm Bay |  | 149.0919 | 0.4896
1200000 | 2000000 | 2000000 | Central IRL | A | IR12-21 | 62-304.520 (7), F.A.C. | 0.56 | 0.48 | City of Palm Bay | 0.066927 | 3985.7943 | 10.1833 | 1.5061 | 0.68154 | 0.1008 | 266.7577 | 1210 | Fixed Single Family Units | 1210 | City of Palm Bay Brevard County SJRWMD C-1 Diversion | City of Palm Bay |  |  |  | 0.38 | 0.62 | 0.42255 | 0.062496 | 165.3898 |  | -1 | -1 | -1 | -1 | 0 |  |  | Central IRL A | -1 |  |  | 686 | PB-08 | Norwood Street Baffle Box Installation | City of Palm Bay |  | 70.2688 | 0.13414
1200000 | 2000000 | 2000000 | Central IRL | A | IR12-21 | 62-304.520 (7), F.A.C. | 0.56 | 0.48 | City of Palm Bay | 0.078978 | 3985.7943 | 10.1833 | 1.5061 | 0.80425 | 0.11895 | 314.7901 | 1210 | Fixed Single Family Units | 1210 | City of Palm Bay Brevard County SJRWMD C-1 Diversion | City of Palm Bay |  |  |  | 0.38 | 0.62 | 0.49864 | 0.073749 | 195.1699 |  | -1 | -1 | -1 | -1 | 0 |  |  | Central IRL A | -1 |  |  | 686 | PB-08 | Norwood Street Baffle Box Installation | City of Palm Bay |  | 79.3412 | 0.15829
1200000 | 2000000 | 2000000 | Central IRL | A | IR12-21 | 62-304.520 (7), F.A.C. | 0.56 | 0.48 | City of Palm Bay | 0.083576 | 3985.7943 | 10.1833 | 1.5061 | 0.85108 | 0.12587 | 333.1161 | 1210 | Fixed Single Family Units | 1210 | City of Palm Bay Brevard County SJRWMD C-1 Diversion | City of Palm Bay |  |  |  | 0.38 | 0.62 | 0.52767 | 0.078042 | 206.532 |  | -1 | -1 | -1 | -1 | 0 |  |  | Central IRL A | -1 |  |  | 686 | PB-08 | Norwood Street Baffle Box Installation | City of Palm Bay |  | 76.0664 | 0.1675
1200000 | 2000000 | 2000000 | Central IRL | A | IR12-21 | 62-304.520 (7), F.A.C. | 0.56 | 0.48 | City of Palm Bay | 0.144 | 3985.7943 | 10.1833 | 1.5061 | 1.4664 | 0.21688 | 573.9508 | 1210 | Fixed Single Family Units | 1210 | City of Palm Bay Brevard County SJRWMD C-1 Diversion | City of Palm Bay |  |  |  | 0.38 | 0.62 | 0.90916 | 0.13446 | 355.8495 |  | -1 | -1 | -1 | -1 | 0 |  |  | Central IRL A | -1 |  |  | 686 | PB-08 | Norwood Street Baffle Box Installation | City of Palm Bay |  | 96.5679 | 0.2886
1200000 | 2000000 | 2000000 | Central IRL | A | IR12-21 | 62-304.520 (7), F.A.C. | 0.56 | 0.48 | City of Palm Bay | 0.20761 | 4078.5551 | 10.5069 | 1.5568 | 2.1814 | 0.32322 | 846.7586 | 1200 | Residential, Medium Density-Two-five dwellingunits per acre | 1200 | City of Palm Bay Brevard County SJRWMD C-1 Diversion | City of Palm Bay |  |  |  | 0.38 | 0.62 | 1.3524 | 0.2004 | 524.9904 |  | -1 | -1 | -1 | -1 | 0 |  |  | Central IRL A | -1 |  |  | 686 | PB-08 | Norwood Street Baffle Box Installation | City of Palm Bay |  | 140.4451 | 0.42578
1200000 | 2000000 | 2000000 | Central IRL | A | IR12-21 | 62-304.520 (7), F.A.C. | 0.56 | 0.48 | City of Palm Bay | 0.18316 | 4078.5551 | 10.5069 | 1.5568 | 1.9244 | 0.28515 | 747.018 | 1210 | Fixed Single Family Units | 1210 | City of Palm Bay Brevard County SJRWMD C-1 Diversion | City of Palm Bay |  |  |  | 0.38 | 0.62 | 1.1931 | 0.17679 | 463.1512 |  | -1 | -1 | -1 | -1 | 0 |  |  | Central IRL A | -1 |  |  | 686 | PB-08 | Norwood Street Baffle Box Installation | City of Palm Bay |  | 107.6903 | 0.37563
1200000 | 2000000 | 2000000 | Central IRL | A | IR12-21 | 62-304.520 (7), F.A.C. | 0.56 | 0.48 | City of Palm Bay | 0.12371 | 4078.5551 | 10.5069 | 1.5568 | 1.2998 | 0.1926 | 504.5705 | 1210 | Fixed Single Family Units | 1210 | City of Palm Bay Brevard County SJRWMD C-1 Diversion | City of Palm Bay |  |  |  | 0.38 | 0.62 | 0.8059 | 0.11941 | 312.8337 |  | -1 | -1 | -1 | -1 | 0 |  |  | Central IRL A | -1 |  |  | 686 | PB-08 | Norwood Street Baffle Box Installation | City of Palm Bay |  | 91.8864 | 0.25372
1200000 | 2000000 | 2000000 | Central IRL | A | IR12-21 | 62-304.520 (7), F.A.C. | 0.56 | 0.48 | City of Palm Bay | 0.0053979 | 4078.5551 | 10.5069 | 1.5568 | 0.056715 | 0.0084037 | 22.0158 | 1210 | Fixed Single Family Units | 1210 | City of Palm Bay Brevard County SJRWMD C-1 Diversion | City of Palm Bay |  |  |  | 0.38 | 0.62 | 0.035164 | 0.0052103 | 13.6498 |  | -1 | -1 | -1 | -1 | 0 |  |  | Central IRL A | -1 |  |  | 686 | PB-08 | Norwood Street Baffle Box Installation | City of Palm Bay |  | 25.7372 | 0.01107
1200000 | 2000000 | 2000000 | Central IRL | A | IR12-21 | 62-304.520 (7), F.A.C. | 0.56 | 0.48 | City of Palm Bay | 0.0070012 | 4078.5551 | 10.5069 | 1.5568 | 0.073561 | 0.0109 | 28.5549 | 1210 | Fixed Single Family Units | 1210 | City of Palm Bay Brevard County SJRWMD C-1 Diversion | City of Palm Bay |  |  |  | 0.38 | 0.62 | 0.045608 | 0.0067579 | 17.704 |  | -1 | -1 | -1 | -1 | 0 |  |  | Central IRL A | -1 |  |  | 686 | PB-08 | Norwood Street Baffle Box Installation | City of Palm Bay |  | 29.2968 | 0.014359
1200000 | 2000000 | 2000000 | Central IRL | A | IR12-21 | 62-304.520 (7), F.A.C. | 0.56 | 0.48 | City of Palm Bay | 0.090881 | 4078.5551 | 10.5069 | 1.5568 | 0.95488 | 0.14149 | 370.6644 | 1210 | Fixed Single Family Units | 1210 | City of Palm Bay Brevard County SJRWMD C-1 Diversion | City of Palm Bay |  |  |  | 0.38 | 0.62 | 0.59202 | 0.087722 | 229.8119 |  | -1 | -1 | -1 | -1 | 0 |  |  | Central IRL A | -1 |  |  | 686 | PB-08 | Norwood Street Baffle Box Installation | City of Palm Bay |  | 89.6174 | 0.18638
1200000 | 2000000 | 2000000 | Central IRL | A | IR12-21 | 62-304.520 (7), F.A.C. | 0.56 | 0.48 | City of Palm Bay | 0.16078 | 4294.3329 | 11.38 | 1.9296 | 1.8297 | 0.31024 | 690.4437 | 1200 | Residential, Medium Density-Two-five dwellingunits per acre | 1200 | City of Palm Bay Brevard County SJRWMD C-1 Diversion | City of Palm Bay |  |  |  | 0.38 | 0.62 | 1.1344 | 0.19235 | 428.0751 |  | -1 | -1 | -1 | -1 | 0 |  |  | Central IRL A | -1 |  |  | 686 | PB-08 | Norwood Street Baffle Box Installation | City of Palm Bay |  | 134.2728 | 0.34718
1200000 | 2000000 | 2000000 | Central IRL | A | IR12-21 | 62-304.520 (7), F.A.C. | 0.56 | 0.48 | City of Palm Bay | 0.26025 | 4294.3329 | 11.38 | 1.9296 | 2.9616 | 0.50217 | 1117.5871 | 1300 | Residential, High Density | 1300 | City of Palm Bay Brevard County SJRWMD C-1 Diversion | City of Palm Bay |  |  |  | 0.38 | 0.62 | 1.8362 | 0.31135 | 692.904 |  | -1 | -1 | -1 | -1 | 0 |  |  | Central IRL A | -1 |  |  | 686 | PB-08 | Norwood Street Baffle Box Installation | City of Palm Bay |  | 146.4237 | 0.56197
1200000 | 2000000 | 2000000 | Central IRL | A | IR12-21 | 62-304.520 (7), F.A.C. | 0.56 | 0.48 | City of Palm Bay | 0.0047604 | 4294.3329 | 11.38 | 1.9296 | 0.054173 | 0.0091857 | 20.4428 | 1210 | Fixed Single Family Units | 1210 | City of Palm Bay Brevard County SJRWMD C-1 Diversion | City of Palm Bay |  |  |  | 0.38 | 0.62 | 0.033587 | 0.0056951 | 12.6745 |  | -1 | -1 | -1 | -1 | 0 |  |  | Central IRL A | -1 |  |  | 686 | PB-08 | Norwood Street Baffle Box Installation | City of Palm Bay |  | 18.3296 | 0.010279
1200000 | 2000000 | 2000000 | Central IRL | A | IR12-21 | 62-304.520 (7), F.A.C. | 0.56 | 0.48 | City of Palm Bay | 0.081562 | 4294.3329 | 11.38 | 1.9296 | 0.92818 | 0.15738 | 350.2556 | 1210 | Fixed Single Family Units | 1210 | City of Palm Bay Brevard County SJRWMD C-1 Diversion | City of Palm Bay |  |  |  | 0.38 | 0.62 | 0.57547 | 0.097577 | 217.1584 |  | -1 | -1 | -1 | -1 | 0 |  |  | Central IRL A | -1 |  |  | 686 | PB-08 | Norwood Street Baffle Box Installation | City of Palm Bay |  | 84.284 | 0.17612
1200000 | 2000000 | 2000000 | Central IRL | A | IR12-21 | 62-304.520 (7), F.A.C. | 0.56 | 0.48 | City of Palm Bay | 0.078998 | 4294.3329 | 11.38 | 1.9296 | 0.899 | 0.15243 | 339.2448 | 1210 | Fixed Single Family Units | 1210 | City of Palm Bay Brevard County SJRWMD C-1 Diversion | City of Palm Bay |  |  |  | 0.38 | 0.62 | 0.55738 | 0.094509 | 210.3318 |  | -1 | -1 | -1 | -1 | 0 |  |  | Central IRL A | -1 |  |  | 686 | PB-08 | Norwood Street Baffle Box Installation | City of Palm Bay |  | 73.2876 | 0.17059
1200000 | 2000000 | 2000000 | Central IRL | A | IR12-21 | 62-304.520 (7), F.A.C. | 0.56 | 0.48 | City of Palm Bay | 0.00021046 | 4294.3329 | 11.38 | 1.9296 | 0.002395 | 0.00040609 | 0.90377 | 1330 | Residential, High density; Multiple Dwelling Units, Low Rise <Two stories or less> | 1330 | City of Palm Bay Brevard County SJRWMD C-1 Diversion | City of Palm Bay |  |  |  | 0.38 | 0.62 | 0.0014849 | 0.00025178 | 0.56034 |  | -1 | -1 | -1 | -1 | 0 |  |  | Central IRL A | -1 |  |  | 686 | PB-08 | Norwood Street Baffle Box Installation | City of Palm Bay |  | 4.6414 | 0.00045445
1200000 | 2000000 | 2000000 | Central IRL | A | IR12-21 | 62-304.520 (7), F.A.C. | 0.56 | 0.48 | City of Palm Bay | 0.03066 | 4294.3329 | 11.38 | 1.9296 | 0.34891 | 0.059161 | 131.6628 | 1330 | Residential, High density; Multiple Dwelling Units, Low Rise <Two stories or less> | 1330 | City of Palm Bay Brevard County SJRWMD C-1 Diversion | City of Palm Bay |  |  |  | 0.38 | 0.62 | 0.21632 | 0.03668 | 81.6309 |  | -1 | -1 | -1 | -1 | 0 |  |  | Central IRL A | -1 |  |  | 686 | PB-08 | Norwood Street Baffle Box Installation | City of Palm Bay |  | 50.0099 | 0.066205
1200000 | 2000000 | 2000000 | Central IRL | A | IR12-21 | 62-304.520 (7), F.A.C. | 0.56 | 0.48 | City of Palm Bay | 0.00054523 | 4294.3329 | 11.38 | 1.9296 | 0.0062047 | 0.0010521 | 2.3414 | 1330 | Residential, High density; Multiple Dwelling Units, Low Rise <Two stories or less> | 1330 | City of Palm Bay Brevard County SJRWMD C-1 Diversion | City of Palm Bay |  |  |  | 0.38 | 0.62 | 0.0038469 | 0.00065229 | 1.4517 |  | -1 | -1 | -1 | -1 | 0 |  |  | Central IRL A | -1 |  |  | 686 | PB-08 | Norwood Street Baffle Box Installation | City of Palm Bay |  | 8.3487 | 0.0011774
1200000 | 2000000 | 2000000 | Central IRL | A | IR12-21 | 62-304.520 (7), F.A.C. | 0.56 | 0.48 | City of Palm Bay | 0.28641 | 4084.9636 | 10.1577 | 1.4931 | 2.9093 | 0.42764 | 1169.9945 | 1200 | Residential, Medium Density-Two-five dwellingunits per acre | 1200 | City of Palm Bay Brevard County SJRWMD C-1 Diversion | City of Palm Bay |  |  |  | 0.38 | 0.62 | 1.8038 | 0.26514 | 725.3966 |  | -1 | -1 | -1 | -1 | 0 |  |  | Central IRL A | -1 |  |  | 686 | PB-08 | Norwood Street Baffle Box Installation | City of Palm Bay |  | 146.3649 | 0.58832
1200000 | 2000000 | 2000000 | Central IRL | A | IR12-21 | 62-304.520 (7), F.A.C. | 0.56 | 0.48 | City of Palm Bay | 0.07939 | 4084.9636 | 10.1577 | 1.4931 | 0.80642 | 0.11854 | 324.3062 | 1210 | Fixed Single Family Units | 1210 | City of Palm Bay Brevard County SJRWMD C-1 Diversion | City of Palm Bay |  |  |  | 0.38 | 0.62 | 0.49998 | 0.073492 | 201.0698 |  | -1 | -1 | -1 | -1 | 0 |  |  | Central IRL A | -1 |  |  | 686 | PB-08 | Norwood Street Baffle Box Installation | City of Palm Bay |  | 77.3981 | 0.16307
1200000 | 2000000 | 2000000 | Central IRL | A | IR12-21 | 62-304.520 (7), F.A.C. | 0.56 | 0.48 | City of Palm Bay | 0.069696 | 4084.9636 | 10.1577 | 1.4931 | 0.70795 | 0.10406 | 284.7075 | 1210 | Fixed Single Family Units | 1210 | City of Palm Bay Brevard County SJRWMD C-1 Diversion | City of Palm Bay |  |  |  | 0.38 | 0.62 | 0.43893 | 0.064519 | 176.5187 |  | -1 | -1 | -1 | -1 | 0 |  |  | Central IRL A | -1 |  |  | 686 | PB-08 | Norwood Street Baffle Box Installation | City of Palm Bay |  | 74.9018 | 0.14316
1200000 | 2000000 | 2000000 | Central IRL | A | IR12-21 | 62-304.520 (7), F.A.C. | 0.56 | 0.48 | City of Palm Bay | 0.18226 | 4084.9636 | 10.1577 | 1.4931 | 1.8514 | 0.27213 | 744.533 | 1210 | Fixed Single Family Units | 1210 | City of Palm Bay Brevard County SJRWMD C-1 Diversion | City of Palm Bay |  |  |  | 0.38 | 0.62 | 1.1478 | 0.16872 | 461.6104 |  | -1 | -1 | -1 | -1 | 0 |  |  | Central IRL A | -1 |  |  | 686 | PB-08 | Norwood Street Baffle Box Installation | City of Palm Bay |  | 108.6437 | 0.37438
1200000 | 2000000 | 2000000 | Central IRL | A | IR12-21 | 62-304.520 (7), F.A.C. | 0.56 | 0.48 | City of Palm Bay | 0.49294 | 4145.0639 | 10.2618 | 1.5068 | 5.0585 | 0.74278 | 2043.275 | 1200 | Residential, Medium Density-Two-five dwellingunits per acre | 1200 | City of Palm Bay Brevard County SJRWMD C-1 Diversion | City of Palm Bay |  |  |  | 0.38 | 0.62 | 3.1363 | 0.46053 | 1266.8305 |  | -1 | -1 | -1 | -1 | 0 |  |  | Central IRL A | -1 |  |  | 686 | PB-08 | Norwood Street Baffle Box Installation | City of Palm Bay |  | 181.3856 | 1.0274
1200000 | 2000000 | 2000000 | Central IRL | A | IR12-21 | 62-304.520 (7), F.A.C. | 0.56 | 0.48 | City of Palm Bay | 0.094951 | 4145.0639 | 10.2618 | 1.5068 | 0.97437 | 0.14308 | 393.5791 | 1210 | Fixed Single Family Units | 1210 | City of Palm Bay Brevard County SJRWMD C-1 Diversion | City of Palm Bay |  |  |  | 0.38 | 0.62 | 0.60411 | 0.088707 | 244.019 |  | -1 | -1 | -1 | -1 | 0 |  |  | Central IRL A | -1 |  |  | 686 | PB-08 | Norwood Street Baffle Box Installation | City of Palm Bay |  | 79.5146 | 0.19791
1200000 | 2000000 | 2000000 | Central IRL | A | IR12-21 | 62-304.520 (7), F.A.C. | 0.56 | 0.48 | City of Palm Bay | 0.024567 | 4145.0639 | 10.2618 | 1.5068 | 0.2521 | 0.037018 | 101.8314 | 1210 | Fixed Single Family Units | 1210 | City of Palm Bay Brevard County SJRWMD C-1 Diversion | City of Palm Bay |  |  |  | 0.38 | 0.62 | 0.1563 | 0.022951 | 63.1355 |  | -1 | -1 | -1 | -1 | 0 |  |  | Central IRL A | -1 |  |  | 686 | PB-08 | Norwood Street Baffle Box Installation | City of Palm Bay |  | 48.1943 | 0.051205
1200000 | 2000000 | 2000000 | Central IRL | A | IR12-21 | 62-304.520 (7), F.A.C. | 0.56 | 0.48 | City of Palm Bay | 0.0053035 | 4145.0639 | 10.2618 | 1.5068 | 0.054424 | 0.0079916 | 21.9835 | 1210 | Fixed Single Family Units | 1210 | City of Palm Bay Brevard County SJRWMD C-1 Diversion | City of Palm Bay |  |  |  | 0.38 | 0.62 | 0.033743 | 0.0049548 | 13.6298 |  | -1 | -1 | -1 | -1 | 0 |  |  | Central IRL A | -1 |  |  | 686 | PB-08 | Norwood Street Baffle Box Installation | City of Palm Bay |  | 22.3498 | 0.011054
1200000 | 2000000 | 2000000 | Central IRL | A | IR12-21 | 62-304.520 (7), F.A.C. | 0.56 | 0.48 | City of Palm Bay | 0.19154 | 4060.7788 | 10.0634 | 1.4781 | 1.9276 | 0.28311 | 777.8088 | 1200 | Residential, Medium Density-Two-five dwellingunits per acre | 1200 | City of Palm Bay Brevard County SJRWMD C-1 Diversion | City of Palm Bay |  |  |  | 0.38 | 0.62 | 1.1951 | 0.17553 | 482.2415 |  | -1 | -1 | -1 | -1 | 0 |  |  | Central IRL A | -1 |  |  | 686 | PB-08 | Norwood Street Baffle Box Installation | City of Palm Bay |  | 134.5018 | 0.39111
1200000 | 2000000 | 2000000 | Central IRL | A | IR12-21 | 62-304.520 (7), F.A.C. | 0.56 | 0.48 | City of Palm Bay | 0.093445 | 4060.7788 | 10.0634 | 1.4781 | 0.94037 | 0.13812 | 379.458 | 1210 | Fixed Single Family Units | 1210 | City of Palm Bay Brevard County SJRWMD C-1 Diversion | City of Palm Bay |  |  |  | 0.38 | 0.62 | 0.58303 | 0.085633 | 235.264 |  | -1 | -1 | -1 | -1 | 0 |  |  | Central IRL A | -1 |  |  | 686 | PB-08 | Norwood Street Baffle Box Installation | City of Palm Bay |  | 81.0093 | 0.19081
1200000 | 2000000 | 2000000 | Central IRL | A | IR12-21 | 62-304.520 (7), F.A.C. | 0.56 | 0.48 | City of Palm Bay | 0.032372 | 4060.7788 | 10.0634 | 1.4781 | 0.32578 | 0.047848 | 131.4571 | 1210 | Fixed Single Family Units | 1210 | City of Palm Bay Brevard County SJRWMD C-1 Diversion | City of Palm Bay |  |  |  | 0.38 | 0.62 | 0.20198 | 0.029666 | 81.5034 |  | -1 | -1 | -1 | -1 | 0 |  |  | Central IRL A | -1 |  |  | 686 | PB-08 | Norwood Street Baffle Box Installation | City of Palm Bay |  | 47.3232 | 0.066102
1200000 | 2000000 | 2000000 | Central IRL | A | IR12-21 | 62-304.520 (7), F.A.C. | 0.56 | 0.48 | City of Palm Bay | 0.065151 | 4060.7788 | 10.0634 | 1.4781 | 0.65565 | 0.096298 | 264.5648 | 1210 | Fixed Single Family Units | 1210 | City of Palm Bay Brevard County SJRWMD C-1 Diversion | City of Palm Bay |  |  |  | 0.38 | 0.62 | 0.4065 | 0.059705 | 164.0302 |  | -1 | -1 | -1 | -1 | 0 |  |  | Central IRL A | -1 |  |  | 686 | PB-08 | Norwood Street Baffle Box Installation | City of Palm Bay |  | 85.7546 | 0.13303
1200000 | 2000000 | 2000000 | Central IRL | A | IR12-21 | 62-304.520 (7), F.A.C. | 0.56 | 0.48 | City of Palm Bay | 0.23525 | 4060.7788 | 10.0634 | 1.4781 | 2.3675 | 0.34772 | 955.312 | 1210 | Fixed Single Family Units | 1210 | City of Palm Bay Brevard County SJRWMD C-1 Diversion | City of Palm Bay |  |  |  | 0.38 | 0.62 | 1.4678 | 0.21559 | 592.2934 |  | -1 | -1 | -1 | -1 | 0 |  |  | Central IRL A | -1 |  |  | 686 | PB-08 | Norwood Street Baffle Box Installation | City of Palm Bay |  | 122.6944 | 0.48037
1200000 | 2000000 | 2000000 | Central IRL | A | IR12-21 | 62-304.520 (7), F.A.C. | 0.56 | 0.48 | City of Palm Bay | 0.26263 | 4183.586 | 10.3525 | 1.52 | 2.7189 | 0.3992 | 1098.745 | 1200 | Residential, Medium Density-Two-five dwellingunits per acre | 1200 | City of Palm Bay Brevard County SJRWMD C-1 Diversion | City of Palm Bay |  |  |  | 0.38 | 0.62 | 1.6857 | 0.2475 | 681.2219 |  | -1 | -1 | -1 | -1 | 0 |  |  | Central IRL A | -1 |  |  | 686 | PB-08 | Norwood Street Baffle Box Installation | City of Palm Bay |  | 142.5164 | 0.55249
1200000 | 2000000 | 2000000 | Central IRL | A | IR12-21 | 62-304.520 (7), F.A.C. | 0.56 | 0.48 | City of Palm Bay | 0.086868 | 4183.586 | 10.3525 | 1.52 | 0.8993 | 0.13204 | 363.4204 | 1210 | Fixed Single Family Units | 1210 | City of Palm Bay Brevard County SJRWMD C-1 Diversion | City of Palm Bay |  |  |  | 0.38 | 0.62 | 0.55757 | 0.081864 | 225.3207 |  | -1 | -1 | -1 | -1 | 0 |  |  | Central IRL A | -1 |  |  | 686 | PB-08 | Norwood Street Baffle Box Installation | City of Palm Bay |  | 75.0358 | 0.18274
1200000 | 2000000 | 2000000 | Central IRL | A | IR12-21 | 62-304.520 (7), F.A.C. | 0.56 | 0.48 | City of Palm Bay | 0.051881 | 4183.586 | 10.3525 | 1.52 | 0.5371 | 0.078859 | 217.0497 | 1210 | Fixed Single Family Units | 1210 | City of Palm Bay Brevard County SJRWMD C-1 Diversion | City of Palm Bay |  |  |  | 0.38 | 0.62 | 0.333 | 0.048893 | 134.5708 |  | -1 | -1 | -1 | -1 | 0 |  |  | Central IRL A | -1 |  |  | 686 | PB-08 | Norwood Street Baffle Box Installation | City of Palm Bay |  | 60.8592 | 0.10914
1200000 | 2000000 | 2000000 | Central IRL | A | IR12-21 | 62-304.520 (7), F.A.C. | 0.56 | 0.48 | City of Palm Bay | 0.10788 | 4183.586 | 10.3525 | 1.52 | 1.1169 | 0.16398 | 451.3413 | 1210 | Fixed Single Family Units | 1210 | City of Palm Bay Brevard County SJRWMD C-1 Diversion | City of Palm Bay |  |  |  | 0.38 | 0.62 | 0.69246 | 0.10167 | 279.8316 |  | -1 | -1 | -1 | -1 | 0 |  |  | Central IRL A | -1 |  |  | 686 | PB-08 | Norwood Street Baffle Box Installation | City of Palm Bay |  | 84.3027 | 0.22695
1200000 | 2000000 | 2000000 | Central IRL | A | IR12-21 | 62-304.520 (7), F.A.C. | 0.56 | 0.48 | City of Palm Bay | 0.062129 | 4183.586 | 10.3525 | 1.52 | 0.64319 | 0.094435 | 259.9206 | 1210 | Fixed Single Family Units | 1210 | City of Palm Bay Brevard County SJRWMD C-1 Diversion | City of Palm Bay |  |  |  | 0.38 | 0.62 | 0.39878 | 0.05855 | 161.1508 |  | -1 | -1 | -1 | -1 | 0 |  |  | Central IRL A | -1 |  |  | 686 | PB-08 | Norwood Street Baffle Box Installation | City of Palm Bay |  | 69.1206 | 0.1307
1200000 | 2000000 | 2000000 | Central IRL | A | IR12-21 | 62-304.520 (7), F.A.C. | 0.56 | 0.48 | City of Palm Bay | 0.031056 | 4183.586 | 10.3525 | 1.52 | 0.32151 | 0.047206 | 129.927 | 1210 | Fixed Single Family Units | 1210 | City of Palm Bay Brevard County SJRWMD C-1 Diversion | City of Palm Bay |  |  |  | 0.38 | 0.62 | 0.19934 | 0.029267 | 80.5548 |  | -1 | -1 | -1 | -1 | 0 |  |  | Central IRL A | -1 |  |  | 686 | PB-08 | Norwood Street Baffle Box Installation | City of Palm Bay |  | 50.4992 | 0.065332
1200000 | 2000000 | 2000000 | Central IRL | A | IR12-21 | 62-304.520 (7), F.A.C. | 0.56 | 0.48 | City of Palm Bay | 0.015313 | 4183.586 | 10.3525 | 1.52 | 0.15853 | 0.023275 | 64.0626 | 1210 | Fixed Single Family Units | 1210 | City of Palm Bay Brevard County SJRWMD C-1 Diversion | City of Palm Bay |  |  |  | 0.38 | 0.62 | 0.098286 | 0.014431 | 39.7188 |  | -1 | -1 | -1 | -1 | 0 |  |  | Central IRL A | -1 |  |  | 686 | PB-08 | Norwood Street Baffle Box Installation | City of Palm Bay |  | 32.6429 | 0.032213
1200000 | 2000000 | 2000000 | Central IRL | A | IR12-21 | 62-304.520 (7), F.A.C. | 0.56 | 0.48 | City of Palm Bay | 0.26691 | 4070.3876 | 10.0861 | 1.4813 | 2.692 | 0.39538 | 1086.4106 | 1200 | Residential, Medium Density-Two-five dwellingunits per acre | 1200 | City of Palm Bay Brevard County SJRWMD C-1 Diversion | City of Palm Bay |  |  |  | 0.38 | 0.62 | 1.6691 | 0.24514 | 673.5746 |  | -1 | -1 | -1 | -1 | 0 |  |  | Central IRL A | -1 |  |  | 686 | PB-08 | Norwood Street Baffle Box Installation | City of Palm Bay |  | 131.8388 | 0.54629
1200000 | 2000000 | 2000000 | Central IRL | A | IR12-21 | 62-304.520 (7), F.A.C. | 0.56 | 0.48 | City of Palm Bay | 0.013105 | 4070.3876 | 10.0861 | 1.4813 | 0.13218 | 0.019413 | 53.3435 | 1210 | Fixed Single Family Units | 1210 | City of Palm Bay Brevard County SJRWMD C-1 Diversion | City of Palm Bay |  |  |  | 0.38 | 0.62 | 0.081952 | 0.012036 | 33.073 |  | -1 | -1 | -1 | -1 | 0 |  |  | Central IRL A | -1 |  |  | 686 | PB-08 | Norwood Street Baffle Box Installation | City of Palm Bay |  | 36.8181 | 0.026823
1200000 | 2000000 | 2000000 | Central IRL | A | IR12-21 | 62-304.520 (7), F.A.C. | 0.56 | 0.48 | City of Palm Bay | 0.088562 | 4070.3876 | 10.0861 | 1.4813 | 0.89324 | 0.13119 | 360.4807 | 1210 | Fixed Single Family Units | 1210 | City of Palm Bay Brevard County SJRWMD C-1 Diversion | City of Palm Bay |  |  |  | 0.38 | 0.62 | 0.55381 | 0.081338 | 223.498 |  | -1 | -1 | -1 | -1 | 0 |  |  | Central IRL A | -1 |  |  | 686 | PB-08 | Norwood Street Baffle Box Installation | City of Palm Bay |  | 78.2112 | 0.18126
1200000 | 2000000 | 2000000 | Central IRL | A | IR12-21 | 62-304.520 (7), F.A.C. | 0.56 | 0.48 | City of Palm Bay | 0.01328 | 4070.3876 | 10.0861 | 1.4813 | 0.13394 | 0.019672 | 54.0538 | 1210 | Fixed Single Family Units | 1210 | City of Palm Bay Brevard County SJRWMD C-1 Diversion | City of Palm Bay |  |  |  | 0.38 | 0.62 | 0.083043 | 0.012197 | 33.5133 |  | -1 | -1 | -1 | -1 | 0 |  |  | Central IRL A | -1 |  |  | 686 | PB-08 | Norwood Street Baffle Box Installation | City of Palm Bay |  | 36.4177 | 0.02718
1200000 | 2000000 | 2000000 | Central IRL | A | IR12-21 | 62-304.520 (7), F.A.C. | 0.56 | 0.48 | City of Palm Bay | 0.37721 | 4219.0235 | 11.0962 | 1.8458 | 4.1855 | 0.69624 | 1591.4377 | 1200 | Residential, Medium Density-Two-five dwellingunits per acre | 1200 | City of Palm Bay Brevard County SJRWMD C-1 Diversion | City of Palm Bay |  |  |  | 0.38 | 0.62 | 2.595 | 0.43167 | 986.6914 |  | -1 | -1 | -1 | -1 | 0 |  |  | Central IRL A | -1 |  |  | 686 | PB-08 | Norwood Street Baffle Box Installation | City of Palm Bay |  | 164.5094 | 0.80024
1200000 | 2000000 | 2000000 | Central IRL | A | IR12-21 | 62-304.520 (7), F.A.C. | 0.56 | 0.48 | City of Palm Bay | 0.020322 | 4219.0235 | 11.0962 | 1.8458 | 0.22549 | 0.03751 | 85.738 | 1300 | Residential, High Density | 1300 | City of Palm Bay Brevard County SJRWMD C-1 Diversion | City of Palm Bay |  |  |  | 0.38 | 0.62 | 0.13981 | 0.023256 | 53.1576 |  | -1 | -1 | -1 | -1 | 0 |  |  | Central IRL A | -1 |  |  | 686 | PB-08 | Norwood Street Baffle Box Installation | City of Palm Bay |  | 61.457 | 0.043112
1200000 | 2000000 | 2000000 | Central IRL | A | IR12-21 | 62-304.520 (7), F.A.C. | 0.56 | 0.48 | City of Palm Bay | 0.012145 | 4219.0235 | 11.0962 | 1.8458 | 0.13476 | 0.022416 | 51.2385 | 1330 | Residential, High density; Multiple Dwelling Units, Low Rise <Two stories or less> | 1330 | City of Palm Bay Brevard County SJRWMD C-1 Diversion | City of Palm Bay |  |  |  | 0.38 | 0.62 | 0.083551 | 0.013898 | 31.7679 |  | -1 | -1 | -1 | -1 | 0 |  |  | Central IRL A | -1 |  |  | 686 | PB-08 | Norwood Street Baffle Box Installation | City of Palm Bay |  | 43.7928 | 0.025765
1200000 | 2000000 | 2000000 | Central IRL | A | IR12-21 | 62-304.520 (7), F.A.C. | 0.56 | 0.48 | City of Palm Bay | 0.037894 | 4219.0235 | 11.0962 | 1.8458 | 0.42048 | 0.069945 | 159.8767 | 1330 | Residential, High density; Multiple Dwelling Units, Low Rise <Two stories or less> | 1330 | City of Palm Bay Brevard County SJRWMD C-1 Diversion | City of Palm Bay |  |  |  | 0.38 | 0.62 | 0.2607 | 0.043366 | 99.1236 |  | -1 | -1 | -1 | -1 | 0 |  |  | Central IRL A | -1 |  |  | 686 | PB-08 | Norwood Street Baffle Box Installation | City of Palm Bay |  | 54.4911 | 0.080392
1200000 | 2000000 | 2000000 | Central IRL | A | IR12-21 | 62-304.520 (7), F.A.C. | 0.56 | 0.48 | City of Palm Bay | 0.063743 | 4219.0235 | 11.0962 | 1.8458 | 0.7073 | 0.11766 | 268.9322 | 1330 | Residential, High density; Multiple Dwelling Units, Low Rise <Two stories or less> | 1330 | City of Palm Bay Brevard County SJRWMD C-1 Diversion | City of Palm Bay |  |  |  | 0.38 | 0.62 | 0.43853 | 0.072947 | 166.738 |  | -1 | -1 | -1 | -1 | 0 |  |  | Central IRL A | -1 |  |  | 686 | PB-08 | Norwood Street Baffle Box Installation | City of Palm Bay |  | 65.2591 | 0.13523
1200000 | 2000000 | 2000000 | Central IRL | A | IR12-21 | 62-304.520 (7), F.A.C. | 0.56 | 0.48 | City of Palm Bay | 0.062633 | 4219.0235 | 11.0962 | 1.8458 | 0.69499 | 0.11561 | 264.2499 | 1330 | Residential, High density; Multiple Dwelling Units, Low Rise <Two stories or less> | 1330 | City of Palm Bay Brevard County SJRWMD C-1 Diversion | City of Palm Bay |  |  |  | 0.38 | 0.62 | 0.43089 | 0.071676 | 163.8349 |  | -1 | -1 | -1 | -1 | 0 |  |  | Central IRL A | -1 |  |  | 686 | PB-08 | Norwood Street Baffle Box Installation | City of Palm Bay |  | 64.5903 | 0.13288
1200000 | 2000000 | 2000000 | Central IRL | A | IR12-21 | 62-304.520 (7), F.A.C. | 0.56 | 0.48 | City of Palm Bay | 0.036647 | 4219.0235 | 11.0962 | 1.8458 | 0.40664 | 0.067642 | 154.6128 | 1330 | Residential, High density; Multiple Dwelling Units, Low Rise <Two stories or less> | 1330 | City of Palm Bay Brevard County SJRWMD C-1 Diversion | City of Palm Bay |  |  |  | 0.38 | 0.62 | 0.25212 | 0.041938 | 95.86 |  | -1 | -1 | -1 | -1 | 0 |  |  | Central IRL A | -1 |  |  | 686 | PB-08 | Norwood Street Baffle Box Installation | City of Palm Bay |  | 53.0265 | 0.077745
1200000 | 2000000 | 2000000 | Central IRL | A | IR12-21 | 62-304.520 (7), F.A.C. | 0.56 | 0.48 | City of Palm Bay | 0.0067037 | 4219.0235 | 11.0962 | 1.8458 | 0.074385 | 0.012374 | 28.283 | 1300 | Residential, High Density | 1300 | City of Palm Bay Brevard County SJRWMD C-1 Diversion | City of Palm Bay |  |  |  | 0.38 | 0.62 | 0.046119 | 0.0076716 | 17.5354 |  | -1 | -1 | -1 | -1 | 0 |  |  | Central IRL A | -1 |  |  | 686 | PB-08 | Norwood Street Baffle Box Installation | City of Palm Bay |  | 101.5248 | 0.014222
1200000 | 2000000 | 2000000 | Central IRL | A | IR12-21 | 62-304.520 (7), F.A.C. | 0.56 | 0.48 | City of Palm Bay | 0.00047158 | 4219.0235 | 11.0962 | 1.8458 | 0.0052328 | 0.00087045 | 1.9896 | 1330 | Residential, High density; Multiple Dwelling Units, Low Rise <Two stories or less> | 1330 | City of Palm Bay Brevard County SJRWMD C-1 Diversion | City of Palm Bay |  |  |  | 0.38 | 0.62 | 0.0032443 | 0.00053968 | 1.2336 |  | -1 | -1 | -1 | -1 | 0 |  |  | Central IRL A | -1 |  |  | 686 | PB-08 | Norwood Street Baffle Box Installation | City of Palm Bay |  | 36.5924 | 0.0010005
1200000 | 2000000 | 2000000 | Central IRL | A | IR12-21 | 62-304.520 (7), F.A.C. | 0.56 | 0.48 | City of Palm Bay | 0.19171 | 4069.8603 | 10.0848 | 1.4812 | 1.9334 | 0.28396 | 780.2431 | 1200 | Residential, Medium Density-Two-five dwellingunits per acre | 1200 | City of Palm Bay Brevard County SJRWMD C-1 Diversion | City of Palm Bay |  |  |  | 0.38 | 0.62 | 1.1987 | 0.17605 | 483.7508 |  | -1 | -1 | -1 | -1 | 0 |  |  | Central IRL A | -1 |  |  | 686 | PB-08 | Norwood Street Baffle Box Installation | City of Palm Bay |  | 141.4117 | 0.39234
1200000 | 2000000 | 2000000 | Central IRL | A | IR12-21 | 62-304.520 (7), F.A.C. | 0.56 | 0.48 | City of Palm Bay | 0.10955 | 4069.8603 | 10.0848 | 1.4812 | 1.1048 | 0.16227 | 445.8693 | 1210 | Fixed Single Family Units | 1210 | City of Palm Bay Brevard County SJRWMD C-1 Diversion | City of Palm Bay |  |  |  | 0.38 | 0.62 | 0.68499 | 0.10061 | 276.439 |  | -1 | -1 | -1 | -1 | 0 |  |  | Central IRL A | -1 |  |  | 686 | PB-08 | Norwood Street Baffle Box Installation | City of Palm Bay |  | 84.9065 | 0.2242
1200000 | 2000000 | 2000000 | Central IRL | A | IR12-21 | 62-304.520 (7), F.A.C. | 0.56 | 0.48 | City of Palm Bay | 0.18582 | 4069.8603 | 10.0848 | 1.4812 | 1.8739 | 0.27522 | 756.2441 | 1210 | Fixed Single Family Units | 1210 | City of Palm Bay Brevard County SJRWMD C-1 Diversion | City of Palm Bay |  |  |  | 0.38 | 0.62 | 1.1618 | 0.17064 | 468.8714 |  | -1 | -1 | -1 | -1 | 0 |  |  | Central IRL A | -1 |  |  | 686 | PB-08 | Norwood Street Baffle Box Installation | City of Palm Bay |  | 108.7421 | 0.38027
1200000 | 2000000 | 2000000 | Central IRL | A | IR12-21 | 62-304.520 (7), F.A.C. | 0.56 | 0.48 | City of Palm Bay | 0.046311 | 4069.8603 | 10.0848 | 1.4812 | 0.46704 | 0.068594 | 188.479 | 1210 | Fixed Single Family Units | 1210 | City of Palm Bay Brevard County SJRWMD C-1 Diversion | City of Palm Bay |  |  |  | 0.38 | 0.62 | 0.28956 | 0.042528 | 116.857 |  | -1 | -1 | -1 | -1 | 0 |  |  | Central IRL A | -1 |  |  | 686 | PB-08 | Norwood Street Baffle Box Installation | City of Palm Bay |  | 56.1935 | 0.094775
1200000 | 2000000 | 2000000 | Central IRL | A | IR12-21 | 62-304.520 (7), F.A.C. | 0.56 | 0.48 | City of Palm Bay | 0.08437 | 4069.8603 | 10.0848 | 1.4812 | 0.85086 | 0.12497 | 343.3753 | 1210 | Fixed Single Family Units | 1210 | City of Palm Bay Brevard County SJRWMD C-1 Diversion | City of Palm Bay |  |  |  | 0.38 | 0.62 | 0.52753 | 0.077479 | 212.8927 |  | -1 | -1 | -1 | -1 | 0 |  |  | Central IRL A | -1 |  |  | 686 | PB-08 | Norwood Street Baffle Box Installation | City of Palm Bay |  | 84.3579 | 0.17266
1200000 | 2000000 | 2000000 | Central IRL | A | IR12-21 | 62-304.520 (7), F.A.C. | 0.56 | 0.48 | City of Palm Bay | 0.050123 | 4005.5336 | 9.9335 | 1.4592 | 0.4979 | 0.07314 | 200.7696 | 1200 | Residential, Medium Density-Two-five dwellingunits per acre | 1200 | City of Palm Bay Brevard County SJRWMD C-1 Diversion | City of Palm Bay |  |  |  | 0.38 | 0.62 | 0.30869 | 0.045347 | 124.4772 |  | -1 | -1 | -1 | -1 | 0 |  |  | Central IRL A | -1 |  |  | 686 | PB-08 | Norwood Street Baffle Box Installation | City of Palm Bay |  | 69.8183 | 0.10095
1200000 | 2000000 | 2000000 | Central IRL | A | IR12-21 | 62-304.520 (7), F.A.C. | 0.56 | 0.48 | City of Palm Bay | 0.11223 | 4005.5336 | 9.9335 | 1.4592 | 1.1148 | 0.16376 | 449.5276 | 1210 | Fixed Single Family Units | 1210 | City of Palm Bay Brevard County SJRWMD C-1 Diversion | City of Palm Bay |  |  |  | 0.38 | 0.62 | 0.69117 | 0.10153 | 278.7071 |  | -1 | -1 | -1 | -1 | 0 |  |  | Central IRL A | -1 |  |  | 686 | PB-08 | Norwood Street Baffle Box Installation | City of Palm Bay |  | 97.9561 | 0.22604
1200000 | 2000000 | 2000000 | Central IRL | A | IR12-21 | 62-304.520 (7), F.A.C. | 0.56 | 0.48 | City of Palm Bay | 0.018156 | 4005.5336 | 9.9335 | 1.4592 | 0.18035 | 0.026493 | 72.723 | 1210 | Fixed Single Family Units | 1210 | City of Palm Bay Brevard County SJRWMD C-1 Diversion | City of Palm Bay |  |  |  | 0.38 | 0.62 | 0.11182 | 0.016426 | 45.0883 |  | -1 | -1 | -1 | -1 | 0 |  |  | Central IRL A | -1 |  |  | 686 | PB-08 | Norwood Street Baffle Box Installation | City of Palm Bay |  | 49.3712 | 0.036568
1200000 | 2000000 | 2000000 | Central IRL | A | IR12-21 | 62-304.520 (7), F.A.C. | 0.56 | 0.48 | City of Palm Bay | 1.568e-06 | 4005.5336 | 9.9335 | 1.4592 | 1.5575e-05 | 2.288e-06 | 0.0062806 | 1210 | Fixed Single Family Units | 1210 | City of Palm Bay Brevard County SJRWMD C-1 Diversion | City of Palm Bay |  |  |  | 0.38 | 0.62 | 9.6568e-06 | 1.4186e-06 | 0.003894 |  | -1 | -1 | -1 | -1 | 0 |  |  | Central IRL A | -1 |  |  | 686 | PB-08 | Norwood Street Baffle Box Installation | City of Palm Bay |  | 0.39015 | 3.1581e-06
1200000 | 2000000 | 2000000 | Central IRL | A | IR12-21 | 62-304.520 (7), F.A.C. | 0.56 | 0.48 | City of Palm Bay | 0.15041 | 4005.5336 | 9.9335 | 1.4592 | 1.4941 | 0.21948 | 602.4696 | 1210 | Fixed Single Family Units | 1210 | City of Palm Bay Brevard County SJRWMD C-1 Diversion | City of Palm Bay |  |  |  | 0.38 | 0.62 | 0.92633 | 0.13608 | 373.5311 |  | -1 | -1 | -1 | -1 | 0 |  |  | Central IRL A | -1 |  |  | 686 | PB-08 | Norwood Street Baffle Box Installation | City of Palm Bay |  | 112.5437 | 0.30294
1200000 | 2000000 | 2000000 | Central IRL | A | IR12-21 | 62-304.520 (7), F.A.C. | 0.56 | 0.48 | City of Palm Bay | 0.28685 | 4005.5336 | 9.9335 | 1.4592 | 2.8494 | 0.41857 | 1148.9762 | 1210 | Fixed Single Family Units | 1210 | City of Palm Bay Brevard County SJRWMD C-1 Diversion | City of Palm Bay |  |  |  | 0.38 | 0.62 | 1.7666 | 0.25951 | 712.3652 |  | -1 | -1 | -1 | -1 | 0 |  |  | Central IRL A | -1 |  |  | 686 | PB-08 | Norwood Street Baffle Box Installation | City of Palm Bay |  | 141.7249 | 0.57775
1200000 | 2000000 | 2000000 | Central IRL | A | IR12-21 | 62-304.520 (7), F.A.C. | 0.56 | 0.48 | City of Palm Bay | 0.22394 | 4078.5551 | 10.5069 | 1.5568 | 2.3529 | 0.34863 | 913.3383 | 1200 | Residential, Medium Density-Two-five dwellingunits per acre | 1200 | City of Palm Bay Brevard County SJRWMD C-1 Diversion | City of Palm Bay |  |  |  | 0.38 | 0.62 | 1.4588 | 0.21615 | 566.2697 |  | -1 | -1 | -1 | -1 | 0 |  |  | Central IRL A | -1 |  |  | 686 | PB-08 | Norwood Street Baffle Box Installation | City of Palm Bay |  | 176.7755 | 0.45926
1200000 | 2000000 | 2000000 | Central IRL | A | IR12-21 | 62-304.520 (7), F.A.C. | 0.56 | 0.48 | City of Palm Bay | 0.054422 | 4078.5551 | 10.5069 | 1.5568 | 0.5718 | 0.084726 | 221.9625 | 1210 | Fixed Single Family Units | 1210 | City of Palm Bay Brevard County SJRWMD C-1 Diversion | City of Palm Bay |  |  |  | 0.38 | 0.62 | 0.35452 | 0.05253 | 137.6168 |  | -1 | -1 | -1 | -1 | 0 |  |  | Central IRL A | -1 |  |  | 686 | PB-08 | Norwood Street Baffle Box Installation | City of Palm Bay |  | 70.3919 | 0.11161
1200000 | 2000000 | 2000000 | Central IRL | A | IR12-21 | 62-304.520 (7), F.A.C. | 0.56 | 0.48 | City of Palm Bay | 0.24651 | 4078.5551 | 10.5069 | 1.5568 | 2.5901 | 0.38378 | 1005.4247 | 1210 | Fixed Single Family Units | 1210 | City of Palm Bay Brevard County SJRWMD C-1 Diversion | City of Palm Bay |  |  |  | 0.38 | 0.62 | 1.6059 | 0.23795 | 623.3633 |  | -1 | -1 | -1 | -1 | 0 |  |  | Central IRL A | -1 |  |  | 686 | PB-08 | Norwood Street Baffle Box Installation | City of Palm Bay |  | 123.2083 | 0.50557
1200000 | 2000000 | 2000000 | Central IRL | A | IR12-21 | 62-304.520 (7), F.A.C. | 0.56 | 0.48 | City of Palm Bay | 0.09289 | 4078.5551 | 10.5069 | 1.5568 | 0.97598 | 0.14461 | 378.8567 | 1210 | Fixed Single Family Units | 1210 | City of Palm Bay Brevard County SJRWMD C-1 Diversion | City of Palm Bay |  |  |  | 0.38 | 0.62 | 0.60511 | 0.089661 | 234.8912 |  | -1 | -1 | -1 | -1 | 0 |  |  | Central IRL A | -1 |  |  | 686 | PB-08 | Norwood Street Baffle Box Installation | City of Palm Bay |  | 89.0362 | 0.1905
1200000 | 2000000 | 2100000 | Central IRL | A | IR12-21 | 62-304.520 (7), F.A.C. | 0.56 | 0.48 | City of Palm Bay | 0.12143 | 4070.3876 | 10.0861 | 1.4813 | 1.2248 | 0.17988 | 494.2761 | 1200 | Residential, Medium Density-Two-five dwellingunits per acre | 1200 | City of Palm Bay Brevard County SJRWMD C-1 Diversion | City of Palm Bay |  |  |  | 0.38 | 0.62 | 0.75936 | 0.11153 | 306.4512 |  | -1 | -1 | -1 | -1 | 0 |  |  | Central IRL A | -1 |  |  | 686 | PB-08 | Norwood Street Baffle Box Installation | City of Palm Bay |  | 119.6873 | 0.24854
1200000 | 2000000 | 2100000 | Central IRL | A | IR12-21 | 62-304.520 (7), F.A.C. | 0.56 | 0.48 | City of Palm Bay | 0.048084 | 4070.3876 | 10.0861 | 1.4813 | 0.48498 | 0.071229 | 195.7216 | 1210 | Fixed Single Family Units | 1210 | City of Palm Bay Brevard County SJRWMD C-1 Diversion | City of Palm Bay |  |  |  | 0.38 | 0.62 | 0.30069 | 0.044162 | 121.3474 |  | -1 | -1 | -1 | -1 | 0 |  |  | Central IRL A | -1 |  |  | 686 | PB-08 | Norwood Street Baffle Box Installation | City of Palm Bay |  | 63.2469 | 0.098416
1200000 | 2000000 | 2100000 | Central IRL | A | IR12-21 | 62-304.520 (7), F.A.C. | 0.56 | 0.48 | City of Palm Bay | 0.048881 | 4070.3876 | 10.0861 | 1.4813 | 0.49302 | 0.07241 | 198.9663 | 1210 | Fixed Single Family Units | 1210 | City of Palm Bay Brevard County SJRWMD C-1 Diversion | City of Palm Bay |  |  |  | 0.38 | 0.62 | 0.30567 | 0.044894 | 123.3591 |  | -1 | -1 | -1 | -1 | 0 |  |  | Central IRL A | -1 |  |  | 686 | PB-08 | Norwood Street Baffle Box Installation | City of Palm Bay |  | 65.0702 | 0.10005
1200000 | 2000000 | 2100000 | Central IRL | A | IR12-21 | 62-304.520 (7), F.A.C. | 0.56 | 0.48 | City of Palm Bay | 0.0045232 | 4070.3876 | 10.0861 | 1.4813 | 0.045621 | 0.0067004 | 18.4112 | 1210 | Fixed Single Family Units | 1210 | City of Palm Bay Brevard County SJRWMD C-1 Diversion | City of Palm Bay |  |  |  | 0.38 | 0.62 | 0.028285 | 0.0041543 | 11.4149 |  | -1 | -1 | -1 | -1 | 0 |  |  | Central IRL A | -1 |  |  | 686 | PB-08 | Norwood Street Baffle Box Installation | City of Palm Bay |  | 20.4919 | 0.0092578
1200000 | 2000000 | 2100000 | Central IRL | A | IR12-21 | 62-304.520 (7), F.A.C. | 0.56 | 0.48 | City of Palm Bay | 0.20551 | 4030.6222 | 11.493 | 1.5779 | 2.362 | 0.32428 | 828.3515 | 1400 | Commercial and Services | 1400 | City of Palm Bay Brevard County SJRWMD C-1 Diversion | City of Palm Bay |  |  |  | 0.38 | 0.62 | 1.4644 | 0.20105 | 588.5137 |  | -1 | -1 | -1 | -1 | 0 |  |  | Central IRL A | -1 |  |  | 686 | PB-08 | Norwood Street Baffle Box Installation | City of Palm Bay |  | 161.8791 | 0.4773
1200000 | 2000000 | 2100000 | Central IRL | A | IR12-21 | 62-304.520 (7), F.A.C. | 0.56 | 0.48 | City of Palm Bay | 0.044077 | 4030.6222 | 11.493 | 1.5779 | 0.50658 | 0.069549 | 177.6578 | 1200 | Residential, Medium Density-Two-five dwellingunits per acre | 1200 | City of Palm Bay Brevard County SJRWMD C-1 Diversion | City of Palm Bay |  |  |  | 0.38 | 0.62 | 0.31408 | 0.04312 | 110.1478 |  | -1 | -1 | -1 | -1 | 0 |  |  | Central IRL A | -1 |  |  | 686 | PB-08 | Norwood Street Baffle Box Installation | City of Palm Bay |  | 119.2529 | 0.089333
1200000 | 2000000 | 2100000 | Central IRL | A | IR12-21 | 62-304.520 (7), F.A.C. | 0.56 | 0.48 | City of Palm Bay | 0.003817 | 4030.6222 | 11.493 | 1.5779 | 0.043869 | 0.0060228 | 15.3849 | 1410 | Retail Sales and Services | 1410 | City of Palm Bay Brevard County SJRWMD C-1 Diversion | City of Palm Bay |  |  |  | 0.38 | 0.62 | 0.027199 | 0.0037341 | 148.1673 |  | -1 | -1 | -1 | -1 | 0 |  |  | Central IRL A | -1 |  |  | 686 | PB-08 | Norwood Street Baffle Box Installation | City of Palm Bay |  | 39.7963 | 0.12017
1200000 | 2000000 | 2100000 | Central IRL | A | IR12-21 | 62-304.520 (7), F.A.C. | 0.56 | 0.48 | City of Palm Bay | 0.016724 | 4030.6222 | 11.493 | 1.5779 | 0.19221 | 0.026389 | 67.409 | 1210 | Fixed Single Family Units | 1210 | City of Palm Bay Brevard County SJRWMD C-1 Diversion | City of Palm Bay |  |  |  | 0.38 | 0.62 | 0.11917 | 0.016361 | 41.7936 |  | -1 | -1 | -1 | -1 | 0 |  |  | Central IRL A | -1 |  |  | 686 | PB-08 | Norwood Street Baffle Box Installation | City of Palm Bay |  | 39.99 | 0.033896
1200000 | 2000000 | 2100000 | Central IRL | A | IR12-21 | 62-304.520 (7), F.A.C. | 0.56 | 0.48 | City of Palm Bay | 0.15644 | 4030.6222 | 11.493 | 1.5779 | 1.798 | 0.24685 | 630.5655 | 1210 | Fixed Single Family Units | 1210 | City of Palm Bay Brevard County SJRWMD C-1 Diversion | City of Palm Bay |  |  |  | 0.38 | 0.62 | 1.1148 | 0.15305 | 390.9506 |  | -1 | -1 | -1 | -1 | 0 |  |  | Central IRL A | -1 |  |  | 686 | PB-08 | Norwood Street Baffle Box Installation | City of Palm Bay |  | 99.1352 | 0.31707
1200000 | 2000000 | 2100000 | Central IRL | A | IR12-21 | 62-304.520 (7), F.A.C. | 0.56 | 0.48 | City of Palm Bay | 0.0056993 | 4030.6222 | 11.493 | 1.5779 | 0.065502 | 0.0089928 | 22.9716 | 1410 | Retail Sales and Services | 1410 | City of Palm Bay Brevard County SJRWMD C-1 Diversion | City of Palm Bay |  |  |  | 0.38 | 0.62 | 0.040611 | 0.0055756 | 126.578 |  | -1 | -1 | -1 | -1 | 0 |  |  | Central IRL A | -1 |  |  | 686 | PB-08 | Norwood Street Baffle Box Installation | City of Palm Bay |  | 46.8867 | 0.10266
1200000 | 2000000 | 2100000 | Central IRL | A | IR12-21 | 62-304.520 (7), F.A.C. | 0.56 | 0.48 | City of Palm Bay | 0.38348 | 4238.4642 | 9.5901 | 1.3803 | 3.6776 | 0.52934 | 1625.3785 | 1200 | Residential, Medium Density-Two-five dwellingunits per acre | 1200 | City of Palm Bay Brevard County SJRWMD C-1 Diversion | City of Palm Bay |  |  |  | 0.38 | 0.62 | 2.2801 | 0.32819 | 1007.7347 |  | -1 | -1 | -1 | -1 | 0 |  |  | Central IRL A | -1 |  |  | 686 | PB-08 | Norwood Street Baffle Box Installation | City of Palm Bay |  | 200.3826 | 0.8173
1200000 | 2000000 | 2100000 | Central IRL | A | IR12-21 | 62-304.520 (7), F.A.C. | 0.56 | 0.48 | City of Palm Bay | 0.039648 | 4238.4642 | 9.5901 | 1.3803 | 0.38023 | 0.054727 | 168.0463 | 1210 | Fixed Single Family Units | 1210 | City of Palm Bay Brevard County SJRWMD C-1 Diversion | City of Palm Bay |  |  |  | 0.38 | 0.62 | 0.23574 | 0.033931 | 104.1887 |  | -1 | -1 | -1 | -1 | 0 |  |  | Central IRL A | -1 |  |  | 686 | PB-08 | Norwood Street Baffle Box Installation | City of Palm Bay |  | 56.6672 | 0.0845
1200000 | 2000000 | 2100000 | Central IRL | A | IR12-21 | 62-304.520 (7), F.A.C. | 0.56 | 0.48 | City of Palm Bay | 0.1909 | 4238.4642 | 9.5901 | 1.3803 | 1.8308 | 0.26351 | 809.1438 | 1210 | Fixed Single Family Units | 1210 | City of Palm Bay Brevard County SJRWMD C-1 Diversion | City of Palm Bay |  |  |  | 0.38 | 0.62 | 1.1351 | 0.16338 | 501.6691 |  | -1 | -1 | -1 | -1 | 0 |  |  | Central IRL A | -1 |  |  | 686 | PB-08 | Norwood Street Baffle Box Installation | City of Palm Bay |  | 116.8334 | 0.40687
1200000 | 2000000 | 2100000 | Central IRL | A | IR12-21 | 62-304.520 (7), F.A.C. | 0.56 | 0.48 | City of Palm Bay | 0.0037277 | 4238.4642 | 9.5901 | 1.3803 | 0.035749 | 0.0051455 | 15.7997 | 1300 | Residential, High Density | 1300 | City of Palm Bay Brevard County SJRWMD C-1 Diversion | City of Palm Bay |  |  |  | 0.38 | 0.62 | 0.022164 | 0.0031902 | 9.7958 |  | -1 | -1 | -1 | -1 | 0 |  |  | Central IRL A | -1 |  |  | 686 | PB-08 | Norwood Street Baffle Box Installation | City of Palm Bay |  | 89.0331 | 0.0079447
1200000 | 2000000 | 2100000 | Central IRL | A | IR12-21 | 62-304.520 (7), F.A.C. | 0.56 | 0.48 | City of Palm Bay | 0.2412 | 4258.3047 | 12.2127 | 2.3486 | 2.9456 | 0.56648 | 1027.0823 | 1300 | Residential, High Density | 1300 | City of Palm Bay Brevard County SJRWMD C-1 Diversion | City of Palm Bay |  |  |  | 0.38 | 0.62 | 1.8263 | 0.35122 | 636.791 |  | -1 | -1 | -1 | -1 | 0 |  |  | Central IRL A | -1 |  |  | 686 | PB-08 | Norwood Street Baffle Box Installation | City of Palm Bay |  | 202.593 | 0.51646
1200000 | 2000000 | 2100000 | Central IRL | A | IR12-21 | 62-304.520 (7), F.A.C. | 0.56 | 0.48 | City of Palm Bay | 0.0090522 | 4258.3047 | 12.2127 | 2.3486 | 0.11055 | 0.02126 | 38.5469 | 1330 | Residential, High density; Multiple Dwelling Units, Low Rise <Two stories or less> | 1330 | City of Palm Bay Brevard County SJRWMD C-1 Diversion | City of Palm Bay |  |  |  | 0.38 | 0.62 | 0.068542 | 0.013181 | 23.8991 |  | -1 | -1 | -1 | -1 | 0 |  |  | Central IRL A | -1 |  |  | 686 | PB-08 | Norwood Street Baffle Box Installation | City of Palm Bay |  | 25.0356 | 0.019383
1200000 | 2000000 | 2100000 | Central IRL | A | IR12-21 | 62-304.520 (7), F.A.C. | 0.56 | 0.48 | City of Palm Bay | 0.0069092 | 4258.3047 | 12.2127 | 2.3486 | 0.084381 | 0.016227 | 29.4217 | 1330 | Residential, High density; Multiple Dwelling Units, Low Rise <Two stories or less> | 1330 | City of Palm Bay Brevard County SJRWMD C-1 Diversion | City of Palm Bay |  |  |  | 0.38 | 0.62 | 0.052316 | 0.010061 | 18.2414 |  | -1 | -1 | -1 | -1 | 0 |  |  | Central IRL A | -1 |  |  | 686 | PB-08 | Norwood Street Baffle Box Installation | City of Palm Bay |  | 27.7092 | 0.014794
1200000 | 2000000 | 2100000 | Central IRL | A | IR12-21 | 62-304.520 (7), F.A.C. | 0.56 | 0.48 | City of Palm Bay | 0.029081 | 4258.3047 | 12.2127 | 2.3486 | 0.35515 | 0.0683 | 123.8342 | 1330 | Residential, High density; Multiple Dwelling Units, Low Rise <Two stories or less> | 1330 | City of Palm Bay Brevard County SJRWMD C-1 Diversion | City of Palm Bay |  |  |  | 0.38 | 0.62 | 0.2202 | 0.042346 | 76.7772 |  | -1 | -1 | -1 | -1 | 0 |  |  | Central IRL A | -1 |  |  | 686 | PB-08 | Norwood Street Baffle Box Installation | City of Palm Bay |  | 47.5267 | 0.062269
1200000 | 2000000 | 2100000 | Central IRL | A | IR12-21 | 62-304.520 (7), F.A.C. | 0.56 | 0.48 | City of Palm Bay | 0.0023734 | 4258.3047 | 12.2127 | 2.3486 | 0.028985 | 0.0055741 | 10.1065 | 1330 | Residential, High density; Multiple Dwelling Units, Low Rise <Two stories or less> | 1330 | City of Palm Bay Brevard County SJRWMD C-1 Diversion | City of Palm Bay |  |  |  | 0.38 | 0.62 | 0.017971 | 0.003456 | 6.266 |  | -1 | -1 | -1 | -1 | 0 |  |  | Central IRL A | -1 |  |  | 686 | PB-08 | Norwood Street Baffle Box Installation | City of Palm Bay |  | 15.7125 | 0.0050819
1200000 | 2000000 | 2100000 | Central IRL | A | IR12-21 | 62-304.520 (7), F.A.C. | 0.56 | 0.48 | City of Palm Bay | 0.0077083 | 4258.3047 | 12.2127 | 2.3486 | 0.094139 | 0.018104 | 32.8242 | 1330 | Residential, High density; Multiple Dwelling Units, Low Rise <Two stories or less> | 1330 | City of Palm Bay Brevard County SJRWMD C-1 Diversion | City of Palm Bay |  |  |  | 0.38 | 0.62 | 0.058366 | 0.011224 | 20.351 |  | -1 | -1 | -1 | -1 | 0 |  |  | Central IRL A | -1 |  |  | 686 | PB-08 | Norwood Street Baffle Box Installation | City of Palm Bay |  | 23.6418 | 0.016505
1200000 | 2000000 | 2100000 | Central IRL | A | IR12-21 | 62-304.520 (7), F.A.C. | 0.56 | 0.48 | City of Palm Bay | 0.0020517 | 4258.3047 | 12.2127 | 2.3486 | 0.025057 | 0.0048188 | 8.7369 | 1330 | Residential, High density; Multiple Dwelling Units, Low Rise <Two stories or less> | 1330 | City of Palm Bay Brevard County SJRWMD C-1 Diversion | City of Palm Bay |  |  |  | 0.38 | 0.62 | 0.015536 | 0.0029876 | 5.4169 |  | -1 | -1 | -1 | -1 | 0 |  |  | Central IRL A | -1 |  |  | 686 | PB-08 | Norwood Street Baffle Box Installation | City of Palm Bay |  | 15.3008 | 0.0043933
1200000 | 2000000 | 2100000 | Central IRL | A | IR12-21 | 62-304.520 (7), F.A.C. | 0.56 | 0.48 | City of Palm Bay | 0.011332 | 4258.3047 | 12.2127 | 2.3486 | 0.13839 | 0.026614 | 48.2547 | 1330 | Residential, High density; Multiple Dwelling Units, Low Rise <Two stories or less> | 1330 | City of Palm Bay Brevard County SJRWMD C-1 Diversion | City of Palm Bay |  |  |  | 0.38 | 0.62 | 0.085804 | 0.016501 | 29.9179 |  | -1 | -1 | -1 | -1 | 0 |  |  | Central IRL A | -1 |  |  | 686 | PB-08 | Norwood Street Baffle Box Installation | City of Palm Bay |  | 31.5719 | 0.024264
1200000 | 2000000 | 2100000 | Central IRL | A | IR12-21 | 62-304.520 (7), F.A.C. | 0.56 | 0.48 | City of Palm Bay | 0.054034 | 4258.3047 | 12.2127 | 2.3486 | 0.6599 | 0.12691 | 230.0923 | 1330 | Residential, High density; Multiple Dwelling Units, Low Rise <Two stories or less> | 1330 | City of Palm Bay Brevard County SJRWMD C-1 Diversion | City of Palm Bay |  |  |  | 0.38 | 0.62 | 0.40914 | 0.078681 | 142.6572 |  | -1 | -1 | -1 | -1 | 0 |  |  | Central IRL A | -1 |  |  | 686 | PB-08 | Norwood Street Baffle Box Installation | City of Palm Bay |  | 63.5602 | 0.1157
1200000 | 2000000 | 2100000 | Central IRL | A | IR12-21 | 62-304.520 (7), F.A.C. | 0.56 | 0.48 | City of Palm Bay | 0.051037 | 4258.3047 | 12.2127 | 2.3486 | 0.62329 | 0.11987 | 217.329 | 1330 | Residential, High density; Multiple Dwelling Units, Low Rise <Two stories or less> | 1330 | City of Palm Bay Brevard County SJRWMD C-1 Diversion | City of Palm Bay |  |  |  | 0.38 | 0.62 | 0.38644 | 0.074317 | 134.744 |  | -1 | -1 | -1 | -1 | 0 |  |  | Central IRL A | -1 |  |  | 686 | PB-08 | Norwood Street Baffle Box Installation | City of Palm Bay |  | 69.8371 | 0.10928
1200000 | 2000000 | 2100000 | Central IRL | A | IR12-21 | 62-304.520 (7), F.A.C. | 0.56 | 0.48 | City of Palm Bay | 0.064546 | 4258.3047 | 12.2127 | 2.3486 | 0.78829 | 0.1516 | 274.8581 | 1330 | Residential, High density; Multiple Dwelling Units, Low Rise <Two stories or less> | 1330 | City of Palm Bay Brevard County SJRWMD C-1 Diversion | City of Palm Bay |  |  |  | 0.38 | 0.62 | 0.48874 | 0.093989 | 170.412 |  | -1 | -1 | -1 | -1 | 0 |  |  | Central IRL A | -1 |  |  | 686 | PB-08 | Norwood Street Baffle Box Installation | City of Palm Bay |  | 83.9552 | 0.13821
1200000 | 2000000 | 2100000 | Central IRL | A | IR12-21 | 62-304.520 (7), F.A.C. | 0.56 | 0.48 | City of Palm Bay | 0.13844 | 4258.3047 | 12.2127 | 2.3486 | 1.6908 | 0.32515 | 589.5382 | 1330 | Residential, High density; Multiple Dwelling Units, Low Rise <Two stories or less> | 1330 | City of Palm Bay Brevard County SJRWMD C-1 Diversion | City of Palm Bay |  |  |  | 0.38 | 0.62 | 1.0483 | 0.2016 | 365.5137 |  | -1 | -1 | -1 | -1 | 0 |  |  | Central IRL A | -1 |  |  | 686 | PB-08 | Norwood Street Baffle Box Installation | City of Palm Bay |  | 101.4852 | 0.29644
1200000 | 2000000 | 2100000 | Central IRL | A | IR12-21 | 62-304.520 (7), F.A.C. | 0.56 | 0.48 | City of Palm Bay | 0.043437 | 4168.1795 | 10.3162 | 1.5147 | 0.4481 | 0.065795 | 181.0516 | 1210 | Fixed Single Family Units | 1210 | City of Palm Bay Brevard County SJRWMD C-1 Diversion | City of Palm Bay |  |  |  | 0.38 | 0.62 | 0.27782 | 0.040793 | 112.252 |  | -1 | -1 | -1 | -1 | 0 |  |  | Central IRL A | -1 |  |  | 686 | PB-08 | Norwood Street Baffle Box Installation | City of Palm Bay |  | 53.361 | 0.09104
1200000 | 2000000 | 2100000 | Central IRL | A | IR12-21 | 62-304.520 (7), F.A.C. | 0.56 | 0.48 | City of Palm Bay | 0.07758 | 4168.1795 | 10.3162 | 1.5147 | 0.80034 | 0.11751 | 323.3693 | 1210 | Fixed Single Family Units | 1210 | City of Palm Bay Brevard County SJRWMD C-1 Diversion | City of Palm Bay |  |  |  | 0.38 | 0.62 | 0.49621 | 0.072858 | 200.4889 |  | -1 | -1 | -1 | -1 | 0 |  |  | Central IRL A | -1 |  |  | 686 | PB-08 | Norwood Street Baffle Box Installation | City of Palm Bay |  | 77.0163 | 0.1626
1200000 | 2000000 | 2100000 | Central IRL | A | IR12-21 | 62-304.520 (7), F.A.C. | 0.56 | 0.48 | City of Palm Bay | 0.024064 | 4168.1795 | 10.3162 | 1.5147 | 0.24825 | 0.03645 | 100.3016 | 1210 | Fixed Single Family Units | 1210 | City of Palm Bay Brevard County SJRWMD C-1 Diversion | City of Palm Bay |  |  |  | 0.38 | 0.62 | 0.15391 | 0.022599 | 62.187 |  | -1 | -1 | -1 | -1 | 0 |  |  | Central IRL A | -1 |  |  | 686 | PB-08 | Norwood Street Baffle Box Installation | City of Palm Bay |  | 39.9891 | 0.050436
1200000 | 2000000 | 2100000 | Central IRL | A | IR12-21 | 62-304.520 (7), F.A.C. | 0.56 | 0.48 | City of Palm Bay | 0.14136 | 4168.1795 | 10.3162 | 1.5147 | 1.4583 | 0.21413 | 589.2308 | 1210 | Fixed Single Family Units | 1210 | City of Palm Bay Brevard County SJRWMD C-1 Diversion | City of Palm Bay |  |  |  | 0.38 | 0.62 | 0.90417 | 0.13276 | 365.3231 |  | -1 | -1 | -1 | -1 | 0 |  |  | Central IRL A | -1 |  |  | 686 | PB-08 | Norwood Street Baffle Box Installation | City of Palm Bay |  | 106.2749 | 0.29629
1200000 | 2000000 | 2100000 | Central IRL | A | IR12-21 | 62-304.520 (7), F.A.C. | 0.56 | 0.48 | City of Palm Bay | 0.25334 | 4168.1795 | 10.3162 | 1.5147 | 2.6135 | 0.38374 | 1055.9572 | 1210 | Fixed Single Family Units | 1210 | City of Palm Bay Brevard County SJRWMD C-1 Diversion | City of Palm Bay |  |  |  | 0.38 | 0.62 | 1.6204 | 0.23792 | 654.6934 |  | -1 | -1 | -1 | -1 | 0 |  |  | Central IRL A | -1 |  |  | 686 | PB-08 | Norwood Street Baffle Box Installation | City of Palm Bay |  | 130.1257 | 0.53098
1200000 | 2000000 | 2100000 | Central IRL | A | IR12-21 | 62-304.520 (7), F.A.C. | 0.56 | 0.48 | City of Palm Bay | 0.077981 | 4168.1795 | 10.3162 | 1.5147 | 0.80447 | 0.11812 | 325.0386 | 1210 | Fixed Single Family Units | 1210 | City of Palm Bay Brevard County SJRWMD C-1 Diversion | City of Palm Bay |  |  |  | 0.38 | 0.62 | 0.49877 | 0.073235 | 201.5239 |  | -1 | -1 | -1 | -1 | 0 |  |  | Central IRL A | -1 |  |  | 686 | PB-08 | Norwood Street Baffle Box Installation | City of Palm Bay |  | 93.2407 | 0.16344
1200000 | 2000000 | 2100000 | Central IRL | A | IR12-21 | 62-304.520 (7), F.A.C. | 0.56 | 0.48 | City of Palm Bay | 0.04247 | 4291.4579 | 9.9489 | 1.4483 | 0.42253 | 0.061511 | 182.2584 | 1200 | Residential, Medium Density-Two-five dwellingunits per acre | 1200 | City of Palm Bay Brevard County SJRWMD C-1 Diversion | City of Palm Bay |  |  |  | 0.38 | 0.62 | 0.26197 | 0.038137 | 189.5726 |  | -1 | -1 | -1 | -1 | 0 |  |  | Central IRL A | -1 |  |  | 686 | PB-08 | Norwood Street Baffle Box Installation | City of Palm Bay |  | 96.1735 | 0.15375
1200000 | 2000000 | 2100000 | Central IRL | A | IR12-21 | 62-304.520 (7), F.A.C. | 0.56 | 0.48 | City of Palm Bay | 0.044807 | 4291.4579 | 9.9489 | 1.4483 | 0.44578 | 0.064896 | 192.2894 | 1210 | Fixed Single Family Units | 1210 | City of Palm Bay Brevard County SJRWMD C-1 Diversion | City of Palm Bay |  |  |  | 0.38 | 0.62 | 0.27639 | 0.040236 | 119.2197 |  | -1 | -1 | -1 | -1 | 0 |  |  | Central IRL A | -1 |  |  | 686 | PB-08 | Norwood Street Baffle Box Installation | City of Palm Bay |  | 61.0365 | 0.096691
1200000 | 2000000 | 2100000 | Central IRL | A | IR12-21 | 62-304.520 (7), F.A.C. | 0.56 | 0.48 | City of Palm Bay | 0.0062288 | 4291.4579 | 9.9489 | 1.4483 | 0.06197 | 0.0090214 | 26.7307 | 1210 | Fixed Single Family Units | 1210 | City of Palm Bay Brevard County SJRWMD C-1 Diversion | City of Palm Bay |  |  |  | 0.38 | 0.62 | 0.038421 | 0.0055933 | 476.3077 |  | -1 | -1 | -1 | -1 | 0 |  |  | Central IRL A | -1 |  |  | 686 | PB-08 | Norwood Street Baffle Box Installation | City of Palm Bay |  | 77.9248 | 0.3863
1200000 | 2000000 | 2100000 | Central IRL | A | IR12-21 | 62-304.520 (7), F.A.C. | 0.56 | 0.48 | City of Palm Bay | 0.32269 | 4291.4579 | 9.9489 | 1.4483 | 3.2104 | 0.46737 | 1384.8159 | 1210 | Fixed Single Family Units | 1210 | City of Palm Bay Brevard County SJRWMD C-1 Diversion | City of Palm Bay |  |  |  | 0.38 | 0.62 | 1.9905 | 0.28977 | 858.5856 |  | -1 | -1 | -1 | -1 | 0 |  |  | Central IRL A | -1 |  |  | 686 | PB-08 | Norwood Street Baffle Box Installation | City of Palm Bay |  | 141.4366 | 0.69634
1200000 | 2000000 | 2100000 | Central IRL | A | IR12-21 | 62-304.520 (7), F.A.C. | 0.56 | 0.48 | City of Palm Bay | 0.34224 | 4039.1762 | 10.0126 | 1.4707 | 3.4267 | 0.50333 | 1382.3627 | 1200 | Residential, Medium Density-Two-five dwellingunits per acre | 1200 | City of Palm Bay Brevard County SJRWMD C-1 Diversion | City of Palm Bay |  |  |  | 0.38 | 0.62 | 2.1246 | 0.31206 | 857.0649 |  | -1 | -1 | -1 | -1 | 0 |  |  | Central IRL A | -1 |  |  | 686 | PB-08 | Norwood Street Baffle Box Installation | City of Palm Bay |  | 198.534 | 0.69511
1200000 | 2000000 | 2100000 | Central IRL | A | IR12-21 | 62-304.520 (7), F.A.C. | 0.56 | 0.48 | City of Palm Bay | 0.0552 | 4039.1762 | 10.0126 | 1.4707 | 0.5527 | 0.081183 | 222.9641 | 1210 | Fixed Single Family Units | 1210 | City of Palm Bay Brevard County SJRWMD C-1 Diversion | City of Palm Bay |  |  |  | 0.38 | 0.62 | 0.34267 | 0.050333 | 138.2377 |  | -1 | -1 | -1 | -1 | 0 |  |  | Central IRL A | -1 |  |  | 686 | PB-08 | Norwood Street Baffle Box Installation | City of Palm Bay |  | 67.512 | 0.11211
1200000 | 2000000 | 2100000 | Central IRL | A | IR12-21 | 62-304.520 (7), F.A.C. | 0.56 | 0.48 | City of Palm Bay | 0.036823 | 4039.1762 | 10.0126 | 1.4707 | 0.3687 | 0.054156 | 148.7355 | 1210 | Fixed Single Family Units | 1210 | City of Palm Bay Brevard County SJRWMD C-1 Diversion | City of Palm Bay |  |  |  | 0.38 | 0.62 | 0.22859 | 0.033576 | 92.216 |  | -1 | -1 | -1 | -1 | 0 |  |  | Central IRL A | -1 |  |  | 686 | PB-08 | Norwood Street Baffle Box Installation | City of Palm Bay |  | 53.5556 | 0.07479
1200000 | 2000000 | 2100000 | Central IRL | A | IR12-21 | 62-304.520 (7), F.A.C. | 0.56 | 0.48 | City of Palm Bay | 0.029874 | 4039.1762 | 10.0126 | 1.4707 | 0.29911 | 0.043935 | 120.6651 | 1210 | Fixed Single Family Units | 1210 | City of Palm Bay Brevard County SJRWMD C-1 Diversion | City of Palm Bay |  |  |  | 0.38 | 0.62 | 0.18545 | 0.02724 | 74.8124 |  | -1 | -1 | -1 | -1 | 0 |  |  | Central IRL A | -1 |  |  | 686 | PB-08 | Norwood Street Baffle Box Installation | City of Palm Bay |  | 53.1422 | 0.060675
1200000 | 2000000 | 2100000 | Central IRL | A | IR12-21 | 62-304.520 (7), F.A.C. | 0.56 | 0.48 | City of Palm Bay | 0.14233 | 4039.1762 | 10.0126 | 1.4707 | 1.4251 | 0.20932 | 574.8775 | 1210 | Fixed Single Family Units | 1210 | City of Palm Bay Brevard County SJRWMD C-1 Diversion | City of Palm Bay |  |  |  | 0.38 | 0.62 | 0.88353 | 0.12978 | 356.4241 |  | -1 | -1 | -1 | -1 | 0 |  |  | Central IRL A | -1 |  |  | 686 | PB-08 | Norwood Street Baffle Box Installation | City of Palm Bay |  | 102.329 | 0.28907
1200000 | 2000000 | 2100000 | Central IRL | A | IR12-21 | 62-304.520 (7), F.A.C. | 0.56 | 0.48 | City of Palm Bay | 0.011302 | 4039.1762 | 10.0126 | 1.4707 | 0.11316 | 0.016622 | 45.6505 | 1210 | Fixed Single Family Units | 1210 | City of Palm Bay Brevard County SJRWMD C-1 Diversion | City of Palm Bay |  |  |  | 0.38 | 0.62 | 0.07016 | 0.010305 | 28.3033 |  | -1 | -1 | -1 | -1 | 0 |  |  | Central IRL A | -1 |  |  | 686 | PB-08 | Norwood Street Baffle Box Installation | City of Palm Bay |  | 31.2454 | 0.022955
1200000 | 2000000 | 2100000 | Central IRL | A | IR12-21 | 62-304.520 (7), F.A.C. | 0.56 | 0.48 | City of Palm Bay | 0.17527 | 4170.2912 | 10.3212 | 1.5155 | 1.809 | 0.26561 | 730.9172 | 1200 | Residential, Medium Density-Two-five dwellingunits per acre | 1200 | City of Palm Bay Brevard County SJRWMD C-1 Diversion | City of Palm Bay |  |  |  | 0.38 | 0.62 | 1.1216 | 0.16468 | 453.1687 |  | -1 | -1 | -1 | -1 | 0 |  |  | Central IRL A | -1 |  |  | 686 | PB-08 | Norwood Street Baffle Box Installation | City of Palm Bay |  | 109.8579 | 0.36753
1200000 | 2000000 | 2100000 | Central IRL | A | IR12-21 | 62-304.520 (7), F.A.C. | 0.56 | 0.48 | City of Palm Bay | 0.044225 | 4170.2912 | 10.3212 | 1.5155 | 0.45646 | 0.067021 | 184.4318 | 1210 | Fixed Single Family Units | 1210 | City of Palm Bay Brevard County SJRWMD C-1 Diversion | City of Palm Bay |  |  |  | 0.38 | 0.62 | 0.283 | 0.041553 | 114.3477 |  | -1 | -1 | -1 | -1 | 0 |  |  | Central IRL A | -1 |  |  | 686 | PB-08 | Norwood Street Baffle Box Installation | City of Palm Bay |  | 73.28 | 0.092739
1200000 | 2000000 | 2100000 | Central IRL | A | IR12-21 | 62-304.520 (7), F.A.C. | 0.56 | 0.48 | City of Palm Bay | 0.086378 | 4170.2912 | 10.3212 | 1.5155 | 0.89152 | 0.1309 | 360.221 | 1210 | Fixed Single Family Units | 1210 | City of Palm Bay Brevard County SJRWMD C-1 Diversion | City of Palm Bay |  |  |  | 0.38 | 0.62 | 0.55274 | 0.081159 | 223.337 |  | -1 | -1 | -1 | -1 | 0 |  |  | Central IRL A | -1 |  |  | 686 | PB-08 | Norwood Street Baffle Box Installation | City of Palm Bay |  | 75.2401 | 0.18113
1200000 | 2000000 | 2100000 | Central IRL | A | IR12-21 | 62-304.520 (7), F.A.C. | 0.56 | 0.48 | City of Palm Bay | 0.19758 | 4170.2912 | 10.3212 | 1.5155 | 2.0393 | 0.29942 | 823.9685 | 1210 | Fixed Single Family Units | 1210 | City of Palm Bay Brevard County SJRWMD C-1 Diversion | City of Palm Bay |  |  |  | 0.38 | 0.62 | 1.2643 | 0.18564 | 510.8605 |  | -1 | -1 | -1 | -1 | 0 |  |  | Central IRL A | -1 |  |  | 686 | PB-08 | Norwood Street Baffle Box Installation | City of Palm Bay |  | 112.0417 | 0.41432
1200000 | 2000000 | 2100000 | Central IRL | A | IR12-21 | 62-304.520 (7), F.A.C. | 0.56 | 0.48 | City of Palm Bay | 0.095667 | 4170.2912 | 10.3212 | 1.5155 | 0.98739 | 0.14498 | 398.9576 | 1210 | Fixed Single Family Units | 1210 | City of Palm Bay Brevard County SJRWMD C-1 Diversion | City of Palm Bay |  |  |  | 0.38 | 0.62 | 0.61218 | 0.089886 | 247.3537 |  | -1 | -1 | -1 | -1 | 0 |  |  | Central IRL A | -1 |  |  | 686 | PB-08 | Norwood Street Baffle Box Installation | City of Palm Bay |  | 78.8089 | 0.20061
1200000 | 2000000 | 2100000 | Central IRL | A | IR12-21 | 62-304.520 (7), F.A.C. | 0.56 | 0.48 | City of Palm Bay | 0.013776 | 4170.2912 | 10.3212 | 1.5155 | 0.14218 | 0.020876 | 57.4489 | 1210 | Fixed Single Family Units | 1210 | City of Palm Bay Brevard County SJRWMD C-1 Diversion | City of Palm Bay |  |  |  | 0.38 | 0.62 | 0.088153 | 0.012943 | 35.6183 |  | -1 | -1 | -1 | -1 | 0 |  |  | Central IRL A | -1 |  |  | 686 | PB-08 | Norwood Street Baffle Box Installation | City of Palm Bay |  | 48.3481 | 0.028888
1200000 | 2000000 | 2100000 | Central IRL | A | IR12-21 | 62-304.520 (7), F.A.C. | 0.56 | 0.48 | City of Palm Bay | 0.0048698 | 4170.2912 | 10.3212 | 1.5155 | 0.050262 | 0.00738 | 20.3085 | 1210 | Fixed Single Family Units | 1210 | City of Palm Bay Brevard County SJRWMD C-1 Diversion | City of Palm Bay |  |  |  | 0.38 | 0.62 | 0.031163 | 0.0045756 | 12.5913 |  | -1 | -1 | -1 | -1 | 0 |  |  | Central IRL A | -1 |  |  | 686 | PB-08 | Norwood Street Baffle Box Installation | City of Palm Bay |  | 23.2916 | 0.010212
1200000 | 2000000 | 2100000 | Central IRL | A | IR12-21 | 62-304.520 (7), F.A.C. | 0.56 | 0.48 | City of Palm Bay | 0.031578 | 4071.3542 | 10.4895 | 1.5543 | 0.33124 | 0.049082 | 128.5669 | 1200 | Residential, Medium Density-Two-five dwellingunits per acre | 1200 | City of Palm Bay Brevard County SJRWMD C-1 Diversion | City of Palm Bay |  |  |  | 0.38 | 0.62 | 0.20537 | 0.030431 | 79.7115 |  | -1 | -1 | -1 | -1 | 0 |  |  | Central IRL A | -1 |  |  | 686 | PB-08 | Norwood Street Baffle Box Installation | City of Palm Bay |  | 60.2018 | 0.064648
1200000 | 2000000 | 2100000 | Central IRL | A | IR12-21 | 62-304.520 (7), F.A.C. | 0.56 | 0.48 | City of Palm Bay | 0.15933 | 4071.3542 | 10.4895 | 1.5543 | 1.6713 | 0.24764 | 648.6836 | 1210 | Fixed Single Family Units | 1210 | City of Palm Bay Brevard County SJRWMD C-1 Diversion | City of Palm Bay |  |  |  | 0.38 | 0.62 | 1.0362 | 0.15354 | 402.1839 |  | -1 | -1 | -1 | -1 | 0 |  |  | Central IRL A | -1 |  |  | 686 | PB-08 | Norwood Street Baffle Box Installation | City of Palm Bay |  | 123.7474 | 0.32618
1200000 | 2000000 | 2100000 | Central IRL | A | IR12-21 | 62-304.520 (7), F.A.C. | 0.56 | 0.48 | City of Palm Bay | 0.020837 | 4071.3542 | 10.4895 | 1.5543 | 0.21857 | 0.032387 | 84.8341 | 1210 | Fixed Single Family Units | 1210 | City of Palm Bay Brevard County SJRWMD C-1 Diversion | City of Palm Bay |  |  |  | 0.38 | 0.62 | 0.13551 | 0.02008 | 52.5971 |  | -1 | -1 | -1 | -1 | 0 |  |  | Central IRL A | -1 |  |  | 686 | PB-08 | Norwood Street Baffle Box Installation | City of Palm Bay |  | 55.5333 | 0.042658
1200000 | 2000000 | 2100000 | Central IRL | A | IR12-21 | 62-304.520 (7), F.A.C. | 0.56 | 0.48 | City of Palm Bay | 0.023797 | 4071.3542 | 10.4895 | 1.5543 | 0.24962 | 0.036988 | 96.8864 | 1210 | Fixed Single Family Units | 1210 | City of Palm Bay Brevard County SJRWMD C-1 Diversion | City of Palm Bay |  |  |  | 0.38 | 0.62 | 0.15476 | 0.022932 | 60.0696 |  | -1 | -1 | -1 | -1 | 0 |  |  | Central IRL A | -1 |  |  | 686 | PB-08 | Norwood Street Baffle Box Installation | City of Palm Bay |  | 56.8209 | 0.048718
1200000 | 2000000 | 2100000 | Central IRL | A | IR12-21 | 62-304.520 (7), F.A.C. | 0.56 | 0.48 | City of Palm Bay | 0.36204 | 4071.3542 | 10.4895 | 1.5543 | 3.7976 | 0.56272 | 1473.99 | 1210 | Fixed Single Family Units | 1210 | City of Palm Bay Brevard County SJRWMD C-1 Diversion | City of Palm Bay |  |  |  | 0.38 | 0.62 | 2.3545 | 0.34888 | 913.8738 |  | -1 | -1 | -1 | -1 | 0 |  |  | Central IRL A | -1 |  |  | 686 | PB-08 | Norwood Street Baffle Box Installation | City of Palm Bay |  | 166.4158 | 0.74118
1200000 | 2000000 | 2100000 | Central IRL | A | IR12-21 | 62-304.520 (7), F.A.C. | 0.56 | 0.48 | City of Palm Bay | 0.0012723 | 4071.3542 | 10.4895 | 1.5543 | 0.013346 | 0.0019776 | 5.1801 | 1210 | Fixed Single Family Units | 1210 | City of Palm Bay Brevard County SJRWMD C-1 Diversion | City of Palm Bay |  |  |  | 0.38 | 0.62 | 0.0082746 | 0.0012261 | 3.2117 |  | -1 | -1 | -1 | -1 | 0 |  |  | Central IRL A | -1 |  |  | 686 | PB-08 | Norwood Street Baffle Box Installation | City of Palm Bay |  | 10.8163 | 0.0026048
1200000 | 2000000 | 2100000 | Central IRL | A | IR12-21 | 62-304.520 (7), F.A.C. | 0.56 | 0.48 | City of Palm Bay | 0.018911 | 4071.3542 | 10.4895 | 1.5543 | 0.19836 | 0.029393 | 76.9927 | 1210 | Fixed Single Family Units | 1210 | City of Palm Bay Brevard County SJRWMD C-1 Diversion | City of Palm Bay |  |  |  | 0.38 | 0.62 | 0.12299 | 0.018224 | 47.7355 |  | -1 | -1 | -1 | -1 | 0 |  |  | Central IRL A | -1 |  |  | 686 | PB-08 | Norwood Street Baffle Box Installation | City of Palm Bay |  | 94.0582 | 0.038715
1200000 | 2000000 | 2100000 | Central IRL | A | IR12-21 | 62-304.520 (7), F.A.C. | 0.56 | 0.48 | City of Palm Bay | 0.16207 | 4050.081 | 10.0383 | 1.4744 | 1.6269 | 0.23896 | 656.4008 | 1200 | Residential, Medium Density-Two-five dwellingunits per acre | 1200 | City of Palm Bay Brevard County SJRWMD C-1 Diversion | City of Palm Bay |  |  |  | 0.38 | 0.62 | 1.0087 | 0.14816 | 406.9685 |  | -1 | -1 | -1 | -1 | 0 |  |  | Central IRL A | -1 |  |  | 686 | PB-08 | Norwood Street Baffle Box Installation | City of Palm Bay |  | 121.6584 | 0.33006
1200000 | 2000000 | 2100000 | Central IRL | A | IR12-21 | 62-304.520 (7), F.A.C. | 0.56 | 0.48 | City of Palm Bay | 2.5485e-05 | 4050.081 | 10.0383 | 1.4744 | 0.00025583 | 3.7575e-05 | 0.10322 | 1210 | Fixed Single Family Units | 1210 | City of Palm Bay Brevard County SJRWMD C-1 Diversion | City of Palm Bay |  |  |  | 0.38 | 0.62 | 0.00015861 | 2.3297e-05 | 0.063994 |  | -1 | -1 | -1 | -1 | 0 |  |  | Central IRL A | -1 |  |  | 686 | PB-08 | Norwood Street Baffle Box Installation | City of Palm Bay |  | 1.624 | 5.1901e-05
1200000 | 2000000 | 2100000 | Central IRL | A | IR12-21 | 62-304.520 (7), F.A.C. | 0.56 | 0.48 | City of Palm Bay | 0.13459 | 4050.081 | 10.0383 | 1.4744 | 1.3511 | 0.19845 | 545.1186 | 1210 | Fixed Single Family Units | 1210 | City of Palm Bay Brevard County SJRWMD C-1 Diversion | City of Palm Bay |  |  |  | 0.38 | 0.62 | 0.83768 | 0.12304 | 337.9735 |  | -1 | -1 | -1 | -1 | 0 |  |  | Central IRL A | -1 |  |  | 686 | PB-08 | Norwood Street Baffle Box Installation | City of Palm Bay |  | 98.6962 | 0.27411
1200000 | 2000000 | 2100000 | Central IRL | A | IR12-21 | 62-304.520 (7), F.A.C. | 0.56 | 0.48 | City of Palm Bay | 0.23458 | 4050.081 | 10.0383 | 1.4744 | 2.3548 | 0.34587 | 950.0575 | 1210 | Fixed Single Family Units | 1210 | City of Palm Bay Brevard County SJRWMD C-1 Diversion | City of Palm Bay |  |  |  | 0.38 | 0.62 | 1.46 | 0.21444 | 589.0357 |  | -1 | -1 | -1 | -1 | 0 |  |  | Central IRL A | -1 |  |  | 686 | PB-08 | Norwood Street Baffle Box Installation | City of Palm Bay |  | 125.4208 | 0.47773
1200000 | 2000000 | 2100000 | Central IRL | A | IR12-21 | 62-304.520 (7), F.A.C. | 0.56 | 0.48 | City of Palm Bay | 0.07439 | 4050.081 | 10.0383 | 1.4744 | 0.74675 | 0.10968 | 301.2864 | 1210 | Fixed Single Family Units | 1210 | City of Palm Bay Brevard County SJRWMD C-1 Diversion | City of Palm Bay |  |  |  | 0.38 | 0.62 | 0.46299 | 0.068003 | 186.7975 |  | -1 | -1 | -1 | -1 | 0 |  |  | Central IRL A | -1 |  |  | 686 | PB-08 | Norwood Street Baffle Box Installation | City of Palm Bay |  | 95.6983 | 0.1515
1200000 | 2000000 | 2100000 | Central IRL | A | IR12-21 | 62-304.520 (7), F.A.C. | 0.56 | 0.48 | City of Palm Bay | 0.012105 | 4050.081 | 10.0383 | 1.4744 | 0.12151 | 0.017848 | 49.0255 | 1210 | Fixed Single Family Units | 1210 | City of Palm Bay Brevard County SJRWMD C-1 Diversion | City of Palm Bay |  |  |  | 0.38 | 0.62 | 0.075338 | 0.011066 | 30.3958 |  | -1 | -1 | -1 | -1 | 0 |  |  | Central IRL A | -1 |  |  | 686 | PB-08 | Norwood Street Baffle Box Installation | City of Palm Bay |  | 57.7039 | 0.024652
1200000 | 2000000 | 2100000 | Central IRL | A | IR12-21 | 62-304.520 (7), F.A.C. | 0.56 | 0.48 | City of Palm Bay | 0.48714 | 4081.6126 | 10.3676 | 1.5314 | 5.0504 | 0.74598 | 1988.301 | 1200 | Residential, Medium Density-Two-five dwellingunits per acre | 1200 | City of Palm Bay Brevard County SJRWMD C-1 Diversion | City of Palm Bay |  |  |  | 0.38 | 0.62 | 3.1313 | 0.46251 | 1232.7466 |  | -1 | -1 | -1 | -1 | 0 |  |  | Central IRL A | -1 |  |  | 686 | PB-08 | Norwood Street Baffle Box Installation | City of Palm Bay |  | 200.3753 | 0.99979
1200000 | 2000000 | 2100000 | Central IRL | A | IR12-21 | 62-304.520 (7), F.A.C. | 0.56 | 0.48 | City of Palm Bay | 0.0020384 | 4081.6126 | 10.3676 | 1.5314 | 0.021133 | 0.0031215 | 8.32 | 1210 | Fixed Single Family Units | 1210 | City of Palm Bay Brevard County SJRWMD C-1 Diversion | City of Palm Bay |  |  |  | 0.38 | 0.62 | 0.013103 | 0.0019354 | 5.1584 |  | -1 | -1 | -1 | -1 | 0 |  |  | Central IRL A | -1 |  |  | 686 | PB-08 | Norwood Street Baffle Box Installation | City of Palm Bay |  | 27.7376 | 0.0041836
1200000 | 2000000 | 2100000 | Central IRL | A | IR12-21 | 62-304.520 (7), F.A.C. | 0.56 | 0.48 | City of Palm Bay | 0.12859 | 4081.6126 | 10.3676 | 1.5314 | 1.3332 | 0.19692 | 524.8501 | 1210 | Fixed Single Family Units | 1210 | City of Palm Bay Brevard County SJRWMD C-1 Diversion | City of Palm Bay |  |  |  | 0.38 | 0.62 | 0.82656 | 0.12209 | 325.4071 |  | -1 | -1 | -1 | -1 | 0 |  |  | Central IRL A | -1 |  |  | 686 | PB-08 | Norwood Street Baffle Box Installation | City of Palm Bay |  | 106.2574 | 0.26391
1200000 | 2100000 | 2100000 | Central IRL | A | IR12-21 | 62-304.520 (7), F.A.C. | 0.56 | 0.48 | City of Palm Bay | 0.093205 | 4174.7434 | 11.6777 | 2.188 | 1.0884 | 0.20394 | 389.105 | 1300 | Residential, High Density | 1300 | City of Palm Bay Brevard County SJRWMD C-1 Diversion | City of Palm Bay |  |  |  | 0.38 | 0.62 | 0.67481 | 0.12644 | 241.2451 |  | -1 | -1 | -1 | -1 | 0 |  |  | Central IRL A | -1 |  |  | 686 | PB-08 | Norwood Street Baffle Box Installation | City of Palm Bay |  | 208.1345 | 0.19566
1200000 | 2100000 | 2100000 | Central IRL | A | IR12-21 | 62-304.520 (7), F.A.C. | 0.56 | 0.48 | City of Palm Bay | 0.00034658 | 4174.7434 | 11.6777 | 2.188 | 0.0040472 | 0.00075833 | 1.4469 | 1300 | Residential, High Density | 1300 | City of Palm Bay Brevard County SJRWMD C-1 Diversion | City of Palm Bay |  |  |  | 0.38 | 0.62 | 0.0025093 | 0.00047016 | 0.89706 |  | -1 | -1 | -1 | -1 | 0 |  |  | Central IRL A | -1 |  |  | 686 | PB-08 | Norwood Street Baffle Box Installation | City of Palm Bay |  | 8.8071 | 0.00072754
1200000 | 2100000 | 2100000 | Central IRL | A | IR12-21 | 62-304.520 (7), F.A.C. | 0.56 | 0.48 | City of Palm Bay | 0.06818 | 4174.7434 | 11.6777 | 2.188 | 0.79618 | 0.14918 | 284.6337 | 7400 | Disturbed land | 7400 | City of Palm Bay Brevard County SJRWMD C-1 Diversion | City of Palm Bay |  |  |  | 0.38 | 0.62 | 0.49363 | 0.092492 | 176.4729 |  | -1 | -1 | -1 | -1 | 0 |  |  | Central IRL A | -1 |  |  | 686 | PB-08 | Norwood Street Baffle Box Installation | City of Palm Bay |  | 105.9448 | 0.14312
1200000 | 2100000 | 2100000 | Central IRL | A | IR12-21 | 62-304.520 (7), F.A.C. | 0.56 | 0.48 | City of Palm Bay | 0.1434 | 4174.7434 | 11.6777 | 2.188 | 1.6746 | 0.31377 | 598.6632 | 1330 | Residential, High density; Multiple Dwelling Units, Low Rise <Two stories or less> | 1330 | City of Palm Bay Brevard County SJRWMD C-1 Diversion | City of Palm Bay |  |  |  | 0.38 | 0.62 | 1.0382 | 0.19454 | 371.1712 |  | -1 | -1 | -1 | -1 | 0 |  |  | Central IRL A | -1 |  |  | 686 | PB-08 | Norwood Street Baffle Box Installation | City of Palm Bay |  | 111.2404 | 0.30103
1200000 | 2100000 | 2100000 | Central IRL | A | IR12-21 | 62-304.520 (7), F.A.C. | 0.56 | 0.48 | City of Palm Bay | 0.086337 | 4174.7434 | 11.6777 | 2.188 | 1.0082 | 0.18891 | 360.4361 | 1330 | Residential, High density; Multiple Dwelling Units, Low Rise <Two stories or less> | 1330 | City of Palm Bay Brevard County SJRWMD C-1 Diversion | City of Palm Bay |  |  |  | 0.38 | 0.62 | 0.62509 | 0.11712 | 223.4704 |  | -1 | -1 | -1 | -1 | 0 |  |  | Central IRL A | -1 |  |  | 686 | PB-08 | Norwood Street Baffle Box Installation | City of Palm Bay |  | 102.501 | 0.18124
1200000 | 2100000 | 2100000 | Central IRL | A | IR12-21 | 62-304.520 (7), F.A.C. | 0.56 | 0.48 | City of Palm Bay | 0.082364 | 4174.7434 | 11.6777 | 2.188 | 0.96181 | 0.18022 | 343.8471 | 1330 | Residential, High density; Multiple Dwelling Units, Low Rise <Two stories or less> | 1330 | City of Palm Bay Brevard County SJRWMD C-1 Diversion | City of Palm Bay |  |  |  | 0.38 | 0.62 | 0.59632 | 0.11173 | 213.1852 |  | -1 | -1 | -1 | -1 | 0 |  |  | Central IRL A | -1 |  |  | 686 | PB-08 | Norwood Street Baffle Box Installation | City of Palm Bay |  | 99.0384 | 0.1729
1200000 | 2100000 | 2100000 | Central IRL | A | IR12-21 | 62-304.520 (7), F.A.C. | 0.56 | 0.48 | City of Palm Bay | 0.10861 | 4174.7434 | 11.6777 | 2.188 | 1.2684 | 0.23765 | 453.4393 | 1330 | Residential, High density; Multiple Dwelling Units, Low Rise <Two stories or less> | 1330 | City of Palm Bay Brevard County SJRWMD C-1 Diversion | City of Palm Bay |  |  |  | 0.38 | 0.62 | 0.78639 | 0.14735 | 281.1324 |  | -1 | -1 | -1 | -1 | 0 |  |  | Central IRL A | -1 |  |  | 686 | PB-08 | Norwood Street Baffle Box Installation | City of Palm Bay |  | 97.7719 | 0.22801
1200000 | 2100000 | 2100000 | Central IRL | A | IR12-21 | 62-304.520 (7), F.A.C. | 0.56 | 0.48 | City of Palm Bay | 0.0086682 | 4174.7434 | 11.6777 | 2.188 | 0.10122 | 0.018966 | 36.1875 | 1330 | Residential, High density; Multiple Dwelling Units, Low Rise <Two stories or less> | 1330 | City of Palm Bay Brevard County SJRWMD C-1 Diversion | City of Palm Bay |  |  |  | 0.38 | 0.62 | 0.062759 | 0.011759 | 22.4362 |  | -1 | -1 | -1 | -1 | 0 |  |  | Central IRL A | -1 |  |  | 686 | PB-08 | Norwood Street Baffle Box Installation | City of Palm Bay |  | 30.4773 | 0.018196
1200000 | 2100000 | 2100000 | Central IRL | A | IR12-21 | 62-304.520 (7), F.A.C. | 0.56 | 0.48 | City of Palm Bay | 0.026647 | 4174.7434 | 11.6777 | 2.188 | 0.31118 | 0.058305 | 111.2451 | 1330 | Residential, High density; Multiple Dwelling Units, Low Rise <Two stories or less> | 1330 | City of Palm Bay Brevard County SJRWMD C-1 Diversion | City of Palm Bay |  |  |  | 0.38 | 0.62 | 0.19293 | 0.036149 | 68.972 |  | -1 | -1 | -1 | -1 | 0 |  |  | Central IRL A | -1 |  |  | 686 | PB-08 | Norwood Street Baffle Box Installation | City of Palm Bay |  | 51.3952 | 0.055938
1200000 | 2100000 | 2100000 | Central IRL | A | IR12-21 | 62-304.520 (7), F.A.C. | 0.56 | 0.48 | City of Palm Bay | 0.064166 | 4049.4775 | 12.0843 | 1.6982 | 0.7754 | 0.10897 | 259.8386 | 1400 | Commercial and Services | 1400 | City of Palm Bay Brevard County SJRWMD C-1 Diversion | City of Palm Bay |  |  |  | 0.38 | 0.62 | 0.48075 | 0.067561 | 166.9136 |  | -1 | -1 | -1 | -1 | 0 |  |  | Central IRL A | -1 |  |  | 686 | PB-08 | Norwood Street Baffle Box Installation | City of Palm Bay |  | 91.4454 | 0.13537
1200000 | 2100000 | 2100000 | Central IRL | A | IR12-21 | 62-304.520 (7), F.A.C. | 0.56 | 0.48 | City of Palm Bay | 0.053195 | 4049.4775 | 12.0843 | 1.6982 | 0.64282 | 0.090337 | 215.4101 | 1200 | Residential, Medium Density-Two-five dwellingunits per acre | 1200 | City of Palm Bay Brevard County SJRWMD C-1 Diversion | City of Palm Bay |  |  |  | 0.38 | 0.62 | 0.39855 | 0.056009 | 133.5543 |  | -1 | -1 | -1 | -1 | 0 |  |  | Central IRL A | -1 |  |  | 686 | PB-08 | Norwood Street Baffle Box Installation | City of Palm Bay |  | 65.9415 | 0.10832
1200000 | 2100000 | 2100000 | Central IRL | A | IR12-21 | 62-304.520 (7), F.A.C. | 0.56 | 0.48 | City of Palm Bay | 0.077383 | 4049.4775 | 12.0843 | 1.6982 | 0.93512 | 0.13141 | 313.3606 | 1300 | Residential, High Density | 1300 | City of Palm Bay Brevard County SJRWMD C-1 Diversion | City of Palm Bay |  |  |  | 0.38 | 0.62 | 0.57977 | 0.081477 | 194.2835 |  | -1 | -1 | -1 | -1 | 0 |  |  | Central IRL A | -1 |  |  | 686 | PB-08 | Norwood Street Baffle Box Installation | City of Palm Bay |  | 86.7609 | 0.15757
1200000 | 2100000 | 2100000 | Central IRL | A | IR12-21 | 62-304.520 (7), F.A.C. | 0.56 | 0.48 | City of Palm Bay | 0.0036074 | 4049.4775 | 12.0843 | 1.6982 | 0.043593 | 0.0061263 | 14.6082 | 1210 | Fixed Single Family Units | 1210 | City of Palm Bay Brevard County SJRWMD C-1 Diversion | City of Palm Bay |  |  |  | 0.38 | 0.62 | 0.027028 | 0.0037983 | 9.0571 |  | -1 | -1 | -1 | -1 | 0 |  |  | Central IRL A | -1 |  |  | 686 | PB-08 | Norwood Street Baffle Box Installation | City of Palm Bay |  | 21.0325 | 0.0073456
1200000 | 2100000 | 2100000 | Central IRL | A | IR12-21 | 62-304.520 (7), F.A.C. | 0.56 | 0.48 | City of Palm Bay | 0.0084131 | 4049.4775 | 12.0843 | 1.6982 | 0.10167 | 0.014287 | 34.0687 | 1410 | Retail Sales and Services | 1410 | City of Palm Bay Brevard County SJRWMD C-1 Diversion | City of Palm Bay |  |  |  | 0.38 | 0.62 | 0.063033 | 0.0088582 | 918.9962 |  | -1 | -1 | -1 | -1 | 0 |  |  | Central IRL A | -1 |  |  | 686 | PB-08 | Norwood Street Baffle Box Installation | City of Palm Bay |  | 72.2175 | 0.74533
1200000 | 2100000 | 2100000 | Central IRL | A | IR12-21 | 62-304.520 (7), F.A.C. | 0.56 | 0.48 | City of Palm Bay | 0.37271 | 4135.3566 | 10.2365 | 1.5031 | 3.8152 | 0.56021 | 1541.2767 | 1200 | Residential, Medium Density-Two-five dwellingunits per acre | 1200 | City of Palm Bay Brevard County SJRWMD C-1 Diversion | City of Palm Bay |  |  |  | 0.38 | 0.62 | 2.3654 | 0.34733 | 955.5916 |  | -1 | -1 | -1 | -1 | 0 |  |  | Central IRL A | -1 |  |  | 686 | PB-08 | Norwood Street Baffle Box Installation | City of Palm Bay |  | 199.7722 | 0.77501
1200000 | 2100000 | 2100000 | Central IRL | A | IR12-21 | 62-304.520 (7), F.A.C. | 0.56 | 0.48 | City of Palm Bay | 0.041345 | 4135.3566 | 10.2365 | 1.5031 | 0.42323 | 0.062146 | 170.9781 | 1210 | Fixed Single Family Units | 1210 | City of Palm Bay Brevard County SJRWMD C-1 Diversion | City of Palm Bay |  |  |  | 0.38 | 0.62 | 0.2624 | 0.03853 | 106.0064 |  | -1 | -1 | -1 | -1 | 0 |  |  | Central IRL A | -1 |  |  | 686 | PB-08 | Norwood Street Baffle Box Installation | City of Palm Bay |  | 68.4448 | 0.085974
1200000 | 2100000 | 2100000 | Central IRL | A | IR12-21 | 62-304.520 (7), F.A.C. | 0.56 | 0.48 | City of Palm Bay | 0.20371 | 4135.3566 | 10.2365 | 1.5031 | 2.0853 | 0.30619 | 842.4173 | 1210 | Fixed Single Family Units | 1210 | City of Palm Bay Brevard County SJRWMD C-1 Diversion | City of Palm Bay |  |  |  | 0.38 | 0.62 | 1.2929 | 0.18984 | 522.2988 |  | -1 | -1 | -1 | -1 | 0 |  |  | Central IRL A | -1 |  |  | 686 | PB-08 | Norwood Street Baffle Box Installation | City of Palm Bay |  | 114.8511 | 0.4236
1200000 | 2100000 | 2100000 | Central IRL | A | IR12-21 | 62-304.520 (7), F.A.C. | 0.56 | 0.48 | City of Palm Bay | 0.18783 | 4183.586 | 10.3525 | 1.52 | 1.9445 | 0.2855 | 785.7919 | 1200 | Residential, Medium Density-Two-five dwellingunits per acre | 1200 | City of Palm Bay Brevard County SJRWMD C-1 Diversion | City of Palm Bay |  |  |  | 0.38 | 0.62 | 1.2056 | 0.17701 | 487.191 |  | -1 | -1 | -1 | -1 | 0 |  |  | Central IRL A | -1 |  |  | 686 | PB-08 | Norwood Street Baffle Box Installation | City of Palm Bay |  | 130.4099 | 0.39513
1200000 | 2100000 | 2100000 | Central IRL | A | IR12-21 | 62-304.520 (7), F.A.C. | 0.56 | 0.48 | City of Palm Bay | 0.040518 | 4183.586 | 10.3525 | 1.52 | 0.41946 | 0.061587 | 169.5106 | 1210 | Fixed Single Family Units | 1210 | City of Palm Bay Brevard County SJRWMD C-1 Diversion | City of Palm Bay |  |  |  | 0.38 | 0.62 | 0.26007 | 0.038184 | 105.0965 |  | -1 | -1 | -1 | -1 | 0 |  |  | Central IRL A | -1 |  |  | 686 | PB-08 | Norwood Street Baffle Box Installation | City of Palm Bay |  | 57.665 | 0.085236
1200000 | 2100000 | 2100000 | Central IRL | A | IR12-21 | 62-304.520 (7), F.A.C. | 0.56 | 0.48 | City of Palm Bay | 0.025272 | 4183.586 | 10.3525 | 1.52 | 0.26163 | 0.038414 | 105.7284 | 1210 | Fixed Single Family Units | 1210 | City of Palm Bay Brevard County SJRWMD C-1 Diversion | City of Palm Bay |  |  |  | 0.38 | 0.62 | 0.16221 | 0.023816 | 65.5516 |  | -1 | -1 | -1 | -1 | 0 |  |  | Central IRL A | -1 |  |  | 686 | PB-08 | Norwood Street Baffle Box Installation | City of Palm Bay |  | 42.3946 | 0.053164
1200000 | 2100000 | 2100000 | Central IRL | A | IR12-21 | 62-304.520 (7), F.A.C. | 0.56 | 0.48 | City of Palm Bay | 0.15512 | 4183.586 | 10.3525 | 1.52 | 1.6059 | 0.23579 | 648.9714 | 1210 | Fixed Single Family Units | 1210 | City of Palm Bay Brevard County SJRWMD C-1 Diversion | City of Palm Bay |  |  |  | 0.38 | 0.62 | 0.99567 | 0.14619 | 402.3623 |  | -1 | -1 | -1 | -1 | 0 |  |  | Central IRL A | -1 |  |  | 686 | PB-08 | Norwood Street Baffle Box Installation | City of Palm Bay |  | 101.6395 | 0.32633
1200000 | 2100000 | 2100000 | Central IRL | A | IR12-21 | 62-304.520 (7), F.A.C. | 0.56 | 0.48 | City of Palm Bay | 0.099736 | 4183.586 | 10.3525 | 1.52 | 1.0325 | 0.1516 | 417.253 | 1210 | Fixed Single Family Units | 1210 | City of Palm Bay Brevard County SJRWMD C-1 Diversion | City of Palm Bay |  |  |  | 0.38 | 0.62 | 0.64016 | 0.093991 | 258.6969 |  | -1 | -1 | -1 | -1 | 0 |  |  | Central IRL A | -1 |  |  | 686 | PB-08 | Norwood Street Baffle Box Installation | City of Palm Bay |  | 86.5082 | 0.20981
1200000 | 2100000 | 2100000 | Central IRL | A | IR12-21 | 62-304.520 (7), F.A.C. | 0.56 | 0.48 | City of Palm Bay | 0.066295 | 4183.586 | 10.3525 | 1.52 | 0.68632 | 0.10077 | 277.3499 | 1210 | Fixed Single Family Units | 1210 | City of Palm Bay Brevard County SJRWMD C-1 Diversion | City of Palm Bay |  |  |  | 0.38 | 0.62 | 0.42552 | 0.062476 | 171.957 |  | -1 | -1 | -1 | -1 | 0 |  |  | Central IRL A | -1 |  |  | 686 | PB-08 | Norwood Street Baffle Box Installation | City of Palm Bay |  | 67.8294 | 0.13946
1200000 | 2100000 | 2100000 | Central IRL | A | IR12-21 | 62-304.520 (7), F.A.C. | 0.56 | 0.48 | City of Palm Bay | 0.042992 | 4183.586 | 10.3525 | 1.52 | 0.44508 | 0.065348 | 179.8613 | 1210 | Fixed Single Family Units | 1210 | City of Palm Bay Brevard County SJRWMD C-1 Diversion | City of Palm Bay |  |  |  | 0.38 | 0.62 | 0.27595 | 0.040516 | 111.514 |  | -1 | -1 | -1 | -1 | 0 |  |  | Central IRL A | -1 |  |  | 686 | PB-08 | Norwood Street Baffle Box Installation | City of Palm Bay |  | 52.7715 | 0.090441
1200000 | 2100000 | 2100000 | Central IRL | A | IR12-21 | 62-304.520 (7), F.A.C. | 0.56 | 0.48 | City of Palm Bay | 0.15709 | 4041.8338 | 10.418 | 1.5439 | 1.6365 | 0.24252 | 634.9161 | 1200 | Residential, Medium Density-Two-five dwellingunits per acre | 1200 | City of Palm Bay Brevard County SJRWMD C-1 Diversion | City of Palm Bay |  |  |  | 0.38 | 0.62 | 1.0146 | 0.15036 | 393.648 |  | -1 | -1 | -1 | -1 | 0 |  |  | Central IRL A | -1 |  |  | 686 | PB-08 | Norwood Street Baffle Box Installation | City of Palm Bay |  | 135.9438 | 0.31926
1200000 | 2100000 | 2100000 | Central IRL | A | IR12-21 | 62-304.520 (7), F.A.C. | 0.56 | 0.48 | City of Palm Bay | 0.10523 | 4041.8338 | 10.418 | 1.5439 | 1.0963 | 0.16246 | 425.3267 | 1210 | Fixed Single Family Units | 1210 | City of Palm Bay Brevard County SJRWMD C-1 Diversion | City of Palm Bay |  |  |  | 0.38 | 0.62 | 0.67971 | 0.10073 | 263.7025 |  | -1 | -1 | -1 | -1 | 0 |  |  | Central IRL A | -1 |  |  | 686 | PB-08 | Norwood Street Baffle Box Installation | City of Palm Bay |  | 98.3233 | 0.21387
1200000 | 2100000 | 2100000 | Central IRL | A | IR12-21 | 62-304.520 (7), F.A.C. | 0.56 | 0.48 | City of Palm Bay | 0.2257 | 4041.8338 | 10.418 | 1.5439 | 2.3513 | 0.34844 | 912.2243 | 1210 | Fixed Single Family Units | 1210 | City of Palm Bay Brevard County SJRWMD C-1 Diversion | City of Palm Bay |  |  |  | 0.38 | 0.62 | 1.4578 | 0.21604 | 565.5791 |  | -1 | -1 | -1 | -1 | 0 |  |  | Central IRL A | -1 |  |  | 686 | PB-08 | Norwood Street Baffle Box Installation | City of Palm Bay |  | 123.7084 | 0.4587
1200000 | 2100000 | 2100000 | Central IRL | A | IR12-21 | 62-304.520 (7), F.A.C. | 0.56 | 0.48 | City of Palm Bay | 0.12975 | 4041.8338 | 10.418 | 1.5439 | 1.3517 | 0.20032 | 524.4301 | 1210 | Fixed Single Family Units | 1210 | City of Palm Bay Brevard County SJRWMD C-1 Diversion | City of Palm Bay |  |  |  | 0.38 | 0.62 | 0.83808 | 0.1242 | 325.1466 |  | -1 | -1 | -1 | -1 | 0 |  |  | Central IRL A | -1 |  |  | 686 | PB-08 | Norwood Street Baffle Box Installation | City of Palm Bay |  | 102.0711 | 0.2637
1200000 | 2100000 | 2100000 | Central IRL | A | IR12-21 | 62-304.520 (7), F.A.C. | 0.56 | 0.48 | City of Palm Bay | 0.50128 | 4132.111 | 10.2313 | 1.5024 | 5.1288 | 0.75314 | 2071.361 | 1200 | Residential, Medium Density-Two-five dwellingunits per acre | 1200 | City of Palm Bay Brevard County SJRWMD C-1 Diversion | City of Palm Bay |  |  |  | 0.38 | 0.62 | 3.1799 | 0.46694 | 1284.2438 |  | -1 | -1 | -1 | -1 | 0 |  |  | Central IRL A | -1 |  |  | 686 | PB-08 | Norwood Street Baffle Box Installation | City of Palm Bay |  | 200.934 | 1.0416
1200000 | 2100000 | 2100000 | Central IRL | A | IR12-21 | 62-304.520 (7), F.A.C. | 0.56 | 0.48 | City of Palm Bay | 0.095969 | 4132.111 | 10.2313 | 1.5024 | 0.98189 | 0.14419 | 396.5549 | 1210 | Fixed Single Family Units | 1210 | City of Palm Bay Brevard County SJRWMD C-1 Diversion | City of Palm Bay |  |  |  | 0.38 | 0.62 | 0.60877 | 0.089395 | 245.864 |  | -1 | -1 | -1 | -1 | 0 |  |  | Central IRL A | -1 |  |  | 686 | PB-08 | Norwood Street Baffle Box Installation | City of Palm Bay |  | 81.7863 | 0.1994
1200000 | 2100000 | 2100000 | Central IRL | A | IR12-21 | 62-304.520 (7), F.A.C. | 0.56 | 0.48 | City of Palm Bay | 0.02051 | 4132.111 | 10.2313 | 1.5024 | 0.20985 | 0.030815 | 84.7513 | 1210 | Fixed Single Family Units | 1210 | City of Palm Bay Brevard County SJRWMD C-1 Diversion | City of Palm Bay |  |  |  | 0.38 | 0.62 | 0.13011 | 0.019105 | 52.5458 |  | -1 | -1 | -1 | -1 | 0 |  |  | Central IRL A | -1 |  |  | 686 | PB-08 | Norwood Street Baffle Box Installation | City of Palm Bay |  | 40.0412 | 0.042616
1200000 | 2100000 | 2100000 | Central IRL | A | IR12-21 | 62-304.520 (7), F.A.C. | 0.56 | 0.48 | City of Palm Bay | 0.19532 | 4041.8338 | 10.418 | 1.5439 | 2.0348 | 0.30154 | 789.441 | 1200 | Residential, Medium Density-Two-five dwellingunits per acre | 1200 | City of Palm Bay Brevard County SJRWMD C-1 Diversion | City of Palm Bay |  |  |  | 0.38 | 0.62 | 1.2616 | 0.18696 | 489.4534 |  | -1 | -1 | -1 | -1 | 0 |  |  | Central IRL A | -1 |  |  | 686 | PB-08 | Norwood Street Baffle Box Installation | City of Palm Bay |  | 141.2376 | 0.39696
1200000 | 2100000 | 2100000 | Central IRL | A | IR12-21 | 62-304.520 (7), F.A.C. | 0.56 | 0.48 | City of Palm Bay | 0.0057006 | 4041.8338 | 10.418 | 1.5439 | 0.05939 | 0.008801 | 23.0411 | 1210 | Fixed Single Family Units | 1210 | City of Palm Bay Brevard County SJRWMD C-1 Diversion | City of Palm Bay |  |  |  | 0.38 | 0.62 | 0.036822 | 0.0054566 | 14.2855 |  | -1 | -1 | -1 | -1 | 0 |  |  | Central IRL A | -1 |  |  | 686 | PB-08 | Norwood Street Baffle Box Installation | City of Palm Bay |  | 22.5542 | 0.011586
1200000 | 2100000 | 2100000 | Central IRL | A | IR12-21 | 62-304.520 (7), F.A.C. | 0.56 | 0.48 | City of Palm Bay | 0.018028 | 4041.8338 | 10.418 | 1.5439 | 0.18781 | 0.027833 | 72.8656 | 1210 | Fixed Single Family Units | 1210 | City of Palm Bay Brevard County SJRWMD C-1 Diversion | City of Palm Bay |  |  |  | 0.38 | 0.62 | 0.11645 | 0.017256 | 45.1766 |  | -1 | -1 | -1 | -1 | 0 |  |  | Central IRL A | -1 |  |  | 686 | PB-08 | Norwood Street Baffle Box Installation | City of Palm Bay |  | 53.984 | 0.03664
1200000 | 2100000 | 2100000 | Central IRL | A | IR12-21 | 62-304.520 (7), F.A.C. | 0.56 | 0.48 | City of Palm Bay | 0.023003 | 4041.8338 | 10.418 | 1.5439 | 0.23965 | 0.035514 | 92.9752 | 1210 | Fixed Single Family Units | 1210 | City of Palm Bay Brevard County SJRWMD C-1 Diversion | City of Palm Bay |  |  |  | 0.38 | 0.62 | 0.14858 | 0.022019 | 57.6446 |  | -1 | -1 | -1 | -1 | 0 |  |  | Central IRL A | -1 |  |  | 686 | PB-08 | Norwood Street Baffle Box Installation | City of Palm Bay |  | 48.0955 | 0.046752
1200000 | 2100000 | 2100000 | Central IRL | A | IR12-21 | 62-304.520 (7), F.A.C. | 0.56 | 0.48 | City of Palm Bay | 0.25578 | 4041.8338 | 10.418 | 1.5439 | 2.6647 | 0.39488 | 1033.8031 | 1210 | Fixed Single Family Units | 1210 | City of Palm Bay Brevard County SJRWMD C-1 Diversion | City of Palm Bay |  |  |  | 0.38 | 0.62 | 1.6521 | 0.24483 | 640.9579 |  | -1 | -1 | -1 | -1 | 0 |  |  | Central IRL A | -1 |  |  | 686 | PB-08 | Norwood Street Baffle Box Installation | City of Palm Bay |  | 125.8288 | 0.51984
1200000 | 2100000 | 2100000 | Central IRL | A | IR12-21 | 62-304.520 (7), F.A.C. | 0.56 | 0.48 | City of Palm Bay | 0.11994 | 4041.8338 | 10.418 | 1.5439 | 1.2495 | 0.18517 | 484.7713 | 1210 | Fixed Single Family Units | 1210 | City of Palm Bay Brevard County SJRWMD C-1 Diversion | City of Palm Bay |  |  |  | 0.38 | 0.62 | 0.7747 | 0.1148 | 300.5582 |  | -1 | -1 | -1 | -1 | 0 |  |  | Central IRL A | -1 |  |  | 686 | PB-08 | Norwood Street Baffle Box Installation | City of Palm Bay |  | 94.3648 | 0.24376
1200000 | 2100000 | 2100000 | Central IRL | A | IR12-21 | 62-304.520 (7), F.A.C. | 0.56 | 0.48 | City of Palm Bay | 0.2247 | 4208.9939 | 12.0985 | 2.3298 | 2.7185 | 0.52351 | 945.7494 | 1300 | Residential, High Density | 1300 | City of Palm Bay Brevard County SJRWMD C-1 Diversion | City of Palm Bay |  |  |  | 0.38 | 0.62 | 1.6855 | 0.32457 | 586.3646 |  | -1 | -1 | -1 | -1 | 0 |  |  | Central IRL A | -1 |  |  | 686 | PB-08 | Norwood Street Baffle Box Installation | City of Palm Bay |  | 188.2244 | 0.47556
1200000 | 2100000 | 2100000 | Central IRL | A | IR12-21 | 62-304.520 (7), F.A.C. | 0.56 | 0.48 | City of Palm Bay | 0.12643 | 4208.9939 | 12.0985 | 2.3298 | 1.5297 | 0.29457 | 532.1563 | 1330 | Residential, High density; Multiple Dwelling Units, Low Rise <Two stories or less> | 1330 | City of Palm Bay Brevard County SJRWMD C-1 Diversion | City of Palm Bay |  |  |  | 0.38 | 0.62 | 0.94838 | 0.18263 | 329.9369 |  | -1 | -1 | -1 | -1 | 0 |  |  | Central IRL A | -1 |  |  | 686 | PB-08 | Norwood Street Baffle Box Installation | City of Palm Bay |  | 92.5482 | 0.26759
1200000 | 2100000 | 2100000 | Central IRL | A | IR12-21 | 62-304.520 (7), F.A.C. | 0.56 | 0.48 | City of Palm Bay | 0.056091 | 4208.9939 | 12.0985 | 2.3298 | 0.67861 | 0.13068 | 236.0856 | 1330 | Residential, High density; Multiple Dwelling Units, Low Rise <Two stories or less> | 1330 | City of Palm Bay Brevard County SJRWMD C-1 Diversion | City of Palm Bay |  |  |  | 0.38 | 0.62 | 0.42074 | 0.081023 | 146.373 |  | -1 | -1 | -1 | -1 | 0 |  |  | Central IRL A | -1 |  |  | 686 | PB-08 | Norwood Street Baffle Box Installation | City of Palm Bay |  | 72.6512 | 0.11871
1200000 | 2100000 | 2100000 | Central IRL | A | IR12-21 | 62-304.520 (7), F.A.C. | 0.56 | 0.48 | City of Palm Bay | 0.055884 | 4208.9939 | 12.0985 | 2.3298 | 0.67611 | 0.1302 | 235.2151 | 1330 | Residential, High density; Multiple Dwelling Units, Low Rise <Two stories or less> | 1330 | City of Palm Bay Brevard County SJRWMD C-1 Diversion | City of Palm Bay |  |  |  | 0.38 | 0.62 | 0.41919 | 0.080724 | 145.8334 |  | -1 | -1 | -1 | -1 | 0 |  |  | Central IRL A | -1 |  |  | 686 | PB-08 | Norwood Street Baffle Box Installation | City of Palm Bay |  | 72.4422 | 0.11828
1200000 | 2100000 | 2100000 | Central IRL | A | IR12-21 | 62-304.520 (7), F.A.C. | 0.56 | 0.48 | City of Palm Bay | 0.058004 | 4208.9939 | 12.0985 | 2.3298 | 0.70176 | 0.13514 | 244.1394 | 1330 | Residential, High density; Multiple Dwelling Units, Low Rise <Two stories or less> | 1330 | City of Palm Bay Brevard County SJRWMD C-1 Diversion | City of Palm Bay |  |  |  | 0.38 | 0.62 | 0.43509 | 0.083787 | 151.3665 |  | -1 | -1 | -1 | -1 | 0 |  |  | Central IRL A | -1 |  |  | 686 | PB-08 | Norwood Street Baffle Box Installation | City of Palm Bay |  | 72.8811 | 0.12276
1200000 | 2100000 | 2100000 | Central IRL | A | IR12-21 | 62-304.520 (7), F.A.C. | 0.56 | 0.48 | City of Palm Bay | 0.094626 | 4208.9939 | 12.0985 | 2.3298 | 1.1448 | 0.22046 | 398.2818 | 1330 | Residential, High density; Multiple Dwelling Units, Low Rise <Two stories or less> | 1330 | City of Palm Bay Brevard County SJRWMD C-1 Diversion | City of Palm Bay |  |  |  | 0.38 | 0.62 | 0.7098 | 0.13669 | 246.9347 |  | -1 | -1 | -1 | -1 | 0 |  |  | Central IRL A | -1 |  |  | 686 | PB-08 | Norwood Street Baffle Box Installation | City of Palm Bay |  | 99.6376 | 0.20027
1200000 | 2100000 | 2100000 | Central IRL | A | IR12-21 | 62-304.520 (7), F.A.C. | 0.56 | 0.48 | City of Palm Bay | 0.39244 | 4237.5473 | 11.1004 | 1.8333 | 4.3562 | 0.71947 | 1662.9771 | 1200 | Residential, Medium Density-Two-five dwellingunits per acre | 1200 | City of Palm Bay Brevard County SJRWMD C-1 Diversion | City of Palm Bay |  |  |  | 0.38 | 0.62 | 2.7009 | 0.44607 | 1031.0458 |  | -1 | -1 | -1 | -1 | 0 |  |  | Central IRL A | -1 |  |  | 686 | PB-08 | Norwood Street Baffle Box Installation | City of Palm Bay |  | 205.7955 | 0.83621
1200000 | 2100000 | 2100000 | Central IRL | A | IR12-21 | 62-304.520 (7), F.A.C. | 0.56 | 0.48 | City of Palm Bay | 0.13421 | 4237.5473 | 11.1004 | 1.8333 | 1.4898 | 0.24606 | 568.742 | 1300 | Residential, High Density | 1300 | City of Palm Bay Brevard County SJRWMD C-1 Diversion | City of Palm Bay |  |  |  | 0.38 | 0.62 | 0.9237 | 0.15256 | 352.6201 |  | -1 | -1 | -1 | -1 | 0 |  |  | Central IRL A | -1 |  |  | 686 | PB-08 | Norwood Street Baffle Box Installation | City of Palm Bay |  | 124.5996 | 0.28599
1200000 | 2100000 | 2100000 | Central IRL | A | IR12-21 | 62-304.520 (7), F.A.C. | 0.56 | 0.48 | City of Palm Bay | 0.064378 | 4237.5473 | 11.1004 | 1.8333 | 0.71462 | 0.11803 | 272.8054 | 1330 | Residential, High density; Multiple Dwelling Units, Low Rise <Two stories or less> | 1330 | City of Palm Bay Brevard County SJRWMD C-1 Diversion | City of Palm Bay |  |  |  | 0.38 | 0.62 | 0.44307 | 0.073177 | 169.1394 |  | -1 | -1 | -1 | -1 | 0 |  |  | Central IRL A | -1 |  |  | 686 | PB-08 | Norwood Street Baffle Box Installation | City of Palm Bay |  | 65.7332 | 0.13718
1200000 | 2100000 | 2100000 | Central IRL | A | IR12-21 | 62-304.520 (7), F.A.C. | 0.56 | 0.48 | City of Palm Bay | 0.026335 | 4237.5473 | 11.1004 | 1.8333 | 0.29232 | 0.04828 | 111.5938 | 1330 | Residential, High density; Multiple Dwelling Units, Low Rise <Two stories or less> | 1330 | City of Palm Bay Brevard County SJRWMD C-1 Diversion | City of Palm Bay |  |  |  | 0.38 | 0.62 | 0.18124 | 0.029934 | 69.1882 |  | -1 | -1 | -1 | -1 | 0 |  |  | Central IRL A | -1 |  |  | 686 | PB-08 | Norwood Street Baffle Box Installation | City of Palm Bay |  | 49.791 | 0.056114
1200000 | 2100000 | 2100000 | Central IRL | A | IR12-21 | 62-304.520 (7), F.A.C. | 0.56 | 0.48 | City of Palm Bay | 0.00039728 | 4237.5473 | 11.1004 | 1.8333 | 0.00441 | 0.00072835 | 1.6835 | 1300 | Residential, High Density | 1300 | City of Palm Bay Brevard County SJRWMD C-1 Diversion | City of Palm Bay |  |  |  | 0.38 | 0.62 | 0.0027342 | 0.00045158 | 1.0438 |  | -1 | -1 | -1 | -1 | 0 |  |  | Central IRL A | -1 |  |  | 686 | PB-08 | Norwood Street Baffle Box Installation | City of Palm Bay |  | 32.96 | 0.00084653
1200000 | 2100000 | 2100000 | Central IRL | A | IR12-21 | 62-304.520 (7), F.A.C. | 0.56 | 0.48 | City of Palm Bay | 0.01287 | 4130.8264 | 10.5751 | 1.5648 | 0.1361 | 0.020138 | 53.1628 | 1200 | Residential, Medium Density-Two-five dwellingunits per acre | 1200 | City of Palm Bay Brevard County SJRWMD C-1 Diversion | City of Palm Bay |  |  |  | 0.38 | 0.62 | 0.084382 | 0.012486 | 32.9609 |  | -1 | -1 | -1 | -1 | 0 |  |  | Central IRL A | -1 |  |  | 686 | PB-08 | Norwood Street Baffle Box Installation | City of Palm Bay |  | 40.7503 | 0.026732
1200000 | 2100000 | 2100000 | Central IRL | A | IR12-21 | 62-304.520 (7), F.A.C. | 0.56 | 0.48 | City of Palm Bay | 0.008772 | 4130.8264 | 10.5751 | 1.5648 | 0.092765 | 0.013726 | 36.2357 | 1210 | Fixed Single Family Units | 1210 | City of Palm Bay Brevard County SJRWMD C-1 Diversion | City of Palm Bay |  |  |  | 0.38 | 0.62 | 0.057514 | 0.0085102 | 22.4661 |  | -1 | -1 | -1 | -1 | 0 |  |  | Central IRL A | -1 |  |  | 686 | PB-08 | Norwood Street Baffle Box Installation | City of Palm Bay |  | 24.3136 | 0.018221
1200000 | 2100000 | 2100000 | Central IRL | A | IR12-21 | 62-304.520 (7), F.A.C. | 0.56 | 0.48 | City of Palm Bay | 0.064282 | 4130.8264 | 10.5751 | 1.5648 | 0.67979 | 0.10059 | 265.5389 | 1210 | Fixed Single Family Units | 1210 | City of Palm Bay Brevard County SJRWMD C-1 Diversion | City of Palm Bay |  |  |  | 0.38 | 0.62 | 0.42147 | 0.062364 | 164.6341 |  | -1 | -1 | -1 | -1 | 0 |  |  | Central IRL A | -1 |  |  | 686 | PB-08 | Norwood Street Baffle Box Installation | City of Palm Bay |  | 72.5534 | 0.13352
1200000 | 2100000 | 2100000 | Central IRL | A | IR12-21 | 62-304.520 (7), F.A.C. | 0.56 | 0.48 | City of Palm Bay | 0.013604 | 4130.8264 | 10.5751 | 1.5648 | 0.14386 | 0.021287 | 56.1955 | 1210 | Fixed Single Family Units | 1210 | City of Palm Bay Brevard County SJRWMD C-1 Diversion | City of Palm Bay |  |  |  | 0.38 | 0.62 | 0.089195 | 0.013198 | 34.8412 |  | -1 | -1 | -1 | -1 | 0 |  |  | Central IRL A | -1 |  |  | 686 | PB-08 | Norwood Street Baffle Box Installation | City of Palm Bay |  | 44.7596 | 0.028257
1200000 | 2100000 | 2100000 | Central IRL | A | IR12-21 | 62-304.520 (7), F.A.C. | 0.56 | 0.48 | City of Palm Bay | 0.28859 | 4130.8264 | 10.5751 | 1.5648 | 3.0518 | 0.45157 | 1192.0973 | 1210 | Fixed Single Family Units | 1210 | City of Palm Bay Brevard County SJRWMD C-1 Diversion | City of Palm Bay |  |  |  | 0.38 | 0.62 | 1.8921 | 0.27997 | 739.1003 |  | -1 | -1 | -1 | -1 | 0 |  |  | Central IRL A | -1 |  |  | 686 | PB-08 | Norwood Street Baffle Box Installation | City of Palm Bay |  | 133.8936 | 0.59943
1200000 | 2100000 | 2100000 | Central IRL | A | IR12-21 | 62-304.520 (7), F.A.C. | 0.56 | 0.48 | City of Palm Bay | 0.14556 | 4130.8264 | 10.5751 | 1.5648 | 1.5393 | 0.22776 | 601.2707 | 1210 | Fixed Single Family Units | 1210 | City of Palm Bay Brevard County SJRWMD C-1 Diversion | City of Palm Bay |  |  |  | 0.38 | 0.62 | 0.95436 | 0.14121 | 372.7878 |  | -1 | -1 | -1 | -1 | 0 |  |  | Central IRL A | -1 |  |  | 686 | PB-08 | Norwood Street Baffle Box Installation | City of Palm Bay |  | 101.9129 | 0.30234
1200000 | 2100000 | 2100000 | Central IRL | A | IR12-21 | 62-304.520 (7), F.A.C. | 0.56 | 0.48 | City of Palm Bay | 0.084093 | 4130.8264 | 10.5751 | 1.5648 | 0.88929 | 0.13159 | 347.3727 | 1210 | Fixed Single Family Units | 1210 | City of Palm Bay Brevard County SJRWMD C-1 Diversion | City of Palm Bay |  |  |  | 0.38 | 0.62 | 0.55136 | 0.081583 | 215.3711 |  | -1 | -1 | -1 | -1 | 0 |  |  | Central IRL A | -1 |  |  | 686 | PB-08 | Norwood Street Baffle Box Installation | City of Palm Bay |  | 75.5091 | 0.17467
1200000 | 2100000 | 2100000 | Central IRL | A | IR12-21 | 62-304.520 (7), F.A.C. | 0.56 | 0.48 | City of Palm Bay | 0.096662 | 3994.1607 | 10.3026 | 1.527 | 0.99587 | 0.1476 | 386.0829 | 1200 | Residential, Medium Density-Two-five dwellingunits per acre | 1200 | City of Palm Bay Brevard County SJRWMD C-1 Diversion | City of Palm Bay |  |  |  | 0.38 | 0.62 | 0.61744 | 0.091514 | 239.3714 |  | -1 | -1 | -1 | -1 | 0 |  |  | Central IRL A | -1 |  |  | 686 | PB-08 | Norwood Street Baffle Box Installation | City of Palm Bay |  | 118.8705 | 0.19414
1200000 | 2100000 | 2100000 | Central IRL | A | IR12-21 | 62-304.520 (7), F.A.C. | 0.56 | 0.48 | City of Palm Bay | 0.30626 | 3994.1607 | 10.3026 | 1.527 | 3.1553 | 0.46766 | 1223.2536 | 1210 | Fixed Single Family Units | 1210 | City of Palm Bay Brevard County SJRWMD C-1 Diversion | City of Palm Bay |  |  |  | 0.38 | 0.62 | 1.9563 | 0.28995 | 758.4173 |  | -1 | -1 | -1 | -1 | 0 |  |  | Central IRL A | -1 |  |  | 686 | PB-08 | Norwood Street Baffle Box Installation | City of Palm Bay |  | 135.8154 | 0.6151
1200000 | 2100000 | 2100000 | Central IRL | A | IR12-21 | 62-304.520 (7), F.A.C. | 0.56 | 0.48 | City of Palm Bay | 0.083595 | 3994.1607 | 10.3026 | 1.527 | 0.86124 | 0.12765 | 333.8905 | 1210 | Fixed Single Family Units | 1210 | City of Palm Bay Brevard County SJRWMD C-1 Diversion | City of Palm Bay |  |  |  | 0.38 | 0.62 | 0.53397 | 0.079143 | 207.0121 |  | -1 | -1 | -1 | -1 | 0 |  |  | Central IRL A | -1 |  |  | 686 | PB-08 | Norwood Street Baffle Box Installation | City of Palm Bay |  | 79.4988 | 0.16789
1200000 | 2100000 | 2100000 | Central IRL | A | IR12-21 | 62-304.520 (7), F.A.C. | 0.56 | 0.48 | City of Palm Bay | 0.13125 | 3994.1607 | 10.3026 | 1.527 | 1.3522 | 0.20041 | 524.2195 | 1210 | Fixed Single Family Units | 1210 | City of Palm Bay Brevard County SJRWMD C-1 Diversion | City of Palm Bay |  |  |  | 0.38 | 0.62 | 0.83835 | 0.12426 | 325.0161 |  | -1 | -1 | -1 | -1 | 0 |  |  | Central IRL A | -1 |  |  | 686 | PB-08 | Norwood Street Baffle Box Installation | City of Palm Bay |  | 103.2487 | 0.2636
1200000 | 2100000 | 2100000 | Central IRL | A | IR12-21 | 62-304.520 (7), F.A.C. | 0.56 | 0.48 | City of Palm Bay | 0.16127 | 4121.0829 | 10.2053 | 1.4986 | 1.6458 | 0.24169 | 664.6134 | 1200 | Residential, Medium Density-Two-five dwellingunits per acre | 1200 | City of Palm Bay Brevard County SJRWMD C-1 Diversion | City of Palm Bay |  |  |  | 0.38 | 0.62 | 1.0204 | 0.14985 | 412.0603 |  | -1 | -1 | -1 | -1 | 0 |  |  | Central IRL A | -1 |  |  | 686 | PB-08 | Norwood Street Baffle Box Installation | City of Palm Bay |  | 126.1322 | 0.33419
1200000 | 2100000 | 2100000 | Central IRL | A | IR12-21 | 62-304.520 (7), F.A.C. | 0.56 | 0.48 | City of Palm Bay | 0.018629 | 4121.0829 | 10.2053 | 1.4986 | 0.19011 | 0.027918 | 76.7709 | 1210 | Fixed Single Family Units | 1210 | City of Palm Bay Brevard County SJRWMD C-1 Diversion | City of Palm Bay |  |  |  | 0.38 | 0.62 | 0.11787 | 0.017309 | 47.5979 |  | -1 | -1 | -1 | -1 | 0 |  |  | Central IRL A | -1 |  |  | 686 | PB-08 | Norwood Street Baffle Box Installation | City of Palm Bay |  | 42.5819 | 0.038603
1200000 | 2100000 | 2100000 | Central IRL | A | IR12-21 | 62-304.520 (7), F.A.C. | 0.56 | 0.48 | City of Palm Bay | 0.10054 | 4121.0829 | 10.2053 | 1.4986 | 1.026 | 0.15067 | 414.3316 | 1210 | Fixed Single Family Units | 1210 | City of Palm Bay Brevard County SJRWMD C-1 Diversion | City of Palm Bay |  |  |  | 0.38 | 0.62 | 0.63614 | 0.093417 | 256.8856 |  | -1 | -1 | -1 | -1 | 0 |  |  | Central IRL A | -1 |  |  | 686 | PB-08 | Norwood Street Baffle Box Installation | City of Palm Bay |  | 82.1848 | 0.20834
1200000 | 2100000 | 2100000 | Central IRL | A | IR12-21 | 62-304.520 (7), F.A.C. | 0.56 | 0.48 | City of Palm Bay | 0.085584 | 4121.0829 | 10.2053 | 1.4986 | 0.8734 | 0.12826 | 352.697 | 1210 | Fixed Single Family Units | 1210 | City of Palm Bay Brevard County SJRWMD C-1 Diversion | City of Palm Bay |  |  |  | 0.38 | 0.62 | 0.54151 | 0.07952 | 218.6721 |  | -1 | -1 | -1 | -1 | 0 |  |  | Central IRL A | -1 |  |  | 686 | PB-08 | Norwood Street Baffle Box Installation | City of Palm Bay |  | 75.0292 | 0.17735
1200000 | 2100000 | 2100000 | Central IRL | A | IR12-21 | 62-304.520 (7), F.A.C. | 0.56 | 0.48 | City of Palm Bay | 0.12628 | 4238.5269 | 12.1783 | 2.3446 | 1.5379 | 0.29608 | 535.2385 | 1300 | Residential, High Density | 1300 | City of Palm Bay Brevard County SJRWMD C-1 Diversion | City of Palm Bay |  |  |  | 0.38 | 0.62 | 0.95348 | 0.18357 | 331.8479 |  | -1 | -1 | -1 | -1 | 0 |  |  | Central IRL A | -1 |  |  | 686 | PB-08 | Norwood Street Baffle Box Installation | City of Palm Bay |  | 248.3987 | 0.26914
1200000 | 2100000 | 2100000 | Central IRL | A | IR12-21 | 62-304.520 (7), F.A.C. | 0.56 | 0.48 | City of Palm Bay | 0.18143 | 4238.5269 | 12.1783 | 2.3446 | 2.2096 | 0.42539 | 769.0107 | 1330 | Residential, High density; Multiple Dwelling Units, Low Rise <Two stories or less> | 1330 | City of Palm Bay Brevard County SJRWMD C-1 Diversion | City of Palm Bay |  |  |  | 0.38 | 0.62 | 1.3699 | 0.26374 | 476.7866 |  | -1 | -1 | -1 | -1 | 0 |  |  | Central IRL A | -1 |  |  | 686 | PB-08 | Norwood Street Baffle Box Installation | City of Palm Bay |  | 117.0328 | 0.38669
1200000 | 2100000 | 2100000 | Central IRL | A | IR12-21 | 62-304.520 (7), F.A.C. | 0.56 | 0.48 | City of Palm Bay | 0.08585 | 4238.5269 | 12.1783 | 2.3446 | 1.0455 | 0.20128 | 363.8756 | 1330 | Residential, High density; Multiple Dwelling Units, Low Rise <Two stories or less> | 1330 | City of Palm Bay Brevard County SJRWMD C-1 Diversion | City of Palm Bay |  |  |  | 0.38 | 0.62 | 0.64821 | 0.1248 | 225.6029 |  | -1 | -1 | -1 | -1 | 0 |  |  | Central IRL A | -1 |  |  | 686 | PB-08 | Norwood Street Baffle Box Installation | City of Palm Bay |  | 103.0671 | 0.18297
1200000 | 2100000 | 2100000 | Central IRL | A | IR12-21 | 62-304.520 (7), F.A.C. | 0.56 | 0.48 | City of Palm Bay | 0.09009 | 4238.5269 | 12.1783 | 2.3446 | 1.0971 | 0.21123 | 381.8501 | 1330 | Residential, High density; Multiple Dwelling Units, Low Rise <Two stories or less> | 1330 | City of Palm Bay Brevard County SJRWMD C-1 Diversion | City of Palm Bay |  |  |  | 0.38 | 0.62 | 0.68023 | 0.13096 | 236.7471 |  | -1 | -1 | -1 | -1 | 0 |  |  | Central IRL A | -1 |  |  | 686 | PB-08 | Norwood Street Baffle Box Installation | City of Palm Bay |  | 106.5675 | 0.19201
1200000 | 2100000 | 2100000 | Central IRL | A | IR12-21 | 62-304.520 (7), F.A.C. | 0.56 | 0.48 | City of Palm Bay | 8.584e-05 | 4238.5269 | 12.1783 | 2.3446 | 0.0010454 | 0.00020126 | 0.36383 | 1330 | Residential, High density; Multiple Dwelling Units, Low Rise <Two stories or less> | 1330 | City of Palm Bay Brevard County SJRWMD C-1 Diversion | City of Palm Bay |  |  |  | 0.38 | 0.62 | 0.00064814 | 0.00012478 | 0.22558 |  | -1 | -1 | -1 | -1 | 0 |  |  | Central IRL A | -1 |  |  | 686 | PB-08 | Norwood Street Baffle Box Installation | City of Palm Bay |  | 3.5235 | 0.00018295
1200000 | 2100000 | 2100000 | Central IRL | A | IR12-21 | 62-304.520 (7), F.A.C. | 0.56 | 0.48 | City of Palm Bay | 0.13 | 4238.5269 | 12.1783 | 2.3446 | 1.5831 | 0.30479 | 550.9928 | 1330 | Residential, High density; Multiple Dwelling Units, Low Rise <Two stories or less> | 1330 | City of Palm Bay Brevard County SJRWMD C-1 Diversion | City of Palm Bay |  |  |  | 0.38 | 0.62 | 0.98154 | 0.18897 | 341.6156 |  | -1 | -1 | -1 | -1 | 0 |  |  | Central IRL A | -1 |  |  | 686 | PB-08 | Norwood Street Baffle Box Installation | City of Palm Bay |  | 117.18 | 0.27706
1200000 | 2100000 | 2100000 | Central IRL | A | IR12-21 | 62-304.520 (7), F.A.C. | 0.56 | 0.48 | City of Palm Bay | 0.003461 | 4238.5269 | 12.1783 | 2.3446 | 0.042149 | 0.0081147 | 14.6696 | 1330 | Residential, High density; Multiple Dwelling Units, Low Rise <Two stories or less> | 1330 | City of Palm Bay Brevard County SJRWMD C-1 Diversion | City of Palm Bay |  |  |  | 0.38 | 0.62 | 0.026132 | 0.0050311 | 9.0951 |  | -1 | -1 | -1 | -1 | 0 |  |  | Central IRL A | -1 |  |  | 686 | PB-08 | Norwood Street Baffle Box Installation | City of Palm Bay |  | 22.5273 | 0.0073764
1200000 | 2100000 | 2100000 | Central IRL | A | IR12-21 | 62-304.520 (7), F.A.C. | 0.56 | 0.48 | City of Palm Bay | 0.0005676 | 4238.5269 | 12.1783 | 2.3446 | 0.0069124 | 0.0013308 | 2.4058 | 1330 | Residential, High density; Multiple Dwelling Units, Low Rise <Two stories or less> | 1330 | City of Palm Bay Brevard County SJRWMD C-1 Diversion | City of Palm Bay |  |  |  | 0.38 | 0.62 | 0.0042857 | 0.0008251 | 1.4916 |  | -1 | -1 | -1 | -1 | 0 |  |  | Central IRL A | -1 |  |  | 686 | PB-08 | Norwood Street Baffle Box Installation | City of Palm Bay |  | 7.5519 | 0.0012097
1200000 | 2100000 | 2100000 | Central IRL | A | IR12-21 | 62-304.520 (7), F.A.C. | 0.56 | 0.48 | City of Palm Bay | 0.00066977 | 4255.7987 | 12.2219 | 2.3519 | 0.0081859 | 0.0015752 | 2.8504 | 1860 | Community Recreational Facilities | 1860 | City of Palm Bay Brevard County SJRWMD C-1 Diversion | City of Palm Bay |  |  |  | 0.38 | 0.62 | 0.0050753 | 0.00097664 | 2.1473 |  | -1 | -1 | -1 | -1 | 0 |  |  | Central IRL A | -1 |  |  | 686 | PB-08 | Norwood Street Baffle Box Installation | City of Palm Bay |  | 9.6882 | 0.0017415
1200000 | 2100000 | 2100000 | Central IRL | A | IR12-21 | 62-304.520 (7), F.A.C. | 0.56 | 0.48 | City of Palm Bay | 0.028722 | 4255.7987 | 12.2219 | 2.3519 | 0.35104 | 0.067551 | 122.2361 | 1300 | Residential, High Density | 1300 | City of Palm Bay Brevard County SJRWMD C-1 Diversion | City of Palm Bay |  |  |  | 0.38 | 0.62 | 0.21765 | 0.041882 | 238.3547 |  | -1 | -1 | -1 | -1 | 0 |  |  | Central IRL A | -1 |  |  | 686 | PB-08 | Norwood Street Baffle Box Installation | City of Palm Bay |  | 82.7769 | 0.19331
1200000 | 2100000 | 2100000 | Central IRL | A | IR12-21 | 62-304.520 (7), F.A.C. | 0.56 | 0.48 | City of Palm Bay | 0.13478 | 4070.3876 | 10.0861 | 1.4813 | 1.3594 | 0.19966 | 548.6079 | 1200 | Residential, Medium Density-Two-five dwellingunits per acre | 1200 | City of Palm Bay Brevard County SJRWMD C-1 Diversion | City of Palm Bay |  |  |  | 0.38 | 0.62 | 0.84283 | 0.12379 | 340.1369 |  | -1 | -1 | -1 | -1 | 0 |  |  | Central IRL A | -1 |  |  | 686 | PB-08 | Norwood Street Baffle Box Installation | City of Palm Bay |  | 121.8481 | 0.27586
1200000 | 2100000 | 2100000 | Central IRL | A | IR12-21 | 62-304.520 (7), F.A.C. | 0.56 | 0.48 | City of Palm Bay | 6.1711e-07 | 4070.3876 | 10.0861 | 1.4813 | 6.2242e-06 | 9.1415e-07 | 0.0025119 | 1210 | Fixed Single Family Units | 1210 | City of Palm Bay Brevard County SJRWMD C-1 Diversion | City of Palm Bay |  |  |  | 0.38 | 0.62 | 3.859e-06 | 5.6677e-07 | 0.0015574 |  | -1 | -1 | -1 | -1 | 0 |  |  | Central IRL A | -1 |  |  | 686 | PB-08 | Norwood Street Baffle Box Installation | City of Palm Bay |  | 1.1129 | 1.2631e-06
1200000 | 2100000 | 2100000 | Central IRL | A | IR12-21 | 62-304.520 (7), F.A.C. | 0.56 | 0.48 | City of Palm Bay | 0.05382 | 4070.3876 | 10.0861 | 1.4813 | 0.54283 | 0.079726 | 219.0672 | 1210 | Fixed Single Family Units | 1210 | City of Palm Bay Brevard County SJRWMD C-1 Diversion | City of Palm Bay |  |  |  | 0.38 | 0.62 | 0.33655 | 0.04943 | 135.8217 |  | -1 | -1 | -1 | -1 | 0 |  |  | Central IRL A | -1 |  |  | 686 | PB-08 | Norwood Street Baffle Box Installation | City of Palm Bay |  | 66.6135 | 0.11016
1200000 | 2100000 | 2100000 | Central IRL | A | IR12-21 | 62-304.520 (7), F.A.C. | 0.56 | 0.48 | City of Palm Bay | 0.052272 | 4070.3876 | 10.0861 | 1.4813 | 0.52721 | 0.077432 | 212.7654 | 1210 | Fixed Single Family Units | 1210 | City of Palm Bay Brevard County SJRWMD C-1 Diversion | City of Palm Bay |  |  |  | 0.38 | 0.62 | 0.32687 | 0.048008 | 131.9145 |  | -1 | -1 | -1 | -1 | 0 |  |  | Central IRL A | -1 |  |  | 686 | PB-08 | Norwood Street Baffle Box Installation | City of Palm Bay |  | 66.1929 | 0.10699
1200000 | 2100000 | 2100000 | Central IRL | A | IR12-21 | 62-304.520 (7), F.A.C. | 0.56 | 0.48 | City of Palm Bay | 0.0024921 | 4070.3876 | 10.0861 | 1.4813 | 0.025136 | 0.0036917 | 10.1439 | 1210 | Fixed Single Family Units | 1210 | City of Palm Bay Brevard County SJRWMD C-1 Diversion | City of Palm Bay |  |  |  | 0.38 | 0.62 | 0.015584 | 0.0022888 | 6.2892 |  | -1 | -1 | -1 | -1 | 0 |  |  | Central IRL A | -1 |  |  | 686 | PB-08 | Norwood Street Baffle Box Installation | City of Palm Bay |  | 19.3874 | 0.0051007
1200000 | 2100000 | 2100000 | Central IRL | A | IR12-21 | 62-304.520 (7), F.A.C. | 0.56 | 0.48 | City of Palm Bay | 0.18782 | 4095.7643 | 10.1458 | 1.49 | 1.9055 | 0.27985 | 769.2503 | 1200 | Residential, Medium Density-Two-five dwellingunits per acre | 1200 | City of Palm Bay Brevard County SJRWMD C-1 Diversion | City of Palm Bay |  |  |  | 0.38 | 0.62 | 1.1814 | 0.17351 | 476.9352 |  | -1 | -1 | -1 | -1 | 0 |  |  | Central IRL A | -1 |  |  | 686 | PB-08 | Norwood Street Baffle Box Installation | City of Palm Bay |  | 130.4053 | 0.38681
1200000 | 2100000 | 2100000 | Central IRL | A | IR12-21 | 62-304.520 (7), F.A.C. | 0.56 | 0.48 | City of Palm Bay | 0.1095 | 4095.7643 | 10.1458 | 1.49 | 1.111 | 0.16316 | 448.4886 | 1210 | Fixed Single Family Units | 1210 | City of Palm Bay Brevard County SJRWMD C-1 Diversion | City of Palm Bay |  |  |  | 0.38 | 0.62 | 0.6888 | 0.10116 | 278.0629 |  | -1 | -1 | -1 | -1 | 0 |  |  | Central IRL A | -1 |  |  | 686 | PB-08 | Norwood Street Baffle Box Installation | City of Palm Bay |  | 84.3942 | 0.22552
1200000 | 2100000 | 2100000 | Central IRL | A | IR12-21 | 62-304.520 (7), F.A.C. | 0.56 | 0.48 | City of Palm Bay | 0.14585 | 4095.7643 | 10.1458 | 1.49 | 1.4798 | 0.21732 | 597.3778 | 1210 | Fixed Single Family Units | 1210 | City of Palm Bay Brevard County SJRWMD C-1 Diversion | City of Palm Bay |  |  |  | 0.38 | 0.62 | 0.91747 | 0.13474 | 370.3742 |  | -1 | -1 | -1 | -1 | 0 |  |  | Central IRL A | -1 |  |  | 686 | PB-08 | Norwood Street Baffle Box Installation | City of Palm Bay |  | 97.3966 | 0.30038
1200000 | 2100000 | 2100000 | Central IRL | A | IR12-21 | 62-304.520 (7), F.A.C. | 0.56 | 0.48 | City of Palm Bay | 0.024583 | 4095.7643 | 10.1458 | 1.49 | 0.24942 | 0.036629 | 100.6874 | 1210 | Fixed Single Family Units | 1210 | City of Palm Bay Brevard County SJRWMD C-1 Diversion | City of Palm Bay |  |  |  | 0.38 | 0.62 | 0.15464 | 0.02271 | 62.4262 |  | -1 | -1 | -1 | -1 | 0 |  |  | Central IRL A | -1 |  |  | 686 | PB-08 | Norwood Street Baffle Box Installation | City of Palm Bay |  | 54.4418 | 0.050629
1200000 | 2100000 | 2100000 | Central IRL | A | IR12-21 | 62-304.520 (7), F.A.C. | 0.56 | 0.48 | City of Palm Bay | 0.043888 | 4095.7643 | 10.1458 | 1.49 | 0.44527 | 0.065393 | 179.7535 | 1210 | Fixed Single Family Units | 1210 | City of Palm Bay Brevard County SJRWMD C-1 Diversion | City of Palm Bay |  |  |  | 0.38 | 0.62 | 0.27607 | 0.040544 | 111.4472 |  | -1 | -1 | -1 | -1 | 0 |  |  | Central IRL A | -1 |  |  | 686 | PB-08 | Norwood Street Baffle Box Installation | City of Palm Bay |  | 53.4786 | 0.090387
1200000 | 2100000 | 2100000 | Central IRL | A | IR12-21 | 62-304.520 (7), F.A.C. | 0.56 | 0.48 | City of Palm Bay | 0.082293 | 4095.7643 | 10.1458 | 1.49 | 0.83493 | 0.12262 | 337.0545 | 1210 | Fixed Single Family Units | 1210 | City of Palm Bay Brevard County SJRWMD C-1 Diversion | City of Palm Bay |  |  |  | 0.38 | 0.62 | 0.51766 | 0.076023 | 208.9738 |  | -1 | -1 | -1 | -1 | 0 |  |  | Central IRL A | -1 |  |  | 686 | PB-08 | Norwood Street Baffle Box Installation | City of Palm Bay |  | 79.2165 | 0.16948
1200000 | 2100000 | 2100000 | Central IRL | A | IR12-21 | 62-304.520 (7), F.A.C. | 0.56 | 0.48 | City of Palm Bay | 0.02383 | 4095.7643 | 10.1458 | 1.49 | 0.24177 | 0.035507 | 97.6014 | 1210 | Fixed Single Family Units | 1210 | City of Palm Bay Brevard County SJRWMD C-1 Diversion | City of Palm Bay |  |  |  | 0.38 | 0.62 | 0.1499 | 0.022014 | 60.5129 |  | -1 | -1 | -1 | -1 | 0 |  |  | Central IRL A | -1 |  |  | 686 | PB-08 | Norwood Street Baffle Box Installation | City of Palm Bay |  | 40.0411 | 0.049078
1200000 | 2100000 | 2100000 | Central IRL | A | IR12-21 | 62-304.520 (7), F.A.C. | 0.56 | 0.48 | City of Palm Bay | 0.20044 | 4074.8518 | 10.0893 | 1.4701 | 2.0223 | 0.29468 | 816.7702 | 1200 | Residential, Medium Density-Two-five dwellingunits per acre | 1200 | City of Palm Bay Brevard County SJRWMD C-1 Diversion | City of Palm Bay |  |  |  | 0.38 | 0.62 | 1.2538 | 0.1827 | 506.3975 |  | -1 | -1 | -1 | -1 | 0 |  |  | Central IRL A | -1 |  |  | 686 | PB-08 | Norwood Street Baffle Box Installation | City of Palm Bay |  | 132.7627 | 0.4107
1200000 | 2100000 | 2100000 | Central IRL | A | IR12-21 | 62-304.520 (7), F.A.C. | 0.56 | 0.48 | Natural Lands | 0.020052 | 4074.8518 | 10.0893 | 1.4701 | 0.20231 | 0.02948 | 81.7096 | 6300 | Wetland Forested Mixed | 6300 | City of Palm Bay Brevard County SJRWMD C-1 Diversion | City of Palm Bay |  |  | Natural Lands | 0.38 | 0.62 | 0.12543 | 0.018277 | 50.6599 |  | -1 | -1 | -1 | -1 | 0 |  |  | Central IRL A | -1 |  |  | 686 | PB-08 | Norwood Street Baffle Box Installation | City of Palm Bay |  | 83.7305 | 0.041087
1200000 | 2100000 | 2100000 | Central IRL | A | IR12-21 | 62-304.520 (7), F.A.C. | 0.56 | 0.48 | City of Palm Bay | 0.19569 | 4074.8518 | 10.0893 | 1.4701 | 1.9744 | 0.28769 | 797.4125 | 1210 | Fixed Single Family Units | 1210 | City of Palm Bay Brevard County SJRWMD C-1 Diversion | City of Palm Bay |  |  |  | 0.38 | 0.62 | 1.2241 | 0.17837 | 494.3957 |  | -1 | -1 | -1 | -1 | 0 |  |  | Central IRL A | -1 |  |  | 686 | PB-08 | Norwood Street Baffle Box Installation | City of Palm Bay |  | 113.5023 | 0.40097
1200000 | 2100000 | 2100000 | Central IRL | A | IR12-21 | 62-304.520 (7), F.A.C. | 0.56 | 0.48 | City of Palm Bay | 0.20158 | 4074.8518 | 10.0893 | 1.4701 | 2.0338 | 0.29635 | 821.4022 | 1210 | Fixed Single Family Units | 1210 | City of Palm Bay Brevard County SJRWMD C-1 Diversion | City of Palm Bay |  |  |  | 0.38 | 0.62 | 1.2609 | 0.18374 | 509.2694 |  | -1 | -1 | -1 | -1 | 0 |  |  | Central IRL A | -1 |  |  | 686 | PB-08 | Norwood Street Baffle Box Installation | City of Palm Bay |  | 115.113 | 0.41303
1200000 | 2100000 | 2100000 | Central IRL | A | IR12-21 | 62-304.520 (7), F.A.C. | 0.56 | 0.48 | City of Palm Bay | 0.33287 | 3369.184 | 7.8844 | 1.6335 | 2.6245 | 0.54372 | 1121.4928 | 1300 | Residential, High Density | 1300 | City of Palm Bay Brevard County SJRWMD C-1 Diversion | City of Palm Bay |  |  |  | 0.38 | 0.62 | 1.6272 | 0.33711 | 695.3255 |  | -1 | -1 | -1 | -1 | 0 |  |  | Central IRL A | -1 |  |  | 686 | PB-08 | Norwood Street Baffle Box Installation | City of Palm Bay |  | 258.1344 | 0.56393
1200000 | 2100000 | 2100000 | Central IRL | A | IR12-21 | 62-304.520 (7), F.A.C. | 0.56 | 0.48 | Natural Lands | 0.10804 | 3369.184 | 7.8844 | 1.6335 | 0.85185 | 0.17648 | 364.0153 | 5300 | Reservoirs | 5300 | City of Palm Bay Brevard County SJRWMD C-1 Diversion | City of Palm Bay |  |  | Natural Lands | 0.38 | 0.62 | 0.52815 | 0.10942 | 225.6895 |  | -1 | -1 | -1 | -1 | 0 |  |  | Central IRL A | -1 |  |  | 686 | PB-08 | Norwood Street Baffle Box Installation | City of Palm Bay |  | 85.5666 | 0.18304
1200000 | 2100000 | 2100000 | Central IRL | A | IR12-21 | 62-304.520 (7), F.A.C. | 0.56 | 0.48 | City of Palm Bay | 0.03767 | 3369.184 | 7.8844 | 1.6335 | 0.29701 | 0.061532 | 126.917 | 1330 | Residential, High density; Multiple Dwelling Units, Low Rise <Two stories or less> | 1330 | City of Palm Bay Brevard County SJRWMD C-1 Diversion | City of Palm Bay |  |  |  | 0.38 | 0.62 | 0.18414 | 0.03815 | 78.6885 |  | -1 | -1 | -1 | -1 | 0 |  |  | Central IRL A | -1 |  |  | 686 | PB-08 | Norwood Street Baffle Box Installation | City of Palm Bay |  | 86.8313 | 0.063819
1200000 | 2100000 | 2100000 | Central IRL | A | IR12-21 | 62-304.520 (7), F.A.C. | 0.56 | 0.48 | City of Palm Bay | 0.12343 | 3369.184 | 7.8844 | 1.6335 | 0.97318 | 0.20162 | 415.8603 | 1330 | Residential, High density; Multiple Dwelling Units, Low Rise <Two stories or less> | 1330 | City of Palm Bay Brevard County SJRWMD C-1 Diversion | City of Palm Bay |  |  |  | 0.38 | 0.62 | 0.60337 | 0.125 | 257.8334 |  | -1 | -1 | -1 | -1 | 0 |  |  | Central IRL A | -1 |  |  | 686 | PB-08 | Norwood Street Baffle Box Installation | City of Palm Bay |  | 102.4045 | 0.20911
1200000 | 2100000 | 2100000 | Central IRL | A | IR12-21 | 62-304.520 (7), F.A.C. | 0.56 | 0.48 | City of Palm Bay | 0.015753 | 3369.184 | 7.8844 | 1.6335 | 0.1242 | 0.025731 | 53.0734 | 1300 | Residential, High Density | 1300 | City of Palm Bay Brevard County SJRWMD C-1 Diversion | City of Palm Bay |  |  |  | 0.38 | 0.62 | 0.077004 | 0.015953 | 32.9055 |  | -1 | -1 | -1 | -1 | 0 |  |  | Central IRL A | -1 |  |  | 686 | PB-08 | Norwood Street Baffle Box Installation | City of Palm Bay |  | 32.4331 | 0.026687
1200000 | 2100000 | 2100000 | Central IRL | A | IR12-21 | 62-304.520 (7), F.A.C. | 0.56 | 0.48 | City of Palm Bay | 0.3053 | 4099.687 | 10.155 | 1.4913 | 3.1003 | 0.4553 | 1251.6204 | 1200 | Residential, Medium Density-Two-five dwellingunits per acre | 1200 | City of Palm Bay Brevard County SJRWMD C-1 Diversion | City of Palm Bay |  |  |  | 0.38 | 0.62 | 1.9222 | 0.28229 | 776.0047 |  | -1 | -1 | -1 | -1 | 0 |  |  | Central IRL A | -1 |  |  | 686 | PB-08 | Norwood Street Baffle Box Installation | City of Palm Bay |  | 199.2976 | 0.62936
1200000 | 2100000 | 2100000 | Central IRL | A | IR12-21 | 62-304.520 (7), F.A.C. | 0.56 | 0.48 | City of Palm Bay | 0.088796 | 4099.687 | 10.155 | 1.4913 | 0.90173 | 0.13243 | 364.0377 | 1210 | Fixed Single Family Units | 1210 | City of Palm Bay Brevard County SJRWMD C-1 Diversion | City of Palm Bay |  |  |  | 0.38 | 0.62 | 0.55907 | 0.082104 | 225.7034 |  | -1 | -1 | -1 | -1 | 0 |  |  | Central IRL A | -1 |  |  | 686 | PB-08 | Norwood Street Baffle Box Installation | City of Palm Bay |  | 83.756 | 0.18305
1200000 | 2100000 | 2100000 | Central IRL | A | IR12-21 | 62-304.520 (7), F.A.C. | 0.56 | 0.48 | City of Palm Bay | 0.19942 | 4099.687 | 10.155 | 1.4913 | 2.0251 | 0.2974 | 817.5518 | 1210 | Fixed Single Family Units | 1210 | City of Palm Bay Brevard County SJRWMD C-1 Diversion | City of Palm Bay |  |  |  | 0.38 | 0.62 | 1.2556 | 0.18439 | 506.8821 |  | -1 | -1 | -1 | -1 | 0 |  |  | Central IRL A | -1 |  |  | 686 | PB-08 | Norwood Street Baffle Box Installation | City of Palm Bay |  | 114.0959 | 0.4111
1200000 | 2100000 | 2100000 | Central IRL | A | IR12-21 | 62-304.520 (7), F.A.C. | 0.56 | 0.48 | City of Palm Bay | 0.024252 | 4099.687 | 10.155 | 1.4913 | 0.24628 | 0.036169 | 99.4268 | 1210 | Fixed Single Family Units | 1210 | City of Palm Bay Brevard County SJRWMD C-1 Diversion | City of Palm Bay |  |  |  | 0.38 | 0.62 | 0.1527 | 0.022425 | 61.6446 |  | -1 | -1 | -1 | -1 | 0 |  |  | Central IRL A | -1 |  |  | 686 | PB-08 | Norwood Street Baffle Box Installation | City of Palm Bay |  | 68.8489 | 0.049996
1200000 | 2100000 | 2100000 | Central IRL | A | IR12-21 | 62-304.520 (7), F.A.C. | 0.56 | 0.48 | City of Palm Bay | 0.18788 | 4069.8603 | 10.0848 | 1.4812 | 1.8947 | 0.27828 | 764.632 | 1200 | Residential, Medium Density-Two-five dwellingunits per acre | 1200 | City of Palm Bay Brevard County SJRWMD C-1 Diversion | City of Palm Bay |  |  |  | 0.38 | 0.62 | 1.1747 | 0.17253 | 474.0719 |  | -1 | -1 | -1 | -1 | 0 |  |  | Central IRL A | -1 |  |  | 686 | PB-08 | Norwood Street Baffle Box Installation | City of Palm Bay |  | 130.421 | 0.38449
1200000 | 2100000 | 2100000 | Central IRL | A | IR12-21 | 62-304.520 (7), F.A.C. | 0.56 | 0.48 | City of Palm Bay | 0.034455 | 4069.8603 | 10.0848 | 1.4812 | 0.34747 | 0.051033 | 140.2266 | 1210 | Fixed Single Family Units | 1210 | City of Palm Bay Brevard County SJRWMD C-1 Diversion | City of Palm Bay |  |  |  | 0.38 | 0.62 | 0.21543 | 0.031641 | 86.9405 |  | -1 | -1 | -1 | -1 | 0 |  |  | Central IRL A | -1 |  |  | 686 | PB-08 | Norwood Street Baffle Box Installation | City of Palm Bay |  | 47.2643 | 0.070511
1200000 | 2100000 | 2100000 | Central IRL | A | IR12-21 | 62-304.520 (7), F.A.C. | 0.56 | 0.48 | City of Palm Bay | 0.043656 | 4069.8603 | 10.0848 | 1.4812 | 0.44026 | 0.064661 | 177.6733 | 1210 | Fixed Single Family Units | 1210 | City of Palm Bay Brevard County SJRWMD C-1 Diversion | City of Palm Bay |  |  |  | 0.38 | 0.62 | 0.27296 | 0.04009 | 110.1575 |  | -1 | -1 | -1 | -1 | 0 |  |  | Central IRL A | -1 |  |  | 686 | PB-08 | Norwood Street Baffle Box Installation | City of Palm Bay |  | 62.4304 | 0.089341
1200000 | 2100000 | 2100000 | Central IRL | A | IR12-21 | 62-304.520 (7), F.A.C. | 0.56 | 0.48 | City of Palm Bay | 0.096117 | 4069.8603 | 10.0848 | 1.4812 | 0.96932 | 0.14236 | 391.1822 | 1210 | Fixed Single Family Units | 1210 | City of Palm Bay Brevard County SJRWMD C-1 Diversion | City of Palm Bay |  |  |  | 0.38 | 0.62 | 0.60098 | 0.088266 | 242.533 |  | -1 | -1 | -1 | -1 | 0 |  |  | Central IRL A | -1 |  |  | 686 | PB-08 | Norwood Street Baffle Box Installation | City of Palm Bay |  | 80.0599 | 0.1967
1200000 | 2100000 | 2100000 | Central IRL | A | IR12-21 | 62-304.520 (7), F.A.C. | 0.56 | 0.48 | City of Palm Bay | 0.15162 | 4069.8603 | 10.0848 | 1.4812 | 1.5291 | 0.22458 | 617.0826 | 1210 | Fixed Single Family Units | 1210 | City of Palm Bay Brevard County SJRWMD C-1 Diversion | City of Palm Bay |  |  |  | 0.38 | 0.62 | 0.94803 | 0.13924 | 382.5912 |  | -1 | -1 | -1 | -1 | 0 |  |  | Central IRL A | -1 |  |  | 686 | PB-08 | Norwood Street Baffle Box Installation | City of Palm Bay |  | 99.1947 | 0.31029
1200000 | 2100000 | 2100000 | Central IRL | A | IR12-21 | 62-304.520 (7), F.A.C. | 0.56 | 0.48 | City of Palm Bay | 0.027943 | 4069.8603 | 10.0848 | 1.4812 | 0.2818 | 0.041388 | 113.7245 | 1210 | Fixed Single Family Units | 1210 | City of Palm Bay Brevard County SJRWMD C-1 Diversion | City of Palm Bay |  |  |  | 0.38 | 0.62 | 0.17472 | 0.025661 | 70.5092 |  | -1 | -1 | -1 | -1 | 0 |  |  | Central IRL A | -1 |  |  | 686 | PB-08 | Norwood Street Baffle Box Installation | City of Palm Bay |  | 42.5634 | 0.057185
1200000 | 2100000 | 2100000 | Central IRL | A | IR12-21 | 62-304.520 (7), F.A.C. | 0.56 | 0.48 | City of Palm Bay | 0.076093 | 4069.8603 | 10.0848 | 1.4812 | 0.76739 | 0.11271 | 309.6897 | 1210 | Fixed Single Family Units | 1210 | City of Palm Bay Brevard County SJRWMD C-1 Diversion | City of Palm Bay |  |  |  | 0.38 | 0.62 | 0.47578 | 0.069878 | 192.0076 |  | -1 | -1 | -1 | -1 | 0 |  |  | Central IRL A | -1 |  |  | 686 | PB-08 | Norwood Street Baffle Box Installation | City of Palm Bay |  | 77.3912 | 0.15572
1200000 | 2100000 | 2100000 | Central IRL | A | IR12-21 | 62-304.520 (7), F.A.C. | 0.56 | 0.48 | City of Palm Bay | 0.030223 | 4187.1136 | 10.3592 | 1.5209 | 0.31308 | 0.045966 | 126.5453 | 1210 | Fixed Single Family Units | 1210 | City of Palm Bay Brevard County SJRWMD C-1 Diversion | City of Palm Bay |  |  |  | 0.38 | 0.62 | 0.19411 | 0.028499 | 78.4581 |  | -1 | -1 | -1 | -1 | 0 |  |  | Central IRL A | -1 |  |  | 686 | PB-08 | Norwood Street Baffle Box Installation | City of Palm Bay |  | 69.4019 | 0.063632
1200000 | 2100000 | 2100000 | Central IRL | A | IR12-21 | 62-304.520 (7), F.A.C. | 0.56 | 0.48 | City of Palm Bay | 4.9249e-05 | 4084.4705 | 10.5212 | 1.5589 | 0.00051816 | 7.6777e-05 | 0.20116 | 1210 | Fixed Single Family Units | 1210 | City of Palm Bay Brevard County SJRWMD C-1 Diversion | City of Palm Bay |  |  |  | 0.38 | 0.62 | 0.00032126 | 4.7601e-05 | 0.12472 |  | -1 | -1 | -1 | -1 | 0 |  |  | Central IRL A | -1 |  |  | 686 | PB-08 | Norwood Street Baffle Box Installation | City of Palm Bay |  | 2.1821 | 0.00010115
1200000 | 2100000 | 2100000 | Central IRL | A | IR12-21 | 62-304.520 (7), F.A.C. | 0.56 | 0.48 | City of Palm Bay | 0.010951 | 4354.7511 | 10.7531 | 1.578 | 0.11776 | 0.017282 | 47.6908 | 1200 | Residential, Medium Density-Two-five dwellingunits per acre | 1200 | City of Palm Bay Brevard County SJRWMD C-1 Diversion | City of Palm Bay |  |  |  | 0.38 | 0.62 | 0.073012 | 0.010715 | 312.3788 |  | -1 | -1 | -1 | -1 | 0 |  |  | Central IRL A | -1 |  |  | 686 | PB-08 | Norwood Street Baffle Box Installation | City of Palm Bay |  | 35.8468 | 0.25335
1200000 | 2100000 | 2100000 | Central IRL | A | IR12-21 | 62-304.520 (7), F.A.C. | 0.56 | 0.48 | City of Palm Bay | 0.0090089 | 4354.7511 | 10.7531 | 1.578 | 0.096874 | 0.014216 | 39.2317 | 1210 | Fixed Single Family Units | 1210 | City of Palm Bay Brevard County SJRWMD C-1 Diversion | City of Palm Bay |  |  |  | 0.38 | 0.62 | 0.060062 | 0.0088141 | 1000.1823 |  | -1 | -1 | -1 | -1 | 0 |  |  | Central IRL A | -1 |  |  | 686 | PB-08 | Norwood Street Baffle Box Installation | City of Palm Bay |  | 40.8165 | 0.81118
1200000 | 2100000 | 2100000 | Central IRL | A | IR12-21 | 62-304.520 (7), F.A.C. | 0.56 | 0.48 | City of Palm Bay | 0.045127 | 4354.7511 | 10.7531 | 1.578 | 0.48525 | 0.071211 | 196.5156 | 1210 | Fixed Single Family Units | 1210 | City of Palm Bay Brevard County SJRWMD C-1 Diversion | City of Palm Bay |  |  |  | 0.38 | 0.62 | 0.30086 | 0.044151 | 134.3502 |  | -1 | -1 | -1 | -1 | 0 |  |  | Central IRL A | -1 |  |  | 686 | PB-08 | Norwood Street Baffle Box Installation | City of Palm Bay |  | 61.7473 | 0.10896
1200000 | 2100000 | 2100000 | Central IRL | A | IR12-21 | 62-304.520 (7), F.A.C. | 0.56 | 0.48 | City of Palm Bay | 0.02944 | 4030.0341 | 9.9911 | 1.4676 | 0.29414 | 0.043206 | 118.6456 | 1200 | Residential, Medium Density-Two-five dwellingunits per acre | 1200 | City of Palm Bay Brevard County SJRWMD C-1 Diversion | City of Palm Bay |  |  |  | 0.38 | 0.62 | 0.18237 | 0.026788 | 73.5603 |  | -1 | -1 | -1 | -1 | 0 |  |  | Central IRL A | -1 |  |  | 686 | PB-08 | Norwood Street Baffle Box Installation | City of Palm Bay |  | 75.9078 | 0.05966
1200000 | 2100000 | 2100000 | Central IRL | A | IR12-21 | 62-304.520 (7), F.A.C. | 0.56 | 0.48 | City of Palm Bay | 0.0013164 | 4030.0341 | 9.9911 | 1.4676 | 0.013152 | 0.0019319 | 5.305 | 1210 | Fixed Single Family Units | 1210 | City of Palm Bay Brevard County SJRWMD C-1 Diversion | City of Palm Bay |  |  |  | 0.38 | 0.62 | 0.0081542 | 0.0011978 | 3.2891 |  | -1 | -1 | -1 | -1 | 0 |  |  | Central IRL A | -1 |  |  | 686 | PB-08 | Norwood Street Baffle Box Installation | City of Palm Bay |  | 11.3051 | 0.0026676
1200000 | 2100000 | 2100000 | Central IRL | A | IR12-21 | 62-304.520 (7), F.A.C. | 0.56 | 0.48 | City of Palm Bay | 0.11789 | 4030.0341 | 9.9911 | 1.4676 | 1.1778 | 0.17301 | 475.09 | 1210 | Fixed Single Family Units | 1210 | City of Palm Bay Brevard County SJRWMD C-1 Diversion | City of Palm Bay |  |  |  | 0.38 | 0.62 | 0.73025 | 0.10726 | 294.5558 |  | -1 | -1 | -1 | -1 | 0 |  |  | Central IRL A | -1 |  |  | 686 | PB-08 | Norwood Street Baffle Box Installation | City of Palm Bay |  | 92.9772 | 0.23889
1200000 | 2100000 | 2100000 | Central IRL | A | IR12-21 | 62-304.520 (7), F.A.C. | 0.56 | 0.48 | City of Palm Bay | 0.31831 | 4030.0341 | 9.9911 | 1.4676 | 3.1803 | 0.46714 | 1282.7956 | 1210 | Fixed Single Family Units | 1210 | City of Palm Bay Brevard County SJRWMD C-1 Diversion | City of Palm Bay |  |  |  | 0.38 | 0.62 | 1.9718 | 0.28963 | 795.3333 |  | -1 | -1 | -1 | -1 | 0 |  |  | Central IRL A | -1 |  |  | 686 | PB-08 | Norwood Street Baffle Box Installation | City of Palm Bay |  | 142.2013 | 0.64504
1200000 | 2100000 | 2100000 | Central IRL | A | IR12-21 | 62-304.520 (7), F.A.C. | 0.56 | 0.48 | City of Palm Bay | 0.15081 | 4030.0341 | 9.9911 | 1.4676 | 1.5068 | 0.22132 | 607.7715 | 1210 | Fixed Single Family Units | 1210 | City of Palm Bay Brevard County SJRWMD C-1 Diversion | City of Palm Bay |  |  |  | 0.38 | 0.62 | 0.93419 | 0.13722 | 376.8184 |  | -1 | -1 | -1 | -1 | 0 |  |  | Central IRL A | -1 |  |  | 686 | PB-08 | Norwood Street Baffle Box Installation | City of Palm Bay |  | 112.0157 | 0.30561
1200000 | 2100000 | 2100000 | Central IRL | A | IR12-21 | 62-304.520 (7), F.A.C. | 0.56 | 0.48 | City of Palm Bay | 0.18806 | 4135.355 | 10.2368 | 1.5031 | 1.9251 | 0.28268 | 777.6844 | 1200 | Residential, Medium Density-Two-five dwellingunits per acre | 1200 | City of Palm Bay Brevard County SJRWMD C-1 Diversion | City of Palm Bay |  |  |  | 0.38 | 0.62 | 1.1936 | 0.17526 | 482.1643 |  | -1 | -1 | -1 | -1 | 0 |  |  | Central IRL A | -1 |  |  | 686 | PB-08 | Norwood Street Baffle Box Installation | City of Palm Bay |  | 130.4454 | 0.39105
1200000 | 2100000 | 2100000 | Central IRL | A | IR12-21 | 62-304.520 (7), F.A.C. | 0.56 | 0.48 | City of Palm Bay | 0.010812 | 4135.355 | 10.2368 | 1.5031 | 0.11068 | 0.016252 | 44.7114 | 1210 | Fixed Single Family Units | 1210 | City of Palm Bay Brevard County SJRWMD C-1 Diversion | City of Palm Bay |  |  |  | 0.38 | 0.62 | 0.068622 | 0.010076 | 27.721 |  | -1 | -1 | -1 | -1 | 0 |  |  | Central IRL A | -1 |  |  | 686 | PB-08 | Norwood Street Baffle Box Installation | City of Palm Bay |  | 41.3995 | 0.022483
1200000 | 2100000 | 2100000 | Central IRL | A | IR12-21 | 62-304.520 (7), F.A.C. | 0.56 | 0.48 | City of Palm Bay | 0.0094621 | 4135.355 | 10.2368 | 1.5031 | 0.096862 | 0.014223 | 39.1293 | 1210 | Fixed Single Family Units | 1210 | City of Palm Bay Brevard County SJRWMD C-1 Diversion | City of Palm Bay |  |  |  | 0.38 | 0.62 | 0.060054 | 0.0088182 | 24.2602 |  | -1 | -1 | -1 | -1 | 0 |  |  | Central IRL A | -1 |  |  | 686 | PB-08 | Norwood Street Baffle Box Installation | City of Palm Bay |  | 51.1914 | 0.019676
1200000 | 2100000 | 2100000 | Central IRL | A | IR12-21 | 62-304.520 (7), F.A.C. | 0.56 | 0.48 | City of Palm Bay | 0.10976 | 4135.355 | 10.2368 | 1.5031 | 1.1236 | 0.16498 | 453.8973 | 1210 | Fixed Single Family Units | 1210 | City of Palm Bay Brevard County SJRWMD C-1 Diversion | City of Palm Bay |  |  |  | 0.38 | 0.62 | 0.69663 | 0.10229 | 281.4163 |  | -1 | -1 | -1 | -1 | 0 |  |  | Central IRL A | -1 |  |  | 686 | PB-08 | Norwood Street Baffle Box Installation | City of Palm Bay |  | 85.2289 | 0.22824
1200000 | 2100000 | 2100000 | Central IRL | A | IR12-21 | 62-304.520 (7), F.A.C. | 0.56 | 0.48 | City of Palm Bay | 0.0062502 | 4135.355 | 10.2368 | 1.5031 | 0.063982 | 0.0093949 | 25.8469 | 1210 | Fixed Single Family Units | 1210 | City of Palm Bay Brevard County SJRWMD C-1 Diversion | City of Palm Bay |  |  |  | 0.38 | 0.62 | 0.039669 | 0.0058248 | 16.0251 |  | -1 | -1 | -1 | -1 | 0 |  |  | Central IRL A | -1 |  |  | 686 | PB-08 | Norwood Street Baffle Box Installation | City of Palm Bay |  | 50.9565 | 0.012997
1200000 | 2100000 | 2100000 | Central IRL | A | IR12-21 | 62-304.520 (7), F.A.C. | 0.56 | 0.48 | City of Palm Bay | 0.10273 | 4135.355 | 10.2368 | 1.5031 | 1.0516 | 0.15441 | 424.8085 | 1210 | Fixed Single Family Units | 1210 | City of Palm Bay Brevard County SJRWMD C-1 Diversion | City of Palm Bay |  |  |  | 0.38 | 0.62 | 0.65198 | 0.095735 | 263.3813 |  | -1 | -1 | -1 | -1 | 0 |  |  | Central IRL A | -1 |  |  | 686 | PB-08 | Norwood Street Baffle Box Installation | City of Palm Bay |  | 82.2266 | 0.21361
1200000 | 2100000 | 2100000 | Central IRL | A | IR12-21 | 62-304.520 (7), F.A.C. | 0.56 | 0.48 | City of Palm Bay | 0.00028496 | 4135.355 | 10.2368 | 1.5031 | 0.002917 | 0.00042833 | 1.1784 | 1210 | Fixed Single Family Units | 1210 | City of Palm Bay Brevard County SJRWMD C-1 Diversion | City of Palm Bay |  |  |  | 0.38 | 0.62 | 0.0018086 | 0.00026556 | 0.73061 |  | -1 | -1 | -1 | -1 | 0 |  |  | Central IRL A | -1 |  |  | 686 | PB-08 | Norwood Street Baffle Box Installation | City of Palm Bay |  | 4.6112 | 0.00059254
1200000 | 2100000 | 2100000 | Central IRL | A | IR12-21 | 62-304.520 (7), F.A.C. | 0.56 | 0.48 | City of Palm Bay | 0.20756 | 4237.1497 | 12.1694 | 2.3423 | 2.5258 | 0.48616 | 879.4463 | 1300 | Residential, High Density | 1300 | City of Palm Bay Brevard County SJRWMD C-1 Diversion | City of Palm Bay |  |  |  | 0.38 | 0.62 | 1.566 | 0.30142 | 545.2567 |  | -1 | -1 | -1 | -1 | 0 |  |  | Central IRL A | -1 |  |  | 686 | PB-08 | Norwood Street Baffle Box Installation | City of Palm Bay |  | 217.9332 | 0.44222
1200000 | 2100000 | 2100000 | Central IRL | A | IR12-21 | 62-304.520 (7), F.A.C. | 0.56 | 0.48 | City of Palm Bay | 0.01086 | 4237.1497 | 12.1694 | 2.3423 | 0.13215 | 0.025437 | 46.0139 | 1330 | Residential, High density; Multiple Dwelling Units, Low Rise <Two stories or less> | 1330 | City of Palm Bay Brevard County SJRWMD C-1 Diversion | City of Palm Bay |  |  |  | 0.38 | 0.62 | 0.081936 | 0.015771 | 28.5286 |  | -1 | -1 | -1 | -1 | 0 |  |  | Central IRL A | -1 |  |  | 686 | PB-08 | Norwood Street Baffle Box Installation | City of Palm Bay |  | 42.3778 | 0.023138
1200000 | 2100000 | 2100000 | Central IRL | A | IR12-21 | 62-304.520 (7), F.A.C. | 0.56 | 0.48 | City of Palm Bay | 0.039804 | 4237.1497 | 12.1694 | 2.3423 | 0.48439 | 0.093233 | 168.6545 | 1330 | Residential, High density; Multiple Dwelling Units, Low Rise <Two stories or less> | 1330 | City of Palm Bay Brevard County SJRWMD C-1 Diversion | City of Palm Bay |  |  |  | 0.38 | 0.62 | 0.30032 | 0.057804 | 104.5658 |  | -1 | -1 | -1 | -1 | 0 |  |  | Central IRL A | -1 |  |  | 686 | PB-08 | Norwood Street Baffle Box Installation | City of Palm Bay |  | 57.6717 | 0.084806
1200000 | 2100000 | 2100000 | Central IRL | A | IR12-21 | 62-304.520 (7), F.A.C. | 0.56 | 0.48 | City of Palm Bay | 0.060178 | 4237.1497 | 12.1694 | 2.3423 | 0.73233 | 0.14096 | 254.9832 | 1330 | Residential, High density; Multiple Dwelling Units, Low Rise <Two stories or less> | 1330 | City of Palm Bay Brevard County SJRWMD C-1 Diversion | City of Palm Bay |  |  |  | 0.38 | 0.62 | 0.45404 | 0.087392 | 158.0896 |  | -1 | -1 | -1 | -1 | 0 |  |  | Central IRL A | -1 |  |  | 686 | PB-08 | Norwood Street Baffle Box Installation | City of Palm Bay |  | 63.3579 | 0.12822
1200000 | 2100000 | 2100000 | Central IRL | A | IR12-21 | 62-304.520 (7), F.A.C. | 0.56 | 0.48 | City of Palm Bay | 0.089305 | 4237.1497 | 12.1694 | 2.3423 | 1.0868 | 0.20918 | 378.4006 | 1330 | Residential, High density; Multiple Dwelling Units, Low Rise <Two stories or less> | 1330 | City of Palm Bay Brevard County SJRWMD C-1 Diversion | City of Palm Bay |  |  |  | 0.38 | 0.62 | 0.67381 | 0.12969 | 234.6084 |  | -1 | -1 | -1 | -1 | 0 |  |  | Central IRL A | -1 |  |  | 686 | PB-08 | Norwood Street Baffle Box Installation | City of Palm Bay |  | 82.0684 | 0.19027
1200000 | 2100000 | 2100000 | Central IRL | A | IR12-21 | 62-304.520 (7), F.A.C. | 0.56 | 0.48 | City of Palm Bay | 0.0041509 | 4237.1497 | 12.1694 | 2.3423 | 0.050513 | 0.0097226 | 17.5878 | 1330 | Residential, High density; Multiple Dwelling Units, Low Rise <Two stories or less> | 1330 | City of Palm Bay Brevard County SJRWMD C-1 Diversion | City of Palm Bay |  |  |  | 0.38 | 0.62 | 0.031318 | 0.006028 | 10.9045 |  | -1 | -1 | -1 | -1 | 0 |  |  | Central IRL A | -1 |  |  | 686 | PB-08 | Norwood Street Baffle Box Installation | City of Palm Bay |  | 20.99 | 0.0088438
1200000 | 2100000 | 2100000 | Central IRL | A | IR12-21 | 62-304.520 (7), F.A.C. | 0.56 | 0.48 | City of Palm Bay | 0.083311 | 4237.1497 | 12.1694 | 2.3423 | 1.0138 | 0.19514 | 353.0008 | 1330 | Residential, High density; Multiple Dwelling Units, Low Rise <Two stories or less> | 1330 | City of Palm Bay Brevard County SJRWMD C-1 Diversion | City of Palm Bay |  |  |  | 0.38 | 0.62 | 0.62858 | 0.12099 | 218.8605 |  | -1 | -1 | -1 | -1 | 0 |  |  | Central IRL A | -1 |  |  | 686 | PB-08 | Norwood Street Baffle Box Installation | City of Palm Bay |  | 80.31 | 0.1775
1200000 | 2100000 | 2100000 | Central IRL | A | IR12-21 | 62-304.520 (7), F.A.C. | 0.56 | 0.48 | City of Palm Bay | 0.041523 | 4237.1497 | 12.1694 | 2.3423 | 0.50531 | 0.09726 | 175.9398 | 1330 | Residential, High density; Multiple Dwelling Units, Low Rise <Two stories or less> | 1330 | City of Palm Bay Brevard County SJRWMD C-1 Diversion | City of Palm Bay |  |  |  | 0.38 | 0.62 | 0.31329 | 0.060301 | 109.0827 |  | -1 | -1 | -1 | -1 | 0 |  |  | Central IRL A | -1 |  |  | 686 | PB-08 | Norwood Street Baffle Box Installation | City of Palm Bay |  | 58.4117 | 0.088469
1200000 | 2100000 | 2100000 | Central IRL | A | IR12-21 | 62-304.520 (7), F.A.C. | 0.56 | 0.48 | City of Palm Bay | 0.079698 | 4237.1497 | 12.1694 | 2.3423 | 0.96987 | 0.18668 | 337.6915 | 1330 | Residential, High density; Multiple Dwelling Units, Low Rise <Two stories or less> | 1330 | City of Palm Bay Brevard County SJRWMD C-1 Diversion | City of Palm Bay |  |  |  | 0.38 | 0.62 | 0.60132 | 0.11574 | 209.3688 |  | -1 | -1 | -1 | -1 | 0 |  |  | Central IRL A | -1 |  |  | 686 | PB-08 | Norwood Street Baffle Box Installation | City of Palm Bay |  | 69.978 | 0.1698
1200000 | 2100000 | 2100000 | Central IRL | A | IR12-21 | 62-304.520 (7), F.A.C. | 0.56 | 0.48 | City of Palm Bay | 0.0013777 | 4237.1497 | 12.1694 | 2.3423 | 0.016766 | 0.0032271 | 5.8377 | 1330 | Residential, High density; Multiple Dwelling Units, Low Rise <Two stories or less> | 1330 | City of Palm Bay Brevard County SJRWMD C-1 Diversion | City of Palm Bay |  |  |  | 0.38 | 0.62 | 0.010395 | 0.0020008 | 3.6194 |  | -1 | -1 | -1 | -1 | 0 |  |  | Central IRL A | -1 |  |  | 686 | PB-08 | Norwood Street Baffle Box Installation | City of Palm Bay |  | 41.4497 | 0.0029354
1200000 | 2100000 | 2100000 | Central IRL | A | IR12-21 | 62-304.520 (7), F.A.C. | 0.56 | 0.48 | City of Palm Bay | 0.15853 | 4070.3876 | 10.0861 | 1.4813 | 1.5989 | 0.23483 | 645.2658 | 1200 | Residential, Medium Density-Two-five dwellingunits per acre | 1200 | City of Palm Bay Brevard County SJRWMD C-1 Diversion | City of Palm Bay |  |  |  | 0.38 | 0.62 | 0.99133 | 0.1456 | 400.0648 |  | -1 | -1 | -1 | -1 | 0 |  |  | Central IRL A | -1 |  |  | 686 | PB-08 | Norwood Street Baffle Box Installation | City of Palm Bay |  | 130.4166 | 0.32446
1200000 | 2100000 | 2100000 | Central IRL | A | IR12-21 | 62-304.520 (7), F.A.C. | 0.56 | 0.48 | City of Palm Bay | 0.028953 | 4070.3876 | 10.0861 | 1.4813 | 0.29202 | 0.04289 | 117.851 | 1210 | Fixed Single Family Units | 1210 | City of Palm Bay Brevard County SJRWMD C-1 Diversion | City of Palm Bay |  |  |  | 0.38 | 0.62 | 0.18106 | 0.026592 | 73.0676 |  | -1 | -1 | -1 | -1 | 0 |  |  | Central IRL A | -1 |  |  | 686 | PB-08 | Norwood Street Baffle Box Installation | City of Palm Bay |  | 63.8476 | 0.05926
1200000 | 2100000 | 2100000 | Central IRL | A | IR12-21 | 62-304.520 (7), F.A.C. | 0.56 | 0.48 | City of Palm Bay | 0.037497 | 4070.3876 | 10.0861 | 1.4813 | 0.3782 | 0.055546 | 152.6278 | 1210 | Fixed Single Family Units | 1210 | City of Palm Bay Brevard County SJRWMD C-1 Diversion | City of Palm Bay |  |  |  | 0.38 | 0.62 | 0.23448 | 0.034439 | 94.6292 |  | -1 | -1 | -1 | -1 | 0 |  |  | Central IRL A | -1 |  |  | 686 | PB-08 | Norwood Street Baffle Box Installation | City of Palm Bay |  | 56.4273 | 0.076747
1200000 | 2100000 | 2100000 | Central IRL | A | IR12-21 | 62-304.520 (7), F.A.C. | 0.56 | 0.48 | City of Palm Bay | 0.16815 | 4070.3876 | 10.0861 | 1.4813 | 1.696 | 0.24909 | 684.4523 | 1210 | Fixed Single Family Units | 1210 | City of Palm Bay Brevard County SJRWMD C-1 Diversion | City of Palm Bay |  |  |  | 0.38 | 0.62 | 1.0515 | 0.15444 | 424.3604 |  | -1 | -1 | -1 | -1 | 0 |  |  | Central IRL A | -1 |  |  | 686 | PB-08 | Norwood Street Baffle Box Installation | City of Palm Bay |  | 104.5704 | 0.34417
1200000 | 2100000 | 2100000 | Central IRL | A | IR12-21 | 62-304.520 (7), F.A.C. | 0.56 | 0.48 | City of Palm Bay | 0.042107 | 4070.3876 | 10.0861 | 1.4813 | 0.4247 | 0.062375 | 171.3931 | 1210 | Fixed Single Family Units | 1210 | City of Palm Bay Brevard County SJRWMD C-1 Diversion | City of Palm Bay |  |  |  | 0.38 | 0.62 | 0.26331 | 0.038673 | 106.2637 |  | -1 | -1 | -1 | -1 | 0 |  |  | Central IRL A | -1 |  |  | 686 | PB-08 | Norwood Street Baffle Box Installation | City of Palm Bay |  | 62.8264 | 0.086183
1200000 | 2100000 | 2100000 | Central IRL | A | IR12-21 | 62-304.520 (7), F.A.C. | 0.56 | 0.48 | City of Palm Bay | 0.027936 | 4070.3876 | 10.0861 | 1.4813 | 0.28177 | 0.041383 | 113.7112 | 1210 | Fixed Single Family Units | 1210 | City of Palm Bay Brevard County SJRWMD C-1 Diversion | City of Palm Bay |  |  |  | 0.38 | 0.62 | 0.1747 | 0.025658 | 70.501 |  | -1 | -1 | -1 | -1 | 0 |  |  | Central IRL A | -1 |  |  | 686 | PB-08 | Norwood Street Baffle Box Installation | City of Palm Bay |  | 64.0858 | 0.057178
1200000 | 2100000 | 2100000 | Central IRL | A | IR12-21 | 62-304.520 (7), F.A.C. | 0.56 | 0.48 | City of Palm Bay | 0.0077014 | 4070.3876 | 10.0861 | 1.4813 | 0.077677 | 0.011408 | 31.3477 | 1210 | Fixed Single Family Units | 1210 | City of Palm Bay Brevard County SJRWMD C-1 Diversion | City of Palm Bay |  |  |  | 0.38 | 0.62 | 0.04816 | 0.0070732 | 19.4355 |  | -1 | -1 | -1 | -1 | 0 |  |  | Central IRL A | -1 |  |  | 686 | PB-08 | Norwood Street Baffle Box Installation | City of Palm Bay |  | 22.7702 | 0.015763
1200000 | 2100000 | 2100000 | Central IRL | A | IR12-21 | 62-304.520 (7), F.A.C. | 0.56 | 0.48 | City of Palm Bay | 0.18844 | 4145.0639 | 10.2618 | 1.5068 | 1.9337 | 0.28395 | 781.0963 | 1200 | Residential, Medium Density-Two-five dwellingunits per acre | 1200 | City of Palm Bay Brevard County SJRWMD C-1 Diversion | City of Palm Bay |  |  |  | 0.38 | 0.62 | 1.1989 | 0.17605 | 484.2797 |  | -1 | -1 | -1 | -1 | 0 |  |  | Central IRL A | -1 |  |  | 686 | PB-08 | Norwood Street Baffle Box Installation | City of Palm Bay |  | 130.5184 | 0.39277
1200000 | 2100000 | 2100000 | Central IRL | A | IR12-21 | 62-304.520 (7), F.A.C. | 0.56 | 0.48 | City of Palm Bay | 0.011641 | 4145.0639 | 10.2618 | 1.5068 | 0.11946 | 0.017541 | 48.2526 | 1210 | Fixed Single Family Units | 1210 | City of Palm Bay Brevard County SJRWMD C-1 Diversion | City of Palm Bay |  |  |  | 0.38 | 0.62 | 0.074064 | 0.010875 | 29.9166 |  | -1 | -1 | -1 | -1 | 0 |  |  | Central IRL A | -1 |  |  | 686 | PB-08 | Norwood Street Baffle Box Installation | City of Palm Bay |  | 36.5286 | 0.024263
1200000 | 2100000 | 2100000 | Central IRL | A | IR12-21 | 62-304.520 (7), F.A.C. | 0.56 | 0.48 | City of Palm Bay | 0.019602 | 4145.0639 | 10.2618 | 1.5068 | 0.20115 | 0.029537 | 81.2524 | 1210 | Fixed Single Family Units | 1210 | City of Palm Bay Brevard County SJRWMD C-1 Diversion | City of Palm Bay |  |  |  | 0.38 | 0.62 | 0.12472 | 0.018313 | 50.3765 |  | -1 | -1 | -1 | -1 | 0 |  |  | Central IRL A | -1 |  |  | 686 | PB-08 | Norwood Street Baffle Box Installation | City of Palm Bay |  | 59.4707 | 0.040857
1200000 | 2100000 | 2100000 | Central IRL | A | IR12-21 | 62-304.520 (7), F.A.C. | 0.56 | 0.48 | City of Palm Bay | 0.0056649 | 4145.0639 | 10.2618 | 1.5068 | 0.058132 | 0.0085361 | 23.4813 | 1210 | Fixed Single Family Units | 1210 | City of Palm Bay Brevard County SJRWMD C-1 Diversion | City of Palm Bay |  |  |  | 0.38 | 0.62 | 0.036042 | 0.0052924 | 14.5584 |  | -1 | -1 | -1 | -1 | 0 |  |  | Central IRL A | -1 |  |  | 686 | PB-08 | Norwood Street Baffle Box Installation | City of Palm Bay |  | 21.8247 | 0.011807
1200000 | 2100000 | 2100000 | Central IRL | A | IR12-21 | 62-304.520 (7), F.A.C. | 0.56 | 0.48 | City of Palm Bay | 0.060338 | 4145.0639 | 10.2618 | 1.5068 | 0.61918 | 0.090919 | 250.104 | 1210 | Fixed Single Family Units | 1210 | City of Palm Bay Brevard County SJRWMD C-1 Diversion | City of Palm Bay |  |  |  | 0.38 | 0.62 | 0.38389 | 0.05637 | 155.0644 |  | -1 | -1 | -1 | -1 | 0 |  |  | Central IRL A | -1 |  |  | 686 | PB-08 | Norwood Street Baffle Box Installation | City of Palm Bay |  | 78.6583 | 0.12576
1200000 | 2100000 | 2100000 | Central IRL | A | IR12-21 | 62-304.520 (7), F.A.C. | 0.56 | 0.48 | City of Palm Bay | 0.18838 | 4145.0639 | 10.2618 | 1.5068 | 1.9332 | 0.28386 | 780.8653 | 1210 | Fixed Single Family Units | 1210 | City of Palm Bay Brevard County SJRWMD C-1 Diversion | City of Palm Bay |  |  |  | 0.38 | 0.62 | 1.1986 | 0.176 | 484.1365 |  | -1 | -1 | -1 | -1 | 0 |  |  | Central IRL A | -1 |  |  | 686 | PB-08 | Norwood Street Baffle Box Installation | City of Palm Bay |  | 111.5107 | 0.39265
1200000 | 2100000 | 2100000 | Central IRL | A | IR12-21 | 62-304.520 (7), F.A.C. | 0.56 | 0.48 | City of Palm Bay | 0.14369 | 4145.0639 | 10.2618 | 1.5068 | 1.4746 | 0.21652 | 595.6171 | 1210 | Fixed Single Family Units | 1210 | City of Palm Bay Brevard County SJRWMD C-1 Diversion | City of Palm Bay |  |  |  | 0.38 | 0.62 | 0.91422 | 0.13424 | 369.2826 |  | -1 | -1 | -1 | -1 | 0 |  |  | Central IRL A | -1 |  |  | 686 | PB-08 | Norwood Street Baffle Box Installation | City of Palm Bay |  | 100.2393 | 0.2995
1200000 | 2100000 | 2100000 | Central IRL | A | IR12-21 | 62-304.520 (7), F.A.C. | 0.56 | 0.48 | City of Palm Bay | 0.21586 | 4198.3442 | 11.4841 | 2.0462 | 2.479 | 0.4417 | 906.263 | 1200 | Residential, Medium Density-Two-five dwellingunits per acre | 1200 | City of Palm Bay Brevard County SJRWMD C-1 Diversion | City of Palm Bay |  |  |  | 0.38 | 0.62 | 1.537 | 0.27386 | 561.883 |  | -1 | -1 | -1 | -1 | 0 |  |  | Central IRL A | -1 |  |  | 686 | PB-08 | Norwood Street Baffle Box Installation | City of Palm Bay |  | 130.7189 | 0.4557
1200000 | 2100000 | 2100000 | Central IRL | A | IR12-21 | 62-304.520 (7), F.A.C. | 0.56 | 0.48 | City of Palm Bay | 0.016471 | 4198.3442 | 11.4841 | 2.0462 | 0.18916 | 0.033703 | 69.1511 | 1300 | Residential, High Density | 1300 | City of Palm Bay Brevard County SJRWMD C-1 Diversion | City of Palm Bay |  |  |  | 0.38 | 0.62 | 0.11728 | 0.020896 | 42.8737 |  | -1 | -1 | -1 | -1 | 0 |  |  | Central IRL A | -1 |  |  | 686 | PB-08 | Norwood Street Baffle Box Installation | City of Palm Bay |  | 76.8115 | 0.034772
1200000 | 2100000 | 2100000 | Central IRL | A | IR12-21 | 62-304.520 (7), F.A.C. | 0.56 | 0.48 | City of Palm Bay | 0.18626 | 4198.3442 | 11.4841 | 2.0462 | 2.139 | 0.38112 | 781.9643 | 1330 | Residential, High density; Multiple Dwelling Units, Low Rise <Two stories or less> | 1330 | City of Palm Bay Brevard County SJRWMD C-1 Diversion | City of Palm Bay |  |  |  | 0.38 | 0.62 | 1.3262 | 0.23629 | 484.8178 |  | -1 | -1 | -1 | -1 | 0 |  |  | Central IRL A | -1 |  |  | 686 | PB-08 | Norwood Street Baffle Box Installation | City of Palm Bay |  | 137.3102 | 0.3932
1200000 | 2100000 | 2100000 | Central IRL | A | IR12-21 | 62-304.520 (7), F.A.C. | 0.56 | 0.48 | City of Palm Bay | 0.10067 | 4198.3442 | 11.4841 | 2.0462 | 1.1561 | 0.20599 | 422.6391 | 1330 | Residential, High density; Multiple Dwelling Units, Low Rise <Two stories or less> | 1330 | City of Palm Bay Brevard County SJRWMD C-1 Diversion | City of Palm Bay |  |  |  | 0.38 | 0.62 | 0.71677 | 0.12771 | 262.0362 |  | -1 | -1 | -1 | -1 | 0 |  |  | Central IRL A | -1 |  |  | 686 | PB-08 | Norwood Street Baffle Box Installation | City of Palm Bay |  | 123.359 | 0.21252
1200000 | 2100000 | 2100000 | Central IRL | A | IR12-21 | 62-304.520 (7), F.A.C. | 0.56 | 0.48 | City of Palm Bay | 0.065749 | 4198.3442 | 11.4841 | 2.0462 | 0.75507 | 0.13454 | 276.0377 | 1330 | Residential, High density; Multiple Dwelling Units, Low Rise <Two stories or less> | 1330 | City of Palm Bay Brevard County SJRWMD C-1 Diversion | City of Palm Bay |  |  |  | 0.38 | 0.62 | 0.46814 | 0.083413 | 171.1433 |  | -1 | -1 | -1 | -1 | 0 |  |  | Central IRL A | -1 |  |  | 686 | PB-08 | Norwood Street Baffle Box Installation | City of Palm Bay |  | 91.1167 | 0.1388
1200000 | 2100000 | 2100000 | Central IRL | A | IR12-21 | 62-304.520 (7), F.A.C. | 0.56 | 0.48 | City of Palm Bay | 0.032758 | 4198.3442 | 11.4841 | 2.0462 | 0.37619 | 0.06703 | 137.5286 | 1330 | Residential, High density; Multiple Dwelling Units, Low Rise <Two stories or less> | 1330 | City of Palm Bay Brevard County SJRWMD C-1 Diversion | City of Palm Bay |  |  |  | 0.38 | 0.62 | 0.23324 | 0.041559 | 85.2677 |  | -1 | -1 | -1 | -1 | 0 |  |  | Central IRL A | -1 |  |  | 686 | PB-08 | Norwood Street Baffle Box Installation | City of Palm Bay |  | 57.8253 | 0.069155
1200000 | 2100000 | 2100000 | Central IRL | A | IR12-21 | 62-304.520 (7), F.A.C. | 0.56 | 0.48 | City of Palm Bay | 0.26383 | 4092.1744 | 10.5398 | 1.5616 | 2.7807 | 0.412 | 1079.6244 | 1200 | Residential, Medium Density-Two-five dwellingunits per acre | 1200 | City of Palm Bay Brevard County SJRWMD C-1 Diversion | City of Palm Bay |  |  |  | 0.38 | 0.62 | 1.724 | 0.25544 | 669.3671 |  | -1 | -1 | -1 | -1 | 0 |  |  | Central IRL A | -1 |  |  | 686 | PB-08 | Norwood Street Baffle Box Installation | City of Palm Bay |  | 209.1028 | 0.54288
1200000 | 2100000 | 2100000 | Central IRL | A | IR12-21 | 62-304.520 (7), F.A.C. | 0.56 | 0.48 | City of Palm Bay | 0.026199 | 4092.1744 | 10.5398 | 1.5616 | 0.27613 | 0.040913 | 107.2096 | 1210 | Fixed Single Family Units | 1210 | City of Palm Bay Brevard County SJRWMD C-1 Diversion | City of Palm Bay |  |  |  | 0.38 | 0.62 | 0.1712 | 0.025366 | 66.4699 |  | -1 | -1 | -1 | -1 | 0 |  |  | Central IRL A | -1 |  |  | 686 | PB-08 | Norwood Street Baffle Box Installation | City of Palm Bay |  | 56.6997 | 0.053909
1200000 | 2100000 | 2100000 | Central IRL | A | IR12-21 | 62-304.520 (7), F.A.C. | 0.56 | 0.48 | City of Palm Bay | 0.32774 | 4092.1744 | 10.5398 | 1.5616 | 3.4543 | 0.51181 | 1341.1619 | 1210 | Fixed Single Family Units | 1210 | City of Palm Bay Brevard County SJRWMD C-1 Diversion | City of Palm Bay |  |  |  | 0.38 | 0.62 | 2.1417 | 0.31732 | 831.5204 |  | -1 | -1 | -1 | -1 | 0 |  |  | Central IRL A | -1 |  |  | 686 | PB-08 | Norwood Street Baffle Box Installation | City of Palm Bay |  | 143.4767 | 0.67439
1200000 | 2100000 | 2100000 | Central IRL | A | IR12-21 | 62-304.520 (7), F.A.C. | 0.56 | 0.48 | City of Palm Bay | 0.12019 | 4229.9559 | 11.8617 | 2.2068 | 1.4257 | 0.26524 | 508.4005 | 1300 | Residential, High Density | 1300 | City of Palm Bay Brevard County SJRWMD C-1 Diversion | City of Palm Bay |  |  |  | 0.38 | 0.62 | 0.88391 | 0.16445 | 315.2083 |  | -1 | -1 | -1 | -1 | 0 |  |  | Central IRL A | -1 |  |  | 686 | PB-08 | Norwood Street Baffle Box Installation | City of Palm Bay |  | 159.179 | 0.25564
1200000 | 2100000 | 2100000 | Central IRL | A | IR12-21 | 62-304.520 (7), F.A.C. | 0.56 | 0.48 | City of Palm Bay | 0.078313 | 4229.9559 | 11.8617 | 2.2068 | 0.92892 | 0.17282 | 331.2609 | 1860 | Community Recreational Facilities | 1860 | City of Palm Bay Brevard County SJRWMD C-1 Diversion | City of Palm Bay |  |  |  | 0.38 | 0.62 | 0.57593 | 0.10715 | 205.3818 |  | -1 | -1 | -1 | -1 | 0 |  |  | Central IRL A | -1 |  |  | 686 | PB-08 | Norwood Street Baffle Box Installation | City of Palm Bay |  | 83.8479 | 0.16657
1200000 | 2100000 | 2100000 | Central IRL | A | IR12-21 | 62-304.520 (7), F.A.C. | 0.56 | 0.48 | City of Palm Bay | 0.049332 | 4229.9559 | 11.8617 | 2.2068 | 0.58516 | 0.10887 | 208.6738 | 1330 | Residential, High density; Multiple Dwelling Units, Low Rise <Two stories or less> | 1330 | City of Palm Bay Brevard County SJRWMD C-1 Diversion | City of Palm Bay |  |  |  | 0.38 | 0.62 | 0.3628 | 0.067498 | 129.3778 |  | -1 | -1 | -1 | -1 | 0 |  |  | Central IRL A | -1 |  |  | 686 | PB-08 | Norwood Street Baffle Box Installation | City of Palm Bay |  | 62.6985 | 0.10493
1200000 | 2100000 | 2100000 | Central IRL | A | IR12-21 | 62-304.520 (7), F.A.C. | 0.56 | 0.48 | City of Palm Bay | 0.04471 | 4229.9559 | 11.8617 | 2.2068 | 0.53034 | 0.098668 | 189.1223 | 1330 | Residential, High density; Multiple Dwelling Units, Low Rise <Two stories or less> | 1330 | City of Palm Bay Brevard County SJRWMD C-1 Diversion | City of Palm Bay |  |  |  | 0.38 | 0.62 | 0.32881 | 0.061174 | 117.2559 |  | -1 | -1 | -1 | -1 | 0 |  |  | Central IRL A | -1 |  |  | 686 | PB-08 | Norwood Street Baffle Box Installation | City of Palm Bay |  | 61.1613 | 0.095098
1200000 | 2100000 | 2100000 | Central IRL | A | IR12-21 | 62-304.520 (7), F.A.C. | 0.56 | 0.48 | City of Palm Bay | 0.044854 | 4229.9559 | 11.8617 | 2.2068 | 0.53204 | 0.098985 | 189.7312 | 1330 | Residential, High density; Multiple Dwelling Units, Low Rise <Two stories or less> | 1330 | City of Palm Bay Brevard County SJRWMD C-1 Diversion | City of Palm Bay |  |  |  | 0.38 | 0.62 | 0.32987 | 0.061371 | 117.6333 |  | -1 | -1 | -1 | -1 | 0 |  |  | Central IRL A | -1 |  |  | 686 | PB-08 | Norwood Street Baffle Box Installation | City of Palm Bay |  | 61.3308 | 0.095404
1200000 | 2100000 | 2100000 | Central IRL | A | IR12-21 | 62-304.520 (7), F.A.C. | 0.56 | 0.48 | City of Palm Bay | 0.11606 | 4229.9559 | 11.8617 | 2.2068 | 1.3767 | 0.25612 | 490.9288 | 1330 | Residential, High density; Multiple Dwelling Units, Low Rise <Two stories or less> | 1330 | City of Palm Bay Brevard County SJRWMD C-1 Diversion | City of Palm Bay |  |  |  | 0.38 | 0.62 | 0.85353 | 0.1588 | 304.3759 |  | -1 | -1 | -1 | -1 | 0 |  |  | Central IRL A | -1 |  |  | 686 | PB-08 | Norwood Street Baffle Box Installation | City of Palm Bay |  | 84.576 | 0.24686
1200000 | 2100000 | 2100000 | Central IRL | A | IR12-21 | 62-304.520 (7), F.A.C. | 0.56 | 0.48 | City of Palm Bay | 0.1643 | 4229.9559 | 11.8617 | 2.2068 | 1.9489 | 0.36259 | 694.9945 | 1300 | Residential, High Density | 1300 | City of Palm Bay Brevard County SJRWMD C-1 Diversion | City of Palm Bay |  |  |  | 0.38 | 0.62 | 1.2083 | 0.2248 | 430.8966 |  | -1 | -1 | -1 | -1 | 0 |  |  | Central IRL A | -1 |  |  | 686 | PB-08 | Norwood Street Baffle Box Installation | City of Palm Bay |  | 127.7384 | 0.34947
1200000 | 2100000 | 2100000 | Central IRL | A | IR12-21 | 62-304.520 (7), F.A.C. | 0.56 | 0.48 | City of Palm Bay | 0.40489 | 4079.2614 | 10.5085 | 1.5571 | 4.2547 | 0.63044 | 1651.6435 | 1200 | Residential, Medium Density-Two-five dwellingunits per acre | 1200 | City of Palm Bay Brevard County SJRWMD C-1 Diversion | City of Palm Bay |  |  |  | 0.38 | 0.62 | 2.6379 | 0.39087 | 1024.019 |  | -1 | -1 | -1 | -1 | 0 |  |  | Central IRL A | -1 |  |  | 686 | PB-08 | Norwood Street Baffle Box Installation | City of Palm Bay |  | 199.8208 | 0.83051
1200000 | 2100000 | 2100000 | Central IRL | A | IR12-21 | 62-304.520 (7), F.A.C. | 0.56 | 0.48 | City of Palm Bay | 0.018415 | 4079.2614 | 10.5085 | 1.5571 | 0.19351 | 0.028673 | 75.1192 | 1210 | Fixed Single Family Units | 1210 | City of Palm Bay Brevard County SJRWMD C-1 Diversion | City of Palm Bay |  |  |  | 0.38 | 0.62 | 0.11998 | 0.017777 | 46.5739 |  | -1 | -1 | -1 | -1 | 0 |  |  | Central IRL A | -1 |  |  | 686 | PB-08 | Norwood Street Baffle Box Installation | City of Palm Bay |  | 73.1958 | 0.037773
1200000 | 2100000 | 2100000 | Central IRL | A | IR12-21 | 62-304.520 (7), F.A.C. | 0.56 | 0.48 | City of Palm Bay | 3.7006e-06 | 4079.2614 | 10.5085 | 1.5571 | 3.8887e-05 | 5.762e-06 | 0.015096 | 1210 | Fixed Single Family Units | 1210 | City of Palm Bay Brevard County SJRWMD C-1 Diversion | City of Palm Bay |  |  |  | 0.38 | 0.62 | 2.411e-05 | 3.5725e-06 | 0.0093593 |  | -1 | -1 | -1 | -1 | 0 |  |  | Central IRL A | -1 |  |  | 686 | PB-08 | Norwood Street Baffle Box Installation | City of Palm Bay |  | 3.5931 | 7.5907e-06
1200000 | 2100000 | 2100000 | Central IRL | A | IR12-21 | 62-304.520 (7), F.A.C. | 0.56 | 0.48 | City of Palm Bay | 0.19446 | 4079.2614 | 10.5085 | 1.5571 | 2.0434 | 0.30278 | 793.2409 | 1210 | Fixed Single Family Units | 1210 | City of Palm Bay Brevard County SJRWMD C-1 Diversion | City of Palm Bay |  |  |  | 0.38 | 0.62 | 1.2669 | 0.18773 | 491.8093 |  | -1 | -1 | -1 | -1 | 0 |  |  | Central IRL A | -1 |  |  | 686 | PB-08 | Norwood Street Baffle Box Installation | City of Palm Bay |  | 114.8061 | 0.39887
1200000 | 2100000 | 2100000 | Central IRL | A | IR12-21 | 62-304.520 (7), F.A.C. | 0.56 | 0.48 | City of Palm Bay | 0.058852 | 4023.3256 | 9.9753 | 1.4653 | 0.58707 | 0.086235 | 236.7824 | 1210 | Fixed Single Family Units | 1210 | City of Palm Bay Brevard County SJRWMD C-1 Diversion | City of Palm Bay |  |  |  | 0.38 | 0.62 | 0.36398 | 0.053466 | 146.8051 |  | -1 | -1 | -1 | -1 | 0 |  |  | Central IRL A | -1 |  |  | 686 | PB-08 | Norwood Street Baffle Box Installation | City of Palm Bay |  | 78.8451 | 0.11906
1200000 | 2100000 | 2100000 | Central IRL | A | IR12-21 | 62-304.520 (7), F.A.C. | 0.56 | 0.48 | City of Palm Bay | 0.14151 | 4023.3256 | 9.9753 | 1.4653 | 1.4116 | 0.20735 | 569.3459 | 1210 | Fixed Single Family Units | 1210 | City of Palm Bay Brevard County SJRWMD C-1 Diversion | City of Palm Bay |  |  |  | 0.38 | 0.62 | 0.87521 | 0.12856 | 352.9944 |  | -1 | -1 | -1 | -1 | 0 |  |  | Central IRL A | -1 |  |  | 686 | PB-08 | Norwood Street Baffle Box Installation | City of Palm Bay |  | 95.9642 | 0.28629
1200000 | 2100000 | 2100000 | Central IRL | A | IR12-21 | 62-304.520 (7), F.A.C. | 0.56 | 0.48 | City of Palm Bay | 0.16224 | 4023.3256 | 9.9753 | 1.4653 | 1.6184 | 0.23772 | 652.727 | 1210 | Fixed Single Family Units | 1210 | City of Palm Bay Brevard County SJRWMD C-1 Diversion | City of Palm Bay |  |  |  | 0.38 | 0.62 | 1.0034 | 0.14739 | 404.6907 |  | -1 | -1 | -1 | -1 | 0 |  |  | Central IRL A | -1 |  |  | 686 | PB-08 | Norwood Street Baffle Box Installation | City of Palm Bay |  | 108.0409 | 0.32822
1200000 | 2100000 | 2100000 | Central IRL | A | IR12-21 | 62-304.520 (7), F.A.C. | 0.56 | 0.48 | City of Palm Bay | 0.085813 | 4023.3256 | 9.9753 | 1.4653 | 0.85601 | 0.12574 | 345.2533 | 1210 | Fixed Single Family Units | 1210 | City of Palm Bay Brevard County SJRWMD C-1 Diversion | City of Palm Bay |  |  |  | 0.38 | 0.62 | 0.53073 | 0.077959 | 214.0571 |  | -1 | -1 | -1 | -1 | 0 |  |  | Central IRL A | -1 |  |  | 686 | PB-08 | Norwood Street Baffle Box Installation | City of Palm Bay |  | 76.6959 | 0.17361
1200000 | 2100000 | 2100000 | Central IRL | A | IR12-21 | 62-304.520 (7), F.A.C. | 0.56 | 0.48 | City of Palm Bay | 0.16848 | 4023.3256 | 9.9753 | 1.4653 | 1.6807 | 0.24688 | 677.8643 | 1210 | Fixed Single Family Units | 1210 | City of Palm Bay Brevard County SJRWMD C-1 Diversion | City of Palm Bay |  |  |  | 0.38 | 0.62 | 1.042 | 0.15306 | 420.2758 |  | -1 | -1 | -1 | -1 | 0 |  |  | Central IRL A | -1 |  |  | 686 | PB-08 | Norwood Street Baffle Box Installation | City of Palm Bay |  | 108.2155 | 0.34086
1200000 | 2100000 | 2100000 | Central IRL | A | IR12-21 | 62-304.520 (7), F.A.C. | 0.56 | 0.48 | City of Palm Bay | 0.00086761 | 4023.3256 | 9.9753 | 1.4653 | 0.0086547 | 0.0012713 | 3.4907 | 1210 | Fixed Single Family Units | 1210 | City of Palm Bay Brevard County SJRWMD C-1 Diversion | City of Palm Bay |  |  |  | 0.38 | 0.62 | 0.0053659 | 0.0007882 | 2.1642 |  | -1 | -1 | -1 | -1 | 0 |  |  | Central IRL A | -1 |  |  | 686 | PB-08 | Norwood Street Baffle Box Installation | City of Palm Bay |  | 17.3574 | 0.0017553
1200000 | 2100000 | 2100000 | Central IRL | A | IR12-21 | 62-304.520 (7), F.A.C. | 0.56 | 0.48 | City of Palm Bay | 0.16168 | 4099.687 | 10.155 | 1.4913 | 1.6419 | 0.24113 | 662.8545 | 1200 | Residential, Medium Density-Two-five dwellingunits per acre | 1200 | City of Palm Bay Brevard County SJRWMD C-1 Diversion | City of Palm Bay |  |  |  | 0.38 | 0.62 | 1.018 | 0.1495 | 410.9698 |  | -1 | -1 | -1 | -1 | 0 |  |  | Central IRL A | -1 |  |  | 686 | PB-08 | Norwood Street Baffle Box Installation | City of Palm Bay |  | 126.2028 | 0.33331
1200000 | 2100000 | 2100000 | Central IRL | A | IR12-21 | 62-304.520 (7), F.A.C. | 0.56 | 0.48 | City of Palm Bay | 0.062333 | 4099.687 | 10.155 | 1.4913 | 0.63299 | 0.09296 | 255.5467 | 1210 | Fixed Single Family Units | 1210 | City of Palm Bay Brevard County SJRWMD C-1 Diversion | City of Palm Bay |  |  |  | 0.38 | 0.62 | 0.39246 | 0.057635 | 158.4389 |  | -1 | -1 | -1 | -1 | 0 |  |  | Central IRL A | -1 |  |  | 686 | PB-08 | Norwood Street Baffle Box Installation | City of Palm Bay |  | 70.2859 | 0.1285
1200000 | 2100000 | 2100000 | Central IRL | A | IR12-21 | 62-304.520 (7), F.A.C. | 0.56 | 0.48 | City of Palm Bay | 0.060233 | 4099.687 | 10.155 | 1.4913 | 0.61167 | 0.089829 | 246.9375 | 1210 | Fixed Single Family Units | 1210 | City of Palm Bay Brevard County SJRWMD C-1 Diversion | City of Palm Bay |  |  |  | 0.38 | 0.62 | 0.37924 | 0.055694 | 153.1013 |  | -1 | -1 | -1 | -1 | 0 |  |  | Central IRL A | -1 |  |  | 686 | PB-08 | Norwood Street Baffle Box Installation | City of Palm Bay |  | 69.3967 | 0.12417
1200000 | 2100000 | 2100000 | Central IRL | A | IR12-21 | 62-304.520 (7), F.A.C. | 0.56 | 0.48 | City of Palm Bay | 0.0040276 | 4304.1288 | 10.4432 | 1.5247 | 0.042061 | 0.0061407 | 17.3352 | 1200 | Residential, Medium Density-Two-five dwellingunits per acre | 1200 | City of Palm Bay Brevard County SJRWMD C-1 Diversion | City of Palm Bay |  |  |  | 0.38 | 0.62 | 0.026078 | 0.0038072 | 319.4281 |  | -1 | -1 | -1 | -1 | 0 |  |  | Central IRL A | -1 |  |  | 686 | PB-08 | Norwood Street Baffle Box Installation | City of Palm Bay |  | 18.0035 | 0.25907
1200000 | 2100000 | 2100000 | Central IRL | A | IR12-21 | 62-304.520 (7), F.A.C. | 0.56 | 0.48 | City of Palm Bay | 0.023171 | 4304.1288 | 10.4432 | 1.5247 | 0.24198 | 0.035328 | 99.7316 | 1210 | Fixed Single Family Units | 1210 | City of Palm Bay Brevard County SJRWMD C-1 Diversion | City of Palm Bay |  |  |  | 0.38 | 0.62 | 0.15003 | 0.021903 | 707.6292 |  | -1 | -1 | -1 | -1 | 0 |  |  | Central IRL A | -1 |  |  | 686 | PB-08 | Norwood Street Baffle Box Installation | City of Palm Bay |  | 63.1894 | 0.57391
1200000 | 2100000 | 2100000 | Central IRL | A | IR12-21 | 62-304.520 (7), F.A.C. | 0.56 | 0.48 | City of Palm Bay | 0.029067 | 4304.1288 | 10.4432 | 1.5247 | 0.30356 | 0.044317 | 125.109 | 1210 | Fixed Single Family Units | 1210 | City of Palm Bay Brevard County SJRWMD C-1 Diversion | City of Palm Bay |  |  |  | 0.38 | 0.62 | 0.1882 | 0.027477 | 83.3873 |  | -1 | -1 | -1 | -1 | 0 |  |  | Central IRL A | -1 |  |  | 686 | PB-08 | Norwood Street Baffle Box Installation | City of Palm Bay |  | 66.7617 | 0.06763
1200000 | 2100000 | 2100000 | Central IRL | A | IR12-21 | 62-304.520 (7), F.A.C. | 0.56 | 0.48 | City of Palm Bay | 0.0096517 | 4311.8384 | 10.3167 | 1.5082 | 0.099573 | 0.014556 | 41.6164 | 1200 | Residential, Medium Density-Two-five dwellingunits per acre | 1200 | City of Palm Bay Brevard County SJRWMD C-1 Diversion | City of Palm Bay |  |  |  | 0.38 | 0.62 | 0.061735 | 0.0090248 | 1097.7424 |  | -1 | -1 | -1 | -1 | 0 |  |  | Central IRL A | -1 |  |  | 686 | PB-08 | Norwood Street Baffle Box Installation | City of Palm Bay |  | 30.9158 | 0.8903
1200000 | 2100000 | 2100000 | Central IRL | A | IR12-21 | 62-304.520 (7), F.A.C. | 0.56 | 0.48 | City of Palm Bay | 0.078367 | 4205.1747 | 11.8755 | 2.2269 | 0.93065 | 0.17452 | 329.5487 | 1200 | Residential, Medium Density-Two-five dwellingunits per acre | 1200 | City of Palm Bay Brevard County SJRWMD C-1 Diversion | City of Palm Bay |  |  |  | 0.38 | 0.62 | 0.57701 | 0.1082 | 204.3202 |  | -1 | -1 | -1 | -1 | 0 |  |  | Central IRL A | -1 |  |  | 686 | PB-08 | Norwood Street Baffle Box Installation | City of Palm Bay |  | 93.6441 | 0.16571
1200000 | 2100000 | 2100000 | Central IRL | A | IR12-21 | 62-304.520 (7), F.A.C. | 0.56 | 0.48 | City of Palm Bay | 0.10431 | 4205.1747 | 11.8755 | 2.2269 | 1.2387 | 0.23228 | 438.624 | 1300 | Residential, High Density | 1300 | City of Palm Bay Brevard County SJRWMD C-1 Diversion | City of Palm Bay |  |  |  | 0.38 | 0.62 | 0.76799 | 0.14401 | 271.9469 |  | -1 | -1 | -1 | -1 | 0 |  |  | Central IRL A | -1 |  |  | 686 | PB-08 | Norwood Street Baffle Box Installation | City of Palm Bay |  | 237.0448 | 0.22056
1200000 | 2100000 | 2100000 | Central IRL | A | IR12-21 | 62-304.520 (7), F.A.C. | 0.56 | 0.48 | City of Palm Bay | 0.11857 | 4205.1747 | 11.8755 | 2.2269 | 1.4081 | 0.26405 | 498.618 | 1330 | Residential, High density; Multiple Dwelling Units, Low Rise <Two stories or less> | 1330 | City of Palm Bay Brevard County SJRWMD C-1 Diversion | City of Palm Bay |  |  |  | 0.38 | 0.62 | 0.87303 | 0.16371 | 309.1431 |  | -1 | -1 | -1 | -1 | 0 |  |  | Central IRL A | -1 |  |  | 686 | PB-08 | Norwood Street Baffle Box Installation | City of Palm Bay |  | 97.8278 | 0.25072
1200000 | 2100000 | 2100000 | Central IRL | A | IR12-21 | 62-304.520 (7), F.A.C. | 0.56 | 0.48 | City of Palm Bay | 0.070979 | 4205.1747 | 11.8755 | 2.2269 | 0.84292 | 0.15806 | 298.4803 | 1330 | Residential, High density; Multiple Dwelling Units, Low Rise <Two stories or less> | 1330 | City of Palm Bay Brevard County SJRWMD C-1 Diversion | City of Palm Bay |  |  |  | 0.38 | 0.62 | 0.52261 | 0.097999 | 185.0578 |  | -1 | -1 | -1 | -1 | 0 |  |  | Central IRL A | -1 |  |  | 686 | PB-08 | Norwood Street Baffle Box Installation | City of Palm Bay |  | 87.7619 | 0.15009
1200000 | 2100000 | 2100000 | Central IRL | A | IR12-21 | 62-304.520 (7), F.A.C. | 0.56 | 0.48 | City of Palm Bay | 0.070464 | 4205.1747 | 11.8755 | 2.2269 | 0.8368 | 0.15692 | 296.3152 | 1330 | Residential, High density; Multiple Dwelling Units, Low Rise <Two stories or less> | 1330 | City of Palm Bay Brevard County SJRWMD C-1 Diversion | City of Palm Bay |  |  |  | 0.38 | 0.62 | 0.51882 | 0.097288 | 183.7154 |  | -1 | -1 | -1 | -1 | 0 |  |  | Central IRL A | -1 |  |  | 686 | PB-08 | Norwood Street Baffle Box Installation | City of Palm Bay |  | 87.2112 | 0.149
1200000 | 2100000 | 2100000 | Central IRL | A | IR12-21 | 62-304.520 (7), F.A.C. | 0.56 | 0.48 | City of Palm Bay | 0.0040418 | 4205.1747 | 11.8755 | 2.2269 | 0.047998 | 0.0090006 | 16.9964 | 1330 | Residential, High density; Multiple Dwelling Units, Low Rise <Two stories or less> | 1330 | City of Palm Bay Brevard County SJRWMD C-1 Diversion | City of Palm Bay |  |  |  | 0.38 | 0.62 | 0.029759 | 0.0055803 | 10.5377 |  | -1 | -1 | -1 | -1 | 0 |  |  | Central IRL A | -1 |  |  | 686 | PB-08 | Norwood Street Baffle Box Installation | City of Palm Bay |  | 24.1202 | 0.0085464
1200000 | 2100000 | 2100000 | Central IRL | A | IR12-21 | 62-304.520 (7), F.A.C. | 0.56 | 0.48 | City of Palm Bay | 0.11817 | 4205.1747 | 11.8755 | 2.2269 | 1.4033 | 0.26314 | 496.9057 | 1330 | Residential, High density; Multiple Dwelling Units, Low Rise <Two stories or less> | 1330 | City of Palm Bay Brevard County SJRWMD C-1 Diversion | City of Palm Bay |  |  |  | 0.38 | 0.62 | 0.87003 | 0.16315 | 308.0815 |  | -1 | -1 | -1 | -1 | 0 |  |  | Central IRL A | -1 |  |  | 686 | PB-08 | Norwood Street Baffle Box Installation | City of Palm Bay |  | 98.1318 | 0.24986
1200000 | 2100000 | 2100000 | Central IRL | A | IR12-21 | 62-304.520 (7), F.A.C. | 0.56 | 0.48 | City of Palm Bay | 0.052785 | 4205.1747 | 11.8755 | 2.2269 | 0.62685 | 0.11755 | 221.9685 | 1330 | Residential, High density; Multiple Dwelling Units, Low Rise <Two stories or less> | 1330 | City of Palm Bay Brevard County SJRWMD C-1 Diversion | City of Palm Bay |  |  |  | 0.38 | 0.62 | 0.38864 | 0.072878 | 137.6205 |  | -1 | -1 | -1 | -1 | 0 |  |  | Central IRL A | -1 |  |  | 686 | PB-08 | Norwood Street Baffle Box Installation | City of Palm Bay |  | 81.8259 | 0.11161
1200000 | 2100000 | 2100000 | Central IRL | A | IR12-21 | 62-304.520 (7), F.A.C. | 0.56 | 0.48 | City of Palm Bay | 8.2396e-05 | 4205.1747 | 11.8755 | 2.2269 | 0.0009785 | 0.00018349 | 0.34649 | 1330 | Residential, High density; Multiple Dwelling Units, Low Rise <Two stories or less> | 1330 | City of Palm Bay Brevard County SJRWMD C-1 Diversion | City of Palm Bay |  |  |  | 0.38 | 0.62 | 0.00060667 | 0.00011376 | 0.21482 |  | -1 | -1 | -1 | -1 | 0 |  |  | Central IRL A | -1 |  |  | 686 | PB-08 | Norwood Street Baffle Box Installation | City of Palm Bay |  | 2.9001 | 0.00017423
1200000 | 2100000 | 2100000 | Central IRL | A | IR12-21 | 62-304.520 (7), F.A.C. | 0.56 | 0.48 | City of Palm Bay | 0.011958 | 4280.9332 | 10.5795 | 1.5529 | 0.12651 | 0.01857 | 51.1932 | 1200 | Residential, Medium Density-Two-five dwellingunits per acre | 1200 | City of Palm Bay Brevard County SJRWMD C-1 Diversion | City of Palm Bay |  |  |  | 0.38 | 0.62 | 0.078439 | 0.011513 | 410.6264 |  | -1 | -1 | -1 | -1 | 0 |  |  | Central IRL A | -1 |  |  | 686 | PB-08 | Norwood Street Baffle Box Installation | City of Palm Bay |  | 54.6904 | 0.33303
1200000 | 2100000 | 2100000 | Central IRL | A | IR12-21 | 62-304.520 (7), F.A.C. | 0.56 | 0.48 | City of Palm Bay | 0.18522 | 4280.9332 | 10.5795 | 1.5529 | 1.9595 | 0.28762 | 792.9049 | 1210 | Fixed Single Family Units | 1210 | City of Palm Bay Brevard County SJRWMD C-1 Diversion | City of Palm Bay |  |  |  | 0.38 | 0.62 | 1.2149 | 0.17832 | 673.7301 |  | -1 | -1 | -1 | -1 | 0 |  |  | Central IRL A | -1 |  |  | 686 | PB-08 | Norwood Street Baffle Box Installation | City of Palm Bay |  | 110.0878 | 0.54642
1200000 | 2100000 | 2100000 | Central IRL | A | IR12-21 | 62-304.520 (7), F.A.C. | 0.56 | 0.48 | City of Palm Bay | 0.15811 | 4280.9332 | 10.5795 | 1.5529 | 1.6727 | 0.24552 | 676.8394 | 1210 | Fixed Single Family Units | 1210 | City of Palm Bay Brevard County SJRWMD C-1 Diversion | City of Palm Bay |  |  |  | 0.38 | 0.62 | 1.0371 | 0.15222 | 555.3063 |  | -1 | -1 | -1 | -1 | 0 |  |  | Central IRL A | -1 |  |  | 686 | PB-08 | Norwood Street Baffle Box Installation | City of Palm Bay |  | 101.3326 | 0.45037
1200000 | 2100000 | 2100000 | Central IRL | A | IR12-21 | 62-304.520 (7), F.A.C. | 0.56 | 0.48 | City of Palm Bay | 0.27116 | 4133.9781 | 9.9894 | 1.4073 | 2.7087 | 0.38159 | 1120.9747 | 1200 | Residential, Medium Density-Two-five dwellingunits per acre | 1200 | City of Palm Bay Brevard County SJRWMD C-1 Diversion | City of Palm Bay |  |  |  | 0.38 | 0.62 | 1.6794 | 0.23659 | 737.5146 |  | -1 | -1 | -1 | -1 | 0 |  |  | Central IRL A | -1 |  |  | 686 | PB-08 | Norwood Street Baffle Box Installation | City of Palm Bay |  | 164.3345 | 0.59815
1200000 | 2100000 | 2100000 | Central IRL | A | IR12-21 | 62-304.520 (7), F.A.C. | 0.56 | 0.48 | Natural Lands | 0.02713 | 4133.9781 | 9.9894 | 1.4073 | 0.27101 | 0.038179 | 112.1548 | 3100 | Herbaceous Dry Prairie | 3100 | City of Palm Bay Brevard County SJRWMD C-1 Diversion | City of Palm Bay |  |  | Natural Lands | 0.38 | 0.62 | 0.16803 | 0.023671 | 307.165 |  | -1 | -1 | -1 | -1 | 0 |  |  | Central IRL A | -1 |  |  | 686 | PB-08 | Norwood Street Baffle Box Installation | City of Palm Bay |  | 52.9872 | 0.24912
1200000 | 2100000 | 2100000 | Central IRL | A | IR12-21 | 62-304.520 (7), F.A.C. | 0.56 | 0.48 | City of Palm Bay | 0.1252 | 4133.9781 | 9.9894 | 1.4073 | 1.2506 | 0.17618 | 517.5544 | 1210 | Fixed Single Family Units | 1210 | City of Palm Bay Brevard County SJRWMD C-1 Diversion | City of Palm Bay |  |  |  | 0.38 | 0.62 | 0.77539 | 0.10923 | 327.8488 |  | -1 | -1 | -1 | -1 | 0 |  |  | Central IRL A | -1 |  |  | 686 | PB-08 | Norwood Street Baffle Box Installation | City of Palm Bay |  | 91.4036 | 0.2659
1200000 | 2100000 | 2100000 | Central IRL | A | IR12-21 | 62-304.520 (7), F.A.C. | 0.56 | 0.48 | City of Palm Bay | 0.082261 | 4133.9781 | 9.9894 | 1.4073 | 0.82174 | 0.11576 | 340.0652 | 1210 | Fixed Single Family Units | 1210 | City of Palm Bay Brevard County SJRWMD C-1 Diversion | City of Palm Bay |  |  |  | 0.38 | 0.62 | 0.50948 | 0.071772 | 210.8404 |  | -1 | -1 | -1 | -1 | 0 |  |  | Central IRL A | -1 |  |  | 686 | PB-08 | Norwood Street Baffle Box Installation | City of Palm Bay |  | 75.9506 | 0.171
1200000 | 2100000 | 2100000 | Central IRL | A | IR12-21 | 62-304.520 (7), F.A.C. | 0.56 | 0.48 | City of Palm Bay | 0.040943 | 4274.572 | 10.4658 | 1.5328 | 0.4285 | 0.062757 | 175.0124 | 1210 | Fixed Single Family Units | 1210 | City of Palm Bay Brevard County SJRWMD C-1 Diversion | City of Palm Bay |  |  |  | 0.38 | 0.62 | 0.26567 | 0.038909 | 179.7662 |  | -1 | -1 | -1 | -1 | 0 |  |  | Central IRL A | -1 |  |  | 686 | PB-08 | Norwood Street Baffle Box Installation | City of Palm Bay |  | 61.0895 | 0.1458
1200000 | 2100000 | 2100000 | Central IRL | A | IR12-21 | 62-304.520 (7), F.A.C. | 0.56 | 0.48 | City of Palm Bay | 0.1459 | 4274.572 | 10.4658 | 1.5328 | 1.5269 | 0.22363 | 623.6502 | 1210 | Fixed Single Family Units | 1210 | City of Palm Bay Brevard County SJRWMD C-1 Diversion | City of Palm Bay |  |  |  | 0.38 | 0.62 | 0.9467 | 0.13865 | 572.4053 |  | -1 | -1 | -1 | -1 | 0 |  |  | Central IRL A | -1 |  |  | 686 | PB-08 | Norwood Street Baffle Box Installation | City of Palm Bay |  | 101.1018 | 0.46424
1200000 | 2100000 | 2100000 | Central IRL | A | IR12-21 | 62-304.520 (7), F.A.C. | 0.56 | 0.48 | City of Palm Bay | 0.032041 | 4274.572 | 10.4658 | 1.5328 | 0.33533 | 0.049112 | 136.96 | 1210 | Fixed Single Family Units | 1210 | City of Palm Bay Brevard County SJRWMD C-1 Diversion | City of Palm Bay |  |  |  | 0.38 | 0.62 | 0.2079 | 0.030449 | 127.8638 |  | -1 | -1 | -1 | -1 | 0 |  |  | Central IRL A | -1 |  |  | 686 | PB-08 | Norwood Street Baffle Box Installation | City of Palm Bay |  | 46.2683 | 0.1037
180000 | 750000 | 750000 | Central IRL | A | IR12-21 | 62-304.520 (7)(b),(16), | 0.56 | 0.48 | City of Melbourne | 0.063522 | 3850.245 | 8.8716 | 1.2408 | 0.56354 | 0.07882 | 244.5736 | 1750 | Governmental | 1750 | City of Melbourne Brevard County | City of Melbourne |  |  |  | 0 | 1 | 0.56354 | 0.07882 | 454.3019 |  | -1 | -1 | -1 | -1 | 0 |  |  | Central IRL A | -1 |  |  | 687 | PB-09 | Basin 1 Drainage Improvements Phase I East of US1 | City of Palm Bay |  | 103.0066 | 0.36845
190000 | 760000 | 760000 | Central IRL | A | IR12-21 | 62-304.520 (7)(b),(16), | 0.56 | 0.48 | City of Palm Bay | 0.0084406 | 3845.3493 | 9.1996 | 1.3382 | 0.07765 | 0.011296 | 32.4571 | 1200 | Residential, Medium Density-Two-five dwellingunits per acre | 1200 | City of Palm Bay Brevard County | City of Palm Bay |  |  |  | 0 | 1 | 0.07765 | 0.011296 | 197.4535 |  | -1 | -1 | -1 | -1 | 0 |  |  | Central IRL A | -1 |  |  | 687 | PB-09 | Basin 1 Drainage Improvements Phase I East of US1 | City of Palm Bay |  | 101.3067 | 0.16014
190000 | 760000 | 760000 | Central IRL | A | IR12-21 | 62-304.520 (7)(b),(16), | 0.56 | 0.48 | City of Palm Bay | 0.0072803 | 3845.3493 | 9.1996 | 1.3382 | 0.066976 | 0.0097429 | 27.9954 | 1330 | Residential, High density; Multiple Dwelling Units, Low Rise <Two stories or less> | 1330 | City of Palm Bay Brevard County | City of Palm Bay |  |  |  | 0 | 1 | 0.066976 | 0.0097429 | 184.8584 |  | -1 | -1 | -1 | -1 | 0 |  |  | Central IRL A | -1 |  |  | 687 | PB-09 | Basin 1 Drainage Improvements Phase I East of US1 | City of Palm Bay |  | 21.9578 | 0.14993
190000 | 760000 | 760000 | Central IRL | A | IR12-21 | 62-304.520 (7)(b),(16), | 0.56 | 0.48 | City of Palm Bay | 0.02238 | 3845.3493 | 9.1996 | 1.3382 | 0.20589 | 0.02995 | 86.0602 | 1210 | Fixed Single Family Units | 1210 | City of Palm Bay Brevard County | City of Palm Bay |  |  |  | 0 | 1 | 0.20589 | 0.02995 | 567.8443 |  | -1 | -1 | -1 | -1 | 0 |  |  | Central IRL A | -1 |  |  | 687 | PB-09 | Basin 1 Drainage Improvements Phase I East of US1 | City of Palm Bay |  | 41.6796 | 0.46054
190000 | 760000 | 760000 | Central IRL | A | IR12-21 | 62-304.520 (7)(b),(16), | 0.56 | 0.48 | City of Palm Bay | 0.04479 | 3845.3493 | 9.1996 | 1.3382 | 0.41205 | 0.05994 | 172.2324 | 1720 | Religious | 1720 | City of Palm Bay Brevard County | City of Palm Bay |  |  |  | 0 | 1 | 0.41205 | 0.05994 | 1299.9137 |  | -1 | -1 | -1 | -1 | 0 |  |  | Central IRL A | -1 |  |  | 687 | PB-09 | Basin 1 Drainage Improvements Phase I East of US1 | City of Palm Bay |  | 73.222 | 1.0543
220000 | 860000 | 860000 | Central IRL | A | IR12-21 | 62-304.520 (7)(b),(16), | 0.56 | 0.48 | City of Melbourne | 5.7767e-05 | 3876.3348 | 10.2458 | 1.4878 | 0.00059187 | 8.5946e-05 | 0.22393 | 1720 | Religious | 1720 | City of Melbourne Brevard County | City of Melbourne |  |  |  | 0 | 1 | 0.00059187 | 8.5946e-05 | 37.6546 |  | -1 | -1 | -1 | -1 | 0 |  |  | Central IRL A | -1 |  |  | 687 | PB-09 | Basin 1 Drainage Improvements Phase I East of US1 | City of Palm Bay |  | 2.5202 | 0.030539
220000 | 860000 | 860000 | Central IRL | A | IR12-21 | 62-304.520 (7)(b),(16), | 0.56 | 0.48 | City of Palm Bay | 0.086662 | 3850.874 | 9.568 | 1.4061 | 0.82919 | 0.12186 | 333.7257 | 1200 | Residential, Medium Density-Two-five dwellingunits per acre | 1200 | City of Palm Bay Brevard County | City of Palm Bay |  |  |  | 0 | 1 | 0.82919 | 0.12186 | 1649.7924 |  | -1 | -1 | -1 | -1 | 0 |  |  | Central IRL A | -1 |  |  | 687 | PB-09 | Basin 1 Drainage Improvements Phase I East of US1 | City of Palm Bay |  | 79.2737 | 1.338
220000 | 870000 | 870000 | Central IRL | A | IR12-21 | 62-304.520 (7)(b),(16), | 0.56 | 0.48 | City of Palm Bay | 0.0087564 | 3844.9354 | 8.5358 | 1.171 | 0.074744 | 0.010253 | 33.6679 | 1200 | Residential, Medium Density-Two-five dwellingunits per acre | 1200 | City of Palm Bay Brevard County | City of Palm Bay |  |  |  | 0 | 1 | 0.074744 | 0.010253 | 195.6519 |  | -1 | -1 | -1 | -1 | 0 |  |  | Central IRL A | -1 |  |  | 687 | PB-09 | Basin 1 Drainage Improvements Phase I East of US1 | City of Palm Bay |  | 52.7745 | 0.15868
220000 | 870000 | 870000 | Central IRL | A | IR12-21 | 62-304.520 (7)(b),(16), | 0.56 | 0.48 | City of Palm Bay | 0.034969 | 3844.9354 | 8.5358 | 1.171 | 0.29849 | 0.040947 | 134.4528 | 1720 | Religious | 1720 | City of Palm Bay Brevard County | City of Palm Bay |  |  |  | 0 | 1 | 0.29849 | 0.040947 | 1304.811 |  | -1 | -1 | -1 | -1 | 0 |  |  | Central IRL A | -1 |  |  | 687 | PB-09 | Basin 1 Drainage Improvements Phase I East of US1 | City of Palm Bay |  | 60.9567 | 1.0582
220000 | 870000 | 870000 | Central IRL | A | IR12-21 | 62-304.520 (7)(b),(16), | 0.56 | 0.48 | City of Melbourne | 0.06027 | 3844.9354 | 8.5358 | 1.171 | 0.51446 | 0.070574 | 231.7349 | 1750 | Governmental | 1750 | City of Melbourne Brevard County | City of Melbourne |  |  |  | 0 | 1 | 0.51446 | 0.070574 | 415.318 |  | -1 | -1 | -1 | -1 | 0 |  |  | Central IRL A | -1 |  |  | 687 | PB-09 | Basin 1 Drainage Improvements Phase I East of US1 | City of Palm Bay |  | 96.9541 | 0.33684
230000 | 870000 | 870000 | Central IRL | A | IR12-21 | 62-304.520 (7)(b),(16), | 0.56 | 0.48 | City of Palm Bay | 0.071801 | 3843.7152 | 9.8136 | 1.4532 | 0.70463 | 0.10434 | 275.9836 | 1200 | Residential, Medium Density-Two-five dwellingunits per acre | 1200 | City of Palm Bay Brevard County | City of Palm Bay |  |  |  | 0 | 1 | 0.70463 | 0.10434 | 1728.2165 |  | -1 | -1 | -1 | -1 | 0 |  |  | Central IRL A | -1 |  |  | 687 | PB-09 | Basin 1 Drainage Improvements Phase I East of US1 | City of Palm Bay |  | 111.6369 | 1.4016
230000 | 870000 | 870000 | Central IRL | A | IR12-21 | 62-304.520 (7)(b),(16), | 0.56 | 0.48 | City of Palm Bay | 0.0012917 | 3843.7152 | 9.8136 | 1.4532 | 0.012676 | 0.0018771 | 4.9647 | 1210 | Fixed Single Family Units | 1210 | City of Palm Bay Brevard County | City of Palm Bay |  |  |  | 0 | 1 | 0.012676 | 0.0018771 | 4.9647 |  | -1 | -1 | -1 | -1 | 0 |  |  | Central IRL A | -1 |  |  | 687 | PB-09 | Basin 1 Drainage Improvements Phase I East of US1 | City of Palm Bay |  | 30.6365 | 0.0040265
230000 | 870000 | 870000 | Central IRL | A | IR12-21 | 62-304.520 (7)(b),(16), | 0.56 | 0.48 | City of Palm Bay | 0.0001425 | 3843.7152 | 9.8136 | 1.4532 | 0.0013984 | 0.00020708 | 0.54773 | 1330 | Residential, High density; Multiple Dwelling Units, Low Rise <Two stories or less> | 1330 | City of Palm Bay Brevard County | City of Palm Bay |  |  |  | 0 | 1 | 0.0013984 | 0.00020708 | 0.54773 |  | -1 | -1 | -1 | -1 | 0 |  |  | Central IRL A | -1 |  |  | 687 | PB-09 | Basin 1 Drainage Improvements Phase I East of US1 | City of Palm Bay |  | 13.9486 | 0.00044422
230000 | 870000 | 870000 | Central IRL | A | IR12-21 | 62-304.520 (7)(b),(16), | 0.56 | 0.48 | City of Palm Bay | 0.002252 | 3843.7152 | 9.8136 | 1.4532 | 0.0221 | 0.0032727 | 8.6562 | 1300 | Residential, High Density | 1300 | City of Palm Bay Brevard County | City of Palm Bay |  |  |  | 0 | 1 | 0.0221 | 0.0032727 | 8.6562 |  | -1 | -1 | -1 | -1 | 0 |  |  | Central IRL A | -1 |  |  | 687 | PB-09 | Basin 1 Drainage Improvements Phase I East of US1 | City of Palm Bay |  | 20.8475 | 0.0070204
230000 | 870000 | 870000 | Central IRL | A | IR12-21 | 62-304.520 (7)(b),(16), | 0.56 | 0.48 | City of Palm Bay | 0.0026355 | 3843.7152 | 9.8136 | 1.4532 | 0.025864 | 0.0038301 | 10.1303 | 1210 | Fixed Single Family Units | 1210 | City of Palm Bay Brevard County | City of Palm Bay |  |  |  | 0 | 1 | 0.025864 | 0.0038301 | 10.1303 |  | -1 | -1 | -1 | -1 | 0 |  |  | Central IRL A | -1 |  |  | 687 | PB-09 | Basin 1 Drainage Improvements Phase I East of US1 | City of Palm Bay |  | 31.3532 | 0.008216
230000 | 870000 | 870000 | Central IRL | A | IR12-21 | 62-304.520 (7)(b),(16), | 0.56 | 0.48 | City of Melbourne | 0.38502 | 3855.1838 | 7.7519 | 1.0568 | 2.9847 | 0.4069 | 1484.3383 | 1750 | Governmental | 1750 | City of Melbourne Brevard County | City of Melbourne |  |  |  | 0 | 1 | 2.9847 | 0.4069 | 2362.032 |  | -1 | -1 | -1 | -1 | 0 |  |  | Central IRL A | -1 |  |  | 687 | PB-09 | Basin 1 Drainage Improvements Phase I East of US1 | City of Palm Bay |  | 158.2843 | 1.9157
230000 | 870000 | 870000 | Central IRL | A | IR12-21 | 62-304.520 (7)(b),(16), | 0.56 | 0.48 | City of Melbourne | 0.43764 | 3859.41 | 7.7642 | 1.0583 | 3.3979 | 0.46316 | 1689.0172 | 1750 | Governmental | 1750 | City of Melbourne Brevard County | City of Melbourne |  |  |  | 0 | 1 | 3.3979 | 0.46316 | 2384.2024 |  | -1 | -1 | -1 | -1 | 0 |  |  | Central IRL A | -1 |  |  | 687 | PB-09 | Basin 1 Drainage Improvements Phase I East of US1 | City of Palm Bay |  | 169.7452 | 1.9337
230000 | 870000 | 870000 | Central IRL | A | IR12-21 | 62-304.520 (7)(b),(16), | 0.56 | 0.48 | City of Palm Bay | 4.1596e-05 | 3862.2947 | 10.5039 | 1.7411 | 0.00043692 | 7.2423e-05 | 0.16066 | 1200 | Residential, Medium Density-Two-five dwellingunits per acre | 1200 | City of Palm Bay Brevard County | City of Palm Bay |  |  |  | 0 | 1 | 0.00043692 | 7.2423e-05 | 374.7128 |  | -1 | -1 | -1 | -1 | 0 |  |  | Central IRL A | -1 |  |  | 687 | PB-09 | Basin 1 Drainage Improvements Phase I East of US1 | City of Palm Bay |  | 7.5361 | 0.3039
230000 | 870000 | 870000 | Central IRL | A | IR12-21 | 62-304.520 (7)(b),(16), | 0.56 | 0.48 | City of Palm Bay | 0.023115 | 3862.2947 | 10.5039 | 1.7411 | 0.24279 | 0.040245 | 89.2759 | 1210 | Fixed Single Family Units | 1210 | City of Palm Bay Brevard County | City of Palm Bay |  |  |  | 0 | 1 | 0.24279 | 0.040245 | 595.0627 |  | -1 | -1 | -1 | -1 | 0 |  |  | Central IRL A | -1 |  |  | 687 | PB-09 | Basin 1 Drainage Improvements Phase I East of US1 | City of Palm Bay |  | 42.5214 | 0.48261
230000 | 870000 | 870000 | Central IRL | A | IR12-21 | 62-304.520 (7)(b),(16), | 0.56 | 0.48 | City of Palm Bay | 0.016582 | 3862.2947 | 10.5039 | 1.7411 | 0.17417 | 0.02887 | 64.043 | 1330 | Residential, High density; Multiple Dwelling Units, Low Rise <Two stories or less> | 1330 | City of Palm Bay Brevard County | City of Palm Bay |  |  |  | 0 | 1 | 0.17417 | 0.02887 | 401.9521 |  | -1 | -1 | -1 | -1 | 0 |  |  | Central IRL A | -1 |  |  | 687 | PB-09 | Basin 1 Drainage Improvements Phase I East of US1 | City of Palm Bay |  | 33.7805 | 0.326
230000 | 870000 | 870000 | Central IRL | A | IR12-21 | 62-304.520 (7)(b),(16), | 0.56 | 0.48 | City of Palm Bay | 0.013807 | 3862.2947 | 10.5039 | 1.7411 | 0.14503 | 0.02404 | 53.3282 | 1300 | Residential, High Density | 1300 | City of Palm Bay Brevard County | City of Palm Bay |  |  |  | 0 | 1 | 0.14503 | 0.02404 | 358.376 |  | -1 | -1 | -1 | -1 | 0 |  |  | Central IRL A | -1 |  |  | 687 | PB-09 | Basin 1 Drainage Improvements Phase I East of US1 | City of Palm Bay |  | 30.729 | 0.29065
230000 | 870000 | 870000 | Central IRL | A | IR12-21 | 62-304.520 (7)(b),(16), | 0.56 | 0.48 | City of Palm Bay | 0.022327 | 3862.2947 | 10.5039 | 1.7411 | 0.23452 | 0.038874 | 86.2333 | 1210 | Fixed Single Family Units | 1210 | City of Palm Bay Brevard County | City of Palm Bay |  |  |  | 0 | 1 | 0.23452 | 0.038874 | 566.1133 |  | -1 | -1 | -1 | -1 | 0 |  |  | Central IRL A | -1 |  |  | 687 | PB-09 | Basin 1 Drainage Improvements Phase I East of US1 | City of Palm Bay |  | 41.9726 | 0.45913
230000 | 880000 | 880000 | Central IRL | A | IR12-21 | 62-304.520 (7)(b),(16), | 0.56 | 0.48 | City of Palm Bay | 0.017034 | 3863.8655 | 10.0522 | 1.4415 | 0.17123 | 0.024555 | 65.8176 | 1200 | Residential, Medium Density-Two-five dwellingunits per acre | 1200 | City of Palm Bay Brevard County | City of Palm Bay |  |  |  | 0 | 1 | 0.17123 | 0.024555 | 805.5678 |  | -1 | -1 | -1 | -1 | 0 |  |  | Central IRL A | -1 |  |  | 687 | PB-09 | Basin 1 Drainage Improvements Phase I East of US1 | City of Palm Bay |  | 39.2701 | 0.65334
230000 | 880000 | 880000 | Central IRL | A | IR12-21 | 62-304.520 (7)(b),(16), | 0.56 | 0.48 | City of Palm Bay | 0.027814 | 3850.6417 | 9.5454 | 1.401 | 0.2655 | 0.038968 | 107.1037 | 1200 | Residential, Medium Density-Two-five dwellingunits per acre | 1200 | City of Palm Bay Brevard County | City of Palm Bay |  |  |  | 0 | 1 | 0.2655 | 0.038968 | 1521.7791 |  | -1 | -1 | -1 | -1 | 0 |  |  | Central IRL A | -1 |  |  | 687 | PB-09 | Basin 1 Drainage Improvements Phase I East of US1 | City of Palm Bay |  | 59.2315 | 1.2342
230000 | 880000 | 880000 | Central IRL | A | IR12-21 | 62-304.520 (7)(b),(16), | 0.56 | 0.48 | City of Palm Bay | 0.03986 | 3841.6535 | 9.9514 | 1.4817 | 0.39666 | 0.059061 | 153.1272 | 1200 | Residential, Medium Density-Two-five dwellingunits per acre | 1200 | City of Palm Bay Brevard County | City of Palm Bay |  |  |  | 0 | 1 | 0.39666 | 0.059061 | 780.7073 |  | -1 | -1 | -1 | -1 | 0 |  |  | Central IRL A | -1 |  |  | 687 | PB-09 | Basin 1 Drainage Improvements Phase I East of US1 | City of Palm Bay |  | 66.4388 | 0.63318
230000 | 880000 | 880000 | Central IRL | A | IR12-21 | 62-304.520 (7)(b),(16), | 0.56 | 0.48 | City of Palm Bay | 0.0019882 | 3841.6535 | 9.9514 | 1.4817 | 0.019785 | 0.002946 | 7.638 | 1210 | Fixed Single Family Units | 1210 | City of Palm Bay Brevard County | City of Palm Bay |  |  |  | 0 | 1 | 0.019785 | 0.002946 | 21.745 |  | -1 | -1 | -1 | -1 | 0 |  |  | Central IRL A | -1 |  |  | 687 | PB-09 | Basin 1 Drainage Improvements Phase I East of US1 | City of Palm Bay |  | 14.1945 | 0.017636
230000 | 880000 | 880000 | Central IRL | A | IR12-21 | 62-304.520 (7)(b),(16), | 0.56 | 0.48 | City of Palm Bay | 0.006379 | 3841.6535 | 9.9514 | 1.4817 | 0.06348 | 0.0094518 | 24.5058 | 1300 | Residential, High Density | 1300 | City of Palm Bay Brevard County | City of Palm Bay |  |  |  | 0 | 1 | 0.06348 | 0.0094518 | 24.5058 |  | -1 | -1 | -1 | -1 | 0 |  |  | Central IRL A | -1 |  |  | 687 | PB-09 | Basin 1 Drainage Improvements Phase I East of US1 | City of Palm Bay |  | 45.7735 | 0.019875
230000 | 880000 | 880000 | Central IRL | A | IR12-21 | 62-304.520 (7)(b),(16), | 0.56 | 0.48 | City of Palm Bay | 0.065112 | 3847.7358 | 9.5711 | 1.407 | 0.62319 | 0.09161 | 250.5344 | 1200 | Residential, Medium Density-Two-five dwellingunits per acre | 1200 | City of Palm Bay Brevard County | City of Palm Bay |  |  |  | 0 | 1 | 0.62319 | 0.09161 | 758.6925 |  | -1 | -1 | -1 | -1 | 0 |  |  | Central IRL A | -1 |  |  | 687 | PB-09 | Basin 1 Drainage Improvements Phase I East of US1 | City of Palm Bay |  | 110.5511 | 0.61532
230000 | 880000 | 880000 | Central IRL | A | IR12-21 | 62-304.520 (7)(b),(16), | 0.56 | 0.48 | City of Palm Bay | 0.003364 | 3852.2198 | 9.9601 | 1.477 | 0.033506 | 0.0049687 | 12.9589 | 1200 | Residential, Medium Density-Two-five dwellingunits per acre | 1200 | City of Palm Bay Brevard County | City of Palm Bay |  |  |  | 0 | 1 | 0.033506 | 0.0049687 | 925.3376 |  | -1 | -1 | -1 | -1 | 0 |  |  | Central IRL A | -1 |  |  | 687 | PB-09 | Basin 1 Drainage Improvements Phase I East of US1 | City of Palm Bay |  | 27.4124 | 0.75048
230000 | 880000 | 880000 | Central IRL | A | IR12-21 | 62-304.520 (7)(b),(16), | 0.56 | 0.48 | City of Palm Bay | 0.0028464 | 3852.2198 | 9.9601 | 1.477 | 0.02835 | 0.0042042 | 10.965 | 1210 | Fixed Single Family Units | 1210 | City of Palm Bay Brevard County | City of Palm Bay |  |  |  | 0 | 1 | 0.02835 | 0.0042042 | 814.4403 |  | -1 | -1 | -1 | -1 | 0 |  |  | Central IRL A | -1 |  |  | 687 | PB-09 | Basin 1 Drainage Improvements Phase I East of US1 | City of Palm Bay |  | 32.7814 | 0.66054
230000 | 890000 | 890000 | Central IRL | A | IR12-21 | 62-304.520 (7)(b),(16), | 0.56 | 0.48 | City of Palm Bay | 0.007872 | 3863.4718 | 10.5494 | 1.7629 | 0.083045 | 0.013878 | 30.4133 | 1210 | Fixed Single Family Units | 1210 | City of Palm Bay Brevard County | City of Palm Bay |  |  |  | 0 | 1 | 0.083045 | 0.013878 | 572.4254 |  | -1 | -1 | -1 | -1 | 0 |  |  | Central IRL A | -1 |  |  | 687 | PB-09 | Basin 1 Drainage Improvements Phase I East of US1 | City of Palm Bay |  | 22.5787 | 0.46425
230000 | 890000 | 890000 | Central IRL | A | IR12-21 | 62-304.520 (7)(b),(16), | 0.56 | 0.48 | City of Palm Bay | 0.030747 | 3863.4718 | 10.5494 | 1.7629 | 0.32436 | 0.054204 | 118.791 | 1300 | Residential, High Density | 1300 | City of Palm Bay Brevard County | City of Palm Bay |  |  |  | 0 | 1 | 0.32436 | 0.054204 | 822.9676 |  | -1 | -1 | -1 | -1 | 0 |  |  | Central IRL A | -1 |  |  | 687 | PB-09 | Basin 1 Drainage Improvements Phase I East of US1 | City of Palm Bay |  | 54.8724 | 0.66745
240000 | 2000000 | 2000000 | Central IRL | A | IR12-21 | 62-304.520 (7), F.A.C. | 0.56 | 0.48 | Natural Lands | 0.065157 | 3174.8777 | 6.9764 | 0.68296 | 0.45456 | 0.044499 | 206.8658 | 4110 | Pine flatwoods | 4110 | City of Palm Bay Brevard County | City of Palm Bay |  |  | Natural Lands | 0 | 1 | 0.45456 | 0.044499 | 1497.6063 |  | -1 | -1 | -1 | -1 | 0 |  |  | Central IRL A | -1 |  |  | 687 | PB-09 | Basin 1 Drainage Improvements Phase I East of US1 | City of Palm Bay |  | 66.1165 | 1.2146
240000 | 2000000 | 2000000 | Central IRL | A | IR12-21 | 62-304.520 (7), F.A.C. | 0.56 | 0.48 | FDOT District 5 | 0.011201 | 3922.891 | 10.7274 | 1.4113 | 0.12016 | 0.015808 | 43.9407 | 8140 | Roads and Highways | 8140 | FDOT District 5 City of Melbourne Brevard County | FDOT District 5 |  |  |  | 0 | 1 | 0.12016 | 0.015808 | 1056.3316 |  | -1 | -1 | -1 | -1 | 0 |  |  | Central IRL A | -1 |  |  | 687 | PB-09 | Basin 1 Drainage Improvements Phase I East of US1 | City of Palm Bay |  | 34.9116 | 0.85672
240000 | 2000000 | 2000000 | Central IRL | A | IR12-21 | 62-304.520 (7)(b),(16), | 0.56 | 0.48 | City of Melbourne | 0.00058103 | 3982.3079 | 9.7772 | 1.3107 | 0.0056808 | 0.00076154 | 2.3138 | 1400 | Commercial and Services | 1400 | City of Melbourne Brevard County | City of Melbourne |  |  |  | 0 | 1 | 0.0056808 | 0.00076154 | 733.6917 |  | -1 | -1 | -1 | -1 | 0 |  |  | Central IRL A | -1 |  |  | 687 | PB-09 | Basin 1 Drainage Improvements Phase I East of US1 | City of Palm Bay |  | 20.4382 | 0.59505
240000 | 2000000 | 2000000 | Central IRL | A | IR12-21 | 62-304.520 (7), F.A.C. | 0.56 | 0.48 | Agricultural Producers | 0.030956 | 3122.1687 | 6.9495 | 0.67957 | 0.21513 | 0.021037 | 96.6511 | 3300 | Mixed Rangeland | 3300 | City of Palm Bay Brevard County | City of Palm Bay | Agricultural Producers |  |  | 0 | 1 | 0.21513 | 0.021037 | 247.1819 |  | -1 | -1 | -1 | -1 | 0 |  |  | Central IRL A | -1 |  |  | 687 | PB-09 | Basin 1 Drainage Improvements Phase I East of US1 | City of Palm Bay |  | 80.7509 | 0.20047
240000 | 2000000 | 2000000 | Central IRL | A | IR12-21 | 62-304.520 (7), F.A.C. | 0.56 | 0.48 | Natural Lands | 0.23599 | 3122.1687 | 6.9495 | 0.67957 | 1.64 | 0.16037 | 736.8088 | 4110 | Pine flatwoods | 4110 | City of Palm Bay Brevard County | City of Palm Bay |  |  | Natural Lands | 0 | 1 | 1.64 | 0.16037 | 1382.1717 |  | -1 | -1 | -1 | -1 | 0 |  |  | Central IRL A | -1 |  |  | 687 | PB-09 | Basin 1 Drainage Improvements Phase I East of US1 | City of Palm Bay |  | 141.2656 | 1.121
240000 | 2000000 | 2000000 | Central IRL | A | IR12-21 | 62-304.520 (7), F.A.C. | 0.56 | 0.48 | City of Palm Bay | 0.00011801 | 3122.1687 | 6.9495 | 0.67957 | 0.0008201 | 8.0195e-05 | 0.36844 | 8140 | Roads and Highways | 8140 | City of Palm Bay Brevard County | City of Palm Bay |  |  |  | 0 | 1 | 0.0008201 | 8.0195e-05 | 236.0945 |  | -1 | -1 | -1 | -1 | 0 |  |  | Central IRL A | -1 |  |  | 687 | PB-09 | Basin 1 Drainage Improvements Phase I East of US1 | City of Palm Bay |  | 3.2933 | 0.19148
240000 | 2000000 | 2000000 | Central IRL | A | IR12-21 | 62-304.520 (7)(b),(16), | 0.56 | 0.48 | City of Melbourne | 0.014667 | 3876.3348 | 10.2458 | 1.4878 | 0.15027 | 0.021821 | 56.8526 | 1400 | Commercial and Services | 1400 | City of Melbourne Brevard County | City of Melbourne |  |  |  | 0 | 1 | 0.15027 | 0.021821 | 322.5962 |  | -1 | -1 | -1 | -1 | 0 |  |  | Central IRL A | -1 |  |  | 687 | PB-09 | Basin 1 Drainage Improvements Phase I East of US1 | City of Palm Bay |  | 32.4848 | 0.26164
240000 | 2000000 | 2000000 | Central IRL | A | IR12-21 | 62-304.520 (7)(b),(16), | 0.56 | 0.48 | City of Melbourne | 0.0029391 | 3876.3348 | 10.2458 | 1.4878 | 0.030113 | 0.0043727 | 11.3928 | 1410 | Retail Sales and Services | 1410 | City of Melbourne Brevard County | City of Melbourne |  |  |  | 0 | 1 | 0.030113 | 0.0043727 | 50.7248 |  | -1 | -1 | -1 | -1 | 0 |  |  | Central IRL A | -1 |  |  | 687 | PB-09 | Basin 1 Drainage Improvements Phase I East of US1 | City of Palm Bay |  | 20.2599 | 0.041139
250000 | 2000000 | 2000000 | Central IRL | A | IR12-21 | 62-304.520 (7), F.A.C. | 0.56 | 0.48 | Natural Lands | 0.062488 | 3780.7976 | 9.0506 | 1.1512 | 0.56556 | 0.071939 | 236.2553 | 4110 | Pine flatwoods | 4110 | City of Palm Bay Brevard County | City of Palm Bay |  |  | Natural Lands | 0 | 1 | 0.56556 | 0.071939 | 238.8728 |  | -1 | -1 | -1 | -1 | 0 |  |  | Central IRL A | -1 |  |  | 687 | PB-09 | Basin 1 Drainage Improvements Phase I East of US1 | City of Palm Bay |  | 76.9959 | 0.19373
250000 | 2000000 | 2000000 | Central IRL | A | IR12-21 | 62-304.520 (7)(b),(16), | 0.56 | 0.48 | City of Palm Bay | 0.0068441 | 3780.7976 | 9.0506 | 1.1512 | 0.061944 | 0.0078792 | 25.8763 | 8140 | Roads and Highways | 8140 | City of Palm Bay Brevard County | City of Palm Bay |  |  |  | 0 | 1 | 0.061944 | 0.0078792 | 425.9511 |  | -1 | -1 | -1 | -1 | 0 |  |  | Central IRL A | -1 |  |  | 687 | PB-09 | Basin 1 Drainage Improvements Phase I East of US1 | City of Palm Bay |  | 26.4731 | 0.34546
250000 | 2000000 | 2000000 | Central IRL | A | IR12-21 | 62-304.520 (7), F.A.C. | 0.56 | 0.48 | City of Palm Bay | 0.037167 | 3780.7976 | 9.0506 | 1.1512 | 0.33639 | 0.042788 | 140.5219 | 8140 | Roads and Highways | 8140 | City of Palm Bay Brevard County | City of Palm Bay |  |  |  | 0 | 1 | 0.33639 | 0.042788 | 1407.6615 |  | -1 | -1 | -1 | -1 | 0 |  |  | Central IRL A | -1 |  |  | 687 | PB-09 | Basin 1 Drainage Improvements Phase I East of US1 | City of Palm Bay |  | 74.0218 | 1.1417
250000 | 2000000 | 2000000 | Central IRL | A | IR12-21 | 62-304.520 (7), F.A.C. | 0.56 | 0.48 | City of Palm Bay | 6.7599e-05 | 3834.1941 | 9.529 | 1.4005 | 0.00064415 | 9.4672e-05 | 0.25919 | 1210 | Fixed Single Family Units | 1210 | City of Palm Bay Brevard County | City of Palm Bay |  |  |  | 0 | 1 | 0.00064415 | 9.4672e-05 | 1959.4864 |  | -1 | -1 | -1 | -1 | 0 |  |  | Central IRL A | -1 |  |  | 687 | PB-09 | Basin 1 Drainage Improvements Phase I East of US1 | City of Palm Bay |  | 2.6067 | 1.5892
250000 | 2000000 | 2000000 | Central IRL | A | IR12-21 | 62-304.520 (7), F.A.C. | 0.56 | 0.48 | City of Palm Bay | 0.03027 | 3899.4788 | 11.3002 | 1.525 | 0.34206 | 0.046163 | 118.0379 | 1430 | Professional Services | 1430 | City of Palm Bay Brevard County | City of Palm Bay |  |  |  | 0 | 1 | 0.34206 | 0.046163 | 883.5774 |  | -1 | -1 | -1 | -1 | 0 |  |  | Central IRL A | -1 |  |  | 687 | PB-09 | Basin 1 Drainage Improvements Phase I East of US1 | City of Palm Bay |  | 52.7795 | 0.71661
250000 | 2000000 | 2000000 | Central IRL | A | IR12-21 | 62-304.520 (7), F.A.C. | 0.56 | 0.48 | City of Palm Bay | 0.0047396 | 3899.4788 | 11.3002 | 1.525 | 0.053558 | 0.0072282 | 18.4821 | 1430 | Professional Services | 1430 | City of Palm Bay Brevard County | City of Palm Bay |  |  |  | 0 | 1 | 0.053558 | 0.0072282 | 539.3015 |  | -1 | -1 | -1 | -1 | 0 |  |  | Central IRL A | -1 |  |  | 687 | PB-09 | Basin 1 Drainage Improvements Phase I East of US1 | City of Palm Bay |  | 18.5098 | 0.43739
250000 | 2000000 | 2000000 | Central IRL | A | IR12-21 | 62-304.520 (7)(b),(16), | 0.56 | 0.48 | Brevard County | 0.018626 | 3850.874 | 9.568 | 1.4061 | 0.17821 | 0.026191 | 71.7255 | 1200 | Residential, Medium Density-Two-five dwellingunits per acre | 1200 | Brevard County | Brevard County |  |  |  | 0 | 1 | 0.17821 | 0.026191 | 212.683 |  | -1 | -1 | -1 | -1 | 0 |  |  | Central IRL A | -1 |  |  | 687 | PB-09 | Basin 1 Drainage Improvements Phase I East of US1 | City of Palm Bay |  | 44.339 | 0.17249
250000 | 2000000 | 2000000 | Central IRL | A | IR12-21 | 62-304.520 (7)(b),(16), | 0.56 | 0.48 | City of Melbourne | 0.0017075 | 3850.874 | 9.568 | 1.4061 | 0.016338 | 0.002401 | 6.5754 | 1200 | Residential, Medium Density-Two-five dwellingunits per acre | 1200 | City of Melbourne Brevard County | City of Melbourne |  |  |  | 0 | 1 | 0.016338 | 0.002401 | 272.545 |  | -1 | -1 | -1 | -1 | 0 |  |  | Central IRL A | -1 |  |  | 687 | PB-09 | Basin 1 Drainage Improvements Phase I East of US1 | City of Palm Bay |  | 21.3401 | 0.22104
250000 | 2000000 | 2000000 | Central IRL | A | IR12-21 | 62-304.520 (7)(b),(16), | 0.56 | 0.48 | City of Melbourne | 0.057147 | 3937.5085 | 11.8168 | 1.5662 | 0.67529 | 0.089504 | 225.0153 | 1400 | Commercial and Services | 1400 | City of Melbourne Brevard County | City of Melbourne |  |  |  | 0 | 1 | 0.67529 | 0.089504 | 268.8642 |  | -1 | -1 | -1 | -1 | 0 |  |  | Central IRL A | -1 |  |  | 687 | PB-09 | Basin 1 Drainage Improvements Phase I East of US1 | City of Palm Bay |  | 91.2996 | 0.21806
250000 | 2000000 | 2000000 | Central IRL | A | IR12-21 | 62-304.520 (7)(b),(16), | 0.56 | 0.48 | City of Melbourne | 0.010476 | 3937.5085 | 11.8168 | 1.5662 | 0.12379 | 0.016407 | 41.2486 | 1420 | Wholesale Sales and Services <Excluding warehouses associated with industrial use> | 1420 | City of Melbourne Brevard County | City of Melbourne |  |  |  | 0 | 1 | 0.12379 | 0.016407 | 1231.2607 |  | -1 | -1 | -1 | -1 | 0 |  |  | Central IRL A | -1 |  |  | 687 | PB-09 | Basin 1 Drainage Improvements Phase I East of US1 | City of Palm Bay |  | 57.3176 | 0.99859
250000 | 2000000 | 2000000 | Central IRL | A | IR12-21 | 62-304.520 (7)(b),(16), | 0.56 | 0.48 | City of Melbourne | 0.006977 | 3937.5085 | 11.8168 | 1.5662 | 0.082445 | 0.010927 | 27.472 | 1410 | Retail Sales and Services | 1410 | City of Melbourne Brevard County | City of Melbourne |  |  |  | 0 | 1 | 0.082445 | 0.010927 | 731.717 |  | -1 | -1 | -1 | -1 | 0 |  |  | Central IRL A | -1 |  |  | 687 | PB-09 | Basin 1 Drainage Improvements Phase I East of US1 | City of Palm Bay |  | 41.0086 | 0.59344
250000 | 2000000 | 2000000 | Central IRL | A | IR12-21 | 62-304.520 (7), F.A.C. | 0.56 | 0.48 | City of Palm Bay | 0.01386 | 3336.9937 | 7.9069 | 0.88596 | 0.10959 | 0.012279 | 46.25 | 1200 | Residential, Medium Density-Two-five dwellingunits per acre | 1200 | City of Palm Bay Brevard County | City of Palm Bay |  |  |  | 0 | 1 | 0.10959 | 0.012279 | 519.5666 |  | -1 | -1 | -1 | -1 | 0 |  |  | Central IRL A | -1 |  |  | 687 | PB-09 | Basin 1 Drainage Improvements Phase I East of US1 | City of Palm Bay |  | 41.13 | 0.42138
250000 | 2000000 | 2000000 | Central IRL | A | IR12-21 | 62-304.520 (7), F.A.C. | 0.56 | 0.48 | City of Palm Bay | 0.047371 | 3336.9937 | 7.9069 | 0.88596 | 0.37456 | 0.041969 | 158.0758 | 1400 | Commercial and Services | 1400 | City of Palm Bay Brevard County | City of Palm Bay |  |  |  | 0 | 1 | 0.37456 | 0.041969 | 173.1585 |  | -1 | -1 | -1 | -1 | 0 |  |  | Central IRL A | -1 |  |  | 687 | PB-09 | Basin 1 Drainage Improvements Phase I East of US1 | City of Palm Bay |  | 78.2335 | 0.14044
250000 | 2000000 | 2000000 | Central IRL | A | IR12-21 | 62-304.520 (7), F.A.C. | 0.56 | 0.48 | Natural Lands | 0.2167 | 3336.9937 | 7.9069 | 0.88596 | 1.7134 | 0.19199 | 723.135 | 4110 | Pine flatwoods | 4110 | City of Palm Bay Brevard County | City of Palm Bay |  |  | Natural Lands | 0 | 1 | 1.7134 | 0.19199 | 1219.9483 |  | -1 | -1 | -1 | -1 | 0 |  |  | Central IRL A | -1 |  |  | 687 | PB-09 | Basin 1 Drainage Improvements Phase I East of US1 | City of Palm Bay |  | 155.7571 | 0.98941
250000 | 2000000 | 2000000 | Central IRL | A | IR12-21 | 62-304.520 (7), F.A.C. | 0.56 | 0.48 | City of Palm Bay | 0.035443 | 3846.1277 | 9.7111 | 1.4794 | 0.34419 | 0.052436 | 136.3202 | 1210 | Fixed Single Family Units | 1210 | City of Palm Bay Brevard County | City of Palm Bay |  |  |  | 0 | 1 | 0.34419 | 0.052436 | 404.387 |  | -1 | -1 | -1 | -1 | 0 |  |  | Central IRL A | -1 |  |  | 687 | PB-09 | Basin 1 Drainage Improvements Phase I East of US1 | City of Palm Bay |  | 57.6844 | 0.32797
250000 | 2000000 | 2000000 | Central IRL | A | IR12-21 | 62-304.520 (7), F.A.C. | 0.56 | 0.48 | City of Palm Bay | 0.095413 | 3846.1277 | 9.7111 | 1.4794 | 0.92656 | 0.14116 | 366.9705 | 1210 | Fixed Single Family Units | 1210 | City of Palm Bay Brevard County | City of Palm Bay |  |  |  | 0 | 1 | 0.92656 | 0.14116 | 679.1973 |  | -1 | -1 | -1 | -1 | 0 |  |  | Central IRL A | -1 |  |  | 687 | PB-09 | Basin 1 Drainage Improvements Phase I East of US1 | City of Palm Bay |  | 76.5753 | 0.55085
250000 | 2000000 | 2000000 | Central IRL | A | IR12-21 | 62-304.520 (7)(b),(16), | 0.56 | 0.48 | City of Melbourne | 0.037584 | 3872.9036 | 10.1201 | 1.4813 | 0.38036 | 0.055675 | 145.5596 | 1400 | Commercial and Services | 1400 | City of Melbourne Brevard County | City of Melbourne |  |  |  | 0 | 1 | 0.38036 | 0.055675 | 185.5283 |  | -1 | -1 | -1 | -1 | 0 |  |  | Central IRL A | -1 |  |  | 687 | PB-09 | Basin 1 Drainage Improvements Phase I East of US1 | City of Palm Bay |  | 67.5853 | 0.15047
250000 | 2000000 | 2000000 | Central IRL | A | IR12-21 | 62-304.520 (7)(b),(16), | 0.56 | 0.48 | City of Melbourne | 0.0040135 | 3872.9036 | 10.1201 | 1.4813 | 0.040618 | 0.0059454 | 15.544 | 1410 | Retail Sales and Services | 1410 | City of Melbourne Brevard County | City of Melbourne |  |  |  | 0 | 1 | 0.040618 | 0.0059454 | 27.2722 |  | -1 | -1 | -1 | -1 | 0 |  |  | Central IRL A | -1 |  |  | 687 | PB-09 | Basin 1 Drainage Improvements Phase I East of US1 | City of Palm Bay |  | 25.926 | 0.022119
250000 | 2000000 | 2000000 | Central IRL | A | IR12-21 | 62-304.520 (7), F.A.C. | 0.56 | 0.48 | City of Palm Bay | 0.021615 | 3051.5874 | 6.7512 | 0.62478 | 0.14593 | 0.013505 | 65.961 | 1400 | Commercial and Services | 1400 | City of Palm Bay Brevard County | City of Palm Bay |  |  |  | 0 | 1 | 0.14593 | 0.013505 | 65.9605 |  | -1 | -1 | -1 | -1 | 0 |  |  | Central IRL A | -1 |  |  | 687 | PB-09 | Basin 1 Drainage Improvements Phase I East of US1 | City of Palm Bay |  | 42.9046 | 0.053496
250000 | 2000000 | 2000000 | Central IRL | A | IR12-21 | 62-304.520 (7), F.A.C. | 0.56 | 0.48 | Agricultural Producers | 0.039918 | 3051.5874 | 6.7512 | 0.62478 | 0.2695 | 0.02494 | 121.8139 | 3300 | Mixed Rangeland | 3300 | City of Palm Bay Brevard County | City of Palm Bay | Agricultural Producers |  |  | 0 | 1 | 0.2695 | 0.02494 | 235.3788 |  | -1 | -1 | -1 | -1 | 0 |  |  | Central IRL A | -1 |  |  | 687 | PB-09 | Basin 1 Drainage Improvements Phase I East of US1 | City of Palm Bay |  | 77.551 | 0.1909
250000 | 2000000 | 2000000 | Central IRL | A | IR12-21 | 62-304.520 (7), F.A.C. | 0.56 | 0.48 | Natural Lands | 0.21362 | 3051.5874 | 6.7512 | 0.62478 | 1.4422 | 0.13346 | 651.8653 | 4110 | Pine flatwoods | 4110 | City of Palm Bay Brevard County | City of Palm Bay |  |  | Natural Lands | 0 | 1 | 1.4422 | 0.13346 | 1524.993 |  | -1 | -1 | -1 | -1 | 0 |  |  | Central IRL A | -1 |  |  | 687 | PB-09 | Basin 1 Drainage Improvements Phase I East of US1 | City of Palm Bay |  | 134.8513 | 1.2368
250000 | 2000000 | 2000000 | Central IRL | A | IR12-21 | 62-304.520 (7), F.A.C. | 0.56 | 0.48 | City of Palm Bay | 0.076278 | 3831.9076 | 9.8142 | 1.5112 | 0.7486 | 0.11527 | 292.2884 | 1210 | Fixed Single Family Units | 1210 | City of Palm Bay Brevard County | City of Palm Bay |  |  |  | 0 | 1 | 0.7486 | 0.11527 | 464.6637 |  | -1 | -1 | -1 | -1 | 0 |  |  | Central IRL A | -1 |  |  | 687 | PB-09 | Basin 1 Drainage Improvements Phase I East of US1 | City of Palm Bay |  | 78.1928 | 0.37686
250000 | 2000000 | 2000000 | Central IRL | A | IR12-21 | 62-304.520 (7), F.A.C. | 0.56 | 0.48 | City of Palm Bay | 0.036218 | 3831.9076 | 9.8142 | 1.5112 | 0.35545 | 0.054734 | 138.7847 | 1210 | Fixed Single Family Units | 1210 | City of Palm Bay Brevard County | City of Palm Bay |  |  |  | 0 | 1 | 0.35545 | 0.054734 | 1585.8852 |  | -1 | -1 | -1 | -1 | 0 |  |  | Central IRL A | -1 |  |  | 687 | PB-09 | Basin 1 Drainage Improvements Phase I East of US1 | City of Palm Bay |  | 60.638 | 1.2862
250000 | 2000000 | 2000000 | Central IRL | A | IR12-21 | 62-304.520 (7), F.A.C. | 0.56 | 0.48 | City of Palm Bay | 0.010329 | 3852.7819 | 9.9364 | 1.5836 | 0.10263 | 0.016357 | 39.7936 | 1200 | Residential, Medium Density-Two-five dwellingunits per acre | 1200 | City of Palm Bay Brevard County | City of Palm Bay |  |  |  | 0 | 1 | 0.10263 | 0.016357 | 41.862 |  | -1 | -1 | -1 | -1 | 0 |  |  | Central IRL A | -1 |  |  | 687 | PB-09 | Basin 1 Drainage Improvements Phase I East of US1 | City of Palm Bay |  | 29.0035 | 0.033951
250000 | 2000000 | 2000000 | Central IRL | A | IR12-21 | 62-304.520 (7), F.A.C. | 0.56 | 0.48 | City of Palm Bay | 0.0065489 | 3852.7819 | 9.9364 | 1.5836 | 0.065073 | 0.010371 | 25.2316 | 1210 | Fixed Single Family Units | 1210 | City of Palm Bay Brevard County | City of Palm Bay |  |  |  | 0 | 1 | 0.065073 | 0.010371 | 95.4064 |  | -1 | -1 | -1 | -1 | 0 |  |  | Central IRL A | -1 |  |  | 687 | PB-09 | Basin 1 Drainage Improvements Phase I East of US1 | City of Palm Bay |  | 24.883 | 0.077377
250000 | 2000000 | 2000000 | Central IRL | A | IR12-21 | 62-304.520 (7), F.A.C. | 0.56 | 0.48 | City of Palm Bay | 0.055542 | 3852.7819 | 9.9364 | 1.5836 | 0.55189 | 0.087958 | 213.9921 | 1210 | Fixed Single Family Units | 1210 | City of Palm Bay Brevard County | City of Palm Bay |  |  |  | 0 | 1 | 0.55189 | 0.087958 | 460.3501 |  | -1 | -1 | -1 | -1 | 0 |  |  | Central IRL A | -1 |  |  | 687 | PB-09 | Basin 1 Drainage Improvements Phase I East of US1 | City of Palm Bay |  | 60.3044 | 0.37336
250000 | 2000000 | 2000000 | Central IRL | A | IR12-21 | 62-304.520 (7), F.A.C. | 0.56 | 0.48 | City of Palm Bay | 0.006788 | 3841.4412 | 9.5534 | 1.4065 | 0.064849 | 0.0095475 | 26.0759 | 1210 | Fixed Single Family Units | 1210 | City of Palm Bay Brevard County | City of Palm Bay |  |  |  | 0 | 1 | 0.064849 | 0.0095475 | 571.7293 |  | -1 | -1 | -1 | -1 | 0 |  |  | Central IRL A | -1 |  |  | 687 | PB-09 | Basin 1 Drainage Improvements Phase I East of US1 | City of Palm Bay |  | 26.3217 | 0.46369
250000 | 2000000 | 2000000 | Central IRL | A | IR12-21 | 62-304.520 (7), F.A.C. | 0.56 | 0.48 | City of Palm Bay | 0.039561 | 3841.4412 | 9.5534 | 1.4065 | 0.37794 | 0.055643 | 151.9709 | 1210 | Fixed Single Family Units | 1210 | City of Palm Bay Brevard County | City of Palm Bay |  |  |  | 0 | 1 | 0.37794 | 0.055643 | 423.4574 |  | -1 | -1 | -1 | -1 | 0 |  |  | Central IRL A | -1 |  |  | 687 | PB-09 | Basin 1 Drainage Improvements Phase I East of US1 | City of Palm Bay |  | 63.2443 | 0.34344
250000 | 2000000 | 2000000 | Central IRL | A | IR12-21 | 62-304.520 (7), F.A.C. | 0.56 | 0.48 | City of Palm Bay | 0.00030275 | 3841.4412 | 9.5534 | 1.4065 | 0.0028923 | 0.00042582 | 1.163 | 1210 | Fixed Single Family Units | 1210 | City of Palm Bay Brevard County | City of Palm Bay |  |  |  | 0 | 1 | 0.0028923 | 0.00042582 | 38.1162 |  | -1 | -1 | -1 | -1 | 0 |  |  | Central IRL A | -1 |  |  | 687 | PB-09 | Basin 1 Drainage Improvements Phase I East of US1 | City of Palm Bay |  | 5.3136 | 0.030913
250000 | 2000000 | 2000000 | Central IRL | A | IR12-21 | 62-304.520 (7)(b),(16), | 0.56 | 0.48 | Brevard County | 0.0040906 | 3863.8655 | 10.0522 | 1.4415 | 0.041119 | 0.0058966 | 15.8053 | 1200 | Residential, Medium Density-Two-five dwellingunits per acre | 1200 | Brevard County | Brevard County |  |  |  | 0 | 1 | 0.041119 | 0.0058966 | 201.8493 |  | -1 | -1 | -1 | -1 | 0 |  |  | Central IRL A | -1 |  |  | 687 | PB-09 | Basin 1 Drainage Improvements Phase I East of US1 | City of Palm Bay |  | 16.3292 | 0.16371
250000 | 2000000 | 2000000 | Central IRL | A | IR12-21 | 62-304.520 (7), F.A.C. | 0.56 | 0.48 | City of Palm Bay | 0.023656 | 3754.4262 | 10.0662 | 1.3374 | 0.23813 | 0.031639 | 88.8163 | 1210 | Fixed Single Family Units | 1210 | City of Palm Bay Brevard County | City of Palm Bay |  |  |  | 0 | 1 | 0.23813 | 0.031639 | 105.5711 |  | -1 | -1 | -1 | -1 | 0 |  |  | Central IRL A | -1 |  |  | 687 | PB-09 | Basin 1 Drainage Improvements Phase I East of US1 | City of Palm Bay |  | 61.5656 | 0.085621
250000 | 2000000 | 2000000 | Central IRL | A | IR12-21 | 62-304.520 (7), F.A.C. | 0.56 | 0.48 | City of Palm Bay | 0.00030559 | 3754.4262 | 10.0662 | 1.3374 | 0.0030761 | 0.0004087 | 1.1473 | 1210 | Fixed Single Family Units | 1210 | City of Palm Bay Brevard County | City of Palm Bay |  |  |  | 0 | 1 | 0.0030761 | 0.0004087 | 38.2189 |  | -1 | -1 | -1 | -1 | 0 |  |  | Central IRL A | -1 |  |  | 687 | PB-09 | Basin 1 Drainage Improvements Phase I East of US1 | City of Palm Bay |  | 5.1393 | 0.030997
250000 | 2000000 | 2000000 | Central IRL | A | IR12-21 | 62-304.520 (7)(b),(16), | 0.56 | 0.48 | City of Melbourne | 0.091339 | 3953.1925 | 10.0567 | 1.4011 | 0.91857 | 0.12798 | 361.0815 | 1400 | Commercial and Services | 1400 | City of Melbourne Brevard County | City of Melbourne |  |  |  | 0 | 1 | 0.91857 | 0.12798 | 528.2537 |  | -1 | -1 | -1 | -1 | 0 |  |  | Central IRL A | -1 |  |  | 687 | PB-09 | Basin 1 Drainage Improvements Phase I East of US1 | City of Palm Bay |  | 124.951 | 0.42843
250000 | 2000000 | 2000000 | Central IRL | A | IR12-21 | 62-304.520 (7)(b),(16), | 0.56 | 0.48 | City of Melbourne | 0.001499 | 3953.1925 | 10.0567 | 1.4011 | 0.015075 | 0.0021003 | 5.926 | 1420 | Wholesale Sales and Services <Excluding warehouses associated with industrial use> | 1420 | City of Melbourne Brevard County | City of Melbourne |  |  |  | 0 | 1 | 0.015075 | 0.0021003 | 17.6607 |  | -1 | -1 | -1 | -1 | 0 |  |  | Central IRL A | -1 |  |  | 687 | PB-09 | Basin 1 Drainage Improvements Phase I East of US1 | City of Palm Bay |  | 11.0606 | 0.014323
250000 | 2000000 | 2000000 | Central IRL | A | IR12-21 | 62-304.520 (7)(b),(16), | 0.56 | 0.48 | City of Melbourne | 0.0070417 | 3953.1925 | 10.0567 | 1.4011 | 0.070817 | 0.0098662 | 27.8373 | 1410 | Retail Sales and Services | 1410 | City of Melbourne Brevard County | City of Melbourne |  |  |  | 0 | 1 | 0.070817 | 0.0098662 | 318.6384 |  | -1 | -1 | -1 | -1 | 0 |  |  | Central IRL A | -1 |  |  | 687 | PB-09 | Basin 1 Drainage Improvements Phase I East of US1 | City of Palm Bay |  | 43.8913 | 0.25843
250000 | 2000000 | 2000000 | Central IRL | A | IR12-21 | 62-304.520 (7)(b),(16), | 0.56 | 0.48 | City of Melbourne | 0.011239 | 3953.1925 | 10.0567 | 1.4011 | 0.11303 | 0.015748 | 44.4318 | 1420 | Wholesale Sales and Services <Excluding warehouses associated with industrial use> | 1420 | City of Melbourne Brevard County | City of Melbourne |  |  |  | 0 | 1 | 0.11303 | 0.015748 | 675.3789 |  | -1 | -1 | -1 | -1 | 0 |  |  | Central IRL A | -1 |  |  | 687 | PB-09 | Basin 1 Drainage Improvements Phase I East of US1 | City of Palm Bay |  | 64.2274 | 0.54775
250000 | 2000000 | 2000000 | Central IRL | A | IR12-21 | 62-304.520 (7), F.A.C. | 0.56 | 0.48 | City of Palm Bay | 0.023577 | 3841.2165 | 9.5455 | 1.4029 | 0.22506 | 0.033076 | 90.5661 | 1200 | Residential, Medium Density-Two-five dwellingunits per acre | 1200 | City of Palm Bay Brevard County | City of Palm Bay |  |  |  | 0 | 1 | 0.22506 | 0.033076 | 1389.6171 |  | -1 | -1 | -1 | -1 | 0 |  |  | Central IRL A | -1 |  |  | 687 | PB-09 | Basin 1 Drainage Improvements Phase I East of US1 | City of Palm Bay |  | 44.3413 | 1.127
250000 | 2000000 | 2000000 | Central IRL | A | IR12-21 | 62-304.520 (7), F.A.C. | 0.56 | 0.48 | City of Palm Bay | 0.010807 | 3841.2165 | 9.5455 | 1.4029 | 0.10315 | 0.01516 | 41.5103 | 1210 | Fixed Single Family Units | 1210 | City of Palm Bay Brevard County | City of Palm Bay |  |  |  | 0 | 1 | 0.10315 | 0.01516 | 369.3896 |  | -1 | -1 | -1 | -1 | 0 |  |  | Central IRL A | -1 |  |  | 687 | PB-09 | Basin 1 Drainage Improvements Phase I East of US1 | City of Palm Bay |  | 31.4402 | 0.29959
250000 | 2000000 | 2000000 | Central IRL | A | IR12-21 | 62-304.520 (7)(b),(16), | 0.56 | 0.48 | City of Melbourne | 0.10417 | 3930.1478 | 11.94 | 1.5858 | 1.2437 | 0.16519 | 409.3878 | 1400 | Commercial and Services | 1400 | City of Melbourne Brevard County | City of Melbourne |  |  |  | 0 | 1 | 1.2437 | 0.16519 | 1024.1177 |  | -1 | -1 | -1 | -1 | 0 |  |  | Central IRL A | -1 |  |  | 687 | PB-09 | Basin 1 Drainage Improvements Phase I East of US1 | City of Palm Bay |  | 127.6309 | 0.83059
250000 | 2000000 | 2000000 | Central IRL | A | IR12-21 | 62-304.520 (7)(b),(16), | 0.56 | 0.48 | City of Melbourne | 0.017109 | 3930.1478 | 11.94 | 1.5858 | 0.20428 | 0.027131 | 67.2397 | 1410 | Retail Sales and Services | 1410 | City of Melbourne Brevard County | City of Melbourne |  |  |  | 0 | 1 | 0.20428 | 0.027131 | 660.2947 |  | -1 | -1 | -1 | -1 | 0 |  |  | Central IRL A | -1 |  |  | 687 | PB-09 | Basin 1 Drainage Improvements Phase I East of US1 | City of Palm Bay |  | 90.51 | 0.53552
400000 | 630000 | 630000 | Central IRL | A | IR12-21 | 62-304.520 (7), F.A.C. | 0.56 | 0.48 | City of Palm Bay | 0.36565 | 3820.4909 | 8.5789 | 1.2174 | 3.1369 | 0.44514 | 1396.9812 | 1710 | Educational Facilities | 1710 | City of Palm Bay Brevard County | City of Palm Bay |  |  |  | 0 | 1 | 3.1369 | 0.44514 | 1402.9685 |  | -1 | -1 | -1 | -1 | 0 |  |  | Central IRL A | -1 |  |  | 687 | PB-09 | Basin 1 Drainage Improvements Phase I East of US1 | City of Palm Bay |  | 159.2049 | 1.1378
410000 | 650000 | 650000 | Central IRL | A | IR12-21 | 62-304.520 (7)(b),(16), | 0.56 | 0.48 | City of Palm Bay | 0.011977 | 3840.2812 | 9.5432 | 1.4025 | 0.1143 | 0.016798 | 45.994 | 1200 | Residential, Medium Density-Two-five dwellingunits per acre | 1200 | City of Palm Bay Brevard County | City of Palm Bay |  |  |  | 0 | 1 | 0.1143 | 0.016798 | 47.4952 |  | -1 | -1 | -1 | -1 | 0 |  |  | Central IRL A | -1 |  |  | 687 | PB-09 | Basin 1 Drainage Improvements Phase I East of US1 | City of Palm Bay |  | 29.012 | 0.03852
410000 | 650000 | 650000 | Central IRL | A | IR12-21 | 62-304.520 (7)(b),(16), | 0.56 | 0.48 | City of Palm Bay | 0.012506 | 3840.2812 | 9.5432 | 1.4025 | 0.11935 | 0.017541 | 48.0274 | 1210 | Fixed Single Family Units | 1210 | City of Palm Bay Brevard County | City of Palm Bay |  |  |  | 0 | 1 | 0.11935 | 0.017541 | 85.0008 |  | -1 | -1 | -1 | -1 | 0 |  |  | Central IRL A | -1 |  |  | 687 | PB-09 | Basin 1 Drainage Improvements Phase I East of US1 | City of Palm Bay |  | 29.3392 | 0.068938
410000 | 650000 | 650000 | Central IRL | A | IR12-21 | 62-304.520 (7)(b),(16), | 0.56 | 0.48 | City of Palm Bay | 0.018952 | 3840.2812 | 9.5432 | 1.4025 | 0.18087 | 0.026582 | 72.7823 | 1200 | Residential, Medium Density-Two-five dwellingunits per acre | 1200 | City of Palm Bay Brevard County | City of Palm Bay |  |  |  | 0 | 1 | 0.18087 | 0.026582 | 72.7823 |  | -1 | -1 | -1 | -1 | 0 |  |  | Central IRL A | -1 |  |  | 687 | PB-09 | Basin 1 Drainage Improvements Phase I East of US1 | City of Palm Bay |  | 43.2529 | 0.059029
410000 | 650000 | 650000 | Central IRL | A | IR12-21 | 62-304.520 (7)(b),(16), | 0.56 | 0.48 | City of Palm Bay | 0.039837 | 3840.2812 | 9.5432 | 1.4025 | 0.38017 | 0.055873 | 152.9853 | 1210 | Fixed Single Family Units | 1210 | City of Palm Bay Brevard County | City of Palm Bay |  |  |  | 0 | 1 | 0.38017 | 0.055873 | 191.2735 |  | -1 | -1 | -1 | -1 | 0 |  |  | Central IRL A | -1 |  |  | 687 | PB-09 | Basin 1 Drainage Improvements Phase I East of US1 | City of Palm Bay |  | 64.6153 | 0.15513
420000 | 670000 | 670000 | Central IRL | A | IR12-21 | 62-304.520 (7)(b),(16), | 0.56 | 0.48 | City of Melbourne | 0.0033257 | 3588.4317 | 7.5869 | 1.0395 | 0.025232 | 0.0034572 | 11.9342 | 1720 | Religious | 1720 | City of Melbourne Brevard County | City of Melbourne |  |  |  | 0 | 1 | 0.025232 | 0.0034572 | 11.9342 |  | -1 | -1 | -1 | -1 | 0 |  |  | Central IRL A | -1 |  |  | 687 | PB-09 | Basin 1 Drainage Improvements Phase I East of US1 | City of Palm Bay |  | 18.9164 | 0.009679
420000 | 670000 | 670000 | Central IRL | A | IR12-21 | 62-304.520 (7), F.A.C. | 0.56 | 0.48 | City of Melbourne | 0.016246 | 3588.4317 | 7.5869 | 1.0395 | 0.12325 | 0.016888 | 58.2964 | 1720 | Religious | 1720 | City of Melbourne Brevard County | City of Melbourne |  |  |  | 0 | 1 | 0.12325 | 0.016888 | 58.2964 |  | -1 | -1 | -1 | -1 | 0 |  |  | Central IRL A | -1 |  |  | 687 | PB-09 | Basin 1 Drainage Improvements Phase I East of US1 | City of Palm Bay |  | 43.9943 | 0.04728
430000 | 700000 | 700000 | Central IRL | A | IR12-21 | 62-304.520 (7), F.A.C. | 0.56 | 0.48 | City of Palm Bay | 0.13991 | 3169.5735 | 6.819 | 0.65248 | 0.95409 | 0.091292 | 443.4707 | 1710 | Educational Facilities | 1710 | City of Palm Bay Brevard County | City of Palm Bay |  |  |  | 0 | 1 | 0.95409 | 0.091292 | 443.4707 |  | -1 | -1 | -1 | -1 | 0 |  |  | Central IRL A | -1 |  |  | 687 | PB-09 | Basin 1 Drainage Improvements Phase I East of US1 | City of Palm Bay |  | 122.6583 | 0.35967
430000 | 700000 | 700000 | Central IRL | A | IR12-21 | 62-304.520 (7), F.A.C. | 0.56 | 0.48 | City of Melbourne | 0.0037253 | 3706.2555 | 9.8041 | 1.4749 | 0.036523 | 0.0054945 | 13.8068 | 1720 | Religious | 1720 | City of Melbourne Brevard County | City of Melbourne |  |  |  | 0 | 1 | 0.036523 | 0.0054945 | 13.8068 |  | -1 | -1 | -1 | -1 | 0 |  |  | Central IRL A | -1 |  |  | 687 | PB-09 | Basin 1 Drainage Improvements Phase I East of US1 | City of Palm Bay |  | 65.1767 | 0.011198
440000 | 730000 | 730000 | Central IRL | A | IR12-21 | 62-304.520 (7), F.A.C. | 0.56 | 0.48 | Brevard County | 0.10079 | 3111.5278 | 7.2974 | 1.0621 | 0.73549 | 0.10705 | 313.6064 | 2110 | Improved Pasture | 1000 | Brevard County | Brevard County |  | Not Ag |  | 0 | 1 | 0.73549 | 0.10705 | 313.6064 |  | -1 | -1 | -1 | -1 | 0 |  |  | Central IRL A | -1 |  |  | 687 | PB-09 | Basin 1 Drainage Improvements Phase I East of US1 | City of Palm Bay |  | 87.1461 | 0.25434
440000 | 730000 | 730000 | Central IRL | A | IR12-21 | 62-304.520 (7), F.A.C. | 0.56 | 0.48 | City of Melbourne | 0.0055191 | 3111.5278 | 7.2974 | 1.0621 | 0.040275 | 0.0058619 | 17.1728 | 2110 | Improved Pasture | 1000 | City of Melbourne Brevard County | City of Melbourne |  | Not Ag |  | 0 | 1 | 0.040275 | 0.0058619 | 17.1728 |  | -1 | -1 | -1 | -1 | 0 |  |  | Central IRL A | -1 |  |  | 687 | PB-09 | Basin 1 Drainage Improvements Phase I East of US1 | City of Palm Bay |  | 38.9627 | 0.013928
440000 | 730000 | 730000 | Central IRL | A | IR12-21 | 62-304.520 (7), F.A.C. | 0.56 | 0.48 | City of Melbourne | 0.072645 | 3018.8759 | 6.5636 | 0.86389 | 0.47681 | 0.062757 | 219.3049 | 2110 | Improved Pasture | 1000 | City of Melbourne Brevard County | City of Melbourne |  | Not Ag |  | 0 | 1 | 0.47681 | 0.062757 | 219.3049 |  | -1 | -1 | -1 | -1 | 0 |  |  | Central IRL A | -1 |  |  | 687 | PB-09 | Basin 1 Drainage Improvements Phase I East of US1 | City of Palm Bay |  | 112.2262 | 0.17786
440000 | 750000 | 750000 | Central IRL | A | IR12-21 | 62-304.520 (7), F.A.C. | 0.56 | 0.48 | City of Palm Bay | 0.49317 | 3787.0695 | 8.3102 | 1.1232 | 4.0983 | 0.55391 | 1867.6708 | 1750 | Governmental | 1750 | City of Palm Bay Brevard County | City of Palm Bay |  |  |  | 0 | 1 | 4.0983 | 0.55391 | 1867.6708 |  | -1 | -1 | -1 | -1 | 0 |  |  | Central IRL A | -1 |  |  | 687 | PB-09 | Basin 1 Drainage Improvements Phase I East of US1 | City of Palm Bay |  | 191.2444 | 1.5147
440000 | 750000 | 750000 | Central IRL | A | IR12-21 | 62-304.520 (7)(b),(16), | 0.56 | 0.48 | City of Melbourne | 0.05716 | 3845.9474 | 9.6822 | 1.4197 | 0.55343 | 0.081147 | 219.8327 | 1750 | Governmental | 1750 | City of Melbourne Brevard County | City of Melbourne |  |  |  | 0 | 1 | 0.55343 | 0.081147 | 219.8327 |  | -1 | -1 | -1 | -1 | 0 |  |  | Central IRL A | -1 |  |  | 687 | PB-09 | Basin 1 Drainage Improvements Phase I East of US1 | City of Palm Bay |  | 109.2675 | 0.17829
440000 | 750000 | 750000 | Central IRL | A | IR12-21 | 62-304.520 (7), F.A.C. | 0.56 | 0.48 | Brevard County | 0.087306 | 3421.6978 | 8.9848 | 1.3811 | 0.78443 | 0.12058 | 298.7348 | 2110 | Improved Pasture | 1000 | Brevard County | Brevard County |  | Not Ag |  | 0 | 1 | 0.78443 | 0.12058 | 298.7348 |  | -1 | -1 | -1 | -1 | 0 |  |  | Central IRL A | -1 |  |  | 687 | PB-09 | Basin 1 Drainage Improvements Phase I East of US1 | City of Palm Bay |  | 81.6412 | 0.24228
440000 | 750000 | 750000 | Central IRL | A | IR12-21 | 62-304.520 (7), F.A.C. | 0.56 | 0.48 | City of Melbourne | 0.09041 | 3421.6978 | 8.9848 | 1.3811 | 0.81231 | 0.12486 | 309.3548 | 2110 | Improved Pasture | 1000 | City of Melbourne Brevard County | City of Melbourne |  | Not Ag |  | 0 | 1 | 0.81231 | 0.12486 | 309.3548 |  | -1 | -1 | -1 | -1 | 0 |  |  | Central IRL A | -1 |  |  | 687 | PB-09 | Basin 1 Drainage Improvements Phase I East of US1 | City of Palm Bay |  | 80.1494 | 0.2509
440000 | 750000 | 750000 | Central IRL | A | IR12-21 | 62-304.520 (7)(b),(16), | 0.56 | 0.48 | City of Palm Bay | 0.11692 | 3850.245 | 8.8716 | 1.2408 | 1.0372 | 0.14507 | 450.1578 | 1200 | Residential, Medium Density-Two-five dwellingunits per acre | 1200 | City of Palm Bay Brevard County | City of Palm Bay |  |  |  | 0 | 1 | 1.0372 | 0.14507 | 598.6622 |  | -1 | -1 | -1 | -1 | 0 |  |  | Central IRL A | -1 |  |  | 687 | PB-09 | Basin 1 Drainage Improvements Phase I East of US1 | City of Palm Bay |  | 151.5742 | 0.48553
440000 | 750000 | 750000 | Central IRL | A | IR12-21 | 62-304.520 (7)(b),(16), | 0.56 | 0.48 | City of Melbourne | 0.036993 | 3850.245 | 8.8716 | 1.2408 | 0.32819 | 0.045902 | 142.4322 | 1700 | Institutional (Educational,religious,health and military facilities) | 1700 | City of Melbourne Brevard County | City of Melbourne |  |  |  | 0 | 1 | 0.32819 | 0.045902 | 158.4269 |  | -1 | -1 | -1 | -1 | 0 |  |  | Central IRL A | -1 |  |  | 687 | PB-09 | Basin 1 Drainage Improvements Phase I East of US1 | City of Palm Bay |  | 97.1335 | 0.12849
440000 | 750000 | 750000 | Central IRL | A | IR12-21 | 62-304.520 (7)(b),(16), | 0.56 | 0.48 | City of Palm Bay | 0.22521 | 3850.245 | 8.8716 | 1.2408 | 1.998 | 0.27945 | 867.1259 | 1720 | Religious | 1720 | City of Palm Bay Brevard County | City of Palm Bay |  |  |  | 0 | 1 | 1.998 | 0.27945 | 867.1259 |  | -1 | -1 | -1 | -1 | 0 |  |  | Central IRL A | -1 |  |  | 687 | PB-09 | Basin 1 Drainage Improvements Phase I East of US1 | City of Palm Bay |  | 121.3029 | 0.70327
440000 | 750000 | 750000 | Central IRL | A | IR12-21 | 62-304.520 (7)(b),(16), | 0.56 | 0.48 | City of Melbourne | 0.043983 | 3850.245 | 8.8716 | 1.2408 | 0.3902 | 0.054576 | 169.346 | 1750 | Governmental | 1750 | City of Melbourne Brevard County | City of Melbourne |  |  |  | 0 | 1 | 0.3902 | 0.054576 | 454.3019 |  | -1 | -1 | -1 | -1 | 0 |  |  | Central IRL A | -1 |  |  | 687 | PB-09 | Basin 1 Drainage Improvements Phase I East of US1 | City of Palm Bay |  | 98.8427 | 0.36845
440000 | 760000 | 760000 | Central IRL | A | IR12-21 | 62-304.520 (7), F.A.C. | 0.56 | 0.48 | City of Palm Bay | 0.036748 | 3874.0147 | 10.1002 | 1.4339 | 0.37116 | 0.052692 | 142.3622 | 1750 | Governmental | 1750 | City of Palm Bay Brevard County | City of Palm Bay |  |  |  | 0 | 1 | 0.37116 | 0.052692 | 142.3622 |  | -1 | -1 | -1 | -1 | 0 |  |  | Central IRL A | -1 |  |  | 687 | PB-09 | Basin 1 Drainage Improvements Phase I East of US1 | City of Palm Bay |  | 59.0474 | 0.11546
440000 | 760000 | 760000 | Central IRL | A | IR12-21 | 62-304.520 (7)(b),(16), | 0.56 | 0.48 | City of Palm Bay | 0.042908 | 3845.3493 | 9.1996 | 1.3382 | 0.39474 | 0.057421 | 164.9964 | 1200 | Residential, Medium Density-Two-five dwellingunits per acre | 1200 | City of Palm Bay Brevard County | City of Palm Bay |  |  |  | 0 | 1 | 0.39474 | 0.057421 | 197.4535 |  | -1 | -1 | -1 | -1 | 0 |  |  | Central IRL A | -1 |  |  | 687 | PB-09 | Basin 1 Drainage Improvements Phase I East of US1 | City of Palm Bay |  | 56.8205 | 0.16014
440000 | 760000 | 760000 | Central IRL | A | IR12-21 | 62-304.520 (7)(b),(16), | 0.56 | 0.48 | City of Palm Bay | 0.040793 | 3845.3493 | 9.1996 | 1.3382 | 0.37528 | 0.054591 | 156.863 | 1330 | Residential, High density; Multiple Dwelling Units, Low Rise <Two stories or less> | 1330 | City of Palm Bay Brevard County | City of Palm Bay |  |  |  | 0 | 1 | 0.37528 | 0.054591 | 184.8584 |  | -1 | -1 | -1 | -1 | 0 |  |  | Central IRL A | -1 |  |  | 687 | PB-09 | Basin 1 Drainage Improvements Phase I East of US1 | City of Palm Bay |  | 78.5186 | 0.14993
440000 | 760000 | 760000 | Central IRL | A | IR12-21 | 62-304.520 (7)(b),(16), | 0.56 | 0.48 | City of Palm Bay | 0.12529 | 3845.3493 | 9.1996 | 1.3382 | 1.1526 | 0.16767 | 481.7841 | 1210 | Fixed Single Family Units | 1210 | City of Palm Bay Brevard County | City of Palm Bay |  |  |  | 0 | 1 | 1.1526 | 0.16767 | 567.8443 |  | -1 | -1 | -1 | -1 | 0 |  |  | Central IRL A | -1 |  |  | 687 | PB-09 | Basin 1 Drainage Improvements Phase I East of US1 | City of Palm Bay |  | 98.5131 | 0.46054
440000 | 760000 | 760000 | Central IRL | A | IR12-21 | 62-304.520 (7)(b),(16), | 0.56 | 0.48 | City of Palm Bay | 0.032623 | 3845.3493 | 9.1996 | 1.3382 | 0.30012 | 0.043657 | 125.446 | 1210 | Fixed Single Family Units | 1210 | City of Palm Bay Brevard County | City of Palm Bay |  |  |  | 0 | 1 | 0.30012 | 0.043657 | 125.446 |  | -1 | -1 | -1 | -1 | 0 |  |  | Central IRL A | -1 |  |  | 687 | PB-09 | Basin 1 Drainage Improvements Phase I East of US1 | City of Palm Bay |  | 48.1069 | 0.10174
440000 | 760000 | 760000 | Central IRL | A | IR12-21 | 62-304.520 (7)(b),(16), | 0.56 | 0.48 | City of Palm Bay | 0.29326 | 3845.3493 | 9.1996 | 1.3382 | 2.6979 | 0.39245 | 1127.6813 | 1720 | Religious | 1720 | City of Palm Bay Brevard County | City of Palm Bay |  |  |  | 0 | 1 | 2.6979 | 0.39245 | 1299.9137 |  | -1 | -1 | -1 | -1 | 0 |  |  | Central IRL A | -1 |  |  | 687 | PB-09 | Basin 1 Drainage Improvements Phase I East of US1 | City of Palm Bay |  | 147.1746 | 1.0543
440000 | 770000 | 770000 | Central IRL | A | IR12-21 | 62-304.520 (7), F.A.C. | 0.56 | 0.48 | City of Palm Bay | 0.005457 | 3922.5843 | 7.5258 | 1.0139 | 0.041069 | 0.005533 | 21.4056 | 1750 | Governmental | 1750 | City of Palm Bay Brevard County | City of Palm Bay |  |  |  | 0 | 1 | 0.041069 | 0.005533 | 21.4056 |  | -1 | -1 | -1 | -1 | 0 |  |  | Central IRL A | -1 |  |  | 687 | PB-09 | Basin 1 Drainage Improvements Phase I East of US1 | City of Palm Bay |  | 100.8865 | 0.017361
440000 | 790000 | 790000 | Central IRL | A | IR12-21 | 62-304.520 (7)(b),(16), | 0.56 | 0.48 | City of Melbourne | 0.49755 | 3763.4873 | 8.0339 | 1.0781 | 3.9973 | 0.53643 | 1872.5276 | 1720 | Religious | 1720 | City of Melbourne Brevard County | City of Melbourne |  |  |  | 0 | 1 | 3.9973 | 0.53643 | 1872.5276 |  | -1 | -1 | -1 | -1 | 0 |  |  | Central IRL A | -1 |  |  | 687 | PB-09 | Basin 1 Drainage Improvements Phase I East of US1 | City of Palm Bay |  | 183.9602 | 1.5187
440000 | 790000 | 790000 | Central IRL | A | IR12-21 | 62-304.520 (7), F.A.C. | 0.56 | 0.48 | City of Melbourne | 0.058392 | 3763.4873 | 8.0339 | 1.0781 | 0.46911 | 0.062955 | 219.7567 | 1720 | Religious | 1720 | City of Melbourne Brevard County | City of Melbourne |  |  |  | 0 | 1 | 0.46911 | 0.062955 | 219.7567 |  | -1 | -1 | -1 | -1 | 0 |  |  | Central IRL A | -1 |  |  | 687 | PB-09 | Basin 1 Drainage Improvements Phase I East of US1 | City of Palm Bay |  | 99.9389 | 0.17823
440000 | 790000 | 790000 | Central IRL | A | IR12-21 | 62-304.520 (7), F.A.C. | 0.56 | 0.48 | City of Palm Bay | 0.35064 | 3820.4097 | 8.5034 | 1.203 | 2.9817 | 0.42183 | 1339.5992 | 1710 | Educational Facilities | 1710 | City of Palm Bay Brevard County | City of Palm Bay |  |  |  | 0 | 1 | 2.9817 | 0.42183 | 1483.8377 |  | -1 | -1 | -1 | -1 | 0 |  |  | Central IRL A | -1 |  |  | 687 | PB-09 | Basin 1 Drainage Improvements Phase I East of US1 | City of Palm Bay |  | 156.7748 | 1.2034
440000 | 800000 | 800000 | Central IRL | A | IR12-21 | 62-304.520 (7)(b),(16), | 0.56 | 0.48 | City of Melbourne | 0.030572 | 3864.5864 | 10.4126 | 1.7136 | 0.31834 | 0.052387 | 118.1483 | 1750 | Governmental | 1750 | City of Melbourne Brevard County | City of Melbourne |  |  |  | 0 | 1 | 0.31834 | 0.052387 | 118.1483 |  | -1 | -1 | -1 | -1 | 0 |  |  | Central IRL A | -1 |  |  | 687 | PB-09 | Basin 1 Drainage Improvements Phase I East of US1 | City of Palm Bay |  | 73.0773 | 0.095822
440000 | 800000 | 800000 | Central IRL | A | IR12-21 | 62-304.520 (7), F.A.C. | 0.56 | 0.48 | City of Palm Bay | 0.082511 | 3174.8777 | 6.9764 | 0.68296 | 0.57563 | 0.056351 | 261.9629 | 1710 | Educational Facilities | 1710 | City of Palm Bay Brevard County | City of Palm Bay |  |  |  | 0 | 1 | 0.57563 | 0.056351 | 321.1421 |  | -1 | -1 | -1 | -1 | 0 |  |  | Central IRL A | -1 |  |  | 687 | PB-09 | Basin 1 Drainage Improvements Phase I East of US1 | City of Palm Bay |  | 79.4276 | 0.26046
440000 | 810000 | 810000 | Central IRL | A | IR12-21 | 62-304.520 (7), F.A.C. | 0.56 | 0.48 | FDOT District 5 | 0.0012661 | 3922.891 | 10.7274 | 1.4113 | 0.013582 | 0.0017869 | 4.9667 | 1400 | Commercial and Services | 1400 | FDOT District 5 City of Melbourne Brevard County | FDOT District 5 |  |  |  | 0 | 1 | 0.013582 | 0.0017869 | 17.4351 |  | -1 | -1 | -1 | -1 | 0 |  |  | Central IRL A | -1 |  |  | 687 | PB-09 | Basin 1 Drainage Improvements Phase I East of US1 | City of Palm Bay |  | 9.7447 | 0.01414
450000 | 810000 | 810000 | Central IRL | A | IR12-21 | 62-304.520 (7), F.A.C. | 0.56 | 0.48 | Brevard County | 0.10787 | 3505.9755 | 9.7537 | 1.7476 | 1.0521 | 0.18851 | 378.1902 | 2110 | Improved Pasture | 1000 | Brevard County | Brevard County |  | Not Ag |  | 0 | 1 | 1.0521 | 0.18851 | 378.1902 |  | -1 | -1 | -1 | -1 | 0 |  |  | Central IRL A | -1 |  |  | 687 | PB-09 | Basin 1 Drainage Improvements Phase I East of US1 | City of Palm Bay |  | 108.7117 | 0.30672
450000 | 810000 | 820000 | Central IRL | A | IR12-21 | 62-304.520 (7), F.A.C. | 0.56 | 0.48 | Natural Lands | 0.0037251 | 2975.4894 | 6.5428 | 0.53604 | 0.024373 | 0.0019968 | 11.084 | 4110 | Pine flatwoods | 4110 | City of Palm Bay City of Melbourne Brevard County | City of Palm Bay |  |  | Natural Lands | 0 | 1 | 0.024373 | 0.0019968 | 11.084 |  | -1 | -1 | -1 | -1 | 0 |  |  | Central IRL A | -1 |  |  | 687 | PB-09 | Basin 1 Drainage Improvements Phase I East of US1 | City of Palm Bay |  | 16.868 | 0.0089895
450000 | 820000 | 820000 | Central IRL | A | IR12-21 | 62-304.520 (7)(b),(16), | 0.56 | 0.48 | City of Melbourne | 0.015613 | 3737.3115 | 9.4314 | 1.3968 | 0.14725 | 0.021807 | 58.3492 | 1720 | Religious | 1720 | City of Melbourne Brevard County | City of Melbourne |  |  |  | 0 | 1 | 0.14725 | 0.021807 | 58.3492 |  | -1 | -1 | -1 | -1 | 0 |  |  | Central IRL A | -1 |  |  | 687 | PB-09 | Basin 1 Drainage Improvements Phase I East of US1 | City of Palm Bay |  | 82.0264 | 0.047323
450000 | 820000 | 820000 | Central IRL | A | IR12-21 | 62-304.520 (7), F.A.C. | 0.56 | 0.48 | City of Melbourne | 0.0010956 | 3737.3115 | 9.4314 | 1.3968 | 0.010333 | 0.0015302 | 4.0944 | 1720 | Religious | 1720 | City of Melbourne Brevard County | City of Melbourne |  |  |  | 0 | 1 | 0.010333 | 0.0015302 | 4.0944 |  | -1 | -1 | -1 | -1 | 0 |  |  | Central IRL A | -1 |  |  | 687 | PB-09 | Basin 1 Drainage Improvements Phase I East of US1 | City of Palm Bay |  | 10.9567 | 0.0033207
450000 | 820000 | 820000 | Central IRL | A | IR12-21 | 62-304.520 (7)(b),(16), | 0.56 | 0.48 | City of Melbourne | 0.00467 | 3848.8826 | 9.835 | 1.4509 | 0.045929 | 0.0067755 | 17.9742 | 1700 | Institutional (Educational,religious,health and military facilities) | 1700 | City of Melbourne Brevard County | City of Melbourne |  |  |  | 0 | 1 | 0.045929 | 0.0067755 | 109.7401 |  | -1 | -1 | -1 | -1 | 0 |  |  | Central IRL A | -1 |  |  | 687 | PB-09 | Basin 1 Drainage Improvements Phase I East of US1 | City of Palm Bay |  | 100.7774 | 0.089003
450000 | 820000 | 820000 | Central IRL | A | IR12-21 | 62-304.520 (7)(b),(16), | 0.56 | 0.48 | City of Melbourne | 0.55737 | 3839.0993 | 8.5467 | 1.1483 | 4.7636 | 0.64001 | 2139.7862 | 1750 | Governmental | 1750 | City of Melbourne Brevard County | City of Melbourne |  |  |  | 0 | 1 | 4.7636 | 0.64001 | 2139.7862 |  | -1 | -1 | -1 | -1 | 0 |  |  | Central IRL A | -1 |  |  | 687 | PB-09 | Basin 1 Drainage Improvements Phase I East of US1 | City of Palm Bay |  | 190.0776 | 1.7354
450000 | 830000 | 830000 | Central IRL | A | IR12-21 | 62-304.520 (7), F.A.C. | 0.56 | 0.48 | City of Melbourne | 0.61776 | 3011.8192 | 9.1386 | 1.4832 | 5.6455 | 0.91624 | 1860.5918 | 2110 | Improved Pasture | 1000 | City of Melbourne Brevard County | City of Melbourne |  | Not Ag |  | 0 | 1 | 5.6455 | 0.91624 | 1860.5918 |  | -1 | -1 | -1 | -1 | 0 |  |  | Central IRL A | -1 |  |  | 687 | PB-09 | Basin 1 Drainage Improvements Phase I East of US1 | City of Palm Bay |  | 200 | 1.509
450000 | 830000 | 830000 | Central IRL | A | IR12-21 | 62-304.520 (7)(b),(16), | 0.56 | 0.48 | City of Melbourne | 0.19289 | 3846.4755 | 9.5281 | 1.3929 | 1.8379 | 0.26868 | 741.9405 | 1720 | Religious | 1720 | City of Melbourne Brevard County | City of Melbourne |  |  |  | 0 | 1 | 1.8379 | 0.26868 | 741.9405 |  | -1 | -1 | -1 | -1 | 0 |  |  | Central IRL A | -1 |  |  | 687 | PB-09 | Basin 1 Drainage Improvements Phase I East of US1 | City of Palm Bay |  | 120.3132 | 0.60174
450000 | 830000 | 830000 | Central IRL | A | IR12-21 | 62-304.520 (7), F.A.C. | 0.56 | 0.48 | City of Melbourne | 0.61464 | 3011.2218 | 9.1255 | 1.48 | 5.6088 | 0.90966 | 1850.8061 | 2110 | Improved Pasture | 1000 | City of Melbourne Brevard County | City of Melbourne |  | Not Ag |  | 0 | 1 | 5.6088 | 0.90966 | 1850.8061 |  | -1 | -1 | -1 | -1 | 0 |  |  | Central IRL A | -1 |  |  | 687 | PB-09 | Basin 1 Drainage Improvements Phase I East of US1 | City of Palm Bay |  | 200.0964 | 1.5011
450000 | 830000 | 830000 | Central IRL | A | IR12-21 | 62-304.520 (7), F.A.C. | 0.56 | 0.48 | City of Melbourne | 0.0031272 | 3011.2218 | 9.1255 | 1.48 | 0.028537 | 0.0046282 | 9.4166 | 1720 | Religious | 1720 | City of Melbourne Brevard County | City of Melbourne |  |  |  | 0 | 1 | 0.028537 | 0.0046282 | 9.4166 |  | -1 | -1 | -1 | -1 | 0 |  |  | Central IRL A | -1 |  |  | 687 | PB-09 | Basin 1 Drainage Improvements Phase I East of US1 | City of Palm Bay |  | 41.2939 | 0.0076372
450000 | 830000 | 830000 | Central IRL | A | IR12-21 | 62-304.520 (7)(b),(16), | 0.56 | 0.48 | City of Melbourne | 0.47014 | 3841.2186 | 8.7679 | 1.1997 | 4.1222 | 0.56405 | 1805.9264 | 1750 | Governmental | 1750 | City of Melbourne Brevard County | City of Melbourne |  |  |  | 0 | 1 | 4.1222 | 0.56405 | 1805.9264 |  | -1 | -1 | -1 | -1 | 0 |  |  | Central IRL A | -1 |  |  | 687 | PB-09 | Basin 1 Drainage Improvements Phase I East of US1 | City of Palm Bay |  | 175.8582 | 1.4647
450000 | 830000 | 830000 | Central IRL | A | IR12-21 | 62-304.520 (7), F.A.C. | 0.56 | 0.48 | FDOT District 5 | 0.0062171 | 3940.1567 | 10.1994 | 1.3461 | 0.06341 | 0.0083691 | 24.4963 | 1400 | Commercial and Services | 1400 | FDOT District 5 City of Melbourne Brevard County | FDOT District 5 |  |  |  | 0 | 1 | 0.06341 | 0.0083691 | 36.24 |  | -1 | -1 | -1 | -1 | 0 |  |  | Central IRL A | -1 |  |  | 687 | PB-09 | Basin 1 Drainage Improvements Phase I East of US1 | City of Palm Bay |  | 53.8256 | 0.029392
450000 | 840000 | 840000 | Central IRL | A | IR12-21 | 62-304.520 (7), F.A.C. | 0.56 | 0.48 | City of Melbourne | 0.4117 | 2992.4661 | 8.2583 | 1.1627 | 3.3999 | 0.47868 | 1231.988 | 2110 | Improved Pasture | 1000 | City of Melbourne Brevard County | City of Melbourne |  | Not Ag |  | 0 | 1 | 3.3999 | 0.47868 | 1231.988 |  | -1 | -1 | -1 | -1 | 0 |  |  | Central IRL A | -1 |  |  | 687 | PB-09 | Basin 1 Drainage Improvements Phase I East of US1 | City of Palm Bay |  | 174.3504 | 0.99918
450000 | 840000 | 840000 | Central IRL | A | IR12-21 | 62-304.520 (7)(b),(16), | 0.56 | 0.48 | City of Melbourne | 0.016842 | 3861.1313 | 7.8698 | 1.0737 | 0.13254 | 0.018082 | 65.0279 | 1700 | Institutional (Educational,religious,health and military facilities) | 1700 | City of Melbourne Brevard County | City of Melbourne |  |  |  | 0 | 1 | 0.13254 | 0.018082 | 160.982 |  | -1 | -1 | -1 | -1 | 0 |  |  | Central IRL A | -1 |  |  | 687 | PB-09 | Basin 1 Drainage Improvements Phase I East of US1 | City of Palm Bay |  | 102.7472 | 0.13056
450000 | 850000 | 850000 | Central IRL | A | IR12-21 | 62-304.520 (7)(b),(16), | 0.56 | 0.48 | City of Palm Bay | 0.17187 | 3850.874 | 9.568 | 1.4061 | 1.6445 | 0.24168 | 661.8614 | 1200 | Residential, Medium Density-Two-five dwellingunits per acre | 1200 | City of Palm Bay Brevard County | City of Palm Bay |  |  |  | 0 | 1 | 1.6445 | 0.24168 | 1613.0393 |  | -1 | -1 | -1 | -1 | 0 |  |  | Central IRL A | -1 |  |  | 687 | PB-09 | Basin 1 Drainage Improvements Phase I East of US1 | City of Palm Bay |  | 123.8506 | 1.3082
450000 | 850000 | 850000 | Central IRL | A | IR12-21 | 62-304.520 (7), F.A.C. | 0.56 | 0.48 | Brevard County | 0.087795 | 3179.4875 | 8.5102 | 1.2922 | 0.74715 | 0.11345 | 279.1432 | 2110 | Improved Pasture | 1000 | Brevard County | Brevard County |  | Not Ag |  | 0 | 1 | 0.74715 | 0.11345 | 279.1432 |  | -1 | -1 | -1 | -1 | 0 |  |  | Central IRL A | -1 |  |  | 687 | PB-09 | Basin 1 Drainage Improvements Phase I East of US1 | City of Palm Bay |  | 98.6603 | 0.22639
450000 | 850000 | 850000 | Central IRL | A | IR12-21 | 62-304.520 (7), F.A.C. | 0.56 | 0.48 | City of Melbourne | 0.24575 | 3179.4875 | 8.5102 | 1.2922 | 2.0914 | 0.31756 | 781.3614 | 2110 | Improved Pasture | 1000 | City of Melbourne Brevard County | City of Melbourne |  | Not Ag |  | 0 | 1 | 2.0914 | 0.31756 | 781.3614 |  | -1 | -1 | -1 | -1 | 0 |  |  | Central IRL A | -1 |  |  | 687 | PB-09 | Basin 1 Drainage Improvements Phase I East of US1 | City of Palm Bay |  | 165.0255 | 0.63371
450000 | 850000 | 850000 | Central IRL | A | IR12-21 | 62-304.520 (7)(b),(16), | 0.56 | 0.48 | City of Palm Bay | 0.30933 | 3840.2966 | 9.5432 | 1.4026 | 2.952 | 0.43386 | 1187.9316 | 1200 | Residential, Medium Density-Two-five dwellingunits per acre | 1200 | City of Palm Bay Brevard County | City of Palm Bay |  |  |  | 0 | 1 | 2.952 | 0.43386 | 1341.2856 |  | -1 | -1 | -1 | -1 | 0 |  |  | Central IRL A | -1 |  |  | 687 | PB-09 | Basin 1 Drainage Improvements Phase I East of US1 | City of Palm Bay |  | 163.6095 | 1.0878
450000 | 850000 | 850000 | Central IRL | A | IR12-21 | 62-304.520 (7)(b),(16), | 0.56 | 0.48 | City of Palm Bay | 0.091266 | 3840.2966 | 9.5432 | 1.4026 | 0.87098 | 0.12801 | 350.4896 | 1210 | Fixed Single Family Units | 1210 | City of Palm Bay Brevard County | City of Palm Bay |  |  |  | 0 | 1 | 0.87098 | 0.12801 | 413.9414 |  | -1 | -1 | -1 | -1 | 0 |  |  | Central IRL A | -1 |  |  | 687 | PB-09 | Basin 1 Drainage Improvements Phase I East of US1 | City of Palm Bay |  | 81.3773 | 0.33572
450000 | 850000 | 850000 | Central IRL | A | IR12-21 | 62-304.520 (7), F.A.C. | 0.56 | 0.48 | Brevard County | 0.00013773 | 2971.5284 | 6.6034 | 0.55236 | 0.00090951 | 7.6079e-05 | 0.40928 | 2110 | Improved Pasture | 1000 | Brevard County | Brevard County |  | Not Ag |  | 0 | 1 | 0.00090951 | 7.6079e-05 | 0.40928 |  | -1 | -1 | -1 | -1 | 0 |  |  | Central IRL A | -1 |  |  | 687 | PB-09 | Basin 1 Drainage Improvements Phase I East of US1 | City of Palm Bay |  | 4.6756 | 0.00033194
450000 | 850000 | 850000 | Central IRL | A | IR12-21 | 62-304.520 (7), F.A.C. | 0.56 | 0.48 | City of Melbourne | 0.015182 | 2971.5284 | 6.6034 | 0.55236 | 0.10025 | 0.0083858 | 45.1127 | 2110 | Improved Pasture | 1000 | City of Melbourne Brevard County | City of Melbourne |  | Not Ag |  | 0 | 1 | 0.10025 | 0.0083858 | 45.1127 |  | -1 | -1 | -1 | -1 | 0 |  |  | Central IRL A | -1 |  |  | 687 | PB-09 | Basin 1 Drainage Improvements Phase I East of US1 | City of Palm Bay |  | 46.7952 | 0.036588
450000 | 850000 | 850000 | Central IRL | A | IR12-21 | 62-304.520 (7)(b),(16), | 0.56 | 0.48 | City of Melbourne | 0.59222 | 3810.3636 | 8.2802 | 1.1154 | 4.9037 | 0.66055 | 2256.5762 | 1720 | Religious | 1720 | City of Melbourne Brevard County | City of Melbourne |  |  |  | 0 | 1 | 4.9037 | 0.66055 | 2256.5762 |  | -1 | -1 | -1 | -1 | 0 |  |  | Central IRL A | -1 |  |  | 687 | PB-09 | Basin 1 Drainage Improvements Phase I East of US1 | City of Palm Bay |  | 192.3846 | 1.8302
450000 | 850000 | 860000 | Central IRL | A | IR12-21 | 62-304.520 (7)(b),(16), | 0.56 | 0.48 | City of Melbourne | 0.030763 | 3854.322 | 9.495 | 1.3883 | 0.2921 | 0.042709 | 118.571 | 1700 | Institutional (Educational,religious,health and military facilities) | 1700 | City of Melbourne Brevard County | City of Melbourne |  |  |  | 0 | 1 | 0.2921 | 0.042709 | 152.5982 |  | -1 | -1 | -1 | -1 | 0 |  |  | Central IRL A | -1 |  |  | 687 | PB-09 | Basin 1 Drainage Improvements Phase I East of US1 | City of Palm Bay |  | 106.7411 | 0.12376
450000 | 850000 | 860000 | Central IRL | A | IR12-21 | 62-304.520 (7)(b),(16), | 0.56 | 0.48 | City of Melbourne | 1.3919e-06 | 3854.322 | 9.495 | 1.3883 | 1.3216e-05 | 1.9324e-06 | 0.0053649 | 1750 | Governmental | 1750 | City of Melbourne Brevard County | City of Melbourne |  |  |  | 0 | 1 | 1.3216e-05 | 1.9324e-06 | 0.0053649 |  | -1 | -1 | -1 | -1 | 0 |  |  | Central IRL A | -1 |  |  | 687 | PB-09 | Basin 1 Drainage Improvements Phase I East of US1 | City of Palm Bay |  | 1.6431 | 4.3511e-06
450000 | 860000 | 860000 | Central IRL | A | IR12-21 | 62-304.520 (7)(b),(16), | 0.56 | 0.48 | City of Melbourne | 0.0096562 | 3876.3348 | 10.2458 | 1.4878 | 0.098935 | 0.014366 | 37.4307 | 1720 | Religious | 1720 | City of Melbourne Brevard County | City of Melbourne |  |  |  | 0 | 1 | 0.098935 | 0.014366 | 37.6546 |  | -1 | -1 | -1 | -1 | 0 |  |  | Central IRL A | -1 |  |  | 687 | PB-09 | Basin 1 Drainage Improvements Phase I East of US1 | City of Palm Bay |  | 34.1459 | 0.030539
450000 | 860000 | 860000 | Central IRL | A | IR12-21 | 62-304.520 (7), F.A.C. | 0.56 | 0.48 | City of Melbourne | 0.24574 | 3450.4862 | 8.8639 | 1.3042 | 2.1783 | 0.32049 | 847.9384 | 1720 | Religious | 1720 | City of Melbourne Brevard County | City of Melbourne |  |  |  | 0 | 1 | 2.1783 | 0.32049 | 847.9384 |  | -1 | -1 | -1 | -1 | 0 |  |  | Central IRL A | -1 |  |  | 687 | PB-09 | Basin 1 Drainage Improvements Phase I East of US1 | City of Palm Bay |  | 145.4317 | 0.6877
450000 | 860000 | 860000 | Central IRL | A | IR12-21 | 62-304.520 (7), F.A.C. | 0.56 | 0.48 | City of Palm Bay | 0.58326 | 3846.6581 | 8.4308 | 1.1254 | 4.9173 | 0.6564 | 2243.5899 | 1750 | Governmental | 1750 | City of Palm Bay Brevard County | City of Palm Bay |  |  |  | 0 | 1 | 4.9173 | 0.6564 | 2243.5899 |  | -1 | -1 | -1 | -1 | 0 |  |  | Central IRL A | -1 |  |  | 687 | PB-09 | Basin 1 Drainage Improvements Phase I East of US1 | City of Palm Bay |  | 194.4123 | 1.8196
450000 | 860000 | 860000 | Central IRL | A | IR12-21 | 62-304.520 (7)(b),(16), | 0.56 | 0.48 | City of Melbourne | 0.022894 | 3851.7577 | 8.3986 | 1.1281 | 0.19228 | 0.025828 | 88.1819 | 1700 | Institutional (Educational,religious,health and military facilities) | 1700 | City of Melbourne Brevard County | City of Melbourne |  |  |  | 0 | 1 | 0.19228 | 0.025828 | 151.5824 |  | -1 | -1 | -1 | -1 | 0 |  |  | Central IRL A | -1 |  |  | 687 | PB-09 | Basin 1 Drainage Improvements Phase I East of US1 | City of Palm Bay |  | 103.7554 | 0.12294
450000 | 860000 | 860000 | Central IRL | A | IR12-21 | 62-304.520 (7)(b),(16), | 0.56 | 0.48 | City of Palm Bay | 0.097974 | 3850.874 | 9.568 | 1.4061 | 0.93742 | 0.13777 | 377.2874 | 1200 | Residential, Medium Density-Two-five dwellingunits per acre | 1200 | City of Palm Bay Brevard County | City of Palm Bay |  |  |  | 0 | 1 | 0.93742 | 0.13777 | 1649.7924 |  | -1 | -1 | -1 | -1 | 0 |  |  | Central IRL A | -1 |  |  | 687 | PB-09 | Basin 1 Drainage Improvements Phase I East of US1 | City of Palm Bay |  | 85.5502 | 1.338
450000 | 860000 | 860000 | Central IRL | A | IR12-21 | 62-304.520 (7), F.A.C. | 0.56 | 0.48 | City of Palm Bay | 0.07273 | 3745.4802 | 8.8855 | 1.3225 | 0.64624 | 0.096187 | 272.4076 | 1700 | Institutional (Educational,religious,health and military facilities) | 1700 | City of Palm Bay Brevard County | City of Palm Bay |  |  |  | 0 | 1 | 0.64624 | 0.096187 | 272.966 |  | -1 | -1 | -1 | -1 | 0 |  |  | Central IRL A | -1 |  |  | 687 | PB-09 | Basin 1 Drainage Improvements Phase I East of US1 | City of Palm Bay |  | 81.4025 | 0.22138
450000 | 860000 | 860000 | Central IRL | A | IR12-21 | 62-304.520 (7), F.A.C. | 0.56 | 0.48 | City of Palm Bay | 0.2374 | 3745.4802 | 8.8855 | 1.3225 | 2.1094 | 0.31396 | 889.1633 | 1710 | Educational Facilities | 1710 | City of Palm Bay Brevard County | City of Palm Bay |  |  |  | 0 | 1 | 2.1094 | 0.31396 | 890.7413 |  | -1 | -1 | -1 | -1 | 0 |  |  | Central IRL A | -1 |  |  | 687 | PB-09 | Basin 1 Drainage Improvements Phase I East of US1 | City of Palm Bay |  | 124.0329 | 0.72242
450000 | 860000 | 860000 | Central IRL | A | IR12-21 | 62-304.520 (7)(b),(16), | 0.56 | 0.48 | City of Melbourne | 0.027148 | 3861.523 | 7.986 | 1.0961 | 0.2168 | 0.029757 | 104.8324 | 1700 | Institutional (Educational,religious,health and military facilities) | 1700 | City of Melbourne Brevard County | City of Melbourne |  |  |  | 0 | 1 | 0.2168 | 0.029757 | 147.8945 |  | -1 | -1 | -1 | -1 | 0 |  |  | Central IRL A | -1 |  |  | 687 | PB-09 | Basin 1 Drainage Improvements Phase I East of US1 | City of Palm Bay |  | 104.4189 | 0.11995
450000 | 860000 | 860000 | Central IRL | A | IR12-21 | 62-304.520 (7)(b),(16), | 0.56 | 0.48 | City of Melbourne | 2.9653e-05 | 3857.1375 | 9.632 | 1.5117 | 0.00028562 | 4.4825e-05 | 0.11438 | 1700 | Institutional (Educational,religious,health and military facilities) | 1700 | City of Melbourne Brevard County | City of Melbourne |  |  |  | 0 | 1 | 0.00028562 | 4.4825e-05 | 0.11438 |  | -1 | -1 | -1 | -1 | 0 |  |  | Central IRL A | -1 |  |  | 687 | PB-09 | Basin 1 Drainage Improvements Phase I East of US1 | City of Palm Bay |  | 7.3807 | 9.2762e-05
450000 | 860000 | 860000 | Central IRL | A | IR12-21 | 62-304.520 (7)(b),(16), | 0.56 | 0.48 | City of Melbourne | 0.3072 | 3857.1375 | 9.632 | 1.5117 | 2.9589 | 0.46438 | 1184.9045 | 1750 | Governmental | 1750 | City of Melbourne Brevard County | City of Melbourne |  |  |  | 0 | 1 | 2.9589 | 0.46438 | 1184.9045 |  | -1 | -1 | -1 | -1 | 0 |  |  | Central IRL A | -1 |  |  | 687 | PB-09 | Basin 1 Drainage Improvements Phase I East of US1 | City of Palm Bay |  | 141.4052 | 0.96099
450000 | 860000 | 870000 | Central IRL | A | IR12-21 | 62-304.520 (7), F.A.C. | 0.56 | 0.48 | City of Palm Bay | 0.0038919 | 3919.7492 | 7.6094 | 1.0203 | 0.029615 | 0.003971 | 15.2551 | 1400 | Commercial and Services | 1400 | City of Palm Bay City of Melbourne Brevard County | City of Palm Bay |  |  |  | 0 | 1 | 0.029615 | 0.003971 | 15.2551 |  | -1 | -1 | -1 | -1 | 0 |  |  | Central IRL A | -1 |  |  | 687 | PB-09 | Basin 1 Drainage Improvements Phase I East of US1 | City of Palm Bay |  | 16.6298 | 0.012372
450000 | 860000 | 870000 | Central IRL | A | IR12-21 | 62-304.520 (7), F.A.C. | 0.56 | 0.48 | City of Palm Bay | 0.037112 | 3919.7492 | 7.6094 | 1.0203 | 0.2824 | 0.037866 | 145.4679 | 1420 | Wholesale Sales and Services <Excluding warehouses associated with industrial use> | 1420 | City of Palm Bay City of Melbourne Brevard County | City of Palm Bay |  |  |  | 0 | 1 | 0.2824 | 0.037866 | 145.4679 |  | -1 | -1 | -1 | -1 | 0 |  |  | Central IRL A | -1 |  |  | 687 | PB-09 | Basin 1 Drainage Improvements Phase I East of US1 | City of Palm Bay |  | 84.3894 | 0.11798
450000 | 870000 | 870000 | Central IRL | A | IR12-21 | 62-304.520 (7), F.A.C. | 0.56 | 0.48 | City of Palm Bay | 0.0085278 | 3938.5917 | 9.1653 | 1.2183 | 0.07816 | 0.010389 | 33.5875 | 1400 | Commercial and Services | 1400 | City of Palm Bay City of Melbourne Brevard County | City of Palm Bay |  |  |  | 0 | 1 | 0.07816 | 0.010389 | 33.5875 |  | -1 | -1 | -1 | -1 | 0 |  |  | Central IRL A | -1 |  |  | 687 | PB-09 | Basin 1 Drainage Improvements Phase I East of US1 | City of Palm Bay |  | 28.1475 | 0.027241
450000 | 870000 | 870000 | Central IRL | A | IR12-21 | 62-304.520 (7), F.A.C. | 0.56 | 0.48 | City of Palm Bay | 0.023363 | 3938.5917 | 9.1653 | 1.2183 | 0.21413 | 0.028462 | 92.0168 | 1420 | Wholesale Sales and Services <Excluding warehouses associated with industrial use> | 1420 | City of Palm Bay City of Melbourne Brevard County | City of Palm Bay |  |  |  | 0 | 1 | 0.21413 | 0.028462 | 92.0168 |  | -1 | -1 | -1 | -1 | 0 |  |  | Central IRL A | -1 |  |  | 687 | PB-09 | Basin 1 Drainage Improvements Phase I East of US1 | City of Palm Bay |  | 84.3264 | 0.074628
450000 | 870000 | 870000 | Central IRL | A | IR12-21 | 62-304.520 (7), F.A.C. | 0.56 | 0.48 | City of Palm Bay | 0.00011314 | 3938.5917 | 9.1653 | 1.2183 | 0.001037 | 0.00013784 | 0.44562 | 1420 | Wholesale Sales and Services <Excluding warehouses associated with industrial use> | 1420 | City of Palm Bay City of Melbourne Brevard County | City of Palm Bay |  |  |  | 0 | 1 | 0.001037 | 0.00013784 | 0.44562 |  | -1 | -1 | -1 | -1 | 0 |  |  | Central IRL A | -1 |  |  | 687 | PB-09 | Basin 1 Drainage Improvements Phase I East of US1 | City of Palm Bay |  | 61.0862 | 0.00036141
450000 | 870000 | 870000 | Central IRL | A | IR12-21 | 62-304.520 (7)(b),(16), | 0.56 | 0.48 | City of Melbourne | 0.047095 | 3779.7249 | 9.8341 | 1.4558 | 0.46314 | 0.068561 | 178.0067 | 1720 | Religious | 1720 | City of Melbourne Brevard County | City of Melbourne |  |  |  | 0 | 1 | 0.46314 | 0.068561 | 178.0067 |  | -1 | -1 | -1 | -1 | 0 |  |  | Central IRL A | -1 |  |  | 687 | PB-09 | Basin 1 Drainage Improvements Phase I East of US1 | City of Palm Bay |  | 73.7237 | 0.14437
450000 | 870000 | 870000 | Central IRL | A | IR12-21 | 62-304.520 (7)(b),(16), | 0.56 | 0.48 | City of Palm Bay | 0.042129 | 3844.9354 | 8.5358 | 1.171 | 0.35961 | 0.049332 | 161.984 | 1200 | Residential, Medium Density-Two-five dwellingunits per acre | 1200 | City of Palm Bay Brevard County | City of Palm Bay |  |  |  | 0 | 1 | 0.35961 | 0.049332 | 195.6519 |  | -1 | -1 | -1 | -1 | 0 |  |  | Central IRL A | -1 |  |  | 687 | PB-09 | Basin 1 Drainage Improvements Phase I East of US1 | City of Palm Bay |  | 114.3126 | 0.15868
450000 | 870000 | 870000 | Central IRL | A | IR12-21 | 62-304.520 (7)(b),(16), | 0.56 | 0.48 | City of Melbourne | 0.036124 | 3844.9354 | 8.5358 | 1.171 | 0.30835 | 0.0423 | 138.8936 | 1700 | Institutional (Educational,religious,health and military facilities) | 1700 | City of Melbourne Brevard County | City of Melbourne |  |  |  | 0 | 1 | 0.30835 | 0.0423 | 138.8936 |  | -1 | -1 | -1 | -1 | 0 |  |  | Central IRL A | -1 |  |  | 687 | PB-09 | Basin 1 Drainage Improvements Phase I East of US1 | City of Palm Bay |  | 105.8688 | 0.11265
450000 | 870000 | 870000 | Central IRL | A | IR12-21 | 62-304.520 (7)(b),(16), | 0.56 | 0.48 | City of Palm Bay | 0.30439 | 3844.9354 | 8.5358 | 1.171 | 2.5982 | 0.35643 | 1170.3582 | 1720 | Religious | 1720 | City of Palm Bay Brevard County | City of Palm Bay |  |  |  | 0 | 1 | 2.5982 | 0.35643 | 1304.811 |  | -1 | -1 | -1 | -1 | 0 |  |  | Central IRL A | -1 |  |  | 687 | PB-09 | Basin 1 Drainage Improvements Phase I East of US1 | City of Palm Bay |  | 153.2628 | 1.0582
450000 | 870000 | 870000 | Central IRL | A | IR12-21 | 62-304.520 (7)(b),(16), | 0.56 | 0.48 | City of Melbourne | 0.047747 | 3844.9354 | 8.5358 | 1.171 | 0.40756 | 0.05591 | 183.583 | 1750 | Governmental | 1750 | City of Melbourne Brevard County | City of Melbourne |  |  |  | 0 | 1 | 0.40756 | 0.05591 | 415.318 |  | -1 | -1 | -1 | -1 | 0 |  |  | Central IRL A | -1 |  |  | 687 | PB-09 | Basin 1 Drainage Improvements Phase I East of US1 | City of Palm Bay |  | 117.7197 | 0.33684
450000 | 870000 | 870000 | Central IRL | A | IR12-21 | 62-304.520 (7), F.A.C. | 0.56 | 0.48 | City of Palm Bay | 0.444 | 3578.1822 | 7.5833 | 0.96113 | 3.367 | 0.42674 | 1588.7191 | 1710 | Educational Facilities | 1710 | City of Palm Bay Brevard County | City of Palm Bay |  |  |  | 0 | 1 | 3.367 | 0.42674 | 1588.7191 |  | -1 | -1 | -1 | -1 | 0 |  |  | Central IRL A | -1 |  |  | 687 | PB-09 | Basin 1 Drainage Improvements Phase I East of US1 | City of Palm Bay |  | 177.8143 | 1.2885
450000 | 870000 | 870000 | Central IRL | A | IR12-21 | 62-304.520 (7)(b),(16), | 0.56 | 0.48 | City of Melbourne | 0.43835 | 3837.7008 | 8.8392 | 1.2172 | 3.8747 | 0.53356 | 1682.2705 | 1750 | Governmental | 1750 | City of Melbourne Brevard County | City of Melbourne |  |  |  | 0 | 1 | 3.8747 | 0.53356 | 1682.2705 |  | -1 | -1 | -1 | -1 | 0 |  |  | Central IRL A | -1 |  |  | 687 | PB-09 | Basin 1 Drainage Improvements Phase I East of US1 | City of Palm Bay |  | 170.1849 | 1.3644
450000 | 870000 | 870000 | Central IRL | A | IR12-21 | 62-304.520 (7)(b),(16), | 0.56 | 0.48 | City of Melbourne | 0.10059 | 3994.5839 | 9.1145 | 1.2308 | 0.91682 | 0.12381 | 401.8115 | 1720 | Religious | 1720 | City of Melbourne Brevard County | City of Melbourne |  |  |  | 0 | 1 | 0.91682 | 0.12381 | 401.8115 |  | -1 | -1 | -1 | -1 | 0 |  |  | Central IRL A | -1 |  |  | 687 | PB-09 | Basin 1 Drainage Improvements Phase I East of US1 | City of Palm Bay |  | 104.5051 | 0.32588
450000 | 870000 | 870000 | Central IRL | A | IR12-21 | 62-304.520 (7)(b),(16), | 0.56 | 0.48 | City of Melbourne | 0.30556 | 3869.7194 | 9.5727 | 1.3201 | 2.9251 | 0.40338 | 1182.441 | 1720 | Religious | 1720 | City of Melbourne Brevard County | City of Melbourne |  |  |  | 0 | 1 | 2.9251 | 0.40338 | 1182.441 |  | -1 | -1 | -1 | -1 | 0 |  |  | Central IRL A | -1 |  |  | 687 | PB-09 | Basin 1 Drainage Improvements Phase I East of US1 | City of Palm Bay |  | 154.4936 | 0.959
450000 | 870000 | 870000 | Central IRL | A | IR12-21 | 62-304.520 (7)(b),(16), | 0.56 | 0.48 | City of Melbourne | 0.4816 | 3845.0033 | 8.7478 | 1.1942 | 4.2129 | 0.57512 | 1851.7491 | 1750 | Governmental | 1750 | City of Melbourne Brevard County | City of Melbourne |  |  |  | 0 | 1 | 4.2129 | 0.57512 | 1851.7491 |  | -1 | -1 | -1 | -1 | 0 |  |  | Central IRL A | -1 |  |  | 687 | PB-09 | Basin 1 Drainage Improvements Phase I East of US1 | City of Palm Bay |  | 177.965 | 1.5018
450000 | 870000 | 870000 | Central IRL | A | IR12-21 | 62-304.520 (7)(b),(16), | 0.56 | 0.48 | City of Melbourne | 0.20443 | 3476.4849 | 8.4113 | 1.2103 | 1.7195 | 0.24744 | 710.7119 | 1720 | Religious | 1720 | City of Melbourne Brevard County | City of Melbourne |  |  |  | 0 | 1 | 1.7195 | 0.24744 | 710.7119 |  | -1 | -1 | -1 | -1 | 0 |  |  | Central IRL A | -1 |  |  | 687 | PB-09 | Basin 1 Drainage Improvements Phase I East of US1 | City of Palm Bay |  | 139.388 | 0.57641
450000 | 870000 | 870000 | Central IRL | A | IR12-21 | 62-304.520 (7), F.A.C. | 0.56 | 0.48 | City of Melbourne | 0.055235 | 3476.4849 | 8.4113 | 1.2103 | 0.4646 | 0.066854 | 192.0248 | 1720 | Religious | 1720 | City of Melbourne Brevard County | City of Melbourne |  |  |  | 0 | 1 | 0.4646 | 0.066854 | 192.0248 |  | -1 | -1 | -1 | -1 | 0 |  |  | Central IRL A | -1 |  |  | 687 | PB-09 | Basin 1 Drainage Improvements Phase I East of US1 | City of Palm Bay |  | 120.6743 | 0.15574
450000 | 870000 | 870000 | Central IRL | A | IR12-21 | 62-304.520 (7), F.A.C. | 0.56 | 0.48 | City of Palm Bay | 0.0010596 | 3872.9229 | 10.4481 | 1.8146 | 0.011071 | 0.0019227 | 4.1037 | 1750 | Governmental | 1750 | City of Palm Bay Brevard County | City of Palm Bay |  |  |  | 0 | 1 | 0.011071 | 0.0019227 | 4.1037 |  | -1 | -1 | -1 | -1 | 0 |  |  | Central IRL A | -1 |  |  | 687 | PB-09 | Basin 1 Drainage Improvements Phase I East of US1 | City of Palm Bay |  | 10.7946 | 0.0033282
450000 | 870000 | 870000 | Central IRL | A | IR12-21 | 62-304.520 (7)(b),(16), | 0.56 | 0.48 | City of Melbourne | 0.34349 | 3848.2006 | 9.0981 | 1.2757 | 3.1251 | 0.43818 | 1321.8171 | 1750 | Governmental | 1750 | City of Melbourne Brevard County | City of Melbourne |  |  |  | 0 | 1 | 3.1251 | 0.43818 | 1321.8171 |  | -1 | -1 | -1 | -1 | 0 |  |  | Central IRL A | -1 |  |  | 687 | PB-09 | Basin 1 Drainage Improvements Phase I East of US1 | City of Palm Bay |  | 149.4342 | 1.072
450000 | 870000 | 870000 | Central IRL | A | IR12-21 | 62-304.520 (7)(b),(16), | 0.56 | 0.48 | City of Melbourne | 0.0047308 | 3854.3932 | 7.794 | 1.0605 | 0.036872 | 0.0050171 | 18.2344 | 1700 | Institutional (Educational,religious,health and military facilities) | 1700 | City of Melbourne Brevard County | City of Melbourne |  |  |  | 0 | 1 | 0.036872 | 0.0050171 | 140.8044 |  | -1 | -1 | -1 | -1 | 0 |  |  | Central IRL A | -1 |  |  | 687 | PB-09 | Basin 1 Drainage Improvements Phase I East of US1 | City of Palm Bay |  | 82.9349 | 0.1142
450000 | 870000 | 870000 | Central IRL | A | IR12-21 | 62-304.520 (7), F.A.C. | 0.56 | 0.48 | City of Palm Bay | 0.068133 | 3951.765 | 7.1791 | 0.96168 | 0.48913 | 0.065523 | 269.2463 | 1420 | Wholesale Sales and Services <Excluding warehouses associated with industrial use> | 1420 | City of Palm Bay City of Melbourne Brevard County | City of Palm Bay |  |  |  | 0 | 1 | 0.48913 | 0.065523 | 269.2463 |  | -1 | -1 | -1 | -1 | 0 |  |  | Central IRL A | -1 |  |  | 687 | PB-09 | Basin 1 Drainage Improvements Phase I East of US1 | City of Palm Bay |  | 178.4232 | 0.21837
450000 | 870000 | 870000 | Central IRL | A | IR12-21 | 62-304.520 (7), F.A.C. | 0.56 | 0.48 | City of Palm Bay | 0.00050585 | 3951.765 | 7.1791 | 0.96168 | 0.0036315 | 0.00048646 | 1.999 | 1420 | Wholesale Sales and Services <Excluding warehouses associated with industrial use> | 1420 | City of Palm Bay City of Melbourne Brevard County | City of Palm Bay |  |  |  | 0 | 1 | 0.0036315 | 0.00048646 | 1.999 |  | -1 | -1 | -1 | -1 | 0 |  |  | Central IRL A | -1 |  |  | 687 | PB-09 | Basin 1 Drainage Improvements Phase I East of US1 | City of Palm Bay |  | 82.0044 | 0.0016212
450000 | 870000 | 870000 | Central IRL | A | IR12-21 | 62-304.520 (7), F.A.C. | 0.56 | 0.48 | City of Palm Bay | 0.38067 | 3832.5722 | 8.8444 | 1.3568 | 3.3668 | 0.51649 | 1458.9315 | 1710 | Educational Facilities | 1710 | City of Palm Bay Brevard County | City of Palm Bay |  |  |  | 0 | 1 | 3.3668 | 0.51649 | 1462.8361 |  | -1 | -1 | -1 | -1 | 0 |  |  | Central IRL A | -1 |  |  | 687 | PB-09 | Basin 1 Drainage Improvements Phase I East of US1 | City of Palm Bay |  | 161.6349 | 1.1864
450000 | 870000 | 870000 | Central IRL | A | IR12-21 | 62-304.520 (7), F.A.C. | 0.56 | 0.48 | City of Palm Bay | 0.6172 | 3811.6416 | 7.6702 | 1.0452 | 4.734 | 0.64511 | 2352.5272 | 1710 | Educational Facilities | 1710 | City of Palm Bay Brevard County | City of Palm Bay |  |  |  | 0 | 1 | 4.734 | 0.64511 | 2352.5272 |  | -1 | -1 | -1 | -1 | 0 |  |  | Central IRL A | -1 |  |  | 687 | PB-09 | Basin 1 Drainage Improvements Phase I East of US1 | City of Palm Bay |  | 198.8407 | 1.908
450000 | 870000 | 870000 | Central IRL | A | IR12-21 | 62-304.520 (7), F.A.C. | 0.56 | 0.48 | City of Palm Bay | 0.087199 | 3648.4832 | 9.3556 | 1.5386 | 0.8158 | 0.13416 | 318.1445 | 1750 | Governmental | 1750 | City of Palm Bay Brevard County | City of Palm Bay |  |  |  | 0 | 1 | 0.8158 | 0.13416 | 318.1445 |  | -1 | -1 | -1 | -1 | 0 |  |  | Central IRL A | -1 |  |  | 687 | PB-09 | Basin 1 Drainage Improvements Phase I East of US1 | City of Palm Bay |  | 91.7701 | 0.25802
450000 | 870000 | 870000 | Central IRL | A | IR12-21 | 62-304.520 (7), F.A.C. | 0.56 | 0.48 | Brevard County | 0.020799 | 2981.9932 | 6.958 | 0.67993 | 0.14472 | 0.014142 | 62.0226 | 2110 | Improved Pasture | 1000 | Brevard County | Brevard County |  | Not Ag |  | 0 | 1 | 0.14472 | 0.014142 | 62.0226 |  | -1 | -1 | -1 | -1 | 0 |  |  | Central IRL A | -1 |  |  | 687 | PB-09 | Basin 1 Drainage Improvements Phase I East of US1 | City of Palm Bay |  | 95.246 | 0.050302
450000 | 870000 | 870000 | Central IRL | A | IR12-21 | 62-304.520 (7), F.A.C. | 0.56 | 0.48 | City of Melbourne | 0.076349 | 2981.9932 | 6.958 | 0.67993 | 0.53123 | 0.051911 | 227.6711 | 2110 | Improved Pasture | 1000 | City of Melbourne Brevard County | City of Melbourne |  | Not Ag |  | 0 | 1 | 0.53123 | 0.051911 | 227.6711 |  | -1 | -1 | -1 | -1 | 0 |  |  | Central IRL A | -1 |  |  | 687 | PB-09 | Basin 1 Drainage Improvements Phase I East of US1 | City of Palm Bay |  | 112.1361 | 0.18465
450000 | 870000 | 870000 | Central IRL | A | IR12-21 | 62-304.520 (7), F.A.C. | 0.56 | 0.48 | City of Melbourne | 0.00015454 | 2981.9932 | 6.958 | 0.67993 | 0.0010753 | 0.00010508 | 0.46084 | 1720 | Religious | 1720 | City of Melbourne Brevard County | City of Melbourne |  |  |  | 0 | 1 | 0.0010753 | 0.00010508 | 0.46084 |  | -1 | -1 | -1 | -1 | 0 |  |  | Central IRL A | -1 |  |  | 687 | PB-09 | Basin 1 Drainage Improvements Phase I East of US1 | City of Palm Bay |  | 3.3094 | 0.00037375
450000 | 870000 | 870000 | Central IRL | A | IR12-21 | 62-304.520 (7)(b),(16), | 0.56 | 0.48 | City of Melbourne | 0.48336 | 3844.9613 | 8.7433 | 1.1932 | 4.2261 | 0.57672 | 1858.489 | 1750 | Governmental | 1750 | City of Melbourne Brevard County | City of Melbourne |  |  |  | 0 | 1 | 4.2261 | 0.57672 | 1858.489 |  | -1 | -1 | -1 | -1 | 0 |  |  | Central IRL A | -1 |  |  | 687 | PB-09 | Basin 1 Drainage Improvements Phase I East of US1 | City of Palm Bay |  | 178.2475 | 1.5073
450000 | 870000 | 870000 | Central IRL | A | IR12-21 | 62-304.520 (7), F.A.C. | 0.56 | 0.48 | City of Palm Bay | 0.068339 | 3375.3264 | 7.5855 | 0.82026 | 0.51839 | 0.056056 | 230.6666 | 1710 | Educational Facilities | 1710 | City of Palm Bay Brevard County | City of Palm Bay |  |  |  | 0 | 1 | 0.51839 | 0.056056 | 230.6666 |  | -1 | -1 | -1 | -1 | 0 |  |  | Central IRL A | -1 |  |  | 687 | PB-09 | Basin 1 Drainage Improvements Phase I East of US1 | City of Palm Bay |  | 74.6175 | 0.18708
450000 | 870000 | 870000 | Central IRL | A | IR12-21 | 62-304.520 (7), F.A.C. | 0.56 | 0.48 | City of Palm Bay | 0.2299 | 3287.2769 | 7.4719 | 0.85653 | 1.7178 | 0.19691 | 755.7377 | 1710 | Educational Facilities | 1710 | City of Palm Bay Brevard County | City of Palm Bay |  |  |  | 0 | 1 | 1.7178 | 0.19691 | 755.7377 |  | -1 | -1 | -1 | -1 | 0 |  |  | Central IRL A | -1 |  |  | 687 | PB-09 | Basin 1 Drainage Improvements Phase I East of US1 | City of Palm Bay |  | 141.7031 | 0.61293
450000 | 870000 | 870000 | Central IRL | A | IR12-21 | 62-304.520 (7), F.A.C. | 0.56 | 0.48 | City of Melbourne | 0.42734 | 3016.4764 | 8.2435 | 1.2685 | 3.5228 | 0.54207 | 1289.0622 | 2110 | Improved Pasture | 1000 | City of Melbourne Brevard County | City of Melbourne |  | Not Ag |  | 0 | 1 | 3.5228 | 0.54207 | 1289.0622 |  | -1 | -1 | -1 | -1 | 0 |  |  | Central IRL A | -1 |  |  | 687 | PB-09 | Basin 1 Drainage Improvements Phase I East of US1 | City of Palm Bay |  | 175.0754 | 1.0455
450000 | 870000 | 870000 | Central IRL | A | IR12-21 | 62-304.520 (7)(b),(16), | 0.56 | 0.48 | City of Melbourne | 0.47508 | 3845.1584 | 8.7643 | 1.198 | 4.1638 | 0.56917 | 1826.7699 | 1750 | Governmental | 1750 | City of Melbourne Brevard County | City of Melbourne |  |  |  | 0 | 1 | 4.1638 | 0.56917 | 1826.7699 |  | -1 | -1 | -1 | -1 | 0 |  |  | Central IRL A | -1 |  |  | 687 | PB-09 | Basin 1 Drainage Improvements Phase I East of US1 | City of Palm Bay |  | 176.9082 | 1.4816
450000 | 870000 | 870000 | Central IRL | A | IR12-21 | 62-304.520 (7)(b),(16), | 0.56 | 0.48 | City of Melbourne | 0.0026858 | 3855.1838 | 7.7519 | 1.0568 | 0.02082 | 0.0028384 | 10.3542 | 1700 | Institutional (Educational,religious,health and military facilities) | 1700 | City of Melbourne Brevard County | City of Melbourne |  |  |  | 0 | 1 | 0.02082 | 0.0028384 | 19.5594 |  | -1 | -1 | -1 | -1 | 0 |  |  | Central IRL A | -1 |  |  | 687 | PB-09 | Basin 1 Drainage Improvements Phase I East of US1 | City of Palm Bay |  | 72.1853 | 0.015863
450000 | 870000 | 870000 | Central IRL | A | IR12-21 | 62-304.520 (7)(b),(16), | 0.56 | 0.48 | City of Melbourne | 0.067027 | 3855.1838 | 7.7519 | 1.0568 | 0.51958 | 0.070835 | 258.4002 | 1750 | Governmental | 1750 | City of Melbourne Brevard County | City of Melbourne |  |  |  | 0 | 1 | 0.51958 | 0.070835 | 2362.032 |  | -1 | -1 | -1 | -1 | 0 |  |  | Central IRL A | -1 |  |  | 687 | PB-09 | Basin 1 Drainage Improvements Phase I East of US1 | City of Palm Bay |  | 88.0795 | 1.9157
450000 | 870000 | 870000 | Central IRL | A | IR12-21 | 62-304.520 (7)(b),(16), | 0.56 | 0.48 | City of Melbourne | 0.35531 | 3732.2941 | 8.8701 | 1.2613 | 3.1516 | 0.44815 | 1326.1072 | 1720 | Religious | 1720 | City of Melbourne Brevard County | City of Melbourne |  |  |  | 0 | 1 | 3.1516 | 0.44815 | 1326.1072 |  | -1 | -1 | -1 | -1 | 0 |  |  | Central IRL A | -1 |  |  | 687 | PB-09 | Basin 1 Drainage Improvements Phase I East of US1 | City of Palm Bay |  | 162.5458 | 1.0755
450000 | 870000 | 870000 | Central IRL | A | IR12-21 | 62-304.520 (7)(b),(16), | 0.56 | 0.48 | City of Melbourne | 0.46026 | 3841.3227 | 8.7928 | 1.2055 | 4.0469 | 0.55485 | 1767.9882 | 1750 | Governmental | 1750 | City of Melbourne Brevard County | City of Melbourne |  |  |  | 0 | 1 | 4.0469 | 0.55485 | 1767.9882 |  | -1 | -1 | -1 | -1 | 0 |  |  | Central IRL A | -1 |  |  | 687 | PB-09 | Basin 1 Drainage Improvements Phase I East of US1 | City of Palm Bay |  | 174.5087 | 1.4339
450000 | 870000 | 870000 | Central IRL | A | IR12-21 | 62-304.520 (7), F.A.C. | 0.56 | 0.48 | City of Palm Bay | 0.016703 | 3921.0137 | 11.6691 | 1.5394 | 0.19491 | 0.025713 | 65.4931 | 1400 | Commercial and Services | 1400 | City of Palm Bay City of Melbourne Brevard County | City of Palm Bay |  |  |  | 0 | 1 | 0.19491 | 0.025713 | 65.4932 |  | -1 | -1 | -1 | -1 | 0 |  |  | Central IRL A | -1 |  |  | 687 | PB-09 | Basin 1 Drainage Improvements Phase I East of US1 | City of Palm Bay |  | 43.3942 | 0.053117
450000 | 870000 | 870000 | Central IRL | A | IR12-21 | 62-304.520 (7)(b),(16), | 0.56 | 0.48 | City of Melbourne | 0.54456 | 3843.4816 | 8.5879 | 1.157 | 4.6767 | 0.63007 | 2093.016 | 1750 | Governmental | 1750 | City of Melbourne Brevard County | City of Melbourne |  |  |  | 0 | 1 | 4.6767 | 0.63007 | 2093.016 |  | -1 | -1 | -1 | -1 | 0 |  |  | Central IRL A | -1 |  |  | 687 | PB-09 | Basin 1 Drainage Improvements Phase I East of US1 | City of Palm Bay |  | 188.1601 | 1.6975
450000 | 870000 | 870000 | Central IRL | A | IR12-21 | 62-304.520 (7), F.A.C. | 0.56 | 0.48 | City of Melbourne | 0.098565 | 3134.6566 | 7.3844 | 1.0863 | 0.72784 | 0.10707 | 308.966 | 2110 | Improved Pasture | 1000 | City of Melbourne Brevard County | City of Melbourne |  | Not Ag |  | 0 | 1 | 0.72784 | 0.10707 | 308.966 |  | -1 | -1 | -1 | -1 | 0 |  |  | Central IRL A | -1 |  |  | 687 | PB-09 | Basin 1 Drainage Improvements Phase I East of US1 | City of Palm Bay |  | 93.4912 | 0.25058
450000 | 870000 | 870000 | Central IRL | A | IR12-21 | 62-304.520 (7)(b),(16), | 0.56 | 0.48 | City of Melbourne | 0.36942 | 3843.4386 | 9.0231 | 1.2591 | 3.3333 | 0.46513 | 1419.8271 | 1750 | Governmental | 1750 | City of Melbourne Brevard County | City of Melbourne |  |  |  | 0 | 1 | 3.3333 | 0.46513 | 1419.8271 |  | -1 | -1 | -1 | -1 | 0 |  |  | Central IRL A | -1 |  |  | 687 | PB-09 | Basin 1 Drainage Improvements Phase I East of US1 | City of Palm Bay |  | 154.6657 | 1.1515
450000 | 870000 | 870000 | Central IRL | A | IR12-21 | 62-304.520 (7), F.A.C. | 0.56 | 0.48 | City of Melbourne | 0.47263 | 3212.1349 | 9.3246 | 1.4802 | 4.4071 | 0.69961 | 1518.1517 | 2110 | Improved Pasture | 1000 | City of Melbourne Brevard County | City of Melbourne |  | Not Ag |  | 0 | 1 | 4.4071 | 0.69961 | 1518.1517 |  | -1 | -1 | -1 | -1 | 0 |  |  | Central IRL A | -1 |  |  | 687 | PB-09 | Basin 1 Drainage Improvements Phase I East of US1 | City of Palm Bay |  | 176.5136 | 1.2313
450000 | 870000 | 870000 | Central IRL | A | IR12-21 | 62-304.520 (7), F.A.C. | 0.56 | 0.48 | City of Palm Bay | 0.0085493 | 3949.9666 | 7.1962 | 0.9637 | 0.061522 | 0.0082389 | 33.7693 | 1750 | Governmental | 1750 | City of Palm Bay Brevard County | City of Palm Bay |  |  |  | 0 | 1 | 0.061522 | 0.0082389 | 33.7693 |  | -1 | -1 | -1 | -1 | 0 |  |  | Central IRL A | -1 |  |  | 687 | PB-09 | Basin 1 Drainage Improvements Phase I East of US1 | City of Palm Bay |  | 76.5823 | 0.027388
450000 | 870000 | 870000 | Central IRL | A | IR12-21 | 62-304.520 (7)(b),(16), | 0.56 | 0.48 | City of Palm Bay | 0.096977 | 3862.2947 | 10.5039 | 1.7411 | 1.0186 | 0.16885 | 374.5522 | 1200 | Residential, Medium Density-Two-five dwellingunits per acre | 1200 | City of Palm Bay Brevard County | City of Palm Bay |  |  |  | 0 | 1 | 1.0186 | 0.16885 | 374.7128 |  | -1 | -1 | -1 | -1 | 0 |  |  | Central IRL A | -1 |  |  | 687 | PB-09 | Basin 1 Drainage Improvements Phase I East of US1 | City of Palm Bay |  | 100.751 | 0.3039
450000 | 870000 | 870000 | Central IRL | A | IR12-21 | 62-304.520 (7)(b),(16), | 0.56 | 0.48 | City of Palm Bay | 0.13095 | 3862.2947 | 10.5039 | 1.7411 | 1.3755 | 0.22801 | 505.7868 | 1210 | Fixed Single Family Units | 1210 | City of Palm Bay Brevard County | City of Palm Bay |  |  |  | 0 | 1 | 1.3755 | 0.22801 | 595.0627 |  | -1 | -1 | -1 | -1 | 0 |  |  | Central IRL A | -1 |  |  | 687 | PB-09 | Basin 1 Drainage Improvements Phase I East of US1 | City of Palm Bay |  | 99.4067 | 0.48261
450000 | 870000 | 870000 | Central IRL | A | IR12-21 | 62-304.520 (7)(b),(16), | 0.56 | 0.48 | City of Palm Bay | 0.087489 | 3862.2947 | 10.5039 | 1.7411 | 0.91898 | 0.15233 | 337.9091 | 1330 | Residential, High density; Multiple Dwelling Units, Low Rise <Two stories or less> | 1330 | City of Palm Bay Brevard County | City of Palm Bay |  |  |  | 0 | 1 | 0.91898 | 0.15233 | 401.9521 |  | -1 | -1 | -1 | -1 | 0 |  |  | Central IRL A | -1 |  |  | 687 | PB-09 | Basin 1 Drainage Improvements Phase I East of US1 | City of Palm Bay |  | 89.3562 | 0.326
450000 | 870000 | 870000 | Central IRL | A | IR12-21 | 62-304.520 (7)(b),(16), | 0.56 | 0.48 | City of Palm Bay | 0.078981 | 3862.2947 | 10.5039 | 1.7411 | 0.82961 | 0.13751 | 305.0479 | 1300 | Residential, High Density | 1300 | City of Palm Bay Brevard County | City of Palm Bay |  |  |  | 0 | 1 | 0.82961 | 0.13751 | 358.376 |  | -1 | -1 | -1 | -1 | 0 |  |  | Central IRL A | -1 |  |  | 687 | PB-09 | Basin 1 Drainage Improvements Phase I East of US1 | City of Palm Bay |  | 86.7118 | 0.29065
450000 | 870000 | 870000 | Central IRL | A | IR12-21 | 62-304.520 (7)(b),(16), | 0.56 | 0.48 | City of Palm Bay | 0.023242 | 3862.2947 | 10.5039 | 1.7411 | 0.24413 | 0.040467 | 89.7675 | 1210 | Fixed Single Family Units | 1210 | City of Palm Bay Brevard County | City of Palm Bay |  |  |  | 0 | 1 | 0.24413 | 0.040467 | 89.7675 |  | -1 | -1 | -1 | -1 | 0 |  |  | Central IRL A | -1 |  |  | 687 | PB-09 | Basin 1 Drainage Improvements Phase I East of US1 | City of Palm Bay |  | 38.8363 | 0.072804
450000 | 870000 | 870000 | Central IRL | A | IR12-21 | 62-304.520 (7)(b),(16), | 0.56 | 0.48 | City of Palm Bay | 0.12425 | 3862.2947 | 10.5039 | 1.7411 | 1.3051 | 0.21633 | 479.8801 | 1210 | Fixed Single Family Units | 1210 | City of Palm Bay Brevard County | City of Palm Bay |  |  |  | 0 | 1 | 1.3051 | 0.21633 | 566.1133 |  | -1 | -1 | -1 | -1 | 0 |  |  | Central IRL A | -1 |  |  | 687 | PB-09 | Basin 1 Drainage Improvements Phase I East of US1 | City of Palm Bay |  | 97.5846 | 0.45913
450000 | 870000 | 870000 | Central IRL | A | IR12-21 | 62-304.520 (7)(b),(16), | 0.56 | 0.48 | City of Palm Bay | 0.30164 | 3849.8483 | 9.6518 | 1.4052 | 2.9114 | 0.42387 | 1161.2707 | 1200 | Residential, Medium Density-Two-five dwellingunits per acre | 1200 | City of Palm Bay Brevard County | City of Palm Bay |  |  |  | 0 | 1 | 2.9114 | 0.42387 | 1430.4026 |  | -1 | -1 | -1 | -1 | 0 |  |  | Central IRL A | -1 |  |  | 687 | PB-09 | Basin 1 Drainage Improvements Phase I East of US1 | City of Palm Bay |  | 188.2475 | 1.1601
450000 | 870000 | 870000 | Central IRL | A | IR12-21 | 62-304.520 (7)(b),(16), | 0.56 | 0.48 | City of Palm Bay | 0.12428 | 3849.8483 | 9.6518 | 1.4052 | 1.1995 | 0.17464 | 478.4476 | 1210 | Fixed Single Family Units | 1210 | City of Palm Bay Brevard County | City of Palm Bay |  |  |  | 0 | 1 | 1.1995 | 0.17464 | 478.4476 |  | -1 | -1 | -1 | -1 | 0 |  |  | Central IRL A | -1 |  |  | 687 | PB-09 | Basin 1 Drainage Improvements Phase I East of US1 | City of Palm Bay |  | 95.7306 | 0.38804
450000 | 870000 | 870000 | Central IRL | A | IR12-21 | 62-304.520 (7)(b),(16), | 0.56 | 0.48 | City of Palm Bay | 0.12194 | 3849.8483 | 9.6518 | 1.4052 | 1.1769 | 0.17135 | 469.4451 | 1720 | Religious | 1720 | City of Palm Bay Brevard County | City of Palm Bay |  |  |  | 0 | 1 | 1.1769 | 0.17135 | 469.4451 |  | -1 | -1 | -1 | -1 | 0 |  |  | Central IRL A | -1 |  |  | 687 | PB-09 | Basin 1 Drainage Improvements Phase I East of US1 | City of Palm Bay |  | 95.5433 | 0.38073
450000 | 870000 | 870000 | Central IRL | A | IR12-21 | 62-304.520 (7)(b),(16), | 0.56 | 0.48 | City of Melbourne | 0.025894 | 3862.678 | 10.0927 | 1.6353 | 0.26134 | 0.042345 | 100.0211 | 1750 | Governmental | 1750 | City of Melbourne Brevard County | City of Melbourne |  |  |  | 0 | 1 | 0.26134 | 0.042345 | 100.0211 |  | -1 | -1 | -1 | -1 | 0 |  |  | Central IRL A | -1 |  |  | 687 | PB-09 | Basin 1 Drainage Improvements Phase I East of US1 | City of Palm Bay |  | 82.779 | 0.08112
450000 | 870000 | 870000 | Central IRL | A | IR12-21 | 62-304.520 (7), F.A.C. | 0.56 | 0.48 | City of Palm Bay | 0.53133 | 3840.5338 | 8.4155 | 1.1404 | 4.4714 | 0.60592 | 2040.5738 | 1750 | Governmental | 1750 | City of Palm Bay Brevard County | City of Palm Bay |  |  |  | 0 | 1 | 4.4714 | 0.60592 | 2040.5738 |  | -1 | -1 | -1 | -1 | 0 |  |  | Central IRL A | -1 |  |  | 687 | PB-09 | Basin 1 Drainage Improvements Phase I East of US1 | City of Palm Bay |  | 208.8105 | 1.655
450000 | 870000 | 870000 | Central IRL | A | IR12-21 | 62-304.520 (7), F.A.C. | 0.56 | 0.48 | City of Melbourne | 0.48295 | 3198.1947 | 9.3242 | 1.4828 | 4.5032 | 0.71611 | 1544.5777 | 2110 | Improved Pasture | 1000 | City of Melbourne Brevard County | City of Melbourne |  | Not Ag |  | 0 | 1 | 4.5032 | 0.71611 | 1544.5777 |  | -1 | -1 | -1 | -1 | 0 |  |  | Central IRL A | -1 |  |  | 687 | PB-09 | Basin 1 Drainage Improvements Phase I East of US1 | City of Palm Bay |  | 178.1846 | 1.2527
450000 | 870000 | 870000 | Central IRL | A | IR12-21 | 62-304.520 (7), F.A.C. | 0.56 | 0.48 | City of Palm Bay | 0.0054248 | 3848.1736 | 9.5759 | 1.4151 | 0.051948 | 0.0076765 | 20.8757 | 1750 | Governmental | 1750 | City of Palm Bay Brevard County | City of Palm Bay |  |  |  | 0 | 1 | 0.051948 | 0.0076765 | 20.8757 |  | -1 | -1 | -1 | -1 | 0 |  |  | Central IRL A | -1 |  |  | 687 | PB-09 | Basin 1 Drainage Improvements Phase I East of US1 | City of Palm Bay |  | 24.427 | 0.016931
450000 | 870000 | 870000 | Central IRL | A | IR12-21 | 62-304.520 (7)(b),(16), | 0.56 | 0.48 | City of Melbourne | 0.54939 | 3843.3633 | 8.5757 | 1.1542 | 4.7114 | 0.63409 | 2111.5113 | 1750 | Governmental | 1750 | City of Melbourne Brevard County | City of Melbourne |  |  |  | 0 | 1 | 4.7114 | 0.63409 | 2111.5113 |  | -1 | -1 | -1 | -1 | 0 |  |  | Central IRL A | -1 |  |  | 687 | PB-09 | Basin 1 Drainage Improvements Phase I East of US1 | City of Palm Bay |  | 188.9399 | 1.7125
450000 | 870000 | 870000 | Central IRL | A | IR12-21 | 62-304.520 (7)(b),(16), | 0.56 | 0.48 | City of Melbourne | 0.2539 | 3540.1946 | 8.0194 | 1.0903 | 2.0361 | 0.27682 | 898.8503 | 1720 | Religious | 1720 | City of Melbourne Brevard County | City of Melbourne |  |  |  | 0 | 1 | 2.0361 | 0.27682 | 898.8503 |  | -1 | -1 | -1 | -1 | 0 |  |  | Central IRL A | -1 |  |  | 687 | PB-09 | Basin 1 Drainage Improvements Phase I East of US1 | City of Palm Bay |  | 142.5032 | 0.72899
450000 | 870000 | 870000 | Central IRL | A | IR12-21 | 62-304.520 (7), F.A.C. | 0.56 | 0.48 | City of Melbourne | 0.019696 | 3540.1946 | 8.0194 | 1.0903 | 0.15795 | 0.021474 | 69.7279 | 1720 | Religious | 1720 | City of Melbourne Brevard County | City of Melbourne |  |  |  | 0 | 1 | 0.15795 | 0.021474 | 69.7279 |  | -1 | -1 | -1 | -1 | 0 |  |  | Central IRL A | -1 |  |  | 687 | PB-09 | Basin 1 Drainage Improvements Phase I East of US1 | City of Palm Bay |  | 68.671 | 0.056551
450000 | 870000 | 880000 | Central IRL | A | IR12-21 | 62-304.520 (7)(b),(16), | 0.56 | 0.48 | City of Palm Bay | 0.47287 | 3852.2198 | 9.9601 | 1.477 | 4.7098 | 0.69843 | 1821.6052 | 1200 | Residential, Medium Density-Two-five dwellingunits per acre | 1200 | City of Palm Bay Brevard County | City of Palm Bay |  |  |  | 0 | 1 | 4.7098 | 0.69843 | 2122.5191 |  | -1 | -1 | -1 | -1 | 0 |  |  | Central IRL A | -1 |  |  | 687 | PB-09 | Basin 1 Drainage Improvements Phase I East of US1 | City of Palm Bay |  | 186.8245 | 1.7214
450000 | 870000 | 880000 | Central IRL | A | IR12-21 | 62-304.520 (7)(b),(16), | 0.56 | 0.48 | City of Palm Bay | 0.066777 | 3852.2198 | 9.9601 | 1.477 | 0.66511 | 0.098631 | 257.2415 | 1210 | Fixed Single Family Units | 1210 | City of Palm Bay Brevard County | City of Palm Bay |  |  |  | 0 | 1 | 0.66511 | 0.098631 | 257.2415 |  | -1 | -1 | -1 | -1 | 0 |  |  | Central IRL A | -1 |  |  | 687 | PB-09 | Basin 1 Drainage Improvements Phase I East of US1 | City of Palm Bay |  | 79.189 | 0.20863
450000 | 880000 | 880000 | Central IRL | A | IR12-21 | 62-304.520 (7), F.A.C. | 0.56 | 0.48 | City of Palm Bay | 0.00028074 | 3591.2937 | 8.567 | 1.2443 | 0.0024051 | 0.00034933 | 1.0082 | 1750 | Governmental | 1750 | City of Palm Bay Brevard County | City of Palm Bay |  |  |  | 0 | 1 | 0.0024051 | 0.00034933 | 1.0082 |  | -1 | -1 | -1 | -1 | 0 |  |  | Central IRL A | -1 |  |  | 687 | PB-09 | Basin 1 Drainage Improvements Phase I East of US1 | City of Palm Bay |  | 28.5664 | 0.00081769
450000 | 880000 | 880000 | Central IRL | A | IR12-21 | 62-304.520 (7)(b),(16), | 0.56 | 0.48 | City of Melbourne | 0.00048191 | 3591.2937 | 8.567 | 1.2443 | 0.0041285 | 0.00059965 | 1.7307 | 1720 | Religious | 1720 | City of Melbourne Brevard County | City of Melbourne |  |  |  | 0 | 1 | 0.0041285 | 0.00059965 | 1.7307 |  | -1 | -1 | -1 | -1 | 0 |  |  | Central IRL A | -1 |  |  | 687 | PB-09 | Basin 1 Drainage Improvements Phase I East of US1 | City of Palm Bay |  | 12.1519 | 0.0014036
450000 | 880000 | 880000 | Central IRL | A | IR12-21 | 62-304.520 (7), F.A.C. | 0.56 | 0.48 | City of Melbourne | 0.014397 | 3591.2937 | 8.567 | 1.2443 | 0.12334 | 0.017914 | 51.7024 | 1720 | Religious | 1720 | City of Melbourne Brevard County | City of Melbourne |  |  |  | 0 | 1 | 0.12334 | 0.017914 | 51.7024 |  | -1 | -1 | -1 | -1 | 0 |  |  | Central IRL A | -1 |  |  | 687 | PB-09 | Basin 1 Drainage Improvements Phase I East of US1 | City of Palm Bay |  | 38.0646 | 0.041932
450000 | 880000 | 880000 | Central IRL | A | IR12-21 | 62-304.520 (7)(b),(16), | 0.56 | 0.48 | City of Melbourne | 0.37388 | 3847.5138 | 9.0211 | 1.2578 | 3.3728 | 0.47025 | 1438.5232 | 1750 | Governmental | 1750 | City of Melbourne Brevard County | City of Melbourne |  |  |  | 0 | 1 | 3.3728 | 0.47025 | 1438.5232 |  | -1 | -1 | -1 | -1 | 0 |  |  | Central IRL A | -1 |  |  | 687 | PB-09 | Basin 1 Drainage Improvements Phase I East of US1 | City of Palm Bay |  | 155.7246 | 1.1667
450000 | 880000 | 880000 | Central IRL | A | IR12-21 | 62-304.520 (7)(b),(16), | 0.56 | 0.48 | City of Melbourne | 0.031239 | 3864.1366 | 8.0303 | 1.1043 | 0.25086 | 0.034498 | 120.7122 | 1700 | Institutional (Educational,religious,health and military facilities) | 1700 | City of Melbourne Brevard County | City of Melbourne |  |  |  | 0 | 1 | 0.25086 | 0.034498 | 145.1912 |  | -1 | -1 | -1 | -1 | 0 |  |  | Central IRL A | -1 |  |  | 687 | PB-09 | Basin 1 Drainage Improvements Phase I East of US1 | City of Palm Bay |  | 103.403 | 0.11775
450000 | 880000 | 880000 | Central IRL | A | IR12-21 | 62-304.520 (7)(b),(16), | 0.56 | 0.48 | City of Melbourne | 0.0061227 | 3850.2153 | 10.0014 | 1.5036 | 0.061236 | 0.0092062 | 23.5738 | 1700 | Institutional (Educational,religious,health and military facilities) | 1700 | City of Melbourne Brevard County | City of Melbourne |  |  |  | 0 | 1 | 0.061236 | 0.0092062 | 24.4526 |  | -1 | -1 | -1 | -1 | 0 |  |  | Central IRL A | -1 |  |  | 687 | PB-09 | Basin 1 Drainage Improvements Phase I East of US1 | City of Palm Bay |  | 100.8333 | 0.019832
450000 | 880000 | 880000 | Central IRL | A | IR12-21 | 62-304.520 (7), F.A.C. | 0.56 | 0.48 | City of Palm Bay | 0.16112 | 3906.9053 | 10.9673 | 1.4505 | 1.7671 | 0.23371 | 629.4901 | 1750 | Governmental | 1750 | City of Palm Bay Brevard County | City of Palm Bay |  |  |  | 0 | 1 | 1.7671 | 0.23371 | 629.4901 |  | -1 | -1 | -1 | -1 | 0 |  |  | Central IRL A | -1 |  |  | 687 | PB-09 | Basin 1 Drainage Improvements Phase I East of US1 | City of Palm Bay |  | 123.3052 | 0.51054
450000 | 880000 | 880000 | Central IRL | A | IR12-21 | 62-304.520 (7)(b),(16), | 0.56 | 0.48 | City of Melbourne | 0.55656 | 3843.1872 | 8.5575 | 1.1499 | 4.7628 | 0.64001 | 2138.9716 | 1750 | Governmental | 1750 | City of Melbourne Brevard County | City of Melbourne |  |  |  | 0 | 1 | 4.7628 | 0.64001 | 2138.9716 |  | -1 | -1 | -1 | -1 | 0 |  |  | Central IRL A | -1 |  |  | 687 | PB-09 | Basin 1 Drainage Improvements Phase I East of US1 | City of Palm Bay |  | 190.1025 | 1.7348
450000 | 880000 | 880000 | Central IRL | A | IR12-21 | 62-304.520 (7)(b),(16), | 0.56 | 0.48 | City of Melbourne | 0.53118 | 3745.7052 | 8.3202 | 1.1376 | 4.4195 | 0.60426 | 1989.6328 | 1720 | Religious | 1720 | City of Melbourne Brevard County | City of Melbourne |  |  |  | 0 | 1 | 4.4195 | 0.60426 | 1989.6328 |  | -1 | -1 | -1 | -1 | 0 |  |  | Central IRL A | -1 |  |  | 687 | PB-09 | Basin 1 Drainage Improvements Phase I East of US1 | City of Palm Bay |  | 183.8621 | 1.6137
450000 | 880000 | 880000 | Central IRL | A | IR12-21 | 62-304.520 (7), F.A.C. | 0.56 | 0.48 | City of Melbourne | 0.0016407 | 3745.7052 | 8.3202 | 1.1376 | 0.013651 | 0.0018664 | 6.1455 | 1720 | Religious | 1720 | City of Melbourne Brevard County | City of Melbourne |  |  |  | 0 | 1 | 0.013651 | 0.0018664 | 6.1455 |  | -1 | -1 | -1 | -1 | 0 |  |  | Central IRL A | -1 |  |  | 687 | PB-09 | Basin 1 Drainage Improvements Phase I East of US1 | City of Palm Bay |  | 20.9003 | 0.0049842
450000 | 880000 | 880000 | Central IRL | A | IR12-21 | 62-304.520 (7), F.A.C. | 0.56 | 0.48 | City of Melbourne | 0.013892 | 3745.7052 | 8.3202 | 1.1376 | 0.11559 | 0.015803 | 52.0357 | 1720 | Religious | 1720 | City of Melbourne Brevard County | City of Melbourne |  |  |  | 0 | 1 | 0.11559 | 0.015803 | 52.0357 |  | -1 | -1 | -1 | -1 | 0 |  |  | Central IRL A | -1 |  |  | 687 | PB-09 | Basin 1 Drainage Improvements Phase I East of US1 | City of Palm Bay |  | 70.9107 | 0.042203
450000 | 880000 | 880000 | Central IRL | A | IR12-21 | 62-304.520 (7)(b),(16), | 0.56 | 0.48 | City of Palm Bay | 0.19486 | 3845.2514 | 9.6788 | 1.4127 | 1.886 | 0.27528 | 749.2858 | 1200 | Residential, Medium Density-Two-five dwellingunits per acre | 1200 | City of Palm Bay Brevard County | City of Palm Bay |  |  |  | 0 | 1 | 1.886 | 0.27528 | 1478.5552 |  | -1 | -1 | -1 | -1 | 0 |  |  | Central IRL A | -1 |  |  | 687 | PB-09 | Basin 1 Drainage Improvements Phase I East of US1 | City of Palm Bay |  | 114.6835 | 1.1992
450000 | 880000 | 880000 | Central IRL | A | IR12-21 | 62-304.520 (7)(b),(16), | 0.56 | 0.48 | City of Melbourne | 0.00048704 | 3848.5898 | 9.9502 | 1.4755 | 0.0048461 | 0.00071861 | 1.8744 | 1750 | Governmental | 1750 | City of Melbourne Brevard County | City of Melbourne |  |  |  | 0 | 1 | 0.0048461 | 0.00071861 | 1.8744 |  | -1 | -1 | -1 | -1 | 0 |  |  | Central IRL A | -1 |  |  | 687 | PB-09 | Basin 1 Drainage Improvements Phase I East of US1 | City of Palm Bay |  | 27.9239 | 0.0015202
450000 | 880000 | 880000 | Central IRL | A | IR12-21 | 62-304.520 (7)(b),(16), | 0.56 | 0.48 | City of Melbourne | 0.019836 | 3855.0805 | 8.2112 | 1.1077 | 0.16288 | 0.021972 | 76.4694 | 1700 | Institutional (Educational,religious,health and military facilities) | 1700 | City of Melbourne Brevard County | City of Melbourne |  |  |  | 0 | 1 | 0.16288 | 0.021972 | 157.8413 |  | -1 | -1 | -1 | -1 | 0 |  |  | Central IRL A | -1 |  |  | 687 | PB-09 | Basin 1 Drainage Improvements Phase I East of US1 | City of Palm Bay |  | 103.232 | 0.12801
450000 | 880000 | 880000 | Central IRL | A | IR12-21 | 62-304.520 (7)(b),(16), | 0.56 | 0.48 | City of Melbourne | 0.49159 | 3844.7644 | 8.7224 | 1.1883 | 4.2879 | 0.58415 | 1890.0512 | 1750 | Governmental | 1750 | City of Melbourne Brevard County | City of Melbourne |  |  |  | 0 | 1 | 4.2879 | 0.58415 | 1890.0512 |  | -1 | -1 | -1 | -1 | 0 |  |  | Central IRL A | -1 |  |  | 687 | PB-09 | Basin 1 Drainage Improvements Phase I East of US1 | City of Palm Bay |  | 179.5825 | 1.5329
450000 | 880000 | 880000 | Central IRL | A | IR12-21 | 62-304.520 (7), F.A.C. | 0.56 | 0.48 | City of Melbourne | 0.27942 | 3462.8894 | 9.0345 | 1.3572 | 2.5244 | 0.37921 | 967.585 | 2110 | Improved Pasture | 1000 | City of Melbourne Brevard County | City of Melbourne |  | Not Ag |  | 0 | 1 | 2.5244 | 0.37921 | 967.585 |  | -1 | -1 | -1 | -1 | 0 |  |  | Central IRL A | -1 |  |  | 687 | PB-09 | Basin 1 Drainage Improvements Phase I East of US1 | City of Palm Bay |  | 173.1131 | 0.78474
450000 | 880000 | 880000 | Central IRL | A | IR12-21 | 62-304.520 (7), F.A.C. | 0.56 | 0.48 | City of Melbourne | 0.17257 | 3462.8894 | 9.0345 | 1.3572 | 1.5591 | 0.23421 | 597.5875 | 1720 | Religious | 1720 | City of Melbourne Brevard County | City of Melbourne |  |  |  | 0 | 1 | 1.5591 | 0.23421 | 597.5875 |  | -1 | -1 | -1 | -1 | 0 |  |  | Central IRL A | -1 |  |  | 687 | PB-09 | Basin 1 Drainage Improvements Phase I East of US1 | City of Palm Bay |  | 110.0116 | 0.48466
450000 | 880000 | 880000 | Central IRL | A | IR12-21 | 62-304.520 (7), F.A.C. | 0.56 | 0.48 | City of Melbourne | 0.46231 | 3224.3188 | 9.2909 | 1.4717 | 4.2953 | 0.68039 | 1490.6259 | 2110 | Improved Pasture | 1000 | City of Melbourne Brevard County | City of Melbourne |  | Not Ag |  | 0 | 1 | 4.2953 | 0.68039 | 1490.6259 |  | -1 | -1 | -1 | -1 | 0 |  |  | Central IRL A | -1 |  |  | 687 | PB-09 | Basin 1 Drainage Improvements Phase I East of US1 | City of Palm Bay |  | 174.8426 | 1.2089
450000 | 880000 | 880000 | Central IRL | A | IR12-21 | 62-304.520 (7)(b),(16), | 0.56 | 0.48 | City of Melbourne | 0.024906 | 3917.6403 | 11.8641 | 1.5671 | 0.29549 | 0.039031 | 97.5732 | 1720 | Religious | 1720 | City of Melbourne Brevard County | City of Melbourne |  |  |  | 0 | 1 | 0.29549 | 0.039031 | 97.5732 |  | -1 | -1 | -1 | -1 | 0 |  |  | Central IRL A | -1 |  |  | 687 | PB-09 | Basin 1 Drainage Improvements Phase I East of US1 | City of Palm Bay |  | 52.8398 | 0.079135
450000 | 880000 | 880000 | Central IRL | A | IR12-21 | 62-304.520 (7)(b),(16), | 0.56 | 0.48 | City of Melbourne | 0.069542 | 3842.6303 | 9.5759 | 1.3991 | 0.66593 | 0.097294 | 267.2259 | 1750 | Governmental | 1750 | City of Melbourne Brevard County | City of Melbourne |  |  |  | 0 | 1 | 0.66593 | 0.097294 | 267.2259 |  | -1 | -1 | -1 | -1 | 0 |  |  | Central IRL A | -1 |  |  | 687 | PB-09 | Basin 1 Drainage Improvements Phase I East of US1 | City of Palm Bay |  | 108.3462 | 0.21673
450000 | 880000 | 880000 | Central IRL | A | IR12-21 | 62-304.520 (7)(b),(16), | 0.56 | 0.48 | City of Melbourne | 0.0078435 | 3848.2691 | 9.9075 | 1.4655 | 0.077709 | 0.011495 | 30.1839 | 1700 | Institutional (Educational,religious,health and military facilities) | 1700 | City of Melbourne Brevard County | City of Melbourne |  |  |  | 0 | 1 | 0.077709 | 0.011495 | 67.0809 |  | -1 | -1 | -1 | -1 | 0 |  |  | Central IRL A | -1 |  |  | 687 | PB-09 | Basin 1 Drainage Improvements Phase I East of US1 | City of Palm Bay |  | 101.2866 | 0.054405
450000 | 880000 | 880000 | Central IRL | A | IR12-21 | 62-304.520 (7)(b),(16), | 0.56 | 0.48 | City of Melbourne | 0.044196 | 3849.8473 | 9.509 | 1.3898 | 0.42026 | 0.061422 | 170.1479 | 1750 | Governmental | 1750 | City of Melbourne Brevard County | City of Melbourne |  |  |  | 0 | 1 | 0.42026 | 0.061422 | 170.1479 |  | -1 | -1 | -1 | -1 | 0 |  |  | Central IRL A | -1 |  |  | 687 | PB-09 | Basin 1 Drainage Improvements Phase I East of US1 | City of Palm Bay |  | 107.1368 | 0.138
450000 | 880000 | 880000 | Central IRL | A | IR12-21 | 62-304.520 (7), F.A.C. | 0.56 | 0.48 | City of Melbourne | 0.49112 | 3015.8994 | 8.5451 | 1.3399 | 4.1966 | 0.65807 | 1481.1577 | 2110 | Improved Pasture | 1000 | City of Melbourne Brevard County | City of Melbourne |  | Not Ag |  | 0 | 1 | 4.1966 | 0.65807 | 1481.1577 |  | -1 | -1 | -1 | -1 | 0 |  |  | Central IRL A | -1 |  |  | 687 | PB-09 | Basin 1 Drainage Improvements Phase I East of US1 | City of Palm Bay |  | 189.8513 | 1.2013
450000 | 880000 | 880000 | Central IRL | A | IR12-21 | 62-304.520 (7)(b),(16), | 0.56 | 0.48 | City of Melbourne | 0.080098 | 3770.5604 | 9.3249 | 1.3622 | 0.74691 | 0.10911 | 302.0154 | 1720 | Religious | 1720 | City of Melbourne Brevard County | City of Melbourne |  |  |  | 0 | 1 | 0.74691 | 0.10911 | 302.0154 |  | -1 | -1 | -1 | -1 | 0 |  |  | Central IRL A | -1 |  |  | 687 | PB-09 | Basin 1 Drainage Improvements Phase I East of US1 | City of Palm Bay |  | 96.1458 | 0.24494
450000 | 880000 | 880000 | Central IRL | A | IR12-21 | 62-304.520 (7), F.A.C. | 0.56 | 0.48 | City of Palm Bay | 0.029744 | 3188.7427 | 7.3842 | 0.80137 | 0.21964 | 0.023836 | 94.847 | 1700 | Institutional (Educational,religious,health and military facilities) | 1700 | City of Palm Bay Brevard County | City of Palm Bay |  |  |  | 0 | 1 | 0.21964 | 0.023836 | 94.847 |  | -1 | -1 | -1 | -1 | 0 |  |  | Central IRL A | -1 |  |  | 687 | PB-09 | Basin 1 Drainage Improvements Phase I East of US1 | City of Palm Bay |  | 44.0845 | 0.076924
450000 | 880000 | 880000 | Central IRL | A | IR12-21 | 62-304.520 (7), F.A.C. | 0.56 | 0.48 | City of Palm Bay | 0.1269 | 3188.7427 | 7.3842 | 0.80137 | 0.93704 | 0.10169 | 404.6414 | 1710 | Educational Facilities | 1710 | City of Palm Bay Brevard County | City of Palm Bay |  |  |  | 0 | 1 | 0.93704 | 0.10169 | 404.6414 |  | -1 | -1 | -1 | -1 | 0 |  |  | Central IRL A | -1 |  |  | 687 | PB-09 | Basin 1 Drainage Improvements Phase I East of US1 | City of Palm Bay |  | 95.1348 | 0.32818
450000 | 880000 | 880000 | Central IRL | A | IR12-21 | 62-304.520 (7), F.A.C. | 0.56 | 0.48 | City of Palm Bay | 0.1368 | 3147.192 | 7.335 | 0.79117 | 1.0034 | 0.10823 | 430.5212 | 1710 | Educational Facilities | 1710 | City of Palm Bay Brevard County | City of Palm Bay |  |  |  | 0 | 1 | 1.0034 | 0.10823 | 430.5212 |  | -1 | -1 | -1 | -1 | 0 |  |  | Central IRL A | -1 |  |  | 687 | PB-09 | Basin 1 Drainage Improvements Phase I East of US1 | City of Palm Bay |  | 123.0986 | 0.34917
450000 | 880000 | 880000 | Central IRL | A | IR12-21 | 62-304.520 (7)(b),(16), | 0.56 | 0.48 | City of Melbourne | 0.55967 | 3858.5522 | 8.5888 | 1.1452 | 4.8069 | 0.64094 | 2159.5041 | 1720 | Religious | 1720 | City of Melbourne Brevard County | City of Melbourne |  |  |  | 0 | 1 | 4.8069 | 0.64094 | 2159.5041 |  | -1 | -1 | -1 | -1 | 0 |  |  | Central IRL A | -1 |  |  | 687 | PB-09 | Basin 1 Drainage Improvements Phase I East of US1 | City of Palm Bay |  | 185.1064 | 1.7514
450000 | 880000 | 880000 | Central IRL | A | IR12-21 | 62-304.520 (7), F.A.C. | 0.56 | 0.48 | City of Melbourne | 0.037277 | 3244.215 | 7.5757 | 0.84202 | 0.2824 | 0.031388 | 120.9339 | 2110 | Improved Pasture | 1000 | City of Melbourne Brevard County | City of Melbourne |  | Not Ag |  | 0 | 1 | 0.2824 | 0.031388 | 120.9339 |  | -1 | -1 | -1 | -1 | 0 |  |  | Central IRL A | -1 |  |  | 687 | PB-09 | Basin 1 Drainage Improvements Phase I East of US1 | City of Palm Bay |  | 83.2555 | 0.098081
450000 | 880000 | 880000 | Central IRL | A | IR12-21 | 62-304.520 (7), F.A.C. | 0.56 | 0.48 | City of Melbourne | 0.010356 | 3244.215 | 7.5757 | 0.84202 | 0.078456 | 0.0087203 | 33.5983 | 1720 | Religious | 1720 | City of Melbourne Brevard County | City of Melbourne |  |  |  | 0 | 1 | 0.078456 | 0.0087203 | 33.5983 |  | -1 | -1 | -1 | -1 | 0 |  |  | Central IRL A | -1 |  |  | 687 | PB-09 | Basin 1 Drainage Improvements Phase I East of US1 | City of Palm Bay |  | 72.4276 | 0.027249
450000 | 880000 | 880000 | Central IRL | A | IR12-21 | 62-304.520 (7)(b),(16), | 0.56 | 0.48 | City of Melbourne | 0.50735 | 3844.3858 | 8.6824 | 1.179 | 4.405 | 0.59816 | 1950.4374 | 1750 | Governmental | 1750 | City of Melbourne Brevard County | City of Melbourne |  |  |  | 0 | 1 | 4.405 | 0.59816 | 1950.4374 |  | -1 | -1 | -1 | -1 | 0 |  |  | Central IRL A | -1 |  |  | 687 | PB-09 | Basin 1 Drainage Improvements Phase I East of US1 | City of Palm Bay |  | 190.3208 | 1.5819
450000 | 880000 | 880000 | Central IRL | A | IR12-21 | 62-304.520 (7)(b),(16), | 0.56 | 0.48 | City of Palm Bay | 0.0070321 | 3850.6417 | 9.5454 | 1.401 | 0.067124 | 0.009852 | 27.0779 | 1200 | Residential, Medium Density-Two-five dwellingunits per acre | 1200 | City of Palm Bay Brevard County | City of Palm Bay |  |  |  | 0 | 1 | 0.067124 | 0.009852 | 1521.7791 |  | -1 | -1 | -1 | -1 | 0 |  |  | Central IRL A | -1 |  |  | 687 | PB-09 | Basin 1 Drainage Improvements Phase I East of US1 | City of Palm Bay |  | 22.0311 | 1.2342
450000 | 880000 | 880000 | Central IRL | A | IR12-21 | 62-304.520 (7)(b),(16), | 0.56 | 0.48 | City of Melbourne | 0.010035 | 3850.6417 | 9.5454 | 1.401 | 0.095789 | 0.014059 | 38.6416 | 1700 | Institutional (Educational,religious,health and military facilities) | 1700 | City of Melbourne Brevard County | City of Melbourne |  |  |  | 0 | 1 | 0.095789 | 0.014059 | 38.6416 |  | -1 | -1 | -1 | -1 | 0 |  |  | Central IRL A | -1 |  |  | 687 | PB-09 | Basin 1 Drainage Improvements Phase I East of US1 | City of Palm Bay |  | 29.6708 | 0.031339
450000 | 880000 | 880000 | Central IRL | A | IR12-21 | 62-304.520 (7)(b),(16), | 0.56 | 0.48 | City of Melbourne | 0.00017428 | 3850.6417 | 9.5454 | 1.401 | 0.0016636 | 0.00024417 | 0.67108 | 1750 | Governmental | 1750 | City of Melbourne Brevard County | City of Melbourne |  |  |  | 0 | 1 | 0.0016636 | 0.00024417 | 0.67108 |  | -1 | -1 | -1 | -1 | 0 |  |  | Central IRL A | -1 |  |  | 687 | PB-09 | Basin 1 Drainage Improvements Phase I East of US1 | City of Palm Bay |  | 16.8456 | 0.00054427
450000 | 880000 | 880000 | Central IRL | A | IR12-21 | 62-304.520 (7), F.A.C. | 0.56 | 0.48 | City of Palm Bay | 0.0030618 | 3850.0446 | 9.5597 | 1.4044 | 0.02927 | 0.0042999 | 11.788 | 1750 | Governmental | 1750 | City of Palm Bay Brevard County | City of Palm Bay |  |  |  | 0 | 1 | 0.02927 | 0.0042999 | 11.788 |  | -1 | -1 | -1 | -1 | 0 |  |  | Central IRL A | -1 |  |  | 687 | PB-09 | Basin 1 Drainage Improvements Phase I East of US1 | City of Palm Bay |  | 17.1632 | 0.0095604
450000 | 880000 | 880000 | Central IRL | A | IR12-21 | 62-304.520 (7), F.A.C. | 0.56 | 0.48 | City of Melbourne | 0.44787 | 3187.8136 | 9.1035 | 1.4324 | 4.0772 | 0.64153 | 1427.7169 | 2110 | Improved Pasture | 1000 | City of Melbourne Brevard County | City of Melbourne |  | Not Ag |  | 0 | 1 | 4.0772 | 0.64153 | 1427.7169 |  | -1 | -1 | -1 | -1 | 0 |  |  | Central IRL A | -1 |  |  | 687 | PB-09 | Basin 1 Drainage Improvements Phase I East of US1 | City of Palm Bay |  | 168.9424 | 1.1579
450000 | 880000 | 880000 | Central IRL | A | IR12-21 | 62-304.520 (7)(b),(16), | 0.56 | 0.48 | City of Melbourne | 0.38928 | 3847.1622 | 8.982 | 1.2487 | 3.4965 | 0.48609 | 1497.6346 | 1750 | Governmental | 1750 | City of Melbourne Brevard County | City of Melbourne |  |  |  | 0 | 1 | 3.4965 | 0.48609 | 1497.6346 |  | -1 | -1 | -1 | -1 | 0 |  |  | Central IRL A | -1 |  |  | 687 | PB-09 | Basin 1 Drainage Improvements Phase I East of US1 | City of Palm Bay |  | 159.5154 | 1.2146
450000 | 880000 | 880000 | Central IRL | A | IR12-21 | 62-304.520 (7)(b),(16), | 0.56 | 0.48 | City of Melbourne | 0.013818 | 3857.0015 | 7.8225 | 1.065 | 0.10809 | 0.014717 | 53.2957 | 1700 | Institutional (Educational,religious,health and military facilities) | 1700 | City of Melbourne Brevard County | City of Melbourne |  |  |  | 0 | 1 | 0.10809 | 0.014717 | 162.9875 |  | -1 | -1 | -1 | -1 | 0 |  |  | Central IRL A | -1 |  |  | 687 | PB-09 | Basin 1 Drainage Improvements Phase I East of US1 | City of Palm Bay |  | 102.1964 | 0.13219
460000 | 880000 | 880000 | Central IRL | A | IR12-21 | 62-304.520 (7)(b),(16), | 0.56 | 0.48 | City of Melbourne | 0.55655 | 3823.4381 | 8.2713 | 1.1012 | 4.6034 | 0.61289 | 2127.9304 | 1720 | Religious | 1720 | City of Melbourne Brevard County | City of Melbourne |  |  |  | 0 | 1 | 4.6034 | 0.61289 | 2127.9304 |  | -1 | -1 | -1 | -1 | 0 |  |  | Central IRL A | -1 |  |  | 687 | PB-09 | Basin 1 Drainage Improvements Phase I East of US1 | City of Palm Bay |  | 190.0265 | 1.7258
460000 | 880000 | 880000 | Central IRL | A | IR12-21 | 62-304.520 (7), F.A.C. | 0.56 | 0.48 | City of Melbourne | 0.052413 | 3823.4381 | 8.2713 | 1.1012 | 0.43352 | 0.057719 | 200.3963 | 1720 | Religious | 1720 | City of Melbourne Brevard County | City of Melbourne |  |  |  | 0 | 1 | 0.43352 | 0.057719 | 200.3963 |  | -1 | -1 | -1 | -1 | 0 |  |  | Central IRL A | -1 |  |  | 687 | PB-09 | Basin 1 Drainage Improvements Phase I East of US1 | City of Palm Bay |  | 106.3028 | 0.16253
460000 | 880000 | 880000 | Central IRL | A | IR12-21 | 62-304.520 (7)(b),(16), | 0.56 | 0.48 | City of Palm Bay | 0.084983 | 3852.2198 | 9.9601 | 1.477 | 0.84643 | 0.12552 | 327.3728 | 1200 | Residential, Medium Density-Two-five dwellingunits per acre | 1200 | City of Palm Bay Brevard County | City of Palm Bay |  |  |  | 0 | 1 | 0.84643 | 0.12552 | 925.3376 |  | -1 | -1 | -1 | -1 | 0 |  |  | Central IRL A | -1 |  |  | 687 | PB-09 | Basin 1 Drainage Improvements Phase I East of US1 | City of Palm Bay |  | 79.7244 | 0.75048
460000 | 880000 | 880000 | Central IRL | A | IR12-21 | 62-304.520 (7)(b),(16), | 0.56 | 0.48 | City of Palm Bay | 0.045683 | 3852.2198 | 9.9601 | 1.477 | 0.455 | 0.067474 | 175.9809 | 1210 | Fixed Single Family Units | 1210 | City of Palm Bay Brevard County | City of Palm Bay |  |  |  | 0 | 1 | 0.455 | 0.067474 | 814.4403 |  | -1 | -1 | -1 | -1 | 0 |  |  | Central IRL A | -1 |  |  | 687 | PB-09 | Basin 1 Drainage Improvements Phase I East of US1 | City of Palm Bay |  | 72.9449 | 0.66054
460000 | 880000 | 880000 | Central IRL | A | IR12-21 | 62-304.520 (7)(b),(16), | 0.56 | 0.48 | City of Palm Bay | 0.11292 | 3852.2198 | 9.9601 | 1.477 | 1.1246 | 0.16678 | 434.9735 | 1210 | Fixed Single Family Units | 1210 | City of Palm Bay Brevard County | City of Palm Bay |  |  |  | 0 | 1 | 1.1246 | 0.16678 | 434.9735 |  | -1 | -1 | -1 | -1 | 0 |  |  | Central IRL A | -1 |  |  | 687 | PB-09 | Basin 1 Drainage Improvements Phase I East of US1 | City of Palm Bay |  | 90.9968 | 0.35278
460000 | 880000 | 880000 | Central IRL | A | IR12-21 | 62-304.520 (7)(b),(16), | 0.56 | 0.48 | City of Palm Bay | 0.050418 | 3852.2198 | 9.9601 | 1.477 | 0.50216 | 0.074467 | 194.2202 | 1210 | Fixed Single Family Units | 1210 | City of Palm Bay Brevard County | City of Palm Bay |  |  |  | 0 | 1 | 0.50216 | 0.074467 | 194.2202 |  | -1 | -1 | -1 | -1 | 0 |  |  | Central IRL A | -1 |  |  | 687 | PB-09 | Basin 1 Drainage Improvements Phase I East of US1 | City of Palm Bay |  | 74.6018 | 0.15752
460000 | 880000 | 880000 | Central IRL | A | IR12-21 | 62-304.520 (7)(b),(16), | 0.56 | 0.48 | City of Melbourne | 0.46925 | 3841.1086 | 8.77 | 1.2002 | 4.1153 | 0.56321 | 1802.4534 | 1750 | Governmental | 1750 | City of Melbourne Brevard County | City of Melbourne |  |  |  | 0 | 1 | 4.1153 | 0.56321 | 1802.4534 |  | -1 | -1 | -1 | -1 | 0 |  |  | Central IRL A | -1 |  |  | 687 | PB-09 | Basin 1 Drainage Improvements Phase I East of US1 | City of Palm Bay |  | 175.9654 | 1.4618
460000 | 880000 | 880000 | Central IRL | A | IR12-21 | 62-304.520 (7)(b),(16), | 0.56 | 0.48 | City of Melbourne | 0.40824 | 3846.7259 | 8.9339 | 1.2375 | 3.6472 | 0.50519 | 1570.4042 | 1750 | Governmental | 1750 | City of Melbourne Brevard County | City of Melbourne |  |  |  | 0 | 1 | 3.6472 | 0.50519 | 1570.4042 |  | -1 | -1 | -1 | -1 | 0 |  |  | Central IRL A | -1 |  |  | 687 | PB-09 | Basin 1 Drainage Improvements Phase I East of US1 | City of Palm Bay |  | 162.8984 | 1.2736
460000 | 890000 | 890000 | Central IRL | A | IR12-21 | 62-304.520 (7)(b),(16), | 0.56 | 0.48 | City of Palm Bay | 0.049127 | 3863.4718 | 10.5494 | 1.7629 | 0.51826 | 0.086606 | 189.8015 | 1210 | Fixed Single Family Units | 1210 | City of Palm Bay Brevard County | City of Palm Bay |  |  |  | 0 | 1 | 0.51826 | 0.086606 | 572.4254 |  | -1 | -1 | -1 | -1 | 0 |  |  | Central IRL A | -1 |  |  | 687 | PB-09 | Basin 1 Drainage Improvements Phase I East of US1 | City of Palm Bay |  | 79.3174 | 0.46425
460000 | 890000 | 890000 | Central IRL | A | IR12-21 | 62-304.520 (7)(b),(16), | 0.56 | 0.48 | City of Palm Bay | 0.016119 | 3863.4718 | 10.5494 | 1.7629 | 0.17004 | 0.028416 | 62.2744 | 1210 | Fixed Single Family Units | 1210 | City of Palm Bay Brevard County | City of Palm Bay |  |  |  | 0 | 1 | 0.17004 | 0.028416 | 294.672 |  | -1 | -1 | -1 | -1 | 0 |  |  | Central IRL A | -1 |  |  | 687 | PB-09 | Basin 1 Drainage Improvements Phase I East of US1 | City of Palm Bay |  | 33.5539 | 0.23899
460000 | 890000 | 890000 | Central IRL | A | IR12-21 | 62-304.520 (7)(b),(16), | 0.56 | 0.48 | City of Palm Bay | 0.038441 | 3863.4718 | 10.5494 | 1.7629 | 0.40553 | 0.067768 | 148.5158 | 1210 | Fixed Single Family Units | 1210 | City of Palm Bay Brevard County | City of Palm Bay |  |  |  | 0 | 1 | 0.40553 | 0.067768 | 148.5158 |  | -1 | -1 | -1 | -1 | 0 |  |  | Central IRL A | -1 |  |  | 687 | PB-09 | Basin 1 Drainage Improvements Phase I East of US1 | City of Palm Bay |  | 50.7257 | 0.12045
460000 | 890000 | 890000 | Central IRL | A | IR12-21 | 62-304.520 (7)(b),(16), | 0.56 | 0.48 | City of Palm Bay | 0.18227 | 3863.4718 | 10.5494 | 1.7629 | 1.9228 | 0.32132 | 704.1767 | 1300 | Residential, High Density | 1300 | City of Palm Bay Brevard County | City of Palm Bay |  |  |  | 0 | 1 | 1.9228 | 0.32132 | 822.9676 |  | -1 | -1 | -1 | -1 | 0 |  |  | Central IRL A | -1 |  |  | 687 | PB-09 | Basin 1 Drainage Improvements Phase I East of US1 | City of Palm Bay |  | 111.2567 | 0.66745
460000 | 890000 | 890000 | Central IRL | A | IR12-21 | 62-304.520 (7)(b),(16), | 0.56 | 0.48 | City of Palm Bay | 0.017071 | 3863.4718 | 10.5494 | 1.7629 | 0.18009 | 0.030095 | 65.9534 | 1210 | Fixed Single Family Units | 1210 | City of Palm Bay Brevard County | City of Palm Bay |  |  |  | 0 | 1 | 0.18009 | 0.030095 | 65.9534 |  | -1 | -1 | -1 | -1 | 0 |  |  | Central IRL A | -1 |  |  | 687 | PB-09 | Basin 1 Drainage Improvements Phase I East of US1 | City of Palm Bay |  | 33.9439 | 0.05349
460000 | 2000000 | 2000000 | Central IRL | A | IR12-21 | 62-304.520 (7), F.A.C. | 0.56 | 0.48 | Natural Lands | 0.61776 | 2958.1229 | 6.5146 | 0.52555 | 4.0245 | 0.32466 | 1827.4202 | 4110 | Pine flatwoods | 4110 | City of Palm Bay Brevard County | City of Palm Bay |  |  | Natural Lands | 0 | 1 | 4.0245 | 0.32466 | 1827.4202 |  | -1 | -1 | -1 | -1 | 0 |  |  | Central IRL A | -1 |  |  | 687 | PB-09 | Basin 1 Drainage Improvements Phase I East of US1 | City of Palm Bay |  | 200 | 1.4821
460000 | 2000000 | 2000000 | Central IRL | A | IR12-21 | 62-304.520 (7)(b),(16), | 0.56 | 0.48 | Brevard County | 0.0082249 | 3840.2812 | 9.5432 | 1.4025 | 0.078491 | 0.011536 | 31.5857 | 1200 | Residential, Medium Density-Two-five dwellingunits per acre | 1200 | Brevard County | Brevard County |  |  |  | 0 | 1 | 0.078491 | 0.011536 | 31.5857 |  | -1 | -1 | -1 | -1 | 0 |  |  | Central IRL A | -1 |  |  | 687 | PB-09 | Basin 1 Drainage Improvements Phase I East of US1 | City of Palm Bay |  | 25.1844 | 0.025617
460000 | 2000000 | 2000000 | Central IRL | A | IR12-21 | 62-304.520 (7)(b),(16), | 0.56 | 0.48 | City of Melbourne | 0.014373 | 3840.2812 | 9.5432 | 1.4025 | 0.13717 | 0.020159 | 55.1969 | 1200 | Residential, Medium Density-Two-five dwellingunits per acre | 1200 | City of Melbourne Brevard County | City of Melbourne |  |  |  | 0 | 1 | 0.13717 | 0.020159 | 55.1969 |  | -1 | -1 | -1 | -1 | 0 |  |  | Central IRL A | -1 |  |  | 687 | PB-09 | Basin 1 Drainage Improvements Phase I East of US1 | City of Palm Bay |  | 30.6608 | 0.044766
460000 | 2000000 | 2000000 | Central IRL | A | IR12-21 | 62-304.520 (7), F.A.C. | 0.56 | 0.48 | Brevard County | 0.038777 | 3840.2812 | 9.5432 | 1.4025 | 0.37006 | 0.054386 | 148.9143 | 1200 | Residential, Medium Density-Two-five dwellingunits per acre | 1200 | Brevard County | Brevard County |  |  |  | 0 | 1 | 0.37006 | 0.054386 | 148.9143 |  | -1 | -1 | -1 | -1 | 0 |  |  | Central IRL A | -1 |  |  | 687 | PB-09 | Basin 1 Drainage Improvements Phase I East of US1 | City of Palm Bay |  | 90.0601 | 0.12077
460000 | 2000000 | 2000000 | Central IRL | A | IR12-21 | 62-304.520 (7), F.A.C. | 0.56 | 0.48 | City of Palm Bay | 0.07134 | 3840.2812 | 9.5432 | 1.4025 | 0.68081 | 0.10006 | 273.9657 | 1200 | Residential, Medium Density-Two-five dwellingunits per acre | 1200 | City of Palm Bay Brevard County | City of Palm Bay |  |  |  | 0 | 1 | 0.68081 | 0.10006 | 288.0558 |  | -1 | -1 | -1 | -1 | 0 |  |  | Central IRL A | -1 |  |  | 687 | PB-09 | Basin 1 Drainage Improvements Phase I East of US1 | City of Palm Bay |  | 172.052 | 0.23362
460000 | 2000000 | 2000000 | Central IRL | A | IR12-21 | 62-304.520 (7), F.A.C. | 0.56 | 0.48 | City of Melbourne | 0.085449 | 3840.2812 | 9.5432 | 1.4025 | 0.81545 | 0.11985 | 328.1471 | 1200 | Residential, Medium Density-Two-five dwellingunits per acre | 1200 | City of Melbourne Brevard County | City of Melbourne |  |  |  | 0 | 1 | 0.81545 | 0.11985 | 328.1471 |  | -1 | -1 | -1 | -1 | 0 |  |  | Central IRL A | -1 |  |  | 687 | PB-09 | Basin 1 Drainage Improvements Phase I East of US1 | City of Palm Bay |  | 99.9426 | 0.26614
460000 | 2000000 | 2000000 | Central IRL | A | IR12-21 | 62-304.520 (7), F.A.C. | 0.56 | 0.48 | City of Palm Bay | 0.10869 | 3840.2812 | 9.5432 | 1.4025 | 1.0373 | 0.15245 | 417.4113 | 1210 | Fixed Single Family Units | 1210 | City of Palm Bay Brevard County | City of Palm Bay |  |  |  | 0 | 1 | 1.0373 | 0.15245 | 508.5438 |  | -1 | -1 | -1 | -1 | 0 |  |  | Central IRL A | -1 |  |  | 687 | PB-09 | Basin 1 Drainage Improvements Phase I East of US1 | City of Palm Bay |  | 96.4544 | 0.41244
460000 | 2000000 | 2000000 | Central IRL | A | IR12-21 | 62-304.520 (7), F.A.C. | 0.56 | 0.48 | City of Palm Bay | 0.1559 | 3840.2812 | 9.5432 | 1.4025 | 1.4878 | 0.21866 | 598.71 | 1200 | Residential, Medium Density-Two-five dwellingunits per acre | 1200 | City of Palm Bay Brevard County | City of Palm Bay |  |  |  | 0 | 1 | 1.4878 | 0.21866 | 598.71 |  | -1 | -1 | -1 | -1 | 0 |  |  | Central IRL A | -1 |  |  | 687 | PB-09 | Basin 1 Drainage Improvements Phase I East of US1 | City of Palm Bay |  | 108.0514 | 0.48557
460000 | 2000000 | 2000000 | Central IRL | A | IR12-21 | 62-304.520 (7)(b),(16), | 0.56 | 0.48 | City of Melbourne | 0.0037096 | 3840.2812 | 9.5432 | 1.4025 | 0.035401 | 0.0052029 | 14.2459 | 1210 | Fixed Single Family Units | 1210 | City of Melbourne Brevard County | City of Melbourne |  |  |  | 0 | 1 | 0.035401 | 0.0052029 | 14.2459 |  | -1 | -1 | -1 | -1 | 0 |  |  | Central IRL A | -1 |  |  | 687 | PB-09 | Basin 1 Drainage Improvements Phase I East of US1 | City of Palm Bay |  | 19.9849 | 0.011554
460000 | 2000000 | 2000000 | Central IRL | A | IR12-21 | 62-304.520 (7), F.A.C. | 0.56 | 0.48 | City of Melbourne | 0.00063379 | 3840.2812 | 9.5432 | 1.4025 | 0.0060484 | 0.00088892 | 2.4339 | 1210 | Fixed Single Family Units | 1210 | City of Melbourne Brevard County | City of Melbourne |  |  |  | 0 | 1 | 0.0060484 | 0.00088892 | 2.4339 |  | -1 | -1 | -1 | -1 | 0 |  |  | Central IRL A | -1 |  |  | 687 | PB-09 | Basin 1 Drainage Improvements Phase I East of US1 | City of Palm Bay |  | 6.4378 | 0.001974
460000 | 2000000 | 2000000 | Central IRL | A | IR12-21 | 62-304.520 (7), F.A.C. | 0.56 | 0.48 | City of Melbourne | 0.1161 | 3921.2571 | 12.0202 | 1.5873 | 1.3956 | 0.18428 | 455.2653 | 1400 | Commercial and Services | 1400 | City of Melbourne Brevard County | City of Melbourne |  |  |  | 0 | 1 | 1.3956 | 0.18428 | 455.2653 |  | -1 | -1 | -1 | -1 | 0 |  |  | Central IRL A | -1 |  |  | 687 | PB-09 | Basin 1 Drainage Improvements Phase I East of US1 | City of Palm Bay |  | 158.552 | 0.36923
460000 | 2000000 | 2000000 | Central IRL | A | IR12-21 | 62-304.520 (7), F.A.C. | 0.56 | 0.48 | City of Melbourne | 0.50166 | 3921.2571 | 12.0202 | 1.5873 | 6.0301 | 0.79626 | 1967.144 | 1420 | Wholesale Sales and Services <Excluding warehouses associated with industrial use> | 1420 | City of Melbourne Brevard County | City of Melbourne |  |  |  | 0 | 1 | 6.0301 | 0.79626 | 1967.144 |  | -1 | -1 | -1 | -1 | 0 |  |  | Central IRL A | -1 |  |  | 687 | PB-09 | Basin 1 Drainage Improvements Phase I East of US1 | City of Palm Bay |  | 177.5645 | 1.5954
460000 | 2000000 | 2000000 | Central IRL | A | IR12-21 | 62-304.520 (7), F.A.C. | 0.56 | 0.48 | Natural Lands | 0.61776 | 2952.9255 | 6.5038 | 0.52439 | 4.0178 | 0.32395 | 1824.2094 | 4110 | Pine flatwoods | 4110 | City of Palm Bay Brevard County | City of Palm Bay |  |  | Natural Lands | 0 | 1 | 4.0178 | 0.32395 | 1824.2094 |  | -1 | -1 | -1 | -1 | 0 |  |  | Central IRL A | -1 |  |  | 687 | PB-09 | Basin 1 Drainage Improvements Phase I East of US1 | City of Palm Bay |  | 200 | 1.4795
460000 | 2000000 | 2000000 | Central IRL | A | IR12-21 | 62-304.520 (7), F.A.C. | 0.56 | 0.48 | Brevard County | 0.025666 | 3588.4317 | 7.5869 | 1.0395 | 0.19473 | 0.026681 | 92.1013 | 1400 | Commercial and Services | 1400 | Brevard County | Brevard County |  |  |  | 0 | 1 | 0.19473 | 0.026681 | 92.1013 |  | -1 | -1 | -1 | -1 | 0 |  |  | Central IRL A | -1 |  |  | 687 | PB-09 | Basin 1 Drainage Improvements Phase I East of US1 | City of Palm Bay |  | 115.082 | 0.074697
460000 | 2000000 | 2000000 | Central IRL | A | IR12-21 | 62-304.520 (7), F.A.C. | 0.56 | 0.48 | City of Palm Bay | 0.051611 | 3588.4317 | 7.5869 | 1.0395 | 0.39157 | 0.053651 | 185.2012 | 1400 | Commercial and Services | 1400 | City of Palm Bay Brevard County | City of Palm Bay |  |  |  | 0 | 1 | 0.39157 | 0.053651 | 185.2012 |  | -1 | -1 | -1 | -1 | 0 |  |  | Central IRL A | -1 |  |  | 687 | PB-09 | Basin 1 Drainage Improvements Phase I East of US1 | City of Palm Bay |  | 119.1883 | 0.1502
460000 | 2000000 | 2000000 | Central IRL | A | IR12-21 | 62-304.520 (7), F.A.C. | 0.56 | 0.48 | Agricultural Producers | 0.25091 | 3588.4317 | 7.5869 | 1.0395 | 1.9036 | 0.26083 | 900.365 | 2110 | Improved Pasture | 2110 | Brevard County | Brevard County | Agricultural Producers |  |  | 0 | 1 | 1.9036 | 0.26083 | 900.365 |  | -1 | -1 | -1 | -1 | 0 |  |  | Central IRL A | -1 |  |  | 687 | PB-09 | Basin 1 Drainage Improvements Phase I East of US1 | City of Palm Bay |  | 142.6028 | 0.73022
460000 | 2000000 | 2000000 | Central IRL | A | IR12-21 | 62-304.520 (7), F.A.C. | 0.56 | 0.48 | City of Palm Bay | 0.27001 | 3588.4317 | 7.5869 | 1.0395 | 2.0485 | 0.28068 | 968.9038 | 1420 | Wholesale Sales and Services <Excluding warehouses associated with industrial use> | 1420 | City of Palm Bay Brevard County | City of Palm Bay |  |  |  | 0 | 1 | 2.0485 | 0.28068 | 968.9038 |  | -1 | -1 | -1 | -1 | 0 |  |  | Central IRL A | -1 |  |  | 687 | PB-09 | Basin 1 Drainage Improvements Phase I East of US1 | City of Palm Bay |  | 149.1967 | 0.78581
460000 | 2000000 | 2000000 | Central IRL | A | IR12-21 | 62-304.520 (7)(b),(16), | 0.56 | 0.48 | City of Melbourne | 0.090247 | 3857.8051 | 9.9739 | 1.479 | 0.90011 | 0.13348 | 348.1548 | 1200 | Residential, Medium Density-Two-five dwellingunits per acre | 1200 | City of Melbourne Brevard County | City of Melbourne |  |  |  | 0 | 1 | 0.90011 | 0.13348 | 348.1548 |  | -1 | -1 | -1 | -1 | 0 |  |  | Central IRL A | -1 |  |  | 687 | PB-09 | Basin 1 Drainage Improvements Phase I East of US1 | City of Palm Bay |  | 114.71 | 0.28236
460000 | 2000000 | 2000000 | Central IRL | A | IR12-21 | 62-304.520 (7)(b),(16), | 0.56 | 0.48 | City of Melbourne | 0.094215 | 3857.8051 | 9.9739 | 1.479 | 0.93969 | 0.13935 | 363.4636 | 1210 | Fixed Single Family Units | 1210 | City of Melbourne Brevard County | City of Melbourne |  |  |  | 0 | 1 | 0.93969 | 0.13935 | 363.4636 |  | -1 | -1 | -1 | -1 | 0 |  |  | Central IRL A | -1 |  |  | 687 | PB-09 | Basin 1 Drainage Improvements Phase I East of US1 | City of Palm Bay |  | 100.0356 | 0.29478
460000 | 2000000 | 2000000 | Central IRL | A | IR12-21 | 62-304.520 (7)(b),(16), | 0.56 | 0.48 | City of Melbourne | 0.18474 | 3857.8051 | 9.9739 | 1.479 | 1.8425 | 0.27323 | 712.6786 | 1210 | Fixed Single Family Units | 1210 | City of Melbourne Brevard County | City of Melbourne |  |  |  | 0 | 1 | 1.8425 | 0.27323 | 712.6786 |  | -1 | -1 | -1 | -1 | 0 |  |  | Central IRL A | -1 |  |  | 687 | PB-09 | Basin 1 Drainage Improvements Phase I East of US1 | City of Palm Bay |  | 118.0621 | 0.578
460000 | 2000000 | 2000000 | Central IRL | A | IR12-21 | 62-304.520 (7)(b),(16), | 0.56 | 0.48 | City of Melbourne | 0.1771 | 3857.8051 | 9.9739 | 1.479 | 1.7664 | 0.26194 | 683.2341 | 1210 | Fixed Single Family Units | 1210 | City of Melbourne Brevard County | City of Melbourne |  |  |  | 0 | 1 | 1.7664 | 0.26194 | 683.2341 |  | -1 | -1 | -1 | -1 | 0 |  |  | Central IRL A | -1 |  |  | 687 | PB-09 | Basin 1 Drainage Improvements Phase I East of US1 | City of Palm Bay |  | 116.5815 | 0.55412
460000 | 2000000 | 2000000 | Central IRL | A | IR12-21 | 62-304.520 (7)(b),(16), | 0.56 | 0.48 | City of Melbourne | 0.045989 | 3857.8051 | 9.9739 | 1.479 | 0.45869 | 0.06802 | 177.4169 | 1210 | Fixed Single Family Units | 1210 | City of Melbourne Brevard County | City of Melbourne |  |  |  | 0 | 1 | 0.45869 | 0.06802 | 177.4169 |  | -1 | -1 | -1 | -1 | 0 |  |  | Central IRL A | -1 |  |  | 687 | PB-09 | Basin 1 Drainage Improvements Phase I East of US1 | City of Palm Bay |  | 90.4342 | 0.14389
460000 | 2000000 | 2000000 | Central IRL | A | IR12-21 | 62-304.520 (7)(b),(16), | 0.56 | 0.48 | City of Melbourne | 0.0086255 | 3857.8051 | 9.9739 | 1.479 | 0.08603 | 0.012758 | 33.2756 | 1210 | Fixed Single Family Units | 1210 | City of Melbourne Brevard County | City of Melbourne |  |  |  | 0 | 1 | 0.08603 | 0.012758 | 33.2756 |  | -1 | -1 | -1 | -1 | 0 |  |  | Central IRL A | -1 |  |  | 687 | PB-09 | Basin 1 Drainage Improvements Phase I East of US1 | City of Palm Bay |  | 40.3009 | 0.026988
460000 | 2000000 | 2000000 | Central IRL | A | IR12-21 | 62-304.520 (7)(b),(16), | 0.56 | 0.48 | City of Melbourne | 0.0037918 | 3857.8051 | 9.9739 | 1.479 | 0.037819 | 0.0056083 | 14.6281 | 1200 | Residential, Medium Density-Two-five dwellingunits per acre | 1200 | City of Melbourne Brevard County | City of Melbourne |  |  |  | 0 | 1 | 0.037819 | 0.0056083 | 14.6281 |  | -1 | -1 | -1 | -1 | 0 |  |  | Central IRL A | -1 |  |  | 687 | PB-09 | Basin 1 Drainage Improvements Phase I East of US1 | City of Palm Bay |  | 22.6407 | 0.011864
460000 | 2000000 | 2000000 | Central IRL | A | IR12-21 | 62-304.520 (7)(b),(16), | 0.56 | 0.48 | City of Melbourne | 0.011004 | 3857.8051 | 9.9739 | 1.479 | 0.10976 | 0.016276 | 42.4522 | 1210 | Fixed Single Family Units | 1210 | City of Melbourne Brevard County | City of Melbourne |  |  |  | 0 | 1 | 0.10976 | 0.016276 | 42.4522 |  | -1 | -1 | -1 | -1 | 0 |  |  | Central IRL A | -1 |  |  | 687 | PB-09 | Basin 1 Drainage Improvements Phase I East of US1 | City of Palm Bay |  | 42.4042 | 0.03443
460000 | 2000000 | 2000000 | Central IRL | A | IR12-21 | 62-304.520 (7)(b),(16), | 0.56 | 0.48 | City of Melbourne | 0.0020496 | 3857.8051 | 9.9739 | 1.479 | 0.020443 | 0.0030315 | 7.907 | 1210 | Fixed Single Family Units | 1210 | City of Melbourne Brevard County | City of Melbourne |  |  |  | 0 | 1 | 0.020443 | 0.0030315 | 7.907 |  | -1 | -1 | -1 | -1 | 0 |  |  | Central IRL A | -1 |  |  | 687 | PB-09 | Basin 1 Drainage Improvements Phase I East of US1 | City of Palm Bay |  | 11.5796 | 0.0064128
460000 | 2000000 | 2000000 | Central IRL | A | IR12-21 | 62-304.520 (7), F.A.C. | 0.56 | 0.48 | Natural Lands | 0.44833 | 3169.5735 | 6.819 | 0.65248 | 3.0572 | 0.29253 | 1421.0287 | 4110 | Pine flatwoods | 4110 | City of Palm Bay Brevard County | City of Palm Bay |  |  | Natural Lands | 0 | 1 | 3.0572 | 0.29253 | 1495.737 |  | -1 | -1 | -1 | -1 | 0 |  |  | Central IRL A | -1 |  |  | 687 | PB-09 | Basin 1 Drainage Improvements Phase I East of US1 | City of Palm Bay |  | 169.445 | 1.2131
460000 | 2000000 | 2000000 | Central IRL | A | IR12-21 | 62-304.520 (7), F.A.C. | 0.56 | 0.48 | Brevard County | 0.048272 | 3706.2555 | 9.8041 | 1.4749 | 0.47326 | 0.071197 | 178.9073 | 1200 | Residential, Medium Density-Two-five dwellingunits per acre | 1200 | Brevard County | Brevard County |  |  |  | 0 | 1 | 0.47326 | 0.071197 | 178.9073 |  | -1 | -1 | -1 | -1 | 0 |  |  | Central IRL A | -1 |  |  | 687 | PB-09 | Basin 1 Drainage Improvements Phase I East of US1 | City of Palm Bay |  | 73.6061 | 0.1451
460000 | 2000000 | 2000000 | Central IRL | A | IR12-21 | 62-304.520 (7), F.A.C. | 0.56 | 0.48 | City of Melbourne | 0.12948 | 3706.2555 | 9.8041 | 1.4749 | 1.2694 | 0.19097 | 479.8788 | 1200 | Residential, Medium Density-Two-five dwellingunits per acre | 1200 | City of Melbourne Brevard County | City of Melbourne |  |  |  | 0 | 1 | 1.2694 | 0.19097 | 479.8788 |  | -1 | -1 | -1 | -1 | 0 |  |  | Central IRL A | -1 |  |  | 687 | PB-09 | Basin 1 Drainage Improvements Phase I East of US1 | City of Palm Bay |  | 151.2873 | 0.3892
460000 | 2000000 | 2000000 | Central IRL | A | IR12-21 | 62-304.520 (7), F.A.C. | 0.56 | 0.48 | Agricultural Producers | 0.033889 | 3706.2555 | 9.8041 | 1.4749 | 0.33225 | 0.049983 | 125.6001 | 2130 | Woodland Pasture | 2130 | Brevard County | Brevard County | Agricultural Producers |  |  | 0 | 1 | 0.33225 | 0.049983 | 125.6001 |  | -1 | -1 | -1 | -1 | 0 |  |  | Central IRL A | -1 |  |  | 687 | PB-09 | Basin 1 Drainage Improvements Phase I East of US1 | City of Palm Bay |  | 49.7808 | 0.10187
460000 | 2000000 | 2000000 | Central IRL | A | IR12-21 | 62-304.520 (7), F.A.C. | 0.56 | 0.48 | Agricultural Producers | 0.071384 | 3706.2555 | 9.8041 | 1.4749 | 0.69986 | 0.10529 | 264.5685 | 2130 | Woodland Pasture | 2130 | City of Melbourne Brevard County | City of Melbourne | Agricultural Producers |  |  | 0 | 1 | 0.69986 | 0.10529 | 264.5685 |  | -1 | -1 | -1 | -1 | 0 |  |  | Central IRL A | -1 |  |  | 687 | PB-09 | Basin 1 Drainage Improvements Phase I East of US1 | City of Palm Bay |  | 87.6498 | 0.21457
460000 | 2000000 | 2000000 | Central IRL | A | IR12-21 | 62-304.520 (7), F.A.C. | 0.56 | 0.48 | City of Melbourne | 0.1073 | 3706.2555 | 9.8041 | 1.4749 | 1.052 | 0.15826 | 397.6871 | 1210 | Fixed Single Family Units | 1210 | City of Melbourne Brevard County | City of Melbourne |  |  |  | 0 | 1 | 1.052 | 0.15826 | 397.6871 |  | -1 | -1 | -1 | -1 | 0 |  |  | Central IRL A | -1 |  |  | 687 | PB-09 | Basin 1 Drainage Improvements Phase I East of US1 | City of Palm Bay |  | 98.1973 | 0.32254
460000 | 2000000 | 2000000 | Central IRL | A | IR12-21 | 62-304.520 (7), F.A.C. | 0.56 | 0.48 | City of Melbourne | 0.22371 | 3706.2555 | 9.8041 | 1.4749 | 2.1933 | 0.32996 | 829.1405 | 1210 | Fixed Single Family Units | 1210 | City of Melbourne Brevard County | City of Melbourne |  |  |  | 0 | 1 | 2.1933 | 0.32996 | 829.1405 |  | -1 | -1 | -1 | -1 | 0 |  |  | Central IRL A | -1 |  |  | 687 | PB-09 | Basin 1 Drainage Improvements Phase I East of US1 | City of Palm Bay |  | 134.7163 | 0.67246
460000 | 2000000 | 2000000 | Central IRL | A | IR12-21 | 62-304.520 (7), F.A.C. | 0.56 | 0.48 | City of Palm Bay | 0.052365 | 3312.7309 | 8.3629 | 1.0307 | 0.43792 | 0.053975 | 173.4717 | 1200 | Residential, Medium Density-Two-five dwellingunits per acre | 1200 | City of Palm Bay Brevard County | City of Palm Bay |  |  |  | 0 | 1 | 0.43792 | 0.053975 | 173.4727 |  | -1 | -1 | -1 | -1 | 0 |  |  | Central IRL A | -1 |  |  | 687 | PB-09 | Basin 1 Drainage Improvements Phase I East of US1 | City of Palm Bay |  | 108.5384 | 0.14069
460000 | 2000000 | 2000000 | Central IRL | A | IR12-21 | 62-304.520 (7), F.A.C. | 0.56 | 0.48 | Natural Lands | 0.37334 | 3312.7309 | 8.3629 | 1.0307 | 3.1222 | 0.38481 | 1236.7593 | 6460 | Mixed scrub-shrub wetland | 6460 | City of Palm Bay Brevard County | City of Palm Bay |  |  | Natural Lands | 0 | 1 | 3.1222 | 0.38481 | 1236.7593 |  | -1 | -1 | -1 | -1 | 0 |  |  | Central IRL A | -1 |  |  | 687 | PB-09 | Basin 1 Drainage Improvements Phase I East of US1 | City of Palm Bay |  | 160.4805 | 1.003
460000 | 2000000 | 2000000 | Central IRL | A | IR12-21 | 62-304.520 (7), F.A.C. | 0.56 | 0.48 | City of Palm Bay | 0.0017207 | 3312.7309 | 8.3629 | 1.0307 | 0.01439 | 0.0017736 | 5.7003 | 1210 | Fixed Single Family Units | 1210 | City of Palm Bay Brevard County | City of Palm Bay |  |  |  | 0 | 1 | 0.01439 | 0.0017736 | 48.0488 |  | -1 | -1 | -1 | -1 | 0 |  |  | Central IRL A | -1 |  |  | 687 | PB-09 | Basin 1 Drainage Improvements Phase I East of US1 | City of Palm Bay |  | 12.8086 | 0.038969
460000 | 2000000 | 2000000 | Central IRL | A | IR12-21 | 62-304.520 (7), F.A.C. | 0.56 | 0.48 | City of Palm Bay | 0.08657 | 3841.2077 | 9.5455 | 1.4029 | 0.82636 | 0.12145 | 332.5337 | 1200 | Residential, Medium Density-Two-five dwellingunits per acre | 1200 | City of Palm Bay Brevard County | City of Palm Bay |  |  |  | 0 | 1 | 0.82636 | 0.12145 | 332.5337 |  | -1 | -1 | -1 | -1 | 0 |  |  | Central IRL A | -1 |  |  | 687 | PB-09 | Basin 1 Drainage Improvements Phase I East of US1 | City of Palm Bay |  | 89.2164 | 0.26969
460000 | 2000000 | 2000000 | Central IRL | A | IR12-21 | 62-304.520 (7), F.A.C. | 0.56 | 0.48 | City of Palm Bay | 0.0031155 | 3841.2077 | 9.5455 | 1.4029 | 0.029739 | 0.0043707 | 11.9674 | 1210 | Fixed Single Family Units | 1210 | City of Palm Bay Brevard County | City of Palm Bay |  |  |  | 0 | 1 | 0.029739 | 0.0043707 | 11.9674 |  | -1 | -1 | -1 | -1 | 0 |  |  | Central IRL A | -1 |  |  | 687 | PB-09 | Basin 1 Drainage Improvements Phase I East of US1 | City of Palm Bay |  | 15.7892 | 0.0097059
460000 | 2000000 | 2000000 | Central IRL | A | IR12-21 | 62-304.520 (7), F.A.C. | 0.56 | 0.48 | City of Palm Bay | 0.0015344 | 3841.2077 | 9.5455 | 1.4029 | 0.014647 | 0.0021526 | 5.894 | 1210 | Fixed Single Family Units | 1210 | City of Palm Bay Brevard County | City of Palm Bay |  |  |  | 0 | 1 | 0.014647 | 0.0021526 | 5.894 |  | -1 | -1 | -1 | -1 | 0 |  |  | Central IRL A | -1 |  |  | 687 | PB-09 | Basin 1 Drainage Improvements Phase I East of US1 | City of Palm Bay |  | 12.1001 | 0.0047802
460000 | 2000000 | 2000000 | Central IRL | A | IR12-21 | 62-304.520 (7), F.A.C. | 0.56 | 0.48 | City of Palm Bay | 0.034992 | 3841.2077 | 9.5455 | 1.4029 | 0.33401 | 0.049089 | 134.4097 | 1210 | Fixed Single Family Units | 1210 | City of Palm Bay Brevard County | City of Palm Bay |  |  |  | 0 | 1 | 0.33401 | 0.049089 | 134.4097 |  | -1 | -1 | -1 | -1 | 0 |  |  | Central IRL A | -1 |  |  | 687 | PB-09 | Basin 1 Drainage Improvements Phase I East of US1 | City of Palm Bay |  | 57.4584 | 0.10901
460000 | 2000000 | 2000000 | Central IRL | A | IR12-21 | 62-304.520 (7), F.A.C. | 0.56 | 0.48 | City of Palm Bay | 0.2066 | 3841.2077 | 9.5455 | 1.4029 | 1.9721 | 0.28983 | 793.5745 | 1210 | Fixed Single Family Units | 1210 | City of Palm Bay Brevard County | City of Palm Bay |  |  |  | 0 | 1 | 1.9721 | 0.28983 | 793.5745 |  | -1 | -1 | -1 | -1 | 0 |  |  | Central IRL A | -1 |  |  | 687 | PB-09 | Basin 1 Drainage Improvements Phase I East of US1 | City of Palm Bay |  | 114.5157 | 0.64361
460000 | 2000000 | 2000000 | Central IRL | A | IR12-21 | 62-304.520 (7), F.A.C. | 0.56 | 0.48 | City of Palm Bay | 0.20088 | 3841.2077 | 9.5455 | 1.4029 | 1.9175 | 0.28181 | 771.6178 | 1210 | Fixed Single Family Units | 1210 | City of Palm Bay Brevard County | City of Palm Bay |  |  |  | 0 | 1 | 1.9175 | 0.28181 | 771.6178 |  | -1 | -1 | -1 | -1 | 0 |  |  | Central IRL A | -1 |  |  | 687 | PB-09 | Basin 1 Drainage Improvements Phase I East of US1 | City of Palm Bay |  | 113.5873 | 0.62581
460000 | 2000000 | 2000000 | Central IRL | A | IR12-21 | 62-304.520 (7), F.A.C. | 0.56 | 0.48 | City of Palm Bay | 0.022481 | 3841.2077 | 9.5455 | 1.4029 | 0.21459 | 0.031538 | 86.3528 | 1210 | Fixed Single Family Units | 1210 | City of Palm Bay Brevard County | City of Palm Bay |  |  |  | 0 | 1 | 0.21459 | 0.031538 | 86.3528 |  | -1 | -1 | -1 | -1 | 0 |  |  | Central IRL A | -1 |  |  | 687 | PB-09 | Basin 1 Drainage Improvements Phase I East of US1 | City of Palm Bay |  | 46.0652 | 0.070035
460000 | 2000000 | 2000000 | Central IRL | A | IR12-21 | 62-304.520 (7), F.A.C. | 0.56 | 0.48 | City of Palm Bay | 0.030885 | 3841.2077 | 9.5455 | 1.4029 | 0.29481 | 0.043328 | 118.6359 | 1210 | Fixed Single Family Units | 1210 | City of Palm Bay Brevard County | City of Palm Bay |  |  |  | 0 | 1 | 0.29481 | 0.043328 | 142.8095 |  | -1 | -1 | -1 | -1 | 0 |  |  | Central IRL A | -1 |  |  | 687 | PB-09 | Basin 1 Drainage Improvements Phase I East of US1 | City of Palm Bay |  | 56.0042 | 0.11582
460000 | 2000000 | 2000000 | Central IRL | A | IR12-21 | 62-304.520 (7), F.A.C. | 0.56 | 0.48 | City of Palm Bay | 0.024419 | 3841.2077 | 9.5455 | 1.4029 | 0.23309 | 0.034257 | 93.7984 | 1210 | Fixed Single Family Units | 1210 | City of Palm Bay Brevard County | City of Palm Bay |  |  |  | 0 | 1 | 0.23309 | 0.034257 | 93.7984 |  | -1 | -1 | -1 | -1 | 0 |  |  | Central IRL A | -1 |  |  | 687 | PB-09 | Basin 1 Drainage Improvements Phase I East of US1 | City of Palm Bay |  | 46.7451 | 0.076073
460000 | 2000000 | 2000000 | Central IRL | A | IR12-21 | 62-304.520 (7), F.A.C. | 0.56 | 0.48 | Natural Lands | 0.1913 | 3111.5278 | 7.2974 | 1.0621 | 1.396 | 0.20318 | 595.2357 | 3200 | Shrub and Brushland | 3200 | Brevard County | Brevard County |  |  | Natural Lands | 0 | 1 | 1.396 | 0.20318 | 595.2357 |  | -1 | -1 | -1 | -1 | 0 |  |  | Central IRL A | -1 |  |  | 687 | PB-09 | Basin 1 Drainage Improvements Phase I East of US1 | City of Palm Bay |  | 210.625 | 0.48275
460000 | 2000000 | 2000000 | Central IRL | A | IR12-21 | 62-304.520 (7), F.A.C. | 0.56 | 0.48 | Natural Lands | 0.05905 | 3111.5278 | 7.2974 | 1.0621 | 0.43091 | 0.062718 | 183.7372 | 3200 | Shrub and Brushland | 3200 | City of Palm Bay Brevard County | City of Palm Bay |  |  | Natural Lands | 0 | 1 | 0.43091 | 0.062718 | 183.7372 |  | -1 | -1 | -1 | -1 | 0 |  |  | Central IRL A | -1 |  |  | 687 | PB-09 | Basin 1 Drainage Improvements Phase I East of US1 | City of Palm Bay |  | 107.8653 | 0.14902
460000 | 2000000 | 2000000 | Central IRL | A | IR12-21 | 62-304.520 (7), F.A.C. | 0.56 | 0.48 | Natural Lands | 0.19652 | 3111.5278 | 7.2974 | 1.0621 | 1.4341 | 0.20872 | 611.4662 | 3200 | Shrub and Brushland | 3200 | City of Melbourne Brevard County | City of Melbourne |  |  | Natural Lands | 0 | 1 | 1.4341 | 0.20872 | 611.4662 |  | -1 | -1 | -1 | -1 | 0 |  |  | Central IRL A | -1 |  |  | 687 | PB-09 | Basin 1 Drainage Improvements Phase I East of US1 | City of Palm Bay |  | 135.9033 | 0.49592
460000 | 2000000 | 2000000 | Central IRL | A | IR12-21 | 62-304.520 (7), F.A.C. | 0.56 | 0.48 | City of Palm Bay | 0.061247 | 3111.5278 | 7.2974 | 1.0621 | 0.44694 | 0.065052 | 190.5731 | 1300 | Residential, High Density | 1300 | City of Palm Bay Brevard County | City of Palm Bay |  |  |  | 0 | 1 | 0.44694 | 0.065052 | 190.5731 |  | -1 | -1 | -1 | -1 | 0 |  |  | Central IRL A | -1 |  |  | 687 | PB-09 | Basin 1 Drainage Improvements Phase I East of US1 | City of Palm Bay |  | 75.5576 | 0.15456
460000 | 2000000 | 2000000 | Central IRL | A | IR12-21 | 62-304.520 (7), F.A.C. | 0.56 | 0.48 | City of Palm Bay | 0.0033414 | 3111.5278 | 7.2974 | 1.0621 | 0.024383 | 0.0035489 | 10.3969 | 1330 | Residential, High density; Multiple Dwelling Units, Low Rise <Two stories or less> | 1330 | City of Palm Bay Brevard County | City of Palm Bay |  |  |  | 0 | 1 | 0.024383 | 0.0035489 | 10.3969 |  | -1 | -1 | -1 | -1 | 0 |  |  | Central IRL A | -1 |  |  | 687 | PB-09 | Basin 1 Drainage Improvements Phase I East of US1 | City of Palm Bay |  | 19.1337 | 0.0084322
460000 | 2000000 | 2000000 | Central IRL | A | IR12-21 | 62-304.520 (7), F.A.C. | 0.56 | 0.48 | Natural Lands | 0.11989 | 3018.8759 | 6.5636 | 0.86389 | 0.7869 | 0.10357 | 361.9308 | 3200 | Shrub and Brushland | 3200 | Brevard County | Brevard County |  |  | Natural Lands | 0 | 1 | 0.7869 | 0.10357 | 361.9308 |  | -1 | -1 | -1 | -1 | 0 |  |  | Central IRL A | -1 |  |  | 687 | PB-09 | Basin 1 Drainage Improvements Phase I East of US1 | City of Palm Bay |  | 116.3375 | 0.29354
460000 | 2000000 | 2000000 | Central IRL | A | IR12-21 | 62-304.520 (7), F.A.C. | 0.56 | 0.48 | Natural Lands | 0.42523 | 3018.8759 | 6.5636 | 0.86389 | 2.791 | 0.36735 | 1283.7156 | 3200 | Shrub and Brushland | 3200 | City of Melbourne Brevard County | City of Melbourne |  |  | Natural Lands | 0 | 1 | 2.791 | 0.36735 | 1283.7156 |  | -1 | -1 | -1 | -1 | 0 |  |  | Central IRL A | -1 |  |  | 687 | PB-09 | Basin 1 Drainage Improvements Phase I East of US1 | City of Palm Bay |  | 172.0244 | 1.0411
460000 | 2000000 | 2000000 | Central IRL | A | IR12-21 | 62-304.520 (7)(b),(16), | 0.56 | 0.48 | City of Melbourne | 0.13378 | 3861.6193 | 9.9832 | 1.4804 | 1.3356 | 0.19805 | 516.6164 | 1200 | Residential, Medium Density-Two-five dwellingunits per acre | 1200 | City of Melbourne Brevard County | City of Melbourne |  |  |  | 0 | 1 | 1.3356 | 0.19805 | 621.6 |  | -1 | -1 | -1 | -1 | 0 |  |  | Central IRL A | -1 |  |  | 687 | PB-09 | Basin 1 Drainage Improvements Phase I East of US1 | City of Palm Bay |  | 221.692 | 0.50414
460000 | 2000000 | 2000000 | Central IRL | A | IR12-21 | 62-304.520 (7)(b),(16), | 0.56 | 0.48 | City of Melbourne | 0.22566 | 3861.6193 | 9.9832 | 1.4804 | 2.2528 | 0.33406 | 871.3971 | 1210 | Fixed Single Family Units | 1210 | City of Melbourne Brevard County | City of Melbourne |  |  |  | 0 | 1 | 2.2528 | 0.33406 | 871.3971 |  | -1 | -1 | -1 | -1 | 0 |  |  | Central IRL A | -1 |  |  | 687 | PB-09 | Basin 1 Drainage Improvements Phase I East of US1 | City of Palm Bay |  | 123.3468 | 0.70673
460000 | 2000000 | 2000000 | Central IRL | A | IR12-21 | 62-304.520 (7)(b),(16), | 0.56 | 0.48 | City of Melbourne | 0.16529 | 3861.6193 | 9.9832 | 1.4804 | 1.6501 | 0.2447 | 638.2952 | 1210 | Fixed Single Family Units | 1210 | City of Melbourne Brevard County | City of Melbourne |  |  |  | 0 | 1 | 1.6501 | 0.2447 | 638.2952 |  | -1 | -1 | -1 | -1 | 0 |  |  | Central IRL A | -1 |  |  | 687 | PB-09 | Basin 1 Drainage Improvements Phase I East of US1 | City of Palm Bay |  | 110.1186 | 0.51768
460000 | 2000000 | 2000000 | Central IRL | A | IR12-21 | 62-304.520 (7)(b),(16), | 0.56 | 0.48 | City of Melbourne | 0.065847 | 3861.6193 | 9.9832 | 1.4804 | 0.65736 | 0.09748 | 254.2751 | 1210 | Fixed Single Family Units | 1210 | City of Melbourne Brevard County | City of Melbourne |  |  |  | 0 | 1 | 0.65736 | 0.09748 | 254.2751 |  | -1 | -1 | -1 | -1 | 0 |  |  | Central IRL A | -1 |  |  | 687 | PB-09 | Basin 1 Drainage Improvements Phase I East of US1 | City of Palm Bay |  | 88.3528 | 0.20622
460000 | 2000000 | 2000000 | Central IRL | A | IR12-21 | 62-304.520 (7), F.A.C. | 0.56 | 0.48 | City of Palm Bay | 0.012071 | 3827.3071 | 7.8276 | 1.1349 | 0.094485 | 0.013699 | 46.1982 | 1550 | Other Light Industrial | 1550 | City of Palm Bay Brevard County | City of Palm Bay |  |  |  | 0 | 1 | 0.094485 | 0.013699 | 46.1982 |  | -1 | -1 | -1 | -1 | 0 |  |  | Central IRL A | -1 |  |  | 687 | PB-09 | Basin 1 Drainage Improvements Phase I East of US1 | City of Palm Bay |  | 36.8598 | 0.037468
460000 | 2000000 | 2000000 | Central IRL | A | IR12-21 | 62-304.520 (7), F.A.C. | 0.56 | 0.48 | City of Palm Bay | 9.8161e-05 | 3827.3071 | 7.8276 | 1.1349 | 0.00076837 | 0.0001114 | 0.37569 | 1560 | Other Heavy Industrial | 1560 | City of Palm Bay Brevard County | City of Palm Bay |  |  |  | 0 | 1 | 0.00076837 | 0.0001114 | 2318.1723 |  | -1 | -1 | -1 | -1 | 0 |  |  | Central IRL A | -1 |  |  | 687 | PB-09 | Basin 1 Drainage Improvements Phase I East of US1 | City of Palm Bay |  | 31.6952 | 1.8801
460000 | 2000000 | 2000000 | Central IRL | A | IR12-21 | 62-304.520 (7), F.A.C. | 0.56 | 0.48 | City of Palm Bay | 0.082005 | 3787.0695 | 8.3102 | 1.1232 | 0.68147 | 0.092105 | 310.5583 | 1200 | Residential, Medium Density-Two-five dwellingunits per acre | 1200 | City of Palm Bay Brevard County | City of Palm Bay |  |  |  | 0 | 1 | 0.68147 | 0.092105 | 310.5583 |  | -1 | -1 | -1 | -1 | 0 |  |  | Central IRL A | -1 |  |  | 687 | PB-09 | Basin 1 Drainage Improvements Phase I East of US1 | City of Palm Bay |  | 93.9338 | 0.25187
460000 | 2000000 | 2000000 | Central IRL | A | IR12-21 | 62-304.520 (7), F.A.C. | 0.56 | 0.48 | Agricultural Producers | 0.0027878 | 3787.0695 | 8.3102 | 1.1232 | 0.023167 | 0.0031312 | 10.5576 | 2130 | Woodland Pasture | 2130 | Brevard County | Brevard County | Agricultural Producers |  |  | 0 | 1 | 0.023167 | 0.0031312 | 10.5576 |  | -1 | -1 | -1 | -1 | 0 |  |  | Central IRL A | -1 |  |  | 687 | PB-09 | Basin 1 Drainage Improvements Phase I East of US1 | City of Palm Bay |  | 22.8509 | 0.0085625
460000 | 2000000 | 2000000 | Central IRL | A | IR12-21 | 62-304.520 (7), F.A.C. | 0.56 | 0.48 | Natural Lands | 0.010029 | 3787.0695 | 8.3102 | 1.1232 | 0.083339 | 0.011264 | 37.979 | 3200 | Shrub and Brushland | 3200 | Brevard County | Brevard County |  |  | Natural Lands | 0 | 1 | 0.083339 | 0.011264 | 37.979 |  | -1 | -1 | -1 | -1 | 0 |  |  | Central IRL A | -1 |  |  | 687 | PB-09 | Basin 1 Drainage Improvements Phase I East of US1 | City of Palm Bay |  | 36.1911 | 0.030802
460000 | 2000000 | 2000000 | Central IRL | A | IR12-21 | 62-304.520 (7), F.A.C. | 0.56 | 0.48 | Natural Lands | 0.026409 | 3787.0695 | 8.3102 | 1.1232 | 0.21946 | 0.029662 | 100.0125 | 3200 | Shrub and Brushland | 3200 | City of Palm Bay Brevard County | City of Palm Bay |  |  | Natural Lands | 0 | 1 | 0.21946 | 0.029662 | 100.0125 |  | -1 | -1 | -1 | -1 | 0 |  |  | Central IRL A | -1 |  |  | 687 | PB-09 | Basin 1 Drainage Improvements Phase I East of US1 | City of Palm Bay |  | 61.1401 | 0.081113
460000 | 2000000 | 2000000 | Central IRL | A | IR12-21 | 62-304.520 (7), F.A.C. | 0.56 | 0.48 | City of Palm Bay | 0.0033628 | 3787.0695 | 8.3102 | 1.1232 | 0.027945 | 0.003777 | 12.7351 | 1420 | Wholesale Sales and Services <Excluding warehouses associated with industrial use> | 1420 | City of Palm Bay Brevard County | City of Palm Bay |  |  |  | 0 | 1 | 0.027945 | 0.003777 | 12.7351 |  | -1 | -1 | -1 | -1 | 0 |  |  | Central IRL A | -1 |  |  | 687 | PB-09 | Basin 1 Drainage Improvements Phase I East of US1 | City of Palm Bay |  | 52.0245 | 0.010329
460000 | 2000000 | 2000000 | Central IRL | A | IR12-21 | 62-304.520 (7)(b),(16), | 0.56 | 0.48 | City of Melbourne | 0.39941 | 3845.9474 | 9.6822 | 1.4197 | 3.8672 | 0.56703 | 1536.1233 | 1200 | Residential, Medium Density-Two-five dwellingunits per acre | 1200 | City of Melbourne Brevard County | City of Melbourne |  |  |  | 0 | 1 | 3.8672 | 0.56703 | 1536.1233 |  | -1 | -1 | -1 | -1 | 0 |  |  | Central IRL A | -1 |  |  | 687 | PB-09 | Basin 1 Drainage Improvements Phase I East of US1 | City of Palm Bay |  | 191.8157 | 1.2458
460000 | 2000000 | 2000000 | Central IRL | A | IR12-21 | 62-304.520 (7)(b),(16), | 0.56 | 0.48 | City of Melbourne | 0.16119 | 3845.9474 | 9.6822 | 1.4197 | 1.5607 | 0.22884 | 619.9298 | 1210 | Fixed Single Family Units | 1210 | City of Melbourne Brevard County | City of Melbourne |  |  |  | 0 | 1 | 1.5607 | 0.22884 | 619.9298 |  | -1 | -1 | -1 | -1 | 0 |  |  | Central IRL A | -1 |  |  | 687 | PB-09 | Basin 1 Drainage Improvements Phase I East of US1 | City of Palm Bay |  | 112.2141 | 0.50278
460000 | 2000000 | 2000000 | Central IRL | A | IR12-21 | 62-304.520 (7), F.A.C. | 0.56 | 0.48 | Brevard County | 0.11018 | 3421.6978 | 8.9848 | 1.3811 | 0.98999 | 0.15218 | 377.0193 | 1200 | Residential, Medium Density-Two-five dwellingunits per acre | 1200 | Brevard County | Brevard County |  |  |  | 0 | 1 | 0.98999 | 0.15218 | 377.0193 |  | -1 | -1 | -1 | -1 | 0 |  |  | Central IRL A | -1 |  |  | 687 | PB-09 | Basin 1 Drainage Improvements Phase I East of US1 | City of Palm Bay |  | 93.5468 | 0.30577
460000 | 2000000 | 2000000 | Central IRL | A | IR12-21 | 62-304.520 (7), F.A.C. | 0.56 | 0.48 | City of Melbourne | 0.13461 | 3421.6978 | 8.9848 | 1.3811 | 1.2095 | 0.18591 | 460.6054 | 1200 | Residential, Medium Density-Two-five dwellingunits per acre | 1200 | City of Melbourne Brevard County | City of Melbourne |  |  |  | 0 | 1 | 1.2095 | 0.18591 | 460.6054 |  | -1 | -1 | -1 | -1 | 0 |  |  | Central IRL A | -1 |  |  | 687 | PB-09 | Basin 1 Drainage Improvements Phase I East of US1 | City of Palm Bay |  | 129.3324 | 0.37356
460000 | 2000000 | 2000000 | Central IRL | A | IR12-21 | 62-304.520 (7), F.A.C. | 0.56 | 0.48 | Natural Lands | 0.098711 | 3421.6978 | 8.9848 | 1.3811 | 0.88689 | 0.13633 | 337.758 | 3200 | Shrub and Brushland | 3200 | Brevard County | Brevard County |  |  | Natural Lands | 0 | 1 | 0.88689 | 0.13633 | 337.758 |  | -1 | -1 | -1 | -1 | 0 |  |  | Central IRL A | -1 |  |  | 687 | PB-09 | Basin 1 Drainage Improvements Phase I East of US1 | City of Palm Bay |  | 121.282 | 0.27393
460000 | 2000000 | 2000000 | Central IRL | A | IR12-21 | 62-304.520 (7), F.A.C. | 0.56 | 0.48 | Natural Lands | 0.047769 | 3421.6978 | 8.9848 | 1.3811 | 0.4292 | 0.065974 | 163.4527 | 3200 | Shrub and Brushland | 3200 | City of Palm Bay Brevard County | City of Palm Bay |  |  | Natural Lands | 0 | 1 | 0.4292 | 0.065974 | 163.4527 |  | -1 | -1 | -1 | -1 | 0 |  |  | Central IRL A | -1 |  |  | 687 | PB-09 | Basin 1 Drainage Improvements Phase I East of US1 | City of Palm Bay |  | 94.1517 | 0.13257
460000 | 2000000 | 2000000 | Central IRL | A | IR12-21 | 62-304.520 (7), F.A.C. | 0.56 | 0.48 | City of Palm Bay | 0.0046189 | 3421.6978 | 8.9848 | 1.3811 | 0.0415 | 0.0063791 | 15.8045 | 1330 | Residential, High density; Multiple Dwelling Units, Low Rise <Two stories or less> | 1330 | City of Palm Bay Brevard County | City of Palm Bay |  |  |  | 0 | 1 | 0.0415 | 0.0063791 | 15.8045 |  | -1 | -1 | -1 | -1 | 0 |  |  | Central IRL A | -1 |  |  | 687 | PB-09 | Basin 1 Drainage Improvements Phase I East of US1 | City of Palm Bay |  | 22.9056 | 0.012818
460000 | 2000000 | 2000000 | Central IRL | A | IR12-21 | 62-304.520 (7), F.A.C. | 0.56 | 0.48 | City of Palm Bay | 0.044151 | 3421.6978 | 8.9848 | 1.3811 | 0.39668 | 0.060976 | 151.0705 | 1330 | Residential, High density; Multiple Dwelling Units, Low Rise <Two stories or less> | 1330 | City of Palm Bay Brevard County | City of Palm Bay |  |  |  | 0 | 1 | 0.39668 | 0.060976 | 151.0705 |  | -1 | -1 | -1 | -1 | 0 |  |  | Central IRL A | -1 |  |  | 687 | PB-09 | Basin 1 Drainage Improvements Phase I East of US1 | City of Palm Bay |  | 59.973 | 0.12252
460000 | 2000000 | 2000000 | Central IRL | A | IR12-21 | 62-304.520 (7)(b),(16), | 0.56 | 0.48 | Brevard County | 0.052212 | 3850.245 | 8.8716 | 1.2408 | 0.4632 | 0.064786 | 201.0276 | 1200 | Residential, Medium Density-Two-five dwellingunits per acre | 1200 | Brevard County | Brevard County |  |  |  | 0 | 1 | 0.4632 | 0.064786 | 223.4558 |  | -1 | -1 | -1 | -1 | 0 |  |  | Central IRL A | -1 |  |  | 687 | PB-09 | Basin 1 Drainage Improvements Phase I East of US1 | City of Palm Bay |  | 99.6468 | 0.18123
460000 | 2000000 | 2000000 | Central IRL | A | IR12-21 | 62-304.520 (7)(b),(16), | 0.56 | 0.48 | City of Melbourne | 0.018347 | 3850.245 | 8.8716 | 1.2408 | 0.16277 | 0.022765 | 70.6394 | 1200 | Residential, Medium Density-Two-five dwellingunits per acre | 1200 | City of Melbourne Brevard County | City of Melbourne |  |  |  | 0 | 1 | 0.16277 | 0.022765 | 76.5687 |  | -1 | -1 | -1 | -1 | 0 |  |  | Central IRL A | -1 |  |  | 687 | PB-09 | Basin 1 Drainage Improvements Phase I East of US1 | City of Palm Bay |  | 93.5612 | 0.062099
460000 | 2000000 | 2000000 | Central IRL | A | IR12-21 | 62-304.520 (7), F.A.C. | 0.56 | 0.48 | City of Palm Bay | 0.0071038 | 3874.0147 | 10.1002 | 1.4339 | 0.07175 | 0.010186 | 27.5201 | 1200 | Residential, Medium Density-Two-five dwellingunits per acre | 1200 | City of Palm Bay Brevard County | City of Palm Bay |  |  |  | 0 | 1 | 0.07175 | 0.010186 | 27.5201 |  | -1 | -1 | -1 | -1 | 0 |  |  | Central IRL A | -1 |  |  | 687 | PB-09 | Basin 1 Drainage Improvements Phase I East of US1 | City of Palm Bay |  | 25.894 | 0.02232
460000 | 2000000 | 2000000 | Central IRL | A | IR12-21 | 62-304.520 (7), F.A.C. | 0.56 | 0.48 | City of Palm Bay | 0.084268 | 3874.0147 | 10.1002 | 1.4339 | 0.85113 | 0.12083 | 326.4568 | 1210 | Fixed Single Family Units | 1210 | City of Palm Bay Brevard County | City of Palm Bay |  |  |  | 0 | 1 | 0.85113 | 0.12083 | 326.4568 |  | -1 | -1 | -1 | -1 | 0 |  |  | Central IRL A | -1 |  |  | 687 | PB-09 | Basin 1 Drainage Improvements Phase I East of US1 | City of Palm Bay |  | 81.6961 | 0.26477
460000 | 2000000 | 2000000 | Central IRL | A | IR12-21 | 62-304.520 (7), F.A.C. | 0.56 | 0.48 | City of Palm Bay | 0.20465 | 3874.0147 | 10.1002 | 1.4339 | 2.067 | 0.29344 | 792.8302 | 1210 | Fixed Single Family Units | 1210 | City of Palm Bay Brevard County | City of Palm Bay |  |  |  | 0 | 1 | 2.067 | 0.29344 | 792.8302 |  | -1 | -1 | -1 | -1 | 0 |  |  | Central IRL A | -1 |  |  | 687 | PB-09 | Basin 1 Drainage Improvements Phase I East of US1 | City of Palm Bay |  | 114.725 | 0.64301
460000 | 2000000 | 2000000 | Central IRL | A | IR12-21 | 62-304.520 (7), F.A.C. | 0.56 | 0.48 | City of Palm Bay | 0.13108 | 3874.0147 | 10.1002 | 1.4339 | 1.3239 | 0.18795 | 507.8045 | 1210 | Fixed Single Family Units | 1210 | City of Palm Bay Brevard County | City of Palm Bay |  |  |  | 0 | 1 | 1.3239 | 0.18795 | 518.3219 |  | -1 | -1 | -1 | -1 | 0 |  |  | Central IRL A | -1 |  |  | 687 | PB-09 | Basin 1 Drainage Improvements Phase I East of US1 | City of Palm Bay |  | 103.1279 | 0.42037
460000 | 2000000 | 2000000 | Central IRL | A | IR12-21 | 62-304.520 (7), F.A.C. | 0.56 | 0.48 | City of Palm Bay | 0.0025965 | 3874.0147 | 10.1002 | 1.4339 | 0.026225 | 0.003723 | 10.0587 | 1410 | Retail Sales and Services | 1410 | City of Palm Bay Brevard County | City of Palm Bay |  |  |  | 0 | 1 | 0.026225 | 0.003723 | 10.0587 |  | -1 | -1 | -1 | -1 | 0 |  |  | Central IRL A | -1 |  |  | 687 | PB-09 | Basin 1 Drainage Improvements Phase I East of US1 | City of Palm Bay |  | 15.6569 | 0.0081579
460000 | 2000000 | 2000000 | Central IRL | A | IR12-21 | 62-304.520 (7), F.A.C. | 0.56 | 0.48 | City of Palm Bay | 0.1486 | 3874.0147 | 10.1002 | 1.4339 | 1.5009 | 0.21307 | 575.6746 | 1430 | Professional Services | 1430 | City of Palm Bay Brevard County | City of Palm Bay |  |  |  | 0 | 1 | 1.5009 | 0.21307 | 575.6746 |  | -1 | -1 | -1 | -1 | 0 |  |  | Central IRL A | -1 |  |  | 687 | PB-09 | Basin 1 Drainage Improvements Phase I East of US1 | City of Palm Bay |  | 107.4109 | 0.46689
460000 | 2000000 | 2000000 | Central IRL | A | IR12-21 | 62-304.520 (7), F.A.C. | 0.56 | 0.48 | City of Palm Bay | 0.17483 | 3672.2473 | 9.005 | 1.2414 | 1.5743 | 0.21703 | 642.0071 | 1200 | Residential, Medium Density-Two-five dwellingunits per acre | 1200 | City of Palm Bay Brevard County | City of Palm Bay |  |  |  | 0 | 1 | 1.5743 | 0.21703 | 1324.4121 |  | -1 | -1 | -1 | -1 | 0 |  |  | Central IRL A | -1 |  |  | 687 | PB-09 | Basin 1 Drainage Improvements Phase I East of US1 | City of Palm Bay |  | 147.6608 | 1.0741
460000 | 2000000 | 2000000 | Central IRL | A | IR12-21 | 62-304.520 (7), F.A.C. | 0.56 | 0.48 | Natural Lands | 0.11916 | 3672.2473 | 9.005 | 1.2414 | 1.073 | 0.14792 | 437.579 | 4110 | Pine flatwoods | 4110 | City of Palm Bay Brevard County | City of Palm Bay |  |  | Natural Lands | 0 | 1 | 1.073 | 0.14792 | 437.579 |  | -1 | -1 | -1 | -1 | 0 |  |  | Central IRL A | -1 |  |  | 687 | PB-09 | Basin 1 Drainage Improvements Phase I East of US1 | City of Palm Bay |  | 97.8407 | 0.35489
460000 | 2000000 | 2000000 | Central IRL | A | IR12-21 | 62-304.520 (7), F.A.C. | 0.56 | 0.48 | City of Palm Bay | 0.04037 | 3672.2473 | 9.005 | 1.2414 | 0.36353 | 0.050116 | 148.2503 | 1210 | Fixed Single Family Units | 1210 | City of Palm Bay Brevard County | City of Palm Bay |  |  |  | 0 | 1 | 0.36353 | 0.050116 | 506.589 |  | -1 | -1 | -1 | -1 | 0 |  |  | Central IRL A | -1 |  |  | 687 | PB-09 | Basin 1 Drainage Improvements Phase I East of US1 | City of Palm Bay |  | 71.6117 | 0.41086
460000 | 2000000 | 2000000 | Central IRL | A | IR12-21 | 62-304.520 (7), F.A.C. | 0.56 | 0.48 | Brevard County | 0.0062278 | 3922.5843 | 7.5258 | 1.0139 | 0.04687 | 0.0063145 | 24.4293 | 1400 | Commercial and Services | 1400 | Brevard County | Brevard County |  |  |  | 0 | 1 | 0.04687 | 0.0063145 | 24.4293 |  | -1 | -1 | -1 | -1 | 0 |  |  | Central IRL A | -1 |  |  | 687 | PB-09 | Basin 1 Drainage Improvements Phase I East of US1 | City of Palm Bay |  | 45.6086 | 0.019813
460000 | 2000000 | 2000000 | Central IRL | A | IR12-21 | 62-304.520 (7), F.A.C. | 0.56 | 0.48 | City of Palm Bay | 0.028275 | 3922.5843 | 7.5258 | 1.0139 | 0.21279 | 0.028669 | 110.9122 | 1400 | Commercial and Services | 1400 | City of Palm Bay Brevard County | City of Palm Bay |  |  |  | 0 | 1 | 0.21279 | 0.028669 | 110.9122 |  | -1 | -1 | -1 | -1 | 0 |  |  | Central IRL A | -1 |  |  | 687 | PB-09 | Basin 1 Drainage Improvements Phase I East of US1 | City of Palm Bay |  | 69.2694 | 0.089953
460000 | 2000000 | 2000000 | Central IRL | A | IR12-21 | 62-304.520 (7), F.A.C. | 0.56 | 0.48 | Agricultural Producers | 0.017571 | 3922.5843 | 7.5258 | 1.0139 | 0.13223 | 0.017815 | 68.922 | 2110 | Improved Pasture | 2110 | Brevard County | Brevard County | Agricultural Producers |  |  | 0 | 1 | 0.13223 | 0.017815 | 68.922 |  | -1 | -1 | -1 | -1 | 0 |  |  | Central IRL A | -1 |  |  | 687 | PB-09 | Basin 1 Drainage Improvements Phase I East of US1 | City of Palm Bay |  | 44.4477 | 0.055898
460000 | 2000000 | 2000000 | Central IRL | A | IR12-21 | 62-304.520 (7), F.A.C. | 0.56 | 0.48 | City of Palm Bay | 0.56023 | 3922.5843 | 7.5258 | 1.0139 | 4.2162 | 0.56803 | 2197.5599 | 1420 | Wholesale Sales and Services <Excluding warehouses associated with industrial use> | 1420 | City of Palm Bay Brevard County | City of Palm Bay |  |  |  | 0 | 1 | 4.2162 | 0.56803 | 2197.5599 |  | -1 | -1 | -1 | -1 | 0 |  |  | Central IRL A | -1 |  |  | 687 | PB-09 | Basin 1 Drainage Improvements Phase I East of US1 | City of Palm Bay |  | 188.1264 | 1.7823
460000 | 2000000 | 2000000 | Central IRL | A | IR12-21 | 62-304.520 (7), F.A.C. | 0.56 | 0.48 | City of Palm Bay | 0.0031925 | 3915.2731 | 11.9911 | 1.5841 | 0.038282 | 0.0050574 | 12.4997 | 1210 | Fixed Single Family Units | 1210 | City of Palm Bay Brevard County | City of Palm Bay |  |  |  | 0 | 1 | 0.038282 | 0.0050574 | 12.4997 |  | -1 | -1 | -1 | -1 | 0 |  |  | Central IRL A | -1 |  |  | 687 | PB-09 | Basin 1 Drainage Improvements Phase I East of US1 | City of Palm Bay |  | 17.3774 | 0.010138
460000 | 2000000 | 2000000 | Central IRL | A | IR12-21 | 62-304.520 (7), F.A.C. | 0.56 | 0.48 | City of Palm Bay | 0.014904 | 3915.2731 | 11.9911 | 1.5841 | 0.17872 | 0.02361 | 58.3541 | 1410 | Retail Sales and Services | 1410 | City of Palm Bay Brevard County | City of Palm Bay |  |  |  | 0 | 1 | 0.17872 | 0.02361 | 58.3541 |  | -1 | -1 | -1 | -1 | 0 |  |  | Central IRL A | -1 |  |  | 687 | PB-09 | Basin 1 Drainage Improvements Phase I East of US1 | City of Palm Bay |  | 34.3195 | 0.047327
460000 | 2000000 | 2000000 | Central IRL | A | IR12-21 | 62-304.520 (7), F.A.C. | 0.56 | 0.48 | City of Palm Bay | 0.59967 | 3915.2731 | 11.9911 | 1.5841 | 7.1906 | 0.94995 | 2347.8589 | 1430 | Professional Services | 1430 | City of Palm Bay Brevard County | City of Palm Bay |  |  |  | 0 | 1 | 7.1906 | 0.94995 | 2347.8589 |  | -1 | -1 | -1 | -1 | 0 |  |  | Central IRL A | -1 |  |  | 687 | PB-09 | Basin 1 Drainage Improvements Phase I East of US1 | City of Palm Bay |  | 192.9125 | 1.9042
460000 | 2000000 | 2000000 | Central IRL | A | IR12-21 | 62-304.520 (7), F.A.C. | 0.56 | 0.48 | Agricultural Producers | 0.06182 | 3763.4873 | 8.0339 | 1.0781 | 0.49666 | 0.066652 | 232.6607 | 2110 | Improved Pasture | 2110 | Brevard County | Brevard County | Agricultural Producers |  |  | 0 | 1 | 0.49666 | 0.066652 | 232.6607 |  | -1 | -1 | -1 | -1 | 0 |  |  | Central IRL A | -1 |  |  | 687 | PB-09 | Basin 1 Drainage Improvements Phase I East of US1 | City of Palm Bay |  | 83.2481 | 0.18869
460000 | 2000000 | 2000000 | Central IRL | A | IR12-21 | 62-304.520 (7)(b),(16), | 0.56 | 0.48 | City of Melbourne | 0.36669 | 3859.2831 | 10.0535 | 1.6347 | 3.6866 | 0.59944 | 1415.1759 | 1200 | Residential, Medium Density-Two-five dwellingunits per acre | 1200 | City of Melbourne Brevard County | City of Melbourne |  |  |  | 0 | 1 | 3.6866 | 0.59944 | 1415.1759 |  | -1 | -1 | -1 | -1 | 0 |  |  | Central IRL A | -1 |  |  | 687 | PB-09 | Basin 1 Drainage Improvements Phase I East of US1 | City of Palm Bay |  | 279.7994 | 1.1478
460000 | 2000000 | 2000000 | Central IRL | A | IR12-21 | 62-304.520 (7)(b),(16), | 0.56 | 0.48 | City of Melbourne | 0.026163 | 3859.2831 | 10.0535 | 1.6347 | 0.26303 | 0.04277 | 100.9721 | 1210 | Fixed Single Family Units | 1210 | City of Melbourne Brevard County | City of Melbourne |  |  |  | 0 | 1 | 0.26303 | 0.04277 | 100.9721 |  | -1 | -1 | -1 | -1 | 0 |  |  | Central IRL A | -1 |  |  | 687 | PB-09 | Basin 1 Drainage Improvements Phase I East of US1 | City of Palm Bay |  | 43.8571 | 0.081891
460000 | 2000000 | 2000000 | Central IRL | A | IR12-21 | 62-304.520 (7)(b),(16), | 0.56 | 0.48 | City of Melbourne | 0.19228 | 3859.2831 | 10.0535 | 1.6347 | 1.9331 | 0.31432 | 742.0659 | 1330 | Residential, High density; Multiple Dwelling Units, Low Rise <Two stories or less> | 1330 | City of Melbourne Brevard County | City of Melbourne |  |  |  | 0 | 1 | 1.9331 | 0.31432 | 742.0659 |  | -1 | -1 | -1 | -1 | 0 |  |  | Central IRL A | -1 |  |  | 687 | PB-09 | Basin 1 Drainage Improvements Phase I East of US1 | City of Palm Bay |  | 119.7051 | 0.60184
460000 | 2000000 | 2000000 | Central IRL | A | IR12-21 | 62-304.520 (7)(b),(16), | 0.56 | 0.48 | City of Melbourne | 0.032625 | 3859.2831 | 10.0535 | 1.6347 | 0.328 | 0.053333 | 125.9102 | 1210 | Fixed Single Family Units | 1210 | City of Melbourne Brevard County | City of Melbourne |  |  |  | 0 | 1 | 0.328 | 0.053333 | 125.9102 |  | -1 | -1 | -1 | -1 | 0 |  |  | Central IRL A | -1 |  |  | 687 | PB-09 | Basin 1 Drainage Improvements Phase I East of US1 | City of Palm Bay |  | 52.5731 | 0.10212
460000 | 2000000 | 2000000 | Central IRL | A | IR12-21 | 62-304.520 (7)(b),(16), | 0.56 | 0.48 | City of Melbourne | 0.0060046 | 3867.9938 | 8.0772 | 1.1129 | 0.0485 | 0.0066826 | 23.2258 | 1200 | Residential, Medium Density-Two-five dwellingunits per acre | 1200 | City of Melbourne Brevard County | City of Melbourne |  |  |  | 0 | 1 | 0.0485 | 0.0066826 | 275.4533 |  | -1 | -1 | -1 | -1 | 0 |  |  | Central IRL A | -1 |  |  | 687 | PB-09 | Basin 1 Drainage Improvements Phase I East of US1 | City of Palm Bay |  | 100.977 | 0.2234
460000 | 2000000 | 2000000 | Central IRL | A | IR12-21 | 62-304.520 (7)(b),(16), | 0.56 | 0.48 | City of Melbourne | 0.39849 | 3864.5864 | 10.4126 | 1.7136 | 4.1493 | 0.68283 | 1539.9805 | 1200 | Residential, Medium Density-Two-five dwellingunits per acre | 1200 | City of Melbourne Brevard County | City of Melbourne |  |  |  | 0 | 1 | 4.1493 | 0.68283 | 1539.9805 |  | -1 | -1 | -1 | -1 | 0 |  |  | Central IRL A | -1 |  |  | 687 | PB-09 | Basin 1 Drainage Improvements Phase I East of US1 | City of Palm Bay |  | 193.0241 | 1.249
460000 | 2000000 | 2000000 | Central IRL | A | IR12-21 | 62-304.520 (7)(b),(16), | 0.56 | 0.48 | City of Melbourne | 0.16998 | 3864.5864 | 10.4126 | 1.7136 | 1.7699 | 0.29127 | 656.9017 | 1300 | Residential, High Density | 1300 | City of Melbourne Brevard County | City of Melbourne |  |  |  | 0 | 1 | 1.7699 | 0.29127 | 656.9017 |  | -1 | -1 | -1 | -1 | 0 |  |  | Central IRL A | -1 |  |  | 687 | PB-09 | Basin 1 Drainage Improvements Phase I East of US1 | City of Palm Bay |  | 116.728 | 0.53277
460000 | 2000000 | 2000000 | Central IRL | A | IR12-21 | 62-304.520 (7)(b),(16), | 0.56 | 0.48 | City of Melbourne | 0.018726 | 3864.5864 | 10.4126 | 1.7136 | 0.19499 | 0.032088 | 72.3692 | 1330 | Residential, High density; Multiple Dwelling Units, Low Rise <Two stories or less> | 1330 | City of Melbourne Brevard County | City of Melbourne |  |  |  | 0 | 1 | 0.19499 | 0.032088 | 72.3692 |  | -1 | -1 | -1 | -1 | 0 |  |  | Central IRL A | -1 |  |  | 687 | PB-09 | Basin 1 Drainage Improvements Phase I East of US1 | City of Palm Bay |  | 43.2643 | 0.058694
460000 | 2000000 | 2000000 | Central IRL | A | IR12-21 | 62-304.520 (7), F.A.C. | 0.56 | 0.48 | Natural Lands | 0.40063 | 3174.8777 | 6.9764 | 0.68296 | 2.7949 | 0.27361 | 1271.9358 | 4110 | Pine flatwoods | 4110 | City of Palm Bay Brevard County | City of Palm Bay |  |  | Natural Lands | 0 | 1 | 2.7949 | 0.27361 | 1497.6063 |  | -1 | -1 | -1 | -1 | 0 |  |  | Central IRL A | -1 |  |  | 687 | PB-09 | Basin 1 Drainage Improvements Phase I East of US1 | City of Palm Bay |  | 176.736 | 1.2146
460000 | 2000000 | 2000000 | Central IRL | A | IR12-21 | 62-304.520 (7), F.A.C. | 0.56 | 0.48 | Natural Lands | 0.27679 | 2967.7889 | 6.9783 | 0.64632 | 1.9315 | 0.1789 | 821.4517 | 4110 | Pine flatwoods | 4110 | City of Palm Bay Brevard County | City of Palm Bay |  |  | Natural Lands | 0 | 1 | 1.9315 | 0.1789 | 821.4517 |  | -1 | -1 | -1 | -1 | 0 |  |  | Central IRL A | -1 |  |  | 687 | PB-09 | Basin 1 Drainage Improvements Phase I East of US1 | City of Palm Bay |  | 214.8544 | 0.66622
460000 | 2000000 | 2000000 | Central IRL | A | IR12-21 | 62-304.520 (7), F.A.C. | 0.56 | 0.48 | Natural Lands | 0.34097 | 2967.7889 | 6.9783 | 0.64632 | 2.3794 | 0.22038 | 1011.9398 | 6460 | Mixed scrub-shrub wetland | 6460 | City of Palm Bay Brevard County | City of Palm Bay |  |  | Natural Lands | 0 | 1 | 2.3794 | 0.22038 | 1011.9398 |  | -1 | -1 | -1 | -1 | 0 |  |  | Central IRL A | -1 |  |  | 687 | PB-09 | Basin 1 Drainage Improvements Phase I East of US1 | City of Palm Bay |  | 153.6333 | 0.82071
460000 | 2000000 | 2000000 | Central IRL | A | IR12-21 | 62-304.520 (7), F.A.C. | 0.56 | 0.48 | FDOT District 5 | 0.0015454 | 3922.891 | 10.7274 | 1.4113 | 0.016579 | 0.0021811 | 6.0626 | 8140 | Roads and Highways | 8140 | FDOT District 5 City of Melbourne Brevard County | FDOT District 5 |  |  |  | 0 | 1 | 0.016579 | 0.0021811 | 1056.3316 |  | -1 | -1 | -1 | -1 | 0 |  |  | Central IRL A | -1 |  |  | 687 | PB-09 | Basin 1 Drainage Improvements Phase I East of US1 | City of Palm Bay |  | 19.1625 | 0.85672
460000 | 2000000 | 2000000 | Central IRL | A | IR12-21 | 62-304.520 (7), F.A.C. | 0.56 | 0.48 | FDOT District 5 | 0.018427 | 3922.891 | 10.7274 | 1.4113 | 0.19768 | 0.026007 | 72.288 | 8140 | Roads and Highways | 8140 | FDOT District 5 City of Melbourne Brevard County | FDOT District 5 |  |  |  | 0 | 1 | 0.19768 | 0.026007 | 1056.3316 |  | -1 | -1 | -1 | -1 | 0 |  |  | Central IRL A | -1 |  |  | 687 | PB-09 | Basin 1 Drainage Improvements Phase I East of US1 | City of Palm Bay |  | 42.6389 | 0.85672
460000 | 2000000 | 2000000 | Central IRL | A | IR12-21 | 62-304.520 (7), F.A.C. | 0.56 | 0.48 | City of Palm Bay | 0.18229 | 3841.6683 | 9.561 | 1.41 | 1.7429 | 0.25704 | 700.3091 | 1200 | Residential, Medium Density-Two-five dwellingunits per acre | 1200 | City of Palm Bay Brevard County | City of Palm Bay |  |  |  | 0 | 1 | 1.7429 | 0.25704 | 700.3091 |  | -1 | -1 | -1 | -1 | 0 |  |  | Central IRL A | -1 |  |  | 687 | PB-09 | Basin 1 Drainage Improvements Phase I East of US1 | City of Palm Bay |  | 140.8367 | 0.56797
460000 | 2000000 | 2000000 | Central IRL | A | IR12-21 | 62-304.520 (7), F.A.C. | 0.56 | 0.48 | City of Palm Bay | 3.4229e-05 | 3841.6683 | 9.561 | 1.41 | 0.00032726 | 4.8264e-05 | 0.1315 | 1210 | Fixed Single Family Units | 1210 | City of Palm Bay Brevard County | City of Palm Bay |  |  |  | 0 | 1 | 0.00032726 | 4.8264e-05 | 0.1315 |  | -1 | -1 | -1 | -1 | 0 |  |  | Central IRL A | -1 |  |  | 687 | PB-09 | Basin 1 Drainage Improvements Phase I East of US1 | City of Palm Bay |  | 1.7979 | 0.00010665
460000 | 2000000 | 2000000 | Central IRL | A | IR12-21 | 62-304.520 (7), F.A.C. | 0.56 | 0.48 | City of Palm Bay | 0.10158 | 3841.6683 | 9.561 | 1.41 | 0.97121 | 0.14323 | 390.2358 | 1210 | Fixed Single Family Units | 1210 | City of Palm Bay Brevard County | City of Palm Bay |  |  |  | 0 | 1 | 0.97121 | 0.14323 | 390.2358 |  | -1 | -1 | -1 | -1 | 0 |  |  | Central IRL A | -1 |  |  | 687 | PB-09 | Basin 1 Drainage Improvements Phase I East of US1 | City of Palm Bay |  | 93.8779 | 0.31649
460000 | 2000000 | 2000000 | Central IRL | A | IR12-21 | 62-304.520 (7), F.A.C. | 0.56 | 0.48 | City of Palm Bay | 0.18422 | 3841.6683 | 9.561 | 1.41 | 1.7613 | 0.25975 | 707.6939 | 1210 | Fixed Single Family Units | 1210 | City of Palm Bay Brevard County | City of Palm Bay |  |  |  | 0 | 1 | 1.7613 | 0.25975 | 707.6939 |  | -1 | -1 | -1 | -1 | 0 |  |  | Central IRL A | -1 |  |  | 687 | PB-09 | Basin 1 Drainage Improvements Phase I East of US1 | City of Palm Bay |  | 109.4597 | 0.57396
460000 | 2000000 | 2000000 | Central IRL | A | IR12-21 | 62-304.520 (7), F.A.C. | 0.56 | 0.48 | City of Palm Bay | 0.077482 | 3841.6683 | 9.561 | 1.41 | 0.74081 | 0.10925 | 297.6614 | 1210 | Fixed Single Family Units | 1210 | City of Palm Bay Brevard County | City of Palm Bay |  |  |  | 0 | 1 | 0.74081 | 0.10925 | 297.6614 |  | -1 | -1 | -1 | -1 | 0 |  |  | Central IRL A | -1 |  |  | 687 | PB-09 | Basin 1 Drainage Improvements Phase I East of US1 | City of Palm Bay |  | 79.749 | 0.24141
460000 | 2000000 | 2000000 | Central IRL | A | IR12-21 | 62-304.520 (7), F.A.C. | 0.56 | 0.48 | City of Palm Bay | 0.0059727 | 3841.6683 | 9.561 | 1.41 | 0.057105 | 0.0084218 | 22.9451 | 1330 | Residential, High density; Multiple Dwelling Units, Low Rise <Two stories or less> | 1330 | City of Palm Bay Brevard County | City of Palm Bay |  |  |  | 0 | 1 | 0.057105 | 0.0084218 | 22.9451 |  | -1 | -1 | -1 | -1 | 0 |  |  | Central IRL A | -1 |  |  | 687 | PB-09 | Basin 1 Drainage Improvements Phase I East of US1 | City of Palm Bay |  | 23.7692 | 0.018609
460000 | 2000000 | 2000000 | Central IRL | A | IR12-21 | 62-304.520 (7), F.A.C. | 0.56 | 0.48 | City of Palm Bay | 0.063419 | 3841.6683 | 9.561 | 1.41 | 0.60635 | 0.089424 | 243.6351 | 1210 | Fixed Single Family Units | 1210 | City of Palm Bay Brevard County | City of Palm Bay |  |  |  | 0 | 1 | 0.60635 | 0.089424 | 243.6351 |  | -1 | -1 | -1 | -1 | 0 |  |  | Central IRL A | -1 |  |  | 687 | PB-09 | Basin 1 Drainage Improvements Phase I East of US1 | City of Palm Bay |  | 65.875 | 0.1976
460000 | 2000000 | 2000000 | Central IRL | A | IR12-21 | 62-304.520 (7), F.A.C. | 0.56 | 0.48 | City of Palm Bay | 0.0027671 | 3841.6683 | 9.561 | 1.41 | 0.026457 | 0.0039018 | 10.6304 | 1210 | Fixed Single Family Units | 1210 | City of Palm Bay Brevard County | City of Palm Bay |  |  |  | 0 | 1 | 0.026457 | 0.0039018 | 10.6304 |  | -1 | -1 | -1 | -1 | 0 |  |  | Central IRL A | -1 |  |  | 687 | PB-09 | Basin 1 Drainage Improvements Phase I East of US1 | City of Palm Bay |  | 16.0903 | 0.0086216
460000 | 2000000 | 2000000 | Central IRL | A | IR12-21 | 62-304.520 (7), F.A.C. | 0.56 | 0.48 | Natural Lands | 0.089175 | 3505.9755 | 9.7537 | 1.7476 | 0.86979 | 0.15584 | 312.6459 | 3200 | Shrub and Brushland | 3200 | Brevard County | Brevard County |  |  | Natural Lands | 0 | 1 | 0.86979 | 0.15584 | 312.6459 |  | -1 | -1 | -1 | -1 | 0 |  |  | Central IRL A | -1 |  |  | 687 | PB-09 | Basin 1 Drainage Improvements Phase I East of US1 | City of Palm Bay |  | 148.6774 | 0.25357
460000 | 2000000 | 2000000 | Central IRL | A | IR12-21 | 62-304.520 (7), F.A.C. | 0.56 | 0.48 | Natural Lands | 0.071093 | 3505.9755 | 9.7537 | 1.7476 | 0.69342 | 0.12424 | 249.2499 | 3200 | Shrub and Brushland | 3200 | City of Palm Bay Brevard County | City of Palm Bay |  |  | Natural Lands | 0 | 1 | 0.69342 | 0.12424 | 249.2499 |  | -1 | -1 | -1 | -1 | 0 |  |  | Central IRL A | -1 |  |  | 687 | PB-09 | Basin 1 Drainage Improvements Phase I East of US1 | City of Palm Bay |  | 122.2742 | 0.20215
460000 | 2000000 | 2000000 | Central IRL | A | IR12-21 | 62-304.520 (7), F.A.C. | 0.56 | 0.48 | Natural Lands | 0.0047839 | 3505.9755 | 9.7537 | 1.7476 | 0.046661 | 0.0083603 | 16.7721 | 3200 | Shrub and Brushland | 3200 | City of Melbourne Brevard County | City of Melbourne |  |  | Natural Lands | 0 | 1 | 0.046661 | 0.0083603 | 16.7721 |  | -1 | -1 | -1 | -1 | 0 |  |  | Central IRL A | -1 |  |  | 687 | PB-09 | Basin 1 Drainage Improvements Phase I East of US1 | City of Palm Bay |  | 23.2391 | 0.013603
460000 | 2000000 | 2000000 | Central IRL | A | IR12-21 | 62-304.520 (7), F.A.C. | 0.56 | 0.48 | City of Palm Bay | 0.0038811 | 3505.9755 | 9.7537 | 1.7476 | 0.037855 | 0.0067826 | 13.607 | 1300 | Residential, High Density | 1300 | City of Palm Bay Brevard County | City of Palm Bay |  |  |  | 0 | 1 | 0.037855 | 0.0067826 | 13.607 |  | -1 | -1 | -1 | -1 | 0 |  |  | Central IRL A | -1 |  |  | 687 | PB-09 | Basin 1 Drainage Improvements Phase I East of US1 | City of Palm Bay |  | 20.6525 | 0.011036
460000 | 2000000 | 2000000 | Central IRL | A | IR12-21 | 62-304.520 (7), F.A.C. | 0.56 | 0.48 | City of Palm Bay | 0.16912 | 3505.9755 | 9.7537 | 1.7476 | 1.6496 | 0.29555 | 592.9318 | 1330 | Residential, High density; Multiple Dwelling Units, Low Rise <Two stories or less> | 1330 | City of Palm Bay Brevard County | City of Palm Bay |  |  |  | 0 | 1 | 1.6496 | 0.29555 | 592.9318 |  | -1 | -1 | -1 | -1 | 0 |  |  | Central IRL A | -1 |  |  | 687 | PB-09 | Basin 1 Drainage Improvements Phase I East of US1 | City of Palm Bay |  | 106.8952 | 0.48089
460000 | 2000000 | 2000000 | Central IRL | A | IR12-21 | 62-304.520 (7), F.A.C. | 0.56 | 0.48 | City of Palm Bay | 0.17184 | 3505.9755 | 9.7537 | 1.7476 | 1.6761 | 0.30031 | 602.4666 | 1330 | Residential, High density; Multiple Dwelling Units, Low Rise <Two stories or less> | 1330 | City of Palm Bay Brevard County | City of Palm Bay |  |  |  | 0 | 1 | 1.6761 | 0.30031 | 602.4666 |  | -1 | -1 | -1 | -1 | 0 |  |  | Central IRL A | -1 |  |  | 687 | PB-09 | Basin 1 Drainage Improvements Phase I East of US1 | City of Palm Bay |  | 111.932 | 0.48862
460000 | 2000000 | 2000000 | Central IRL | A | IR12-21 | 62-304.520 (7), F.A.C. | 0.56 | 0.48 | City of Palm Bay | 0.015654 | 3877.5912 | 9.5288 | 1.2499 | 0.14916 | 0.019565 | 60.6995 | 1400 | Commercial and Services | 1400 | City of Palm Bay Brevard County | City of Palm Bay |  |  |  | 0 | 1 | 0.14916 | 0.019565 | 60.6994 |  | -1 | -1 | -1 | -1 | 0 |  |  | Central IRL A | -1 |  |  | 687 | PB-09 | Basin 1 Drainage Improvements Phase I East of US1 | City of Palm Bay |  | 38.4323 | 0.049229
460000 | 2000000 | 2000000 | Central IRL | A | IR12-21 | 62-304.520 (7), F.A.C. | 0.56 | 0.48 | Brevard County | 0.0052332 | 2975.4894 | 6.5428 | 0.53604 | 0.03424 | 0.0028052 | 15.5714 | 1550 | Other Light Industrial | 1550 | Brevard County | Brevard County |  |  |  | 0 | 1 | 0.03424 | 0.0028052 | 15.5714 |  | -1 | -1 | -1 | -1 | 0 |  |  | Central IRL A | -1 |  |  | 687 | PB-09 | Basin 1 Drainage Improvements Phase I East of US1 | City of Palm Bay |  | 19.0079 | 0.012629
460000 | 2000000 | 2000000 | Central IRL | A | IR12-21 | 62-304.520 (7), F.A.C. | 0.56 | 0.48 | City of Palm Bay | 0.0045671 | 2975.4894 | 6.5428 | 0.53604 | 0.029882 | 0.0024481 | 13.5894 | 1550 | Other Light Industrial | 1550 | City of Palm Bay Brevard County | City of Palm Bay |  |  |  | 0 | 1 | 0.029882 | 0.0024481 | 13.5894 |  | -1 | -1 | -1 | -1 | 0 |  |  | Central IRL A | -1 |  |  | 687 | PB-09 | Basin 1 Drainage Improvements Phase I East of US1 | City of Palm Bay |  | 22.5533 | 0.011021
460000 | 2000000 | 2000000 | Central IRL | A | IR12-21 | 62-304.520 (7), F.A.C. | 0.56 | 0.48 | Natural Lands | 0.052783 | 2975.4894 | 6.5428 | 0.53604 | 0.34535 | 0.028293 | 157.0548 | 4110 | Pine flatwoods | 4110 | Brevard County | Brevard County |  |  | Natural Lands | 0 | 1 | 0.34535 | 0.028293 | 157.0548 |  | -1 | -1 | -1 | -1 | 0 |  |  | Central IRL A | -1 |  |  | 687 | PB-09 | Basin 1 Drainage Improvements Phase I East of US1 | City of Palm Bay |  | 110.6524 | 0.12738
460000 | 2000000 | 2000000 | Central IRL | A | IR12-21 | 62-304.520 (7), F.A.C. | 0.56 | 0.48 | Natural Lands | 0.49826 | 2975.4894 | 6.5428 | 0.53604 | 3.26 | 0.26709 | 1482.5712 | 4110 | Pine flatwoods | 4110 | City of Palm Bay Brevard County | City of Palm Bay |  |  | Natural Lands | 0 | 1 | 3.26 | 0.26709 | 1482.5712 |  | -1 | -1 | -1 | -1 | 0 |  |  | Central IRL A | -1 |  |  | 687 | PB-09 | Basin 1 Drainage Improvements Phase I East of US1 | City of Palm Bay |  | 191.9683 | 1.2024
460000 | 2000000 | 2000000 | Central IRL | A | IR12-21 | 62-304.520 (7), F.A.C. | 0.56 | 0.48 | Natural Lands | 0.053194 | 2975.4894 | 6.5428 | 0.53604 | 0.34804 | 0.028514 | 158.2778 | 4110 | Pine flatwoods | 4110 | City of Melbourne Brevard County | City of Melbourne |  |  | Natural Lands | 0 | 1 | 0.34804 | 0.028514 | 158.2778 |  | -1 | -1 | -1 | -1 | 0 |  |  | Central IRL A | -1 |  |  | 687 | PB-09 | Basin 1 Drainage Improvements Phase I East of US1 | City of Palm Bay |  | 70.8712 | 0.12837
460000 | 2000000 | 2000000 | Central IRL | A | IR12-21 | 62-304.520 (7)(b),(16), | 0.56 | 0.48 | City of Melbourne | 0.074201 | 3737.3115 | 9.4314 | 1.3968 | 0.69982 | 0.10364 | 277.3111 | 1200 | Residential, Medium Density-Two-five dwellingunits per acre | 1200 | City of Melbourne Brevard County | City of Melbourne |  |  |  | 0 | 1 | 0.69982 | 0.10364 | 277.3111 |  | -1 | -1 | -1 | -1 | 0 |  |  | Central IRL A | -1 |  |  | 687 | PB-09 | Basin 1 Drainage Improvements Phase I East of US1 | City of Palm Bay |  | 126.5856 | 0.22491
460000 | 2000000 | 2000000 | Central IRL | A | IR12-21 | 62-304.520 (7)(b),(16), | 0.56 | 0.48 | Agricultural Producers | 0.07714 | 3737.3115 | 9.4314 | 1.3968 | 0.72754 | 0.10775 | 288.2966 | 2130 | Woodland Pasture | 2130 | City of Melbourne Brevard County | City of Melbourne | Agricultural Producers |  |  | 0 | 1 | 0.72754 | 0.10775 | 288.2966 |  | -1 | -1 | -1 | -1 | 0 |  |  | Central IRL A | -1 |  |  | 687 | PB-09 | Basin 1 Drainage Improvements Phase I East of US1 | City of Palm Bay |  | 101.5882 | 0.23382
460000 | 2000000 | 2000000 | Central IRL | A | IR12-21 | 62-304.520 (7), F.A.C. | 0.56 | 0.48 | Agricultural Producers | 0.008147 | 3737.3115 | 9.4314 | 1.3968 | 0.076838 | 0.01138 | 30.448 | 2130 | Woodland Pasture | 2130 | City of Melbourne Brevard County | City of Melbourne | Agricultural Producers |  |  | 0 | 1 | 0.076838 | 0.01138 | 30.448 |  | -1 | -1 | -1 | -1 | 0 |  |  | Central IRL A | -1 |  |  | 687 | PB-09 | Basin 1 Drainage Improvements Phase I East of US1 | City of Palm Bay |  | 24.37 | 0.024694
460000 | 2000000 | 2000000 | Central IRL | A | IR12-21 | 62-304.520 (7)(b),(16), | 0.56 | 0.48 | City of Melbourne | 0.11483 | 3737.3115 | 9.4314 | 1.3968 | 1.083 | 0.1604 | 429.1701 | 1210 | Fixed Single Family Units | 1210 | City of Melbourne Brevard County | City of Melbourne |  |  |  | 0 | 1 | 1.083 | 0.1604 | 429.1701 |  | -1 | -1 | -1 | -1 | 0 |  |  | Central IRL A | -1 |  |  | 687 | PB-09 | Basin 1 Drainage Improvements Phase I East of US1 | City of Palm Bay |  | 98.6516 | 0.34807
460000 | 2000000 | 2000000 | Central IRL | A | IR12-21 | 62-304.520 (7)(b),(16), | 0.56 | 0.48 | City of Melbourne | 0.049365 | 3737.3115 | 9.4314 | 1.3968 | 0.46558 | 0.068952 | 184.4925 | 1210 | Fixed Single Family Units | 1210 | City of Melbourne Brevard County | City of Melbourne |  |  |  | 0 | 1 | 0.46558 | 0.068952 | 184.4925 |  | -1 | -1 | -1 | -1 | 0 |  |  | Central IRL A | -1 |  |  | 687 | PB-09 | Basin 1 Drainage Improvements Phase I East of US1 | City of Palm Bay |  | 89.2497 | 0.14963
460000 | 2000000 | 2000000 | Central IRL | A | IR12-21 | 62-304.520 (7), F.A.C. | 0.56 | 0.48 | City of Melbourne | 0.023699 | 3737.3115 | 9.4314 | 1.3968 | 0.22352 | 0.033103 | 88.5717 | 1210 | Fixed Single Family Units | 1210 | City of Melbourne Brevard County | City of Melbourne |  |  |  | 0 | 1 | 0.22352 | 0.033103 | 88.5717 |  | -1 | -1 | -1 | -1 | 0 |  |  | Central IRL A | -1 |  |  | 687 | PB-09 | Basin 1 Drainage Improvements Phase I East of US1 | City of Palm Bay |  | 85.6583 | 0.071834
460000 | 2000000 | 2000000 | Central IRL | A | IR12-21 | 62-304.520 (7)(b),(16), | 0.56 | 0.48 | City of Melbourne | 6.5685e-06 | 3737.3115 | 9.4314 | 1.3968 | 6.1951e-05 | 9.1748e-06 | 0.024549 | 1210 | Fixed Single Family Units | 1210 | City of Melbourne Brevard County | City of Melbourne |  |  |  | 0 | 1 | 6.1951e-05 | 9.1748e-06 | 0.024549 |  | -1 | -1 | -1 | -1 | 0 |  |  | Central IRL A | -1 |  |  | 687 | PB-09 | Basin 1 Drainage Improvements Phase I East of US1 | City of Palm Bay |  | 0.83288 | 1.991e-05
460000 | 2000000 | 2000000 | Central IRL | A | IR12-21 | 62-304.520 (7), F.A.C. | 0.56 | 0.48 | City of Melbourne | 0.0026314 | 3737.3115 | 9.4314 | 1.3968 | 0.024818 | 0.0036754 | 9.8343 | 1210 | Fixed Single Family Units | 1210 | City of Melbourne Brevard County | City of Melbourne |  |  |  | 0 | 1 | 0.024818 | 0.0036754 | 9.8343 |  | -1 | -1 | -1 | -1 | 0 |  |  | Central IRL A | -1 |  |  | 687 | PB-09 | Basin 1 Drainage Improvements Phase I East of US1 | City of Palm Bay |  | 15.8102 | 0.0079759
460000 | 2000000 | 2000000 | Central IRL | A | IR12-21 | 62-304.520 (7)(b),(16), | 0.56 | 0.48 | City of Melbourne | 0.25103 | 3737.3115 | 9.4314 | 1.3968 | 2.3676 | 0.35063 | 938.1819 | 1210 | Fixed Single Family Units | 1210 | City of Melbourne Brevard County | City of Melbourne |  |  |  | 0 | 1 | 2.3676 | 0.35063 | 938.1819 |  | -1 | -1 | -1 | -1 | 0 |  |  | Central IRL A | -1 |  |  | 687 | PB-09 | Basin 1 Drainage Improvements Phase I East of US1 | City of Palm Bay |  | 128.6031 | 0.76089
460000 | 2000000 | 2000000 | Central IRL | A | IR12-21 | 62-304.520 (7)(b),(16), | 0.56 | 0.48 | City of Melbourne | 0.18751 | 3844.6534 | 9.5535 | 1.404 | 1.7914 | 0.26327 | 720.914 | 1200 | Residential, Medium Density-Two-five dwellingunits per acre | 1200 | City of Melbourne Brevard County | City of Melbourne |  |  |  | 0 | 1 | 1.7914 | 0.26327 | 720.914 |  | -1 | -1 | -1 | -1 | 0 |  |  | Central IRL A | -1 |  |  | 687 | PB-09 | Basin 1 Drainage Improvements Phase I East of US1 | City of Palm Bay |  | 135.7948 | 0.58468
460000 | 2000000 | 2000000 | Central IRL | A | IR12-21 | 62-304.520 (7)(b),(16), | 0.56 | 0.48 | City of Melbourne | 0.009016 | 3844.6534 | 9.5535 | 1.404 | 0.086134 | 0.012659 | 34.6633 | 1210 | Fixed Single Family Units | 1210 | City of Melbourne Brevard County | City of Melbourne |  |  |  | 0 | 1 | 0.086134 | 0.012659 | 34.6633 |  | -1 | -1 | -1 | -1 | 0 |  |  | Central IRL A | -1 |  |  | 687 | PB-09 | Basin 1 Drainage Improvements Phase I East of US1 | City of Palm Bay |  | 26.2589 | 0.028113
460000 | 2000000 | 2000000 | Central IRL | A | IR12-21 | 62-304.520 (7)(b),(16), | 0.56 | 0.48 | City of Melbourne | 0.042625 | 3844.6534 | 9.5535 | 1.404 | 0.40722 | 0.059848 | 163.8786 | 1210 | Fixed Single Family Units | 1210 | City of Melbourne Brevard County | City of Melbourne |  |  |  | 0 | 1 | 0.40722 | 0.059848 | 163.8786 |  | -1 | -1 | -1 | -1 | 0 |  |  | Central IRL A | -1 |  |  | 687 | PB-09 | Basin 1 Drainage Improvements Phase I East of US1 | City of Palm Bay |  | 90.1821 | 0.13291
460000 | 2000000 | 2000000 | Central IRL | A | IR12-21 | 62-304.520 (7)(b),(16), | 0.56 | 0.48 | City of Melbourne | 0.1871 | 3844.6534 | 9.5535 | 1.404 | 1.7875 | 0.2627 | 719.3473 | 1210 | Fixed Single Family Units | 1210 | City of Melbourne Brevard County | City of Melbourne |  |  |  | 0 | 1 | 1.7875 | 0.2627 | 719.3473 |  | -1 | -1 | -1 | -1 | 0 |  |  | Central IRL A | -1 |  |  | 687 | PB-09 | Basin 1 Drainage Improvements Phase I East of US1 | City of Palm Bay |  | 118.9326 | 0.58341
460000 | 2000000 | 2000000 | Central IRL | A | IR12-21 | 62-304.520 (7)(b),(16), | 0.56 | 0.48 | City of Melbourne | 0.040295 | 3844.6534 | 9.5535 | 1.404 | 0.38496 | 0.056576 | 154.9215 | 1210 | Fixed Single Family Units | 1210 | City of Melbourne Brevard County | City of Melbourne |  |  |  | 0 | 1 | 0.38496 | 0.056576 | 154.9215 |  | -1 | -1 | -1 | -1 | 0 |  |  | Central IRL A | -1 |  |  | 687 | PB-09 | Basin 1 Drainage Improvements Phase I East of US1 | City of Palm Bay |  | 54.2176 | 0.12565
460000 | 2000000 | 2000000 | Central IRL | A | IR12-21 | 62-304.520 (7)(b),(16), | 0.56 | 0.48 | City of Melbourne | 0.039133 | 3844.6534 | 9.5535 | 1.404 | 0.37386 | 0.054944 | 150.4524 | 1210 | Fixed Single Family Units | 1210 | City of Melbourne Brevard County | City of Melbourne |  |  |  | 0 | 1 | 0.37386 | 0.054944 | 150.4524 |  | -1 | -1 | -1 | -1 | 0 |  |  | Central IRL A | -1 |  |  | 687 | PB-09 | Basin 1 Drainage Improvements Phase I East of US1 | City of Palm Bay |  | 53.7506 | 0.12202
460000 | 2000000 | 2000000 | Central IRL | A | IR12-21 | 62-304.520 (7)(b),(16), | 0.56 | 0.48 | City of Melbourne | 0.091644 | 3844.6534 | 9.5535 | 1.404 | 0.87553 | 0.12867 | 352.3409 | 1210 | Fixed Single Family Units | 1210 | City of Melbourne Brevard County | City of Melbourne |  |  |  | 0 | 1 | 0.87553 | 0.12867 | 352.3409 |  | -1 | -1 | -1 | -1 | 0 |  |  | Central IRL A | -1 |  |  | 687 | PB-09 | Basin 1 Drainage Improvements Phase I East of US1 | City of Palm Bay |  | 100.5621 | 0.28576
460000 | 2000000 | 2000000 | Central IRL | A | IR12-21 | 62-304.520 (7)(b),(16), | 0.56 | 0.48 | City of Melbourne | 0.020436 | 3844.6534 | 9.5535 | 1.404 | 0.19523 | 0.028693 | 78.5683 | 1210 | Fixed Single Family Units | 1210 | City of Melbourne Brevard County | City of Melbourne |  |  |  | 0 | 1 | 0.19523 | 0.028693 | 78.5683 |  | -1 | -1 | -1 | -1 | 0 |  |  | Central IRL A | -1 |  |  | 687 | PB-09 | Basin 1 Drainage Improvements Phase I East of US1 | City of Palm Bay |  | 36.4699 | 0.063721
460000 | 2000000 | 2000000 | Central IRL | A | IR12-21 | 62-304.520 (7)(b),(16), | 0.56 | 0.48 | City of Melbourne | 0.15488 | 3848.8826 | 9.835 | 1.4509 | 1.5232 | 0.2247 | 596.097 | 1200 | Residential, Medium Density-Two-five dwellingunits per acre | 1200 | City of Melbourne Brevard County | City of Melbourne |  |  |  | 0 | 1 | 1.5232 | 0.2247 | 596.097 |  | -1 | -1 | -1 | -1 | 0 |  |  | Central IRL A | -1 |  |  | 687 | PB-09 | Basin 1 Drainage Improvements Phase I East of US1 | City of Palm Bay |  | 125.0672 | 0.48345
460000 | 2000000 | 2000000 | Central IRL | A | IR12-21 | 62-304.520 (7)(b),(16), | 0.56 | 0.48 | City of Melbourne | 0.15865 | 3848.8826 | 9.835 | 1.4509 | 1.5604 | 0.23019 | 610.6434 | 1210 | Fixed Single Family Units | 1210 | City of Melbourne Brevard County | City of Melbourne |  |  |  | 0 | 1 | 1.5604 | 0.23019 | 610.6434 |  | -1 | -1 | -1 | -1 | 0 |  |  | Central IRL A | -1 |  |  | 687 | PB-09 | Basin 1 Drainage Improvements Phase I East of US1 | City of Palm Bay |  | 106.5858 | 0.49525
460000 | 2000000 | 2000000 | Central IRL | A | IR12-21 | 62-304.520 (7)(b),(16), | 0.56 | 0.48 | City of Melbourne | 0.16093 | 3848.8826 | 9.835 | 1.4509 | 1.5827 | 0.23349 | 619.3975 | 1210 | Fixed Single Family Units | 1210 | City of Melbourne Brevard County | City of Melbourne |  |  |  | 0 | 1 | 1.5827 | 0.23349 | 619.3975 |  | -1 | -1 | -1 | -1 | 0 |  |  | Central IRL A | -1 |  |  | 687 | PB-09 | Basin 1 Drainage Improvements Phase I East of US1 | City of Palm Bay |  | 107.4042 | 0.50235
460000 | 2000000 | 2000000 | Central IRL | A | IR12-21 | 62-304.520 (7)(b),(16), | 0.56 | 0.48 | City of Melbourne | 0.11479 | 3848.8826 | 9.835 | 1.4509 | 1.129 | 0.16655 | 441.8211 | 1210 | Fixed Single Family Units | 1210 | City of Melbourne Brevard County | City of Melbourne |  |  |  | 0 | 1 | 1.129 | 0.16655 | 441.8211 |  | -1 | -1 | -1 | -1 | 0 |  |  | Central IRL A | -1 |  |  | 687 | PB-09 | Basin 1 Drainage Improvements Phase I East of US1 | City of Palm Bay |  | 97.1399 | 0.35833
460000 | 2000000 | 2000000 | Central IRL | A | IR12-21 | 62-304.520 (7)(b),(16), | 0.56 | 0.48 | City of Melbourne | 0.032921 | 3933.2368 | 12.0552 | 1.5919 | 0.39687 | 0.052407 | 129.4871 | 1400 | Commercial and Services | 1400 | City of Melbourne Brevard County | City of Melbourne |  |  |  | 0 | 1 | 0.39687 | 0.052407 | 129.4871 |  | -1 | -1 | -1 | -1 | 0 |  |  | Central IRL A | -1 |  |  | 687 | PB-09 | Basin 1 Drainage Improvements Phase I East of US1 | City of Palm Bay |  | 75.6967 | 0.10502
460000 | 2000000 | 2000000 | Central IRL | A | IR12-21 | 62-304.520 (7), F.A.C. | 0.56 | 0.48 | City of Melbourne | 0.046893 | 3933.2368 | 12.0552 | 1.5919 | 0.56531 | 0.074648 | 184.442 | 1400 | Commercial and Services | 1400 | City of Melbourne Brevard County | City of Melbourne |  |  |  | 0 | 1 | 0.56531 | 0.074648 | 184.442 |  | -1 | -1 | -1 | -1 | 0 |  |  | Central IRL A | -1 |  |  | 687 | PB-09 | Basin 1 Drainage Improvements Phase I East of US1 | City of Palm Bay |  | 78.4506 | 0.14959
460000 | 2000000 | 2000000 | Central IRL | A | IR12-21 | 62-304.520 (7)(b),(16), | 0.56 | 0.48 | City of Melbourne | 0.52022 | 3933.2368 | 12.0552 | 1.5919 | 6.2713 | 0.82812 | 2046.134 | 1410 | Retail Sales and Services | 1410 | City of Melbourne Brevard County | City of Melbourne |  |  |  | 0 | 1 | 6.2713 | 0.82812 | 2046.134 |  | -1 | -1 | -1 | -1 | 0 |  |  | Central IRL A | -1 |  |  | 687 | PB-09 | Basin 1 Drainage Improvements Phase I East of US1 | City of Palm Bay |  | 180.9211 | 1.6595
460000 | 2000000 | 2000000 | Central IRL | A | IR12-21 | 62-304.520 (7), F.A.C. | 0.56 | 0.48 | City of Melbourne | 0.017733 | 3933.2368 | 12.0552 | 1.5919 | 0.21377 | 0.028228 | 69.7472 | 1410 | Retail Sales and Services | 1410 | City of Melbourne Brevard County | City of Melbourne |  |  |  | 0 | 1 | 0.21377 | 0.028228 | 69.7472 |  | -1 | -1 | -1 | -1 | 0 |  |  | Central IRL A | -1 |  |  | 687 | PB-09 | Basin 1 Drainage Improvements Phase I East of US1 | City of Palm Bay |  | 63.2666 | 0.056567
460000 | 2000000 | 2000000 | Central IRL | A | IR12-21 | 62-304.520 (7)(b),(16), | 0.56 | 0.48 | City of Melbourne | 0.060397 | 3839.0993 | 8.5467 | 1.1483 | 0.51619 | 0.069352 | 231.8685 | 1200 | Residential, Medium Density-Two-five dwellingunits per acre | 1200 | City of Melbourne Brevard County | City of Melbourne |  |  |  | 0 | 1 | 0.51619 | 0.069352 | 231.8685 |  | -1 | -1 | -1 | -1 | 0 |  |  | Central IRL A | -1 |  |  | 687 | PB-09 | Basin 1 Drainage Improvements Phase I East of US1 | City of Palm Bay |  | 200.0023 | 0.18805
460000 | 2000000 | 2000000 | Central IRL | A | IR12-21 | 62-304.520 (7), F.A.C. | 0.56 | 0.48 | City of Melbourne | 0.056231 | 3924.5228 | 12.0262 | 1.588 | 0.67624 | 0.089296 | 220.6788 | 1400 | Commercial and Services | 1400 | City of Melbourne Brevard County | City of Melbourne |  |  |  | 0 | 1 | 0.67624 | 0.089296 | 923.7552 |  | -1 | -1 | -1 | -1 | 0 |  |  | Central IRL A | -1 |  |  | 687 | PB-09 | Basin 1 Drainage Improvements Phase I East of US1 | City of Palm Bay |  | 109.1214 | 0.74919
460000 | 2000000 | 2000000 | Central IRL | A | IR12-21 | 62-304.520 (7), F.A.C. | 0.56 | 0.48 | City of Melbourne | 0.0018148 | 3924.5228 | 12.0262 | 1.588 | 0.021826 | 0.002882 | 7.1224 | 1420 | Wholesale Sales and Services <Excluding warehouses associated with industrial use> | 1420 | City of Melbourne Brevard County | City of Melbourne |  |  |  | 0 | 1 | 0.021826 | 0.002882 | 1496.7761 |  | -1 | -1 | -1 | -1 | 0 |  |  | Central IRL A | -1 |  |  | 687 | PB-09 | Basin 1 Drainage Improvements Phase I East of US1 | City of Palm Bay |  | 14.7214 | 1.2139
460000 | 2000000 | 2000000 | Central IRL | A | IR12-21 | 62-304.520 (7)(b),(16), | 0.56 | 0.48 | City of Melbourne | 0.23843 | 3846.4755 | 9.5281 | 1.3929 | 2.2718 | 0.33211 | 917.1042 | 1200 | Residential, Medium Density-Two-five dwellingunits per acre | 1200 | City of Melbourne Brevard County | City of Melbourne |  |  |  | 0 | 1 | 2.2718 | 0.33211 | 917.1042 |  | -1 | -1 | -1 | -1 | 0 |  |  | Central IRL A | -1 |  |  | 687 | PB-09 | Basin 1 Drainage Improvements Phase I East of US1 | City of Palm Bay |  | 199.6541 | 0.7438
460000 | 2000000 | 2000000 | Central IRL | A | IR12-21 | 62-304.520 (7)(b),(16), | 0.56 | 0.48 | City of Melbourne | 0.12167 | 3846.4755 | 9.5281 | 1.3929 | 1.1592 | 0.16947 | 467.9868 | 1210 | Fixed Single Family Units | 1210 | City of Melbourne Brevard County | City of Melbourne |  |  |  | 0 | 1 | 1.1592 | 0.16947 | 467.9868 |  | -1 | -1 | -1 | -1 | 0 |  |  | Central IRL A | -1 |  |  | 687 | PB-09 | Basin 1 Drainage Improvements Phase I East of US1 | City of Palm Bay |  | 106.691 | 0.37955
460000 | 2000000 | 2000000 | Central IRL | A | IR12-21 | 62-304.520 (7)(b),(16), | 0.56 | 0.48 | City of Melbourne | 0.016386 | 3846.4755 | 9.5281 | 1.3929 | 0.15613 | 0.022825 | 63.0298 | 1210 | Fixed Single Family Units | 1210 | City of Melbourne Brevard County | City of Melbourne |  |  |  | 0 | 1 | 0.15613 | 0.022825 | 63.0298 |  | -1 | -1 | -1 | -1 | 0 |  |  | Central IRL A | -1 |  |  | 687 | PB-09 | Basin 1 Drainage Improvements Phase I East of US1 | City of Palm Bay |  | 34.6614 | 0.051119
460000 | 2000000 | 2000000 | Central IRL | A | IR12-21 | 62-304.520 (7)(b),(16), | 0.56 | 0.48 | City of Melbourne | 0.02569 | 3846.4755 | 9.5281 | 1.3929 | 0.24478 | 0.035784 | 98.816 | 1210 | Fixed Single Family Units | 1210 | City of Melbourne Brevard County | City of Melbourne |  |  |  | 0 | 1 | 0.24478 | 0.035784 | 98.816 |  | -1 | -1 | -1 | -1 | 0 |  |  | Central IRL A | -1 |  |  | 687 | PB-09 | Basin 1 Drainage Improvements Phase I East of US1 | City of Palm Bay |  | 48.4039 | 0.080143
460000 | 2000000 | 2000000 | Central IRL | A | IR12-21 | 62-304.520 (7)(b),(16), | 0.56 | 0.48 | City of Melbourne | 0.020142 | 3846.4755 | 9.5281 | 1.3929 | 0.19192 | 0.028056 | 77.4762 | 1300 | Residential, High Density | 1300 | City of Melbourne Brevard County | City of Melbourne |  |  |  | 0 | 1 | 0.19192 | 0.028056 | 77.4762 |  | -1 | -1 | -1 | -1 | 0 |  |  | Central IRL A | -1 |  |  | 687 | PB-09 | Basin 1 Drainage Improvements Phase I East of US1 | City of Palm Bay |  | 87.8355 | 0.062835
460000 | 2000000 | 2000000 | Central IRL | A | IR12-21 | 62-304.520 (7)(b),(16), | 0.56 | 0.48 | City of Melbourne | 0.002563 | 3846.4755 | 9.5281 | 1.3929 | 0.024421 | 0.00357 | 9.8585 | 1330 | Residential, High density; Multiple Dwelling Units, Low Rise <Two stories or less> | 1330 | City of Melbourne Brevard County | City of Melbourne |  |  |  | 0 | 1 | 0.024421 | 0.00357 | 9.8585 |  | -1 | -1 | -1 | -1 | 0 |  |  | Central IRL A | -1 |  |  | 687 | PB-09 | Basin 1 Drainage Improvements Phase I East of US1 | City of Palm Bay |  | 13.5808 | 0.0079956
460000 | 2000000 | 2000000 | Central IRL | A | IR12-21 | 62-304.520 (7), F.A.C. | 0.56 | 0.48 | City of Melbourne | 0.12498 | 3924.5247 | 12.0298 | 1.5885 | 1.5035 | 0.19853 | 490.4811 | 1400 | Commercial and Services | 1400 | City of Melbourne Brevard County | City of Melbourne |  |  |  | 0 | 1 | 1.5035 | 0.19853 | 490.4811 |  | -1 | -1 | -1 | -1 | 0 |  |  | Central IRL A | -1 |  |  | 687 | PB-09 | Basin 1 Drainage Improvements Phase I East of US1 | City of Palm Bay |  | 120.2392 | 0.39779
460000 | 2000000 | 2000000 | Central IRL | A | IR12-21 | 62-304.520 (7), F.A.C. | 0.56 | 0.48 | City of Melbourne | 0.32738 | 3924.5247 | 12.0298 | 1.5885 | 3.9384 | 0.52005 | 1284.8236 | 1420 | Wholesale Sales and Services <Excluding warehouses associated with industrial use> | 1420 | City of Melbourne Brevard County | City of Melbourne |  |  |  | 0 | 1 | 3.9384 | 0.52005 | 1284.8236 |  | -1 | -1 | -1 | -1 | 0 |  |  | Central IRL A | -1 |  |  | 687 | PB-09 | Basin 1 Drainage Improvements Phase I East of US1 | City of Palm Bay |  | 174.2339 | 1.042
460000 | 2000000 | 2000000 | Central IRL | A | IR12-21 | 62-304.520 (7), F.A.C. | 0.56 | 0.48 | City of Melbourne | 0.1654 | 3924.5247 | 12.0298 | 1.5885 | 1.9898 | 0.26274 | 649.1233 | 1420 | Wholesale Sales and Services <Excluding warehouses associated with industrial use> | 1420 | City of Melbourne Brevard County | City of Melbourne |  |  |  | 0 | 1 | 1.9898 | 0.26274 | 649.1233 |  | -1 | -1 | -1 | -1 | 0 |  |  | Central IRL A | -1 |  |  | 687 | PB-09 | Basin 1 Drainage Improvements Phase I East of US1 | City of Palm Bay |  | 107.5636 | 0.52646
460000 | 2000000 | 2000000 | Central IRL | A | IR12-21 | 62-304.520 (7)(b),(16), | 0.56 | 0.48 | City of Melbourne | 0.15882 | 3857.8051 | 9.9739 | 1.479 | 1.5841 | 0.2349 | 612.6964 | 1200 | Residential, Medium Density-Two-five dwellingunits per acre | 1200 | City of Melbourne Brevard County | City of Melbourne |  |  |  | 0 | 1 | 1.5841 | 0.2349 | 612.6964 |  | -1 | -1 | -1 | -1 | 0 |  |  | Central IRL A | -1 |  |  | 687 | PB-09 | Basin 1 Drainage Improvements Phase I East of US1 | City of Palm Bay |  | 199.6611 | 0.49692
460000 | 2000000 | 2000000 | Central IRL | A | IR12-21 | 62-304.520 (7)(b),(16), | 0.56 | 0.48 | City of Melbourne | 0.20544 | 3857.8051 | 9.9739 | 1.479 | 2.049 | 0.30385 | 792.5458 | 1210 | Fixed Single Family Units | 1210 | City of Melbourne Brevard County | City of Melbourne |  |  |  | 0 | 1 | 2.049 | 0.30385 | 792.5458 |  | -1 | -1 | -1 | -1 | 0 |  |  | Central IRL A | -1 |  |  | 687 | PB-09 | Basin 1 Drainage Improvements Phase I East of US1 | City of Palm Bay |  | 123.8062 | 0.64278
460000 | 2000000 | 2000000 | Central IRL | A | IR12-21 | 62-304.520 (7)(b),(16), | 0.56 | 0.48 | City of Melbourne | 0.21838 | 3857.8051 | 9.9739 | 1.479 | 2.1781 | 0.32299 | 842.4592 | 1210 | Fixed Single Family Units | 1210 | City of Melbourne Brevard County | City of Melbourne |  |  |  | 0 | 1 | 2.1781 | 0.32299 | 842.4592 |  | -1 | -1 | -1 | -1 | 0 |  |  | Central IRL A | -1 |  |  | 687 | PB-09 | Basin 1 Drainage Improvements Phase I East of US1 | City of Palm Bay |  | 126.6333 | 0.68326
460000 | 2000000 | 2000000 | Central IRL | A | IR12-21 | 62-304.520 (7)(b),(16), | 0.56 | 0.48 | City of Melbourne | 0.035126 | 3857.8051 | 9.9739 | 1.479 | 0.35034 | 0.051953 | 135.5096 | 1210 | Fixed Single Family Units | 1210 | City of Melbourne Brevard County | City of Melbourne |  |  |  | 0 | 1 | 0.35034 | 0.051953 | 135.5096 |  | -1 | -1 | -1 | -1 | 0 |  |  | Central IRL A | -1 |  |  | 687 | PB-09 | Basin 1 Drainage Improvements Phase I East of US1 | City of Palm Bay |  | 92.0272 | 0.1099
460000 | 2000000 | 2000000 | Central IRL | A | IR12-21 | 62-304.520 (7)(b),(16), | 0.56 | 0.48 | City of Melbourne | 0.012186 | 3972.1494 | 11.2387 | 1.4934 | 0.13695 | 0.018198 | 48.4035 | 1400 | Commercial and Services | 1400 | City of Melbourne Brevard County | City of Melbourne |  |  |  | 0 | 1 | 0.13695 | 0.018198 | 457.8167 |  | -1 | -1 | -1 | -1 | 0 |  |  | Central IRL A | -1 |  |  | 687 | PB-09 | Basin 1 Drainage Improvements Phase I East of US1 | City of Palm Bay |  | 67.4009 | 0.3713
460000 | 2000000 | 2000000 | Central IRL | A | IR12-21 | 62-304.520 (7), F.A.C. | 0.56 | 0.48 | City of Melbourne | 0.0099197 | 3972.1494 | 11.2387 | 1.4934 | 0.11148 | 0.014814 | 39.4025 | 1400 | Commercial and Services | 1400 | City of Melbourne Brevard County | City of Melbourne |  |  |  | 0 | 1 | 0.11148 | 0.014814 | 1327.9913 |  | -1 | -1 | -1 | -1 | 0 |  |  | Central IRL A | -1 |  |  | 687 | PB-09 | Basin 1 Drainage Improvements Phase I East of US1 | City of Palm Bay |  | 40.7369 | 1.077
460000 | 2000000 | 2000000 | Central IRL | A | IR12-21 | 62-304.520 (7), F.A.C. | 0.56 | 0.48 | City of Palm Bay | 0.10679 | 3845.2011 | 10.8782 | 2.0223 | 1.1617 | 0.21596 | 410.6244 | 1200 | Residential, Medium Density-Two-five dwellingunits per acre | 1200 | City of Palm Bay Brevard County | City of Palm Bay |  |  |  | 0 | 1 | 1.1617 | 0.21596 | 410.6244 |  | -1 | -1 | -1 | -1 | 0 |  |  | Central IRL A | -1 |  |  | 687 | PB-09 | Basin 1 Drainage Improvements Phase I East of US1 | City of Palm Bay |  | 109.2268 | 0.33303
460000 | 2000000 | 2000000 | Central IRL | A | IR12-21 | 62-304.520 (7), F.A.C. | 0.56 | 0.48 | Natural Lands | 0.0052059 | 3845.2011 | 10.8782 | 2.0223 | 0.056631 | 0.010528 | 20.0177 | 3200 | Shrub and Brushland | 3200 | Brevard County | Brevard County |  |  | Natural Lands | 0 | 1 | 0.056631 | 0.010528 | 20.0177 |  | -1 | -1 | -1 | -1 | 0 |  |  | Central IRL A | -1 |  |  | 687 | PB-09 | Basin 1 Drainage Improvements Phase I East of US1 | City of Palm Bay |  | 24.3243 | 0.016235
460000 | 2000000 | 2000000 | Central IRL | A | IR12-21 | 62-304.520 (7), F.A.C. | 0.56 | 0.48 | Natural Lands | 0.021341 | 3845.2011 | 10.8782 | 2.0223 | 0.23215 | 0.043157 | 82.0603 | 3200 | Shrub and Brushland | 3200 | City of Palm Bay Brevard County | City of Palm Bay |  |  | Natural Lands | 0 | 1 | 0.23215 | 0.043157 | 82.0603 |  | -1 | -1 | -1 | -1 | 0 |  |  | Central IRL A | -1 |  |  | 687 | PB-09 | Basin 1 Drainage Improvements Phase I East of US1 | City of Palm Bay |  | 51.3667 | 0.066553
460000 | 2000000 | 2000000 | Central IRL | A | IR12-21 | 62-304.520 (7), F.A.C. | 0.56 | 0.48 | City of Palm Bay | 0.10409 | 3845.2011 | 10.8782 | 2.0223 | 1.1323 | 0.21049 | 400.2368 | 1330 | Residential, High density; Multiple Dwelling Units, Low Rise <Two stories or less> | 1330 | City of Palm Bay Brevard County | City of Palm Bay |  |  |  | 0 | 1 | 1.1323 | 0.21049 | 400.2368 |  | -1 | -1 | -1 | -1 | 0 |  |  | Central IRL A | -1 |  |  | 687 | PB-09 | Basin 1 Drainage Improvements Phase I East of US1 | City of Palm Bay |  | 100.287 | 0.3246
460000 | 2000000 | 2000000 | Central IRL | A | IR12-21 | 62-304.520 (7), F.A.C. | 0.56 | 0.48 | City of Palm Bay | 0.29332 | 3845.2011 | 10.8782 | 2.0223 | 3.1908 | 0.59317 | 1127.8652 | 1330 | Residential, High density; Multiple Dwelling Units, Low Rise <Two stories or less> | 1330 | City of Palm Bay Brevard County | City of Palm Bay |  |  |  | 0 | 1 | 3.1908 | 0.59317 | 1127.8652 |  | -1 | -1 | -1 | -1 | 0 |  |  | Central IRL A | -1 |  |  | 687 | PB-09 | Basin 1 Drainage Improvements Phase I East of US1 | City of Palm Bay |  | 136.6136 | 0.91473
460000 | 2000000 | 2000000 | Central IRL | A | IR12-21 | 62-304.520 (7), F.A.C. | 0.56 | 0.48 | City of Palm Bay | 0.0033721 | 3845.2011 | 10.8782 | 2.0223 | 0.036682 | 0.0068193 | 12.9663 | 1210 | Fixed Single Family Units | 1210 | City of Palm Bay Brevard County | City of Palm Bay |  |  |  | 0 | 1 | 0.036682 | 0.0068193 | 12.9663 |  | -1 | -1 | -1 | -1 | 0 |  |  | Central IRL A | -1 |  |  | 687 | PB-09 | Basin 1 Drainage Improvements Phase I East of US1 | City of Palm Bay |  | 19.035 | 0.010516
460000 | 2000000 | 2000000 | Central IRL | A | IR12-21 | 62-304.520 (7), F.A.C. | 0.56 | 0.48 | City of Palm Bay | 0.083651 | 3845.2011 | 10.8782 | 2.0223 | 0.90997 | 0.16917 | 321.6539 | 1330 | Residential, High density; Multiple Dwelling Units, Low Rise <Two stories or less> | 1330 | City of Palm Bay Brevard County | City of Palm Bay |  |  |  | 0 | 1 | 0.90997 | 0.16917 | 321.6539 |  | -1 | -1 | -1 | -1 | 0 |  |  | Central IRL A | -1 |  |  | 687 | PB-09 | Basin 1 Drainage Improvements Phase I East of US1 | City of Palm Bay |  | 86.2744 | 0.26087
460000 | 2000000 | 2000000 | Central IRL | A | IR12-21 | 62-304.520 (7)(b),(16), | 0.56 | 0.48 | City of Melbourne | 0.03457 | 3859.4371 | 10.0554 | 1.6362 | 0.34761 | 0.056562 | 133.4191 | 1200 | Residential, Medium Density-Two-five dwellingunits per acre | 1200 | City of Melbourne Brevard County | City of Melbourne |  |  |  | 0 | 1 | 0.34761 | 0.056562 | 133.4191 |  | -1 | -1 | -1 | -1 | 0 |  |  | Central IRL A | -1 |  |  | 687 | PB-09 | Basin 1 Drainage Improvements Phase I East of US1 | City of Palm Bay |  | 185.0705 | 0.10821
460000 | 2000000 | 2000000 | Central IRL | A | IR12-21 | 62-304.520 (7)(b),(16), | 0.56 | 0.48 | City of Melbourne | 0.10123 | 3859.4371 | 10.0554 | 1.6362 | 1.0179 | 0.16563 | 390.701 | 1210 | Fixed Single Family Units | 1210 | City of Melbourne Brevard County | City of Melbourne |  |  |  | 0 | 1 | 1.0179 | 0.16563 | 390.701 |  | -1 | -1 | -1 | -1 | 0 |  |  | Central IRL A | -1 |  |  | 687 | PB-09 | Basin 1 Drainage Improvements Phase I East of US1 | City of Palm Bay |  | 102.2086 | 0.31687
460000 | 2000000 | 2000000 | Central IRL | A | IR12-21 | 62-304.520 (7)(b),(16), | 0.56 | 0.48 | City of Melbourne | 0.020069 | 3859.4371 | 10.0554 | 1.6362 | 0.20181 | 0.032837 | 77.4568 | 1210 | Fixed Single Family Units | 1210 | City of Melbourne Brevard County | City of Melbourne |  |  |  | 0 | 1 | 0.20181 | 0.032837 | 77.4568 |  | -1 | -1 | -1 | -1 | 0 |  |  | Central IRL A | -1 |  |  | 687 | PB-09 | Basin 1 Drainage Improvements Phase I East of US1 | City of Palm Bay |  | 36.1447 | 0.06282
460000 | 2000000 | 2000000 | Central IRL | A | IR12-21 | 62-304.520 (7)(b),(16), | 0.56 | 0.48 | City of Melbourne | 0.18989 | 3859.4371 | 10.0554 | 1.6362 | 1.9094 | 0.3107 | 732.8772 | 1210 | Fixed Single Family Units | 1210 | City of Melbourne Brevard County | City of Melbourne |  |  |  | 0 | 1 | 1.9094 | 0.3107 | 732.8772 |  | -1 | -1 | -1 | -1 | 0 |  |  | Central IRL A | -1 |  |  | 687 | PB-09 | Basin 1 Drainage Improvements Phase I East of US1 | City of Palm Bay |  | 119.4007 | 0.59439
460000 | 2000000 | 2000000 | Central IRL | A | IR12-21 | 62-304.520 (7)(b),(16), | 0.56 | 0.48 | City of Melbourne | 0.037405 | 3859.4371 | 10.0554 | 1.6362 | 0.37612 | 0.061201 | 144.3625 | 1210 | Fixed Single Family Units | 1210 | City of Melbourne Brevard County | City of Melbourne |  |  |  | 0 | 1 | 0.37612 | 0.061201 | 144.3625 |  | -1 | -1 | -1 | -1 | 0 |  |  | Central IRL A | -1 |  |  | 687 | PB-09 | Basin 1 Drainage Improvements Phase I East of US1 | City of Palm Bay |  | 53.5485 | 0.11708
460000 | 2000000 | 2000000 | Central IRL | A | IR12-21 | 62-304.520 (7)(b),(16), | 0.56 | 0.48 | City of Melbourne | 0.19382 | 3859.4371 | 10.0554 | 1.6362 | 1.9489 | 0.31712 | 748.0278 | 1330 | Residential, High density; Multiple Dwelling Units, Low Rise <Two stories or less> | 1330 | City of Melbourne Brevard County | City of Melbourne |  |  |  | 0 | 1 | 1.9489 | 0.31712 | 748.0278 |  | -1 | -1 | -1 | -1 | 0 |  |  | Central IRL A | -1 |  |  | 687 | PB-09 | Basin 1 Drainage Improvements Phase I East of US1 | City of Palm Bay |  | 120.007 | 0.60667
460000 | 2000000 | 2000000 | Central IRL | A | IR12-21 | 62-304.520 (7)(b),(16), | 0.56 | 0.48 | City of Melbourne | 0.035821 | 3859.4371 | 10.0554 | 1.6362 | 0.36019 | 0.058609 | 138.2478 | 1210 | Fixed Single Family Units | 1210 | City of Melbourne Brevard County | City of Melbourne |  |  |  | 0 | 1 | 0.36019 | 0.058609 | 138.2478 |  | -1 | -1 | -1 | -1 | 0 |  |  | Central IRL A | -1 |  |  | 687 | PB-09 | Basin 1 Drainage Improvements Phase I East of US1 | City of Palm Bay |  | 53.1866 | 0.11212
460000 | 2000000 | 2000000 | Central IRL | A | IR12-21 | 62-304.520 (7)(b),(16), | 0.56 | 0.48 | City of Melbourne | 0.0049559 | 3859.4371 | 10.0554 | 1.6362 | 0.049834 | 0.0081087 | 19.127 | 1210 | Fixed Single Family Units | 1210 | City of Melbourne Brevard County | City of Melbourne |  |  |  | 0 | 1 | 0.049834 | 0.0081087 | 19.127 |  | -1 | -1 | -1 | -1 | 0 |  |  | Central IRL A | -1 |  |  | 687 | PB-09 | Basin 1 Drainage Improvements Phase I East of US1 | City of Palm Bay |  | 20.2112 | 0.015513
460000 | 2000000 | 2000000 | Central IRL | A | IR12-21 | 62-304.520 (7)(b),(16), | 0.56 | 0.48 | City of Melbourne | 0.28143 | 3844.6534 | 9.5535 | 1.404 | 2.6886 | 0.39514 | 1081.9995 | 1200 | Residential, Medium Density-Two-five dwellingunits per acre | 1200 | City of Melbourne Brevard County | City of Melbourne |  |  |  | 0 | 1 | 2.6886 | 0.39514 | 1081.9995 |  | -1 | -1 | -1 | -1 | 0 |  |  | Central IRL A | -1 |  |  | 687 | PB-09 | Basin 1 Drainage Improvements Phase I East of US1 | City of Palm Bay |  | 188.8283 | 0.87753
460000 | 2000000 | 2000000 | Central IRL | A | IR12-21 | 62-304.520 (7), F.A.C. | 0.56 | 0.48 | City of Melbourne | 0.021556 | 3844.6534 | 9.5535 | 1.404 | 0.20593 | 0.030265 | 82.8743 | 1200 | Residential, Medium Density-Two-five dwellingunits per acre | 1200 | City of Melbourne Brevard County | City of Melbourne |  |  |  | 0 | 1 | 0.20593 | 0.030265 | 82.8743 |  | -1 | -1 | -1 | -1 | 0 |  |  | Central IRL A | -1 |  |  | 687 | PB-09 | Basin 1 Drainage Improvements Phase I East of US1 | City of Palm Bay |  | 41.5243 | 0.067214
460000 | 2000000 | 2000000 | Central IRL | A | IR12-21 | 62-304.520 (7)(b),(16), | 0.56 | 0.48 | City of Melbourne | 0.12759 | 3844.6534 | 9.5535 | 1.404 | 1.2189 | 0.17914 | 490.5413 | 1210 | Fixed Single Family Units | 1210 | City of Melbourne Brevard County | City of Melbourne |  |  |  | 0 | 1 | 1.2189 | 0.17914 | 490.5413 |  | -1 | -1 | -1 | -1 | 0 |  |  | Central IRL A | -1 |  |  | 687 | PB-09 | Basin 1 Drainage Improvements Phase I East of US1 | City of Palm Bay |  | 95.6191 | 0.39784
460000 | 2000000 | 2000000 | Central IRL | A | IR12-21 | 62-304.520 (7), F.A.C. | 0.56 | 0.48 | City of Melbourne | 0.020611 | 3844.6534 | 9.5535 | 1.404 | 0.19691 | 0.028938 | 79.2412 | 1210 | Fixed Single Family Units | 1210 | City of Melbourne Brevard County | City of Melbourne |  |  |  | 0 | 1 | 0.19691 | 0.028938 | 79.2412 |  | -1 | -1 | -1 | -1 | 0 |  |  | Central IRL A | -1 |  |  | 687 | PB-09 | Basin 1 Drainage Improvements Phase I East of US1 | City of Palm Bay |  | 43.7117 | 0.064267
460000 | 2000000 | 2000000 | Central IRL | A | IR12-21 | 62-304.520 (7)(b),(16), | 0.56 | 0.48 | City of Melbourne | 0.14232 | 3844.6534 | 9.5535 | 1.404 | 1.3597 | 0.19982 | 547.1718 | 1210 | Fixed Single Family Units | 1210 | City of Melbourne Brevard County | City of Melbourne |  |  |  | 0 | 1 | 1.3597 | 0.19982 | 547.1718 |  | -1 | -1 | -1 | -1 | 0 |  |  | Central IRL A | -1 |  |  | 687 | PB-09 | Basin 1 Drainage Improvements Phase I East of US1 | City of Palm Bay |  | 99.3792 | 0.44377
460000 | 2000000 | 2000000 | Central IRL | A | IR12-21 | 62-304.520 (7), F.A.C. | 0.56 | 0.48 | City of Melbourne | 0.024257 | 3844.6534 | 9.5535 | 1.404 | 0.23174 | 0.034057 | 93.2583 | 1210 | Fixed Single Family Units | 1210 | City of Melbourne Brevard County | City of Melbourne |  |  |  | 0 | 1 | 0.23174 | 0.034057 | 93.2583 |  | -1 | -1 | -1 | -1 | 0 |  |  | Central IRL A | -1 |  |  | 687 | PB-09 | Basin 1 Drainage Improvements Phase I East of US1 | City of Palm Bay |  | 47.1468 | 0.075635
460000 | 2000000 | 2000000 | Central IRL | A | IR12-21 | 62-304.520 (7), F.A.C. | 0.56 | 0.48 | Natural Lands | 0.59379 | 2953.6404 | 6.5323 | 0.53301 | 3.8788 | 0.3165 | 1753.8446 | 4110 | Pine flatwoods | 4110 | City of Palm Bay Brevard County | City of Palm Bay |  |  | Natural Lands | 0 | 1 | 3.8788 | 0.3165 | 1760.7794 |  | -1 | -1 | -1 | -1 | 0 |  |  | Central IRL A | -1 |  |  | 687 | PB-09 | Basin 1 Drainage Improvements Phase I East of US1 | City of Palm Bay |  | 199.9314 | 1.428
460000 | 2000000 | 2000000 | Central IRL | A | IR12-21 | 62-304.520 (7), F.A.C. | 0.56 | 0.48 | Natural Lands | 0.018992 | 2953.6404 | 6.5323 | 0.53301 | 0.12406 | 0.010123 | 56.0942 | 6460 | Mixed scrub-shrub wetland | 6460 | City of Palm Bay Brevard County | City of Palm Bay |  |  | Natural Lands | 0 | 1 | 0.12406 | 0.010123 | 56.0942 |  | -1 | -1 | -1 | -1 | 0 |  |  | Central IRL A | -1 |  |  | 687 | PB-09 | Basin 1 Drainage Improvements Phase I East of US1 | City of Palm Bay |  | 61.3958 | 0.045494
460000 | 2000000 | 2000000 | Central IRL | A | IR12-21 | 62-304.520 (7)(b),(16), | 0.56 | 0.48 | City of Melbourne | 0.14762 | 3841.2186 | 8.7679 | 1.1997 | 1.2943 | 0.1771 | 567.0379 | 1200 | Residential, Medium Density-Two-five dwellingunits per acre | 1200 | City of Melbourne Brevard County | City of Melbourne |  |  |  | 0 | 1 | 1.2943 | 0.1771 | 567.0379 |  | -1 | -1 | -1 | -1 | 0 |  |  | Central IRL A | -1 |  |  | 687 | PB-09 | Basin 1 Drainage Improvements Phase I East of US1 | City of Palm Bay |  | 172.0571 | 0.45988
460000 | 2000000 | 2000000 | Central IRL | A | IR12-21 | 62-304.520 (7), F.A.C. | 0.56 | 0.48 | FDOT District 5 | 0.13096 | 3940.1567 | 10.1994 | 1.3461 | 1.3357 | 0.17628 | 515.986 | 8140 | Roads and Highways | 8140 | FDOT District 5 City of Melbourne Brevard County | FDOT District 5 |  |  |  | 0 | 1 | 1.3357 | 0.17628 | 1132.8218 |  | -1 | -1 | -1 | -1 | 0 |  |  | Central IRL A | -1 |  |  | 687 | PB-09 | Basin 1 Drainage Improvements Phase I East of US1 | City of Palm Bay |  | 113.3082 | 0.91875
460000 | 2000000 | 2000000 | Central IRL | A | IR12-21 | 62-304.520 (7), F.A.C. | 0.56 | 0.48 | City of Melbourne | 0.0032266 | 3940.1567 | 10.1994 | 1.3461 | 0.032909 | 0.0043434 | 12.7132 | 1420 | Wholesale Sales and Services <Excluding warehouses associated with industrial use> | 1420 | City of Melbourne Brevard County | City of Melbourne |  |  |  | 0 | 1 | 0.032909 | 0.0043434 | 850.0712 |  | -1 | -1 | -1 | -1 | 0 |  |  | Central IRL A | -1 |  |  | 687 | PB-09 | Basin 1 Drainage Improvements Phase I East of US1 | City of Palm Bay |  | 44.8321 | 0.68943
460000 | 2000000 | 2000000 | Central IRL | A | IR12-21 | 62-304.520 (7)(b),(16), | 0.56 | 0.48 | City of Melbourne | 0.14126 | 3861.6193 | 9.9832 | 1.4804 | 1.4103 | 0.20913 | 545.5108 | 1200 | Residential, Medium Density-Two-five dwellingunits per acre | 1200 | City of Melbourne Brevard County | City of Melbourne |  |  |  | 0 | 1 | 1.4103 | 0.20913 | 545.5108 |  | -1 | -1 | -1 | -1 | 0 |  |  | Central IRL A | -1 |  |  | 687 | PB-09 | Basin 1 Drainage Improvements Phase I East of US1 | City of Palm Bay |  | 122.8818 | 0.44243
460000 | 2000000 | 2000000 | Central IRL | A | IR12-21 | 62-304.520 (7)(b),(16), | 0.56 | 0.48 | City of Melbourne | 0.052887 | 3861.6193 | 9.9832 | 1.4804 | 0.52798 | 0.078294 | 204.2299 | 1210 | Fixed Single Family Units | 1210 | City of Melbourne Brevard County | City of Melbourne |  |  |  | 0 | 1 | 0.52798 | 0.078294 | 204.2299 |  | -1 | -1 | -1 | -1 | 0 |  |  | Central IRL A | -1 |  |  | 687 | PB-09 | Basin 1 Drainage Improvements Phase I East of US1 | City of Palm Bay |  | 89.1611 | 0.16564
460000 | 2000000 | 2000000 | Central IRL | A | IR12-21 | 62-304.520 (7)(b),(16), | 0.56 | 0.48 | City of Melbourne | 0.17796 | 3861.6193 | 9.9832 | 1.4804 | 1.7766 | 0.26345 | 687.2121 | 1210 | Fixed Single Family Units | 1210 | City of Melbourne Brevard County | City of Melbourne |  |  |  | 0 | 1 | 1.7766 | 0.26345 | 687.2121 |  | -1 | -1 | -1 | -1 | 0 |  |  | Central IRL A | -1 |  |  | 687 | PB-09 | Basin 1 Drainage Improvements Phase I East of US1 | City of Palm Bay |  | 114.7439 | 0.55735
460000 | 2000000 | 2000000 | Central IRL | A | IR12-21 | 62-304.520 (7)(b),(16), | 0.56 | 0.48 | City of Melbourne | 0.17728 | 3861.6193 | 9.9832 | 1.4804 | 1.7699 | 0.26245 | 684.6058 | 1210 | Fixed Single Family Units | 1210 | City of Melbourne Brevard County | City of Melbourne |  |  |  | 0 | 1 | 1.7699 | 0.26245 | 684.6058 |  | -1 | -1 | -1 | -1 | 0 |  |  | Central IRL A | -1 |  |  | 687 | PB-09 | Basin 1 Drainage Improvements Phase I East of US1 | City of Palm Bay |  | 114.1322 | 0.55524
460000 | 2000000 | 2000000 | Central IRL | A | IR12-21 | 62-304.520 (7)(b),(16), | 0.56 | 0.48 | City of Melbourne | 0.068367 | 3861.6193 | 9.9832 | 1.4804 | 0.68252 | 0.10121 | 264.0087 | 1200 | Residential, Medium Density-Two-five dwellingunits per acre | 1200 | City of Melbourne Brevard County | City of Melbourne |  |  |  | 0 | 1 | 0.68252 | 0.10121 | 264.0087 |  | -1 | -1 | -1 | -1 | 0 |  |  | Central IRL A | -1 |  |  | 687 | PB-09 | Basin 1 Drainage Improvements Phase I East of US1 | City of Palm Bay |  | 90.6388 | 0.21412
460000 | 2000000 | 2000000 | Central IRL | A | IR12-21 | 62-304.520 (7)(b),(16), | 0.56 | 0.48 | City of Melbourne | 0.18936 | 3844.6534 | 9.5535 | 1.404 | 1.809 | 0.26587 | 728.0162 | 1200 | Residential, Medium Density-Two-five dwellingunits per acre | 1200 | City of Melbourne Brevard County | City of Melbourne |  |  |  | 0 | 1 | 1.809 | 0.26587 | 728.0162 |  | -1 | -1 | -1 | -1 | 0 |  |  | Central IRL A | -1 |  |  | 687 | PB-09 | Basin 1 Drainage Improvements Phase I East of US1 | City of Palm Bay |  | 130.5375 | 0.59044
460000 | 2000000 | 2000000 | Central IRL | A | IR12-21 | 62-304.520 (7)(b),(16), | 0.56 | 0.48 | City of Melbourne | 0.12657 | 3844.6534 | 9.5535 | 1.404 | 1.2091 | 0.1777 | 486.6012 | 1210 | Fixed Single Family Units | 1210 | City of Melbourne Brevard County | City of Melbourne |  |  |  | 0 | 1 | 1.2091 | 0.1777 | 486.6012 |  | -1 | -1 | -1 | -1 | 0 |  |  | Central IRL A | -1 |  |  | 687 | PB-09 | Basin 1 Drainage Improvements Phase I East of US1 | City of Palm Bay |  | 96.0235 | 0.39465
460000 | 2000000 | 2000000 | Central IRL | A | IR12-21 | 62-304.520 (7)(b),(16), | 0.56 | 0.48 | City of Melbourne | 0.010603 | 3844.6534 | 9.5535 | 1.404 | 0.1013 | 0.014887 | 40.7656 | 1210 | Fixed Single Family Units | 1210 | City of Melbourne Brevard County | City of Melbourne |  |  |  | 0 | 1 | 0.1013 | 0.014887 | 40.7656 |  | -1 | -1 | -1 | -1 | 0 |  |  | Central IRL A | -1 |  |  | 687 | PB-09 | Basin 1 Drainage Improvements Phase I East of US1 | City of Palm Bay |  | 38.0234 | 0.033062
460000 | 2000000 | 2000000 | Central IRL | A | IR12-21 | 62-304.520 (7)(b),(16), | 0.56 | 0.48 | City of Melbourne | 0.16191 | 3844.6534 | 9.5535 | 1.404 | 1.5468 | 0.22733 | 622.4992 | 1210 | Fixed Single Family Units | 1210 | City of Melbourne Brevard County | City of Melbourne |  |  |  | 0 | 1 | 1.5468 | 0.22733 | 622.4992 |  | -1 | -1 | -1 | -1 | 0 |  |  | Central IRL A | -1 |  |  | 687 | PB-09 | Basin 1 Drainage Improvements Phase I East of US1 | City of Palm Bay |  | 105.4052 | 0.50487
460000 | 2000000 | 2000000 | Central IRL | A | IR12-21 | 62-304.520 (7)(b),(16), | 0.56 | 0.48 | City of Melbourne | 0.009775 | 3844.6534 | 9.5535 | 1.404 | 0.093386 | 0.013725 | 37.5816 | 1210 | Fixed Single Family Units | 1210 | City of Melbourne Brevard County | City of Melbourne |  |  |  | 0 | 1 | 0.093386 | 0.013725 | 37.5816 |  | -1 | -1 | -1 | -1 | 0 |  |  | Central IRL A | -1 |  |  | 687 | PB-09 | Basin 1 Drainage Improvements Phase I East of US1 | City of Palm Bay |  | 42.6052 | 0.03048
460000 | 2000000 | 2000000 | Central IRL | A | IR12-21 | 62-304.520 (7)(b),(16), | 0.56 | 0.48 | City of Melbourne | 0.11412 | 3844.6534 | 9.5535 | 1.404 | 1.0902 | 0.16022 | 438.7348 | 1210 | Fixed Single Family Units | 1210 | City of Melbourne Brevard County | City of Melbourne |  |  |  | 0 | 1 | 1.0902 | 0.16022 | 438.7348 |  | -1 | -1 | -1 | -1 | 0 |  |  | Central IRL A | -1 |  |  | 687 | PB-09 | Basin 1 Drainage Improvements Phase I East of US1 | City of Palm Bay |  | 94.2993 | 0.35583
460000 | 2000000 | 2000000 | Central IRL | A | IR12-21 | 62-304.520 (7)(b),(16), | 0.56 | 0.48 | City of Melbourne | 0.005433 | 3844.6534 | 9.5535 | 1.404 | 0.051904 | 0.0076281 | 20.8878 | 1210 | Fixed Single Family Units | 1210 | City of Melbourne Brevard County | City of Melbourne |  |  |  | 0 | 1 | 0.051904 | 0.0076281 | 20.8878 |  | -1 | -1 | -1 | -1 | 0 |  |  | Central IRL A | -1 |  |  | 687 | PB-09 | Basin 1 Drainage Improvements Phase I East of US1 | City of Palm Bay |  | 31.8098 | 0.016941
460000 | 2000000 | 2000000 | Central IRL | A | IR12-21 | 62-304.520 (7), F.A.C. | 0.56 | 0.48 | City of Melbourne | 0.027718 | 3919.4565 | 10.178 | 1.3363 | 0.28211 | 0.037038 | 108.6386 | 1400 | Commercial and Services | 1400 | City of Melbourne Brevard County | City of Melbourne |  |  |  | 0 | 1 | 0.28211 | 0.037038 | 289.3493 |  | -1 | -1 | -1 | -1 | 0 |  |  | Central IRL A | -1 |  |  | 687 | PB-09 | Basin 1 Drainage Improvements Phase I East of US1 | City of Palm Bay |  | 52.9795 | 0.23467
460000 | 2000000 | 2000000 | Central IRL | A | IR12-21 | 62-304.520 (7), F.A.C. | 0.56 | 0.48 | City of Melbourne | 4.619e-06 | 3919.4565 | 10.178 | 1.3363 | 4.7012e-05 | 6.1722e-06 | 0.018104 | 8140 | Roads and Highways | 8140 | City of Melbourne Brevard County | City of Melbourne |  |  |  | 0 | 1 | 4.7012e-05 | 6.1722e-06 | 0.046835 |  | -1 | -1 | -1 | -1 | 0 |  |  | Central IRL A | -1 |  |  | 687 | PB-09 | Basin 1 Drainage Improvements Phase I East of US1 | City of Palm Bay |  | 9.1314 | 3.7985e-05
460000 | 2000000 | 2000000 | Central IRL | A | IR12-21 | 62-304.520 (7), F.A.C. | 0.56 | 0.48 | City of Melbourne | 0.021503 | 3919.4565 | 10.178 | 1.3363 | 0.21885 | 0.028733 | 84.2784 | 1420 | Wholesale Sales and Services <Excluding warehouses associated with industrial use> | 1420 | City of Melbourne Brevard County | City of Melbourne |  |  |  | 0 | 1 | 0.21885 | 0.028733 | 339.8593 |  | -1 | -1 | -1 | -1 | 0 |  |  | Central IRL A | -1 |  |  | 687 | PB-09 | Basin 1 Drainage Improvements Phase I East of US1 | City of Palm Bay |  | 76.7939 | 0.27564
460000 | 2000000 | 2000000 | Central IRL | A | IR12-21 | 62-304.520 (7), F.A.C. | 0.56 | 0.48 | Natural Lands | 0.20607 | 2992.4661 | 8.2583 | 1.1627 | 1.7018 | 0.23959 | 616.6482 | 4110 | Pine flatwoods | 4110 | City of Melbourne Brevard County | City of Melbourne |  |  | Natural Lands | 0 | 1 | 1.7018 | 0.23959 | 616.6482 |  | -1 | -1 | -1 | -1 | 0 |  |  | Central IRL A | -1 |  |  | 687 | PB-09 | Basin 1 Drainage Improvements Phase I East of US1 | City of Palm Bay |  | 139.835 | 0.50012
460000 | 2000000 | 2000000 | Central IRL | A | IR12-21 | 62-304.520 (7)(b),(16), | 0.56 | 0.48 | City of Melbourne | 0.01581 | 3861.1313 | 7.8698 | 1.0737 | 0.12443 | 0.016975 | 61.0463 | 1200 | Residential, Medium Density-Two-five dwellingunits per acre | 1200 | City of Melbourne Brevard County | City of Melbourne |  |  |  | 0 | 1 | 0.12443 | 0.016975 | 61.0463 |  | -1 | -1 | -1 | -1 | 0 |  |  | Central IRL A | -1 |  |  | 687 | PB-09 | Basin 1 Drainage Improvements Phase I East of US1 | City of Palm Bay |  | 102.5673 | 0.04951
460000 | 2000000 | 2000000 | Central IRL | A | IR12-21 | 62-304.520 (7), F.A.C. | 0.56 | 0.48 | City of Palm Bay | 0.018137 | 3837.6328 | 7.8483 | 1.1378 | 0.14235 | 0.020637 | 69.6045 | 1550 | Other Light Industrial | 1550 | City of Palm Bay Brevard County | City of Palm Bay |  |  |  | 0 | 1 | 0.14235 | 0.020637 | 69.6047 |  | -1 | -1 | -1 | -1 | 0 |  |  | Central IRL A | -1 |  |  | 687 | PB-09 | Basin 1 Drainage Improvements Phase I East of US1 | City of Palm Bay |  | 45.1829 | 0.056451
460000 | 2000000 | 2000000 | Central IRL | A | IR12-21 | 62-304.520 (7)(b),(16), | 0.56 | 0.48 | City of Melbourne | 0.0047754 | 3982.3079 | 9.7772 | 1.3107 | 0.04669 | 0.0062589 | 19.0169 | 1400 | Commercial and Services | 1400 | City of Melbourne Brevard County | City of Melbourne |  |  |  | 0 | 1 | 0.04669 | 0.0062589 | 733.6917 |  | -1 | -1 | -1 | -1 | 0 |  |  | Central IRL A | -1 |  |  | 687 | PB-09 | Basin 1 Drainage Improvements Phase I East of US1 | City of Palm Bay |  | 54.0194 | 0.59505
460000 | 2000000 | 2000000 | Central IRL | A | IR12-21 | 62-304.520 (7)(b),(16), | 0.56 | 0.48 | City of Melbourne | 0.093017 | 3855.2622 | 9.9677 | 1.4781 | 0.92716 | 0.13749 | 358.6036 | 1200 | Residential, Medium Density-Two-five dwellingunits per acre | 1200 | City of Melbourne Brevard County | City of Melbourne |  |  |  | 0 | 1 | 0.92716 | 0.13749 | 358.6036 |  | -1 | -1 | -1 | -1 | 0 |  |  | Central IRL A | -1 |  |  | 687 | PB-09 | Basin 1 Drainage Improvements Phase I East of US1 | City of Palm Bay |  | 215.0865 | 0.29084
460000 | 2000000 | 2000000 | Central IRL | A | IR12-21 | 62-304.520 (7)(b),(16), | 0.56 | 0.48 | City of Melbourne | 0.037647 | 3855.2622 | 9.9677 | 1.4781 | 0.37525 | 0.055647 | 145.1375 | 1210 | Fixed Single Family Units | 1210 | City of Melbourne Brevard County | City of Melbourne |  |  |  | 0 | 1 | 0.37525 | 0.055647 | 145.1375 |  | -1 | -1 | -1 | -1 | 0 |  |  | Central IRL A | -1 |  |  | 687 | PB-09 | Basin 1 Drainage Improvements Phase I East of US1 | City of Palm Bay |  | 92.108 | 0.11771
460000 | 2000000 | 2000000 | Central IRL | A | IR12-21 | 62-304.520 (7)(b),(16), | 0.56 | 0.48 | City of Melbourne | 0.18988 | 3855.2622 | 9.9677 | 1.4781 | 1.8926 | 0.28067 | 732.0317 | 1210 | Fixed Single Family Units | 1210 | City of Melbourne Brevard County | City of Melbourne |  |  |  | 0 | 1 | 1.8926 | 0.28067 | 732.0317 |  | -1 | -1 | -1 | -1 | 0 |  |  | Central IRL A | -1 |  |  | 687 | PB-09 | Basin 1 Drainage Improvements Phase I East of US1 | City of Palm Bay |  | 121.1189 | 0.5937
460000 | 2000000 | 2000000 | Central IRL | A | IR12-21 | 62-304.520 (7)(b),(16), | 0.56 | 0.48 | City of Melbourne | 0.19148 | 3855.2622 | 9.9677 | 1.4781 | 1.9086 | 0.28303 | 738.1938 | 1210 | Fixed Single Family Units | 1210 | City of Melbourne Brevard County | City of Melbourne |  |  |  | 0 | 1 | 1.9086 | 0.28303 | 738.1938 |  | -1 | -1 | -1 | -1 | 0 |  |  | Central IRL A | -1 |  |  | 687 | PB-09 | Basin 1 Drainage Improvements Phase I East of US1 | City of Palm Bay |  | 121.4399 | 0.5987
460000 | 2000000 | 2000000 | Central IRL | A | IR12-21 | 62-304.520 (7)(b),(16), | 0.56 | 0.48 | City of Melbourne | 0.10574 | 3855.2622 | 9.9677 | 1.4781 | 1.054 | 0.1563 | 407.6735 | 1210 | Fixed Single Family Units | 1210 | City of Melbourne Brevard County | City of Melbourne |  |  |  | 0 | 1 | 1.054 | 0.1563 | 407.6735 |  | -1 | -1 | -1 | -1 | 0 |  |  | Central IRL A | -1 |  |  | 687 | PB-09 | Basin 1 Drainage Improvements Phase I East of US1 | City of Palm Bay |  | 105.1054 | 0.33064
460000 | 2000000 | 2000000 | Central IRL | A | IR12-21 | 62-304.520 (7), F.A.C. | 0.56 | 0.48 | Natural Lands | 0.20235 | 3122.1687 | 6.9495 | 0.67957 | 1.4063 | 0.13751 | 631.7843 | 4110 | Pine flatwoods | 4110 | City of Palm Bay Brevard County | City of Palm Bay |  |  | Natural Lands | 0 | 1 | 1.4063 | 0.13751 | 1382.1717 |  | -1 | -1 | -1 | -1 | 0 |  |  | Central IRL A | -1 |  |  | 687 | PB-09 | Basin 1 Drainage Improvements Phase I East of US1 | City of Palm Bay |  | 129.1085 | 1.121
460000 | 2000000 | 2000000 | Central IRL | A | IR12-21 | 62-304.520 (7), F.A.C. | 0.56 | 0.48 | City of Palm Bay | 0.004798 | 3122.1687 | 6.9495 | 0.67957 | 0.033344 | 0.0032606 | 14.9801 | 8140 | Roads and Highways | 8140 | City of Palm Bay Brevard County | City of Palm Bay |  |  |  | 0 | 1 | 0.033344 | 0.0032606 | 236.0945 |  | -1 | -1 | -1 | -1 | 0 |  |  | Central IRL A | -1 |  |  | 687 | PB-09 | Basin 1 Drainage Improvements Phase I East of US1 | City of Palm Bay |  | 35.8222 | 0.19148
460000 | 2000000 | 2000000 | Central IRL | A | IR12-21 | 62-304.520 (7)(b),(16), | 0.56 | 0.48 | Brevard County | 0.054986 | 3850.874 | 9.568 | 1.4061 | 0.5261 | 0.077318 | 211.7423 | 1200 | Residential, Medium Density-Two-five dwellingunits per acre | 1200 | Brevard County | Brevard County |  |  |  | 0 | 1 | 0.5261 | 0.077318 | 223.8052 |  | -1 | -1 | -1 | -1 | 0 |  |  | Central IRL A | -1 |  |  | 687 | PB-09 | Basin 1 Drainage Improvements Phase I East of US1 | City of Palm Bay |  | 104.1151 | 0.18151
460000 | 2000000 | 2000000 | Central IRL | A | IR12-21 | 62-304.520 (7)(b),(16), | 0.56 | 0.48 | City of Melbourne | 0.092005 | 3850.874 | 9.568 | 1.4061 | 0.88031 | 0.12937 | 354.3006 | 1200 | Residential, Medium Density-Two-five dwellingunits per acre | 1200 | City of Melbourne Brevard County | City of Melbourne |  |  |  | 0 | 1 | 0.88031 | 0.12937 | 360.2285 |  | -1 | -1 | -1 | -1 | 0 |  |  | Central IRL A | -1 |  |  | 687 | PB-09 | Basin 1 Drainage Improvements Phase I East of US1 | City of Palm Bay |  | 123.1043 | 0.29216
460000 | 2000000 | 2000000 | Central IRL | A | IR12-21 | 62-304.520 (7)(b),(16), | 0.56 | 0.48 | City of Melbourne | 0.0018517 | 3850.874 | 9.568 | 1.4061 | 0.017717 | 0.0026038 | 7.1308 | 1210 | Fixed Single Family Units | 1210 | City of Melbourne Brevard County | City of Melbourne |  |  |  | 0 | 1 | 0.017717 | 0.0026038 | 7.1308 |  | -1 | -1 | -1 | -1 | 0 |  |  | Central IRL A | -1 |  |  | 687 | PB-09 | Basin 1 Drainage Improvements Phase I East of US1 | City of Palm Bay |  | 16.3487 | 0.0057833
460000 | 2000000 | 2000000 | Central IRL | A | IR12-21 | 62-304.520 (7)(b),(16), | 0.56 | 0.48 | City of Melbourne | 0.045373 | 3850.874 | 9.568 | 1.4061 | 0.43413 | 0.063801 | 174.7254 | 1210 | Fixed Single Family Units | 1210 | City of Melbourne Brevard County | City of Melbourne |  |  |  | 0 | 1 | 0.43413 | 0.063801 | 174.7254 |  | -1 | -1 | -1 | -1 | 0 |  |  | Central IRL A | -1 |  |  | 687 | PB-09 | Basin 1 Drainage Improvements Phase I East of US1 | City of Palm Bay |  | 76.3583 | 0.14171
460000 | 2000000 | 2000000 | Central IRL | A | IR12-21 | 62-304.520 (7), F.A.C. | 0.56 | 0.48 | Natural Lands | 0.014478 | 3622.4574 | 8.4191 | 1.0183 | 0.12189 | 0.014744 | 52.4473 | 3200 | Shrub and Brushland | 3200 | City of Palm Bay Brevard County | City of Palm Bay |  |  | Natural Lands | 0 | 1 | 0.12189 | 0.014744 | 52.4473 |  | -1 | -1 | -1 | -1 | 0 |  |  | Central IRL A | -1 |  |  | 687 | PB-09 | Basin 1 Drainage Improvements Phase I East of US1 | City of Palm Bay |  | 39.9563 | 0.042536
460000 | 2000000 | 2000000 | Central IRL | A | IR12-21 | 62-304.520 (7), F.A.C. | 0.56 | 0.48 | Natural Lands | 0.14499 | 3622.4574 | 8.4191 | 1.0183 | 1.2207 | 0.14765 | 525.2141 | 4110 | Pine flatwoods | 4110 | City of Palm Bay Brevard County | City of Palm Bay |  |  | Natural Lands | 0 | 1 | 1.2207 | 0.14765 | 525.2141 |  | -1 | -1 | -1 | -1 | 0 |  |  | Central IRL A | -1 |  |  | 687 | PB-09 | Basin 1 Drainage Improvements Phase I East of US1 | City of Palm Bay |  | 128.6764 | 0.42596
460000 | 2000000 | 2000000 | Central IRL | A | IR12-21 | 62-304.520 (7), F.A.C. | 0.56 | 0.48 | City of Palm Bay | 0.4583 | 3622.4574 | 8.4191 | 1.0183 | 3.8584 | 0.4667 | 1660.1604 | 8140 | Roads and Highways | 8140 | City of Palm Bay Brevard County | City of Palm Bay |  |  |  | 0 | 1 | 3.8584 | 0.4667 | 1660.1604 |  | -1 | -1 | -1 | -1 | 0 |  |  | Central IRL A | -1 |  |  | 687 | PB-09 | Basin 1 Drainage Improvements Phase I East of US1 | City of Palm Bay |  | 175.8711 | 1.3464
460000 | 2000000 | 2000000 | Central IRL | A | IR12-21 | 62-304.520 (7), F.A.C. | 0.56 | 0.48 | Natural Lands | 0.61776 | 2958.1229 | 6.5146 | 0.52555 | 4.0245 | 0.32466 | 1827.4202 | 4110 | Pine flatwoods | 4110 | City of Palm Bay Brevard County | City of Palm Bay |  |  | Natural Lands | 0 | 1 | 4.0245 | 0.32466 | 1827.4202 |  | -1 | -1 | -1 | -1 | 0 |  |  | Central IRL A | -1 |  |  | 687 | PB-09 | Basin 1 Drainage Improvements Phase I East of US1 | City of Palm Bay |  | 200 | 1.4821
460000 | 2000000 | 2000000 | Central IRL | A | IR12-21 | 62-304.520 (7), F.A.C. | 0.56 | 0.48 | City of Melbourne | 0.11416 | 3179.4875 | 8.5102 | 1.2922 | 0.97156 | 0.14752 | 362.9852 | 1200 | Residential, Medium Density-Two-five dwellingunits per acre | 1200 | City of Melbourne Brevard County | City of Melbourne |  |  |  | 0 | 1 | 0.97156 | 0.14752 | 362.9852 |  | -1 | -1 | -1 | -1 | 0 |  |  | Central IRL A | -1 |  |  | 687 | PB-09 | Basin 1 Drainage Improvements Phase I East of US1 | City of Palm Bay |  | 118.4873 | 0.29439
460000 | 2000000 | 2000000 | Central IRL | A | IR12-21 | 62-304.520 (7), F.A.C. | 0.56 | 0.48 | Natural Lands | 0.012341 | 3179.4875 | 8.5102 | 1.2922 | 0.10503 | 0.015947 | 39.2387 | 3200 | Shrub and Brushland | 3200 | Brevard County | Brevard County |  |  | Natural Lands | 0 | 1 | 0.10503 | 0.015947 | 39.2387 |  | -1 | -1 | -1 | -1 | 0 |  |  | Central IRL A | -1 |  |  | 687 | PB-09 | Basin 1 Drainage Improvements Phase I East of US1 | City of Palm Bay |  | 80.7502 | 0.031824
460000 | 2000000 | 2000000 | Central IRL | A | IR12-21 | 62-304.520 (7), F.A.C. | 0.56 | 0.48 | Natural Lands | 0.15771 | 3179.4875 | 8.5102 | 1.2922 | 1.3422 | 0.2038 | 501.4427 | 3200 | Shrub and Brushland | 3200 | City of Melbourne Brevard County | City of Melbourne |  |  | Natural Lands | 0 | 1 | 1.3422 | 0.2038 | 501.4427 |  | -1 | -1 | -1 | -1 | 0 |  |  | Central IRL A | -1 |  |  | 687 | PB-09 | Basin 1 Drainage Improvements Phase I East of US1 | City of Palm Bay |  | 107.7817 | 0.40669
460000 | 2000000 | 2000000 | Central IRL | A | IR12-21 | 62-304.520 (7)(b),(16), | 0.56 | 0.48 | City of Melbourne | 0.0097802 | 3861.6193 | 9.9832 | 1.4804 | 0.097637 | 0.014479 | 37.7673 | 1200 | Residential, Medium Density-Two-five dwellingunits per acre | 1200 | City of Melbourne Brevard County | City of Melbourne |  |  |  | 0 | 1 | 0.097637 | 0.014479 | 239.3101 |  | -1 | -1 | -1 | -1 | 0 |  |  | Central IRL A | -1 |  |  | 687 | PB-09 | Basin 1 Drainage Improvements Phase I East of US1 | City of Palm Bay |  | 26.3308 | 0.19409
460000 | 2000000 | 2000000 | Central IRL | A | IR12-21 | 62-304.520 (7)(b),(16), | 0.56 | 0.48 | City of Melbourne | 0.039567 | 3861.6193 | 9.9832 | 1.4804 | 0.395 | 0.058574 | 152.7909 | 1210 | Fixed Single Family Units | 1210 | City of Melbourne Brevard County | City of Melbourne |  |  |  | 0 | 1 | 0.395 | 0.058574 | 760.9954 |  | -1 | -1 | -1 | -1 | 0 |  |  | Central IRL A | -1 |  |  | 687 | PB-09 | Basin 1 Drainage Improvements Phase I East of US1 | City of Palm Bay |  | 54.1396 | 0.61719
460000 | 2000000 | 2000000 | Central IRL | A | IR12-21 | 62-304.520 (7)(b),(16), | 0.56 | 0.48 | City of Melbourne | 0.0065571 | 3861.6193 | 9.9832 | 1.4804 | 0.065461 | 0.0097071 | 25.321 | 1210 | Fixed Single Family Units | 1210 | City of Melbourne Brevard County | City of Melbourne |  |  |  | 0 | 1 | 0.065461 | 0.0097071 | 715.6815 |  | -1 | -1 | -1 | -1 | 0 |  |  | Central IRL A | -1 |  |  | 687 | PB-09 | Basin 1 Drainage Improvements Phase I East of US1 | City of Palm Bay |  | 24.4086 | 0.58044
460000 | 2000000 | 2000000 | Central IRL | A | IR12-21 | 62-304.520 (7), F.A.C. | 0.56 | 0.48 | Natural Lands | 0.10609 | 2951.9722 | 7.1681 | 0.70136 | 0.76045 | 0.074406 | 313.1695 | 4110 | Pine flatwoods | 4110 | City of Palm Bay Brevard County | City of Palm Bay |  |  | Natural Lands | 0 | 1 | 0.76045 | 0.074406 | 313.1695 |  | -1 | -1 | -1 | -1 | 0 |  |  | Central IRL A | -1 |  |  | 687 | PB-09 | Basin 1 Drainage Improvements Phase I East of US1 | City of Palm Bay |  | 119.4496 | 0.25399
460000 | 2000000 | 2000000 | Central IRL | A | IR12-21 | 62-304.520 (7), F.A.C. | 0.56 | 0.48 | Natural Lands | 0.51168 | 2951.9722 | 7.1681 | 0.70136 | 3.6677 | 0.35887 | 1510.451 | 6460 | Mixed scrub-shrub wetland | 6460 | City of Palm Bay Brevard County | City of Palm Bay |  |  | Natural Lands | 0 | 1 | 3.6677 | 0.35887 | 1510.451 |  | -1 | -1 | -1 | -1 | 0 |  |  | Central IRL A | -1 |  |  | 687 | PB-09 | Basin 1 Drainage Improvements Phase I East of US1 | City of Palm Bay |  | 183.2546 | 1.225
460000 | 2000000 | 2000000 | Central IRL | A | IR12-21 | 62-304.520 (7)(b),(16), | 0.56 | 0.48 | Brevard County | 0.046955 | 3840.2966 | 9.5432 | 1.4026 | 0.4481 | 0.065857 | 180.3215 | 1200 | Residential, Medium Density-Two-five dwellingunits per acre | 1200 | Brevard County | Brevard County |  |  |  | 0 | 1 | 0.4481 | 0.065857 | 180.3215 |  | -1 | -1 | -1 | -1 | 0 |  |  | Central IRL A | -1 |  |  | 687 | PB-09 | Basin 1 Drainage Improvements Phase I East of US1 | City of Palm Bay |  | 107.6553 | 0.14625
460000 | 2000000 | 2000000 | Central IRL | A | IR12-21 | 62-304.520 (7)(b),(16), | 0.56 | 0.48 | City of Melbourne | 0.09453 | 3840.2966 | 9.5432 | 1.4026 | 0.90212 | 0.13258 | 363.0239 | 1200 | Residential, Medium Density-Two-five dwellingunits per acre | 1200 | City of Melbourne Brevard County | City of Melbourne |  |  |  | 0 | 1 | 0.90212 | 0.13258 | 363.0239 |  | -1 | -1 | -1 | -1 | 0 |  |  | Central IRL A | -1 |  |  | 687 | PB-09 | Basin 1 Drainage Improvements Phase I East of US1 | City of Palm Bay |  | 118.9 | 0.29442
460000 | 2000000 | 2000000 | Central IRL | A | IR12-21 | 62-304.520 (7)(b),(16), | 0.56 | 0.48 | City of Melbourne | 0.017107 | 3840.2966 | 9.5432 | 1.4026 | 0.16326 | 0.023994 | 65.6968 | 1210 | Fixed Single Family Units | 1210 | City of Melbourne Brevard County | City of Melbourne |  |  |  | 0 | 1 | 0.16326 | 0.023994 | 65.6968 |  | -1 | -1 | -1 | -1 | 0 |  |  | Central IRL A | -1 |  |  | 687 | PB-09 | Basin 1 Drainage Improvements Phase I East of US1 | City of Palm Bay |  | 67.895 | 0.053282
460000 | 2000000 | 2000000 | Central IRL | A | IR12-21 | 62-304.520 (7)(b),(16), | 0.56 | 0.48 | City of Melbourne | 0.0021184 | 3840.2966 | 9.5432 | 1.4026 | 0.020217 | 0.0029712 | 8.1354 | 1210 | Fixed Single Family Units | 1210 | City of Melbourne Brevard County | City of Melbourne |  |  |  | 0 | 1 | 0.020217 | 0.0029712 | 8.1354 |  | -1 | -1 | -1 | -1 | 0 |  |  | Central IRL A | -1 |  |  | 687 | PB-09 | Basin 1 Drainage Improvements Phase I East of US1 | City of Palm Bay |  | 11.7174 | 0.006598
460000 | 2000000 | 2000000 | Central IRL | A | IR12-21 | 62-304.520 (7), F.A.C. | 0.56 | 0.48 | Natural Lands | 0.1047 | 2971.5284 | 6.6034 | 0.55236 | 0.69135 | 0.05783 | 311.105 | 4110 | Pine flatwoods | 4110 | Brevard County | Brevard County |  |  | Natural Lands | 0 | 1 | 0.69135 | 0.05783 | 311.105 |  | -1 | -1 | -1 | -1 | 0 |  |  | Central IRL A | -1 |  |  | 687 | PB-09 | Basin 1 Drainage Improvements Phase I East of US1 | City of Palm Bay |  | 115.3373 | 0.25232
460000 | 2000000 | 2000000 | Central IRL | A | IR12-21 | 62-304.520 (7), F.A.C. | 0.56 | 0.48 | Natural Lands | 0.44066 | 2971.5284 | 6.6034 | 0.55236 | 2.9099 | 0.24341 | 1309.4357 | 4110 | Pine flatwoods | 4110 | City of Palm Bay Brevard County | City of Palm Bay |  |  | Natural Lands | 0 | 1 | 2.9099 | 0.24341 | 1309.4357 |  | -1 | -1 | -1 | -1 | 0 |  |  | Central IRL A | -1 |  |  | 687 | PB-09 | Basin 1 Drainage Improvements Phase I East of US1 | City of Palm Bay |  | 171.3464 | 1.062
460000 | 2000000 | 2000000 | Central IRL | A | IR12-21 | 62-304.520 (7), F.A.C. | 0.56 | 0.48 | Natural Lands | 0.057088 | 2971.5284 | 6.6034 | 0.55236 | 0.37698 | 0.031533 | 169.639 | 4110 | Pine flatwoods | 4110 | City of Melbourne Brevard County | City of Melbourne |  |  | Natural Lands | 0 | 1 | 0.37698 | 0.031533 | 169.639 |  | -1 | -1 | -1 | -1 | 0 |  |  | Central IRL A | -1 |  |  | 687 | PB-09 | Basin 1 Drainage Improvements Phase I East of US1 | City of Palm Bay |  | 104.3317 | 0.13758
460000 | 2000000 | 2000000 | Central IRL | A | IR12-21 | 62-304.520 (7)(b),(16), | 0.56 | 0.48 | City of Melbourne | 0.0014608 | 3810.3636 | 8.2802 | 1.1154 | 0.012096 | 0.0016294 | 5.5663 | 1200 | Residential, Medium Density-Two-five dwellingunits per acre | 1200 | City of Melbourne Brevard County | City of Melbourne |  |  |  | 0 | 1 | 0.012096 | 0.0016294 | 5.5663 |  | -1 | -1 | -1 | -1 | 0 |  |  | Central IRL A | -1 |  |  | 687 | PB-09 | Basin 1 Drainage Improvements Phase I East of US1 | City of Palm Bay |  | 12.8174 | 0.0045145
460000 | 2000000 | 2000000 | Central IRL | A | IR12-21 | 62-304.520 (7)(b),(16), | 0.56 | 0.48 | Agricultural Producers | 0.024082 | 3810.3636 | 8.2802 | 1.1154 | 0.1994 | 0.02686 | 91.7607 | 2110 | Improved Pasture | 2110 | City of Melbourne Brevard County | City of Melbourne | Agricultural Producers |  |  | 0 | 1 | 0.1994 | 0.02686 | 91.7607 |  | -1 | -1 | -1 | -1 | 0 |  |  | Central IRL A | -1 |  |  | 687 | PB-09 | Basin 1 Drainage Improvements Phase I East of US1 | City of Palm Bay |  | 52.4491 | 0.074421
460000 | 2000000 | 2000000 | Central IRL | A | IR12-21 | 62-304.520 (7), F.A.C. | 0.56 | 0.48 | City of Palm Bay | 0.012453 | 2973.9085 | 6.5376 | 0.53737 | 0.081413 | 0.0066919 | 37.0341 | 1550 | Other Light Industrial | 1550 | City of Palm Bay Brevard County | City of Palm Bay |  |  |  | 0 | 1 | 0.081413 | 0.0066919 | 37.0341 |  | -1 | -1 | -1 | -1 | 0 |  |  | Central IRL A | -1 |  |  | 687 | PB-09 | Basin 1 Drainage Improvements Phase I East of US1 | City of Palm Bay |  | 37.3055 | 0.030036
460000 | 2000000 | 2000000 | Central IRL | A | IR12-21 | 62-304.520 (7), F.A.C. | 0.56 | 0.48 | Natural Lands | 0.60531 | 2973.9085 | 6.5376 | 0.53737 | 3.9573 | 0.32528 | 1800.1378 | 4110 | Pine flatwoods | 4110 | City of Palm Bay Brevard County | City of Palm Bay |  |  | Natural Lands | 0 | 1 | 3.9573 | 0.32528 | 1800.1378 |  | -1 | -1 | -1 | -1 | 0 |  |  | Central IRL A | -1 |  |  | 687 | PB-09 | Basin 1 Drainage Improvements Phase I East of US1 | City of Palm Bay |  | 194.5964 | 1.46
460000 | 2000000 | 2000000 | Central IRL | A | IR12-21 | 62-304.520 (7), F.A.C. | 0.56 | 0.48 | Natural Lands | 0.61776 | 2949.725 | 6.4971 | 0.52368 | 4.0137 | 0.32351 | 1822.2323 | 4110 | Pine flatwoods | 4110 | City of Palm Bay Brevard County | City of Palm Bay |  |  | Natural Lands | 0 | 1 | 4.0137 | 0.32351 | 1822.2323 |  | -1 | -1 | -1 | -1 | 0 |  |  | Central IRL A | -1 |  |  | 687 | PB-09 | Basin 1 Drainage Improvements Phase I East of US1 | City of Palm Bay |  | 200 | 1.4779
460000 | 2000000 | 2000000 | Central IRL | A | IR12-21 | 62-304.520 (7)(b),(16), | 0.56 | 0.48 | City of Melbourne | 0.18942 | 3854.2281 | 9.6416 | 1.4192 | 1.8263 | 0.26882 | 730.0509 | 1200 | Residential, Medium Density-Two-five dwellingunits per acre | 1200 | City of Melbourne Brevard County | City of Melbourne |  |  |  | 0 | 1 | 1.8263 | 0.26882 | 730.0509 |  | -1 | -1 | -1 | -1 | 0 |  |  | Central IRL A | -1 |  |  | 687 | PB-09 | Basin 1 Drainage Improvements Phase I East of US1 | City of Palm Bay |  | 130.8666 | 0.59209
460000 | 2000000 | 2000000 | Central IRL | A | IR12-21 | 62-304.520 (7)(b),(16), | 0.56 | 0.48 | City of Melbourne | 0.0092956 | 3854.2281 | 9.6416 | 1.4192 | 0.089624 | 0.013192 | 35.8273 | 1210 | Fixed Single Family Units | 1210 | City of Melbourne Brevard County | City of Melbourne |  |  |  | 0 | 1 | 0.089624 | 0.013192 | 35.8273 |  | -1 | -1 | -1 | -1 | 0 |  |  | Central IRL A | -1 |  |  | 687 | PB-09 | Basin 1 Drainage Improvements Phase I East of US1 | City of Palm Bay |  | 69.8899 | 0.029057
460000 | 2000000 | 2000000 | Central IRL | A | IR12-21 | 62-304.520 (7)(b),(16), | 0.56 | 0.48 | City of Melbourne | 0.15908 | 3854.2281 | 9.6416 | 1.4192 | 1.5338 | 0.22577 | 613.1391 | 1210 | Fixed Single Family Units | 1210 | City of Melbourne Brevard County | City of Melbourne |  |  |  | 0 | 1 | 1.5338 | 0.22577 | 613.1391 |  | -1 | -1 | -1 | -1 | 0 |  |  | Central IRL A | -1 |  |  | 687 | PB-09 | Basin 1 Drainage Improvements Phase I East of US1 | City of Palm Bay |  | 106.0793 | 0.49727
460000 | 2000000 | 2000000 | Central IRL | A | IR12-21 | 62-304.520 (7)(b),(16), | 0.56 | 0.48 | City of Melbourne | 0.15774 | 3854.2281 | 9.6416 | 1.4192 | 1.5208 | 0.22386 | 607.9487 | 1210 | Fixed Single Family Units | 1210 | City of Melbourne Brevard County | City of Melbourne |  |  |  | 0 | 1 | 1.5208 | 0.22386 | 607.9487 |  | -1 | -1 | -1 | -1 | 0 |  |  | Central IRL A | -1 |  |  | 687 | PB-09 | Basin 1 Drainage Improvements Phase I East of US1 | City of Palm Bay |  | 106.3155 | 0.49306
460000 | 2000000 | 2000000 | Central IRL | A | IR12-21 | 62-304.520 (7)(b),(16), | 0.56 | 0.48 | City of Melbourne | 0.10223 | 3854.2281 | 9.6416 | 1.4192 | 0.98571 | 0.14509 | 394.0353 | 1210 | Fixed Single Family Units | 1210 | City of Melbourne Brevard County | City of Melbourne |  |  |  | 0 | 1 | 0.98571 | 0.14509 | 394.0353 |  | -1 | -1 | -1 | -1 | 0 |  |  | Central IRL A | -1 |  |  | 687 | PB-09 | Basin 1 Drainage Improvements Phase I East of US1 | City of Palm Bay |  | 93.903 | 0.31957
460000 | 2000000 | 2000000 | Central IRL | A | IR12-21 | 62-304.520 (7), F.A.C. | 0.56 | 0.48 | Natural Lands | 0.048039 | 3749.1812 | 8.7451 | 1.1026 | 0.42011 | 0.052966 | 180.1077 | 4110 | Pine flatwoods | 4110 | City of Palm Bay Brevard County | City of Palm Bay |  |  | Natural Lands | 0 | 1 | 0.42011 | 0.052966 | 250.7516 |  | -1 | -1 | -1 | -1 | 0 |  |  | Central IRL A | -1 |  |  | 687 | PB-09 | Basin 1 Drainage Improvements Phase I East of US1 | City of Palm Bay |  | 68.5472 | 0.20337
460000 | 2000000 | 2000000 | Central IRL | A | IR12-21 | 62-304.520 (7)(b),(16), | 0.56 | 0.48 | City of Melbourne | 0.15442 | 3854.322 | 9.495 | 1.3883 | 1.4662 | 0.21438 | 595.1769 | 1200 | Residential, Medium Density-Two-five dwellingunits per acre | 1200 | City of Melbourne Brevard County | City of Melbourne |  |  |  | 0 | 1 | 1.4662 | 0.21438 | 595.1769 |  | -1 | -1 | -1 | -1 | 0 |  |  | Central IRL A | -1 |  |  | 687 | PB-09 | Basin 1 Drainage Improvements Phase I East of US1 | City of Palm Bay |  | 124.9491 | 0.48271
460000 | 2000000 | 2000000 | Central IRL | A | IR12-21 | 62-304.520 (7)(b),(16), | 0.56 | 0.48 | City of Melbourne | 0.26138 | 3854.322 | 9.495 | 1.3883 | 2.4818 | 0.36289 | 1007.4599 | 1210 | Fixed Single Family Units | 1210 | City of Melbourne Brevard County | City of Melbourne |  |  |  | 0 | 1 | 2.4818 | 0.36289 | 1007.4599 |  | -1 | -1 | -1 | -1 | 0 |  |  | Central IRL A | -1 |  |  | 687 | PB-09 | Basin 1 Drainage Improvements Phase I East of US1 | City of Palm Bay |  | 130.2454 | 0.81708
460000 | 2000000 | 2000000 | Central IRL | A | IR12-21 | 62-304.520 (7)(b),(16), | 0.56 | 0.48 | City of Melbourne | 0.15095 | 3854.322 | 9.495 | 1.3883 | 1.4333 | 0.20957 | 581.8236 | 1210 | Fixed Single Family Units | 1210 | City of Melbourne Brevard County | City of Melbourne |  |  |  | 0 | 1 | 1.4333 | 0.20957 | 581.8236 |  | -1 | -1 | -1 | -1 | 0 |  |  | Central IRL A | -1 |  |  | 687 | PB-09 | Basin 1 Drainage Improvements Phase I East of US1 | City of Palm Bay |  | 104.5 | 0.47188
460000 | 2000000 | 2000000 | Central IRL | A | IR12-21 | 62-304.520 (7)(b),(16), | 0.56 | 0.48 | City of Melbourne | 0.011415 | 3854.322 | 9.495 | 1.3883 | 0.10838 | 0.015847 | 43.9952 | 1210 | Fixed Single Family Units | 1210 | City of Melbourne Brevard County | City of Melbourne |  |  |  | 0 | 1 | 0.10838 | 0.015847 | 43.9952 |  | -1 | -1 | -1 | -1 | 0 |  |  | Central IRL A | -1 |  |  | 687 | PB-09 | Basin 1 Drainage Improvements Phase I East of US1 | City of Palm Bay |  | 72.2605 | 0.035681
460000 | 2000000 | 2000000 | Central IRL | A | IR12-21 | 62-304.520 (7)(b),(16), | 0.56 | 0.48 | City of Melbourne | 0.034832 | 3876.3348 | 10.2458 | 1.4878 | 0.35688 | 0.051822 | 135.0191 | 1400 | Commercial and Services | 1400 | City of Melbourne Brevard County | City of Melbourne |  |  |  | 0 | 1 | 0.35688 | 0.051822 | 322.5962 |  | -1 | -1 | -1 | -1 | 0 |  |  | Central IRL A | -1 |  |  | 687 | PB-09 | Basin 1 Drainage Improvements Phase I East of US1 | City of Palm Bay |  | 65.8129 | 0.26164
460000 | 2000000 | 2000000 | Central IRL | A | IR12-21 | 62-304.520 (7)(b),(16), | 0.56 | 0.48 | City of Melbourne | 0.010147 | 3876.3348 | 10.2458 | 1.4878 | 0.10396 | 0.015096 | 39.332 | 1410 | Retail Sales and Services | 1410 | City of Melbourne Brevard County | City of Melbourne |  |  |  | 0 | 1 | 0.10396 | 0.015096 | 50.7248 |  | -1 | -1 | -1 | -1 | 0 |  |  | Central IRL A | -1 |  |  | 687 | PB-09 | Basin 1 Drainage Improvements Phase I East of US1 | City of Palm Bay |  | 27.3145 | 0.041139
460000 | 2000000 | 2000000 | Central IRL | A | IR12-21 | 62-304.520 (7)(b),(16), | 0.56 | 0.48 | City of Melbourne | 0.15626 | 3861.6193 | 9.9832 | 1.4804 | 1.56 | 0.23133 | 603.4243 | 1200 | Residential, Medium Density-Two-five dwellingunits per acre | 1200 | City of Melbourne Brevard County | City of Melbourne |  |  |  | 0 | 1 | 1.56 | 0.23133 | 603.4243 |  | -1 | -1 | -1 | -1 | 0 |  |  | Central IRL A | -1 |  |  | 687 | PB-09 | Basin 1 Drainage Improvements Phase I East of US1 | City of Palm Bay |  | 125.3095 | 0.4894
460000 | 2000000 | 2000000 | Central IRL | A | IR12-21 | 62-304.520 (7)(b),(16), | 0.56 | 0.48 | City of Melbourne | 0.16611 | 3861.6193 | 9.9832 | 1.4804 | 1.6583 | 0.24591 | 641.4652 | 1210 | Fixed Single Family Units | 1210 | City of Melbourne Brevard County | City of Melbourne |  |  |  | 0 | 1 | 1.6583 | 0.24591 | 641.4652 |  | -1 | -1 | -1 | -1 | 0 |  |  | Central IRL A | -1 |  |  | 687 | PB-09 | Basin 1 Drainage Improvements Phase I East of US1 | City of Palm Bay |  | 110.8488 | 0.52025
460000 | 2000000 | 2000000 | Central IRL | A | IR12-21 | 62-304.520 (7)(b),(16), | 0.56 | 0.48 | City of Melbourne | 0.095577 | 3861.6193 | 9.9832 | 1.4804 | 0.95416 | 0.14149 | 369.0801 | 1200 | Residential, Medium Density-Two-five dwellingunits per acre | 1200 | City of Melbourne Brevard County | City of Melbourne |  |  |  | 0 | 1 | 0.95416 | 0.14149 | 369.0801 |  | -1 | -1 | -1 | -1 | 0 |  |  | Central IRL A | -1 |  |  | 687 | PB-09 | Basin 1 Drainage Improvements Phase I East of US1 | City of Palm Bay |  | 96.1196 | 0.29934
460000 | 2000000 | 2000000 | Central IRL | A | IR12-21 | 62-304.520 (7)(b),(16), | 0.56 | 0.48 | City of Melbourne | 0.16966 | 3861.6193 | 9.9832 | 1.4804 | 1.6937 | 0.25116 | 655.1586 | 1210 | Fixed Single Family Units | 1210 | City of Melbourne Brevard County | City of Melbourne |  |  |  | 0 | 1 | 1.6937 | 0.25116 | 655.1586 |  | -1 | -1 | -1 | -1 | 0 |  |  | Central IRL A | -1 |  |  | 687 | PB-09 | Basin 1 Drainage Improvements Phase I East of US1 | City of Palm Bay |  | 111.1704 | 0.53135
460000 | 2000000 | 2000000 | Central IRL | A | IR12-21 | 62-304.520 (7)(b),(16), | 0.56 | 0.48 | City of Melbourne | 0.030153 | 3861.6193 | 9.9832 | 1.4804 | 0.30102 | 0.044638 | 116.4391 | 1210 | Fixed Single Family Units | 1210 | City of Melbourne Brevard County | City of Melbourne |  |  |  | 0 | 1 | 0.30102 | 0.044638 | 116.4391 |  | -1 | -1 | -1 | -1 | 0 |  |  | Central IRL A | -1 |  |  | 687 | PB-09 | Basin 1 Drainage Improvements Phase I East of US1 | City of Palm Bay |  | 80.211 | 0.094436
460000 | 2000000 | 2000000 | Central IRL | A | IR12-21 | 62-304.520 (7), F.A.C. | 0.56 | 0.48 | Brevard County | 0.0041172 | 3450.4862 | 8.8639 | 1.3042 | 0.036494 | 0.0053695 | 14.2063 | 1400 | Commercial and Services | 1400 | Brevard County | Brevard County |  |  |  | 0 | 1 | 0.036494 | 0.0053695 | 14.2063 |  | -1 | -1 | -1 | -1 | 0 |  |  | Central IRL A | -1 |  |  | 687 | PB-09 | Basin 1 Drainage Improvements Phase I East of US1 | City of Palm Bay |  | 73.0508 | 0.011522
460000 | 2000000 | 2000000 | Central IRL | A | IR12-21 | 62-304.520 (7), F.A.C. | 0.56 | 0.48 | City of Palm Bay | 0.028388 | 3450.4862 | 8.8639 | 1.3042 | 0.25163 | 0.037023 | 97.9524 | 1400 | Commercial and Services | 1400 | City of Palm Bay Brevard County | City of Palm Bay |  |  |  | 0 | 1 | 0.25163 | 0.037023 | 97.9524 |  | -1 | -1 | -1 | -1 | 0 |  |  | Central IRL A | -1 |  |  | 687 | PB-09 | Basin 1 Drainage Improvements Phase I East of US1 | City of Palm Bay |  | 73.0894 | 0.079442
460000 | 2000000 | 2000000 | Central IRL | A | IR12-21 | 62-304.520 (7), F.A.C. | 0.56 | 0.48 | Agricultural Producers | 0.29415 | 3450.4862 | 8.8639 | 1.3042 | 2.6074 | 0.38362 | 1014.9752 | 2130 | Woodland Pasture | 2130 | Brevard County | Brevard County | Agricultural Producers |  |  | 0 | 1 | 2.6074 | 0.38362 | 1014.9752 |  | -1 | -1 | -1 | -1 | 0 |  |  | Central IRL A | -1 |  |  | 687 | PB-09 | Basin 1 Drainage Improvements Phase I East of US1 | City of Palm Bay |  | 152.2765 | 0.82318
460000 | 2000000 | 2000000 | Central IRL | A | IR12-21 | 62-304.520 (7), F.A.C. | 0.56 | 0.48 | Natural Lands | 0.0010365 | 3450.4862 | 8.8639 | 1.3042 | 0.0091872 | 0.0013517 | 3.5763 | 3200 | Shrub and Brushland | 3200 | Brevard County | Brevard County |  |  | Natural Lands | 0 | 1 | 0.0091872 | 0.0013517 | 3.5763 |  | -1 | -1 | -1 | -1 | 0 |  |  | Central IRL A | -1 |  |  | 687 | PB-09 | Basin 1 Drainage Improvements Phase I East of US1 | City of Palm Bay |  | 17.4884 | 0.0029005
460000 | 2000000 | 2000000 | Central IRL | A | IR12-21 | 62-304.520 (7), F.A.C. | 0.56 | 0.48 | Natural Lands | 0.0092219 | 3450.4862 | 8.8639 | 1.3042 | 0.081742 | 0.012027 | 31.8202 | 3200 | Shrub and Brushland | 3200 | City of Palm Bay Brevard County | City of Palm Bay |  |  | Natural Lands | 0 | 1 | 0.081742 | 0.012027 | 31.8202 |  | -1 | -1 | -1 | -1 | 0 |  |  | Central IRL A | -1 |  |  | 687 | PB-09 | Basin 1 Drainage Improvements Phase I East of US1 | City of Palm Bay |  | 39.716 | 0.025807
460000 | 2000000 | 2000000 | Central IRL | A | IR12-21 | 62-304.520 (7), F.A.C. | 0.56 | 0.48 | City of Palm Bay | 0.035101 | 3450.4862 | 8.8639 | 1.3042 | 0.31113 | 0.045777 | 121.1155 | 1420 | Wholesale Sales and Services <Excluding warehouses associated with industrial use> | 1420 | City of Palm Bay Brevard County | City of Palm Bay |  |  |  | 0 | 1 | 0.31113 | 0.045777 | 121.1155 |  | -1 | -1 | -1 | -1 | 0 |  |  | Central IRL A | -1 |  |  | 687 | PB-09 | Basin 1 Drainage Improvements Phase I East of US1 | City of Palm Bay |  | 62.9442 | 0.098228
460000 | 2000000 | 2000000 | Central IRL | A | IR12-21 | 62-304.520 (7), F.A.C. | 0.56 | 0.48 | City of Palm Bay | 0.0086981 | 3846.6581 | 8.4308 | 1.1254 | 0.073332 | 0.0097888 | 33.4585 | 1210 | Fixed Single Family Units | 1210 | City of Palm Bay Brevard County | City of Palm Bay |  |  |  | 0 | 1 | 0.073332 | 0.0097888 | 33.4585 |  | -1 | -1 | -1 | -1 | 0 |  |  | Central IRL A | -1 |  |  | 687 | PB-09 | Basin 1 Drainage Improvements Phase I East of US1 | City of Palm Bay |  | 27.1684 | 0.027136
460000 | 2000000 | 2000000 | Central IRL | A | IR12-21 | 62-304.520 (7), F.A.C. | 0.56 | 0.48 | City of Palm Bay | 0.025809 | 3846.6581 | 8.4308 | 1.1254 | 0.21759 | 0.029045 | 99.2766 | 1430 | Professional Services | 1430 | City of Palm Bay Brevard County | City of Palm Bay |  |  |  | 0 | 1 | 0.21759 | 0.029045 | 99.2766 |  | -1 | -1 | -1 | -1 | 0 |  |  | Central IRL A | -1 |  |  | 687 | PB-09 | Basin 1 Drainage Improvements Phase I East of US1 | City of Palm Bay |  | 49.3498 | 0.080516
460000 | 2000000 | 2000000 | Central IRL | A | IR12-21 | 62-304.520 (7)(b),(16), | 0.56 | 0.48 | City of Melbourne | 0.037972 | 3851.7577 | 8.3986 | 1.1281 | 0.31891 | 0.042837 | 146.2574 | 1200 | Residential, Medium Density-Two-five dwellingunits per acre | 1200 | City of Melbourne Brevard County | City of Melbourne |  |  |  | 0 | 1 | 0.31891 | 0.042837 | 146.2574 |  | -1 | -1 | -1 | -1 | 0 |  |  | Central IRL A | -1 |  |  | 687 | PB-09 | Basin 1 Drainage Improvements Phase I East of US1 | City of Palm Bay |  | 106.1547 | 0.11862
460000 | 2000000 | 2000000 | Central IRL | A | IR12-21 | 62-304.520 (7), F.A.C. | 0.56 | 0.48 | City of Palm Bay | 0.05628 | 3865.8596 | 10.0775 | 1.4436 | 0.56716 | 0.081247 | 217.57 | 1200 | Residential, Medium Density-Two-five dwellingunits per acre | 1200 | City of Palm Bay Brevard County | City of Palm Bay |  |  |  | 0 | 1 | 0.56716 | 0.081247 | 912.4203 |  | -1 | -1 | -1 | -1 | 0 |  |  | Central IRL A | -1 |  |  | 687 | PB-09 | Basin 1 Drainage Improvements Phase I East of US1 | City of Palm Bay |  | 59.6399 | 0.74
460000 | 2000000 | 2000000 | Central IRL | A | IR12-21 | 62-304.520 (7), F.A.C. | 0.56 | 0.48 | City of Palm Bay | 4.5687e-07 | 3865.8596 | 10.0775 | 1.4436 | 4.6041e-06 | 6.5956e-07 | 0.0017662 | 1210 | Fixed Single Family Units | 1210 | City of Palm Bay Brevard County | City of Palm Bay |  |  |  | 0 | 1 | 4.6041e-06 | 6.5956e-07 | 0.0017662 |  | -1 | -1 | -1 | -1 | 0 |  |  | Central IRL A | -1 |  |  | 687 | PB-09 | Basin 1 Drainage Improvements Phase I East of US1 | City of Palm Bay |  | 0.20713 | 1.4324e-06
460000 | 2000000 | 2000000 | Central IRL | A | IR12-21 | 62-304.520 (7), F.A.C. | 0.56 | 0.48 | City of Palm Bay | 0.0093634 | 3865.8596 | 10.0775 | 1.4436 | 0.09436 | 0.013517 | 36.1974 | 1210 | Fixed Single Family Units | 1210 | City of Palm Bay Brevard County | City of Palm Bay |  |  |  | 0 | 1 | 0.09436 | 0.013517 | 272.4509 |  | -1 | -1 | -1 | -1 | 0 |  |  | Central IRL A | -1 |  |  | 687 | PB-09 | Basin 1 Drainage Improvements Phase I East of US1 | City of Palm Bay |  | 28.7838 | 0.22097
460000 | 2000000 | 2000000 | Central IRL | A | IR12-21 | 62-304.520 (7), F.A.C. | 0.56 | 0.48 | City of Palm Bay | 0.0013676 | 3865.8596 | 10.0775 | 1.4436 | 0.013782 | 0.0019743 | 5.2869 | 1210 | Fixed Single Family Units | 1210 | City of Palm Bay Brevard County | City of Palm Bay |  |  |  | 0 | 1 | 0.013782 | 0.0019743 | 5.2869 |  | -1 | -1 | -1 | -1 | 0 |  |  | Central IRL A | -1 |  |  | 687 | PB-09 | Basin 1 Drainage Improvements Phase I East of US1 | City of Palm Bay |  | 11.3501 | 0.0042878
460000 | 2000000 | 2000000 | Central IRL | A | IR12-21 | 62-304.520 (7), F.A.C. | 0.56 | 0.48 | City of Palm Bay | 0.029738 | 3865.8596 | 10.0775 | 1.4436 | 0.29969 | 0.042931 | 114.9637 | 1210 | Fixed Single Family Units | 1210 | City of Palm Bay Brevard County | City of Palm Bay |  |  |  | 0 | 1 | 0.29969 | 0.042931 | 337.3943 |  | -1 | -1 | -1 | -1 | 0 |  |  | Central IRL A | -1 |  |  | 687 | PB-09 | Basin 1 Drainage Improvements Phase I East of US1 | City of Palm Bay |  | 70.2748 | 0.27364
460000 | 2000000 | 2000000 | Central IRL | A | IR12-21 | 62-304.520 (7), F.A.C. | 0.56 | 0.48 | City of Palm Bay | 0.023995 | 3865.8596 | 10.0775 | 1.4436 | 0.24181 | 0.034639 | 92.7599 | 1410 | Retail Sales and Services | 1410 | City of Palm Bay Brevard County | City of Palm Bay |  |  |  | 0 | 1 | 0.24181 | 0.034639 | 445.6113 |  | -1 | -1 | -1 | -1 | 0 |  |  | Central IRL A | -1 |  |  | 687 | PB-09 | Basin 1 Drainage Improvements Phase I East of US1 | City of Palm Bay |  | 43.3991 | 0.3614
460000 | 2000000 | 2000000 | Central IRL | A | IR12-21 | 62-304.520 (7), F.A.C. | 0.56 | 0.48 | City of Palm Bay | 0.00094817 | 3780.7976 | 9.0506 | 1.1512 | 0.0085815 | 0.0010916 | 3.5848 | 8140 | Roads and Highways | 8140 | City of Palm Bay Brevard County | City of Palm Bay |  |  |  | 0 | 1 | 0.0085815 | 0.0010916 | 1407.6615 |  | -1 | -1 | -1 | -1 | 0 |  |  | Central IRL A | -1 |  |  | 687 | PB-09 | Basin 1 Drainage Improvements Phase I East of US1 | City of Palm Bay |  | 9.8295 | 1.1417
460000 | 2000000 | 2000000 | Central IRL | A | IR12-21 | 62-304.520 (7), F.A.C. | 0.56 | 0.48 | City of Palm Bay | 0.015811 | 3944.5063 | 8.4072 | 1.119 | 0.13293 | 0.017694 | 62.3683 | 1400 | Commercial and Services | 1400 | City of Palm Bay Brevard County | City of Palm Bay |  |  |  | 0 | 1 | 0.13293 | 0.017694 | 62.3683 |  | -1 | -1 | -1 | -1 | 0 |  |  | Central IRL A | -1 |  |  | 687 | PB-09 | Basin 1 Drainage Improvements Phase I East of US1 | City of Palm Bay |  | 36.7126 | 0.050583
460000 | 2000000 | 2000000 | Central IRL | A | IR12-21 | 62-304.520 (7), F.A.C. | 0.56 | 0.48 | City of Palm Bay | 0.42097 | 3944.5063 | 8.4072 | 1.119 | 3.5392 | 0.47108 | 1660.5235 | 1420 | Wholesale Sales and Services <Excluding warehouses associated with industrial use> | 1420 | City of Palm Bay Brevard County | City of Palm Bay |  |  |  | 0 | 1 | 3.5392 | 0.47108 | 1660.5243 |  | -1 | -1 | -1 | -1 | 0 |  |  | Central IRL A | -1 |  |  | 687 | PB-09 | Basin 1 Drainage Improvements Phase I East of US1 | City of Palm Bay |  | 170.1502 | 1.3467
460000 | 2000000 | 2000000 | Central IRL | A | IR12-21 | 62-304.520 (7), F.A.C. | 0.56 | 0.48 | City of Palm Bay | 0.00068564 | 3834.1941 | 9.529 | 1.4005 | 0.0065335 | 0.00096023 | 2.6289 | 1210 | Fixed Single Family Units | 1210 | City of Palm Bay Brevard County | City of Palm Bay |  |  |  | 0 | 1 | 0.0065335 | 0.00096023 | 1959.4864 |  | -1 | -1 | -1 | -1 | 0 |  |  | Central IRL A | -1 |  |  | 687 | PB-09 | Basin 1 Drainage Improvements Phase I East of US1 | City of Palm Bay |  | 7.2892 | 1.5892
460000 | 2000000 | 2000000 | Central IRL | A | IR12-21 | 62-304.520 (7), F.A.C. | 0.56 | 0.48 | City of Palm Bay | 0.0015955 | 3910.6249 | 9.2844 | 1.2186 | 0.014813 | 0.0019443 | 6.2395 | 1430 | Professional Services | 1430 | City of Palm Bay Brevard County | City of Palm Bay |  |  |  | 0 | 1 | 0.014813 | 0.0019443 | 6.2395 |  | -1 | -1 | -1 | -1 | 0 |  |  | Central IRL A | -1 |  |  | 687 | PB-09 | Basin 1 Drainage Improvements Phase I East of US1 | City of Palm Bay |  | 12.2333 | 0.0050604
460000 | 2000000 | 2000000 | Central IRL | A | IR12-21 | 62-304.520 (7), F.A.C. | 0.56 | 0.48 | City of Palm Bay | 0.017008 | 3910.6249 | 9.2844 | 1.2186 | 0.15791 | 0.020727 | 66.5137 | 1420 | Wholesale Sales and Services <Excluding warehouses associated with industrial use> | 1420 | City of Palm Bay Brevard County | City of Palm Bay |  |  |  | 0 | 1 | 0.15791 | 0.020727 | 66.5137 |  | -1 | -1 | -1 | -1 | 0 |  |  | Central IRL A | -1 |  |  | 687 | PB-09 | Basin 1 Drainage Improvements Phase I East of US1 | City of Palm Bay |  | 36.723 | 0.053945
460000 | 2000000 | 2000000 | Central IRL | A | IR12-21 | 62-304.520 (7), F.A.C. | 0.56 | 0.48 | FDOT District 5 | 0.068427 | 3899.4788 | 11.3002 | 1.525 | 0.77324 | 0.10435 | 266.8304 | 1200 | Residential, Medium Density-Two-five dwellingunits per acre | 1200 | FDOT District 5 City of Palm Bay Brevard County | FDOT District 5 |  |  |  | 0 | 1 | 0.77324 | 0.10435 | 511.9402 |  | -1 | -1 | -1 | -1 | 0 |  |  | Central IRL A | -1 |  |  | 687 | PB-09 | Basin 1 Drainage Improvements Phase I East of US1 | City of Palm Bay |  | 70.1564 | 0.4152
460000 | 2000000 | 2000000 | Central IRL | A | IR12-21 | 62-304.520 (7), F.A.C. | 0.56 | 0.48 | City of Palm Bay | 0.072871 | 3899.4788 | 11.3002 | 1.525 | 0.82345 | 0.11113 | 284.1578 | 1410 | Retail Sales and Services | 1410 | City of Palm Bay Brevard County | City of Palm Bay |  |  |  | 0 | 1 | 0.82345 | 0.11113 | 321.3449 |  | -1 | -1 | -1 | -1 | 0 |  |  | Central IRL A | -1 |  |  | 687 | PB-09 | Basin 1 Drainage Improvements Phase I East of US1 | City of Palm Bay |  | 67.9413 | 0.26062
460000 | 2000000 | 2000000 | Central IRL | A | IR12-21 | 62-304.520 (7), F.A.C. | 0.56 | 0.48 | City of Palm Bay | 0.095812 | 3899.4788 | 11.3002 | 1.525 | 1.0827 | 0.14612 | 373.6168 | 1430 | Professional Services | 1430 | City of Palm Bay Brevard County | City of Palm Bay |  |  |  | 0 | 1 | 1.0827 | 0.14612 | 883.5774 |  | -1 | -1 | -1 | -1 | 0 |  |  | Central IRL A | -1 |  |  | 687 | PB-09 | Basin 1 Drainage Improvements Phase I East of US1 | City of Palm Bay |  | 78.3131 | 0.71661
460000 | 2000000 | 2000000 | Central IRL | A | IR12-21 | 62-304.520 (7), F.A.C. | 0.56 | 0.48 | FDOT District 5 | 0.0011887 | 3899.4788 | 11.3002 | 1.525 | 0.013432 | 0.0018128 | 4.6352 | 1430 | Professional Services | 1430 | FDOT District 5 City of Palm Bay Brevard County | FDOT District 5 |  |  |  | 0 | 1 | 0.013432 | 0.0018128 | 8.1298 |  | -1 | -1 | -1 | -1 | 0 |  |  | Central IRL A | -1 |  |  | 687 | PB-09 | Basin 1 Drainage Improvements Phase I East of US1 | City of Palm Bay |  | 40.2882 | 0.0065935
460000 | 2000000 | 2000000 | Central IRL | A | IR12-21 | 62-304.520 (7), F.A.C. | 0.56 | 0.48 | City of Palm Bay | 0.13356 | 3899.4788 | 11.3002 | 1.525 | 1.5093 | 0.20369 | 520.8195 | 1430 | Professional Services | 1430 | City of Palm Bay Brevard County | City of Palm Bay |  |  |  | 0 | 1 | 1.5093 | 0.20369 | 539.3015 |  | -1 | -1 | -1 | -1 | 0 |  |  | Central IRL A | -1 |  |  | 687 | PB-09 | Basin 1 Drainage Improvements Phase I East of US1 | City of Palm Bay |  | 104.4752 | 0.43739
460000 | 2000000 | 2000000 | Central IRL | A | IR12-21 | 62-304.520 (7), F.A.C. | 0.56 | 0.48 | FDOT District 5 | 0.00018249 | 3899.4788 | 11.3002 | 1.525 | 0.0020621 | 0.0002783 | 0.7116 | 1430 | Professional Services | 1430 | FDOT District 5 City of Palm Bay Brevard County | FDOT District 5 |  |  |  | 0 | 1 | 0.0020621 | 0.0002783 | 3.6323 |  | -1 | -1 | -1 | -1 | 0 |  |  | Central IRL A | -1 |  |  | 687 | PB-09 | Basin 1 Drainage Improvements Phase I East of US1 | City of Palm Bay |  | 6.7425 | 0.0029459
460000 | 2000000 | 2000000 | Central IRL | A | IR12-21 | 62-304.520 (7)(b),(16), | 0.56 | 0.48 | Brevard County | 0.036604 | 3850.874 | 9.568 | 1.4061 | 0.35023 | 0.051471 | 140.9575 | 1200 | Residential, Medium Density-Two-five dwellingunits per acre | 1200 | Brevard County | Brevard County |  |  |  | 0 | 1 | 0.35023 | 0.051471 | 212.683 |  | -1 | -1 | -1 | -1 | 0 |  |  | Central IRL A | -1 |  |  | 687 | PB-09 | Basin 1 Drainage Improvements Phase I East of US1 | City of Palm Bay |  | 87.2465 | 0.17249
460000 | 2000000 | 2000000 | Central IRL | A | IR12-21 | 62-304.520 (7)(b),(16), | 0.56 | 0.48 | City of Melbourne | 0.069067 | 3850.874 | 9.568 | 1.4061 | 0.66084 | 0.097119 | 265.9696 | 1200 | Residential, Medium Density-Two-five dwellingunits per acre | 1200 | City of Melbourne Brevard County | City of Melbourne |  |  |  | 0 | 1 | 0.66084 | 0.097119 | 272.545 |  | -1 | -1 | -1 | -1 | 0 |  |  | Central IRL A | -1 |  |  | 687 | PB-09 | Basin 1 Drainage Improvements Phase I East of US1 | City of Palm Bay |  | 112.379 | 0.22104
460000 | 2000000 | 2000000 | Central IRL | A | IR12-21 | 62-304.520 (7)(b),(16), | 0.56 | 0.48 | City of Melbourne | 0.052646 | 3850.874 | 9.568 | 1.4061 | 0.50372 | 0.074028 | 202.7325 | 1210 | Fixed Single Family Units | 1210 | City of Melbourne Brevard County | City of Melbourne |  |  |  | 0 | 1 | 0.50372 | 0.074028 | 202.7325 |  | -1 | -1 | -1 | -1 | 0 |  |  | Central IRL A | -1 |  |  | 687 | PB-09 | Basin 1 Drainage Improvements Phase I East of US1 | City of Palm Bay |  | 94.2792 | 0.16442
460000 | 2000000 | 2000000 | Central IRL | A | IR12-21 | 62-304.520 (7)(b),(16), | 0.56 | 0.48 | City of Melbourne | 0.010693 | 3850.874 | 9.568 | 1.4061 | 0.10231 | 0.015036 | 41.1763 | 1210 | Fixed Single Family Units | 1210 | City of Melbourne Brevard County | City of Melbourne |  |  |  | 0 | 1 | 0.10231 | 0.015036 | 41.1763 |  | -1 | -1 | -1 | -1 | 0 |  |  | Central IRL A | -1 |  |  | 687 | PB-09 | Basin 1 Drainage Improvements Phase I East of US1 | City of Palm Bay |  | 26.7733 | 0.033395
460000 | 2000000 | 2000000 | Central IRL | A | IR12-21 | 62-304.520 (7)(b),(16), | 0.56 | 0.48 | City of Melbourne | 0.14758 | 3861.6193 | 9.9832 | 1.4804 | 1.4733 | 0.21847 | 569.8804 | 1200 | Residential, Medium Density-Two-five dwellingunits per acre | 1200 | City of Melbourne Brevard County | City of Melbourne |  |  |  | 0 | 1 | 1.4733 | 0.21847 | 834.5367 |  | -1 | -1 | -1 | -1 | 0 |  |  | Central IRL A | -1 |  |  | 687 | PB-09 | Basin 1 Drainage Improvements Phase I East of US1 | City of Palm Bay |  | 162.2501 | 0.67683
460000 | 2000000 | 2000000 | Central IRL | A | IR12-21 | 62-304.520 (7)(b),(16), | 0.56 | 0.48 | City of Melbourne | 0.0052917 | 3861.6193 | 9.9832 | 1.4804 | 0.052828 | 0.0078339 | 20.4346 | 1210 | Fixed Single Family Units | 1210 | City of Melbourne Brevard County | City of Melbourne |  |  |  | 0 | 1 | 0.052828 | 0.0078339 | 20.4346 |  | -1 | -1 | -1 | -1 | 0 |  |  | Central IRL A | -1 |  |  | 687 | PB-09 | Basin 1 Drainage Improvements Phase I East of US1 | City of Palm Bay |  | 38.9939 | 0.016573
460000 | 2000000 | 2000000 | Central IRL | A | IR12-21 | 62-304.520 (7)(b),(16), | 0.56 | 0.48 | City of Melbourne | 0.16619 | 3861.6193 | 9.9832 | 1.4804 | 1.6591 | 0.24602 | 641.7435 | 1210 | Fixed Single Family Units | 1210 | City of Melbourne Brevard County | City of Melbourne |  |  |  | 0 | 1 | 1.6591 | 0.24602 | 641.7435 |  | -1 | -1 | -1 | -1 | 0 |  |  | Central IRL A | -1 |  |  | 687 | PB-09 | Basin 1 Drainage Improvements Phase I East of US1 | City of Palm Bay |  | 107.8867 | 0.52047
460000 | 2000000 | 2000000 | Central IRL | A | IR12-21 | 62-304.520 (7)(b),(16), | 0.56 | 0.48 | City of Melbourne | 0.001751 | 3861.6193 | 9.9832 | 1.4804 | 0.017481 | 0.0025922 | 6.7618 | 1210 | Fixed Single Family Units | 1210 | City of Melbourne Brevard County | City of Melbourne |  |  |  | 0 | 1 | 0.017481 | 0.0025922 | 26.562 |  | -1 | -1 | -1 | -1 | 0 |  |  | Central IRL A | -1 |  |  | 687 | PB-09 | Basin 1 Drainage Improvements Phase I East of US1 | City of Palm Bay |  | 12.9643 | 0.021543
460000 | 2000000 | 2000000 | Central IRL | A | IR12-21 | 62-304.520 (7)(b),(16), | 0.56 | 0.48 | City of Melbourne | 0.11904 | 3861.6193 | 9.9832 | 1.4804 | 1.1884 | 0.17622 | 459.6762 | 1210 | Fixed Single Family Units | 1210 | City of Melbourne Brevard County | City of Melbourne |  |  |  | 0 | 1 | 1.1884 | 0.17622 | 625.3769 |  | -1 | -1 | -1 | -1 | 0 |  |  | Central IRL A | -1 |  |  | 687 | PB-09 | Basin 1 Drainage Improvements Phase I East of US1 | City of Palm Bay |  | 94.8764 | 0.5072
460000 | 2000000 | 2000000 | Central IRL | A | IR12-21 | 62-304.520 (7), F.A.C. | 0.56 | 0.48 | City of Palm Bay | 0.020203 | 3745.4802 | 8.8855 | 1.3225 | 0.17952 | 0.026719 | 75.6713 | 1200 | Residential, Medium Density-Two-five dwellingunits per acre | 1200 | City of Palm Bay Brevard County | City of Palm Bay |  |  |  | 0 | 1 | 0.17952 | 0.026719 | 531.6417 |  | -1 | -1 | -1 | -1 | 0 |  |  | Central IRL A | -1 |  |  | 687 | PB-09 | Basin 1 Drainage Improvements Phase I East of US1 | City of Palm Bay |  | 41.3075 | 0.43118
460000 | 2000000 | 2000000 | Central IRL | A | IR12-21 | 62-304.520 (7), F.A.C. | 0.56 | 0.48 | Natural Lands | 0.065348 | 3745.4802 | 8.8855 | 1.3225 | 0.58065 | 0.086425 | 244.7615 | 6460 | Mixed scrub-shrub wetland | 6460 | City of Palm Bay Brevard County | City of Palm Bay |  |  | Natural Lands | 0 | 1 | 0.58065 | 0.086425 | 244.7615 |  | -1 | -1 | -1 | -1 | 0 |  |  | Central IRL A | -1 |  |  | 687 | PB-09 | Basin 1 Drainage Improvements Phase I East of US1 | City of Palm Bay |  | 73.4512 | 0.19851
460000 | 2000000 | 2000000 | Central IRL | A | IR12-21 | 62-304.520 (7), F.A.C. | 0.56 | 0.48 | Natural Lands | 0.27011 | 2968.2582 | 6.988 | 0.64876 | 1.8875 | 0.17524 | 801.7486 | 4110 | Pine flatwoods | 4110 | City of Palm Bay Brevard County | City of Palm Bay |  |  | Natural Lands | 0 | 1 | 1.8875 | 0.17524 | 801.7486 |  | -1 | -1 | -1 | -1 | 0 |  |  | Central IRL A | -1 |  |  | 687 | PB-09 | Basin 1 Drainage Improvements Phase I East of US1 | City of Palm Bay |  | 143.6113 | 0.65024
460000 | 2000000 | 2000000 | Central IRL | A | IR12-21 | 62-304.520 (7), F.A.C. | 0.56 | 0.48 | Natural Lands | 0.34766 | 2968.2582 | 6.988 | 0.64876 | 2.4294 | 0.22555 | 1031.9328 | 6460 | Mixed scrub-shrub wetland | 6460 | City of Palm Bay Brevard County | City of Palm Bay |  |  | Natural Lands | 0 | 1 | 2.4294 | 0.22555 | 1031.9328 |  | -1 | -1 | -1 | -1 | 0 |  |  | Central IRL A | -1 |  |  | 687 | PB-09 | Basin 1 Drainage Improvements Phase I East of US1 | City of Palm Bay |  | 156.3963 | 0.83693
460000 | 2000000 | 2000000 | Central IRL | A | IR12-21 | 62-304.520 (7)(b),(16), | 0.56 | 0.48 | City of Melbourne | 0.049052 | 3861.523 | 7.986 | 1.0961 | 0.39173 | 0.053766 | 189.4168 | 1200 | Residential, Medium Density-Two-five dwellingunits per acre | 1200 | City of Melbourne Brevard County | City of Melbourne |  |  |  | 0 | 1 | 0.39173 | 0.053766 | 189.4168 |  | -1 | -1 | -1 | -1 | 0 |  |  | Central IRL A | -1 |  |  | 687 | PB-09 | Basin 1 Drainage Improvements Phase I East of US1 | City of Palm Bay |  | 107.9484 | 0.15362
460000 | 2000000 | 2000000 | Central IRL | A | IR12-21 | 62-304.520 (7), F.A.C. | 0.56 | 0.48 | City of Palm Bay | 9.5977e-05 | 3506.2189 | 7.0886 | 0.9734 | 0.00068034 | 9.3424e-05 | 0.33652 | 1550 | Other Light Industrial | 1550 | City of Palm Bay Brevard County | City of Palm Bay |  |  |  | 0 | 1 | 0.00068034 | 9.3424e-05 | 82.8045 |  | -1 | -1 | -1 | -1 | 0 |  |  | Central IRL A | -1 |  |  | 687 | PB-09 | Basin 1 Drainage Improvements Phase I East of US1 | City of Palm Bay |  | 3.2897 | 0.067157
460000 | 2000000 | 2000000 | Central IRL | A | IR12-21 | 62-304.520 (7), F.A.C. | 0.56 | 0.48 | Brevard County | 0.091229 | 3304.588 | 7.5729 | 0.81362 | 0.69087 | 0.074226 | 301.4749 | 1550 | Other Light Industrial | 1550 | Brevard County | Brevard County |  |  |  | 0 | 1 | 0.69087 | 0.074226 | 301.4749 |  | -1 | -1 | -1 | -1 | 0 |  |  | Central IRL A | -1 |  |  | 687 | PB-09 | Basin 1 Drainage Improvements Phase I East of US1 | City of Palm Bay |  | 124.8091 | 0.24451
460000 | 2000000 | 2000000 | Central IRL | A | IR12-21 | 62-304.520 (7), F.A.C. | 0.56 | 0.48 | City of Palm Bay | 0.056855 | 3304.588 | 7.5729 | 0.81362 | 0.43055 | 0.046258 | 187.8816 | 1550 | Other Light Industrial | 1550 | City of Palm Bay Brevard County | City of Palm Bay |  |  |  | 0 | 1 | 0.43055 | 0.046258 | 187.8821 |  | -1 | -1 | -1 | -1 | 0 |  |  | Central IRL A | -1 |  |  | 687 | PB-09 | Basin 1 Drainage Improvements Phase I East of US1 | City of Palm Bay |  | 110.0859 | 0.15238
460000 | 2000000 | 2000000 | Central IRL | A | IR12-21 | 62-304.520 (7), F.A.C. | 0.56 | 0.48 | Natural Lands | 0.23253 | 3304.588 | 7.5729 | 0.81362 | 1.7609 | 0.18919 | 768.416 | 4110 | Pine flatwoods | 4110 | Brevard County | Brevard County |  |  | Natural Lands | 0 | 1 | 1.7609 | 0.18919 | 768.416 |  | -1 | -1 | -1 | -1 | 0 |  |  | Central IRL A | -1 |  |  | 687 | PB-09 | Basin 1 Drainage Improvements Phase I East of US1 | City of Palm Bay |  | 148.8576 | 0.62321
460000 | 2000000 | 2000000 | Central IRL | A | IR12-21 | 62-304.520 (7), F.A.C. | 0.56 | 0.48 | Natural Lands | 0.15606 | 3304.588 | 7.5729 | 0.81362 | 1.1818 | 0.12697 | 515.7125 | 4110 | Pine flatwoods | 4110 | City of Melbourne Brevard County | City of Melbourne |  |  | Natural Lands | 0 | 1 | 1.1818 | 0.12697 | 515.7125 |  | -1 | -1 | -1 | -1 | 0 |  |  | Central IRL A | -1 |  |  | 687 | PB-09 | Basin 1 Drainage Improvements Phase I East of US1 | City of Palm Bay |  | 130.7539 | 0.41826
460000 | 2000000 | 2000000 | Central IRL | A | IR12-21 | 62-304.520 (7)(b),(16), | 0.56 | 0.48 | City of Melbourne | 0.15076 | 3857.1375 | 9.632 | 1.5117 | 1.4522 | 0.2279 | 581.5175 | 1200 | Residential, Medium Density-Two-five dwellingunits per acre | 1200 | City of Melbourne Brevard County | City of Melbourne |  |  |  | 0 | 1 | 1.4522 | 0.2279 | 581.5175 |  | -1 | -1 | -1 | -1 | 0 |  |  | Central IRL A | -1 |  |  | 687 | PB-09 | Basin 1 Drainage Improvements Phase I East of US1 | City of Palm Bay |  | 124.2985 | 0.47163
460000 | 2000000 | 2000000 | Central IRL | A | IR12-21 | 62-304.520 (7)(b),(16), | 0.56 | 0.48 | City of Melbourne | 0.15977 | 3857.1375 | 9.632 | 1.5117 | 1.5389 | 0.24152 | 616.2618 | 1330 | Residential, High density; Multiple Dwelling Units, Low Rise <Two stories or less> | 1330 | City of Melbourne Brevard County | City of Melbourne |  |  |  | 0 | 1 | 1.5389 | 0.24152 | 616.2618 |  | -1 | -1 | -1 | -1 | 0 |  |  | Central IRL A | -1 |  |  | 687 | PB-09 | Basin 1 Drainage Improvements Phase I East of US1 | City of Palm Bay |  | 109.5929 | 0.49981
460000 | 2000000 | 2000000 | Central IRL | A | IR12-21 | 62-304.520 (7), F.A.C. | 0.56 | 0.48 | City of Melbourne | 0.060863 | 3847.9295 | 9.7809 | 1.4449 | 0.5953 | 0.087944 | 234.1981 | 1200 | Residential, Medium Density-Two-five dwellingunits per acre | 1200 | City of Melbourne Brevard County | City of Melbourne |  |  |  | 0 | 1 | 0.5953 | 0.087944 | 234.1981 |  | -1 | -1 | -1 | -1 | 0 |  |  | Central IRL A | -1 |  |  | 687 | PB-09 | Basin 1 Drainage Improvements Phase I East of US1 | City of Palm Bay |  | 109.9288 | 0.18994
460000 | 2000000 | 2000000 | Central IRL | A | IR12-21 | 62-304.520 (7), F.A.C. | 0.56 | 0.48 | City of Melbourne | 0.10972 | 3847.9295 | 9.7809 | 1.4449 | 1.0731 | 0.15854 | 422.1869 | 1210 | Fixed Single Family Units | 1210 | City of Melbourne Brevard County | City of Melbourne |  |  |  | 0 | 1 | 1.0731 | 0.15854 | 422.1869 |  | -1 | -1 | -1 | -1 | 0 |  |  | Central IRL A | -1 |  |  | 687 | PB-09 | Basin 1 Drainage Improvements Phase I East of US1 | City of Palm Bay |  | 106.8357 | 0.34241
460000 | 2000000 | 2000000 | Central IRL | A | IR12-21 | 62-304.520 (7), F.A.C. | 0.56 | 0.48 | City of Melbourne | 0.0055172 | 3847.9295 | 9.7809 | 1.4449 | 0.053964 | 0.007972 | 21.2299 | 1210 | Fixed Single Family Units | 1210 | City of Melbourne Brevard County | City of Melbourne |  |  |  | 0 | 1 | 0.053964 | 0.007972 | 21.2299 |  | -1 | -1 | -1 | -1 | 0 |  |  | Central IRL A | -1 |  |  | 687 | PB-09 | Basin 1 Drainage Improvements Phase I East of US1 | City of Palm Bay |  | 24.3295 | 0.017218
460000 | 2000000 | 2000000 | Central IRL | A | IR12-21 | 62-304.520 (7), F.A.C. | 0.56 | 0.48 | City of Melbourne | 0.19042 | 3847.9295 | 9.7809 | 1.4449 | 1.8625 | 0.27514 | 732.7168 | 1210 | Fixed Single Family Units | 1210 | City of Melbourne Brevard County | City of Melbourne |  |  |  | 0 | 1 | 1.8625 | 0.27514 | 732.7168 |  | -1 | -1 | -1 | -1 | 0 |  |  | Central IRL A | -1 |  |  | 687 | PB-09 | Basin 1 Drainage Improvements Phase I East of US1 | City of Palm Bay |  | 122.4322 | 0.59426
460000 | 2000000 | 2000000 | Central IRL | A | IR12-21 | 62-304.520 (7), F.A.C. | 0.56 | 0.48 | City of Melbourne | 0.0073698 | 3847.9295 | 9.7809 | 1.4449 | 0.072083 | 0.010649 | 28.3584 | 1210 | Fixed Single Family Units | 1210 | City of Melbourne Brevard County | City of Melbourne |  |  |  | 0 | 1 | 0.072083 | 0.010649 | 28.3584 |  | -1 | -1 | -1 | -1 | 0 |  |  | Central IRL A | -1 |  |  | 687 | PB-09 | Basin 1 Drainage Improvements Phase I East of US1 | City of Palm Bay |  | 38.8116 | 0.022999
460000 | 2000000 | 2000000 | Central IRL | A | IR12-21 | 62-304.520 (7), F.A.C. | 0.56 | 0.48 | City of Melbourne | 0.0039833 | 3847.9295 | 9.7809 | 1.4449 | 0.038961 | 0.0057557 | 15.3276 | 1210 | Fixed Single Family Units | 1210 | City of Melbourne Brevard County | City of Melbourne |  |  |  | 0 | 1 | 0.038961 | 0.0057557 | 15.3276 |  | -1 | -1 | -1 | -1 | 0 |  |  | Central IRL A | -1 |  |  | 687 | PB-09 | Basin 1 Drainage Improvements Phase I East of US1 | City of Palm Bay |  | 35.5221 | 0.012431
460000 | 2000000 | 2000000 | Central IRL | A | IR12-21 | 62-304.520 (7), F.A.C. | 0.56 | 0.48 | City of Melbourne | 0.19078 | 3847.9295 | 9.7809 | 1.4449 | 1.866 | 0.27566 | 734.1003 | 1210 | Fixed Single Family Units | 1210 | City of Melbourne Brevard County | City of Melbourne |  |  |  | 0 | 1 | 1.866 | 0.27566 | 734.1003 |  | -1 | -1 | -1 | -1 | 0 |  |  | Central IRL A | -1 |  |  | 687 | PB-09 | Basin 1 Drainage Improvements Phase I East of US1 | City of Palm Bay |  | 123.0533 | 0.59538
460000 | 2000000 | 2000000 | Central IRL | A | IR12-21 | 62-304.520 (7), F.A.C. | 0.56 | 0.48 | City of Melbourne | 0.04843 | 3847.9295 | 9.7809 | 1.4449 | 0.47369 | 0.069978 | 186.3553 | 1210 | Fixed Single Family Units | 1210 | City of Melbourne Brevard County | City of Melbourne |  |  |  | 0 | 1 | 0.47369 | 0.069978 | 186.3553 |  | -1 | -1 | -1 | -1 | 0 |  |  | Central IRL A | -1 |  |  | 687 | PB-09 | Basin 1 Drainage Improvements Phase I East of US1 | City of Palm Bay |  | 97.1969 | 0.15114
460000 | 2000000 | 2000000 | Central IRL | A | IR12-21 | 62-304.520 (7), F.A.C. | 0.56 | 0.48 | City of Melbourne | 0.00068528 | 3847.9295 | 9.7809 | 1.4449 | 0.0067026 | 0.00099018 | 2.6369 | 1210 | Fixed Single Family Units | 1210 | City of Melbourne Brevard County | City of Melbourne |  |  |  | 0 | 1 | 0.0067026 | 0.00099018 | 2.6369 |  | -1 | -1 | -1 | -1 | 0 |  |  | Central IRL A | -1 |  |  | 687 | PB-09 | Basin 1 Drainage Improvements Phase I East of US1 | City of Palm Bay |  | 12.1657 | 0.0021386
460000 | 2000000 | 2000000 | Central IRL | A | IR12-21 | 62-304.520 (7)(b),(16), | 0.56 | 0.48 | City of Melbourne | 0.30222 | 3937.5085 | 11.8168 | 1.5662 | 3.5713 | 0.47335 | 1190.0121 | 1420 | Wholesale Sales and Services <Excluding warehouses associated with industrial use> | 1420 | City of Melbourne Brevard County | City of Melbourne |  |  |  | 0 | 1 | 3.5713 | 0.47335 | 1231.2607 |  | -1 | -1 | -1 | -1 | 0 |  |  | Central IRL A | -1 |  |  | 687 | PB-09 | Basin 1 Drainage Improvements Phase I East of US1 | City of Palm Bay |  | 142.9238 | 0.99859
460000 | 2000000 | 2000000 | Central IRL | A | IR12-21 | 62-304.520 (7)(b),(16), | 0.56 | 0.48 | City of Melbourne | 0.033995 | 3937.5085 | 11.8168 | 1.5662 | 0.40171 | 0.053244 | 133.8565 | 1420 | Wholesale Sales and Services <Excluding warehouses associated with industrial use> | 1420 | City of Melbourne Brevard County | City of Melbourne |  |  |  | 0 | 1 | 0.40171 | 0.053244 | 133.8565 |  | -1 | -1 | -1 | -1 | 0 |  |  | Central IRL A | -1 |  |  | 687 | PB-09 | Basin 1 Drainage Improvements Phase I East of US1 | City of Palm Bay |  | 60.8548 | 0.10856
460000 | 2000000 | 2000000 | Central IRL | A | IR12-21 | 62-304.520 (7)(b),(16), | 0.56 | 0.48 | City of Melbourne | 0.17886 | 3937.5085 | 11.8168 | 1.5662 | 2.1135 | 0.28013 | 704.245 | 1410 | Retail Sales and Services | 1410 | City of Melbourne Brevard County | City of Melbourne |  |  |  | 0 | 1 | 2.1135 | 0.28013 | 731.717 |  | -1 | -1 | -1 | -1 | 0 |  |  | Central IRL A | -1 |  |  | 687 | PB-09 | Basin 1 Drainage Improvements Phase I East of US1 | City of Palm Bay |  | 127.3036 | 0.59344
460000 | 2000000 | 2000000 | Central IRL | A | IR12-21 | 62-304.520 (7), F.A.C. | 0.56 | 0.48 | City of Palm Bay | 0.18523 | 3317.4165 | 7.0618 | 0.77356 | 1.3081 | 0.14329 | 614.4892 | 1550 | Other Light Industrial | 1550 | City of Palm Bay Brevard County | City of Palm Bay |  |  |  | 0 | 1 | 1.3081 | 0.14329 | 614.49 |  | -1 | -1 | -1 | -1 | 0 |  |  | Central IRL A | -1 |  |  | 687 | PB-09 | Basin 1 Drainage Improvements Phase I East of US1 | City of Palm Bay |  | 133.8355 | 0.49837
460000 | 2000000 | 2000000 | Central IRL | A | IR12-21 | 62-304.520 (7), F.A.C. | 0.56 | 0.48 | Natural Lands | 0.36895 | 3317.4165 | 7.0618 | 0.77356 | 2.6054 | 0.2854 | 1223.9497 | 4110 | Pine flatwoods | 4110 | City of Palm Bay Brevard County | City of Palm Bay |  |  | Natural Lands | 0 | 1 | 2.6054 | 0.2854 | 1223.9497 |  | -1 | -1 | -1 | -1 | 0 |  |  | Central IRL A | -1 |  |  | 687 | PB-09 | Basin 1 Drainage Improvements Phase I East of US1 | City of Palm Bay |  | 165.448 | 0.99266
460000 | 2000000 | 2000000 | Central IRL | A | IR12-21 | 62-304.520 (7), F.A.C. | 0.56 | 0.48 | Brevard County | 0.0038656 | 3919.7492 | 7.6094 | 1.0203 | 0.029415 | 0.0039442 | 15.1521 | 1400 | Commercial and Services | 1400 | Brevard County | Brevard County |  |  |  | 0 | 1 | 0.029415 | 0.0039442 | 15.1521 |  | -1 | -1 | -1 | -1 | 0 |  |  | Central IRL A | -1 |  |  | 687 | PB-09 | Basin 1 Drainage Improvements Phase I East of US1 | City of Palm Bay |  | 19.2744 | 0.012289
460000 | 2000000 | 2000000 | Central IRL | A | IR12-21 | 62-304.520 (7), F.A.C. | 0.56 | 0.48 | City of Palm Bay | 0.0065376 | 3919.7492 | 7.6094 | 1.0203 | 0.049747 | 0.0066705 | 25.6257 | 1400 | Commercial and Services | 1400 | City of Palm Bay Brevard County | City of Palm Bay |  |  |  | 0 | 1 | 0.049747 | 0.0066705 | 25.6257 |  | -1 | -1 | -1 | -1 | 0 |  |  | Central IRL A | -1 |  |  | 687 | PB-09 | Basin 1 Drainage Improvements Phase I East of US1 | City of Palm Bay |  | 22.6332 | 0.020783
460000 | 2000000 | 2000000 | Central IRL | A | IR12-21 | 62-304.520 (7), F.A.C. | 0.56 | 0.48 | City of Melbourne | 0.040904 | 3919.7492 | 7.6094 | 1.0203 | 0.31126 | 0.041736 | 160.3353 | 1400 | Commercial and Services | 1400 | City of Melbourne Brevard County | City of Melbourne |  |  |  | 0 | 1 | 0.31126 | 0.041736 | 160.3353 |  | -1 | -1 | -1 | -1 | 0 |  |  | Central IRL A | -1 |  |  | 687 | PB-09 | Basin 1 Drainage Improvements Phase I East of US1 | City of Palm Bay |  | 102.1255 | 0.13004
460000 | 2000000 | 2000000 | Central IRL | A | IR12-21 | 62-304.520 (7), F.A.C. | 0.56 | 0.48 | Agricultural Producers | 0.013005 | 3919.7492 | 7.6094 | 1.0203 | 0.098957 | 0.013269 | 50.9745 | 2110 | Improved Pasture | 2110 | Brevard County | Brevard County | Agricultural Producers |  |  | 0 | 1 | 0.098957 | 0.013269 | 50.9745 |  | -1 | -1 | -1 | -1 | 0 |  |  | Central IRL A | -1 |  |  | 687 | PB-09 | Basin 1 Drainage Improvements Phase I East of US1 | City of Palm Bay |  | 29.9179 | 0.041342
460000 | 2000000 | 2000000 | Central IRL | A | IR12-21 | 62-304.520 (7), F.A.C. | 0.56 | 0.48 | Agricultural Producers | 0.011196 | 3919.7492 | 7.6094 | 1.0203 | 0.085194 | 0.011423 | 43.8851 | 2110 | Improved Pasture | 2110 | City of Melbourne Brevard County | City of Melbourne | Agricultural Producers |  |  | 0 | 1 | 0.085194 | 0.011423 | 43.8851 |  | -1 | -1 | -1 | -1 | 0 |  |  | Central IRL A | -1 |  |  | 687 | PB-09 | Basin 1 Drainage Improvements Phase I East of US1 | City of Palm Bay |  | 35.4288 | 0.035592
460000 | 2000000 | 2000000 | Central IRL | A | IR12-21 | 62-304.520 (7), F.A.C. | 0.56 | 0.48 | City of Melbourne | 0.43783 | 3919.7492 | 7.6094 | 1.0203 | 3.3316 | 0.44673 | 1716.1842 | 1420 | Wholesale Sales and Services <Excluding warehouses associated with industrial use> | 1420 | City of Melbourne Brevard County | City of Melbourne |  |  |  | 0 | 1 | 3.3316 | 0.44673 | 1716.1842 |  | -1 | -1 | -1 | -1 | 0 |  |  | Central IRL A | -1 |  |  | 687 | PB-09 | Basin 1 Drainage Improvements Phase I East of US1 | City of Palm Bay |  | 163.8994 | 1.3919
460000 | 2000000 | 2000000 | Central IRL | A | IR12-21 | 62-304.520 (7), F.A.C. | 0.56 | 0.48 | City of Palm Bay | 0.063422 | 3919.7492 | 7.6094 | 1.0203 | 0.4826 | 0.064711 | 248.5979 | 1420 | Wholesale Sales and Services <Excluding warehouses associated with industrial use> | 1420 | City of Palm Bay Brevard County | City of Palm Bay |  |  |  | 0 | 1 | 0.4826 | 0.064711 | 248.5979 |  | -1 | -1 | -1 | -1 | 0 |  |  | Central IRL A | -1 |  |  | 687 | PB-09 | Basin 1 Drainage Improvements Phase I East of US1 | City of Palm Bay |  | 86.1548 | 0.20162
460000 | 2000000 | 2000000 | Central IRL | A | IR12-21 | 62-304.520 (7)(b),(16), | 0.56 | 0.48 | City of Melbourne | 0.093016 | 3851.1287 | 9.9577 | 1.4767 | 0.92623 | 0.13736 | 358.2185 | 1200 | Residential, Medium Density-Two-five dwellingunits per acre | 1200 | City of Melbourne Brevard County | City of Melbourne |  |  |  | 0 | 1 | 0.92623 | 0.13736 | 358.2185 |  | -1 | -1 | -1 | -1 | 0 |  |  | Central IRL A | -1 |  |  | 687 | PB-09 | Basin 1 Drainage Improvements Phase I East of US1 | City of Palm Bay |  | 215.0863 | 0.29053
460000 | 2000000 | 2000000 | Central IRL | A | IR12-21 | 62-304.520 (7)(b),(16), | 0.56 | 0.48 | City of Melbourne | 0.19467 | 3851.1287 | 9.9577 | 1.4767 | 1.9384 | 0.28746 | 749.689 | 1210 | Fixed Single Family Units | 1210 | City of Melbourne Brevard County | City of Melbourne |  |  |  | 0 | 1 | 1.9384 | 0.28746 | 749.689 |  | -1 | -1 | -1 | -1 | 0 |  |  | Central IRL A | -1 |  |  | 687 | PB-09 | Basin 1 Drainage Improvements Phase I East of US1 | City of Palm Bay |  | 122.035 | 0.60802
460000 | 2000000 | 2000000 | Central IRL | A | IR12-21 | 62-304.520 (7)(b),(16), | 0.56 | 0.48 | City of Melbourne | 0.17785 | 3851.1287 | 9.9577 | 1.4767 | 1.7709 | 0.26262 | 684.904 | 1210 | Fixed Single Family Units | 1210 | City of Melbourne Brevard County | City of Melbourne |  |  |  | 0 | 1 | 1.7709 | 0.26262 | 684.904 |  | -1 | -1 | -1 | -1 | 0 |  |  | Central IRL A | -1 |  |  | 687 | PB-09 | Basin 1 Drainage Improvements Phase I East of US1 | City of Palm Bay |  | 118.8365 | 0.55548
460000 | 2000000 | 2000000 | Central IRL | A | IR12-21 | 62-304.520 (7)(b),(16), | 0.56 | 0.48 | City of Melbourne | 0.15223 | 3851.1287 | 9.9577 | 1.4767 | 1.5159 | 0.2248 | 586.2751 | 1210 | Fixed Single Family Units | 1210 | City of Melbourne Brevard County | City of Melbourne |  |  |  | 0 | 1 | 1.5159 | 0.2248 | 586.2751 |  | -1 | -1 | -1 | -1 | 0 |  |  | Central IRL A | -1 |  |  | 687 | PB-09 | Basin 1 Drainage Improvements Phase I East of US1 | City of Palm Bay |  | 113.9544 | 0.47549
460000 | 2000000 | 2000000 | Central IRL | A | IR12-21 | 62-304.520 (7)(b),(16), | 0.56 | 0.48 | City of Melbourne | 0.24343 | 3848.704 | 9.9459 | 1.4747 | 2.4211 | 0.359 | 936.8878 | 1200 | Residential, Medium Density-Two-five dwellingunits per acre | 1200 | City of Melbourne Brevard County | City of Melbourne |  |  |  | 0 | 1 | 2.4211 | 0.359 | 936.8878 |  | -1 | -1 | -1 | -1 | 0 |  |  | Central IRL A | -1 |  |  | 687 | PB-09 | Basin 1 Drainage Improvements Phase I East of US1 | City of Palm Bay |  | 199.966 | 0.75984
460000 | 2000000 | 2000000 | Central IRL | A | IR12-21 | 62-304.520 (7)(b),(16), | 0.56 | 0.48 | City of Melbourne | 0.13774 | 3848.704 | 9.9459 | 1.4747 | 1.37 | 0.20314 | 530.1391 | 1210 | Fixed Single Family Units | 1210 | City of Melbourne Brevard County | City of Melbourne |  |  |  | 0 | 1 | 1.37 | 0.20314 | 530.1391 |  | -1 | -1 | -1 | -1 | 0 |  |  | Central IRL A | -1 |  |  | 687 | PB-09 | Basin 1 Drainage Improvements Phase I East of US1 | City of Palm Bay |  | 110.1124 | 0.42996
460000 | 2000000 | 2000000 | Central IRL | A | IR12-21 | 62-304.520 (7)(b),(16), | 0.56 | 0.48 | City of Melbourne | 0.016362 | 3848.704 | 9.9459 | 1.4747 | 0.16274 | 0.02413 | 62.9729 | 1210 | Fixed Single Family Units | 1210 | City of Melbourne Brevard County | City of Melbourne |  |  |  | 0 | 1 | 0.16274 | 0.02413 | 62.9729 |  | -1 | -1 | -1 | -1 | 0 |  |  | Central IRL A | -1 |  |  | 687 | PB-09 | Basin 1 Drainage Improvements Phase I East of US1 | City of Palm Bay |  | 35.6407 | 0.051073
460000 | 2000000 | 2000000 | Central IRL | A | IR12-21 | 62-304.520 (7)(b),(16), | 0.56 | 0.48 | City of Melbourne | 0.19586 | 3848.704 | 9.9459 | 1.4747 | 1.948 | 0.28884 | 753.8108 | 1210 | Fixed Single Family Units | 1210 | City of Melbourne Brevard County | City of Melbourne |  |  |  | 0 | 1 | 1.948 | 0.28884 | 753.8108 |  | -1 | -1 | -1 | -1 | 0 |  |  | Central IRL A | -1 |  |  | 687 | PB-09 | Basin 1 Drainage Improvements Phase I East of US1 | City of Palm Bay |  | 121.2278 | 0.61136
460000 | 2000000 | 2000000 | Central IRL | A | IR12-21 | 62-304.520 (7)(b),(16), | 0.56 | 0.48 | City of Melbourne | 0.024366 | 3848.704 | 9.9459 | 1.4747 | 0.24234 | 0.035934 | 93.7781 | 1210 | Fixed Single Family Units | 1210 | City of Melbourne Brevard County | City of Melbourne |  |  |  | 0 | 1 | 0.24234 | 0.035934 | 93.7781 |  | -1 | -1 | -1 | -1 | 0 |  |  | Central IRL A | -1 |  |  | 687 | PB-09 | Basin 1 Drainage Improvements Phase I East of US1 | City of Palm Bay |  | 49.1907 | 0.076057
460000 | 2000000 | 2000000 | Central IRL | A | IR12-21 | 62-304.520 (7), F.A.C. | 0.56 | 0.48 | City of Palm Bay | 0.0076882 | 3938.5917 | 9.1653 | 1.2183 | 0.070464 | 0.0093663 | 30.2806 | 1400 | Commercial and Services | 1400 | City of Palm Bay Brevard County | City of Palm Bay |  |  |  | 0 | 1 | 0.070464 | 0.0093663 | 30.2806 |  | -1 | -1 | -1 | -1 | 0 |  |  | Central IRL A | -1 |  |  | 687 | PB-09 | Basin 1 Drainage Improvements Phase I East of US1 | City of Palm Bay |  | 25.4657 | 0.024558
460000 | 2000000 | 2000000 | Central IRL | A | IR12-21 | 62-304.520 (7), F.A.C. | 0.56 | 0.48 | City of Melbourne | 0.2355 | 3938.5917 | 9.1653 | 1.2183 | 2.1584 | 0.28691 | 927.5428 | 1400 | Commercial and Services | 1400 | City of Melbourne Brevard County | City of Melbourne |  |  |  | 0 | 1 | 2.1584 | 0.28691 | 927.5428 |  | -1 | -1 | -1 | -1 | 0 |  |  | Central IRL A | -1 |  |  | 687 | PB-09 | Basin 1 Drainage Improvements Phase I East of US1 | City of Palm Bay |  | 135.4504 | 0.75227
460000 | 2000000 | 2000000 | Central IRL | A | IR12-21 | 62-304.520 (7), F.A.C. | 0.56 | 0.48 | City of Melbourne | 0.3063 | 3938.5917 | 9.1653 | 1.2183 | 2.8073 | 0.37315 | 1206.3717 | 1420 | Wholesale Sales and Services <Excluding warehouses associated with industrial use> | 1420 | City of Melbourne Brevard County | City of Melbourne |  |  |  | 0 | 1 | 2.8073 | 0.37315 | 1206.3717 |  | -1 | -1 | -1 | -1 | 0 |  |  | Central IRL A | -1 |  |  | 687 | PB-09 | Basin 1 Drainage Improvements Phase I East of US1 | City of Palm Bay |  | 148.9927 | 0.9784
460000 | 2000000 | 2000000 | Central IRL | A | IR12-21 | 62-304.520 (7), F.A.C. | 0.56 | 0.48 | City of Palm Bay | 0.036275 | 3938.5917 | 9.1653 | 1.2183 | 0.33247 | 0.044193 | 142.873 | 1420 | Wholesale Sales and Services <Excluding warehouses associated with industrial use> | 1420 | City of Palm Bay Brevard County | City of Palm Bay |  |  |  | 0 | 1 | 0.33247 | 0.044193 | 142.873 |  | -1 | -1 | -1 | -1 | 0 |  |  | Central IRL A | -1 |  |  | 687 | PB-09 | Basin 1 Drainage Improvements Phase I East of US1 | City of Palm Bay |  | 88.9274 | 0.11587
460000 | 2000000 | 2000000 | Central IRL | A | IR12-21 | 62-304.520 (7)(b),(16), | 0.56 | 0.48 | City of Melbourne | 0.16725 | 3779.7249 | 9.8341 | 1.4558 | 1.6447 | 0.24348 | 632.1557 | 1200 | Residential, Medium Density-Two-five dwellingunits per acre | 1200 | City of Melbourne Brevard County | City of Melbourne |  |  |  | 0 | 1 | 1.6447 | 0.24348 | 632.1557 |  | -1 | -1 | -1 | -1 | 0 |  |  | Central IRL A | -1 |  |  | 687 | PB-09 | Basin 1 Drainage Improvements Phase I East of US1 | City of Palm Bay |  | 169.4351 | 0.5127
460000 | 2000000 | 2000000 | Central IRL | A | IR12-21 | 62-304.520 (7)(b),(16), | 0.56 | 0.48 | City of Melbourne | 0.015143 | 3779.7249 | 9.8341 | 1.4558 | 0.14891 | 0.022045 | 57.2356 | 1400 | Commercial and Services | 1400 | City of Melbourne Brevard County | City of Melbourne |  |  |  | 0 | 1 | 0.14891 | 0.022045 | 57.2356 |  | -1 | -1 | -1 | -1 | 0 |  |  | Central IRL A | -1 |  |  | 687 | PB-09 | Basin 1 Drainage Improvements Phase I East of US1 | City of Palm Bay |  | 32.1556 | 0.04642
460000 | 2000000 | 2000000 | Central IRL | A | IR12-21 | 62-304.520 (7)(b),(16), | 0.56 | 0.48 | Agricultural Producers | 0.059548 | 3779.7249 | 9.8341 | 1.4558 | 0.5856 | 0.086689 | 225.0744 | 2110 | Improved Pasture | 2110 | City of Melbourne Brevard County | City of Melbourne | Agricultural Producers |  |  | 0 | 1 | 0.5856 | 0.086689 | 225.0744 |  | -1 | -1 | -1 | -1 | 0 |  |  | Central IRL A | -1 |  |  | 687 | PB-09 | Basin 1 Drainage Improvements Phase I East of US1 | City of Palm Bay |  | 89.8206 | 0.18254
460000 | 2000000 | 2000000 | Central IRL | A | IR12-21 | 62-304.520 (7)(b),(16), | 0.56 | 0.48 | City of Melbourne | 0.0017672 | 3779.7249 | 9.8341 | 1.4558 | 0.017379 | 0.0025727 | 6.6797 | 1210 | Fixed Single Family Units | 1210 | City of Melbourne Brevard County | City of Melbourne |  |  |  | 0 | 1 | 0.017379 | 0.0025727 | 6.6797 |  | -1 | -1 | -1 | -1 | 0 |  |  | Central IRL A | -1 |  |  | 687 | PB-09 | Basin 1 Drainage Improvements Phase I East of US1 | City of Palm Bay |  | 23.0502 | 0.0054174
460000 | 2000000 | 2000000 | Central IRL | A | IR12-21 | 62-304.520 (7)(b),(16), | 0.56 | 0.48 | City of Melbourne | 2.6129e-05 | 3779.7249 | 9.8341 | 1.4558 | 0.00025695 | 3.8038e-05 | 0.098761 | 1210 | Fixed Single Family Units | 1210 | City of Melbourne Brevard County | City of Melbourne |  |  |  | 0 | 1 | 0.00025695 | 3.8038e-05 | 0.098761 |  | -1 | -1 | -1 | -1 | 0 |  |  | Central IRL A | -1 |  |  | 687 | PB-09 | Basin 1 Drainage Improvements Phase I East of US1 | City of Palm Bay |  | 5.9751 | 8.0098e-05
460000 | 2000000 | 2000000 | Central IRL | A | IR12-21 | 62-304.520 (7)(b),(16), | 0.56 | 0.48 | City of Melbourne | 0.0014 | 3779.7249 | 9.8341 | 1.4558 | 0.013767 | 0.002038 | 5.2915 | 1210 | Fixed Single Family Units | 1210 | City of Melbourne Brevard County | City of Melbourne |  |  |  | 0 | 1 | 0.013767 | 0.002038 | 5.2915 |  | -1 | -1 | -1 | -1 | 0 |  |  | Central IRL A | -1 |  |  | 687 | PB-09 | Basin 1 Drainage Improvements Phase I East of US1 | City of Palm Bay |  | 38.3121 | 0.0042915
460000 | 2000000 | 2000000 | Central IRL | A | IR12-21 | 62-304.520 (7)(b),(16), | 0.56 | 0.48 | City of Melbourne | 0.20139 | 3779.7249 | 9.8341 | 1.4558 | 1.9805 | 0.29319 | 761.2149 | 1210 | Fixed Single Family Units | 1210 | City of Melbourne Brevard County | City of Melbourne |  |  |  | 0 | 1 | 1.9805 | 0.29319 | 761.2149 |  | -1 | -1 | -1 | -1 | 0 |  |  | Central IRL A | -1 |  |  | 687 | PB-09 | Basin 1 Drainage Improvements Phase I East of US1 | City of Palm Bay |  | 123.7045 | 0.61737
460000 | 2000000 | 2000000 | Central IRL | A | IR12-21 | 62-304.520 (7)(b),(16), | 0.56 | 0.48 | City of Melbourne | 0.12414 | 3779.7249 | 9.8341 | 1.4558 | 1.2208 | 0.18072 | 469.2191 | 1210 | Fixed Single Family Units | 1210 | City of Melbourne Brevard County | City of Melbourne |  |  |  | 0 | 1 | 1.2208 | 0.18072 | 469.2191 |  | -1 | -1 | -1 | -1 | 0 |  |  | Central IRL A | -1 |  |  | 687 | PB-09 | Basin 1 Drainage Improvements Phase I East of US1 | City of Palm Bay |  | 104.1398 | 0.38055
460000 | 2000000 | 2000000 | Central IRL | A | IR12-21 | 62-304.520 (7), F.A.C. | 0.56 | 0.48 | City of Palm Bay | 0.01871 | 2972.7415 | 6.53 | 0.54141 | 0.12218 | 0.01013 | 55.6211 | 1550 | Other Light Industrial | 1550 | City of Palm Bay Brevard County | City of Palm Bay |  |  |  | 0 | 1 | 0.12218 | 0.01013 | 55.6211 |  | -1 | -1 | -1 | -1 | 0 |  |  | Central IRL A | -1 |  |  | 687 | PB-09 | Basin 1 Drainage Improvements Phase I East of US1 | City of Palm Bay |  | 45.7274 | 0.04511
460000 | 2000000 | 2000000 | Central IRL | A | IR12-21 | 62-304.520 (7), F.A.C. | 0.56 | 0.48 | Natural Lands | 0.59905 | 2972.7415 | 6.53 | 0.54141 | 3.9118 | 0.32433 | 1780.83 | 4110 | Pine flatwoods | 4110 | City of Palm Bay Brevard County | City of Palm Bay |  |  | Natural Lands | 0 | 1 | 3.9118 | 0.32433 | 1780.83 |  | -1 | -1 | -1 | -1 | 0 |  |  | Central IRL A | -1 |  |  | 687 | PB-09 | Basin 1 Drainage Improvements Phase I East of US1 | City of Palm Bay |  | 193.3766 | 1.4443
460000 | 2000000 | 2000000 | Central IRL | A | IR12-21 | 62-304.520 (7)(b),(16), | 0.56 | 0.48 | Brevard County | 0.056834 | 3844.9354 | 8.5358 | 1.171 | 0.48513 | 0.066551 | 218.5236 | 1200 | Residential, Medium Density-Two-five dwellingunits per acre | 1200 | Brevard County | Brevard County |  |  |  | 0 | 1 | 0.48513 | 0.066551 | 218.5236 |  | -1 | -1 | -1 | -1 | 0 |  |  | Central IRL A | -1 |  |  | 687 | PB-09 | Basin 1 Drainage Improvements Phase I East of US1 | City of Palm Bay |  | 109.2107 | 0.17723
460000 | 2000000 | 2000000 | Central IRL | A | IR12-21 | 62-304.520 (7)(b),(16), | 0.56 | 0.48 | City of Melbourne | 0.026545 | 3844.9354 | 8.5358 | 1.171 | 0.22658 | 0.031083 | 102.0628 | 1200 | Residential, Medium Density-Two-five dwellingunits per acre | 1200 | City of Melbourne Brevard County | City of Melbourne |  |  |  | 0 | 1 | 0.22658 | 0.031083 | 102.0628 |  | -1 | -1 | -1 | -1 | 0 |  |  | Central IRL A | -1 |  |  | 687 | PB-09 | Basin 1 Drainage Improvements Phase I East of US1 | City of Palm Bay |  | 104.3163 | 0.082776
460000 | 2000000 | 2000000 | Central IRL | A | IR12-21 | 62-304.520 (7), F.A.C. | 0.56 | 0.48 | City of Melbourne | 0.039168 | 3929.752 | 12.045 | 1.5905 | 0.47178 | 0.062298 | 153.9202 | 1400 | Commercial and Services | 1400 | City of Melbourne Brevard County | City of Melbourne |  |  |  | 0 | 1 | 0.47178 | 0.062298 | 1435.1515 |  | -1 | -1 | -1 | -1 | 0 |  |  | Central IRL A | -1 |  |  | 687 | PB-09 | Basin 1 Drainage Improvements Phase I East of US1 | City of Palm Bay |  | 106.3593 | 1.164
460000 | 2000000 | 2000000 | Central IRL | A | IR12-21 | 62-304.520 (7), F.A.C. | 0.56 | 0.48 | City of Melbourne | 0.0037536 | 3844.6534 | 9.5535 | 1.404 | 0.03586 | 0.0052702 | 14.4312 | 1200 | Residential, Medium Density-Two-five dwellingunits per acre | 1200 | City of Melbourne Brevard County | City of Melbourne |  |  |  | 0 | 1 | 0.03586 | 0.0052702 | 14.4312 |  | -1 | -1 | -1 | -1 | 0 |  |  | Central IRL A | -1 |  |  | 687 | PB-09 | Basin 1 Drainage Improvements Phase I East of US1 | City of Palm Bay |  | 71.5879 | 0.011704
460000 | 2000000 | 2000000 | Central IRL | A | IR12-21 | 62-304.520 (7), F.A.C. | 0.56 | 0.48 | City of Melbourne | 0.056551 | 3844.6534 | 9.5535 | 1.404 | 0.54027 | 0.079401 | 217.4209 | 1210 | Fixed Single Family Units | 1210 | City of Melbourne Brevard County | City of Melbourne |  |  |  | 0 | 1 | 0.54027 | 0.079401 | 217.4209 |  | -1 | -1 | -1 | -1 | 0 |  |  | Central IRL A | -1 |  |  | 687 | PB-09 | Basin 1 Drainage Improvements Phase I East of US1 | City of Palm Bay |  | 93.3944 | 0.17633
460000 | 2000000 | 2000000 | Central IRL | A | IR12-21 | 62-304.520 (7)(b),(16), | 0.56 | 0.48 | City of Melbourne | 0.0046996 | 3844.6534 | 9.5535 | 1.404 | 0.044898 | 0.0065984 | 18.0683 | 1210 | Fixed Single Family Units | 1210 | City of Melbourne Brevard County | City of Melbourne |  |  |  | 0 | 1 | 0.044898 | 0.0065984 | 18.0683 |  | -1 | -1 | -1 | -1 | 0 |  |  | Central IRL A | -1 |  |  | 687 | PB-09 | Basin 1 Drainage Improvements Phase I East of US1 | City of Palm Bay |  | 17.6409 | 0.014654
460000 | 2000000 | 2000000 | Central IRL | A | IR12-21 | 62-304.520 (7), F.A.C. | 0.56 | 0.48 | City of Melbourne | 0.0063101 | 3844.6534 | 9.5535 | 1.404 | 0.060284 | 0.0088597 | 24.2602 | 1210 | Fixed Single Family Units | 1210 | City of Melbourne Brevard County | City of Melbourne |  |  |  | 0 | 1 | 0.060284 | 0.0088597 | 24.2602 |  | -1 | -1 | -1 | -1 | 0 |  |  | Central IRL A | -1 |  |  | 687 | PB-09 | Basin 1 Drainage Improvements Phase I East of US1 | City of Palm Bay |  | 20.2484 | 0.019676
460000 | 2000000 | 2000000 | Central IRL | A | IR12-21 | 62-304.520 (7)(b),(16), | 0.56 | 0.48 | City of Melbourne | 0.010853 | 3844.6534 | 9.5535 | 1.404 | 0.10368 | 0.015237 | 41.7243 | 1210 | Fixed Single Family Units | 1210 | City of Melbourne Brevard County | City of Melbourne |  |  |  | 0 | 1 | 0.10368 | 0.015237 | 41.7243 |  | -1 | -1 | -1 | -1 | 0 |  |  | Central IRL A | -1 |  |  | 687 | PB-09 | Basin 1 Drainage Improvements Phase I East of US1 | City of Palm Bay |  | 42.3344 | 0.03384
460000 | 2000000 | 2000000 | Central IRL | A | IR12-21 | 62-304.520 (7), F.A.C. | 0.56 | 0.48 | City of Melbourne | 0.030023 | 3844.6534 | 9.5535 | 1.404 | 0.28683 | 0.042154 | 115.4297 | 1210 | Fixed Single Family Units | 1210 | City of Melbourne Brevard County | City of Melbourne |  |  |  | 0 | 1 | 0.28683 | 0.042154 | 115.4297 |  | -1 | -1 | -1 | -1 | 0 |  |  | Central IRL A | -1 |  |  | 687 | PB-09 | Basin 1 Drainage Improvements Phase I East of US1 | City of Palm Bay |  | 50.7179 | 0.093617
460000 | 2000000 | 2000000 | Central IRL | A | IR12-21 | 62-304.520 (7), F.A.C. | 0.56 | 0.48 | City of Melbourne | 0.18956 | 3844.6534 | 9.5535 | 1.404 | 1.8109 | 0.26615 | 728.7787 | 1210 | Fixed Single Family Units | 1210 | City of Melbourne Brevard County | City of Melbourne |  |  |  | 0 | 1 | 1.8109 | 0.26615 | 728.7787 |  | -1 | -1 | -1 | -1 | 0 |  |  | Central IRL A | -1 |  |  | 687 | PB-09 | Basin 1 Drainage Improvements Phase I East of US1 | City of Palm Bay |  | 119.4964 | 0.59106
460000 | 2000000 | 2000000 | Central IRL | A | IR12-21 | 62-304.520 (7), F.A.C. | 0.56 | 0.48 | City of Melbourne | 0.193 | 3844.6534 | 9.5535 | 1.404 | 1.8439 | 0.27099 | 742.0306 | 1210 | Fixed Single Family Units | 1210 | City of Melbourne Brevard County | City of Melbourne |  |  |  | 0 | 1 | 1.8439 | 0.27099 | 742.0306 |  | -1 | -1 | -1 | -1 | 0 |  |  | Central IRL A | -1 |  |  | 687 | PB-09 | Basin 1 Drainage Improvements Phase I East of US1 | City of Palm Bay |  | 120.0115 | 0.60181
460000 | 2000000 | 2000000 | Central IRL | A | IR12-21 | 62-304.520 (7)(b),(16), | 0.56 | 0.48 | City of Melbourne | 0.0014014 | 3844.6534 | 9.5535 | 1.404 | 0.013388 | 0.0019677 | 5.388 | 1210 | Fixed Single Family Units | 1210 | City of Melbourne Brevard County | City of Melbourne |  |  |  | 0 | 1 | 0.013388 | 0.0019677 | 5.388 |  | -1 | -1 | -1 | -1 | 0 |  |  | Central IRL A | -1 |  |  | 687 | PB-09 | Basin 1 Drainage Improvements Phase I East of US1 | City of Palm Bay |  | 20.4221 | 0.0043698
460000 | 2000000 | 2000000 | Central IRL | A | IR12-21 | 62-304.520 (7), F.A.C. | 0.56 | 0.48 | City of Melbourne | 0.038447 | 3844.6534 | 9.5535 | 1.404 | 0.36731 | 0.053982 | 147.8159 | 1210 | Fixed Single Family Units | 1210 | City of Melbourne Brevard County | City of Melbourne |  |  |  | 0 | 1 | 0.36731 | 0.053982 | 147.8159 |  | -1 | -1 | -1 | -1 | 0 |  |  | Central IRL A | -1 |  |  | 687 | PB-09 | Basin 1 Drainage Improvements Phase I East of US1 | City of Palm Bay |  | 53.5034 | 0.11988
460000 | 2000000 | 2000000 | Central IRL | A | IR12-21 | 62-304.520 (7), F.A.C. | 0.56 | 0.48 | City of Melbourne | 0.067515 | 3844.6534 | 9.5535 | 1.404 | 0.645 | 0.094794 | 259.571 | 1210 | Fixed Single Family Units | 1210 | City of Melbourne Brevard County | City of Melbourne |  |  |  | 0 | 1 | 0.645 | 0.094794 | 259.571 |  | -1 | -1 | -1 | -1 | 0 |  |  | Central IRL A | -1 |  |  | 687 | PB-09 | Basin 1 Drainage Improvements Phase I East of US1 | City of Palm Bay |  | 94.8364 | 0.21052
460000 | 2000000 | 2000000 | Central IRL | A | IR12-21 | 62-304.520 (7), F.A.C. | 0.56 | 0.48 | City of Melbourne | 0.01565 | 3844.6534 | 9.5535 | 1.404 | 0.14951 | 0.021973 | 60.1676 | 1210 | Fixed Single Family Units | 1210 | City of Melbourne Brevard County | City of Melbourne |  |  |  | 0 | 1 | 0.14951 | 0.021973 | 60.1676 |  | -1 | -1 | -1 | -1 | 0 |  |  | Central IRL A | -1 |  |  | 687 | PB-09 | Basin 1 Drainage Improvements Phase I East of US1 | City of Palm Bay |  | 31.9077 | 0.048798
460000 | 2000000 | 2000000 | Central IRL | A | IR12-21 | 62-304.520 (7)(b),(16), | 0.56 | 0.48 | City of Melbourne | 0.16861 | 3861.6193 | 9.9832 | 1.4804 | 1.6833 | 0.24961 | 651.1013 | 1200 | Residential, Medium Density-Two-five dwellingunits per acre | 1200 | City of Melbourne Brevard County | City of Melbourne |  |  |  | 0 | 1 | 1.6833 | 0.24961 | 651.1013 |  | -1 | -1 | -1 | -1 | 0 |  |  | Central IRL A | -1 |  |  | 687 | PB-09 | Basin 1 Drainage Improvements Phase I East of US1 | City of Palm Bay |  | 127.1234 | 0.52806
460000 | 2000000 | 2000000 | Central IRL | A | IR12-21 | 62-304.520 (7)(b),(16), | 0.56 | 0.48 | City of Melbourne | 0.001151 | 3861.6193 | 9.9832 | 1.4804 | 0.01149 | 0.0017039 | 4.4445 | 1210 | Fixed Single Family Units | 1210 | City of Melbourne Brevard County | City of Melbourne |  |  |  | 0 | 1 | 0.01149 | 0.0017039 | 4.4445 |  | -1 | -1 | -1 | -1 | 0 |  |  | Central IRL A | -1 |  |  | 687 | PB-09 | Basin 1 Drainage Improvements Phase I East of US1 | City of Palm Bay |  | 34.9467 | 0.0036047
460000 | 2000000 | 2000000 | Central IRL | A | IR12-21 | 62-304.520 (7)(b),(16), | 0.56 | 0.48 | City of Melbourne | 0.11995 | 3861.6193 | 9.9832 | 1.4804 | 1.1975 | 0.17758 | 463.204 | 1210 | Fixed Single Family Units | 1210 | City of Melbourne Brevard County | City of Melbourne |  |  |  | 0 | 1 | 1.1975 | 0.17758 | 463.204 |  | -1 | -1 | -1 | -1 | 0 |  |  | Central IRL A | -1 |  |  | 687 | PB-09 | Basin 1 Drainage Improvements Phase I East of US1 | City of Palm Bay |  | 99.7098 | 0.37567
460000 | 2000000 | 2000000 | Central IRL | A | IR12-21 | 62-304.520 (7)(b),(16), | 0.56 | 0.48 | City of Melbourne | 0.17501 | 3861.6193 | 9.9832 | 1.4804 | 1.7471 | 0.25908 | 675.8159 | 1210 | Fixed Single Family Units | 1210 | City of Melbourne Brevard County | City of Melbourne |  |  |  | 0 | 1 | 1.7471 | 0.25908 | 675.8159 |  | -1 | -1 | -1 | -1 | 0 |  |  | Central IRL A | -1 |  |  | 687 | PB-09 | Basin 1 Drainage Improvements Phase I East of US1 | City of Palm Bay |  | 111.6587 | 0.54811
460000 | 2000000 | 2000000 | Central IRL | A | IR12-21 | 62-304.520 (7)(b),(16), | 0.56 | 0.48 | City of Melbourne | 0.15303 | 3861.6193 | 9.9832 | 1.4804 | 1.5277 | 0.22654 | 590.9264 | 1210 | Fixed Single Family Units | 1210 | City of Melbourne Brevard County | City of Melbourne |  |  |  | 0 | 1 | 1.5277 | 0.22654 | 590.9264 |  | -1 | -1 | -1 | -1 | 0 |  |  | Central IRL A | -1 |  |  | 687 | PB-09 | Basin 1 Drainage Improvements Phase I East of US1 | City of Palm Bay |  | 106.3981 | 0.47926
460000 | 2000000 | 2000000 | Central IRL | A | IR12-21 | 62-304.520 (7)(b),(16), | 0.56 | 0.48 | City of Melbourne | 1.9443e-05 | 3861.6193 | 9.9832 | 1.4804 | 0.0001941 | 2.8783e-05 | 0.07508 | 1210 | Fixed Single Family Units | 1210 | City of Melbourne Brevard County | City of Melbourne |  |  |  | 0 | 1 | 0.0001941 | 2.8783e-05 | 0.07508 |  | -1 | -1 | -1 | -1 | 0 |  |  | Central IRL A | -1 |  |  | 687 | PB-09 | Basin 1 Drainage Improvements Phase I East of US1 | City of Palm Bay |  | 5.152 | 6.0892e-05
460000 | 2000000 | 2000000 | Central IRL | A | IR12-21 | 62-304.520 (7), F.A.C. | 0.56 | 0.48 | Natural Lands | 0.17376 | 3578.1822 | 7.5833 | 0.96113 | 1.3177 | 0.16701 | 621.7508 | 6460 | Mixed scrub-shrub wetland | 6460 | City of Palm Bay Brevard County | City of Palm Bay |  |  | Natural Lands | 0 | 1 | 1.3177 | 0.16701 | 621.7508 |  | -1 | -1 | -1 | -1 | 0 |  |  | Central IRL A | -1 |  |  | 687 | PB-09 | Basin 1 Drainage Improvements Phase I East of US1 | City of Palm Bay |  | 134.0693 | 0.50426
460000 | 2000000 | 2000000 | Central IRL | A | IR12-21 | 62-304.520 (7)(b),(16), | 0.56 | 0.48 | City of Melbourne | 0.4294 | 3855.2622 | 9.9677 | 1.4781 | 4.2801 | 0.6347 | 1655.4356 | 1200 | Residential, Medium Density-Two-five dwellingunits per acre | 1200 | City of Melbourne Brevard County | City of Melbourne |  |  |  | 0 | 1 | 4.2801 | 0.6347 | 1655.4356 |  | -1 | -1 | -1 | -1 | 0 |  |  | Central IRL A | -1 |  |  | 687 | PB-09 | Basin 1 Drainage Improvements Phase I East of US1 | City of Palm Bay |  | 282.7588 | 1.3426
460000 | 2000000 | 2000000 | Central IRL | A | IR12-21 | 62-304.520 (7)(b),(16), | 0.56 | 0.48 | City of Melbourne | 0.18837 | 3855.2622 | 9.9677 | 1.4781 | 1.8776 | 0.27843 | 726.2045 | 1210 | Fixed Single Family Units | 1210 | City of Melbourne Brevard County | City of Melbourne |  |  |  | 0 | 1 | 1.8776 | 0.27843 | 726.2045 |  | -1 | -1 | -1 | -1 | 0 |  |  | Central IRL A | -1 |  |  | 687 | PB-09 | Basin 1 Drainage Improvements Phase I East of US1 | City of Palm Bay |  | 119.4476 | 0.58897
460000 | 2000000 | 2000000 | Central IRL | A | IR12-21 | 62-304.520 (7), F.A.C. | 0.56 | 0.48 | Natural Lands | 0.14232 | 3336.9937 | 7.9069 | 0.88596 | 1.1253 | 0.12609 | 474.9069 | 4110 | Pine flatwoods | 4110 | City of Palm Bay Brevard County | City of Palm Bay |  |  | Natural Lands | 0 | 1 | 1.1253 | 0.12609 | 1219.9483 |  | -1 | -1 | -1 | -1 | 0 |  |  | Central IRL A | -1 |  |  | 687 | PB-09 | Basin 1 Drainage Improvements Phase I East of US1 | City of Palm Bay |  | 96.0389 | 0.98941
460000 | 2000000 | 2000000 | Central IRL | A | IR12-21 | 62-304.520 (7)(b),(16), | 0.56 | 0.48 | City of Melbourne | 0.17941 | 3837.7008 | 8.8392 | 1.2172 | 1.5858 | 0.21837 | 688.5208 | 1200 | Residential, Medium Density-Two-five dwellingunits per acre | 1200 | City of Melbourne Brevard County | City of Melbourne |  |  |  | 0 | 1 | 1.5858 | 0.21837 | 688.5208 |  | -1 | -1 | -1 | -1 | 0 |  |  | Central IRL A | -1 |  |  | 687 | PB-09 | Basin 1 Drainage Improvements Phase I East of US1 | City of Palm Bay |  | 199.6562 | 0.55841
460000 | 2000000 | 2000000 | Central IRL | A | IR12-21 | 62-304.520 (7)(b),(16), | 0.56 | 0.48 | City of Melbourne | 0.01409 | 3994.5839 | 9.1145 | 1.2308 | 0.12842 | 0.017342 | 56.2832 | 1400 | Commercial and Services | 1400 | City of Melbourne Brevard County | City of Melbourne |  |  |  | 0 | 1 | 0.12842 | 0.017342 | 56.2832 |  | -1 | -1 | -1 | -1 | 0 |  |  | Central IRL A | -1 |  |  | 687 | PB-09 | Basin 1 Drainage Improvements Phase I East of US1 | City of Palm Bay |  | 68.224 | 0.045647
460000 | 2000000 | 2000000 | Central IRL | A | IR12-21 | 62-304.520 (7), F.A.C. | 0.56 | 0.48 | City of Melbourne | 0.039016 | 3994.5839 | 9.1145 | 1.2308 | 0.35561 | 0.048022 | 155.8514 | 1400 | Commercial and Services | 1400 | City of Melbourne Brevard County | City of Melbourne |  |  |  | 0 | 1 | 0.35561 | 0.048022 | 155.8514 |  | -1 | -1 | -1 | -1 | 0 |  |  | Central IRL A | -1 |  |  | 687 | PB-09 | Basin 1 Drainage Improvements Phase I East of US1 | City of Palm Bay |  | 68.558 | 0.1264
460000 | 2000000 | 2000000 | Central IRL | A | IR12-21 | 62-304.520 (7)(b),(16), | 0.56 | 0.48 | City of Melbourne | 0.34698 | 3994.5839 | 9.1145 | 1.2308 | 3.1625 | 0.42707 | 1386.0243 | 1410 | Retail Sales and Services | 1410 | City of Melbourne Brevard County | City of Melbourne |  |  |  | 0 | 1 | 3.1625 | 0.42707 | 1386.0243 |  | -1 | -1 | -1 | -1 | 0 |  |  | Central IRL A | -1 |  |  | 687 | PB-09 | Basin 1 Drainage Improvements Phase I East of US1 | City of Palm Bay |  | 153.4467 | 1.1241
460000 | 2000000 | 2000000 | Central IRL | A | IR12-21 | 62-304.520 (7)(b),(16), | 0.56 | 0.48 | City of Melbourne | 0.11709 | 3994.5839 | 9.1145 | 1.2308 | 1.0672 | 0.14412 | 467.7382 | 1420 | Wholesale Sales and Services <Excluding warehouses associated with industrial use> | 1420 | City of Melbourne Brevard County | City of Melbourne |  |  |  | 0 | 1 | 1.0672 | 0.14412 | 467.7382 |  | -1 | -1 | -1 | -1 | 0 |  |  | Central IRL A | -1 |  |  | 687 | PB-09 | Basin 1 Drainage Improvements Phase I East of US1 | City of Palm Bay |  | 103.3893 | 0.37935
460000 | 2000000 | 2000000 | Central IRL | A | IR12-21 | 62-304.520 (7)(b),(16), | 0.56 | 0.48 | City of Melbourne | 0.11026 | 3869.7194 | 9.5727 | 1.3201 | 1.0555 | 0.14556 | 426.675 | 1200 | Residential, Medium Density-Two-five dwellingunits per acre | 1200 | City of Melbourne Brevard County | City of Melbourne |  |  |  | 0 | 1 | 1.0555 | 0.14556 | 433.8745 |  | -1 | -1 | -1 | -1 | 0 |  |  | Central IRL A | -1 |  |  | 687 | PB-09 | Basin 1 Drainage Improvements Phase I East of US1 | City of Palm Bay |  | 156.1816 | 0.35189
460000 | 2000000 | 2000000 | Central IRL | A | IR12-21 | 62-304.520 (7)(b),(16), | 0.56 | 0.48 | City of Melbourne | 0.1134 | 3869.7194 | 9.5727 | 1.3201 | 1.0855 | 0.1497 | 438.8181 | 1400 | Commercial and Services | 1400 | City of Melbourne Brevard County | City of Melbourne |  |  |  | 0 | 1 | 1.0855 | 0.1497 | 443.4659 |  | -1 | -1 | -1 | -1 | 0 |  |  | Central IRL A | -1 |  |  | 687 | PB-09 | Basin 1 Drainage Improvements Phase I East of US1 | City of Palm Bay |  | 129.0371 | 0.35966
460000 | 2000000 | 2000000 | Central IRL | A | IR12-21 | 62-304.520 (7)(b),(16), | 0.56 | 0.48 | City of Melbourne | 0.085482 | 3869.7194 | 9.5727 | 1.3201 | 0.81829 | 0.11285 | 330.7897 | 1210 | Fixed Single Family Units | 1210 | City of Melbourne Brevard County | City of Melbourne |  |  |  | 0 | 1 | 0.81829 | 0.11285 | 330.7897 |  | -1 | -1 | -1 | -1 | 0 |  |  | Central IRL A | -1 |  |  | 687 | PB-09 | Basin 1 Drainage Improvements Phase I East of US1 | City of Palm Bay |  | 95.4306 | 0.26828
460000 | 2000000 | 2000000 | Central IRL | A | IR12-21 | 62-304.520 (7)(b),(16), | 0.56 | 0.48 | City of Melbourne | 0.13616 | 3845.0033 | 8.7478 | 1.1942 | 1.1911 | 0.16261 | 523.5534 | 1200 | Residential, Medium Density-Two-five dwellingunits per acre | 1200 | City of Melbourne Brevard County | City of Melbourne |  |  |  | 0 | 1 | 1.1911 | 0.16261 | 523.5534 |  | -1 | -1 | -1 | -1 | 0 |  |  | Central IRL A | -1 |  |  | 687 | PB-09 | Basin 1 Drainage Improvements Phase I East of US1 | City of Palm Bay |  | 122.0481 | 0.42462
460000 | 2000000 | 2000000 | Central IRL | A | IR12-21 | 62-304.520 (7), F.A.C. | 0.56 | 0.48 | Natural Lands | 0.2585 | 2967.7889 | 7.0022 | 0.65266 | 1.8101 | 0.16872 | 767.188 | 4110 | Pine flatwoods | 4110 | City of Palm Bay Brevard County | City of Palm Bay |  |  | Natural Lands | 0 | 1 | 1.8101 | 0.16872 | 767.188 |  | -1 | -1 | -1 | -1 | 0 |  |  | Central IRL A | -1 |  |  | 687 | PB-09 | Basin 1 Drainage Improvements Phase I East of US1 | City of Palm Bay |  | 141.8605 | 0.62221
460000 | 2000000 | 2000000 | Central IRL | A | IR12-21 | 62-304.520 (7), F.A.C. | 0.56 | 0.48 | Natural Lands | 0.35926 | 2967.7889 | 7.0022 | 0.65266 | 2.5156 | 0.23447 | 1066.2035 | 6460 | Mixed scrub-shrub wetland | 6460 | City of Palm Bay Brevard County | City of Palm Bay |  |  | Natural Lands | 0 | 1 | 2.5156 | 0.23447 | 1066.2035 |  | -1 | -1 | -1 | -1 | 0 |  |  | Central IRL A | -1 |  |  | 687 | PB-09 | Basin 1 Drainage Improvements Phase I East of US1 | City of Palm Bay |  | 158.1699 | 0.86472
460000 | 2000000 | 2000000 | Central IRL | A | IR12-21 | 62-304.520 (7), F.A.C. | 0.56 | 0.48 | City of Melbourne | 0.21686 | 3845.9233 | 9.8898 | 1.4648 | 2.1447 | 0.31766 | 834.0253 | 1200 | Residential, Medium Density-Two-five dwellingunits per acre | 1200 | City of Melbourne Brevard County | City of Melbourne |  |  |  | 0 | 1 | 2.1447 | 0.31766 | 834.0253 |  | -1 | -1 | -1 | -1 | 0 |  |  | Central IRL A | -1 |  |  | 687 | PB-09 | Basin 1 Drainage Improvements Phase I East of US1 | City of Palm Bay |  | 151.8119 | 0.67642
460000 | 2000000 | 2000000 | Central IRL | A | IR12-21 | 62-304.520 (7), F.A.C. | 0.56 | 0.48 | City of Melbourne | 0.18192 | 3845.9233 | 9.8898 | 1.4648 | 1.7992 | 0.26648 | 699.6532 | 1210 | Fixed Single Family Units | 1210 | City of Melbourne Brevard County | City of Melbourne |  |  |  | 0 | 1 | 1.7992 | 0.26648 | 699.6532 |  | -1 | -1 | -1 | -1 | 0 |  |  | Central IRL A | -1 |  |  | 687 | PB-09 | Basin 1 Drainage Improvements Phase I East of US1 | City of Palm Bay |  | 121.6534 | 0.56744
460000 | 2000000 | 2000000 | Central IRL | A | IR12-21 | 62-304.520 (7), F.A.C. | 0.56 | 0.48 | City of Melbourne | 0.00048915 | 3845.9233 | 9.8898 | 1.4648 | 0.0048376 | 0.00071651 | 1.8812 | 1210 | Fixed Single Family Units | 1210 | City of Melbourne Brevard County | City of Melbourne |  |  |  | 0 | 1 | 0.0048376 | 0.00071651 | 1.8812 |  | -1 | -1 | -1 | -1 | 0 |  |  | Central IRL A | -1 |  |  | 687 | PB-09 | Basin 1 Drainage Improvements Phase I East of US1 | City of Palm Bay |  | 20.7214 | 0.0015257
460000 | 2000000 | 2000000 | Central IRL | A | IR12-21 | 62-304.520 (7), F.A.C. | 0.56 | 0.48 | City of Melbourne | 0.20084 | 3845.9233 | 9.8898 | 1.4648 | 1.9862 | 0.29419 | 772.3999 | 1210 | Fixed Single Family Units | 1210 | City of Melbourne Brevard County | City of Melbourne |  |  |  | 0 | 1 | 1.9862 | 0.29419 | 772.3999 |  | -1 | -1 | -1 | -1 | 0 |  |  | Central IRL A | -1 |  |  | 687 | PB-09 | Basin 1 Drainage Improvements Phase I East of US1 | City of Palm Bay |  | 135.9055 | 0.62644
460000 | 2000000 | 2000000 | Central IRL | A | IR12-21 | 62-304.520 (7), F.A.C. | 0.56 | 0.48 | City of Melbourne | 0.017658 | 3845.9233 | 9.8898 | 1.4648 | 0.17463 | 0.025866 | 67.9112 | 1210 | Fixed Single Family Units | 1210 | City of Melbourne Brevard County | City of Melbourne |  |  |  | 0 | 1 | 0.17463 | 0.025866 | 67.9112 |  | -1 | -1 | -1 | -1 | 0 |  |  | Central IRL A | -1 |  |  | 687 | PB-09 | Basin 1 Drainage Improvements Phase I East of US1 | City of Palm Bay |  | 44.792 | 0.055078
460000 | 2000000 | 2000000 | Central IRL | A | IR12-21 | 62-304.520 (7), F.A.C. | 0.56 | 0.48 | City of Palm Bay | 0.16214 | 3302.7902 | 7.0393 | 0.76365 | 1.1413 | 0.12382 | 535.5107 | 1550 | Other Light Industrial | 1550 | City of Palm Bay Brevard County | City of Palm Bay |  |  |  | 0 | 1 | 1.1413 | 0.12382 | 575.9091 |  | -1 | -1 | -1 | -1 | 0 |  |  | Central IRL A | -1 |  |  | 687 | PB-09 | Basin 1 Drainage Improvements Phase I East of US1 | City of Palm Bay |  | 130.9166 | 0.46708
460000 | 2000000 | 2000000 | Central IRL | A | IR12-21 | 62-304.520 (7), F.A.C. | 0.56 | 0.48 | Natural Lands | 0.37877 | 3302.7902 | 7.0393 | 0.76365 | 2.6663 | 0.28925 | 1250.9916 | 4110 | Pine flatwoods | 4110 | City of Palm Bay Brevard County | City of Palm Bay |  |  | Natural Lands | 0 | 1 | 2.6663 | 0.28925 | 1250.9916 |  | -1 | -1 | -1 | -1 | 0 |  |  | Central IRL A | -1 |  |  | 687 | PB-09 | Basin 1 Drainage Improvements Phase I East of US1 | City of Palm Bay |  | 167.0379 | 1.0146
460000 | 2000000 | 2000000 | Central IRL | A | IR12-21 | 62-304.520 (7), F.A.C. | 0.56 | 0.48 | Brevard County | 0.012631 | 3476.4849 | 8.4113 | 1.2103 | 0.10624 | 0.015287 | 43.9101 | 1400 | Commercial and Services | 1400 | Brevard County | Brevard County |  |  |  | 0 | 1 | 0.10624 | 0.015287 | 43.9101 |  | -1 | -1 | -1 | -1 | 0 |  |  | Central IRL A | -1 |  |  | 687 | PB-09 | Basin 1 Drainage Improvements Phase I East of US1 | City of Palm Bay |  | 74.4378 | 0.035612
460000 | 2000000 | 2000000 | Central IRL | A | IR12-21 | 62-304.520 (7), F.A.C. | 0.56 | 0.48 | City of Palm Bay | 0.02749 | 3476.4849 | 8.4113 | 1.2103 | 0.23123 | 0.033273 | 95.5692 | 1400 | Commercial and Services | 1400 | City of Palm Bay Brevard County | City of Palm Bay |  |  |  | 0 | 1 | 0.23123 | 0.033273 | 95.5692 |  | -1 | -1 | -1 | -1 | 0 |  |  | Central IRL A | -1 |  |  | 687 | PB-09 | Basin 1 Drainage Improvements Phase I East of US1 | City of Palm Bay |  | 69.4833 | 0.077509
460000 | 2000000 | 2000000 | Central IRL | A | IR12-21 | 62-304.520 (7), F.A.C. | 0.56 | 0.48 | Agricultural Producers | 0.29321 | 3476.4849 | 8.4113 | 1.2103 | 2.4663 | 0.35488 | 1019.3378 | 2110 | Improved Pasture | 2110 | Brevard County | Brevard County | Agricultural Producers |  |  | 0 | 1 | 2.4663 | 0.35488 | 1019.3378 |  | -1 | -1 | -1 | -1 | 0 |  |  | Central IRL A | -1 |  |  | 687 | PB-09 | Basin 1 Drainage Improvements Phase I East of US1 | City of Palm Bay |  | 151.3213 | 0.82671
460000 | 2000000 | 2000000 | Central IRL | A | IR12-21 | 62-304.520 (7), F.A.C. | 0.56 | 0.48 | City of Palm Bay | 0.024764 | 3476.4849 | 8.4113 | 1.2103 | 0.2083 | 0.029973 | 86.092 | 1420 | Wholesale Sales and Services <Excluding warehouses associated with industrial use> | 1420 | City of Palm Bay Brevard County | City of Palm Bay |  |  |  | 0 | 1 | 0.2083 | 0.029973 | 86.092 |  | -1 | -1 | -1 | -1 | 0 |  |  | Central IRL A | -1 |  |  | 687 | PB-09 | Basin 1 Drainage Improvements Phase I East of US1 | City of Palm Bay |  | 52.8768 | 0.069823
460000 | 2000000 | 2000000 | Central IRL | A | IR12-21 | 62-304.520 (7), F.A.C. | 0.56 | 0.48 | City of Palm Bay | 0.24741 | 3872.9229 | 10.4481 | 1.8146 | 2.585 | 0.44895 | 958.217 | 1200 | Residential, Medium Density-Two-five dwellingunits per acre | 1200 | City of Palm Bay Brevard County | City of Palm Bay |  |  |  | 0 | 1 | 2.585 | 0.44895 | 958.217 |  | -1 | -1 | -1 | -1 | 0 |  |  | Central IRL A | -1 |  |  | 687 | PB-09 | Basin 1 Drainage Improvements Phase I East of US1 | City of Palm Bay |  | 172.8603 | 0.77714
460000 | 2000000 | 2000000 | Central IRL | A | IR12-21 | 62-304.520 (7), F.A.C. | 0.56 | 0.48 | City of Palm Bay | 0.0012478 | 3872.9229 | 10.4481 | 1.8146 | 0.013037 | 0.0022642 | 4.8325 | 1210 | Fixed Single Family Units | 1210 | City of Palm Bay Brevard County | City of Palm Bay |  |  |  | 0 | 1 | 0.013037 | 0.0022642 | 4.8325 |  | -1 | -1 | -1 | -1 | 0 |  |  | Central IRL A | -1 |  |  | 687 | PB-09 | Basin 1 Drainage Improvements Phase I East of US1 | City of Palm Bay |  | 10.8554 | 0.0039193
460000 | 2000000 | 2000000 | Central IRL | A | IR12-21 | 62-304.520 (7), F.A.C. | 0.56 | 0.48 | City of Palm Bay | 0.11616 | 3872.9229 | 10.4481 | 1.8146 | 1.2136 | 0.21078 | 449.8696 | 1330 | Residential, High density; Multiple Dwelling Units, Low Rise <Two stories or less> | 1330 | City of Palm Bay Brevard County | City of Palm Bay |  |  |  | 0 | 1 | 1.2136 | 0.21078 | 449.8696 |  | -1 | -1 | -1 | -1 | 0 |  |  | Central IRL A | -1 |  |  | 687 | PB-09 | Basin 1 Drainage Improvements Phase I East of US1 | City of Palm Bay |  | 89.7007 | 0.36486
460000 | 2000000 | 2000000 | Central IRL | A | IR12-21 | 62-304.520 (7), F.A.C. | 0.56 | 0.48 | City of Palm Bay | 0.09213 | 3872.9229 | 10.4481 | 1.8146 | 0.96258 | 0.16718 | 356.8109 | 1330 | Residential, High density; Multiple Dwelling Units, Low Rise <Two stories or less> | 1330 | City of Palm Bay Brevard County | City of Palm Bay |  |  |  | 0 | 1 | 0.96258 | 0.16718 | 356.8109 |  | -1 | -1 | -1 | -1 | 0 |  |  | Central IRL A | -1 |  |  | 687 | PB-09 | Basin 1 Drainage Improvements Phase I East of US1 | City of Palm Bay |  | 88.2987 | 0.28938
460000 | 2000000 | 2000000 | Central IRL | A | IR12-21 | 62-304.520 (7), F.A.C. | 0.56 | 0.48 | City of Palm Bay | 0.13087 | 3872.9229 | 10.4481 | 1.8146 | 1.3674 | 0.23748 | 506.8576 | 1330 | Residential, High density; Multiple Dwelling Units, Low Rise <Two stories or less> | 1330 | City of Palm Bay Brevard County | City of Palm Bay |  |  |  | 0 | 1 | 1.3674 | 0.23748 | 506.8576 |  | -1 | -1 | -1 | -1 | 0 |  |  | Central IRL A | -1 |  |  | 687 | PB-09 | Basin 1 Drainage Improvements Phase I East of US1 | City of Palm Bay |  | 100.0802 | 0.41108
460000 | 2000000 | 2000000 | Central IRL | A | IR12-21 | 62-304.520 (7), F.A.C. | 0.56 | 0.48 | City of Palm Bay | 0.028882 | 3872.9229 | 10.4481 | 1.8146 | 0.30176 | 0.052409 | 111.8589 | 1210 | Fixed Single Family Units | 1210 | City of Palm Bay Brevard County | City of Palm Bay |  |  |  | 0 | 1 | 0.30176 | 0.052409 | 111.8589 |  | -1 | -1 | -1 | -1 | 0 |  |  | Central IRL A | -1 |  |  | 687 | PB-09 | Basin 1 Drainage Improvements Phase I East of US1 | City of Palm Bay |  | 52.2193 | 0.090721
460000 | 2000000 | 2000000 | Central IRL | A | IR12-21 | 62-304.520 (7), F.A.C. | 0.56 | 0.48 | City of Melbourne | 0.097522 | 3845.3087 | 9.6826 | 1.4274 | 0.94427 | 0.1392 | 375.0035 | 1200 | Residential, Medium Density-Two-five dwellingunits per acre | 1200 | City of Melbourne Brevard County | City of Melbourne |  |  |  | 0 | 1 | 0.94427 | 0.1392 | 375.0035 |  | -1 | -1 | -1 | -1 | 0 |  |  | Central IRL A | -1 |  |  | 687 | PB-09 | Basin 1 Drainage Improvements Phase I East of US1 | City of Palm Bay |  | 199.6927 | 0.30414
460000 | 2000000 | 2000000 | Central IRL | A | IR12-21 | 62-304.520 (7), F.A.C. | 0.56 | 0.48 | City of Melbourne | 0.20424 | 3845.3087 | 9.6826 | 1.4274 | 1.9776 | 0.29152 | 785.3657 | 1210 | Fixed Single Family Units | 1210 | City of Melbourne Brevard County | City of Melbourne |  |  |  | 0 | 1 | 1.9776 | 0.29152 | 785.3657 |  | -1 | -1 | -1 | -1 | 0 |  |  | Central IRL A | -1 |  |  | 687 | PB-09 | Basin 1 Drainage Improvements Phase I East of US1 | City of Palm Bay |  | 123.6617 | 0.63696
460000 | 2000000 | 2000000 | Central IRL | A | IR12-21 | 62-304.520 (7), F.A.C. | 0.56 | 0.48 | City of Melbourne | 0.019042 | 3845.3087 | 9.6826 | 1.4274 | 0.18438 | 0.02718 | 73.2237 | 1210 | Fixed Single Family Units | 1210 | City of Melbourne Brevard County | City of Melbourne |  |  |  | 0 | 1 | 0.18438 | 0.02718 | 73.2237 |  | -1 | -1 | -1 | -1 | 0 |  |  | Central IRL A | -1 |  |  | 687 | PB-09 | Basin 1 Drainage Improvements Phase I East of US1 | City of Palm Bay |  | 47.011 | 0.059387
460000 | 2000000 | 2000000 | Central IRL | A | IR12-21 | 62-304.520 (7), F.A.C. | 0.56 | 0.48 | City of Melbourne | 0.19678 | 3845.3087 | 9.6826 | 1.4274 | 1.9054 | 0.28088 | 756.6857 | 1210 | Fixed Single Family Units | 1210 | City of Melbourne Brevard County | City of Melbourne |  |  |  | 0 | 1 | 1.9054 | 0.28088 | 756.6857 |  | -1 | -1 | -1 | -1 | 0 |  |  | Central IRL A | -1 |  |  | 687 | PB-09 | Basin 1 Drainage Improvements Phase I East of US1 | City of Palm Bay |  | 122.7443 | 0.61369
460000 | 2000000 | 2000000 | Central IRL | A | IR12-21 | 62-304.520 (7), F.A.C. | 0.56 | 0.48 | City of Melbourne | 0.01439 | 3845.3087 | 9.6826 | 1.4274 | 0.13933 | 0.020539 | 55.3333 | 1210 | Fixed Single Family Units | 1210 | City of Melbourne Brevard County | City of Melbourne |  |  |  | 0 | 1 | 0.13933 | 0.020539 | 55.3333 |  | -1 | -1 | -1 | -1 | 0 |  |  | Central IRL A | -1 |  |  | 687 | PB-09 | Basin 1 Drainage Improvements Phase I East of US1 | City of Palm Bay |  | 43.0477 | 0.044877
460000 | 2000000 | 2000000 | Central IRL | A | IR12-21 | 62-304.520 (7), F.A.C. | 0.56 | 0.48 | City of Melbourne | 0.080336 | 3845.3087 | 9.6826 | 1.4274 | 0.77787 | 0.11467 | 308.9183 | 1210 | Fixed Single Family Units | 1210 | City of Melbourne Brevard County | City of Melbourne |  |  |  | 0 | 1 | 0.77787 | 0.11467 | 308.9183 |  | -1 | -1 | -1 | -1 | 0 |  |  | Central IRL A | -1 |  |  | 687 | PB-09 | Basin 1 Drainage Improvements Phase I East of US1 | City of Palm Bay |  | 101.0698 | 0.25054
460000 | 2000000 | 2000000 | Central IRL | A | IR12-21 | 62-304.520 (7), F.A.C. | 0.56 | 0.48 | City of Melbourne | 0.005451 | 3845.3087 | 9.6826 | 1.4274 | 0.05278 | 0.0077806 | 20.961 | 1210 | Fixed Single Family Units | 1210 | City of Melbourne Brevard County | City of Melbourne |  |  |  | 0 | 1 | 0.05278 | 0.0077806 | 20.961 |  | -1 | -1 | -1 | -1 | 0 |  |  | Central IRL A | -1 |  |  | 687 | PB-09 | Basin 1 Drainage Improvements Phase I East of US1 | City of Palm Bay |  | 22.051 | 0.017
460000 | 2000000 | 2000000 | Central IRL | A | IR12-21 | 62-304.520 (7)(b),(16), | 0.56 | 0.48 | City of Melbourne | 0.27427 | 3848.2006 | 9.0981 | 1.2757 | 2.4954 | 0.34989 | 1055.4612 | 1200 | Residential, Medium Density-Two-five dwellingunits per acre | 1200 | City of Melbourne Brevard County | City of Melbourne |  |  |  | 0 | 1 | 2.4954 | 0.34989 | 1055.4612 |  | -1 | -1 | -1 | -1 | 0 |  |  | Central IRL A | -1 |  |  | 687 | PB-09 | Basin 1 Drainage Improvements Phase I East of US1 | City of Palm Bay |  | 199.5084 | 0.85601
460000 | 2000000 | 2000000 | Central IRL | A | IR12-21 | 62-304.520 (7), F.A.C. | 0.56 | 0.48 | City of Palm Bay | 0.011389 | 3846.1277 | 9.7111 | 1.4794 | 0.1106 | 0.016849 | 43.8018 | 1210 | Fixed Single Family Units | 1210 | City of Palm Bay Brevard County | City of Palm Bay |  |  |  | 0 | 1 | 0.1106 | 0.016849 | 679.1973 |  | -1 | -1 | -1 | -1 | 0 |  |  | Central IRL A | -1 |  |  | 687 | PB-09 | Basin 1 Drainage Improvements Phase I East of US1 | City of Palm Bay |  | 32.8031 | 0.55085
460000 | 2000000 | 2000000 | Central IRL | A | IR12-21 | 62-304.520 (7), F.A.C. | 0.56 | 0.48 | City of Melbourne | 0.18205 | 3844.6534 | 9.5535 | 1.404 | 1.7392 | 0.2556 | 699.9036 | 1200 | Residential, Medium Density-Two-five dwellingunits per acre | 1200 | City of Melbourne Brevard County | City of Melbourne |  |  |  | 0 | 1 | 1.7392 | 0.2556 | 699.9036 |  | -1 | -1 | -1 | -1 | 0 |  |  | Central IRL A | -1 |  |  | 687 | PB-09 | Basin 1 Drainage Improvements Phase I East of US1 | City of Palm Bay |  | 117.5586 | 0.56764
460000 | 2000000 | 2000000 | Central IRL | A | IR12-21 | 62-304.520 (7)(b),(16), | 0.56 | 0.48 | City of Melbourne | 0.031713 | 3844.6534 | 9.5535 | 1.404 | 0.30298 | 0.044527 | 121.9273 | 1210 | Fixed Single Family Units | 1210 | City of Melbourne Brevard County | City of Melbourne |  |  |  | 0 | 1 | 0.30298 | 0.044527 | 121.9273 |  | -1 | -1 | -1 | -1 | 0 |  |  | Central IRL A | -1 |  |  | 687 | PB-09 | Basin 1 Drainage Improvements Phase I East of US1 | City of Palm Bay |  | 49.0417 | 0.098887
460000 | 2000000 | 2000000 | Central IRL | A | IR12-21 | 62-304.520 (7), F.A.C. | 0.56 | 0.48 | City of Melbourne | 0.0076116 | 3844.6534 | 9.5535 | 1.404 | 0.072717 | 0.010687 | 29.2638 | 1210 | Fixed Single Family Units | 1210 | City of Melbourne Brevard County | City of Melbourne |  |  |  | 0 | 1 | 0.072717 | 0.010687 | 29.2638 |  | -1 | -1 | -1 | -1 | 0 |  |  | Central IRL A | -1 |  |  | 687 | PB-09 | Basin 1 Drainage Improvements Phase I East of US1 | City of Palm Bay |  | 37.9004 | 0.023734
460000 | 2000000 | 2000000 | Central IRL | A | IR12-21 | 62-304.520 (7), F.A.C. | 0.56 | 0.48 | City of Melbourne | 0.19166 | 3844.6534 | 9.5535 | 1.404 | 1.831 | 0.2691 | 736.8746 | 1210 | Fixed Single Family Units | 1210 | City of Melbourne Brevard County | City of Melbourne |  |  |  | 0 | 1 | 1.831 | 0.2691 | 736.8746 |  | -1 | -1 | -1 | -1 | 0 |  |  | Central IRL A | -1 |  |  | 687 | PB-09 | Basin 1 Drainage Improvements Phase I East of US1 | City of Palm Bay |  | 119.7941 | 0.59763
460000 | 2000000 | 2000000 | Central IRL | A | IR12-21 | 62-304.520 (7)(b),(16), | 0.56 | 0.48 | City of Melbourne | 0.03146 | 3844.6534 | 9.5535 | 1.404 | 0.30055 | 0.044171 | 120.9509 | 1210 | Fixed Single Family Units | 1210 | City of Melbourne Brevard County | City of Melbourne |  |  |  | 0 | 1 | 0.30055 | 0.044171 | 120.9509 |  | -1 | -1 | -1 | -1 | 0 |  |  | Central IRL A | -1 |  |  | 687 | PB-09 | Basin 1 Drainage Improvements Phase I East of US1 | City of Palm Bay |  | 52.212 | 0.098095
460000 | 2000000 | 2000000 | Central IRL | A | IR12-21 | 62-304.520 (7), F.A.C. | 0.56 | 0.48 | City of Melbourne | 0.012649 | 3844.6534 | 9.5535 | 1.404 | 0.12085 | 0.01776 | 48.6322 | 1210 | Fixed Single Family Units | 1210 | City of Melbourne Brevard County | City of Melbourne |  |  |  | 0 | 1 | 0.12085 | 0.01776 | 48.6322 |  | -1 | -1 | -1 | -1 | 0 |  |  | Central IRL A | -1 |  |  | 687 | PB-09 | Basin 1 Drainage Improvements Phase I East of US1 | City of Palm Bay |  | 44.5058 | 0.039442
460000 | 2000000 | 2000000 | Central IRL | A | IR12-21 | 62-304.520 (7), F.A.C. | 0.56 | 0.48 | City of Melbourne | 0.13106 | 3844.6534 | 9.5535 | 1.404 | 1.2521 | 0.18402 | 503.8914 | 1210 | Fixed Single Family Units | 1210 | City of Melbourne Brevard County | City of Melbourne |  |  |  | 0 | 1 | 1.2521 | 0.18402 | 503.8914 |  | -1 | -1 | -1 | -1 | 0 |  |  | Central IRL A | -1 |  |  | 687 | PB-09 | Basin 1 Drainage Improvements Phase I East of US1 | City of Palm Bay |  | 107.955 | 0.40867
460000 | 2000000 | 2000000 | Central IRL | A | IR12-21 | 62-304.520 (7)(b),(16), | 0.56 | 0.48 | City of Melbourne | 0.016388 | 3844.6534 | 9.5535 | 1.404 | 0.15656 | 0.023009 | 63.005 | 1210 | Fixed Single Family Units | 1210 | City of Melbourne Brevard County | City of Melbourne |  |  |  | 0 | 1 | 0.15656 | 0.023009 | 63.005 |  | -1 | -1 | -1 | -1 | 0 |  |  | Central IRL A | -1 |  |  | 687 | PB-09 | Basin 1 Drainage Improvements Phase I East of US1 | City of Palm Bay |  | 36.8091 | 0.051099
460000 | 2000000 | 2000000 | Central IRL | A | IR12-21 | 62-304.520 (7), F.A.C. | 0.56 | 0.48 | City of Melbourne | 0.013171 | 3844.6534 | 9.5535 | 1.404 | 0.12583 | 0.018493 | 50.6374 | 1210 | Fixed Single Family Units | 1210 | City of Melbourne Brevard County | City of Melbourne |  |  |  | 0 | 1 | 0.12583 | 0.018493 | 50.6374 |  | -1 | -1 | -1 | -1 | 0 |  |  | Central IRL A | -1 |  |  | 687 | PB-09 | Basin 1 Drainage Improvements Phase I East of US1 | City of Palm Bay |  | 34.7179 | 0.041068
460000 | 2000000 | 2000000 | Central IRL | A | IR12-21 | 62-304.520 (7), F.A.C. | 0.56 | 0.48 | Natural Lands | 0.10409 | 3526.0113 | 7.7516 | 1.0263 | 0.8069 | 0.10683 | 367.0389 | 3200 | Shrub and Brushland | 3200 | City of Palm Bay Brevard County | City of Palm Bay |  |  | Natural Lands | 0 | 1 | 0.8069 | 0.10683 | 857.4805 |  | -1 | -1 | -1 | -1 | 0 |  |  | Central IRL A | -1 |  |  | 687 | PB-09 | Basin 1 Drainage Improvements Phase I East of US1 | City of Palm Bay |  | 85.9344 | 0.69544
460000 | 2000000 | 2000000 | Central IRL | A | IR12-21 | 62-304.520 (7), F.A.C. | 0.56 | 0.48 | City of Palm Bay | 0.15112 | 3526.0113 | 7.7516 | 1.0263 | 1.1714 | 0.15509 | 532.8567 | 8140 | Roads and Highways | 8140 | City of Palm Bay Brevard County | City of Palm Bay |  |  |  | 0 | 1 | 1.1714 | 0.15509 | 1320.7604 |  | -1 | -1 | -1 | -1 | 0 |  |  | Central IRL A | -1 |  |  | 687 | PB-09 | Basin 1 Drainage Improvements Phase I East of US1 | City of Palm Bay |  | 101.4068 | 1.0712
460000 | 2000000 | 2000000 | Central IRL | A | IR12-21 | 62-304.520 (7), F.A.C. | 0.56 | 0.48 | City of Melbourne | 0.42144 | 3951.765 | 7.1791 | 0.96168 | 3.0256 | 0.40529 | 1665.4385 | 1420 | Wholesale Sales and Services <Excluding warehouses associated with industrial use> | 1420 | City of Melbourne Brevard County | City of Melbourne |  |  |  | 0 | 1 | 3.0256 | 0.40529 | 1665.4385 |  | -1 | -1 | -1 | -1 | 0 |  |  | Central IRL A | -1 |  |  | 687 | PB-09 | Basin 1 Drainage Improvements Phase I East of US1 | City of Palm Bay |  | 165.8348 | 1.3507
460000 | 2000000 | 2000000 | Central IRL | A | IR12-21 | 62-304.520 (7), F.A.C. | 0.56 | 0.48 | City of Palm Bay | 0.12768 | 3951.765 | 7.1791 | 0.96168 | 0.91664 | 0.12279 | 504.5722 | 1420 | Wholesale Sales and Services <Excluding warehouses associated with industrial use> | 1420 | City of Palm Bay Brevard County | City of Palm Bay |  |  |  | 0 | 1 | 0.91664 | 0.12279 | 504.5722 |  | -1 | -1 | -1 | -1 | 0 |  |  | Central IRL A | -1 |  |  | 687 | PB-09 | Basin 1 Drainage Improvements Phase I East of US1 | City of Palm Bay |  | 200.0378 | 0.40922
460000 | 2000000 | 2000000 | Central IRL | A | IR12-21 | 62-304.520 (7), F.A.C. | 0.56 | 0.48 | City of Melbourne | 0.018122 | 3844.5259 | 9.5609 | 1.4054 | 0.17326 | 0.025468 | 69.6695 | 1200 | Residential, Medium Density-Two-five dwellingunits per acre | 1200 | City of Melbourne Brevard County | City of Melbourne |  |  |  | 0 | 1 | 0.17326 | 0.025468 | 69.6695 |  | -1 | -1 | -1 | -1 | 0 |  |  | Central IRL A | -1 |  |  | 687 | PB-09 | Basin 1 Drainage Improvements Phase I East of US1 | City of Palm Bay |  | 102.9481 | 0.056504
460000 | 2000000 | 2000000 | Central IRL | A | IR12-21 | 62-304.520 (7), F.A.C. | 0.56 | 0.48 | City of Melbourne | 0.11791 | 3844.5259 | 9.5609 | 1.4054 | 1.1273 | 0.16571 | 453.3185 | 1210 | Fixed Single Family Units | 1210 | City of Melbourne Brevard County | City of Melbourne |  |  |  | 0 | 1 | 1.1273 | 0.16571 | 453.3185 |  | -1 | -1 | -1 | -1 | 0 |  |  | Central IRL A | -1 |  |  | 687 | PB-09 | Basin 1 Drainage Improvements Phase I East of US1 | City of Palm Bay |  | 104.641 | 0.36765
460000 | 2000000 | 2000000 | Central IRL | A | IR12-21 | 62-304.520 (7), F.A.C. | 0.56 | 0.48 | City of Melbourne | 0.023381 | 3844.5259 | 9.5609 | 1.4054 | 0.22354 | 0.03286 | 89.8895 | 1210 | Fixed Single Family Units | 1210 | City of Melbourne Brevard County | City of Melbourne |  |  |  | 0 | 1 | 0.22354 | 0.03286 | 89.8895 |  | -1 | -1 | -1 | -1 | 0 |  |  | Central IRL A | -1 |  |  | 687 | PB-09 | Basin 1 Drainage Improvements Phase I East of US1 | City of Palm Bay |  | 39.299 | 0.072903
460000 | 2000000 | 2000000 | Central IRL | A | IR12-21 | 62-304.520 (7), F.A.C. | 0.56 | 0.48 | City of Melbourne | 0.18556 | 3844.5259 | 9.5609 | 1.4054 | 1.7742 | 0.26079 | 713.4057 | 1210 | Fixed Single Family Units | 1210 | City of Melbourne Brevard County | City of Melbourne |  |  |  | 0 | 1 | 1.7742 | 0.26079 | 713.4057 |  | -1 | -1 | -1 | -1 | 0 |  |  | Central IRL A | -1 |  |  | 687 | PB-09 | Basin 1 Drainage Improvements Phase I East of US1 | City of Palm Bay |  | 117.8726 | 0.57859
460000 | 2000000 | 2000000 | Central IRL | A | IR12-21 | 62-304.520 (7), F.A.C. | 0.56 | 0.48 | City of Melbourne | 0.038405 | 3844.5259 | 9.5609 | 1.4054 | 0.36719 | 0.053974 | 147.6505 | 1210 | Fixed Single Family Units | 1210 | City of Melbourne Brevard County | City of Melbourne |  |  |  | 0 | 1 | 0.36719 | 0.053974 | 147.6505 |  | -1 | -1 | -1 | -1 | 0 |  |  | Central IRL A | -1 |  |  | 687 | PB-09 | Basin 1 Drainage Improvements Phase I East of US1 | City of Palm Bay |  | 53.9849 | 0.11975
460000 | 2000000 | 2000000 | Central IRL | A | IR12-21 | 62-304.520 (7), F.A.C. | 0.56 | 0.48 | City of Melbourne | 0.19012 | 3844.5259 | 9.5609 | 1.4054 | 1.8178 | 0.2672 | 730.9373 | 1210 | Fixed Single Family Units | 1210 | City of Melbourne Brevard County | City of Melbourne |  |  |  | 0 | 1 | 1.8178 | 0.2672 | 730.9373 |  | -1 | -1 | -1 | -1 | 0 |  |  | Central IRL A | -1 |  |  | 687 | PB-09 | Basin 1 Drainage Improvements Phase I East of US1 | City of Palm Bay |  | 118.3643 | 0.59281
460000 | 2000000 | 2000000 | Central IRL | A | IR12-21 | 62-304.520 (7), F.A.C. | 0.56 | 0.48 | City of Melbourne | 0.038803 | 3844.5259 | 9.5609 | 1.4054 | 0.37099 | 0.054533 | 149.1796 | 1210 | Fixed Single Family Units | 1210 | City of Melbourne Brevard County | City of Melbourne |  |  |  | 0 | 1 | 0.37099 | 0.054533 | 149.1796 |  | -1 | -1 | -1 | -1 | 0 |  |  | Central IRL A | -1 |  |  | 687 | PB-09 | Basin 1 Drainage Improvements Phase I East of US1 | City of Palm Bay |  | 54.7796 | 0.12099
460000 | 2000000 | 2000000 | Central IRL | A | IR12-21 | 62-304.520 (7), F.A.C. | 0.56 | 0.48 | City of Melbourne | 0.0036249 | 3844.5259 | 9.5609 | 1.4054 | 0.034657 | 0.0050943 | 13.9358 | 1210 | Fixed Single Family Units | 1210 | City of Melbourne Brevard County | City of Melbourne |  |  |  | 0 | 1 | 0.034657 | 0.0050943 | 13.9358 |  | -1 | -1 | -1 | -1 | 0 |  |  | Central IRL A | -1 |  |  | 687 | PB-09 | Basin 1 Drainage Improvements Phase I East of US1 | City of Palm Bay |  | 70.3827 | 0.011302
460000 | 2000000 | 2000000 | Central IRL | A | IR12-21 | 62-304.520 (7), F.A.C. | 0.56 | 0.48 | City of Melbourne | 0.0018263 | 3844.5259 | 9.5609 | 1.4054 | 0.017461 | 0.0025666 | 7.0212 | 1210 | Fixed Single Family Units | 1210 | City of Melbourne Brevard County | City of Melbourne |  |  |  | 0 | 1 | 0.017461 | 0.0025666 | 7.0212 |  | -1 | -1 | -1 | -1 | 0 |  |  | Central IRL A | -1 |  |  | 687 | PB-09 | Basin 1 Drainage Improvements Phase I East of US1 | City of Palm Bay |  | 18.0005 | 0.0056944
460000 | 2000000 | 2000000 | Central IRL | A | IR12-21 | 62-304.520 (7), F.A.C. | 0.56 | 0.48 | City of Melbourne | 0.030783 | 3837.2568 | 9.1593 | 1.2009 | 0.28195 | 0.036967 | 118.1238 | 1400 | Commercial and Services | 1400 | City of Melbourne Brevard County | City of Melbourne |  |  |  | 0 | 1 | 0.28195 | 0.036967 | 118.1238 |  | -1 | -1 | -1 | -1 | 0 |  |  | Central IRL A | -1 |  |  | 687 | PB-09 | Basin 1 Drainage Improvements Phase I East of US1 | City of Palm Bay |  | 54.0118 | 0.095802
460000 | 2000000 | 2000000 | Central IRL | A | IR12-21 | 62-304.520 (7), F.A.C. | 0.56 | 0.48 | City of Palm Bay | 0.18326 | 3738.3786 | 7.6984 | 1.0683 | 1.4108 | 0.19577 | 685.0935 | 1550 | Other Light Industrial | 1550 | City of Palm Bay Brevard County | City of Palm Bay |  |  |  | 0 | 1 | 1.4108 | 0.19577 | 685.0943 |  | -1 | -1 | -1 | -1 | 0 |  |  | Central IRL A | -1 |  |  | 687 | PB-09 | Basin 1 Drainage Improvements Phase I East of US1 | City of Palm Bay |  | 133.7844 | 0.55563
460000 | 2000000 | 2000000 | Central IRL | A | IR12-21 | 62-304.520 (7), F.A.C. | 0.56 | 0.48 | Natural Lands | 0.070577 | 3738.3786 | 7.6984 | 1.0683 | 0.54333 | 0.075395 | 263.8443 | 4110 | Pine flatwoods | 4110 | City of Palm Bay Brevard County | City of Palm Bay |  |  | Natural Lands | 0 | 1 | 0.54333 | 0.075395 | 263.8443 |  | -1 | -1 | -1 | -1 | 0 |  |  | Central IRL A | -1 |  |  | 687 | PB-09 | Basin 1 Drainage Improvements Phase I East of US1 | City of Palm Bay |  | 88.8112 | 0.21399
460000 | 2000000 | 2000000 | Central IRL | A | IR12-21 | 62-304.520 (7), F.A.C. | 0.56 | 0.48 | City of Palm Bay | 0.015423 | 2980.2164 | 6.5481 | 0.54087 | 0.10099 | 0.0083419 | 45.964 | 1550 | Other Light Industrial | 1550 | City of Palm Bay Brevard County | City of Palm Bay |  |  |  | 0 | 1 | 0.10099 | 0.0083419 | 45.964 |  | -1 | -1 | -1 | -1 | 0 |  |  | Central IRL A | -1 |  |  | 687 | PB-09 | Basin 1 Drainage Improvements Phase I East of US1 | City of Palm Bay |  | 41.5164 | 0.037278
460000 | 2000000 | 2000000 | Central IRL | A | IR12-21 | 62-304.520 (7), F.A.C. | 0.56 | 0.48 | Natural Lands | 0.60234 | 2980.2164 | 6.5481 | 0.54087 | 3.9442 | 0.32579 | 1795.1048 | 4110 | Pine flatwoods | 4110 | City of Palm Bay Brevard County | City of Palm Bay |  |  | Natural Lands | 0 | 1 | 3.9442 | 0.32579 | 1795.1048 |  | -1 | -1 | -1 | -1 | 0 |  |  | Central IRL A | -1 |  |  | 687 | PB-09 | Basin 1 Drainage Improvements Phase I East of US1 | City of Palm Bay |  | 193.9865 | 1.4559
460000 | 2000000 | 2000000 | Central IRL | A | IR12-21 | 62-304.520 (7), F.A.C. | 0.56 | 0.48 | City of Melbourne | 0.40333 | 3921.2571 | 12.0202 | 1.5873 | 4.8481 | 0.64018 | 1581.5417 | 1400 | Commercial and Services | 1400 | City of Melbourne Brevard County | City of Melbourne |  |  |  | 0 | 1 | 4.8481 | 0.64018 | 1581.5417 |  | -1 | -1 | -1 | -1 | 0 |  |  | Central IRL A | -1 |  |  | 687 | PB-09 | Basin 1 Drainage Improvements Phase I East of US1 | City of Palm Bay |  | 202.8751 | 1.2827
460000 | 2000000 | 2000000 | Central IRL | A | IR12-21 | 62-304.520 (7), F.A.C. | 0.56 | 0.48 | City of Melbourne | 0.21444 | 3921.2571 | 12.0202 | 1.5873 | 2.5776 | 0.34037 | 840.8676 | 1420 | Wholesale Sales and Services <Excluding warehouses associated with industrial use> | 1420 | City of Melbourne Brevard County | City of Melbourne |  |  |  | 0 | 1 | 2.5776 | 0.34037 | 840.8676 |  | -1 | -1 | -1 | -1 | 0 |  |  | Central IRL A | -1 |  |  | 687 | PB-09 | Basin 1 Drainage Improvements Phase I East of US1 | City of Palm Bay |  | 121.3016 | 0.68197
460000 | 2000000 | 2000000 | Central IRL | A | IR12-21 | 62-304.520 (7), F.A.C. | 0.56 | 0.48 | Natural Lands | 0.4294 | 3222.6988 | 7.2291 | 0.716 | 3.1041 | 0.30745 | 1383.8189 | 4110 | Pine flatwoods | 4110 | City of Palm Bay Brevard County | City of Palm Bay |  |  | Natural Lands | 0 | 1 | 3.1041 | 0.30745 | 1399.153 |  | -1 | -1 | -1 | -1 | 0 |  |  | Central IRL A | -1 |  |  | 687 | PB-09 | Basin 1 Drainage Improvements Phase I East of US1 | City of Palm Bay |  | 175.0781 | 1.1348
460000 | 2000000 | 2000000 | Central IRL | A | IR12-21 | 62-304.520 (7), F.A.C. | 0.56 | 0.48 | City of Palm Bay | 0.15497 | 3222.6988 | 7.2291 | 0.716 | 1.1203 | 0.11096 | 499.4353 | 8140 | Roads and Highways | 8140 | City of Palm Bay Brevard County | City of Palm Bay |  |  |  | 0 | 1 | 1.1203 | 0.11096 | 591.7125 |  | -1 | -1 | -1 | -1 | 0 |  |  | Central IRL A | -1 |  |  | 687 | PB-09 | Basin 1 Drainage Improvements Phase I East of US1 | City of Palm Bay |  | 107.8421 | 0.4799
460000 | 2000000 | 2000000 | Central IRL | A | IR12-21 | 62-304.520 (7), F.A.C. | 0.56 | 0.48 | Natural Lands | 0.00056811 | 3811.6416 | 7.6702 | 1.0452 | 0.0043575 | 0.0005938 | 2.1654 | 6460 | Mixed scrub-shrub wetland | 6460 | City of Palm Bay Brevard County | City of Palm Bay |  |  | Natural Lands | 0 | 1 | 0.0043575 | 0.0005938 | 2.1654 |  | -1 | -1 | -1 | -1 | 0 |  |  | Central IRL A | -1 |  |  | 687 | PB-09 | Basin 1 Drainage Improvements Phase I East of US1 | City of Palm Bay |  | 7.9329 | 0.0017562
460000 | 2000000 | 2000000 | Central IRL | A | IR12-21 | 62-304.520 (7)(b),(16), | 0.56 | 0.48 | City of Melbourne | 0.092244 | 3851.6321 | 9.5719 | 1.4068 | 0.88295 | 0.12977 | 355.2881 | 1200 | Residential, Medium Density-Two-five dwellingunits per acre | 1200 | City of Melbourne Brevard County | City of Melbourne |  |  |  | 0 | 1 | 0.88295 | 0.12977 | 355.2881 |  | -1 | -1 | -1 | -1 | 0 |  |  | Central IRL A | -1 |  |  | 687 | PB-09 | Basin 1 Drainage Improvements Phase I East of US1 | City of Palm Bay |  | 115.0857 | 0.28815
460000 | 2000000 | 2000000 | Central IRL | A | IR12-21 | 62-304.520 (7), F.A.C. | 0.56 | 0.48 | City of Melbourne | 0.00016662 | 3851.6321 | 9.5719 | 1.4068 | 0.0015948 | 0.00023439 | 0.64175 | 1210 | Fixed Single Family Units | 1210 | City of Melbourne Brevard County | City of Melbourne |  |  |  | 0 | 1 | 0.0015948 | 0.00023439 | 0.64175 |  | -1 | -1 | -1 | -1 | 0 |  |  | Central IRL A | -1 |  |  | 687 | PB-09 | Basin 1 Drainage Improvements Phase I East of US1 | City of Palm Bay |  | 12.0937 | 0.00052048
460000 | 2000000 | 2000000 | Central IRL | A | IR12-21 | 62-304.520 (7)(b),(16), | 0.56 | 0.48 | City of Melbourne | 0.13667 | 3851.6321 | 9.5719 | 1.4068 | 1.3082 | 0.19227 | 526.4075 | 1210 | Fixed Single Family Units | 1210 | City of Melbourne Brevard County | City of Melbourne |  |  |  | 0 | 1 | 1.3082 | 0.19227 | 526.4075 |  | -1 | -1 | -1 | -1 | 0 |  |  | Central IRL A | -1 |  |  | 687 | PB-09 | Basin 1 Drainage Improvements Phase I East of US1 | City of Palm Bay |  | 102.4068 | 0.42693
460000 | 2000000 | 2000000 | Central IRL | A | IR12-21 | 62-304.520 (7), F.A.C. | 0.56 | 0.48 | City of Melbourne | 0.024536 | 3851.6321 | 9.5719 | 1.4068 | 0.23486 | 0.034517 | 94.504 | 1210 | Fixed Single Family Units | 1210 | City of Melbourne Brevard County | City of Melbourne |  |  |  | 0 | 1 | 0.23486 | 0.034517 | 94.504 |  | -1 | -1 | -1 | -1 | 0 |  |  | Central IRL A | -1 |  |  | 687 | PB-09 | Basin 1 Drainage Improvements Phase I East of US1 | City of Palm Bay |  | 44.3491 | 0.076646
460000 | 2000000 | 2000000 | Central IRL | A | IR12-21 | 62-304.520 (7)(b),(16), | 0.56 | 0.48 | City of Melbourne | 0.23014 | 3851.6321 | 9.5719 | 1.4068 | 2.2029 | 0.32376 | 886.4333 | 1210 | Fixed Single Family Units | 1210 | City of Melbourne Brevard County | City of Melbourne |  |  |  | 0 | 1 | 2.2029 | 0.32376 | 886.4333 |  | -1 | -1 | -1 | -1 | 0 |  |  | Central IRL A | -1 |  |  | 687 | PB-09 | Basin 1 Drainage Improvements Phase I East of US1 | City of Palm Bay |  | 123.6461 | 0.71892
460000 | 2000000 | 2000000 | Central IRL | A | IR12-21 | 62-304.520 (7), F.A.C. | 0.56 | 0.48 | City of Melbourne | 0.012345 | 3851.6321 | 9.5719 | 1.4068 | 0.11817 | 0.017367 | 47.5486 | 1210 | Fixed Single Family Units | 1210 | City of Melbourne Brevard County | City of Melbourne |  |  |  | 0 | 1 | 0.11817 | 0.017367 | 47.5486 |  | -1 | -1 | -1 | -1 | 0 |  |  | Central IRL A | -1 |  |  | 687 | PB-09 | Basin 1 Drainage Improvements Phase I East of US1 | City of Palm Bay |  | 42.636 | 0.038563
460000 | 2000000 | 2000000 | Central IRL | A | IR12-21 | 62-304.520 (7)(b),(16), | 0.56 | 0.48 | City of Melbourne | 0.0059222 | 3851.6321 | 9.5719 | 1.4068 | 0.056687 | 0.0083313 | 22.8102 | 1210 | Fixed Single Family Units | 1210 | City of Melbourne Brevard County | City of Melbourne |  |  |  | 0 | 1 | 0.056687 | 0.0083313 | 22.8102 |  | -1 | -1 | -1 | -1 | 0 |  |  | Central IRL A | -1 |  |  | 687 | PB-09 | Basin 1 Drainage Improvements Phase I East of US1 | City of Palm Bay |  | 31.1453 | 0.0185
460000 | 2000000 | 2000000 | Central IRL | A | IR12-21 | 62-304.520 (7), F.A.C. | 0.56 | 0.48 | City of Melbourne | 0.02312 | 3851.6321 | 9.5719 | 1.4068 | 0.2213 | 0.032524 | 89.0485 | 1210 | Fixed Single Family Units | 1210 | City of Melbourne Brevard County | City of Melbourne |  |  |  | 0 | 1 | 0.2213 | 0.032524 | 89.0485 |  | -1 | -1 | -1 | -1 | 0 |  |  | Central IRL A | -1 |  |  | 687 | PB-09 | Basin 1 Drainage Improvements Phase I East of US1 | City of Palm Bay |  | 67.6529 | 0.072221
460000 | 2000000 | 2000000 | Central IRL | A | IR12-21 | 62-304.520 (7)(b),(16), | 0.56 | 0.48 | City of Melbourne | 0.089706 | 3851.6321 | 9.5719 | 1.4068 | 0.85866 | 0.1262 | 345.5142 | 1210 | Fixed Single Family Units | 1210 | City of Melbourne Brevard County | City of Melbourne |  |  |  | 0 | 1 | 0.85866 | 0.1262 | 345.5142 |  | -1 | -1 | -1 | -1 | 0 |  |  | Central IRL A | -1 |  |  | 687 | PB-09 | Basin 1 Drainage Improvements Phase I East of US1 | City of Palm Bay |  | 93.9685 | 0.28022
460000 | 2000000 | 2000000 | Central IRL | A | IR12-21 | 62-304.520 (7)(b),(16), | 0.56 | 0.48 | City of Melbourne | 0.0011815 | 3851.6321 | 9.5719 | 1.4068 | 0.01131 | 0.0016622 | 4.5508 | 1210 | Fixed Single Family Units | 1210 | City of Melbourne Brevard County | City of Melbourne |  |  |  | 0 | 1 | 0.01131 | 0.0016622 | 4.5508 |  | -1 | -1 | -1 | -1 | 0 |  |  | Central IRL A | -1 |  |  | 687 | PB-09 | Basin 1 Drainage Improvements Phase I East of US1 | City of Palm Bay |  | 9.2191 | 0.0036909
460000 | 2000000 | 2000000 | Central IRL | A | IR12-21 | 62-304.520 (7), F.A.C. | 0.56 | 0.48 | City of Melbourne | 0.0017267 | 3851.6321 | 9.5719 | 1.4068 | 0.016528 | 0.0024291 | 6.6505 | 1210 | Fixed Single Family Units | 1210 | City of Melbourne Brevard County | City of Melbourne |  |  |  | 0 | 1 | 0.016528 | 0.0024291 | 6.6505 |  | -1 | -1 | -1 | -1 | 0 |  |  | Central IRL A | -1 |  |  | 687 | PB-09 | Basin 1 Drainage Improvements Phase I East of US1 | City of Palm Bay |  | 10.8546 | 0.0053938
460000 | 2000000 | 2000000 | Central IRL | A | IR12-21 | 62-304.520 (7), F.A.C. | 0.56 | 0.48 | Natural Lands | 1.4428e-05 | 3002.5363 | 5.8945 | 0.80495 | 8.5046e-05 | 1.1614e-05 | 0.043321 | 3200 | Shrub and Brushland | 3200 | City of Palm Bay Brevard County | City of Palm Bay |  |  | Natural Lands | 0 | 1 | 8.5046e-05 | 1.1614e-05 | 1854.8572 |  | -1 | -1 | -1 | -1 | 0 |  |  | Central IRL A | -1 |  |  | 687 | PB-09 | Basin 1 Drainage Improvements Phase I East of US1 | City of Palm Bay |  | 2.7263 | 1.5043
460000 | 2000000 | 2000000 | Central IRL | A | IR12-21 | 62-304.520 (7), F.A.C. | 0.56 | 0.48 | Natural Lands | 0.00017041 | 3002.5363 | 5.8945 | 0.80495 | 0.0010045 | 0.00013717 | 0.51165 | 3200 | Shrub and Brushland | 3200 | City of Palm Bay Brevard County | City of Palm Bay |  |  | Natural Lands | 0 | 1 | 0.0010045 | 0.00013717 | 1854.8572 |  | -1 | -1 | -1 | -1 | 0 |  |  | Central IRL A | -1 |  |  | 687 | PB-09 | Basin 1 Drainage Improvements Phase I East of US1 | City of Palm Bay |  | 4.3134 | 1.5043
460000 | 2000000 | 2000000 | Central IRL | A | IR12-21 | 62-304.520 (7), F.A.C. | 0.56 | 0.48 | City of Palm Bay | 0.086447 | 3830.0636 | 10.8605 | 2.0244 | 0.93885 | 0.175 | 331.0964 | 1200 | Residential, Medium Density-Two-five dwellingunits per acre | 1200 | City of Palm Bay Brevard County | City of Palm Bay |  |  |  | 0 | 1 | 0.93885 | 0.175 | 331.0968 |  | -1 | -1 | -1 | -1 | 0 |  |  | Central IRL A | -1 |  |  | 687 | PB-09 | Basin 1 Drainage Improvements Phase I East of US1 | City of Palm Bay |  | 84.766 | 0.26853
460000 | 2000000 | 2000000 | Central IRL | A | IR12-21 | 62-304.520 (7), F.A.C. | 0.56 | 0.48 | City of Palm Bay | 0.0074376 | 3830.0636 | 10.8605 | 2.0244 | 0.080776 | 0.015057 | 28.4866 | 1200 | Residential, Medium Density-Two-five dwellingunits per acre | 1200 | City of Palm Bay Brevard County | City of Palm Bay |  |  |  | 0 | 1 | 0.080776 | 0.015057 | 28.4866 |  | -1 | -1 | -1 | -1 | 0 |  |  | Central IRL A | -1 |  |  | 687 | PB-09 | Basin 1 Drainage Improvements Phase I East of US1 | City of Palm Bay |  | 49.4316 | 0.023103
460000 | 2000000 | 2000000 | Central IRL | A | IR12-21 | 62-304.520 (7), F.A.C. | 0.56 | 0.48 | Natural Lands | 0.0011473 | 3830.0636 | 10.8605 | 2.0244 | 0.01246 | 0.0023226 | 4.3943 | 3200 | Shrub and Brushland | 3200 | Brevard County | Brevard County |  |  | Natural Lands | 0 | 1 | 0.01246 | 0.0023226 | 4.3943 |  | -1 | -1 | -1 | -1 | 0 |  |  | Central IRL A | -1 |  |  | 687 | PB-09 | Basin 1 Drainage Improvements Phase I East of US1 | City of Palm Bay |  | 11.3052 | 0.0035639
460000 | 2000000 | 2000000 | Central IRL | A | IR12-21 | 62-304.520 (7), F.A.C. | 0.56 | 0.48 | Natural Lands | 0.029103 | 3830.0636 | 10.8605 | 2.0244 | 0.31607 | 0.058915 | 111.4649 | 3200 | Shrub and Brushland | 3200 | City of Palm Bay Brevard County | City of Palm Bay |  |  | Natural Lands | 0 | 1 | 0.31607 | 0.058915 | 111.4649 |  | -1 | -1 | -1 | -1 | 0 |  |  | Central IRL A | -1 |  |  | 687 | PB-09 | Basin 1 Drainage Improvements Phase I East of US1 | City of Palm Bay |  | 78.7496 | 0.090401
460000 | 2000000 | 2000000 | Central IRL | A | IR12-21 | 62-304.520 (7), F.A.C. | 0.56 | 0.48 | City of Palm Bay | 0.01522 | 3830.0636 | 10.8605 | 2.0244 | 0.16529 | 0.030811 | 58.2927 | 1330 | Residential, High density; Multiple Dwelling Units, Low Rise <Two stories or less> | 1330 | City of Palm Bay Brevard County | City of Palm Bay |  |  |  | 0 | 1 | 0.16529 | 0.030811 | 58.2927 |  | -1 | -1 | -1 | -1 | 0 |  |  | Central IRL A | -1 |  |  | 687 | PB-09 | Basin 1 Drainage Improvements Phase I East of US1 | City of Palm Bay |  | 37.9188 | 0.047277
460000 | 2000000 | 2000000 | Central IRL | A | IR12-21 | 62-304.520 (7), F.A.C. | 0.56 | 0.48 | City of Palm Bay | 0.3028 | 3830.0636 | 10.8605 | 2.0244 | 3.2885 | 0.61298 | 1159.7392 | 1330 | Residential, High density; Multiple Dwelling Units, Low Rise <Two stories or less> | 1330 | City of Palm Bay Brevard County | City of Palm Bay |  |  |  | 0 | 1 | 3.2885 | 0.61298 | 1159.7392 |  | -1 | -1 | -1 | -1 | 0 |  |  | Central IRL A | -1 |  |  | 687 | PB-09 | Basin 1 Drainage Improvements Phase I East of US1 | City of Palm Bay |  | 136.7599 | 0.94058
460000 | 2000000 | 2000000 | Central IRL | A | IR12-21 | 62-304.520 (7), F.A.C. | 0.56 | 0.48 | City of Palm Bay | 0.1678 | 3830.0636 | 10.8605 | 2.0244 | 1.8224 | 0.3397 | 642.6954 | 1300 | Residential, High Density | 1300 | City of Palm Bay Brevard County | City of Palm Bay |  |  |  | 0 | 1 | 1.8224 | 0.3397 | 642.6954 |  | -1 | -1 | -1 | -1 | 0 |  |  | Central IRL A | -1 |  |  | 687 | PB-09 | Basin 1 Drainage Improvements Phase I East of US1 | City of Palm Bay |  | 109.3692 | 0.52125
460000 | 2000000 | 2000000 | Central IRL | A | IR12-21 | 62-304.520 (7)(b),(16), | 0.56 | 0.48 | City of Melbourne | 0.17988 | 3844.6534 | 9.5535 | 1.404 | 1.7184 | 0.25255 | 691.5602 | 1200 | Residential, Medium Density-Two-five dwellingunits per acre | 1200 | City of Melbourne Brevard County | City of Melbourne |  |  |  | 0 | 1 | 1.7184 | 0.25255 | 691.5602 |  | -1 | -1 | -1 | -1 | 0 |  |  | Central IRL A | -1 |  |  | 687 | PB-09 | Basin 1 Drainage Improvements Phase I East of US1 | City of Palm Bay |  | 129.132 | 0.56088
460000 | 2000000 | 2000000 | Central IRL | A | IR12-21 | 62-304.520 (7)(b),(16), | 0.56 | 0.48 | City of Melbourne | 0.086029 | 3844.6534 | 9.5535 | 1.404 | 0.82188 | 0.12079 | 330.7513 | 1210 | Fixed Single Family Units | 1210 | City of Melbourne Brevard County | City of Melbourne |  |  |  | 0 | 1 | 0.82188 | 0.12079 | 330.7513 |  | -1 | -1 | -1 | -1 | 0 |  |  | Central IRL A | -1 |  |  | 687 | PB-09 | Basin 1 Drainage Improvements Phase I East of US1 | City of Palm Bay |  | 86.1292 | 0.26825
460000 | 2000000 | 2000000 | Central IRL | A | IR12-21 | 62-304.520 (7), F.A.C. | 0.56 | 0.48 | City of Melbourne | 0.007525 | 3844.6534 | 9.5535 | 1.404 | 0.07189 | 0.010565 | 28.931 | 1210 | Fixed Single Family Units | 1210 | City of Melbourne Brevard County | City of Melbourne |  |  |  | 0 | 1 | 0.07189 | 0.010565 | 28.931 |  | -1 | -1 | -1 | -1 | 0 |  |  | Central IRL A | -1 |  |  | 687 | PB-09 | Basin 1 Drainage Improvements Phase I East of US1 | City of Palm Bay |  | 27.7694 | 0.023464
460000 | 2000000 | 2000000 | Central IRL | A | IR12-21 | 62-304.520 (7)(b),(16), | 0.56 | 0.48 | City of Melbourne | 0.14627 | 3844.6534 | 9.5535 | 1.404 | 1.3974 | 0.20537 | 562.3577 | 1210 | Fixed Single Family Units | 1210 | City of Melbourne Brevard County | City of Melbourne |  |  |  | 0 | 1 | 1.3974 | 0.20537 | 562.3577 |  | -1 | -1 | -1 | -1 | 0 |  |  | Central IRL A | -1 |  |  | 687 | PB-09 | Basin 1 Drainage Improvements Phase I East of US1 | City of Palm Bay |  | 100.742 | 0.45609
460000 | 2000000 | 2000000 | Central IRL | A | IR12-21 | 62-304.520 (7), F.A.C. | 0.56 | 0.48 | City of Melbourne | 0.017959 | 3844.6534 | 9.5535 | 1.404 | 0.17157 | 0.025215 | 69.0452 | 1210 | Fixed Single Family Units | 1210 | City of Melbourne Brevard County | City of Melbourne |  |  |  | 0 | 1 | 0.17157 | 0.025215 | 69.0452 |  | -1 | -1 | -1 | -1 | 0 |  |  | Central IRL A | -1 |  |  | 687 | PB-09 | Basin 1 Drainage Improvements Phase I East of US1 | City of Palm Bay |  | 45.0062 | 0.055998
460000 | 2000000 | 2000000 | Central IRL | A | IR12-21 | 62-304.520 (7)(b),(16), | 0.56 | 0.48 | City of Melbourne | 0.14766 | 3844.6534 | 9.5535 | 1.404 | 1.4107 | 0.20732 | 567.7002 | 1210 | Fixed Single Family Units | 1210 | City of Melbourne Brevard County | City of Melbourne |  |  |  | 0 | 1 | 1.4107 | 0.20732 | 567.7002 |  | -1 | -1 | -1 | -1 | 0 |  |  | Central IRL A | -1 |  |  | 687 | PB-09 | Basin 1 Drainage Improvements Phase I East of US1 | City of Palm Bay |  | 100.8419 | 0.46042
460000 | 2000000 | 2000000 | Central IRL | A | IR12-21 | 62-304.520 (7), F.A.C. | 0.56 | 0.48 | City of Melbourne | 0.0209 | 3844.6534 | 9.5535 | 1.404 | 0.19967 | 0.029345 | 80.3538 | 1210 | Fixed Single Family Units | 1210 | City of Melbourne Brevard County | City of Melbourne |  |  |  | 0 | 1 | 0.19967 | 0.029345 | 80.3538 |  | -1 | -1 | -1 | -1 | 0 |  |  | Central IRL A | -1 |  |  | 687 | PB-09 | Basin 1 Drainage Improvements Phase I East of US1 | City of Palm Bay |  | 47.1727 | 0.065169
460000 | 2000000 | 2000000 | Central IRL | A | IR12-21 | 62-304.520 (7)(b),(16), | 0.56 | 0.48 | City of Melbourne | 0.010359 | 3844.6534 | 9.5535 | 1.404 | 0.098962 | 0.014544 | 39.8257 | 1210 | Fixed Single Family Units | 1210 | City of Melbourne Brevard County | City of Melbourne |  |  |  | 0 | 1 | 0.098962 | 0.014544 | 39.8257 |  | -1 | -1 | -1 | -1 | 0 |  |  | Central IRL A | -1 |  |  | 687 | PB-09 | Basin 1 Drainage Improvements Phase I East of US1 | City of Palm Bay |  | 65.3691 | 0.0323
460000 | 2000000 | 2000000 | Central IRL | A | IR12-21 | 62-304.520 (7), F.A.C. | 0.56 | 0.48 | City of Melbourne | 0.0011864 | 3844.6534 | 9.5535 | 1.404 | 0.011334 | 0.0016657 | 4.5612 | 1210 | Fixed Single Family Units | 1210 | City of Melbourne Brevard County | City of Melbourne |  |  |  | 0 | 1 | 0.011334 | 0.0016657 | 4.5612 |  | -1 | -1 | -1 | -1 | 0 |  |  | Central IRL A | -1 |  |  | 687 | PB-09 | Basin 1 Drainage Improvements Phase I East of US1 | City of Palm Bay |  | 11.4199 | 0.0036993
460000 | 2000000 | 2000000 | Central IRL | A | IR12-21 | 62-304.520 (7), F.A.C. | 0.56 | 0.48 | City of Palm Bay | 0.0027251 | 3895.4448 | 11.808 | 1.5678 | 0.032177 | 0.0042724 | 10.6153 | 1210 | Fixed Single Family Units | 1210 | City of Palm Bay Brevard County | City of Palm Bay |  |  |  | 0 | 1 | 0.032177 | 0.0042724 | 145.6534 |  | -1 | -1 | -1 | -1 | 0 |  |  | Central IRL A | -1 |  |  | 687 | PB-09 | Basin 1 Drainage Improvements Phase I East of US1 | City of Palm Bay |  | 14.0316 | 0.11813
460000 | 2000000 | 2000000 | Central IRL | A | IR12-21 | 62-304.520 (7)(b),(16), | 0.56 | 0.48 | City of Melbourne | 0.010585 | 3852.957 | 9.7137 | 1.4323 | 0.10282 | 0.015161 | 40.7828 | 1200 | Residential, Medium Density-Two-five dwellingunits per acre | 1200 | City of Melbourne Brevard County | City of Melbourne |  |  |  | 0 | 1 | 0.10282 | 0.015161 | 40.7828 |  | -1 | -1 | -1 | -1 | 0 |  |  | Central IRL A | -1 |  |  | 687 | PB-09 | Basin 1 Drainage Improvements Phase I East of US1 | City of Palm Bay |  | 101.7282 | 0.033076
460000 | 2000000 | 2000000 | Central IRL | A | IR12-21 | 62-304.520 (7)(b),(16), | 0.56 | 0.48 | City of Melbourne | 0.20253 | 3852.957 | 9.7137 | 1.4323 | 1.9673 | 0.29009 | 780.3371 | 1210 | Fixed Single Family Units | 1210 | City of Melbourne Brevard County | City of Melbourne |  |  |  | 0 | 1 | 1.9673 | 0.29009 | 780.3371 |  | -1 | -1 | -1 | -1 | 0 |  |  | Central IRL A | -1 |  |  | 687 | PB-09 | Basin 1 Drainage Improvements Phase I East of US1 | City of Palm Bay |  | 123.833 | 0.63288
460000 | 2000000 | 2000000 | Central IRL | A | IR12-21 | 62-304.520 (7)(b),(16), | 0.56 | 0.48 | City of Melbourne | 0.031425 | 3852.957 | 9.7137 | 1.4323 | 0.30525 | 0.045012 | 121.0798 | 1210 | Fixed Single Family Units | 1210 | City of Melbourne Brevard County | City of Melbourne |  |  |  | 0 | 1 | 0.30525 | 0.045012 | 121.0798 |  | -1 | -1 | -1 | -1 | 0 |  |  | Central IRL A | -1 |  |  | 687 | PB-09 | Basin 1 Drainage Improvements Phase I East of US1 | City of Palm Bay |  | 51.0741 | 0.098199
460000 | 2000000 | 2000000 | Central IRL | A | IR12-21 | 62-304.520 (7)(b),(16), | 0.56 | 0.48 | City of Melbourne | 0.19446 | 3852.957 | 9.7137 | 1.4323 | 1.8889 | 0.27853 | 749.2445 | 1210 | Fixed Single Family Units | 1210 | City of Melbourne Brevard County | City of Melbourne |  |  |  | 0 | 1 | 1.8889 | 0.27853 | 749.2445 |  | -1 | -1 | -1 | -1 | 0 |  |  | Central IRL A | -1 |  |  | 687 | PB-09 | Basin 1 Drainage Improvements Phase I East of US1 | City of Palm Bay |  | 122.1281 | 0.60766
460000 | 2000000 | 2000000 | Central IRL | A | IR12-21 | 62-304.520 (7)(b),(16), | 0.56 | 0.48 | City of Melbourne | 0.029364 | 3852.957 | 9.7137 | 1.4323 | 0.28524 | 0.04206 | 113.1398 | 1210 | Fixed Single Family Units | 1210 | City of Melbourne Brevard County | City of Melbourne |  |  |  | 0 | 1 | 0.28524 | 0.04206 | 113.1398 |  | -1 | -1 | -1 | -1 | 0 |  |  | Central IRL A | -1 |  |  | 687 | PB-09 | Basin 1 Drainage Improvements Phase I East of US1 | City of Palm Bay |  | 49.655 | 0.09176
460000 | 2000000 | 2000000 | Central IRL | A | IR12-21 | 62-304.520 (7)(b),(16), | 0.56 | 0.48 | City of Melbourne | 0.12965 | 3852.957 | 9.7137 | 1.4323 | 1.2594 | 0.1857 | 499.5364 | 1210 | Fixed Single Family Units | 1210 | City of Melbourne Brevard County | City of Melbourne |  |  |  | 0 | 1 | 1.2594 | 0.1857 | 499.5364 |  | -1 | -1 | -1 | -1 | 0 |  |  | Central IRL A | -1 |  |  | 687 | PB-09 | Basin 1 Drainage Improvements Phase I East of US1 | City of Palm Bay |  | 109.6761 | 0.40514
460000 | 2000000 | 2000000 | Central IRL | A | IR12-21 | 62-304.520 (7)(b),(16), | 0.56 | 0.48 | City of Melbourne | 0.01975 | 3852.957 | 9.7137 | 1.4323 | 0.19184 | 0.028289 | 76.0956 | 1210 | Fixed Single Family Units | 1210 | City of Melbourne Brevard County | City of Melbourne |  |  |  | 0 | 1 | 0.19184 | 0.028289 | 76.0956 |  | -1 | -1 | -1 | -1 | 0 |  |  | Central IRL A | -1 |  |  | 687 | PB-09 | Basin 1 Drainage Improvements Phase I East of US1 | City of Palm Bay |  | 38.1868 | 0.061716
460000 | 2000000 | 2000000 | Central IRL | A | IR12-21 | 62-304.520 (7), F.A.C. | 0.56 | 0.48 | Brevard County | 0.12845 | 3648.4832 | 9.3556 | 1.5386 | 1.2017 | 0.19763 | 468.6485 | 1200 | Residential, Medium Density-Two-five dwellingunits per acre | 1200 | Brevard County | Brevard County |  |  |  | 0 | 1 | 1.2017 | 0.19763 | 468.6485 |  | -1 | -1 | -1 | -1 | 0 |  |  | Central IRL A | -1 |  |  | 687 | PB-09 | Basin 1 Drainage Improvements Phase I East of US1 | City of Palm Bay |  | 109.6503 | 0.38009
460000 | 2000000 | 2000000 | Central IRL | A | IR12-21 | 62-304.520 (7), F.A.C. | 0.56 | 0.48 | City of Melbourne | 0.0097954 | 3648.4832 | 9.3556 | 1.5386 | 0.091642 | 0.015071 | 35.7383 | 1200 | Residential, Medium Density-Two-five dwellingunits per acre | 1200 | City of Melbourne Brevard County | City of Melbourne |  |  |  | 0 | 1 | 0.091642 | 0.015071 | 35.7383 |  | -1 | -1 | -1 | -1 | 0 |  |  | Central IRL A | -1 |  |  | 687 | PB-09 | Basin 1 Drainage Improvements Phase I East of US1 | City of Palm Bay |  | 33.2538 | 0.028985
460000 | 2000000 | 2000000 | Central IRL | A | IR12-21 | 62-304.520 (7), F.A.C. | 0.56 | 0.48 | Agricultural Producers | 0.0062162 | 3648.4832 | 9.3556 | 1.5386 | 0.058156 | 0.009564 | 22.6797 | 2130 | Woodland Pasture | 2130 | Brevard County | Brevard County | Agricultural Producers |  |  | 0 | 1 | 0.058156 | 0.009564 | 22.6797 |  | -1 | -1 | -1 | -1 | 0 |  |  | Central IRL A | -1 |  |  | 687 | PB-09 | Basin 1 Drainage Improvements Phase I East of US1 | City of Palm Bay |  | 22.6188 | 0.018394
460000 | 2000000 | 2000000 | Central IRL | A | IR12-21 | 62-304.520 (7), F.A.C. | 0.56 | 0.48 | Natural Lands | 0.088806 | 3648.4832 | 9.3556 | 1.5386 | 0.83084 | 0.13663 | 324.0073 | 3200 | Shrub and Brushland | 3200 | Brevard County | Brevard County |  |  | Natural Lands | 0 | 1 | 0.83084 | 0.13663 | 324.0073 |  | -1 | -1 | -1 | -1 | 0 |  |  | Central IRL A | -1 |  |  | 687 | PB-09 | Basin 1 Drainage Improvements Phase I East of US1 | City of Palm Bay |  | 122.3626 | 0.26278
460000 | 2000000 | 2000000 | Central IRL | A | IR12-21 | 62-304.520 (7), F.A.C. | 0.56 | 0.48 | Natural Lands | 0.067575 | 3648.4832 | 9.3556 | 1.5386 | 0.6322 | 0.10397 | 246.5456 | 3200 | Shrub and Brushland | 3200 | City of Palm Bay Brevard County | City of Palm Bay |  |  | Natural Lands | 0 | 1 | 0.6322 | 0.10397 | 246.5456 |  | -1 | -1 | -1 | -1 | 0 |  |  | Central IRL A | -1 |  |  | 687 | PB-09 | Basin 1 Drainage Improvements Phase I East of US1 | City of Palm Bay |  | 121.7017 | 0.19996
460000 | 2000000 | 2000000 | Central IRL | A | IR12-21 | 62-304.520 (7), F.A.C. | 0.56 | 0.48 | City of Palm Bay | 0.037614 | 3648.4832 | 9.3556 | 1.5386 | 0.3519 | 0.057871 | 137.2333 | 1330 | Residential, High density; Multiple Dwelling Units, Low Rise <Two stories or less> | 1330 | City of Palm Bay Brevard County | City of Palm Bay |  |  |  | 0 | 1 | 0.3519 | 0.057871 | 137.2333 |  | -1 | -1 | -1 | -1 | 0 |  |  | Central IRL A | -1 |  |  | 687 | PB-09 | Basin 1 Drainage Improvements Phase I East of US1 | City of Palm Bay |  | 52.3001 | 0.1113
460000 | 2000000 | 2000000 | Central IRL | A | IR12-21 | 62-304.520 (7), F.A.C. | 0.56 | 0.48 | City of Palm Bay | 0.19211 | 3648.4832 | 9.3556 | 1.5386 | 1.7973 | 0.29557 | 700.9017 | 1330 | Residential, High density; Multiple Dwelling Units, Low Rise <Two stories or less> | 1330 | City of Palm Bay Brevard County | City of Palm Bay |  |  |  | 0 | 1 | 1.7973 | 0.29557 | 700.9017 |  | -1 | -1 | -1 | -1 | 0 |  |  | Central IRL A | -1 |  |  | 687 | PB-09 | Basin 1 Drainage Improvements Phase I East of US1 | City of Palm Bay |  | 115.7064 | 0.56845
460000 | 2000000 | 2000000 | Central IRL | A | IR12-21 | 62-304.520 (7), F.A.C. | 0.56 | 0.48 | City of Melbourne | 0.5406 | 3924.1262 | 11.4145 | 1.5091 | 6.1707 | 0.81584 | 2121.3818 | 1400 | Commercial and Services | 1400 | City of Melbourne Brevard County | City of Melbourne |  |  |  | 0 | 1 | 6.1707 | 0.81584 | 2121.3818 |  | -1 | -1 | -1 | -1 | 0 |  |  | Central IRL A | -1 |  |  | 687 | PB-09 | Basin 1 Drainage Improvements Phase I East of US1 | City of Palm Bay |  | 186.5792 | 1.7205
460000 | 2000000 | 2000000 | Central IRL | A | IR12-21 | 62-304.520 (7), F.A.C. | 0.56 | 0.48 | City of Melbourne | 0.077164 | 3924.1262 | 11.4145 | 1.5091 | 0.88079 | 0.11645 | 302.7999 | 1420 | Wholesale Sales and Services <Excluding warehouses associated with industrial use> | 1420 | City of Melbourne Brevard County | City of Melbourne |  |  |  | 0 | 1 | 0.88079 | 0.11645 | 302.7999 |  | -1 | -1 | -1 | -1 | 0 |  |  | Central IRL A | -1 |  |  | 687 | PB-09 | Basin 1 Drainage Improvements Phase I East of US1 | City of Palm Bay |  | 93.0707 | 0.24558
460000 | 2000000 | 2000000 | Central IRL | A | IR12-21 | 62-304.520 (7)(b),(16), | 0.56 | 0.48 | City of Melbourne | 0.038738 | 3959.8284 | 11.3504 | 1.5066 | 0.43969 | 0.058363 | 153.3943 | 1400 | Commercial and Services | 1400 | City of Melbourne Brevard County | City of Melbourne |  |  |  | 0 | 1 | 0.43969 | 0.058363 | 153.3943 |  | -1 | -1 | -1 | -1 | 0 |  |  | Central IRL A | -1 |  |  | 687 | PB-09 | Basin 1 Drainage Improvements Phase I East of US1 | City of Palm Bay |  | 116.6402 | 0.12441
460000 | 2000000 | 2000000 | Central IRL | A | IR12-21 | 62-304.520 (7), F.A.C. | 0.56 | 0.48 | City of Melbourne | 0.28197 | 3959.8284 | 11.3504 | 1.5066 | 3.2004 | 0.42482 | 1116.5409 | 1400 | Commercial and Services | 1400 | City of Melbourne Brevard County | City of Melbourne |  |  |  | 0 | 1 | 3.2004 | 0.42482 | 1116.5409 |  | -1 | -1 | -1 | -1 | 0 |  |  | Central IRL A | -1 |  |  | 687 | PB-09 | Basin 1 Drainage Improvements Phase I East of US1 | City of Palm Bay |  | 151.4884 | 0.90555
460000 | 2000000 | 2000000 | Central IRL | A | IR12-21 | 62-304.520 (7)(b),(16), | 0.56 | 0.48 | City of Melbourne | 0.14405 | 3959.8284 | 11.3504 | 1.5066 | 1.635 | 0.21703 | 570.4072 | 1420 | Wholesale Sales and Services <Excluding warehouses associated with industrial use> | 1420 | City of Melbourne Brevard County | City of Melbourne |  |  |  | 0 | 1 | 1.635 | 0.21703 | 570.4072 |  | -1 | -1 | -1 | -1 | 0 |  |  | Central IRL A | -1 |  |  | 687 | PB-09 | Basin 1 Drainage Improvements Phase I East of US1 | City of Palm Bay |  | 101.9758 | 0.46262
460000 | 2000000 | 2000000 | Central IRL | A | IR12-21 | 62-304.520 (7)(b),(16), | 0.56 | 0.48 | City of Melbourne | 0.1416 | 3959.8284 | 11.3504 | 1.5066 | 1.6073 | 0.21334 | 560.729 | 1420 | Wholesale Sales and Services <Excluding warehouses associated with industrial use> | 1420 | City of Melbourne Brevard County | City of Melbourne |  |  |  | 0 | 1 | 1.6073 | 0.21334 | 560.729 |  | -1 | -1 | -1 | -1 | 0 |  |  | Central IRL A | -1 |  |  | 687 | PB-09 | Basin 1 Drainage Improvements Phase I East of US1 | City of Palm Bay |  | 101.1972 | 0.45477
460000 | 2000000 | 2000000 | Central IRL | A | IR12-21 | 62-304.520 (7), F.A.C. | 0.56 | 0.48 | City of Melbourne | 0.0089479 | 3959.8284 | 11.3504 | 1.5066 | 0.10156 | 0.013481 | 35.4323 | 1420 | Wholesale Sales and Services <Excluding warehouses associated with industrial use> | 1420 | City of Melbourne Brevard County | City of Melbourne |  |  |  | 0 | 1 | 0.10156 | 0.013481 | 35.4323 |  | -1 | -1 | -1 | -1 | 0 |  |  | Central IRL A | -1 |  |  | 687 | PB-09 | Basin 1 Drainage Improvements Phase I East of US1 | City of Palm Bay |  | 31.8141 | 0.028737
460000 | 2000000 | 2000000 | Central IRL | A | IR12-21 | 62-304.520 (7)(b),(16), | 0.56 | 0.48 | City of Melbourne | 0.0024581 | 3959.8284 | 11.3504 | 1.5066 | 0.0279 | 0.0037034 | 9.7336 | 1410 | Retail Sales and Services | 1410 | City of Melbourne Brevard County | City of Melbourne |  |  |  | 0 | 1 | 0.0279 | 0.0037034 | 9.7336 |  | -1 | -1 | -1 | -1 | 0 |  |  | Central IRL A | -1 |  |  | 687 | PB-09 | Basin 1 Drainage Improvements Phase I East of US1 | City of Palm Bay |  | 16.3646 | 0.0078942
460000 | 2000000 | 2000000 | Central IRL | A | IR12-21 | 62-304.520 (7), F.A.C. | 0.56 | 0.48 | Natural Lands | 0.094698 | 2981.9932 | 6.958 | 0.67993 | 0.6589 | 0.064388 | 282.3886 | 4110 | Pine flatwoods | 4110 | Brevard County | Brevard County |  |  | Natural Lands | 0 | 1 | 0.6589 | 0.064388 | 282.3886 |  | -1 | -1 | -1 | -1 | 0 |  |  | Central IRL A | -1 |  |  | 687 | PB-09 | Basin 1 Drainage Improvements Phase I East of US1 | City of Palm Bay |  | 118.711 | 0.22903
460000 | 2000000 | 2000000 | Central IRL | A | IR12-21 | 62-304.520 (7), F.A.C. | 0.56 | 0.48 | Natural Lands | 0.42566 | 2981.9932 | 6.958 | 0.67993 | 2.9617 | 0.28942 | 1269.322 | 4110 | Pine flatwoods | 4110 | City of Palm Bay Brevard County | City of Palm Bay |  |  | Natural Lands | 0 | 1 | 2.9617 | 0.28942 | 1269.322 |  | -1 | -1 | -1 | -1 | 0 |  |  | Central IRL A | -1 |  |  | 687 | PB-09 | Basin 1 Drainage Improvements Phase I East of US1 | City of Palm Bay |  | 168.9185 | 1.0295
460000 | 2000000 | 2000000 | Central IRL | A | IR12-21 | 62-304.520 (7), F.A.C. | 0.56 | 0.48 | Natural Lands | 0.00010089 | 2981.9932 | 6.958 | 0.67993 | 0.00070202 | 6.8601e-05 | 0.30087 | 4110 | Pine flatwoods | 4110 | City of Melbourne Brevard County | City of Melbourne |  |  | Natural Lands | 0 | 1 | 0.00070202 | 6.8601e-05 | 0.30087 |  | -1 | -1 | -1 | -1 | 0 |  |  | Central IRL A | -1 |  |  | 687 | PB-09 | Basin 1 Drainage Improvements Phase I East of US1 | City of Palm Bay |  | 6.1608 | 0.00024401
460000 | 2000000 | 2000000 | Central IRL | A | IR12-21 | 62-304.520 (7)(b),(16), | 0.56 | 0.48 | City of Melbourne | 0.13441 | 3844.9613 | 8.7433 | 1.1932 | 1.1752 | 0.16037 | 516.7876 | 1200 | Residential, Medium Density-Two-five dwellingunits per acre | 1200 | City of Melbourne Brevard County | City of Melbourne |  |  |  | 0 | 1 | 1.1752 | 0.16037 | 516.7876 |  | -1 | -1 | -1 | -1 | 0 |  |  | Central IRL A | -1 |  |  | 687 | PB-09 | Basin 1 Drainage Improvements Phase I East of US1 | City of Palm Bay |  | 121.7614 | 0.41913
460000 | 2000000 | 2000000 | Central IRL | A | IR12-21 | 62-304.520 (7), F.A.C. | 0.56 | 0.48 | Natural Lands | 0.28978 | 3375.3264 | 7.5855 | 0.82026 | 2.1981 | 0.2377 | 978.1029 | 4110 | Pine flatwoods | 4110 | City of Palm Bay Brevard County | City of Palm Bay |  |  | Natural Lands | 0 | 1 | 2.1981 | 0.2377 | 1108.3455 |  | -1 | -1 | -1 | -1 | 0 |  |  | Central IRL A | -1 |  |  | 687 | PB-09 | Basin 1 Drainage Improvements Phase I East of US1 | City of Palm Bay |  | 168.0405 | 0.8989
460000 | 2000000 | 2000000 | Central IRL | A | IR12-21 | 62-304.520 (7), F.A.C. | 0.56 | 0.48 | Natural Lands | 0.38787 | 3287.2769 | 7.4719 | 0.85653 | 2.8981 | 0.33222 | 1275.0222 | 6460 | Mixed scrub-shrub wetland | 6460 | City of Palm Bay Brevard County | City of Palm Bay |  |  | Natural Lands | 0 | 1 | 2.8981 | 0.33222 | 1275.0222 |  | -1 | -1 | -1 | -1 | 0 |  |  | Central IRL A | -1 |  |  | 687 | PB-09 | Basin 1 Drainage Improvements Phase I East of US1 | City of Palm Bay |  | 160.4957 | 1.0341
460000 | 2000000 | 2000000 | Central IRL | A | IR12-21 | 62-304.520 (7), F.A.C. | 0.56 | 0.48 | City of Palm Bay | 0.0025002 | 3836.3786 | 9.4447 | 1.3807 | 0.023614 | 0.003452 | 9.5917 | 1200 | Residential, Medium Density-Two-five dwellingunits per acre | 1200 | City of Palm Bay Brevard County | City of Palm Bay |  |  |  | 0 | 1 | 0.023614 | 0.003452 | 1478.9039 |  | -1 | -1 | -1 | -1 | 0 |  |  | Central IRL A | -1 |  |  | 687 | PB-09 | Basin 1 Drainage Improvements Phase I East of US1 | City of Palm Bay |  | 18.3562 | 1.1994
460000 | 2000000 | 2000000 | Central IRL | A | IR12-21 | 62-304.520 (7)(b),(16), | 0.56 | 0.48 | City of Melbourne | 0.10517 | 3857.8051 | 9.9739 | 1.479 | 1.0489 | 0.15555 | 405.7203 | 1200 | Residential, Medium Density-Two-five dwellingunits per acre | 1200 | City of Melbourne Brevard County | City of Melbourne |  |  |  | 0 | 1 | 1.0489 | 0.15555 | 405.7203 |  | -1 | -1 | -1 | -1 | 0 |  |  | Central IRL A | -1 |  |  | 687 | PB-09 | Basin 1 Drainage Improvements Phase I East of US1 | City of Palm Bay |  | 117.0388 | 0.32905
460000 | 2000000 | 2000000 | Central IRL | A | IR12-21 | 62-304.520 (7)(b),(16), | 0.56 | 0.48 | City of Melbourne | 0.048205 | 3857.8051 | 9.9739 | 1.479 | 0.48079 | 0.071297 | 185.9656 | 1210 | Fixed Single Family Units | 1210 | City of Melbourne Brevard County | City of Melbourne |  |  |  | 0 | 1 | 0.48079 | 0.071297 | 185.9656 |  | -1 | -1 | -1 | -1 | 0 |  |  | Central IRL A | -1 |  |  | 687 | PB-09 | Basin 1 Drainage Improvements Phase I East of US1 | City of Palm Bay |  | 90.8727 | 0.15082
460000 | 2000000 | 2000000 | Central IRL | A | IR12-21 | 62-304.520 (7)(b),(16), | 0.56 | 0.48 | City of Melbourne | 0.18626 | 3857.8051 | 9.9739 | 1.479 | 1.8578 | 0.27549 | 718.5681 | 1210 | Fixed Single Family Units | 1210 | City of Melbourne Brevard County | City of Melbourne |  |  |  | 0 | 1 | 1.8578 | 0.27549 | 718.5681 |  | -1 | -1 | -1 | -1 | 0 |  |  | Central IRL A | -1 |  |  | 687 | PB-09 | Basin 1 Drainage Improvements Phase I East of US1 | City of Palm Bay |  | 118.3698 | 0.58278
460000 | 2000000 | 2000000 | Central IRL | A | IR12-21 | 62-304.520 (7)(b),(16), | 0.56 | 0.48 | City of Melbourne | 0.18627 | 3857.8051 | 9.9739 | 1.479 | 1.8578 | 0.27549 | 718.5774 | 1210 | Fixed Single Family Units | 1210 | City of Melbourne Brevard County | City of Melbourne |  |  |  | 0 | 1 | 1.8578 | 0.27549 | 718.5774 |  | -1 | -1 | -1 | -1 | 0 |  |  | Central IRL A | -1 |  |  | 687 | PB-09 | Basin 1 Drainage Improvements Phase I East of US1 | City of Palm Bay |  | 118.3657 | 0.58279
460000 | 2000000 | 2000000 | Central IRL | A | IR12-21 | 62-304.520 (7)(b),(16), | 0.56 | 0.48 | City of Melbourne | 0.081363 | 3857.8051 | 9.9739 | 1.479 | 0.8115 | 0.12034 | 313.8809 | 1210 | Fixed Single Family Units | 1210 | City of Melbourne Brevard County | City of Melbourne |  |  |  | 0 | 1 | 0.8115 | 0.12034 | 313.8809 |  | -1 | -1 | -1 | -1 | 0 |  |  | Central IRL A | -1 |  |  | 687 | PB-09 | Basin 1 Drainage Improvements Phase I East of US1 | City of Palm Bay |  | 97.4739 | 0.25457
460000 | 2000000 | 2000000 | Central IRL | A | IR12-21 | 62-304.520 (7)(b),(16), | 0.56 | 0.48 | City of Melbourne | 0.00037446 | 3857.8051 | 9.9739 | 1.479 | 0.0037348 | 0.00055384 | 1.4446 | 1210 | Fixed Single Family Units | 1210 | City of Melbourne Brevard County | City of Melbourne |  |  |  | 0 | 1 | 0.0037348 | 0.00055384 | 1.4446 |  | -1 | -1 | -1 | -1 | 0 |  |  | Central IRL A | -1 |  |  | 687 | PB-09 | Basin 1 Drainage Improvements Phase I East of US1 | City of Palm Bay |  | 10.5967 | 0.0011716
460000 | 2000000 | 2000000 | Central IRL | A | IR12-21 | 62-304.520 (7)(b),(16), | 0.56 | 0.48 | City of Melbourne | 0.0027015 | 3857.8051 | 9.9739 | 1.479 | 0.026944 | 0.0039956 | 10.4217 | 1210 | Fixed Single Family Units | 1210 | City of Melbourne Brevard County | City of Melbourne |  |  |  | 0 | 1 | 0.026944 | 0.0039956 | 10.4217 |  | -1 | -1 | -1 | -1 | 0 |  |  | Central IRL A | -1 |  |  | 687 | PB-09 | Basin 1 Drainage Improvements Phase I East of US1 | City of Palm Bay |  | 38.2919 | 0.0084523
460000 | 2000000 | 2000000 | Central IRL | A | IR12-21 | 62-304.520 (7)(b),(16), | 0.56 | 0.48 | City of Melbourne | 0.0048603 | 3857.8051 | 9.9739 | 1.479 | 0.048476 | 0.0071886 | 18.7501 | 1210 | Fixed Single Family Units | 1210 | City of Melbourne Brevard County | City of Melbourne |  |  |  | 0 | 1 | 0.048476 | 0.0071886 | 18.7501 |  | -1 | -1 | -1 | -1 | 0 |  |  | Central IRL A | -1 |  |  | 687 | PB-09 | Basin 1 Drainage Improvements Phase I East of US1 | City of Palm Bay |  | 39.7991 | 0.015207
460000 | 2000000 | 2000000 | Central IRL | A | IR12-21 | 62-304.520 (7)(b),(16), | 0.56 | 0.48 | City of Melbourne | 0.0025616 | 3857.8051 | 9.9739 | 1.479 | 0.025549 | 0.0037887 | 9.8822 | 1200 | Residential, Medium Density-Two-five dwellingunits per acre | 1200 | City of Melbourne Brevard County | City of Melbourne |  |  |  | 0 | 1 | 0.025549 | 0.0037887 | 9.8822 |  | -1 | -1 | -1 | -1 | 0 |  |  | Central IRL A | -1 |  |  | 687 | PB-09 | Basin 1 Drainage Improvements Phase I East of US1 | City of Palm Bay |  | 17.9274 | 0.0080148
460000 | 2000000 | 2000000 | Central IRL | A | IR12-21 | 62-304.520 (7), F.A.C. | 0.56 | 0.48 | Brevard County | 0.0074549 | 3016.4764 | 8.2435 | 1.2685 | 0.061454 | 0.0094564 | 22.4876 | 1550 | Other Light Industrial | 1550 | Brevard County | Brevard County |  |  |  | 0 | 1 | 0.061454 | 0.0094564 | 22.4876 |  | -1 | -1 | -1 | -1 | 0 |  |  | Central IRL A | -1 |  |  | 687 | PB-09 | Basin 1 Drainage Improvements Phase I East of US1 | City of Palm Bay |  | 28.8659 | 0.018238
460000 | 2000000 | 2000000 | Central IRL | A | IR12-21 | 62-304.520 (7), F.A.C. | 0.56 | 0.48 | Natural Lands | 0.13373 | 3016.4764 | 8.2435 | 1.2685 | 1.1024 | 0.16964 | 403.4035 | 3200 | Shrub and Brushland | 3200 | Brevard County | Brevard County |  |  | Natural Lands | 0 | 1 | 1.1024 | 0.16964 | 403.4035 |  | -1 | -1 | -1 | -1 | 0 |  |  | Central IRL A | -1 |  |  | 687 | PB-09 | Basin 1 Drainage Improvements Phase I East of US1 | City of Palm Bay |  | 119.1545 | 0.32717
460000 | 2000000 | 2000000 | Central IRL | A | IR12-21 | 62-304.520 (7), F.A.C. | 0.56 | 0.48 | Natural Lands | 0.047871 | 3016.4764 | 8.2435 | 1.2685 | 0.39462 | 0.060723 | 144.401 | 3200 | Shrub and Brushland | 3200 | City of Melbourne Brevard County | City of Melbourne |  |  | Natural Lands | 0 | 1 | 0.39462 | 0.060723 | 144.401 |  | -1 | -1 | -1 | -1 | 0 |  |  | Central IRL A | -1 |  |  | 687 | PB-09 | Basin 1 Drainage Improvements Phase I East of US1 | City of Palm Bay |  | 116.3031 | 0.11711
460000 | 2000000 | 2000000 | Central IRL | A | IR12-21 | 62-304.520 (7), F.A.C. | 0.56 | 0.48 | Natural Lands | 0.00023095 | 3016.4764 | 8.2435 | 1.2685 | 0.0019038 | 0.00029296 | 0.69666 | 4110 | Pine flatwoods | 4110 | Brevard County | Brevard County |  |  | Natural Lands | 0 | 1 | 0.0019038 | 0.00029296 | 0.69666 |  | -1 | -1 | -1 | -1 | 0 |  |  | Central IRL A | -1 |  |  | 687 | PB-09 | Basin 1 Drainage Improvements Phase I East of US1 | City of Palm Bay |  | 5.43 | 0.00056501
460000 | 2000000 | 2000000 | Central IRL | A | IR12-21 | 62-304.520 (7), F.A.C. | 0.56 | 0.48 | Natural Lands | 0.0011331 | 3016.4764 | 8.2435 | 1.2685 | 0.0093403 | 0.0014373 | 3.4178 | 4110 | Pine flatwoods | 4110 | City of Melbourne Brevard County | City of Melbourne |  |  | Natural Lands | 0 | 1 | 0.0093403 | 0.0014373 | 3.4178 |  | -1 | -1 | -1 | -1 | 0 |  |  | Central IRL A | -1 |  |  | 687 | PB-09 | Basin 1 Drainage Improvements Phase I East of US1 | City of Palm Bay |  | 9.4736 | 0.002772
460000 | 2000000 | 2000000 | Central IRL | A | IR12-21 | 62-304.520 (7)(b),(16), | 0.56 | 0.48 | City of Melbourne | 0.14268 | 3845.1584 | 8.7643 | 1.198 | 1.2505 | 0.17094 | 548.6284 | 1200 | Residential, Medium Density-Two-five dwellingunits per acre | 1200 | City of Melbourne Brevard County | City of Melbourne |  |  |  | 0 | 1 | 1.2505 | 0.17094 | 548.6284 |  | -1 | -1 | -1 | -1 | 0 |  |  | Central IRL A | -1 |  |  | 687 | PB-09 | Basin 1 Drainage Improvements Phase I East of US1 | City of Palm Bay |  | 123.1008 | 0.44495
460000 | 2000000 | 2000000 | Central IRL | A | IR12-21 | 62-304.520 (7)(b),(16), | 0.56 | 0.48 | City of Melbourne | 0.00076735 | 3929.752 | 12.045 | 1.5905 | 0.0092428 | 0.0012205 | 3.0155 | 1400 | Commercial and Services | 1400 | City of Melbourne Brevard County | City of Melbourne |  |  |  | 0 | 1 | 0.0092428 | 0.0012205 | 3.0155 |  | -1 | -1 | -1 | -1 | 0 |  |  | Central IRL A | -1 |  |  | 687 | PB-09 | Basin 1 Drainage Improvements Phase I East of US1 | City of Palm Bay |  | 17.8532 | 0.0024457
460000 | 2000000 | 2000000 | Central IRL | A | IR12-21 | 62-304.520 (7), F.A.C. | 0.56 | 0.48 | City of Melbourne | 0.41018 | 3929.752 | 12.045 | 1.5905 | 4.9406 | 0.65241 | 1611.9123 | 1400 | Commercial and Services | 1400 | City of Melbourne Brevard County | City of Melbourne |  |  |  | 0 | 1 | 4.9406 | 0.65241 | 1611.9123 |  | -1 | -1 | -1 | -1 | 0 |  |  | Central IRL A | -1 |  |  | 687 | PB-09 | Basin 1 Drainage Improvements Phase I East of US1 | City of Palm Bay |  | 227.8812 | 1.3073
460000 | 2000000 | 2000000 | Central IRL | A | IR12-21 | 62-304.520 (7)(b),(16), | 0.56 | 0.48 | City of Melbourne | 0.0012885 | 3929.752 | 12.045 | 1.5905 | 0.015521 | 0.0020495 | 5.0637 | 1420 | Wholesale Sales and Services <Excluding warehouses associated with industrial use> | 1420 | City of Melbourne Brevard County | City of Melbourne |  |  |  | 0 | 1 | 0.015521 | 0.0020495 | 5.0637 |  | -1 | -1 | -1 | -1 | 0 |  |  | Central IRL A | -1 |  |  | 687 | PB-09 | Basin 1 Drainage Improvements Phase I East of US1 | City of Palm Bay |  | 11.8275 | 0.0041068
460000 | 2000000 | 2000000 | Central IRL | A | IR12-21 | 62-304.520 (7), F.A.C. | 0.56 | 0.48 | City of Melbourne | 0.014522 | 3929.752 | 12.045 | 1.5905 | 0.17492 | 0.023097 | 57.067 | 1420 | Wholesale Sales and Services <Excluding warehouses associated with industrial use> | 1420 | City of Melbourne Brevard County | City of Melbourne |  |  |  | 0 | 1 | 0.17492 | 0.023097 | 57.067 |  | -1 | -1 | -1 | -1 | 0 |  |  | Central IRL A | -1 |  |  | 687 | PB-09 | Basin 1 Drainage Improvements Phase I East of US1 | City of Palm Bay |  | 31.5397 | 0.046283
460000 | 2000000 | 2000000 | Central IRL | A | IR12-21 | 62-304.520 (7)(b),(16), | 0.56 | 0.48 | City of Melbourne | 0.027936 | 3929.752 | 12.045 | 1.5905 | 0.33649 | 0.044433 | 109.7811 | 1410 | Retail Sales and Services | 1410 | City of Melbourne Brevard County | City of Melbourne |  |  |  | 0 | 1 | 0.33649 | 0.044433 | 109.7811 |  | -1 | -1 | -1 | -1 | 0 |  |  | Central IRL A | -1 |  |  | 687 | PB-09 | Basin 1 Drainage Improvements Phase I East of US1 | City of Palm Bay |  | 51.6963 | 0.089036
460000 | 2000000 | 2000000 | Central IRL | A | IR12-21 | 62-304.520 (7), F.A.C. | 0.56 | 0.48 | City of Melbourne | 0.0027256 | 3929.752 | 12.045 | 1.5905 | 0.03283 | 0.0043352 | 10.7109 | 1410 | Retail Sales and Services | 1410 | City of Melbourne Brevard County | City of Melbourne |  |  |  | 0 | 1 | 0.03283 | 0.0043352 | 10.7109 |  | -1 | -1 | -1 | -1 | 0 |  |  | Central IRL A | -1 |  |  | 687 | PB-09 | Basin 1 Drainage Improvements Phase I East of US1 | City of Palm Bay |  | 35.0912 | 0.0086869
460000 | 2000000 | 2000000 | Central IRL | A | IR12-21 | 62-304.520 (7), F.A.C. | 0.56 | 0.48 | City of Melbourne | 0.16034 | 3929.752 | 12.045 | 1.5905 | 1.9313 | 0.25503 | 630.1066 | 1420 | Wholesale Sales and Services <Excluding warehouses associated with industrial use> | 1420 | City of Melbourne Brevard County | City of Melbourne |  |  |  | 0 | 1 | 1.9313 | 0.25503 | 630.1066 |  | -1 | -1 | -1 | -1 | 0 |  |  | Central IRL A | -1 |  |  | 687 | PB-09 | Basin 1 Drainage Improvements Phase I East of US1 | City of Palm Bay |  | 117.0264 | 0.51104
460000 | 2000000 | 2000000 | Central IRL | A | IR12-21 | 62-304.520 (7)(b),(16), | 0.56 | 0.48 | City of Melbourne | 0.1907 | 3851.0548 | 9.5685 | 1.4062 | 1.8247 | 0.26816 | 734.3799 | 1200 | Residential, Medium Density-Two-five dwellingunits per acre | 1200 | City of Melbourne Brevard County | City of Melbourne |  |  |  | 0 | 1 | 1.8247 | 0.26816 | 734.3799 |  | -1 | -1 | -1 | -1 | 0 |  |  | Central IRL A | -1 |  |  | 687 | PB-09 | Basin 1 Drainage Improvements Phase I East of US1 | City of Palm Bay |  | 130.9066 | 0.5956
460000 | 2000000 | 2000000 | Central IRL | A | IR12-21 | 62-304.520 (7)(b),(16), | 0.56 | 0.48 | City of Melbourne | 0.078841 | 3851.0548 | 9.5685 | 1.4062 | 0.7544 | 0.11087 | 303.6222 | 1210 | Fixed Single Family Units | 1210 | City of Melbourne Brevard County | City of Melbourne |  |  |  | 0 | 1 | 0.7544 | 0.11087 | 303.6222 |  | -1 | -1 | -1 | -1 | 0 |  |  | Central IRL A | -1 |  |  | 687 | PB-09 | Basin 1 Drainage Improvements Phase I East of US1 | City of Palm Bay |  | 87.0701 | 0.24625
460000 | 2000000 | 2000000 | Central IRL | A | IR12-21 | 62-304.520 (7)(b),(16), | 0.56 | 0.48 | City of Melbourne | 0.16027 | 3851.0548 | 9.5685 | 1.4062 | 1.5335 | 0.22537 | 617.2066 | 1210 | Fixed Single Family Units | 1210 | City of Melbourne Brevard County | City of Melbourne |  |  |  | 0 | 1 | 1.5335 | 0.22537 | 617.2066 |  | -1 | -1 | -1 | -1 | 0 |  |  | Central IRL A | -1 |  |  | 687 | PB-09 | Basin 1 Drainage Improvements Phase I East of US1 | City of Palm Bay |  | 106.5788 | 0.50057
460000 | 2000000 | 2000000 | Central IRL | A | IR12-21 | 62-304.520 (7)(b),(16), | 0.56 | 0.48 | City of Melbourne | 0.16277 | 3851.0548 | 9.5685 | 1.4062 | 1.5575 | 0.22889 | 626.8422 | 1210 | Fixed Single Family Units | 1210 | City of Melbourne Brevard County | City of Melbourne |  |  |  | 0 | 1 | 1.5575 | 0.22889 | 626.8422 |  | -1 | -1 | -1 | -1 | 0 |  |  | Central IRL A | -1 |  |  | 687 | PB-09 | Basin 1 Drainage Improvements Phase I East of US1 | City of Palm Bay |  | 107.4403 | 0.50839
460000 | 2000000 | 2000000 | Central IRL | A | IR12-21 | 62-304.520 (7)(b),(16), | 0.56 | 0.48 | City of Melbourne | 0.025185 | 3851.0548 | 9.5685 | 1.4062 | 0.24099 | 0.035416 | 96.99 | 1210 | Fixed Single Family Units | 1210 | City of Melbourne Brevard County | City of Melbourne |  |  |  | 0 | 1 | 0.24099 | 0.035416 | 96.99 |  | -1 | -1 | -1 | -1 | 0 |  |  | Central IRL A | -1 |  |  | 687 | PB-09 | Basin 1 Drainage Improvements Phase I East of US1 | City of Palm Bay |  | 75.6328 | 0.078662
460000 | 2000000 | 2000000 | Central IRL | A | IR12-21 | 62-304.520 (7)(b),(16), | 0.56 | 0.48 | City of Melbourne | 0.019268 | 3864.4368 | 8.3348 | 1.1437 | 0.1606 | 0.022036 | 74.4608 | 1200 | Residential, Medium Density-Two-five dwellingunits per acre | 1200 | City of Melbourne Brevard County | City of Melbourne |  |  |  | 0 | 1 | 0.1606 | 0.022036 | 360.8404 |  | -1 | -1 | -1 | -1 | 0 |  |  | Central IRL A | -1 |  |  | 687 | PB-09 | Basin 1 Drainage Improvements Phase I East of US1 | City of Palm Bay |  | 88.1185 | 0.29265
460000 | 2000000 | 2000000 | Central IRL | A | IR12-21 | 62-304.520 (7)(b),(16), | 0.56 | 0.48 | City of Melbourne | 0.14649 | 3732.2941 | 8.8701 | 1.2613 | 1.2993 | 0.18476 | 546.726 | 1200 | Residential, Medium Density-Two-five dwellingunits per acre | 1200 | City of Melbourne Brevard County | City of Melbourne |  |  |  | 0 | 1 | 1.2993 | 0.18476 | 546.726 |  | -1 | -1 | -1 | -1 | 0 |  |  | Central IRL A | -1 |  |  | 687 | PB-09 | Basin 1 Drainage Improvements Phase I East of US1 | City of Palm Bay |  | 147.8833 | 0.44341
460000 | 2000000 | 2000000 | Central IRL | A | IR12-21 | 62-304.520 (7)(b),(16), | 0.56 | 0.48 | Agricultural Producers | 0.021326 | 3732.2941 | 8.8701 | 1.2613 | 0.18917 | 0.026899 | 79.5965 | 2110 | Improved Pasture | 2110 | City of Melbourne Brevard County | City of Melbourne | Agricultural Producers |  |  | 0 | 1 | 0.18917 | 0.026899 | 79.5965 |  | -1 | -1 | -1 | -1 | 0 |  |  | Central IRL A | -1 |  |  | 687 | PB-09 | Basin 1 Drainage Improvements Phase I East of US1 | City of Palm Bay |  | 42.5895 | 0.064555
460000 | 2000000 | 2000000 | Central IRL | A | IR12-21 | 62-304.520 (7)(b),(16), | 0.56 | 0.48 | Agricultural Producers | 0.061608 | 3732.2941 | 8.8701 | 1.2613 | 0.54647 | 0.077708 | 229.9408 | 2130 | Woodland Pasture | 2130 | City of Melbourne Brevard County | City of Melbourne | Agricultural Producers |  |  | 0 | 1 | 0.54647 | 0.077708 | 229.9408 |  | -1 | -1 | -1 | -1 | 0 |  |  | Central IRL A | -1 |  |  | 687 | PB-09 | Basin 1 Drainage Improvements Phase I East of US1 | City of Palm Bay |  | 98.9256 | 0.18649
460000 | 2000000 | 2000000 | Central IRL | A | IR12-21 | 62-304.520 (7)(b),(16), | 0.56 | 0.48 | City of Melbourne | 0.033037 | 3732.2941 | 8.8701 | 1.2613 | 0.29304 | 0.04167 | 123.3045 | 1210 | Fixed Single Family Units | 1210 | City of Melbourne Brevard County | City of Melbourne |  |  |  | 0 | 1 | 0.29304 | 0.04167 | 123.3045 |  | -1 | -1 | -1 | -1 | 0 |  |  | Central IRL A | -1 |  |  | 687 | PB-09 | Basin 1 Drainage Improvements Phase I East of US1 | City of Palm Bay |  | 61.5553 | 0.1
460000 | 2000000 | 2000000 | Central IRL | A | IR12-21 | 62-304.520 (7), F.A.C. | 0.56 | 0.48 | City of Palm Bay | 0.20612 | 3943.5999 | 8.8065 | 1.1725 | 1.8152 | 0.24168 | 812.8732 | 1430 | Professional Services | 1430 | City of Palm Bay Brevard County | City of Palm Bay |  |  |  | 0 | 1 | 1.8152 | 0.24168 | 812.8732 |  | -1 | -1 | -1 | -1 | 0 |  |  | Central IRL A | -1 |  |  | 687 | PB-09 | Basin 1 Drainage Improvements Phase I East of US1 | City of Palm Bay |  | 139.5499 | 0.65926
460000 | 2000000 | 2000000 | Central IRL | A | IR12-21 | 62-304.520 (7), F.A.C. | 0.56 | 0.48 | City of Palm Bay | 0.41164 | 3943.5999 | 8.8065 | 1.1725 | 3.6251 | 0.48264 | 1623.3387 | 1420 | Wholesale Sales and Services <Excluding warehouses associated with industrial use> | 1420 | City of Palm Bay Brevard County | City of Palm Bay |  |  |  | 0 | 1 | 3.6251 | 0.48264 | 1623.3387 |  | -1 | -1 | -1 | -1 | 0 |  |  | Central IRL A | -1 |  |  | 687 | PB-09 | Basin 1 Drainage Improvements Phase I East of US1 | City of Palm Bay |  | 176.0901 | 1.3166
460000 | 2000000 | 2000000 | Central IRL | A | IR12-21 | 62-304.520 (7), F.A.C. | 0.56 | 0.48 | City of Melbourne | 0.39217 | 3924.3011 | 11.6557 | 1.5376 | 4.5711 | 0.60299 | 1539.0086 | 1400 | Commercial and Services | 1400 | City of Melbourne Brevard County | City of Melbourne |  |  |  | 0 | 1 | 4.5711 | 0.60299 | 1539.0093 |  | -1 | -1 | -1 | -1 | 0 |  |  | Central IRL A | -1 |  |  | 687 | PB-09 | Basin 1 Drainage Improvements Phase I East of US1 | City of Palm Bay |  | 168.2099 | 1.2482
460000 | 2000000 | 2000000 | Central IRL | A | IR12-21 | 62-304.520 (7), F.A.C. | 0.56 | 0.48 | City of Melbourne | 0.10645 | 3924.3011 | 11.6557 | 1.5376 | 1.2408 | 0.16368 | 417.7615 | 1420 | Wholesale Sales and Services <Excluding warehouses associated with industrial use> | 1420 | City of Melbourne Brevard County | City of Melbourne |  |  |  | 0 | 1 | 1.2408 | 0.16368 | 417.7615 |  | -1 | -1 | -1 | -1 | 0 |  |  | Central IRL A | -1 |  |  | 687 | PB-09 | Basin 1 Drainage Improvements Phase I East of US1 | City of Palm Bay |  | 104.6628 | 0.33882
460000 | 2000000 | 2000000 | Central IRL | A | IR12-21 | 62-304.520 (7)(b),(16), | 0.56 | 0.48 | City of Melbourne | 0.17364 | 3848.599 | 9.9515 | 1.4758 | 1.728 | 0.25625 | 668.2701 | 1200 | Residential, Medium Density-Two-five dwellingunits per acre | 1200 | City of Melbourne Brevard County | City of Melbourne |  |  |  | 0 | 1 | 1.728 | 0.25625 | 668.2701 |  | -1 | -1 | -1 | -1 | 0 |  |  | Central IRL A | -1 |  |  | 687 | PB-09 | Basin 1 Drainage Improvements Phase I East of US1 | City of Palm Bay |  | 128.1226 | 0.54199
460000 | 2000000 | 2000000 | Central IRL | A | IR12-21 | 62-304.520 (7)(b),(16), | 0.56 | 0.48 | City of Melbourne | 0.065954 | 3848.599 | 9.9515 | 1.4758 | 0.65634 | 0.097332 | 253.8304 | 1210 | Fixed Single Family Units | 1210 | City of Melbourne Brevard County | City of Melbourne |  |  |  | 0 | 1 | 0.65634 | 0.097332 | 253.8304 |  | -1 | -1 | -1 | -1 | 0 |  |  | Central IRL A | -1 |  |  | 687 | PB-09 | Basin 1 Drainage Improvements Phase I East of US1 | City of Palm Bay |  | 85.9282 | 0.20586
460000 | 2000000 | 2000000 | Central IRL | A | IR12-21 | 62-304.520 (7)(b),(16), | 0.56 | 0.48 | City of Melbourne | 0.16147 | 3848.599 | 9.9515 | 1.4758 | 1.6068 | 0.23828 | 621.4166 | 1210 | Fixed Single Family Units | 1210 | City of Melbourne Brevard County | City of Melbourne |  |  |  | 0 | 1 | 1.6068 | 0.23828 | 621.4166 |  | -1 | -1 | -1 | -1 | 0 |  |  | Central IRL A | -1 |  |  | 687 | PB-09 | Basin 1 Drainage Improvements Phase I East of US1 | City of Palm Bay |  | 108.0516 | 0.50399
460000 | 2000000 | 2000000 | Central IRL | A | IR12-21 | 62-304.520 (7)(b),(16), | 0.56 | 0.48 | City of Melbourne | 0.17094 | 3848.599 | 9.9515 | 1.4758 | 1.7011 | 0.25227 | 657.8836 | 1210 | Fixed Single Family Units | 1210 | City of Melbourne Brevard County | City of Melbourne |  |  |  | 0 | 1 | 1.7011 | 0.25227 | 657.8836 |  | -1 | -1 | -1 | -1 | 0 |  |  | Central IRL A | -1 |  |  | 687 | PB-09 | Basin 1 Drainage Improvements Phase I East of US1 | City of Palm Bay |  | 110.6185 | 0.53356
460000 | 2000000 | 2000000 | Central IRL | A | IR12-21 | 62-304.520 (7)(b),(16), | 0.56 | 0.48 | City of Melbourne | 0.045763 | 3848.599 | 9.9515 | 1.4758 | 0.45541 | 0.067535 | 176.1231 | 1210 | Fixed Single Family Units | 1210 | City of Melbourne Brevard County | City of Melbourne |  |  |  | 0 | 1 | 0.45541 | 0.067535 | 176.1231 |  | -1 | -1 | -1 | -1 | 0 |  |  | Central IRL A | -1 |  |  | 687 | PB-09 | Basin 1 Drainage Improvements Phase I East of US1 | City of Palm Bay |  | 83.1328 | 0.14284
460000 | 2000000 | 2000000 | Central IRL | A | IR12-21 | 62-304.520 (7)(b),(16), | 0.56 | 0.48 | City of Melbourne | 0.12857 | 3861.6193 | 9.9832 | 1.4804 | 1.2835 | 0.19034 | 496.4901 | 1200 | Residential, Medium Density-Two-five dwellingunits per acre | 1200 | City of Melbourne Brevard County | City of Melbourne |  |  |  | 0 | 1 | 1.2835 | 0.19034 | 613.2037 |  | -1 | -1 | -1 | -1 | 0 |  |  | Central IRL A | -1 |  |  | 687 | PB-09 | Basin 1 Drainage Improvements Phase I East of US1 | City of Palm Bay |  | 226.5213 | 0.49733
460000 | 2000000 | 2000000 | Central IRL | A | IR12-21 | 62-304.520 (7)(b),(16), | 0.56 | 0.48 | City of Melbourne | 0.099445 | 3861.6193 | 9.9832 | 1.4804 | 0.99278 | 0.14722 | 384.0182 | 1210 | Fixed Single Family Units | 1210 | City of Melbourne Brevard County | City of Melbourne |  |  |  | 0 | 1 | 0.99278 | 0.14722 | 384.0182 |  | -1 | -1 | -1 | -1 | 0 |  |  | Central IRL A | -1 |  |  | 687 | PB-09 | Basin 1 Drainage Improvements Phase I East of US1 | City of Palm Bay |  | 95.709 | 0.31145
460000 | 2000000 | 2000000 | Central IRL | A | IR12-21 | 62-304.520 (7)(b),(16), | 0.56 | 0.48 | City of Melbourne | 0.17296 | 3861.6193 | 9.9832 | 1.4804 | 1.7267 | 0.25605 | 667.9064 | 1210 | Fixed Single Family Units | 1210 | City of Melbourne Brevard County | City of Melbourne |  |  |  | 0 | 1 | 1.7267 | 0.25605 | 667.9064 |  | -1 | -1 | -1 | -1 | 0 |  |  | Central IRL A | -1 |  |  | 687 | PB-09 | Basin 1 Drainage Improvements Phase I East of US1 | City of Palm Bay |  | 111.9511 | 0.54169
460000 | 2000000 | 2000000 | Central IRL | A | IR12-21 | 62-304.520 (7)(b),(16), | 0.56 | 0.48 | City of Melbourne | 0.15549 | 3861.6193 | 9.9832 | 1.4804 | 1.5523 | 0.23018 | 600.4342 | 1210 | Fixed Single Family Units | 1210 | City of Melbourne Brevard County | City of Melbourne |  |  |  | 0 | 1 | 1.5523 | 0.23018 | 600.4342 |  | -1 | -1 | -1 | -1 | 0 |  |  | Central IRL A | -1 |  |  | 687 | PB-09 | Basin 1 Drainage Improvements Phase I East of US1 | City of Palm Bay |  | 108.3064 | 0.48697
460000 | 2000000 | 2000000 | Central IRL | A | IR12-21 | 62-304.520 (7)(b),(16), | 0.56 | 0.48 | City of Melbourne | 0.031076 | 3861.6193 | 9.9832 | 1.4804 | 0.31024 | 0.046005 | 120.0047 | 1210 | Fixed Single Family Units | 1210 | City of Melbourne Brevard County | City of Melbourne |  |  |  | 0 | 1 | 0.31024 | 0.046005 | 120.0047 |  | -1 | -1 | -1 | -1 | 0 |  |  | Central IRL A | -1 |  |  | 687 | PB-09 | Basin 1 Drainage Improvements Phase I East of US1 | City of Palm Bay |  | 81.2809 | 0.097327
460000 | 2000000 | 2000000 | Central IRL | A | IR12-21 | 62-304.520 (7)(b),(16), | 0.56 | 0.48 | City of Melbourne | 0.15751 | 3841.3227 | 8.7928 | 1.2055 | 1.3849 | 0.18988 | 605.0406 | 1200 | Residential, Medium Density-Two-five dwellingunits per acre | 1200 | City of Melbourne Brevard County | City of Melbourne |  |  |  | 0 | 1 | 1.3849 | 0.18988 | 605.0406 |  | -1 | -1 | -1 | -1 | 0 |  |  | Central IRL A | -1 |  |  | 687 | PB-09 | Basin 1 Drainage Improvements Phase I East of US1 | City of Palm Bay |  | 125.5019 | 0.49071
460000 | 2000000 | 2000000 | Central IRL | A | IR12-21 | 62-304.520 (7)(b),(16), | 0.56 | 0.48 | City of Melbourne | 0.003789 | 3855.322 | 9.5785 | 1.4077 | 0.036293 | 0.0053337 | 14.6078 | 1200 | Residential, Medium Density-Two-five dwellingunits per acre | 1200 | City of Melbourne Brevard County | City of Melbourne |  |  |  | 0 | 1 | 0.036293 | 0.0053337 | 14.6078 |  | -1 | -1 | -1 | -1 | 0 |  |  | Central IRL A | -1 |  |  | 687 | PB-09 | Basin 1 Drainage Improvements Phase I East of US1 | City of Palm Bay |  | 88.1561 | 0.011847
460000 | 2000000 | 2000000 | Central IRL | A | IR12-21 | 62-304.520 (7)(b),(16), | 0.56 | 0.48 | City of Melbourne | 0.14964 | 3855.322 | 9.5785 | 1.4077 | 1.4333 | 0.21064 | 576.897 | 1210 | Fixed Single Family Units | 1210 | City of Melbourne Brevard County | City of Melbourne |  |  |  | 0 | 1 | 1.4333 | 0.21064 | 576.897 |  | -1 | -1 | -1 | -1 | 0 |  |  | Central IRL A | -1 |  |  | 687 | PB-09 | Basin 1 Drainage Improvements Phase I East of US1 | City of Palm Bay |  | 113.0884 | 0.46788
460000 | 2000000 | 2000000 | Central IRL | A | IR12-21 | 62-304.520 (7)(b),(16), | 0.56 | 0.48 | City of Melbourne | 0.043644 | 3855.322 | 9.5785 | 1.4077 | 0.41805 | 0.061436 | 168.2613 | 1210 | Fixed Single Family Units | 1210 | City of Melbourne Brevard County | City of Melbourne |  |  |  | 0 | 1 | 0.41805 | 0.061436 | 168.2613 |  | -1 | -1 | -1 | -1 | 0 |  |  | Central IRL A | -1 |  |  | 687 | PB-09 | Basin 1 Drainage Improvements Phase I East of US1 | City of Palm Bay |  | 61.775 | 0.13646
460000 | 2000000 | 2000000 | Central IRL | A | IR12-21 | 62-304.520 (7)(b),(16), | 0.56 | 0.48 | City of Melbourne | 0.20019 | 3855.322 | 9.5785 | 1.4077 | 1.9175 | 0.2818 | 771.7892 | 1210 | Fixed Single Family Units | 1210 | City of Melbourne Brevard County | City of Melbourne |  |  |  | 0 | 1 | 1.9175 | 0.2818 | 771.7892 |  | -1 | -1 | -1 | -1 | 0 |  |  | Central IRL A | -1 |  |  | 687 | PB-09 | Basin 1 Drainage Improvements Phase I East of US1 | City of Palm Bay |  | 123.0525 | 0.62594
460000 | 2000000 | 2000000 | Central IRL | A | IR12-21 | 62-304.520 (7)(b),(16), | 0.56 | 0.48 | City of Melbourne | 0.17394 | 3855.322 | 9.5785 | 1.4077 | 1.6661 | 0.24485 | 670.6038 | 1210 | Fixed Single Family Units | 1210 | City of Melbourne Brevard County | City of Melbourne |  |  |  | 0 | 1 | 1.6661 | 0.24485 | 670.6038 |  | -1 | -1 | -1 | -1 | 0 |  |  | Central IRL A | -1 |  |  | 687 | PB-09 | Basin 1 Drainage Improvements Phase I East of US1 | City of Palm Bay |  | 118.07 | 0.54388
460000 | 2000000 | 2000000 | Central IRL | A | IR12-21 | 62-304.520 (7)(b),(16), | 0.56 | 0.48 | City of Melbourne | 0.046564 | 3855.322 | 9.5785 | 1.4077 | 0.44601 | 0.065546 | 179.5179 | 1210 | Fixed Single Family Units | 1210 | City of Melbourne Brevard County | City of Melbourne |  |  |  | 0 | 1 | 0.44601 | 0.065546 | 179.5179 |  | -1 | -1 | -1 | -1 | 0 |  |  | Central IRL A | -1 |  |  | 687 | PB-09 | Basin 1 Drainage Improvements Phase I East of US1 | City of Palm Bay |  | 67.6126 | 0.14559
460000 | 2000000 | 2000000 | Central IRL | A | IR12-21 | 62-304.520 (7), F.A.C. | 0.56 | 0.48 | City of Palm Bay | 0.014649 | 3868.051 | 9.1935 | 1.2829 | 0.13468 | 0.018793 | 56.6634 | 1550 | Other Light Industrial | 1550 | City of Palm Bay Brevard County | City of Palm Bay |  |  |  | 0 | 1 | 0.13468 | 0.018793 | 786.2486 |  | -1 | -1 | -1 | -1 | 0 |  |  | Central IRL A | -1 |  |  | 687 | PB-09 | Basin 1 Drainage Improvements Phase I East of US1 | City of Palm Bay |  | 39.773 | 0.63767
460000 | 2000000 | 2000000 | Central IRL | A | IR12-21 | 62-304.520 (7), F.A.C. | 0.56 | 0.48 | City of Palm Bay | 0.0092996 | 3921.0137 | 11.6691 | 1.5394 | 0.10852 | 0.014316 | 36.4639 | 1400 | Commercial and Services | 1400 | City of Palm Bay Brevard County | City of Palm Bay |  |  |  | 0 | 1 | 0.10852 | 0.014316 | 36.4639 |  | -1 | -1 | -1 | -1 | 0 |  |  | Central IRL A | -1 |  |  | 687 | PB-09 | Basin 1 Drainage Improvements Phase I East of US1 | City of Palm Bay |  | 32.0667 | 0.029573
460000 | 2000000 | 2000000 | Central IRL | A | IR12-21 | 62-304.520 (7), F.A.C. | 0.56 | 0.48 | City of Melbourne | 0.42184 | 3921.0137 | 11.6691 | 1.5394 | 4.9225 | 0.64939 | 1654.0434 | 1400 | Commercial and Services | 1400 | City of Melbourne Brevard County | City of Melbourne |  |  |  | 0 | 1 | 4.9225 | 0.64939 | 1654.0431 |  | -1 | -1 | -1 | -1 | 0 |  |  | Central IRL A | -1 |  |  | 687 | PB-09 | Basin 1 Drainage Improvements Phase I East of US1 | City of Palm Bay |  | 168.6684 | 1.3415
460000 | 2000000 | 2000000 | Central IRL | A | IR12-21 | 62-304.520 (7)(b),(16), | 0.56 | 0.48 | City of Melbourne | 0.073201 | 3843.4816 | 8.5879 | 1.157 | 0.62865 | 0.084695 | 281.3464 | 1200 | Residential, Medium Density-Two-five dwellingunits per acre | 1200 | City of Melbourne Brevard County | City of Melbourne |  |  |  | 0 | 1 | 0.62865 | 0.084695 | 281.3464 |  | -1 | -1 | -1 | -1 | 0 |  |  | Central IRL A | -1 |  |  | 687 | PB-09 | Basin 1 Drainage Improvements Phase I East of US1 | City of Palm Bay |  | 111.8588 | 0.22818
460000 | 2000000 | 2000000 | Central IRL | A | IR12-21 | 62-304.520 (7)(b),(16), | 0.56 | 0.48 | City of Melbourne | 0.21559 | 3861.6193 | 9.9832 | 1.4804 | 2.1523 | 0.31916 | 832.5194 | 1200 | Residential, Medium Density-Two-five dwellingunits per acre | 1200 | City of Melbourne Brevard County | City of Melbourne |  |  |  | 0 | 1 | 2.1523 | 0.31916 | 832.5194 |  | -1 | -1 | -1 | -1 | 0 |  |  | Central IRL A | -1 |  |  | 687 | PB-09 | Basin 1 Drainage Improvements Phase I East of US1 | City of Palm Bay |  | 287.315 | 0.6752
460000 | 2000000 | 2000000 | Central IRL | A | IR12-21 | 62-304.520 (7)(b),(16), | 0.56 | 0.48 | City of Melbourne | 0.014126 | 3861.6193 | 9.9832 | 1.4804 | 0.14103 | 0.020913 | 54.5508 | 1210 | Fixed Single Family Units | 1210 | City of Melbourne Brevard County | City of Melbourne |  |  |  | 0 | 1 | 0.14103 | 0.020913 | 54.5508 |  | -1 | -1 | -1 | -1 | 0 |  |  | Central IRL A | -1 |  |  | 687 | PB-09 | Basin 1 Drainage Improvements Phase I East of US1 | City of Palm Bay |  | 77.635 | 0.044242
460000 | 2000000 | 2000000 | Central IRL | A | IR12-21 | 62-304.520 (7)(b),(16), | 0.56 | 0.48 | City of Melbourne | 0.38805 | 3861.6193 | 9.9832 | 1.4804 | 3.874 | 0.57447 | 1498.497 | 1210 | Fixed Single Family Units | 1210 | City of Melbourne Brevard County | City of Melbourne |  |  |  | 0 | 1 | 3.874 | 0.57447 | 1498.497 |  | -1 | -1 | -1 | -1 | 0 |  |  | Central IRL A | -1 |  |  | 687 | PB-09 | Basin 1 Drainage Improvements Phase I East of US1 | City of Palm Bay |  | 158.8164 | 1.2153
460000 | 2000000 | 2000000 | Central IRL | A | IR12-21 | 62-304.520 (7), F.A.C. | 0.56 | 0.48 | Brevard County | 0.0085185 | 3134.6566 | 7.3844 | 1.0863 | 0.062904 | 0.0092533 | 26.7026 | 1550 | Other Light Industrial | 1550 | Brevard County | Brevard County |  |  |  | 0 | 1 | 0.062904 | 0.0092533 | 26.7026 |  | -1 | -1 | -1 | -1 | 0 |  |  | Central IRL A | -1 |  |  | 687 | PB-09 | Basin 1 Drainage Improvements Phase I East of US1 | City of Palm Bay |  | 23.9831 | 0.021657
460000 | 2000000 | 2000000 | Central IRL | A | IR12-21 | 62-304.520 (7), F.A.C. | 0.56 | 0.48 | City of Palm Bay | 0.00017146 | 3134.6566 | 7.3844 | 1.0863 | 0.0012661 | 0.00018625 | 0.53746 | 1550 | Other Light Industrial | 1550 | City of Palm Bay Brevard County | City of Palm Bay |  |  |  | 0 | 1 | 0.0012661 | 0.00018625 | 0.53746 |  | -1 | -1 | -1 | -1 | 0 |  |  | Central IRL A | -1 |  |  | 687 | PB-09 | Basin 1 Drainage Improvements Phase I East of US1 | City of Palm Bay |  | 4.3793 | 0.00043589
460000 | 2000000 | 2000000 | Central IRL | A | IR12-21 | 62-304.520 (7), F.A.C. | 0.56 | 0.48 | Natural Lands | 0.29742 | 3134.6566 | 7.3844 | 1.0863 | 2.1963 | 0.32307 | 932.3065 | 3200 | Shrub and Brushland | 3200 | Brevard County | Brevard County |  |  | Natural Lands | 0 | 1 | 2.1963 | 0.32307 | 932.3065 |  | -1 | -1 | -1 | -1 | 0 |  |  | Central IRL A | -1 |  |  | 687 | PB-09 | Basin 1 Drainage Improvements Phase I East of US1 | City of Palm Bay |  | 161.294 | 0.75613
460000 | 2000000 | 2000000 | Central IRL | A | IR12-21 | 62-304.520 (7), F.A.C. | 0.56 | 0.48 | Natural Lands | 0.052634 | 3134.6566 | 7.3844 | 1.0863 | 0.38867 | 0.057174 | 164.9897 | 3200 | Shrub and Brushland | 3200 | City of Palm Bay Brevard County | City of Palm Bay |  |  | Natural Lands | 0 | 1 | 0.38867 | 0.057174 | 164.9897 |  | -1 | -1 | -1 | -1 | 0 |  |  | Central IRL A | -1 |  |  | 687 | PB-09 | Basin 1 Drainage Improvements Phase I East of US1 | City of Palm Bay |  | 105.2635 | 0.13381
460000 | 2000000 | 2000000 | Central IRL | A | IR12-21 | 62-304.520 (7), F.A.C. | 0.56 | 0.48 | Natural Lands | 0.080483 | 3134.6566 | 7.3844 | 1.0863 | 0.59432 | 0.087425 | 252.2868 | 3200 | Shrub and Brushland | 3200 | City of Melbourne Brevard County | City of Melbourne |  |  | Natural Lands | 0 | 1 | 0.59432 | 0.087425 | 252.2868 |  | -1 | -1 | -1 | -1 | 0 |  |  | Central IRL A | -1 |  |  | 687 | PB-09 | Basin 1 Drainage Improvements Phase I East of US1 | City of Palm Bay |  | 120.9726 | 0.20461
460000 | 2000000 | 2000000 | Central IRL | A | IR12-21 | 62-304.520 (7), F.A.C. | 0.56 | 0.48 | City of Palm Bay | 1.3933e-05 | 3134.6566 | 7.3844 | 1.0863 | 0.00010288 | 1.5134e-05 | 0.043674 | 1330 | Residential, High density; Multiple Dwelling Units, Low Rise <Two stories or less> | 1330 | City of Palm Bay Brevard County | City of Palm Bay |  |  |  | 0 | 1 | 0.00010288 | 1.5134e-05 | 0.043674 |  | -1 | -1 | -1 | -1 | 0 |  |  | Central IRL A | -1 |  |  | 687 | PB-09 | Basin 1 Drainage Improvements Phase I East of US1 | City of Palm Bay |  | 1.1022 | 3.5421e-05
460000 | 2000000 | 2000000 | Central IRL | A | IR12-21 | 62-304.520 (7), F.A.C. | 0.56 | 0.48 | City of Palm Bay | 0.0055839 | 3134.6566 | 7.3844 | 1.0863 | 0.041234 | 0.0060655 | 17.5035 | 1210 | Fixed Single Family Units | 1210 | City of Palm Bay Brevard County | City of Palm Bay |  |  |  | 0 | 1 | 0.041234 | 0.0060655 | 17.5035 |  | -1 | -1 | -1 | -1 | 0 |  |  | Central IRL A | -1 |  |  | 687 | PB-09 | Basin 1 Drainage Improvements Phase I East of US1 | City of Palm Bay |  | 26.1061 | 0.014196
460000 | 2000000 | 2000000 | Central IRL | A | IR12-21 | 62-304.520 (7), F.A.C. | 0.56 | 0.48 | City of Palm Bay | 0.074375 | 3134.6566 | 7.3844 | 1.0863 | 0.54922 | 0.08079 | 233.1401 | 1330 | Residential, High density; Multiple Dwelling Units, Low Rise <Two stories or less> | 1330 | City of Palm Bay Brevard County | City of Palm Bay |  |  |  | 0 | 1 | 0.54922 | 0.08079 | 233.1401 |  | -1 | -1 | -1 | -1 | 0 |  |  | Central IRL A | -1 |  |  | 687 | PB-09 | Basin 1 Drainage Improvements Phase I East of US1 | City of Palm Bay |  | 79.45 | 0.18908
460000 | 2000000 | 2000000 | Central IRL | A | IR12-21 | 62-304.520 (7), F.A.C. | 0.56 | 0.48 | Brevard County | 0.0021482 | 3738.6157 | 8.3634 | 1.1296 | 0.017966 | 0.0024265 | 8.0311 | 1550 | Other Light Industrial | 1550 | Brevard County | Brevard County |  |  |  | 0 | 1 | 0.017966 | 0.0024265 | 8.0311 |  | -1 | -1 | -1 | -1 | 0 |  |  | Central IRL A | -1 |  |  | 687 | PB-09 | Basin 1 Drainage Improvements Phase I East of US1 | City of Palm Bay |  | 12.6897 | 0.0065135
460000 | 2000000 | 2000000 | Central IRL | A | IR12-21 | 62-304.520 (7), F.A.C. | 0.56 | 0.48 | City of Palm Bay | 0.15662 | 3738.6157 | 8.3634 | 1.1296 | 1.3099 | 0.17692 | 585.5493 | 1550 | Other Light Industrial | 1550 | City of Palm Bay Brevard County | City of Palm Bay |  |  |  | 0 | 1 | 1.3099 | 0.17692 | 585.5489 |  | -1 | -1 | -1 | -1 | 0 |  |  | Central IRL A | -1 |  |  | 687 | PB-09 | Basin 1 Drainage Improvements Phase I East of US1 | City of Palm Bay |  | 133.5489 | 0.4749
460000 | 2000000 | 2000000 | Central IRL | A | IR12-21 | 62-304.520 (7), F.A.C. | 0.56 | 0.48 | Natural Lands | 0.084597 | 3738.6157 | 8.3634 | 1.1296 | 0.70752 | 0.095559 | 316.2775 | 4110 | Pine flatwoods | 4110 | City of Palm Bay Brevard County | City of Palm Bay |  |  | Natural Lands | 0 | 1 | 0.70752 | 0.095559 | 316.2775 |  | -1 | -1 | -1 | -1 | 0 |  |  | Central IRL A | -1 |  |  | 687 | PB-09 | Basin 1 Drainage Improvements Phase I East of US1 | City of Palm Bay |  | 97.2331 | 0.25651
460000 | 2000000 | 2000000 | Central IRL | A | IR12-21 | 62-304.520 (7)(b),(16), | 0.56 | 0.48 | City of Melbourne | 0.24835 | 3843.4386 | 9.0231 | 1.2591 | 2.2409 | 0.31269 | 954.5097 | 1200 | Residential, Medium Density-Two-five dwellingunits per acre | 1200 | City of Melbourne Brevard County | City of Melbourne |  |  |  | 0 | 1 | 2.2409 | 0.31269 | 954.5097 |  | -1 | -1 | -1 | -1 | 0 |  |  | Central IRL A | -1 |  |  | 687 | PB-09 | Basin 1 Drainage Improvements Phase I East of US1 | City of Palm Bay |  | 200.7747 | 0.77414
460000 | 2000000 | 2000000 | Central IRL | A | IR12-21 | 62-304.520 (7)(b),(16), | 0.56 | 0.48 | City of Melbourne | 0.20268 | 3855.322 | 9.5785 | 1.4077 | 1.9414 | 0.2853 | 781.3894 | 1200 | Residential, Medium Density-Two-five dwellingunits per acre | 1200 | City of Melbourne Brevard County | City of Melbourne |  |  |  | 0 | 1 | 1.9414 | 0.2853 | 781.3894 |  | -1 | -1 | -1 | -1 | 0 |  |  | Central IRL A | -1 |  |  | 687 | PB-09 | Basin 1 Drainage Improvements Phase I East of US1 | City of Palm Bay |  | 132.6368 | 0.63373
460000 | 2000000 | 2000000 | Central IRL | A | IR12-21 | 62-304.520 (7)(b),(16), | 0.56 | 0.48 | City of Melbourne | 0.0024023 | 3855.322 | 9.5785 | 1.4077 | 0.02301 | 0.0033816 | 9.2615 | 1210 | Fixed Single Family Units | 1210 | City of Melbourne Brevard County | City of Melbourne |  |  |  | 0 | 1 | 0.02301 | 0.0033816 | 9.2615 |  | -1 | -1 | -1 | -1 | 0 |  |  | Central IRL A | -1 |  |  | 687 | PB-09 | Basin 1 Drainage Improvements Phase I East of US1 | City of Palm Bay |  | 25.2974 | 0.0075114
460000 | 2000000 | 2000000 | Central IRL | A | IR12-21 | 62-304.520 (7)(b),(16), | 0.56 | 0.48 | City of Melbourne | 0.19038 | 3855.322 | 9.5785 | 1.4077 | 1.8235 | 0.26799 | 733.9625 | 1210 | Fixed Single Family Units | 1210 | City of Melbourne Brevard County | City of Melbourne |  |  |  | 0 | 1 | 1.8235 | 0.26799 | 733.9625 |  | -1 | -1 | -1 | -1 | 0 |  |  | Central IRL A | -1 |  |  | 687 | PB-09 | Basin 1 Drainage Improvements Phase I East of US1 | City of Palm Bay |  | 112.638 | 0.59527
460000 | 2000000 | 2000000 | Central IRL | A | IR12-21 | 62-304.520 (7)(b),(16), | 0.56 | 0.48 | City of Melbourne | 0.0021595 | 3855.322 | 9.5785 | 1.4077 | 0.020685 | 0.0030398 | 8.3255 | 1210 | Fixed Single Family Units | 1210 | City of Melbourne Brevard County | City of Melbourne |  |  |  | 0 | 1 | 0.020685 | 0.0030398 | 8.3255 |  | -1 | -1 | -1 | -1 | 0 |  |  | Central IRL A | -1 |  |  | 687 | PB-09 | Basin 1 Drainage Improvements Phase I East of US1 | City of Palm Bay |  | 41.1812 | 0.0067522
460000 | 2000000 | 2000000 | Central IRL | A | IR12-21 | 62-304.520 (7)(b),(16), | 0.56 | 0.48 | City of Melbourne | 0.21997 | 3855.322 | 9.5785 | 1.4077 | 2.107 | 0.30964 | 848.0398 | 1210 | Fixed Single Family Units | 1210 | City of Melbourne Brevard County | City of Melbourne |  |  |  | 0 | 1 | 2.107 | 0.30964 | 848.0398 |  | -1 | -1 | -1 | -1 | 0 |  |  | Central IRL A | -1 |  |  | 687 | PB-09 | Basin 1 Drainage Improvements Phase I East of US1 | City of Palm Bay |  | 120.1539 | 0.68779
460000 | 2000000 | 2000000 | Central IRL | A | IR12-21 | 62-304.520 (7)(b),(16), | 0.56 | 0.48 | City of Melbourne | 0.00018114 | 3855.322 | 9.5785 | 1.4077 | 0.0017351 | 0.00025499 | 0.69837 | 1210 | Fixed Single Family Units | 1210 | City of Melbourne Brevard County | City of Melbourne |  |  |  | 0 | 1 | 0.0017351 | 0.00025499 | 0.69837 |  | -1 | -1 | -1 | -1 | 0 |  |  | Central IRL A | -1 |  |  | 687 | PB-09 | Basin 1 Drainage Improvements Phase I East of US1 | City of Palm Bay |  | 15.7245 | 0.0005664
460000 | 2000000 | 2000000 | Central IRL | A | IR12-21 | 62-304.520 (7)(b),(16), | 0.56 | 0.48 | City of Melbourne | 0.028117 | 3850.1909 | 9.8662 | 1.4602 | 0.2774 | 0.041055 | 108.2541 | 1200 | Residential, Medium Density-Two-five dwellingunits per acre | 1200 | City of Melbourne Brevard County | City of Melbourne |  |  |  | 0 | 1 | 0.2774 | 0.041055 | 108.2541 |  | -1 | -1 | -1 | -1 | 0 |  |  | Central IRL A | -1 |  |  | 687 | PB-09 | Basin 1 Drainage Improvements Phase I East of US1 | City of Palm Bay |  | 104.5661 | 0.087797
460000 | 2000000 | 2000000 | Central IRL | A | IR12-21 | 62-304.520 (7)(b),(16), | 0.56 | 0.48 | City of Melbourne | 0.085721 | 3850.1909 | 9.8662 | 1.4602 | 0.84574 | 0.12517 | 330.0418 | 1210 | Fixed Single Family Units | 1210 | City of Melbourne Brevard County | City of Melbourne |  |  |  | 0 | 1 | 0.84574 | 0.12517 | 330.0418 |  | -1 | -1 | -1 | -1 | 0 |  |  | Central IRL A | -1 |  |  | 687 | PB-09 | Basin 1 Drainage Improvements Phase I East of US1 | City of Palm Bay |  | 100.5988 | 0.26767
460000 | 2000000 | 2000000 | Central IRL | A | IR12-21 | 62-304.520 (7)(b),(16), | 0.56 | 0.48 | City of Melbourne | 0.011588 | 3850.1909 | 9.8662 | 1.4602 | 0.11433 | 0.016921 | 44.617 | 1210 | Fixed Single Family Units | 1210 | City of Melbourne Brevard County | City of Melbourne |  |  |  | 0 | 1 | 0.11433 | 0.016921 | 44.617 |  | -1 | -1 | -1 | -1 | 0 |  |  | Central IRL A | -1 |  |  | 687 | PB-09 | Basin 1 Drainage Improvements Phase I East of US1 | City of Palm Bay |  | 27.5341 | 0.036186
460000 | 2000000 | 2000000 | Central IRL | A | IR12-21 | 62-304.520 (7)(b),(16), | 0.56 | 0.48 | City of Melbourne | 0.1901 | 3850.1909 | 9.8662 | 1.4602 | 1.8755 | 0.27758 | 731.9132 | 1210 | Fixed Single Family Units | 1210 | City of Melbourne Brevard County | City of Melbourne |  |  |  | 0 | 1 | 1.8755 | 0.27758 | 731.9132 |  | -1 | -1 | -1 | -1 | 0 |  |  | Central IRL A | -1 |  |  | 687 | PB-09 | Basin 1 Drainage Improvements Phase I East of US1 | City of Palm Bay |  | 120.6072 | 0.5936
460000 | 2000000 | 2000000 | Central IRL | A | IR12-21 | 62-304.520 (7)(b),(16), | 0.56 | 0.48 | City of Melbourne | 0.027256 | 3850.1909 | 9.8662 | 1.4602 | 0.26891 | 0.039799 | 104.9402 | 1210 | Fixed Single Family Units | 1210 | City of Melbourne Brevard County | City of Melbourne |  |  |  | 0 | 1 | 0.26891 | 0.039799 | 104.9402 |  | -1 | -1 | -1 | -1 | 0 |  |  | Central IRL A | -1 |  |  | 687 | PB-09 | Basin 1 Drainage Improvements Phase I East of US1 | City of Palm Bay |  | 49.0466 | 0.08511
460000 | 2000000 | 2000000 | Central IRL | A | IR12-21 | 62-304.520 (7)(b),(16), | 0.56 | 0.48 | City of Melbourne | 0.19731 | 3850.1909 | 9.8662 | 1.4602 | 1.9467 | 0.28811 | 759.6711 | 1210 | Fixed Single Family Units | 1210 | City of Melbourne Brevard County | City of Melbourne |  |  |  | 0 | 1 | 1.9467 | 0.28811 | 759.6711 |  | -1 | -1 | -1 | -1 | 0 |  |  | Central IRL A | -1 |  |  | 687 | PB-09 | Basin 1 Drainage Improvements Phase I East of US1 | City of Palm Bay |  | 121.8318 | 0.61612
460000 | 2000000 | 2000000 | Central IRL | A | IR12-21 | 62-304.520 (7)(b),(16), | 0.56 | 0.48 | City of Melbourne | 0.026379 | 3850.1909 | 9.8662 | 1.4602 | 0.26026 | 0.038518 | 101.564 | 1210 | Fixed Single Family Units | 1210 | City of Melbourne Brevard County | City of Melbourne |  |  |  | 0 | 1 | 0.26026 | 0.038518 | 101.564 |  | -1 | -1 | -1 | -1 | 0 |  |  | Central IRL A | -1 |  |  | 687 | PB-09 | Basin 1 Drainage Improvements Phase I East of US1 | City of Palm Bay |  | 49.1843 | 0.082371
460000 | 2000000 | 2000000 | Central IRL | A | IR12-21 | 62-304.520 (7)(b),(16), | 0.56 | 0.48 | City of Melbourne | 0.044686 | 3850.1909 | 9.8662 | 1.4602 | 0.44088 | 0.06525 | 172.0497 | 1210 | Fixed Single Family Units | 1210 | City of Melbourne Brevard County | City of Melbourne |  |  |  | 0 | 1 | 0.44088 | 0.06525 | 172.0497 |  | -1 | -1 | -1 | -1 | 0 |  |  | Central IRL A | -1 |  |  | 687 | PB-09 | Basin 1 Drainage Improvements Phase I East of US1 | City of Palm Bay |  | 92.0332 | 0.13954
460000 | 2000000 | 2000000 | Central IRL | A | IR12-21 | 62-304.520 (7)(b),(16), | 0.56 | 0.48 | City of Melbourne | 0.0066117 | 3850.1909 | 9.8662 | 1.4602 | 0.065232 | 0.0096543 | 25.4562 | 1210 | Fixed Single Family Units | 1210 | City of Melbourne Brevard County | City of Melbourne |  |  |  | 0 | 1 | 0.065232 | 0.0096543 | 25.4562 |  | -1 | -1 | -1 | -1 | 0 |  |  | Central IRL A | -1 |  |  | 687 | PB-09 | Basin 1 Drainage Improvements Phase I East of US1 | City of Palm Bay |  | 20.7291 | 0.020646
460000 | 2000000 | 2000000 | Central IRL | A | IR12-21 | 62-304.520 (7), F.A.C. | 0.56 | 0.48 | City of Melbourne | 0.14513 | 3212.1349 | 9.3246 | 1.4802 | 1.3533 | 0.21483 | 466.1879 | 1200 | Residential, Medium Density-Two-five dwellingunits per acre | 1200 | City of Melbourne Brevard County | City of Melbourne |  |  |  | 0 | 1 | 1.3533 | 0.21483 | 466.1879 |  | -1 | -1 | -1 | -1 | 0 |  |  | Central IRL A | -1 |  |  | 687 | PB-09 | Basin 1 Drainage Improvements Phase I East of US1 | City of Palm Bay |  | 123.5003 | 0.37809
460000 | 2000000 | 2000000 | Central IRL | A | IR12-21 | 62-304.520 (7)(b),(16), | 0.56 | 0.48 | City of Melbourne | 0.00031578 | 3855.322 | 9.5785 | 1.4077 | 0.0030247 | 0.00044451 | 1.2174 | 1200 | Residential, Medium Density-Two-five dwellingunits per acre | 1200 | City of Melbourne Brevard County | City of Melbourne |  |  |  | 0 | 1 | 0.0030247 | 0.00044451 | 1.2174 |  | -1 | -1 | -1 | -1 | 0 |  |  | Central IRL A | -1 |  |  | 687 | PB-09 | Basin 1 Drainage Improvements Phase I East of US1 | City of Palm Bay |  | 20.7612 | 0.00098736
460000 | 2000000 | 2000000 | Central IRL | A | IR12-21 | 62-304.520 (7)(b),(16), | 0.56 | 0.48 | City of Melbourne | 0.12315 | 3855.322 | 9.5785 | 1.4077 | 1.1796 | 0.17335 | 474.766 | 1210 | Fixed Single Family Units | 1210 | City of Melbourne Brevard County | City of Melbourne |  |  |  | 0 | 1 | 1.1796 | 0.17335 | 474.766 |  | -1 | -1 | -1 | -1 | 0 |  |  | Central IRL A | -1 |  |  | 687 | PB-09 | Basin 1 Drainage Improvements Phase I East of US1 | City of Palm Bay |  | 108.2824 | 0.38505
460000 | 2000000 | 2000000 | Central IRL | A | IR12-21 | 62-304.520 (7)(b),(16), | 0.56 | 0.48 | City of Melbourne | 0.20903 | 3855.322 | 9.5785 | 1.4077 | 2.0022 | 0.29424 | 805.8697 | 1210 | Fixed Single Family Units | 1210 | City of Melbourne Brevard County | City of Melbourne |  |  |  | 0 | 1 | 2.0022 | 0.29424 | 805.8697 |  | -1 | -1 | -1 | -1 | 0 |  |  | Central IRL A | -1 |  |  | 687 | PB-09 | Basin 1 Drainage Improvements Phase I East of US1 | City of Palm Bay |  | 124.928 | 0.65358
460000 | 2000000 | 2000000 | Central IRL | A | IR12-21 | 62-304.520 (7)(b),(16), | 0.56 | 0.48 | City of Melbourne | 0.057665 | 3855.322 | 9.5785 | 1.4077 | 0.55235 | 0.081174 | 222.3189 | 1210 | Fixed Single Family Units | 1210 | City of Melbourne Brevard County | City of Melbourne |  |  |  | 0 | 1 | 0.55235 | 0.081174 | 222.3189 |  | -1 | -1 | -1 | -1 | 0 |  |  | Central IRL A | -1 |  |  | 687 | PB-09 | Basin 1 Drainage Improvements Phase I East of US1 | City of Palm Bay |  | 77.4922 | 0.18031
460000 | 2000000 | 2000000 | Central IRL | A | IR12-21 | 62-304.520 (7)(b),(16), | 0.56 | 0.48 | City of Melbourne | 0.19081 | 3855.322 | 9.5785 | 1.4077 | 1.8277 | 0.2686 | 735.637 | 1210 | Fixed Single Family Units | 1210 | City of Melbourne Brevard County | City of Melbourne |  |  |  | 0 | 1 | 1.8277 | 0.2686 | 735.637 |  | -1 | -1 | -1 | -1 | 0 |  |  | Central IRL A | -1 |  |  | 687 | PB-09 | Basin 1 Drainage Improvements Phase I East of US1 | City of Palm Bay |  | 121.6331 | 0.59662
460000 | 2000000 | 2000000 | Central IRL | A | IR12-21 | 62-304.520 (7)(b),(16), | 0.56 | 0.48 | City of Melbourne | 0.031476 | 3855.322 | 9.5785 | 1.4077 | 0.3015 | 0.044308 | 121.351 | 1210 | Fixed Single Family Units | 1210 | City of Melbourne Brevard County | City of Melbourne |  |  |  | 0 | 1 | 0.3015 | 0.044308 | 121.351 |  | -1 | -1 | -1 | -1 | 0 |  |  | Central IRL A | -1 |  |  | 687 | PB-09 | Basin 1 Drainage Improvements Phase I East of US1 | City of Palm Bay |  | 50.1199 | 0.098419
460000 | 2000000 | 2000000 | Central IRL | A | IR12-21 | 62-304.520 (7)(b),(16), | 0.56 | 0.48 | City of Melbourne | 0.0039276 | 3855.322 | 9.5785 | 1.4077 | 0.037621 | 0.0055288 | 15.1423 | 1210 | Fixed Single Family Units | 1210 | City of Melbourne Brevard County | City of Melbourne |  |  |  | 0 | 1 | 0.037621 | 0.0055288 | 15.1423 |  | -1 | -1 | -1 | -1 | 0 |  |  | Central IRL A | -1 |  |  | 687 | PB-09 | Basin 1 Drainage Improvements Phase I East of US1 | City of Palm Bay |  | 86.5181 | 0.012281
460000 | 2000000 | 2000000 | Central IRL | A | IR12-21 | 62-304.520 (7)(b),(16), | 0.56 | 0.48 | City of Melbourne | 0.0013941 | 3855.322 | 9.5785 | 1.4077 | 0.013354 | 0.0019625 | 5.3748 | 1210 | Fixed Single Family Units | 1210 | City of Melbourne Brevard County | City of Melbourne |  |  |  | 0 | 1 | 0.013354 | 0.0019625 | 5.3748 |  | -1 | -1 | -1 | -1 | 0 |  |  | Central IRL A | -1 |  |  | 687 | PB-09 | Basin 1 Drainage Improvements Phase I East of US1 | City of Palm Bay |  | 15.3765 | 0.0043591
460000 | 2000000 | 2000000 | Central IRL | A | IR12-21 | 62-304.520 (7), F.A.C. | 0.56 | 0.48 | City of Palm Bay | 0.085601 | 3192.1555 | 7.7749 | 0.8678 | 0.66553 | 0.074284 | 273.2508 | 1200 | Residential, Medium Density-Two-five dwellingunits per acre | 1200 | City of Palm Bay Brevard County | City of Palm Bay |  |  |  | 0 | 1 | 0.66553 | 0.074284 | 273.2508 |  | -1 | -1 | -1 | -1 | 0 |  |  | Central IRL A | -1 |  |  | 687 | PB-09 | Basin 1 Drainage Improvements Phase I East of US1 | City of Palm Bay |  | 106.7499 | 0.22161
460000 | 2000000 | 2000000 | Central IRL | A | IR12-21 | 62-304.520 (7), F.A.C. | 0.56 | 0.48 | Natural Lands | 0.17479 | 3192.1555 | 7.7749 | 0.8678 | 1.359 | 0.15168 | 557.9619 | 4110 | Pine flatwoods | 4110 | City of Palm Bay Brevard County | City of Palm Bay |  |  | Natural Lands | 0 | 1 | 1.359 | 0.15168 | 557.9619 |  | -1 | -1 | -1 | -1 | 0 |  |  | Central IRL A | -1 |  |  | 687 | PB-09 | Basin 1 Drainage Improvements Phase I East of US1 | City of Palm Bay |  | 132.0388 | 0.45252
460000 | 2000000 | 2000000 | Central IRL | A | IR12-21 | 62-304.520 (7), F.A.C. | 0.56 | 0.48 | Natural Lands | 0.28578 | 3192.1555 | 7.7749 | 0.8678 | 2.2219 | 0.248 | 912.2648 | 6460 | Mixed scrub-shrub wetland | 6460 | City of Palm Bay Brevard County | City of Palm Bay |  |  | Natural Lands | 0 | 1 | 2.2219 | 0.248 | 912.2648 |  | -1 | -1 | -1 | -1 | 0 |  |  | Central IRL A | -1 |  |  | 687 | PB-09 | Basin 1 Drainage Improvements Phase I East of US1 | City of Palm Bay |  | 135.7477 | 0.73987
460000 | 2000000 | 2000000 | Central IRL | A | IR12-21 | 62-304.520 (7), F.A.C. | 0.56 | 0.48 | City of Palm Bay | 0.0575 | 3192.1555 | 7.7749 | 0.8678 | 0.44705 | 0.049898 | 183.5477 | 1210 | Fixed Single Family Units | 1210 | City of Palm Bay Brevard County | City of Palm Bay |  |  |  | 0 | 1 | 0.44705 | 0.049898 | 228.5195 |  | -1 | -1 | -1 | -1 | 0 |  |  | Central IRL A | -1 |  |  | 687 | PB-09 | Basin 1 Drainage Improvements Phase I East of US1 | City of Palm Bay |  | 63.525 | 0.18534
460000 | 2000000 | 2000000 | Central IRL | A | IR12-21 | 62-304.520 (7), F.A.C. | 0.56 | 0.48 | Natural Lands | 0.096236 | 3686.4259 | 8.5584 | 1.0583 | 0.82363 | 0.10184 | 354.7675 | 4110 | Pine flatwoods | 4110 | City of Palm Bay Brevard County | City of Palm Bay |  |  | Natural Lands | 0 | 1 | 0.82363 | 0.10184 | 398.8447 |  | -1 | -1 | -1 | -1 | 0 |  |  | Central IRL A | -1 |  |  | 687 | PB-09 | Basin 1 Drainage Improvements Phase I East of US1 | City of Palm Bay |  | 104.1415 | 0.32348
460000 | 2000000 | 2000000 | Central IRL | A | IR12-21 | 62-304.520 (7), F.A.C. | 0.56 | 0.48 | Natural Lands | 0.17802 | 3526.3665 | 9.413 | 1.676 | 1.6757 | 0.29837 | 627.7722 | 3200 | Shrub and Brushland | 3200 | Brevard County | Brevard County |  |  | Natural Lands | 0 | 1 | 1.6757 | 0.29837 | 627.7722 |  | -1 | -1 | -1 | -1 | 0 |  |  | Central IRL A | -1 |  |  | 687 | PB-09 | Basin 1 Drainage Improvements Phase I East of US1 | City of Palm Bay |  | 132.9744 | 0.50914
460000 | 2000000 | 2000000 | Central IRL | A | IR12-21 | 62-304.520 (7), F.A.C. | 0.56 | 0.48 | Natural Lands | 0.069683 | 3526.3665 | 9.413 | 1.676 | 0.65593 | 0.11679 | 245.7271 | 3200 | Shrub and Brushland | 3200 | City of Palm Bay Brevard County | City of Palm Bay |  |  | Natural Lands | 0 | 1 | 0.65593 | 0.11679 | 245.7271 |  | -1 | -1 | -1 | -1 | 0 |  |  | Central IRL A | -1 |  |  | 687 | PB-09 | Basin 1 Drainage Improvements Phase I East of US1 | City of Palm Bay |  | 122.6709 | 0.19929
460000 | 2000000 | 2000000 | Central IRL | A | IR12-21 | 62-304.520 (7), F.A.C. | 0.56 | 0.48 | Natural Lands | 0.0015491 | 3526.3665 | 9.413 | 1.676 | 0.014581 | 0.0025963 | 5.4626 | 3200 | Shrub and Brushland | 3200 | City of Melbourne Brevard County | City of Melbourne |  |  | Natural Lands | 0 | 1 | 0.014581 | 0.0025963 | 5.4626 |  | -1 | -1 | -1 | -1 | 0 |  |  | Central IRL A | -1 |  |  | 687 | PB-09 | Basin 1 Drainage Improvements Phase I East of US1 | City of Palm Bay |  | 13.2241 | 0.0044303
460000 | 2000000 | 2000000 | Central IRL | A | IR12-21 | 62-304.520 (7), F.A.C. | 0.56 | 0.48 | City of Palm Bay | 0.24612 | 3526.3665 | 9.413 | 1.676 | 2.3167 | 0.41251 | 867.9074 | 1330 | Residential, High density; Multiple Dwelling Units, Low Rise <Two stories or less> | 1330 | City of Palm Bay Brevard County | City of Palm Bay |  |  |  | 0 | 1 | 2.3167 | 0.41251 | 867.9074 |  | -1 | -1 | -1 | -1 | 0 |  |  | Central IRL A | -1 |  |  | 687 | PB-09 | Basin 1 Drainage Improvements Phase I East of US1 | City of Palm Bay |  | 129.4772 | 0.7039
460000 | 2000000 | 2000000 | Central IRL | A | IR12-21 | 62-304.520 (7), F.A.C. | 0.56 | 0.48 | City of Palm Bay | 0.038267 | 3526.3665 | 9.413 | 1.676 | 0.36021 | 0.064137 | 134.9434 | 1330 | Residential, High density; Multiple Dwelling Units, Low Rise <Two stories or less> | 1330 | City of Palm Bay Brevard County | City of Palm Bay |  |  |  | 0 | 1 | 0.36021 | 0.064137 | 134.9434 |  | -1 | -1 | -1 | -1 | 0 |  |  | Central IRL A | -1 |  |  | 687 | PB-09 | Basin 1 Drainage Improvements Phase I East of US1 | City of Palm Bay |  | 60.0976 | 0.10944
460000 | 2000000 | 2000000 | Central IRL | A | IR12-21 | 62-304.520 (7), F.A.C. | 0.56 | 0.48 | City of Palm Bay | 0.084123 | 3526.3665 | 9.413 | 1.676 | 0.79185 | 0.14099 | 296.6477 | 1330 | Residential, High density; Multiple Dwelling Units, Low Rise <Two stories or less> | 1330 | City of Palm Bay Brevard County | City of Palm Bay |  |  |  | 0 | 1 | 0.79185 | 0.14099 | 296.6477 |  | -1 | -1 | -1 | -1 | 0 |  |  | Central IRL A | -1 |  |  | 687 | PB-09 | Basin 1 Drainage Improvements Phase I East of US1 | City of Palm Bay |  | 85.4405 | 0.24059
460000 | 2000000 | 2000000 | Central IRL | A | IR12-21 | 62-304.520 (7)(b),(16), | 0.56 | 0.48 | City of Melbourne | 0.0030283 | 3872.9036 | 10.1201 | 1.4813 | 0.030646 | 0.0044859 | 11.7282 | 1410 | Retail Sales and Services | 1410 | City of Melbourne Brevard County | City of Melbourne |  |  |  | 0 | 1 | 0.030646 | 0.0044859 | 27.2722 |  | -1 | -1 | -1 | -1 | 0 |  |  | Central IRL A | -1 |  |  | 687 | PB-09 | Basin 1 Drainage Improvements Phase I East of US1 | City of Palm Bay |  | 18.7278 | 0.022119
460000 | 2000000 | 2000000 | Central IRL | A | IR12-21 | 62-304.520 (7), F.A.C. | 0.56 | 0.48 | City of Palm Bay | 0.064171 | 3353.1481 | 8.5976 | 1.1216 | 0.55172 | 0.071975 | 215.176 | 1200 | Residential, Medium Density-Two-five dwellingunits per acre | 1200 | City of Palm Bay Brevard County | City of Palm Bay |  |  |  | 0 | 1 | 0.55172 | 0.071975 | 500.9691 |  | -1 | -1 | -1 | -1 | 0 |  |  | Central IRL A | -1 |  |  | 687 | PB-09 | Basin 1 Drainage Improvements Phase I East of US1 | City of Palm Bay |  | 110.4499 | 0.4063
460000 | 2000000 | 2000000 | Central IRL | A | IR12-21 | 62-304.520 (7), F.A.C. | 0.56 | 0.48 | Natural Lands | 0.34652 | 3353.1481 | 8.5976 | 1.1216 | 2.9792 | 0.38866 | 1161.9253 | 6460 | Mixed scrub-shrub wetland | 6460 | City of Palm Bay Brevard County | City of Palm Bay |  |  | Natural Lands | 0 | 1 | 2.9792 | 0.38866 | 1161.9253 |  | -1 | -1 | -1 | -1 | 0 |  |  | Central IRL A | -1 |  |  | 687 | PB-09 | Basin 1 Drainage Improvements Phase I East of US1 | City of Palm Bay |  | 156.1391 | 0.94236
460000 | 2000000 | 2000000 | Central IRL | A | IR12-21 | 62-304.520 (7), F.A.C. | 0.56 | 0.48 | Natural Lands | 0.28612 | 3051.5874 | 6.7512 | 0.62478 | 1.9317 | 0.17876 | 873.1277 | 4110 | Pine flatwoods | 4110 | City of Palm Bay Brevard County | City of Palm Bay |  |  | Natural Lands | 0 | 1 | 1.9317 | 0.17876 | 1524.993 |  | -1 | -1 | -1 | -1 | 0 |  |  | Central IRL A | -1 |  |  | 687 | PB-09 | Basin 1 Drainage Improvements Phase I East of US1 | City of Palm Bay |  | 146.3169 | 1.2368
460000 | 2000000 | 2000000 | Central IRL | A | IR12-21 | 62-304.520 (7), F.A.C. | 0.56 | 0.48 | City of Palm Bay | 0.00033991 | 3949.9666 | 7.1962 | 0.9637 | 0.0024461 | 0.00032758 | 1.3427 | 1430 | Professional Services | 1430 | City of Palm Bay Brevard County | City of Palm Bay |  |  |  | 0 | 1 | 0.0024461 | 0.00032758 | 1.3427 |  | -1 | -1 | -1 | -1 | 0 |  |  | Central IRL A | -1 |  |  | 687 | PB-09 | Basin 1 Drainage Improvements Phase I East of US1 | City of Palm Bay |  | 5.7153 | 0.0010889
460000 | 2000000 | 2000000 | Central IRL | A | IR12-21 | 62-304.520 (7), F.A.C. | 0.56 | 0.48 | City of Palm Bay | 0.60887 | 3949.9666 | 7.1962 | 0.9637 | 4.3816 | 0.58677 | 2405.034 | 1420 | Wholesale Sales and Services <Excluding warehouses associated with industrial use> | 1420 | City of Palm Bay Brevard County | City of Palm Bay |  |  |  | 0 | 1 | 4.3816 | 0.58677 | 2405.034 |  | -1 | -1 | -1 | -1 | 0 |  |  | Central IRL A | -1 |  |  | 687 | PB-09 | Basin 1 Drainage Improvements Phase I East of US1 | City of Palm Bay |  | 199.7337 | 1.9506
460000 | 2000000 | 2000000 | Central IRL | A | IR12-21 | 62-304.520 (7)(b),(16), | 0.56 | 0.48 | City of Melbourne | 0.22798 | 3862.678 | 10.0927 | 1.6353 | 2.301 | 0.37283 | 880.6249 | 1200 | Residential, Medium Density-Two-five dwellingunits per acre | 1200 | City of Melbourne Brevard County | City of Melbourne |  |  |  | 0 | 1 | 2.301 | 0.37283 | 880.6249 |  | -1 | -1 | -1 | -1 | 0 |  |  | Central IRL A | -1 |  |  | 687 | PB-09 | Basin 1 Drainage Improvements Phase I East of US1 | City of Palm Bay |  | 199.1473 | 0.71421
460000 | 2000000 | 2000000 | Central IRL | A | IR12-21 | 62-304.520 (7)(b),(16), | 0.56 | 0.48 | City of Melbourne | 0.18522 | 3862.678 | 10.0927 | 1.6353 | 1.8694 | 0.3029 | 715.4489 | 1210 | Fixed Single Family Units | 1210 | City of Melbourne Brevard County | City of Melbourne |  |  |  | 0 | 1 | 1.8694 | 0.3029 | 715.4489 |  | -1 | -1 | -1 | -1 | 0 |  |  | Central IRL A | -1 |  |  | 687 | PB-09 | Basin 1 Drainage Improvements Phase I East of US1 | City of Palm Bay |  | 115.5935 | 0.58025
460000 | 2000000 | 2000000 | Central IRL | A | IR12-21 | 62-304.520 (7)(b),(16), | 0.56 | 0.48 | City of Melbourne | 0.17867 | 3862.678 | 10.0927 | 1.6353 | 1.8032 | 0.29217 | 690.1263 | 1330 | Residential, High density; Multiple Dwelling Units, Low Rise <Two stories or less> | 1330 | City of Melbourne Brevard County | City of Melbourne |  |  |  | 0 | 1 | 1.8032 | 0.29217 | 690.1263 |  | -1 | -1 | -1 | -1 | 0 |  |  | Central IRL A | -1 |  |  | 687 | PB-09 | Basin 1 Drainage Improvements Phase I East of US1 | City of Palm Bay |  | 113.9286 | 0.55971
460000 | 2000000 | 2000000 | Central IRL | A | IR12-21 | 62-304.520 (7), F.A.C. | 0.56 | 0.48 | Brevard County | 0.00072096 | 3831.9076 | 9.8142 | 1.5112 | 0.0070756 | 0.0010895 | 2.7626 | 1550 | Other Light Industrial | 1550 | Brevard County | Brevard County |  |  |  | 0 | 1 | 0.0070756 | 0.0010895 | 2.7626 |  | -1 | -1 | -1 | -1 | 0 |  |  | Central IRL A | -1 |  |  | 687 | PB-09 | Basin 1 Drainage Improvements Phase I East of US1 | City of Palm Bay |  | 8.9617 | 0.0022406
460000 | 2000000 | 2000000 | Central IRL | A | IR12-21 | 62-304.520 (7), F.A.C. | 0.56 | 0.48 | City of Palm Bay | 0.0058905 | 3831.9076 | 9.8142 | 1.5112 | 0.057811 | 0.008902 | 22.5719 | 1550 | Other Light Industrial | 1550 | City of Palm Bay Brevard County | City of Palm Bay |  |  |  | 0 | 1 | 0.057811 | 0.008902 | 22.5719 |  | -1 | -1 | -1 | -1 | 0 |  |  | Central IRL A | -1 |  |  | 687 | PB-09 | Basin 1 Drainage Improvements Phase I East of US1 | City of Palm Bay |  | 19.985 | 0.018307
460000 | 2000000 | 2000000 | Central IRL | A | IR12-21 | 62-304.520 (7), F.A.C. | 0.56 | 0.48 | Natural Lands | 0.0042902 | 3831.9076 | 9.8142 | 1.5112 | 0.042105 | 0.0064835 | 16.4396 | 3200 | Shrub and Brushland | 3200 | City of Palm Bay Brevard County | City of Palm Bay |  |  | Natural Lands | 0 | 1 | 0.042105 | 0.0064835 | 16.4396 |  | -1 | -1 | -1 | -1 | 0 |  |  | Central IRL A | -1 |  |  | 687 | PB-09 | Basin 1 Drainage Improvements Phase I East of US1 | City of Palm Bay |  | 22.0066 | 0.013333
460000 | 2000000 | 2000000 | Central IRL | A | IR12-21 | 62-304.520 (7), F.A.C. | 0.56 | 0.48 | City of Palm Bay | 0.00045705 | 3831.9076 | 9.8142 | 1.5112 | 0.0044856 | 0.00069071 | 1.7514 | 1210 | Fixed Single Family Units | 1210 | City of Palm Bay Brevard County | City of Palm Bay |  |  |  | 0 | 1 | 0.0044856 | 0.00069071 | 464.6637 |  | -1 | -1 | -1 | -1 | 0 |  |  | Central IRL A | -1 |  |  | 687 | PB-09 | Basin 1 Drainage Improvements Phase I East of US1 | City of Palm Bay |  | 6.5882 | 0.37686
460000 | 2000000 | 2000000 | Central IRL | A | IR12-21 | 62-304.520 (7), F.A.C. | 0.56 | 0.48 | City of Palm Bay | 9.2985e-05 | 3831.9076 | 9.8142 | 1.5112 | 0.00091257 | 0.00014052 | 0.35631 | 1210 | Fixed Single Family Units | 1210 | City of Palm Bay Brevard County | City of Palm Bay |  |  |  | 0 | 1 | 0.00091257 | 0.00014052 | 464.6637 |  | -1 | -1 | -1 | -1 | 0 |  |  | Central IRL A | -1 |  |  | 687 | PB-09 | Basin 1 Drainage Improvements Phase I East of US1 | City of Palm Bay |  | 2.8646 | 0.37686
460000 | 2000000 | 2000000 | Central IRL | A | IR12-21 | 62-304.520 (7), F.A.C. | 0.56 | 0.48 | City of Palm Bay | 0.2288 | 3831.9076 | 9.8142 | 1.5112 | 2.2455 | 0.34577 | 876.7304 | 1210 | Fixed Single Family Units | 1210 | City of Palm Bay Brevard County | City of Palm Bay |  |  |  | 0 | 1 | 2.2455 | 0.34577 | 1585.8852 |  | -1 | -1 | -1 | -1 | 0 |  |  | Central IRL A | -1 |  |  | 687 | PB-09 | Basin 1 Drainage Improvements Phase I East of US1 | City of Palm Bay |  | 132.4686 | 1.2862
460000 | 2000000 | 2000000 | Central IRL | A | IR12-21 | 62-304.520 (7), F.A.C. | 0.56 | 0.48 | City of Palm Bay | 0.070144 | 3831.9076 | 9.8142 | 1.5112 | 0.6884 | 0.106 | 268.7848 | 1330 | Residential, High density; Multiple Dwelling Units, Low Rise <Two stories or less> | 1330 | City of Palm Bay Brevard County | City of Palm Bay |  |  |  | 0 | 1 | 0.6884 | 0.106 | 274.8895 |  | -1 | -1 | -1 | -1 | 0 |  |  | Central IRL A | -1 |  |  | 687 | PB-09 | Basin 1 Drainage Improvements Phase I East of US1 | City of Palm Bay |  | 77.9074 | 0.22294
460000 | 2000000 | 2000000 | Central IRL | A | IR12-21 | 62-304.520 (7)(b),(16), | 0.56 | 0.48 | City of Melbourne | 0.098961 | 3861.6193 | 9.9832 | 1.4804 | 0.98795 | 0.1465 | 382.1497 | 1200 | Residential, Medium Density-Two-five dwellingunits per acre | 1200 | City of Melbourne Brevard County | City of Melbourne |  |  |  | 0 | 1 | 0.98795 | 0.1465 | 422.1471 |  | -1 | -1 | -1 | -1 | 0 |  |  | Central IRL A | -1 |  |  | 687 | PB-09 | Basin 1 Drainage Improvements Phase I East of US1 | City of Palm Bay |  | 183.8594 | 0.34237
460000 | 2000000 | 2000000 | Central IRL | A | IR12-21 | 62-304.520 (7)(b),(16), | 0.56 | 0.48 | City of Melbourne | 0.0094037 | 3861.6193 | 9.9832 | 1.4804 | 0.093879 | 0.013921 | 36.3136 | 1210 | Fixed Single Family Units | 1210 | City of Melbourne Brevard County | City of Melbourne |  |  |  | 0 | 1 | 0.093879 | 0.013921 | 36.3136 |  | -1 | -1 | -1 | -1 | 0 |  |  | Central IRL A | -1 |  |  | 687 | PB-09 | Basin 1 Drainage Improvements Phase I East of US1 | City of Palm Bay |  | 42.4787 | 0.029451
460000 | 2000000 | 2000000 | Central IRL | A | IR12-21 | 62-304.520 (7)(b),(16), | 0.56 | 0.48 | City of Melbourne | 0.20105 | 3861.6193 | 9.9832 | 1.4804 | 2.0071 | 0.29763 | 776.3777 | 1210 | Fixed Single Family Units | 1210 | City of Melbourne Brevard County | City of Melbourne |  |  |  | 0 | 1 | 2.0071 | 0.29763 | 776.3777 |  | -1 | -1 | -1 | -1 | 0 |  |  | Central IRL A | -1 |  |  | 687 | PB-09 | Basin 1 Drainage Improvements Phase I East of US1 | City of Palm Bay |  | 123.055 | 0.62967
460000 | 2000000 | 2000000 | Central IRL | A | IR12-21 | 62-304.520 (7)(b),(16), | 0.56 | 0.48 | City of Melbourne | 0.0097817 | 3861.6193 | 9.9832 | 1.4804 | 0.097653 | 0.014481 | 37.7733 | 1210 | Fixed Single Family Units | 1210 | City of Melbourne Brevard County | City of Melbourne |  |  |  | 0 | 1 | 0.097653 | 0.014481 | 44.8774 |  | -1 | -1 | -1 | -1 | 0 |  |  | Central IRL A | -1 |  |  | 687 | PB-09 | Basin 1 Drainage Improvements Phase I East of US1 | City of Palm Bay |  | 37.6879 | 0.036397
460000 | 2000000 | 2000000 | Central IRL | A | IR12-21 | 62-304.520 (7)(b),(16), | 0.56 | 0.48 | City of Melbourne | 0.18559 | 3861.6193 | 9.9832 | 1.4804 | 1.8528 | 0.27475 | 716.6892 | 1210 | Fixed Single Family Units | 1210 | City of Melbourne Brevard County | City of Melbourne |  |  |  | 0 | 1 | 1.8528 | 0.27475 | 767.5124 |  | -1 | -1 | -1 | -1 | 0 |  |  | Central IRL A | -1 |  |  | 687 | PB-09 | Basin 1 Drainage Improvements Phase I East of US1 | City of Palm Bay |  | 119.851 | 0.62248
460000 | 2000000 | 2000000 | Central IRL | A | IR12-21 | 62-304.520 (7)(b),(16), | 0.56 | 0.48 | City of Melbourne | 5.8013e-05 | 3861.6193 | 9.9832 | 1.4804 | 0.00057916 | 8.5883e-05 | 0.22402 | 1210 | Fixed Single Family Units | 1210 | City of Melbourne Brevard County | City of Melbourne |  |  |  | 0 | 1 | 0.00057916 | 8.5883e-05 | 318.3981 |  | -1 | -1 | -1 | -1 | 0 |  |  | Central IRL A | -1 |  |  | 687 | PB-09 | Basin 1 Drainage Improvements Phase I East of US1 | City of Palm Bay |  | 5.4139 | 0.25823
460000 | 2000000 | 2000000 | Central IRL | A | IR12-21 | 62-304.520 (7), F.A.C. | 0.56 | 0.48 | City of Palm Bay | 0.0043602 | 3840.5338 | 8.4155 | 1.1404 | 0.036693 | 0.0049723 | 16.7453 | 1200 | Residential, Medium Density-Two-five dwellingunits per acre | 1200 | City of Palm Bay Brevard County | City of Palm Bay |  |  |  | 0 | 1 | 0.036693 | 0.0049723 | 16.7453 |  | -1 | -1 | -1 | -1 | 0 |  |  | Central IRL A | -1 |  |  | 687 | PB-09 | Basin 1 Drainage Improvements Phase I East of US1 | City of Palm Bay |  | 20.2893 | 0.013581
460000 | 2000000 | 2000000 | Central IRL | A | IR12-21 | 62-304.520 (7), F.A.C. | 0.56 | 0.48 | City of Palm Bay | 0.080048 | 3840.5338 | 8.4155 | 1.1404 | 0.67364 | 0.091286 | 307.4255 | 1210 | Fixed Single Family Units | 1210 | City of Palm Bay Brevard County | City of Palm Bay |  |  |  | 0 | 1 | 0.67364 | 0.091286 | 307.4255 |  | -1 | -1 | -1 | -1 | 0 |  |  | Central IRL A | -1 |  |  | 687 | PB-09 | Basin 1 Drainage Improvements Phase I East of US1 | City of Palm Bay |  | 86.2604 | 0.24933
460000 | 2000000 | 2000000 | Central IRL | A | IR12-21 | 62-304.520 (7), F.A.C. | 0.56 | 0.48 | City of Palm Bay | 0.00024637 | 3840.5338 | 8.4155 | 1.1404 | 0.0020733 | 0.00028096 | 0.9462 | 1210 | Fixed Single Family Units | 1210 | City of Palm Bay Brevard County | City of Palm Bay |  |  |  | 0 | 1 | 0.0020733 | 0.00028096 | 0.9462 |  | -1 | -1 | -1 | -1 | 0 |  |  | Central IRL A | -1 |  |  | 687 | PB-09 | Basin 1 Drainage Improvements Phase I East of US1 | City of Palm Bay |  | 4.8231 | 0.00076739
460000 | 2000000 | 2000000 | Central IRL | A | IR12-21 | 62-304.520 (7), F.A.C. | 0.56 | 0.48 | City of Palm Bay | 0.0017839 | 3840.5338 | 8.4155 | 1.1404 | 0.015012 | 0.0020343 | 6.851 | 1420 | Wholesale Sales and Services <Excluding warehouses associated with industrial use> | 1420 | City of Palm Bay Brevard County | City of Palm Bay |  |  |  | 0 | 1 | 0.015012 | 0.0020343 | 6.851 |  | -1 | -1 | -1 | -1 | 0 |  |  | Central IRL A | -1 |  |  | 687 | PB-09 | Basin 1 Drainage Improvements Phase I East of US1 | City of Palm Bay |  | 72.0001 | 0.0055564
460000 | 2000000 | 2000000 | Central IRL | A | IR12-21 | 62-304.520 (7), F.A.C. | 0.56 | 0.48 | City of Palm Bay | 0.018214 | 3852.7819 | 9.9364 | 1.5836 | 0.18098 | 0.028844 | 70.175 | 1210 | Fixed Single Family Units | 1210 | City of Palm Bay Brevard County | City of Palm Bay |  |  |  | 0 | 1 | 0.18098 | 0.028844 | 95.4064 |  | -1 | -1 | -1 | -1 | 0 |  |  | Central IRL A | -1 |  |  | 687 | PB-09 | Basin 1 Drainage Improvements Phase I East of US1 | City of Palm Bay |  | 36.9614 | 0.077377
460000 | 2000000 | 2000000 | Central IRL | A | IR12-21 | 62-304.520 (7), F.A.C. | 0.56 | 0.48 | City of Palm Bay | 0.02055 | 3852.7819 | 9.9364 | 1.5836 | 0.20419 | 0.032543 | 79.1732 | 1210 | Fixed Single Family Units | 1210 | City of Palm Bay Brevard County | City of Palm Bay |  |  |  | 0 | 1 | 0.20419 | 0.032543 | 79.1734 |  | -1 | -1 | -1 | -1 | 0 |  |  | Central IRL A | -1 |  |  | 687 | PB-09 | Basin 1 Drainage Improvements Phase I East of US1 | City of Palm Bay |  | 44.3922 | 0.064212
460000 | 2000000 | 2000000 | Central IRL | A | IR12-21 | 62-304.520 (7), F.A.C. | 0.56 | 0.48 | City of Palm Bay | 0.13579 | 3852.7819 | 9.9364 | 1.5836 | 1.3492 | 0.21504 | 523.1548 | 1210 | Fixed Single Family Units | 1210 | City of Palm Bay Brevard County | City of Palm Bay |  |  |  | 0 | 1 | 1.3492 | 0.21504 | 523.1556 |  | -1 | -1 | -1 | -1 | 0 |  |  | Central IRL A | -1 |  |  | 687 | PB-09 | Basin 1 Drainage Improvements Phase I East of US1 | City of Palm Bay |  | 101.3535 | 0.42429
460000 | 2000000 | 2000000 | Central IRL | A | IR12-21 | 62-304.520 (7), F.A.C. | 0.56 | 0.48 | City of Palm Bay | 0.063943 | 3852.7819 | 9.9364 | 1.5836 | 0.63536 | 0.10126 | 246.3571 | 1210 | Fixed Single Family Units | 1210 | City of Palm Bay Brevard County | City of Palm Bay |  |  |  | 0 | 1 | 0.63536 | 0.10126 | 460.3501 |  | -1 | -1 | -1 | -1 | 0 |  |  | Central IRL A | -1 |  |  | 687 | PB-09 | Basin 1 Drainage Improvements Phase I East of US1 | City of Palm Bay |  | 83.6124 | 0.37336
460000 | 2000000 | 2000000 | Central IRL | A | IR12-21 | 62-304.520 (7), F.A.C. | 0.56 | 0.48 | City of Melbourne | 0.13481 | 3198.1947 | 9.3242 | 1.4828 | 1.257 | 0.19989 | 431.1501 | 1200 | Residential, Medium Density-Two-five dwellingunits per acre | 1200 | City of Melbourne Brevard County | City of Melbourne |  |  |  | 0 | 1 | 1.257 | 0.19989 | 431.1501 |  | -1 | -1 | -1 | -1 | 0 |  |  | Central IRL A | -1 |  |  | 687 | PB-09 | Basin 1 Drainage Improvements Phase I East of US1 | City of Palm Bay |  | 121.8293 | 0.34968
460000 | 2000000 | 2000000 | Central IRL | A | IR12-21 | 62-304.520 (7), F.A.C. | 0.56 | 0.48 | City of Palm Bay | 0.37731 | 3848.1736 | 9.5759 | 1.4151 | 3.6131 | 0.53393 | 1451.9664 | 1200 | Residential, Medium Density-Two-five dwellingunits per acre | 1200 | City of Palm Bay Brevard County | City of Palm Bay |  |  |  | 0 | 1 | 3.6131 | 0.53393 | 1451.9664 |  | -1 | -1 | -1 | -1 | 0 |  |  | Central IRL A | -1 |  |  | 687 | PB-09 | Basin 1 Drainage Improvements Phase I East of US1 | City of Palm Bay |  | 154.6558 | 1.1776
460000 | 2000000 | 2000000 | Central IRL | A | IR12-21 | 62-304.520 (7), F.A.C. | 0.56 | 0.48 | City of Palm Bay | 1.4073e-05 | 3848.1736 | 9.5759 | 1.4151 | 0.00013476 | 1.9914e-05 | 0.054154 | 1330 | Residential, High density; Multiple Dwelling Units, Low Rise <Two stories or less> | 1330 | City of Palm Bay Brevard County | City of Palm Bay |  |  |  | 0 | 1 | 0.00013476 | 1.9914e-05 | 0.054154 |  | -1 | -1 | -1 | -1 | 0 |  |  | Central IRL A | -1 |  |  | 687 | PB-09 | Basin 1 Drainage Improvements Phase I East of US1 | City of Palm Bay |  | 1.243 | 4.392e-05
460000 | 2000000 | 2000000 | Central IRL | A | IR12-21 | 62-304.520 (7), F.A.C. | 0.56 | 0.48 | City of Palm Bay | 0.010643 | 3848.1736 | 9.5759 | 1.4151 | 0.10191 | 0.01506 | 40.9542 | 1330 | Residential, High density; Multiple Dwelling Units, Low Rise <Two stories or less> | 1330 | City of Palm Bay Brevard County | City of Palm Bay |  |  |  | 0 | 1 | 0.10191 | 0.01506 | 40.9542 |  | -1 | -1 | -1 | -1 | 0 |  |  | Central IRL A | -1 |  |  | 687 | PB-09 | Basin 1 Drainage Improvements Phase I East of US1 | City of Palm Bay |  | 31.1508 | 0.033215
460000 | 2000000 | 2000000 | Central IRL | A | IR12-21 | 62-304.520 (7), F.A.C. | 0.56 | 0.48 | City of Palm Bay | 0.08526 | 3848.1736 | 9.5759 | 1.4151 | 0.81644 | 0.12065 | 328.0955 | 1210 | Fixed Single Family Units | 1210 | City of Palm Bay Brevard County | City of Palm Bay |  |  |  | 0 | 1 | 0.81644 | 0.12065 | 328.0955 |  | -1 | -1 | -1 | -1 | 0 |  |  | Central IRL A | -1 |  |  | 687 | PB-09 | Basin 1 Drainage Improvements Phase I East of US1 | City of Palm Bay |  | 74.0764 | 0.2661
460000 | 2000000 | 2000000 | Central IRL | A | IR12-21 | 62-304.520 (7), F.A.C. | 0.56 | 0.48 | City of Palm Bay | 0.010612 | 3848.1736 | 9.5759 | 1.4151 | 0.10162 | 0.015017 | 40.8362 | 1210 | Fixed Single Family Units | 1210 | City of Palm Bay Brevard County | City of Palm Bay |  |  |  | 0 | 1 | 0.10162 | 0.015017 | 40.8362 |  | -1 | -1 | -1 | -1 | 0 |  |  | Central IRL A | -1 |  |  | 687 | PB-09 | Basin 1 Drainage Improvements Phase I East of US1 | City of Palm Bay |  | 31.7905 | 0.033119
460000 | 2000000 | 2000000 | Central IRL | A | IR12-21 | 62-304.520 (7), F.A.C. | 0.56 | 0.48 | City of Palm Bay | 0.12838 | 3848.1736 | 9.5759 | 1.4151 | 1.2294 | 0.18167 | 494.0465 | 1210 | Fixed Single Family Units | 1210 | City of Palm Bay Brevard County | City of Palm Bay |  |  |  | 0 | 1 | 1.2294 | 0.18167 | 494.0465 |  | -1 | -1 | -1 | -1 | 0 |  |  | Central IRL A | -1 |  |  | 687 | PB-09 | Basin 1 Drainage Improvements Phase I East of US1 | City of Palm Bay |  | 101.1666 | 0.40069
460000 | 2000000 | 2000000 | Central IRL | A | IR12-21 | 62-304.520 (7), F.A.C. | 0.56 | 0.48 | City of Palm Bay | 0.00011229 | 3848.1736 | 9.5759 | 1.4151 | 0.0010753 | 0.0001589 | 0.4321 | 1210 | Fixed Single Family Units | 1210 | City of Palm Bay Brevard County | City of Palm Bay |  |  |  | 0 | 1 | 0.0010753 | 0.0001589 | 0.4321 |  | -1 | -1 | -1 | -1 | 0 |  |  | Central IRL A | -1 |  |  | 687 | PB-09 | Basin 1 Drainage Improvements Phase I East of US1 | City of Palm Bay |  | 3.2566 | 0.00035045
460000 | 2000000 | 2000000 | Central IRL | A | IR12-21 | 62-304.520 (7), F.A.C. | 0.56 | 0.48 | City of Palm Bay | 0.10652 | 3841.4412 | 9.5534 | 1.4065 | 1.0176 | 0.14982 | 409.1802 | 1200 | Residential, Medium Density-Two-five dwellingunits per acre | 1200 | City of Palm Bay Brevard County | City of Palm Bay |  |  |  | 0 | 1 | 1.0176 | 0.14982 | 409.1802 |  | -1 | -1 | -1 | -1 | 0 |  |  | Central IRL A | -1 |  |  | 687 | PB-09 | Basin 1 Drainage Improvements Phase I East of US1 | City of Palm Bay |  | 108.0631 | 0.33186
460000 | 2000000 | 2000000 | Central IRL | A | IR12-21 | 62-304.520 (7), F.A.C. | 0.56 | 0.48 | City of Palm Bay | 0.003027 | 3841.4412 | 9.5534 | 1.4065 | 0.028919 | 0.0042576 | 11.6282 | 1330 | Residential, High density; Multiple Dwelling Units, Low Rise <Two stories or less> | 1330 | City of Palm Bay Brevard County | City of Palm Bay |  |  |  | 0 | 1 | 0.028919 | 0.0042576 | 11.6282 |  | -1 | -1 | -1 | -1 | 0 |  |  | Central IRL A | -1 |  |  | 687 | PB-09 | Basin 1 Drainage Improvements Phase I East of US1 | City of Palm Bay |  | 18.4606 | 0.0094308
460000 | 2000000 | 2000000 | Central IRL | A | IR12-21 | 62-304.520 (7), F.A.C. | 0.56 | 0.48 | City of Palm Bay | 0.1234 | 3841.4412 | 9.5534 | 1.4065 | 1.1789 | 0.17356 | 474.021 | 1210 | Fixed Single Family Units | 1210 | City of Palm Bay Brevard County | City of Palm Bay |  |  |  | 0 | 1 | 1.1789 | 0.17356 | 571.7293 |  | -1 | -1 | -1 | -1 | 0 |  |  | Central IRL A | -1 |  |  | 687 | PB-09 | Basin 1 Drainage Improvements Phase I East of US1 | City of Palm Bay |  | 85.4093 | 0.46369
460000 | 2000000 | 2000000 | Central IRL | A | IR12-21 | 62-304.520 (7), F.A.C. | 0.56 | 0.48 | City of Palm Bay | 0.066581 | 3841.4412 | 9.5534 | 1.4065 | 0.63608 | 0.093648 | 255.7684 | 1210 | Fixed Single Family Units | 1210 | City of Palm Bay Brevard County | City of Palm Bay |  |  |  | 0 | 1 | 0.63608 | 0.093648 | 423.4574 |  | -1 | -1 | -1 | -1 | 0 |  |  | Central IRL A | -1 |  |  | 687 | PB-09 | Basin 1 Drainage Improvements Phase I East of US1 | City of Palm Bay |  | 73.8341 | 0.34344
460000 | 2000000 | 2000000 | Central IRL | A | IR12-21 | 62-304.520 (7), F.A.C. | 0.56 | 0.48 | City of Palm Bay | 0.0096196 | 3841.4412 | 9.5534 | 1.4065 | 0.0919 | 0.01353 | 36.9532 | 1210 | Fixed Single Family Units | 1210 | City of Palm Bay Brevard County | City of Palm Bay |  |  |  | 0 | 1 | 0.0919 | 0.01353 | 38.1162 |  | -1 | -1 | -1 | -1 | 0 |  |  | Central IRL A | -1 |  |  | 687 | PB-09 | Basin 1 Drainage Improvements Phase I East of US1 | City of Palm Bay |  | 27.9653 | 0.030913
460000 | 2000000 | 2000000 | Central IRL | A | IR12-21 | 62-304.520 (7), F.A.C. | 0.56 | 0.48 | City of Palm Bay | 0.23007 | 3841.4412 | 9.5534 | 1.4065 | 2.198 | 0.3236 | 883.8076 | 1210 | Fixed Single Family Units | 1210 | City of Palm Bay Brevard County | City of Palm Bay |  |  |  | 0 | 1 | 2.198 | 0.3236 | 883.8076 |  | -1 | -1 | -1 | -1 | 0 |  |  | Central IRL A | -1 |  |  | 687 | PB-09 | Basin 1 Drainage Improvements Phase I East of US1 | City of Palm Bay |  | 128.9244 | 0.71679
460000 | 2000000 | 2000000 | Central IRL | A | IR12-21 | 62-304.520 (7), F.A.C. | 0.56 | 0.48 | City of Palm Bay | 0.0091588 | 3841.4412 | 9.5534 | 1.4065 | 0.087498 | 0.012882 | 35.183 | 1210 | Fixed Single Family Units | 1210 | City of Palm Bay Brevard County | City of Palm Bay |  |  |  | 0 | 1 | 0.087498 | 0.012882 | 35.183 |  | -1 | -1 | -1 | -1 | 0 |  |  | Central IRL A | -1 |  |  | 687 | PB-09 | Basin 1 Drainage Improvements Phase I East of US1 | City of Palm Bay |  | 29.3095 | 0.028534
460000 | 2000000 | 2000000 | Central IRL | A | IR12-21 | 62-304.520 (7)(b),(16), | 0.56 | 0.48 | City of Melbourne | 0.068372 | 3843.3633 | 8.5757 | 1.1542 | 0.58634 | 0.078913 | 262.7781 | 1200 | Residential, Medium Density-Two-five dwellingunits per acre | 1200 | City of Melbourne Brevard County | City of Melbourne |  |  |  | 0 | 1 | 0.58634 | 0.078913 | 262.7781 |  | -1 | -1 | -1 | -1 | 0 |  |  | Central IRL A | -1 |  |  | 687 | PB-09 | Basin 1 Drainage Improvements Phase I East of US1 | City of Palm Bay |  | 111.0752 | 0.21312
460000 | 2000000 | 2000000 | Central IRL | A | IR12-21 | 62-304.520 (7)(b),(16), | 0.56 | 0.48 | City of Melbourne | 0.0026978 | 3540.1946 | 8.0194 | 1.0903 | 0.021635 | 0.0029414 | 9.5507 | 1400 | Commercial and Services | 1400 | City of Melbourne Brevard County | City of Melbourne |  |  |  | 0 | 1 | 0.021635 | 0.0029414 | 9.5507 |  | -1 | -1 | -1 | -1 | 0 |  |  | Central IRL A | -1 |  |  | 687 | PB-09 | Basin 1 Drainage Improvements Phase I East of US1 | City of Palm Bay |  | 25.0834 | 0.0077459
460000 | 2000000 | 2000000 | Central IRL | A | IR12-21 | 62-304.520 (7), F.A.C. | 0.56 | 0.48 | City of Melbourne | 0.086449 | 3540.1946 | 8.0194 | 1.0903 | 0.69327 | 0.094254 | 306.0458 | 1400 | Commercial and Services | 1400 | City of Melbourne Brevard County | City of Melbourne |  |  |  | 0 | 1 | 0.69327 | 0.094254 | 306.0458 |  | -1 | -1 | -1 | -1 | 0 |  |  | Central IRL A | -1 |  |  | 687 | PB-09 | Basin 1 Drainage Improvements Phase I East of US1 | City of Palm Bay |  | 136.4681 | 0.24821
460000 | 2000000 | 2000000 | Central IRL | A | IR12-21 | 62-304.520 (7)(b),(16), | 0.56 | 0.48 | Agricultural Producers | 0.0019613 | 3540.1946 | 8.0194 | 1.0903 | 0.015728 | 0.0021384 | 6.9434 | 2110 | Improved Pasture | 2110 | City of Melbourne Brevard County | City of Melbourne | Agricultural Producers |  |  | 0 | 1 | 0.015728 | 0.0021384 | 6.9434 |  | -1 | -1 | -1 | -1 | 0 |  |  | Central IRL A | -1 |  |  | 687 | PB-09 | Basin 1 Drainage Improvements Phase I East of US1 | City of Palm Bay |  | 23.5665 | 0.0056313
460000 | 2000000 | 2000000 | Central IRL | A | IR12-21 | 62-304.520 (7), F.A.C. | 0.56 | 0.48 | Agricultural Producers | 0.025695 | 3540.1946 | 8.0194 | 1.0903 | 0.20606 | 0.028016 | 90.967 | 2110 | Improved Pasture | 2110 | Brevard County | Brevard County | Agricultural Producers |  |  | 0 | 1 | 0.20606 | 0.028016 | 90.967 |  | -1 | -1 | -1 | -1 | 0 |  |  | Central IRL A | -1 |  |  | 687 | PB-09 | Basin 1 Drainage Improvements Phase I East of US1 | City of Palm Bay |  | 46.9313 | 0.073777
460000 | 2000000 | 2000000 | Central IRL | A | IR12-21 | 62-304.520 (7), F.A.C. | 0.56 | 0.48 | Agricultural Producers | 0.22323 | 3540.1946 | 8.0194 | 1.0903 | 1.7902 | 0.24339 | 790.286 | 2110 | Improved Pasture | 2110 | City of Melbourne Brevard County | City of Melbourne | Agricultural Producers |  |  | 0 | 1 | 1.7902 | 0.24339 | 790.286 |  | -1 | -1 | -1 | -1 | 0 |  |  | Central IRL A | -1 |  |  | 687 | PB-09 | Basin 1 Drainage Improvements Phase I East of US1 | City of Palm Bay |  | 122.7776 | 0.64095
460000 | 2000000 | 2000000 | Central IRL | A | IR12-21 | 62-304.520 (7), F.A.C. | 0.56 | 0.48 | City of Melbourne | 0.0041331 | 3540.1946 | 8.0194 | 1.0903 | 0.033145 | 0.0045062 | 14.6318 | 1420 | Wholesale Sales and Services <Excluding warehouses associated with industrial use> | 1420 | City of Melbourne Brevard County | City of Melbourne |  |  |  | 0 | 1 | 0.033145 | 0.0045062 | 14.6318 |  | -1 | -1 | -1 | -1 | 0 |  |  | Central IRL A | -1 |  |  | 687 | PB-09 | Basin 1 Drainage Improvements Phase I East of US1 | City of Palm Bay |  | 21.5851 | 0.011867
460000 | 2000000 | 2000000 | Central IRL | A | IR12-21 | 62-304.520 (7), F.A.C. | 0.56 | 0.48 | Natural Lands | 0.61776 | 2958.8631 | 6.516 | 0.52575 | 4.0253 | 0.32479 | 1827.8775 | 4110 | Pine flatwoods | 4110 | City of Palm Bay Brevard County | City of Palm Bay |  |  | Natural Lands | 0 | 1 | 4.0253 | 0.32479 | 1827.8775 |  | -1 | -1 | -1 | -1 | 0 |  |  | Central IRL A | -1 |  |  | 687 | PB-09 | Basin 1 Drainage Improvements Phase I East of US1 | City of Palm Bay |  | 200 | 1.4825
460000 | 2000000 | 2000000 | Central IRL | A | IR12-21 | 62-304.520 (7)(b),(16), | 0.56 | 0.48 | City of Melbourne | 0.23702 | 3861.6193 | 9.9832 | 1.4804 | 2.3662 | 0.35089 | 915.2852 | 1200 | Residential, Medium Density-Two-five dwellingunits per acre | 1200 | City of Melbourne Brevard County | City of Melbourne |  |  |  | 0 | 1 | 2.3662 | 0.35089 | 915.2852 |  | -1 | -1 | -1 | -1 | 0 |  |  | Central IRL A | -1 |  |  | 687 | PB-09 | Basin 1 Drainage Improvements Phase I East of US1 | City of Palm Bay |  | 199.8296 | 0.74232
460000 | 2000000 | 2000000 | Central IRL | A | IR12-21 | 62-304.520 (7)(b),(16), | 0.56 | 0.48 | City of Melbourne | 0.18015 | 3861.6193 | 9.9832 | 1.4804 | 1.7984 | 0.26669 | 695.6535 | 1210 | Fixed Single Family Units | 1210 | City of Melbourne Brevard County | City of Melbourne |  |  |  | 0 | 1 | 1.7984 | 0.26669 | 695.6535 |  | -1 | -1 | -1 | -1 | 0 |  |  | Central IRL A | -1 |  |  | 687 | PB-09 | Basin 1 Drainage Improvements Phase I East of US1 | City of Palm Bay |  | 119.8263 | 0.5642
460000 | 2000000 | 2000000 | Central IRL | A | IR12-21 | 62-304.520 (7)(b),(16), | 0.56 | 0.48 | City of Melbourne | 0.00080657 | 3861.6193 | 9.9832 | 1.4804 | 0.0080521 | 0.001194 | 3.1147 | 1210 | Fixed Single Family Units | 1210 | City of Melbourne Brevard County | City of Melbourne |  |  |  | 0 | 1 | 0.0080521 | 0.001194 | 3.1147 |  | -1 | -1 | -1 | -1 | 0 |  |  | Central IRL A | -1 |  |  | 687 | PB-09 | Basin 1 Drainage Improvements Phase I East of US1 | City of Palm Bay |  | 33.183 | 0.0025261
460000 | 2000000 | 2000000 | Central IRL | A | IR12-21 | 62-304.520 (7)(b),(16), | 0.56 | 0.48 | City of Melbourne | 0.19979 | 3861.6193 | 9.9832 | 1.4804 | 1.9945 | 0.29577 | 771.5139 | 1210 | Fixed Single Family Units | 1210 | City of Melbourne Brevard County | City of Melbourne |  |  |  | 0 | 1 | 1.9945 | 0.29577 | 771.5139 |  | -1 | -1 | -1 | -1 | 0 |  |  | Central IRL A | -1 |  |  | 687 | PB-09 | Basin 1 Drainage Improvements Phase I East of US1 | City of Palm Bay |  | 123.5965 | 0.62572
460000 | 2000000 | 2000000 | Central IRL | A | IR12-21 | 62-304.520 (7), F.A.C. | 0.56 | 0.48 | Natural Lands | 0.31022 | 3084.7718 | 6.5017 | 0.82089 | 2.017 | 0.25466 | 956.9662 | 3200 | Shrub and Brushland | 3200 | City of Palm Bay Brevard County | City of Palm Bay |  |  | Natural Lands | 0 | 1 | 2.017 | 0.25466 | 1671.6853 |  | -1 | -1 | -1 | -1 | 0 |  |  | Central IRL A | -1 |  |  | 687 | PB-09 | Basin 1 Drainage Improvements Phase I East of US1 | City of Palm Bay |  | 156.1601 | 1.3558
460000 | 2000000 | 2000000 | Central IRL | A | IR12-21 | 62-304.520 (7), F.A.C. | 0.56 | 0.48 | City of Palm Bay | 0.075848 | 3084.7718 | 6.5017 | 0.82089 | 0.49314 | 0.062263 | 233.974 | 8140 | Roads and Highways | 8140 | City of Palm Bay Brevard County | City of Palm Bay |  |  |  | 0 | 1 | 0.49314 | 0.062263 | 233.974 |  | -1 | -1 | -1 | -1 | 0 |  |  | Central IRL A | -1 |  |  | 687 | PB-09 | Basin 1 Drainage Improvements Phase I East of US1 | City of Palm Bay |  | 91.4529 | 0.18976
460000 | 2000000 | 2000000 | Central IRL | A | IR12-21 | 62-304.520 (7)(b),(16), | 0.56 | 0.48 | City of Melbourne | 0.10856 | 3855.2622 | 9.9677 | 1.4781 | 1.0821 | 0.16046 | 418.5127 | 1200 | Residential, Medium Density-Two-five dwellingunits per acre | 1200 | City of Melbourne Brevard County | City of Melbourne |  |  |  | 0 | 1 | 1.0821 | 0.16046 | 418.5127 |  | -1 | -1 | -1 | -1 | 0 |  |  | Central IRL A | -1 |  |  | 687 | PB-09 | Basin 1 Drainage Improvements Phase I East of US1 | City of Palm Bay |  | 167.3176 | 0.33943
460000 | 2000000 | 2000000 | Central IRL | A | IR12-21 | 62-304.520 (7)(b),(16), | 0.56 | 0.48 | City of Melbourne | 0.12097 | 3855.2622 | 9.9677 | 1.4781 | 1.2058 | 0.1788 | 466.3561 | 1210 | Fixed Single Family Units | 1210 | City of Melbourne Brevard County | City of Melbourne |  |  |  | 0 | 1 | 1.2058 | 0.1788 | 466.3561 |  | -1 | -1 | -1 | -1 | 0 |  |  | Central IRL A | -1 |  |  | 687 | PB-09 | Basin 1 Drainage Improvements Phase I East of US1 | City of Palm Bay |  | 107.8826 | 0.37823
460000 | 2000000 | 2000000 | Central IRL | A | IR12-21 | 62-304.520 (7)(b),(16), | 0.56 | 0.48 | City of Melbourne | 0.19392 | 3855.2622 | 9.9677 | 1.4781 | 1.9329 | 0.28664 | 747.6081 | 1210 | Fixed Single Family Units | 1210 | City of Melbourne Brevard County | City of Melbourne |  |  |  | 0 | 1 | 1.9329 | 0.28664 | 747.6081 |  | -1 | -1 | -1 | -1 | 0 |  |  | Central IRL A | -1 |  |  | 687 | PB-09 | Basin 1 Drainage Improvements Phase I East of US1 | City of Palm Bay |  | 121.6957 | 0.60633
460000 | 2000000 | 2000000 | Central IRL | A | IR12-21 | 62-304.520 (7)(b),(16), | 0.56 | 0.48 | City of Melbourne | 0.18614 | 3855.2622 | 9.9677 | 1.4781 | 1.8554 | 0.27514 | 717.6173 | 1210 | Fixed Single Family Units | 1210 | City of Melbourne Brevard County | City of Melbourne |  |  |  | 0 | 1 | 1.8554 | 0.27514 | 717.6173 |  | -1 | -1 | -1 | -1 | 0 |  |  | Central IRL A | -1 |  |  | 687 | PB-09 | Basin 1 Drainage Improvements Phase I East of US1 | City of Palm Bay |  | 120.1758 | 0.58201
460000 | 2000000 | 2000000 | Central IRL | A | IR12-21 | 62-304.520 (7)(b),(16), | 0.56 | 0.48 | City of Melbourne | 0.0081825 | 3855.2622 | 9.9677 | 1.4781 | 0.081561 | 0.012095 | 31.5459 | 1210 | Fixed Single Family Units | 1210 | City of Melbourne Brevard County | City of Melbourne |  |  |  | 0 | 1 | 0.081561 | 0.012095 | 31.5459 |  | -1 | -1 | -1 | -1 | 0 |  |  | Central IRL A | -1 |  |  | 687 | PB-09 | Basin 1 Drainage Improvements Phase I East of US1 | City of Palm Bay |  | 40.2844 | 0.025585
460000 | 2000000 | 2000000 | Central IRL | A | IR12-21 | 62-304.520 (7), F.A.C. | 0.56 | 0.48 | City of Palm Bay | 0.023359 | 3887.7558 | 8.9308 | 1.1773 | 0.20862 | 0.027501 | 90.8147 | 1430 | Professional Services | 1430 | City of Palm Bay Brevard County | City of Palm Bay |  |  |  | 0 | 1 | 0.20862 | 0.027501 | 90.8147 |  | -1 | -1 | -1 | -1 | 0 |  |  | Central IRL A | -1 |  |  | 687 | PB-09 | Basin 1 Drainage Improvements Phase I East of US1 | City of Palm Bay |  | 46.953 | 0.073653
460000 | 2000000 | 2000000 | Central IRL | A | IR12-21 | 62-304.520 (7), F.A.C. | 0.56 | 0.48 | City of Palm Bay | 0.18741 | 3763.2309 | 9.5157 | 1.2585 | 1.7834 | 0.23586 | 705.273 | 1550 | Other Light Industrial | 1550 | City of Palm Bay Brevard County | City of Palm Bay |  |  |  | 0 | 1 | 1.7834 | 0.23586 | 705.274 |  | -1 | -1 | -1 | -1 | 0 |  |  | Central IRL A | -1 |  |  | 687 | PB-09 | Basin 1 Drainage Improvements Phase I East of US1 | City of Palm Bay |  | 135.2132 | 0.572
460000 | 2000000 | 2000000 | Central IRL | A | IR12-21 | 62-304.520 (7), F.A.C. | 0.56 | 0.48 | Natural Lands | 0.077429 | 3763.2309 | 9.5157 | 1.2585 | 0.73679 | 0.097443 | 291.382 | 4110 | Pine flatwoods | 4110 | City of Palm Bay Brevard County | City of Palm Bay |  |  | Natural Lands | 0 | 1 | 0.73679 | 0.097443 | 291.382 |  | -1 | -1 | -1 | -1 | 0 |  |  | Central IRL A | -1 |  |  | 687 | PB-09 | Basin 1 Drainage Improvements Phase I East of US1 | City of Palm Bay |  | 93.0221 | 0.23632
460000 | 2000000 | 2000000 | Central IRL | A | IR12-21 | 62-304.520 (7), F.A.C. | 0.56 | 0.48 | City of Melbourne | 0.20151 | 3843.5935 | 9.6143 | 1.4151 | 1.9374 | 0.28516 | 774.5195 | 1200 | Residential, Medium Density-Two-five dwellingunits per acre | 1200 | City of Melbourne Brevard County | City of Melbourne |  |  |  | 0 | 1 | 1.9374 | 0.28516 | 774.5195 |  | -1 | -1 | -1 | -1 | 0 |  |  | Central IRL A | -1 |  |  | 687 | PB-09 | Basin 1 Drainage Improvements Phase I East of US1 | City of Palm Bay |  | 199.8751 | 0.62816
460000 | 2000000 | 2000000 | Central IRL | A | IR12-21 | 62-304.520 (7), F.A.C. | 0.56 | 0.48 | City of Melbourne | 7.7232e-05 | 3843.5935 | 9.6143 | 1.4151 | 0.00074254 | 0.00010929 | 0.29685 | 1210 | Fixed Single Family Units | 1210 | City of Melbourne Brevard County | City of Melbourne |  |  |  | 0 | 1 | 0.00074254 | 0.00010929 | 0.29685 |  | -1 | -1 | -1 | -1 | 0 |  |  | Central IRL A | -1 |  |  | 687 | PB-09 | Basin 1 Drainage Improvements Phase I East of US1 | City of Palm Bay |  | 10.2736 | 0.00024075
460000 | 2000000 | 2000000 | Central IRL | A | IR12-21 | 62-304.520 (7), F.A.C. | 0.56 | 0.48 | City of Melbourne | 0.17165 | 3843.5935 | 9.6143 | 1.4151 | 1.6503 | 0.24291 | 659.7667 | 1210 | Fixed Single Family Units | 1210 | City of Melbourne Brevard County | City of Melbourne |  |  |  | 0 | 1 | 1.6503 | 0.24291 | 659.7667 |  | -1 | -1 | -1 | -1 | 0 |  |  | Central IRL A | -1 |  |  | 687 | PB-09 | Basin 1 Drainage Improvements Phase I East of US1 | City of Palm Bay |  | 114.2821 | 0.53509
460000 | 2000000 | 2000000 | Central IRL | A | IR12-21 | 62-304.520 (7), F.A.C. | 0.56 | 0.48 | City of Melbourne | 0.033853 | 3843.5935 | 9.6143 | 1.4151 | 0.32547 | 0.047907 | 130.1166 | 1210 | Fixed Single Family Units | 1210 | City of Melbourne Brevard County | City of Melbourne |  |  |  | 0 | 1 | 0.32547 | 0.047907 | 130.1166 |  | -1 | -1 | -1 | -1 | 0 |  |  | Central IRL A | -1 |  |  | 687 | PB-09 | Basin 1 Drainage Improvements Phase I East of US1 | City of Palm Bay |  | 50.208 | 0.10553
460000 | 2000000 | 2000000 | Central IRL | A | IR12-21 | 62-304.520 (7), F.A.C. | 0.56 | 0.48 | City of Melbourne | 0.17543 | 3843.5935 | 9.6143 | 1.4151 | 1.6866 | 0.24825 | 674.2719 | 1210 | Fixed Single Family Units | 1210 | City of Melbourne Brevard County | City of Melbourne |  |  |  | 0 | 1 | 1.6866 | 0.24825 | 674.2719 |  | -1 | -1 | -1 | -1 | 0 |  |  | Central IRL A | -1 |  |  | 687 | PB-09 | Basin 1 Drainage Improvements Phase I East of US1 | City of Palm Bay |  | 114.8282 | 0.54685
460000 | 2000000 | 2000000 | Central IRL | A | IR12-21 | 62-304.520 (7), F.A.C. | 0.56 | 0.48 | City of Melbourne | 0.035243 | 3843.5935 | 9.6143 | 1.4151 | 0.33884 | 0.049874 | 135.4601 | 1210 | Fixed Single Family Units | 1210 | City of Melbourne Brevard County | City of Melbourne |  |  |  | 0 | 1 | 0.33884 | 0.049874 | 135.4601 |  | -1 | -1 | -1 | -1 | 0 |  |  | Central IRL A | -1 |  |  | 687 | PB-09 | Basin 1 Drainage Improvements Phase I East of US1 | City of Palm Bay |  | 51.9384 | 0.10986
460000 | 2000000 | 2000000 | Central IRL | A | IR12-21 | 62-304.520 (7)(b),(16), | 0.56 | 0.48 | City of Melbourne | 0.092856 | 3855.2622 | 9.9677 | 1.4781 | 0.92556 | 0.13725 | 357.986 | 1200 | Residential, Medium Density-Two-five dwellingunits per acre | 1200 | City of Melbourne Brevard County | City of Melbourne |  |  |  | 0 | 1 | 0.92556 | 0.13725 | 357.986 |  | -1 | -1 | -1 | -1 | 0 |  |  | Central IRL A | -1 |  |  | 687 | PB-09 | Basin 1 Drainage Improvements Phase I East of US1 | City of Palm Bay |  | 178.325 | 0.29034
460000 | 2000000 | 2000000 | Central IRL | A | IR12-21 | 62-304.520 (7)(b),(16), | 0.56 | 0.48 | City of Melbourne | 0.085732 | 3855.2622 | 9.9677 | 1.4781 | 0.85455 | 0.12672 | 330.5182 | 1210 | Fixed Single Family Units | 1210 | City of Melbourne Brevard County | City of Melbourne |  |  |  | 0 | 1 | 0.85455 | 0.12672 | 330.5182 |  | -1 | -1 | -1 | -1 | 0 |  |  | Central IRL A | -1 |  |  | 687 | PB-09 | Basin 1 Drainage Improvements Phase I East of US1 | City of Palm Bay |  | 101.273 | 0.26806
460000 | 2000000 | 2000000 | Central IRL | A | IR12-21 | 62-304.520 (7)(b),(16), | 0.56 | 0.48 | City of Melbourne | 0.19626 | 3855.2622 | 9.9677 | 1.4781 | 1.9563 | 0.2901 | 756.6393 | 1210 | Fixed Single Family Units | 1210 | City of Melbourne Brevard County | City of Melbourne |  |  |  | 0 | 1 | 1.9563 | 0.2901 | 756.6393 |  | -1 | -1 | -1 | -1 | 0 |  |  | Central IRL A | -1 |  |  | 687 | PB-09 | Basin 1 Drainage Improvements Phase I East of US1 | City of Palm Bay |  | 122.3399 | 0.61366
460000 | 2000000 | 2000000 | Central IRL | A | IR12-21 | 62-304.520 (7)(b),(16), | 0.56 | 0.48 | City of Melbourne | 0.17418 | 3855.2622 | 9.9677 | 1.4781 | 1.7362 | 0.25747 | 671.5222 | 1210 | Fixed Single Family Units | 1210 | City of Melbourne Brevard County | City of Melbourne |  |  |  | 0 | 1 | 1.7362 | 0.25747 | 671.5222 |  | -1 | -1 | -1 | -1 | 0 |  |  | Central IRL A | -1 |  |  | 687 | PB-09 | Basin 1 Drainage Improvements Phase I East of US1 | City of Palm Bay |  | 118.1187 | 0.54462
460000 | 2000000 | 2000000 | Central IRL | A | IR12-21 | 62-304.520 (7)(b),(16), | 0.56 | 0.48 | City of Melbourne | 0.068731 | 3855.2622 | 9.9677 | 1.4781 | 0.68508 | 0.10159 | 264.9744 | 1210 | Fixed Single Family Units | 1210 | City of Melbourne Brevard County | City of Melbourne |  |  |  | 0 | 1 | 0.68508 | 0.10159 | 264.9744 |  | -1 | -1 | -1 | -1 | 0 |  |  | Central IRL A | -1 |  |  | 687 | PB-09 | Basin 1 Drainage Improvements Phase I East of US1 | City of Palm Bay |  | 98.0253 | 0.2149
460000 | 2000000 | 2000000 | Central IRL | A | IR12-21 | 62-304.520 (7), F.A.C. | 0.56 | 0.48 | City of Palm Bay | 0.024413 | 3843.9136 | 9.5519 | 1.4038 | 0.2332 | 0.034272 | 93.843 | 1200 | Residential, Medium Density-Two-five dwellingunits per acre | 1200 | City of Palm Bay Brevard County | City of Palm Bay |  |  |  | 0 | 1 | 0.2332 | 0.034272 | 93.843 |  | -1 | -1 | -1 | -1 | 0 |  |  | Central IRL A | -1 |  |  | 687 | PB-09 | Basin 1 Drainage Improvements Phase I East of US1 | City of Palm Bay |  | 48.003 | 0.076109
460000 | 2000000 | 2000000 | Central IRL | A | IR12-21 | 62-304.520 (7), F.A.C. | 0.56 | 0.48 | City of Palm Bay | 0.011651 | 3843.9136 | 9.5519 | 1.4038 | 0.11129 | 0.016357 | 44.7873 | 1210 | Fixed Single Family Units | 1210 | City of Palm Bay Brevard County | City of Palm Bay |  |  |  | 0 | 1 | 0.11129 | 0.016357 | 44.7873 |  | -1 | -1 | -1 | -1 | 0 |  |  | Central IRL A | -1 |  |  | 687 | PB-09 | Basin 1 Drainage Improvements Phase I East of US1 | City of Palm Bay |  | 33.0172 | 0.036324
460000 | 2000000 | 2000000 | Central IRL | A | IR12-21 | 62-304.520 (7), F.A.C. | 0.56 | 0.48 | City of Palm Bay | 0.058216 | 3843.9136 | 9.5519 | 1.4038 | 0.55608 | 0.081725 | 223.7783 | 1210 | Fixed Single Family Units | 1210 | City of Palm Bay Brevard County | City of Palm Bay |  |  |  | 0 | 1 | 0.55608 | 0.081725 | 359.9208 |  | -1 | -1 | -1 | -1 | 0 |  |  | Central IRL A | -1 |  |  | 687 | PB-09 | Basin 1 Drainage Improvements Phase I East of US1 | City of Palm Bay |  | 64.0561 | 0.29191
460000 | 2000000 | 2000000 | Central IRL | A | IR12-21 | 62-304.520 (7), F.A.C. | 0.56 | 0.48 | City of Palm Bay | 0.11538 | 3843.9136 | 9.5519 | 1.4038 | 1.1021 | 0.16197 | 443.5061 | 1210 | Fixed Single Family Units | 1210 | City of Palm Bay Brevard County | City of Palm Bay |  |  |  | 0 | 1 | 1.1021 | 0.16197 | 443.5061 |  | -1 | -1 | -1 | -1 | 0 |  |  | Central IRL A | -1 |  |  | 687 | PB-09 | Basin 1 Drainage Improvements Phase I East of US1 | City of Palm Bay |  | 95.295 | 0.3597
460000 | 2000000 | 2000000 | Central IRL | A | IR12-21 | 62-304.520 (7), F.A.C. | 0.56 | 0.48 | City of Palm Bay | 0.21228 | 3843.9136 | 9.5519 | 1.4038 | 2.0277 | 0.29801 | 815.9949 | 1210 | Fixed Single Family Units | 1210 | City of Palm Bay Brevard County | City of Palm Bay |  |  |  | 0 | 1 | 2.0277 | 0.29801 | 821.9059 |  | -1 | -1 | -1 | -1 | 0 |  |  | Central IRL A | -1 |  |  | 687 | PB-09 | Basin 1 Drainage Improvements Phase I East of US1 | City of Palm Bay |  | 118.2936 | 0.66659
460000 | 2000000 | 2000000 | Central IRL | A | IR12-21 | 62-304.520 (7), F.A.C. | 0.56 | 0.48 | City of Palm Bay | 0.034767 | 3843.9136 | 9.5519 | 1.4038 | 0.33209 | 0.048806 | 133.6406 | 1210 | Fixed Single Family Units | 1210 | City of Palm Bay Brevard County | City of Palm Bay |  |  |  | 0 | 1 | 0.33209 | 0.048806 | 530.5205 |  | -1 | -1 | -1 | -1 | 0 |  |  | Central IRL A | -1 |  |  | 687 | PB-09 | Basin 1 Drainage Improvements Phase I East of US1 | City of Palm Bay |  | 70.0979 | 0.43027
460000 | 2000000 | 2000000 | Central IRL | A | IR12-21 | 62-304.520 (7), F.A.C. | 0.56 | 0.48 | Natural Lands | 0.50123 | 3108.5569 | 6.9394 | 0.62893 | 3.4783 | 0.31524 | 1558.1159 | 4110 | Pine flatwoods | 4110 | City of Palm Bay Brevard County | City of Palm Bay |  |  | Natural Lands | 0 | 1 | 3.4783 | 0.31524 | 1633.0406 |  | -1 | -1 | -1 | -1 | 0 |  |  | Central IRL A | -1 |  |  | 687 | PB-09 | Basin 1 Drainage Improvements Phase I East of US1 | City of Palm Bay |  | 182.4457 | 1.3244
460000 | 2000000 | 2000000 | Central IRL | A | IR12-21 | 62-304.520 (7)(b),(16), | 0.56 | 0.48 | City of Melbourne | 0.21048 | 3851.0548 | 9.5685 | 1.4062 | 2.0139 | 0.29598 | 810.5526 | 1200 | Residential, Medium Density-Two-five dwellingunits per acre | 1200 | City of Melbourne Brevard County | City of Melbourne |  |  |  | 0 | 1 | 2.0139 | 0.29598 | 810.5526 |  | -1 | -1 | -1 | -1 | 0 |  |  | Central IRL A | -1 |  |  | 687 | PB-09 | Basin 1 Drainage Improvements Phase I East of US1 | City of Palm Bay |  | 133.9395 | 0.65738
460000 | 2000000 | 2000000 | Central IRL | A | IR12-21 | 62-304.520 (7)(b),(16), | 0.56 | 0.48 | City of Melbourne | 0.12062 | 3851.0548 | 9.5685 | 1.4062 | 1.1541 | 0.16962 | 464.5086 | 1210 | Fixed Single Family Units | 1210 | City of Melbourne Brevard County | City of Melbourne |  |  |  | 0 | 1 | 1.1541 | 0.16962 | 464.5086 |  | -1 | -1 | -1 | -1 | 0 |  |  | Central IRL A | -1 |  |  | 687 | PB-09 | Basin 1 Drainage Improvements Phase I East of US1 | City of Palm Bay |  | 95.2415 | 0.37673
460000 | 2000000 | 2000000 | Central IRL | A | IR12-21 | 62-304.520 (7)(b),(16), | 0.56 | 0.48 | City of Melbourne | 0.00011934 | 3851.0548 | 9.5685 | 1.4062 | 0.0011419 | 0.00016782 | 0.45958 | 1210 | Fixed Single Family Units | 1210 | City of Melbourne Brevard County | City of Melbourne |  |  |  | 0 | 1 | 0.0011419 | 0.00016782 | 0.45958 |  | -1 | -1 | -1 | -1 | 0 |  |  | Central IRL A | -1 |  |  | 687 | PB-09 | Basin 1 Drainage Improvements Phase I East of US1 | City of Palm Bay |  | 12.7643 | 0.00037273
460000 | 2000000 | 2000000 | Central IRL | A | IR12-21 | 62-304.520 (7)(b),(16), | 0.56 | 0.48 | City of Melbourne | 0.15669 | 3851.0548 | 9.5685 | 1.4062 | 1.4993 | 0.22034 | 603.4072 | 1210 | Fixed Single Family Units | 1210 | City of Melbourne Brevard County | City of Melbourne |  |  |  | 0 | 1 | 1.4993 | 0.22034 | 603.4072 |  | -1 | -1 | -1 | -1 | 0 |  |  | Central IRL A | -1 |  |  | 687 | PB-09 | Basin 1 Drainage Improvements Phase I East of US1 | City of Palm Bay |  | 104.3886 | 0.48938
460000 | 2000000 | 2000000 | Central IRL | A | IR12-21 | 62-304.520 (7)(b),(16), | 0.56 | 0.48 | City of Melbourne | 0.12986 | 3851.0548 | 9.5685 | 1.4062 | 1.2426 | 0.18262 | 500.1129 | 1210 | Fixed Single Family Units | 1210 | City of Melbourne Brevard County | City of Melbourne |  |  |  | 0 | 1 | 1.2426 | 0.18262 | 500.1129 |  | -1 | -1 | -1 | -1 | 0 |  |  | Central IRL A | -1 |  |  | 687 | PB-09 | Basin 1 Drainage Improvements Phase I East of US1 | City of Palm Bay |  | 98.0854 | 0.40561
460000 | 2000000 | 2000000 | Central IRL | A | IR12-21 | 62-304.520 (7), F.A.C. | 0.56 | 0.48 | Brevard County | 0.012044 | 3591.2937 | 8.567 | 1.2443 | 0.10318 | 0.014986 | 43.2528 | 1400 | Commercial and Services | 1400 | Brevard County | Brevard County |  |  |  | 0 | 1 | 0.10318 | 0.014986 | 43.2528 |  | -1 | -1 | -1 | -1 | 0 |  |  | Central IRL A | -1 |  |  | 687 | PB-09 | Basin 1 Drainage Improvements Phase I East of US1 | City of Palm Bay |  | 112.8769 | 0.035079
460000 | 2000000 | 2000000 | Central IRL | A | IR12-21 | 62-304.520 (7), F.A.C. | 0.56 | 0.48 | City of Palm Bay | 0.05992 | 3591.2937 | 8.567 | 1.2443 | 0.51333 | 0.07456 | 215.1913 | 1400 | Commercial and Services | 1400 | City of Palm Bay Brevard County | City of Palm Bay |  |  |  | 0 | 1 | 0.51333 | 0.07456 | 215.1913 |  | -1 | -1 | -1 | -1 | 0 |  |  | Central IRL A | -1 |  |  | 687 | PB-09 | Basin 1 Drainage Improvements Phase I East of US1 | City of Palm Bay |  | 120.5334 | 0.17453
460000 | 2000000 | 2000000 | Central IRL | A | IR12-21 | 62-304.520 (7), F.A.C. | 0.56 | 0.48 | Agricultural Producers | 0.06557 | 3591.2937 | 8.567 | 1.2443 | 0.56174 | 0.08159 | 235.4823 | 2110 | Improved Pasture | 2110 | Brevard County | Brevard County | Agricultural Producers |  |  | 0 | 1 | 0.56174 | 0.08159 | 235.4823 |  | -1 | -1 | -1 | -1 | 0 |  |  | Central IRL A | -1 |  |  | 687 | PB-09 | Basin 1 Drainage Improvements Phase I East of US1 | City of Palm Bay |  | 69.7874 | 0.19098
460000 | 2000000 | 2000000 | Central IRL | A | IR12-21 | 62-304.520 (7)(b),(16), | 0.56 | 0.48 | Agricultural Producers | 0.00021888 | 3591.2937 | 8.567 | 1.2443 | 0.0018751 | 0.00027235 | 0.78605 | 2130 | Woodland Pasture | 2130 | Brevard County | Brevard County | Agricultural Producers |  |  | 0 | 1 | 0.0018751 | 0.00027235 | 0.78605 |  | -1 | -1 | -1 | -1 | 0 |  |  | Central IRL A | -1 |  |  | 687 | PB-09 | Basin 1 Drainage Improvements Phase I East of US1 | City of Palm Bay |  | 5.1784 | 0.00063751
460000 | 2000000 | 2000000 | Central IRL | A | IR12-21 | 62-304.520 (7), F.A.C. | 0.56 | 0.48 | Agricultural Producers | 0.172 | 3591.2937 | 8.567 | 1.2443 | 1.4735 | 0.21402 | 617.685 | 2130 | Woodland Pasture | 2130 | Brevard County | Brevard County | Agricultural Producers |  |  | 0 | 1 | 1.4735 | 0.21402 | 617.685 |  | -1 | -1 | -1 | -1 | 0 |  |  | Central IRL A | -1 |  |  | 687 | PB-09 | Basin 1 Drainage Improvements Phase I East of US1 | City of Palm Bay |  | 108.547 | 0.50096
460000 | 2000000 | 2000000 | Central IRL | A | IR12-21 | 62-304.520 (7), F.A.C. | 0.56 | 0.48 | City of Palm Bay | 0.29286 | 3591.2937 | 8.567 | 1.2443 | 2.5089 | 0.36441 | 1051.7313 | 1420 | Wholesale Sales and Services <Excluding warehouses associated with industrial use> | 1420 | City of Palm Bay Brevard County | City of Palm Bay |  |  |  | 0 | 1 | 2.5089 | 0.36441 | 1051.7313 |  | -1 | -1 | -1 | -1 | 0 |  |  | Central IRL A | -1 |  |  | 687 | PB-09 | Basin 1 Drainage Improvements Phase I East of US1 | City of Palm Bay |  | 152.7816 | 0.85299
460000 | 2000000 | 2000000 | Central IRL | A | IR12-21 | 62-304.520 (7)(b),(16), | 0.56 | 0.48 | City of Melbourne | 0.24286 | 3847.5138 | 9.0211 | 1.2578 | 2.1909 | 0.30546 | 934.4258 | 1200 | Residential, Medium Density-Two-five dwellingunits per acre | 1200 | City of Melbourne Brevard County | City of Melbourne |  |  |  | 0 | 1 | 2.1909 | 0.30546 | 934.4258 |  | -1 | -1 | -1 | -1 | 0 |  |  | Central IRL A | -1 |  |  | 687 | PB-09 | Basin 1 Drainage Improvements Phase I East of US1 | City of Palm Bay |  | 199.3287 | 0.75785
460000 | 2000000 | 2000000 | Central IRL | A | IR12-21 | 62-304.520 (7)(b),(16), | 0.56 | 0.48 | City of Melbourne | 0.00038464 | 3847.5138 | 9.0211 | 1.2578 | 0.0034699 | 0.00048378 | 1.4799 | 1210 | Fixed Single Family Units | 1210 | City of Melbourne Brevard County | City of Melbourne |  |  |  | 0 | 1 | 0.0034699 | 0.00048378 | 1.4799 |  | -1 | -1 | -1 | -1 | 0 |  |  | Central IRL A | -1 |  |  | 687 | PB-09 | Basin 1 Drainage Improvements Phase I East of US1 | City of Palm Bay |  | 22.9251 | 0.0012003
460000 | 2000000 | 2000000 | Central IRL | A | IR12-21 | 62-304.520 (7)(b),(16), | 0.56 | 0.48 | City of Melbourne | 0.0006303 | 3847.5138 | 9.0211 | 1.2578 | 0.005686 | 0.00079277 | 2.4251 | 1210 | Fixed Single Family Units | 1210 | City of Melbourne Brevard County | City of Melbourne |  |  |  | 0 | 1 | 0.005686 | 0.00079277 | 2.4251 |  | -1 | -1 | -1 | -1 | 0 |  |  | Central IRL A | -1 |  |  | 687 | PB-09 | Basin 1 Drainage Improvements Phase I East of US1 | City of Palm Bay |  | 14.8648 | 0.0019668
460000 | 2000000 | 2000000 | Central IRL | A | IR12-21 | 62-304.520 (7)(b),(16), | 0.56 | 0.48 | City of Melbourne | 0.058317 | 3864.1366 | 8.0303 | 1.1043 | 0.4683 | 0.064401 | 225.3444 | 1200 | Residential, Medium Density-Two-five dwellingunits per acre | 1200 | City of Melbourne Brevard County | City of Melbourne |  |  |  | 0 | 1 | 0.4683 | 0.064401 | 232.3613 |  | -1 | -1 | -1 | -1 | 0 |  |  | Central IRL A | -1 |  |  | 687 | PB-09 | Basin 1 Drainage Improvements Phase I East of US1 | City of Palm Bay |  | 110.4661 | 0.18845
460000 | 2000000 | 2000000 | Central IRL | A | IR12-21 | 62-304.520 (7)(b),(16), | 0.56 | 0.48 | City of Melbourne | 0.31823 | 3850.2153 | 10.0014 | 1.5036 | 3.1828 | 0.4785 | 1225.2651 | 1200 | Residential, Medium Density-Two-five dwellingunits per acre | 1200 | City of Melbourne Brevard County | City of Melbourne |  |  |  | 0 | 1 | 3.1828 | 0.4785 | 1225.2651 |  | -1 | -1 | -1 | -1 | 0 |  |  | Central IRL A | -1 |  |  | 687 | PB-09 | Basin 1 Drainage Improvements Phase I East of US1 | City of Palm Bay |  | 199.0619 | 0.99373
460000 | 2000000 | 2000000 | Central IRL | A | IR12-21 | 62-304.520 (7)(b),(16), | 0.56 | 0.48 | City of Melbourne | 0.1017 | 3850.2153 | 10.0014 | 1.5036 | 1.0171 | 0.15291 | 391.5612 | 1210 | Fixed Single Family Units | 1210 | City of Melbourne Brevard County | City of Melbourne |  |  |  | 0 | 1 | 1.0171 | 0.15291 | 391.5612 |  | -1 | -1 | -1 | -1 | 0 |  |  | Central IRL A | -1 |  |  | 687 | PB-09 | Basin 1 Drainage Improvements Phase I East of US1 | City of Palm Bay |  | 95.5942 | 0.31757
460000 | 2000000 | 2000000 | Central IRL | A | IR12-21 | 62-304.520 (7)(b),(16), | 0.56 | 0.48 | City of Melbourne | 0.16808 | 3850.2153 | 10.0014 | 1.5036 | 1.6811 | 0.25273 | 647.1534 | 1210 | Fixed Single Family Units | 1210 | City of Melbourne Brevard County | City of Melbourne |  |  |  | 0 | 1 | 1.6811 | 0.25273 | 647.1534 |  | -1 | -1 | -1 | -1 | 0 |  |  | Central IRL A | -1 |  |  | 687 | PB-09 | Basin 1 Drainage Improvements Phase I East of US1 | City of Palm Bay |  | 110.6183 | 0.52486
460000 | 2000000 | 2000000 | Central IRL | A | IR12-21 | 62-304.520 (7)(b),(16), | 0.56 | 0.48 | City of Melbourne | 0.023399 | 3850.2153 | 10.0014 | 1.5036 | 0.23402 | 0.035183 | 90.0901 | 1330 | Residential, High density; Multiple Dwelling Units, Low Rise <Two stories or less> | 1330 | City of Melbourne Brevard County | City of Melbourne |  |  |  | 0 | 1 | 0.23402 | 0.035183 | 90.0901 |  | -1 | -1 | -1 | -1 | 0 |  |  | Central IRL A | -1 |  |  | 687 | PB-09 | Basin 1 Drainage Improvements Phase I East of US1 | City of Palm Bay |  | 80.0723 | 0.073066
460000 | 2000000 | 2000000 | Central IRL | A | IR12-21 | 62-304.520 (7), F.A.C. | 0.56 | 0.48 | City of Palm Bay | 0.44238 | 3906.9053 | 10.9673 | 1.4505 | 4.8518 | 0.6417 | 1728.3474 | 1430 | Professional Services | 1430 | City of Palm Bay Brevard County | City of Palm Bay |  |  |  | 0 | 1 | 4.8518 | 0.6417 | 1728.3474 |  | -1 | -1 | -1 | -1 | 0 |  |  | Central IRL A | -1 |  |  | 687 | PB-09 | Basin 1 Drainage Improvements Phase I East of US1 | City of Palm Bay |  | 172.5595 | 1.4017
460000 | 2000000 | 2000000 | Central IRL | A | IR12-21 | 62-304.520 (7), F.A.C. | 0.56 | 0.48 | City of Palm Bay | 0.014258 | 3906.9053 | 10.9673 | 1.4505 | 0.15637 | 0.020682 | 55.7056 | 1420 | Wholesale Sales and Services <Excluding warehouses associated with industrial use> | 1420 | City of Palm Bay Brevard County | City of Palm Bay |  |  |  | 0 | 1 | 0.15637 | 0.020682 | 55.7056 |  | -1 | -1 | -1 | -1 | 0 |  |  | Central IRL A | -1 |  |  | 687 | PB-09 | Basin 1 Drainage Improvements Phase I East of US1 | City of Palm Bay |  | 36.7027 | 0.045179
460000 | 2000000 | 2000000 | Central IRL | A | IR12-21 | 62-304.520 (7)(b),(16), | 0.56 | 0.48 | City of Melbourne | 0.061202 | 3843.1872 | 8.5575 | 1.1499 | 0.52373 | 0.070378 | 235.209 | 1200 | Residential, Medium Density-Two-five dwellingunits per acre | 1200 | City of Melbourne Brevard County | City of Melbourne |  |  |  | 0 | 1 | 0.52373 | 0.070378 | 235.209 |  | -1 | -1 | -1 | -1 | 0 |  |  | Central IRL A | -1 |  |  | 687 | PB-09 | Basin 1 Drainage Improvements Phase I East of US1 | City of Palm Bay |  | 109.9164 | 0.19076
460000 | 2000000 | 2000000 | Central IRL | A | IR12-21 | 62-304.520 (7), F.A.C. | 0.56 | 0.48 | Agricultural Producers | 0.055805 | 3745.7052 | 8.3202 | 1.1376 | 0.46431 | 0.063483 | 209.0308 | 2110 | Improved Pasture | 2110 | Brevard County | Brevard County | Agricultural Producers |  |  | 0 | 1 | 0.46431 | 0.063483 | 209.0308 |  | -1 | -1 | -1 | -1 | 0 |  |  | Central IRL A | -1 |  |  | 687 | PB-09 | Basin 1 Drainage Improvements Phase I East of US1 | City of Palm Bay |  | 63.6854 | 0.16953
460000 | 2000000 | 2000000 | Central IRL | A | IR12-21 | 62-304.520 (7)(b),(16), | 0.56 | 0.48 | Agricultural Producers | 0.00032009 | 3745.7052 | 8.3202 | 1.1376 | 0.0026632 | 0.00036412 | 1.1989 | 2130 | Woodland Pasture | 2130 | Brevard County | Brevard County | Agricultural Producers |  |  | 0 | 1 | 0.0026632 | 0.00036412 | 1.1989 |  | -1 | -1 | -1 | -1 | 0 |  |  | Central IRL A | -1 |  |  | 687 | PB-09 | Basin 1 Drainage Improvements Phase I East of US1 | City of Palm Bay |  | 11.2777 | 0.00097238
460000 | 2000000 | 2000000 | Central IRL | A | IR12-21 | 62-304.520 (7), F.A.C. | 0.56 | 0.48 | Agricultural Producers | 0.014928 | 3745.7052 | 8.3202 | 1.1376 | 0.1242 | 0.016982 | 55.9151 | 2130 | Woodland Pasture | 2130 | Brevard County | Brevard County | Agricultural Producers |  |  | 0 | 1 | 0.1242 | 0.016982 | 55.9151 |  | -1 | -1 | -1 | -1 | 0 |  |  | Central IRL A | -1 |  |  | 687 | PB-09 | Basin 1 Drainage Improvements Phase I East of US1 | City of Palm Bay |  | 39.7597 | 0.045349
460000 | 2000000 | 2000000 | Central IRL | A | IR12-21 | 62-304.520 (7), F.A.C. | 0.56 | 0.48 | Natural Lands | 0.61776 | 2949.725 | 6.4971 | 0.52368 | 4.0137 | 0.32351 | 1822.2323 | 4110 | Pine flatwoods | 4110 | City of Palm Bay Brevard County | City of Palm Bay |  |  | Natural Lands | 0 | 1 | 4.0137 | 0.32351 | 1822.2323 |  | -1 | -1 | -1 | -1 | 0 |  |  | Central IRL A | -1 |  |  | 687 | PB-09 | Basin 1 Drainage Improvements Phase I East of US1 | City of Palm Bay |  | 200 | 1.4779
460000 | 2000000 | 2000000 | Central IRL | A | IR12-21 | 62-304.520 (7)(b),(16), | 0.56 | 0.48 | Brevard County | 0.032831 | 3845.2514 | 9.6788 | 1.4127 | 0.31776 | 0.046379 | 126.2425 | 1200 | Residential, Medium Density-Two-five dwellingunits per acre | 1200 | Brevard County | Brevard County |  |  |  | 0 | 1 | 0.31776 | 0.046379 | 188.7283 |  | -1 | -1 | -1 | -1 | 0 |  |  | Central IRL A | -1 |  |  | 687 | PB-09 | Basin 1 Drainage Improvements Phase I East of US1 | City of Palm Bay |  | 75.5123 | 0.15306
460000 | 2000000 | 2000000 | Central IRL | A | IR12-21 | 62-304.520 (7)(b),(16), | 0.56 | 0.48 | City of Melbourne | 0.058693 | 3845.2514 | 9.6788 | 1.4127 | 0.56808 | 0.082915 | 225.6898 | 1200 | Residential, Medium Density-Two-five dwellingunits per acre | 1200 | City of Melbourne Brevard County | City of Melbourne |  |  |  | 0 | 1 | 0.56808 | 0.082915 | 299.7826 |  | -1 | -1 | -1 | -1 | 0 |  |  | Central IRL A | -1 |  |  | 687 | PB-09 | Basin 1 Drainage Improvements Phase I East of US1 | City of Palm Bay |  | 112.0966 | 0.24313
460000 | 2000000 | 2000000 | Central IRL | A | IR12-21 | 62-304.520 (7)(b),(16), | 0.56 | 0.48 | City of Melbourne | 0.033238 | 3845.2514 | 9.6788 | 1.4127 | 0.32171 | 0.046955 | 127.8084 | 1210 | Fixed Single Family Units | 1210 | City of Melbourne Brevard County | City of Melbourne |  |  |  | 0 | 1 | 0.32171 | 0.046955 | 127.8084 |  | -1 | -1 | -1 | -1 | 0 |  |  | Central IRL A | -1 |  |  | 687 | PB-09 | Basin 1 Drainage Improvements Phase I East of US1 | City of Palm Bay |  | 86.4836 | 0.10366
460000 | 2000000 | 2000000 | Central IRL | A | IR12-21 | 62-304.520 (7)(b),(16), | 0.56 | 0.48 | City of Melbourne | 0.0099744 | 3845.2514 | 9.6788 | 1.4127 | 0.096541 | 0.014091 | 38.354 | 1210 | Fixed Single Family Units | 1210 | City of Melbourne Brevard County | City of Melbourne |  |  |  | 0 | 1 | 0.096541 | 0.014091 | 38.354 |  | -1 | -1 | -1 | -1 | 0 |  |  | Central IRL A | -1 |  |  | 687 | PB-09 | Basin 1 Drainage Improvements Phase I East of US1 | City of Palm Bay |  | 28.2427 | 0.031106
460000 | 2000000 | 2000000 | Central IRL | A | IR12-21 | 62-304.520 (7)(b),(16), | 0.56 | 0.48 | City of Melbourne | 0.32626 | 3848.5898 | 9.9502 | 1.4755 | 3.2463 | 0.48138 | 1255.6241 | 1200 | Residential, Medium Density-Two-five dwellingunits per acre | 1200 | City of Melbourne Brevard County | City of Melbourne |  |  |  | 0 | 1 | 3.2463 | 0.48138 | 1255.6241 |  | -1 | -1 | -1 | -1 | 0 |  |  | Central IRL A | -1 |  |  | 687 | PB-09 | Basin 1 Drainage Improvements Phase I East of US1 | City of Palm Bay |  | 200.6983 | 1.0183
460000 | 2000000 | 2000000 | Central IRL | A | IR12-21 | 62-304.520 (7)(b),(16), | 0.56 | 0.48 | City of Melbourne | 0.11186 | 3848.5898 | 9.9502 | 1.4755 | 1.113 | 0.16504 | 430.494 | 1210 | Fixed Single Family Units | 1210 | City of Melbourne Brevard County | City of Melbourne |  |  |  | 0 | 1 | 1.113 | 0.16504 | 430.494 |  | -1 | -1 | -1 | -1 | 0 |  |  | Central IRL A | -1 |  |  | 687 | PB-09 | Basin 1 Drainage Improvements Phase I East of US1 | City of Palm Bay |  | 98.0743 | 0.34914
460000 | 2000000 | 2000000 | Central IRL | A | IR12-21 | 62-304.520 (7)(b),(16), | 0.56 | 0.48 | City of Melbourne | 0.17916 | 3848.5898 | 9.9502 | 1.4755 | 1.7827 | 0.26435 | 689.5255 | 1210 | Fixed Single Family Units | 1210 | City of Melbourne Brevard County | City of Melbourne |  |  |  | 0 | 1 | 1.7827 | 0.26435 | 689.5255 |  | -1 | -1 | -1 | -1 | 0 |  |  | Central IRL A | -1 |  |  | 687 | PB-09 | Basin 1 Drainage Improvements Phase I East of US1 | City of Palm Bay |  | 113.2779 | 0.55923
460000 | 2000000 | 2000000 | Central IRL | A | IR12-21 | 62-304.520 (7), F.A.C. | 0.56 | 0.48 | Natural Lands | 0.068404 | 2978.3371 | 6.0285 | 0.78099 | 0.41238 | 0.053423 | 203.7304 | 3200 | Shrub and Brushland | 3200 | City of Palm Bay Brevard County | City of Palm Bay |  |  | Natural Lands | 0 | 1 | 0.41238 | 0.053423 | 1838.9667 |  | -1 | -1 | -1 | -1 | 0 |  |  | Central IRL A | -1 |  |  | 687 | PB-09 | Basin 1 Drainage Improvements Phase I East of US1 | City of Palm Bay |  | 85.3517 | 1.4915
460000 | 2000000 | 2000000 | Central IRL | A | IR12-21 | 62-304.520 (7)(b),(16), | 0.56 | 0.48 | City of Melbourne | 0.026891 | 3855.0805 | 8.2112 | 1.1077 | 0.22081 | 0.029786 | 103.6666 | 1200 | Residential, Medium Density-Two-five dwellingunits per acre | 1200 | City of Melbourne Brevard County | City of Melbourne |  |  |  | 0 | 1 | 0.22081 | 0.029786 | 103.6666 |  | -1 | -1 | -1 | -1 | 0 |  |  | Central IRL A | -1 |  |  | 687 | PB-09 | Basin 1 Drainage Improvements Phase I East of US1 | City of Palm Bay |  | 104.361 | 0.084077
460000 | 2000000 | 2000000 | Central IRL | A | IR12-21 | 62-304.520 (7)(b),(16), | 0.56 | 0.48 | City of Melbourne | 0.12617 | 3844.7644 | 8.7224 | 1.1883 | 1.1005 | 0.14993 | 485.1038 | 1200 | Residential, Medium Density-Two-five dwellingunits per acre | 1200 | City of Melbourne Brevard County | City of Melbourne |  |  |  | 0 | 1 | 1.1005 | 0.14993 | 485.1038 |  | -1 | -1 | -1 | -1 | 0 |  |  | Central IRL A | -1 |  |  | 687 | PB-09 | Basin 1 Drainage Improvements Phase I East of US1 | City of Palm Bay |  | 120.4306 | 0.39343
460000 | 2000000 | 2000000 | Central IRL | A | IR12-21 | 62-304.520 (7), F.A.C. | 0.56 | 0.48 | City of Melbourne | 0.1622 | 3462.8894 | 9.0345 | 1.3572 | 1.4654 | 0.22013 | 561.6774 | 1200 | Residential, Medium Density-Two-five dwellingunits per acre | 1200 | City of Melbourne Brevard County | City of Melbourne |  |  |  | 0 | 1 | 1.4654 | 0.22013 | 561.6774 |  | -1 | -1 | -1 | -1 | 0 |  |  | Central IRL A | -1 |  |  | 687 | PB-09 | Basin 1 Drainage Improvements Phase I East of US1 | City of Palm Bay |  | 127.3574 | 0.45554
460000 | 2000000 | 2000000 | Central IRL | A | IR12-21 | 62-304.520 (7), F.A.C. | 0.56 | 0.48 | City of Melbourne | 0.0026273 | 3462.8894 | 9.0345 | 1.3572 | 0.023736 | 0.0035656 | 9.0979 | 1210 | Fixed Single Family Units | 1210 | City of Melbourne Brevard County | City of Melbourne |  |  |  | 0 | 1 | 0.023736 | 0.0035656 | 9.0979 |  | -1 | -1 | -1 | -1 | 0 |  |  | Central IRL A | -1 |  |  | 687 | PB-09 | Basin 1 Drainage Improvements Phase I East of US1 | City of Palm Bay |  | 37.8409 | 0.0073787
460000 | 2000000 | 2000000 | Central IRL | A | IR12-21 | 62-304.520 (7), F.A.C. | 0.56 | 0.48 | City of Melbourne | 0.00095281 | 3462.8894 | 9.0345 | 1.3572 | 0.0086081 | 0.0012931 | 3.2995 | 1210 | Fixed Single Family Units | 1210 | City of Melbourne Brevard County | City of Melbourne |  |  |  | 0 | 1 | 0.0086081 | 0.0012931 | 3.2995 |  | -1 | -1 | -1 | -1 | 0 |  |  | Central IRL A | -1 |  |  | 687 | PB-09 | Basin 1 Drainage Improvements Phase I East of US1 | City of Palm Bay |  | 25.7521 | 0.002676
460000 | 2000000 | 2000000 | Central IRL | A | IR12-21 | 62-304.520 (7)(b),(16), | 0.56 | 0.48 | City of Melbourne | 0.013999 | 3854.7247 | 9.6131 | 1.414 | 0.13457 | 0.019794 | 53.9611 | 1200 | Residential, Medium Density-Two-five dwellingunits per acre | 1200 | City of Melbourne Brevard County | City of Melbourne |  |  |  | 0 | 1 | 0.13457 | 0.019794 | 53.9611 |  | -1 | -1 | -1 | -1 | 0 |  |  | Central IRL A | -1 |  |  | 687 | PB-09 | Basin 1 Drainage Improvements Phase I East of US1 | City of Palm Bay |  | 102.4355 | 0.043764
460000 | 2000000 | 2000000 | Central IRL | A | IR12-21 | 62-304.520 (7)(b),(16), | 0.56 | 0.48 | City of Melbourne | 0.021437 | 3854.7247 | 9.6131 | 1.414 | 0.20607 | 0.030311 | 82.6319 | 1210 | Fixed Single Family Units | 1210 | City of Melbourne Brevard County | City of Melbourne |  |  |  | 0 | 1 | 0.20607 | 0.030311 | 82.6319 |  | -1 | -1 | -1 | -1 | 0 |  |  | Central IRL A | -1 |  |  | 687 | PB-09 | Basin 1 Drainage Improvements Phase I East of US1 | City of Palm Bay |  | 88.7014 | 0.067017
460000 | 2000000 | 2000000 | Central IRL | A | IR12-21 | 62-304.520 (7)(b),(16), | 0.56 | 0.48 | City of Melbourne | 0.0027459 | 3854.7247 | 9.6131 | 1.414 | 0.026396 | 0.0038826 | 10.5845 | 1210 | Fixed Single Family Units | 1210 | City of Melbourne Brevard County | City of Melbourne |  |  |  | 0 | 1 | 0.026396 | 0.0038826 | 10.5845 |  | -1 | -1 | -1 | -1 | 0 |  |  | Central IRL A | -1 |  |  | 687 | PB-09 | Basin 1 Drainage Improvements Phase I East of US1 | City of Palm Bay |  | 17.0484 | 0.0085844
460000 | 2000000 | 2000000 | Central IRL | A | IR12-21 | 62-304.520 (7)(b),(16), | 0.56 | 0.48 | City of Melbourne | 0.19697 | 3854.7247 | 9.6131 | 1.414 | 1.8935 | 0.27852 | 759.2823 | 1210 | Fixed Single Family Units | 1210 | City of Melbourne Brevard County | City of Melbourne |  |  |  | 0 | 1 | 1.8935 | 0.27852 | 759.2823 |  | -1 | -1 | -1 | -1 | 0 |  |  | Central IRL A | -1 |  |  | 687 | PB-09 | Basin 1 Drainage Improvements Phase I East of US1 | City of Palm Bay |  | 122.4374 | 0.6158
460000 | 2000000 | 2000000 | Central IRL | A | IR12-21 | 62-304.520 (7)(b),(16), | 0.56 | 0.48 | City of Melbourne | 0.030821 | 3854.7247 | 9.6131 | 1.414 | 0.29629 | 0.04358 | 118.8069 | 1210 | Fixed Single Family Units | 1210 | City of Melbourne Brevard County | City of Melbourne |  |  |  | 0 | 1 | 0.29629 | 0.04358 | 118.8069 |  | -1 | -1 | -1 | -1 | 0 |  |  | Central IRL A | -1 |  |  | 687 | PB-09 | Basin 1 Drainage Improvements Phase I East of US1 | City of Palm Bay |  | 50.6899 | 0.096356
460000 | 2000000 | 2000000 | Central IRL | A | IR12-21 | 62-304.520 (7)(b),(16), | 0.56 | 0.48 | City of Melbourne | 0.19216 | 3854.7247 | 9.6131 | 1.414 | 1.8473 | 0.27172 | 740.7401 | 1210 | Fixed Single Family Units | 1210 | City of Melbourne Brevard County | City of Melbourne |  |  |  | 0 | 1 | 1.8473 | 0.27172 | 740.7401 |  | -1 | -1 | -1 | -1 | 0 |  |  | Central IRL A | -1 |  |  | 687 | PB-09 | Basin 1 Drainage Improvements Phase I East of US1 | City of Palm Bay |  | 121.5199 | 0.60076
460000 | 2000000 | 2000000 | Central IRL | A | IR12-21 | 62-304.520 (7)(b),(16), | 0.56 | 0.48 | City of Melbourne | 0.028931 | 3854.7247 | 9.6131 | 1.414 | 0.27812 | 0.040908 | 111.5218 | 1210 | Fixed Single Family Units | 1210 | City of Melbourne Brevard County | City of Melbourne |  |  |  | 0 | 1 | 0.27812 | 0.040908 | 111.5218 |  | -1 | -1 | -1 | -1 | 0 |  |  | Central IRL A | -1 |  |  | 687 | PB-09 | Basin 1 Drainage Improvements Phase I East of US1 | City of Palm Bay |  | 49.4371 | 0.090448
460000 | 2000000 | 2000000 | Central IRL | A | IR12-21 | 62-304.520 (7)(b),(16), | 0.56 | 0.48 | City of Melbourne | 0.11307 | 3854.7247 | 9.6131 | 1.414 | 1.0869 | 0.15988 | 435.8474 | 1210 | Fixed Single Family Units | 1210 | City of Melbourne Brevard County | City of Melbourne |  |  |  | 0 | 1 | 1.0869 | 0.15988 | 435.8474 |  | -1 | -1 | -1 | -1 | 0 |  |  | Central IRL A | -1 |  |  | 687 | PB-09 | Basin 1 Drainage Improvements Phase I East of US1 | City of Palm Bay |  | 106.0814 | 0.35349
460000 | 2000000 | 2000000 | Central IRL | A | IR12-21 | 62-304.520 (7)(b),(16), | 0.56 | 0.48 | City of Melbourne | 0.017623 | 3854.7247 | 9.6131 | 1.414 | 0.16941 | 0.024919 | 67.932 | 1210 | Fixed Single Family Units | 1210 | City of Melbourne Brevard County | City of Melbourne |  |  |  | 0 | 1 | 0.16941 | 0.024919 | 67.932 |  | -1 | -1 | -1 | -1 | 0 |  |  | Central IRL A | -1 |  |  | 687 | PB-09 | Basin 1 Drainage Improvements Phase I East of US1 | City of Palm Bay |  | 35.3412 | 0.055095
460000 | 2000000 | 2000000 | Central IRL | A | IR12-21 | 62-304.520 (7), F.A.C. | 0.56 | 0.48 | Natural Lands | 0.61776 | 2956.5143 | 6.5114 | 0.52512 | 4.0225 | 0.3244 | 1826.4265 | 4110 | Pine flatwoods | 4110 | City of Palm Bay Brevard County | City of Palm Bay |  |  | Natural Lands | 0 | 1 | 4.0225 | 0.3244 | 1826.4265 |  | -1 | -1 | -1 | -1 | 0 |  |  | Central IRL A | -1 |  |  | 687 | PB-09 | Basin 1 Drainage Improvements Phase I East of US1 | City of Palm Bay |  | 200 | 1.4813
460000 | 2000000 | 2000000 | Central IRL | A | IR12-21 | 62-304.520 (7)(b),(16), | 0.56 | 0.48 | City of Melbourne | 0.014756 | 3868.0989 | 8.1163 | 1.1204 | 0.11976 | 0.016533 | 57.0775 | 1200 | Residential, Medium Density-Two-five dwellingunits per acre | 1200 | City of Melbourne Brevard County | City of Melbourne |  |  |  | 0 | 1 | 0.11976 | 0.016533 | 318.3223 |  | -1 | -1 | -1 | -1 | 0 |  |  | Central IRL A | -1 |  |  | 687 | PB-09 | Basin 1 Drainage Improvements Phase I East of US1 | City of Palm Bay |  | 102.3936 | 0.25817
460000 | 2000000 | 2000000 | Central IRL | A | IR12-21 | 62-304.520 (7)(b),(16), | 0.56 | 0.48 | City of Melbourne | 0.15729 | 3861.6193 | 9.9832 | 1.4804 | 1.5702 | 0.23285 | 607.3872 | 1200 | Residential, Medium Density-Two-five dwellingunits per acre | 1200 | City of Melbourne Brevard County | City of Melbourne |  |  |  | 0 | 1 | 1.5702 | 0.23285 | 607.3872 |  | -1 | -1 | -1 | -1 | 0 |  |  | Central IRL A | -1 |  |  | 687 | PB-09 | Basin 1 Drainage Improvements Phase I East of US1 | City of Palm Bay |  | 225.4571 | 0.49261
460000 | 2000000 | 2000000 | Central IRL | A | IR12-21 | 62-304.520 (7)(b),(16), | 0.56 | 0.48 | City of Melbourne | 0.12298 | 3861.6193 | 9.9832 | 1.4804 | 1.2277 | 0.18206 | 474.8937 | 1210 | Fixed Single Family Units | 1210 | City of Melbourne Brevard County | City of Melbourne |  |  |  | 0 | 1 | 1.2277 | 0.18206 | 474.8937 |  | -1 | -1 | -1 | -1 | 0 |  |  | Central IRL A | -1 |  |  | 687 | PB-09 | Basin 1 Drainage Improvements Phase I East of US1 | City of Palm Bay |  | 101.2457 | 0.38515
460000 | 2000000 | 2000000 | Central IRL | A | IR12-21 | 62-304.520 (7)(b),(16), | 0.56 | 0.48 | City of Melbourne | 0.18769 | 3861.6193 | 9.9832 | 1.4804 | 1.8737 | 0.27785 | 724.7756 | 1210 | Fixed Single Family Units | 1210 | City of Melbourne Brevard County | City of Melbourne |  |  |  | 0 | 1 | 1.8737 | 0.27785 | 724.7756 |  | -1 | -1 | -1 | -1 | 0 |  |  | Central IRL A | -1 |  |  | 687 | PB-09 | Basin 1 Drainage Improvements Phase I East of US1 | City of Palm Bay |  | 115.3074 | 0.58781
460000 | 2000000 | 2000000 | Central IRL | A | IR12-21 | 62-304.520 (7)(b),(16), | 0.56 | 0.48 | City of Melbourne | 0.14981 | 3861.6193 | 9.9832 | 1.4804 | 1.4956 | 0.22178 | 578.5108 | 1210 | Fixed Single Family Units | 1210 | City of Melbourne Brevard County | City of Melbourne |  |  |  | 0 | 1 | 1.4956 | 0.22178 | 578.5108 |  | -1 | -1 | -1 | -1 | 0 |  |  | Central IRL A | -1 |  |  | 687 | PB-09 | Basin 1 Drainage Improvements Phase I East of US1 | City of Palm Bay |  | 107.0852 | 0.46919
460000 | 2000000 | 2000000 | Central IRL | A | IR12-21 | 62-304.520 (7), F.A.C. | 0.56 | 0.48 | City of Melbourne | 0.15489 | 3224.3188 | 9.2909 | 1.4717 | 1.439 | 0.22795 | 499.4047 | 1200 | Residential, Medium Density-Two-five dwellingunits per acre | 1200 | City of Melbourne Brevard County | City of Melbourne |  |  |  | 0 | 1 | 1.439 | 0.22795 | 499.4047 |  | -1 | -1 | -1 | -1 | 0 |  |  | Central IRL A | -1 |  |  | 687 | PB-09 | Basin 1 Drainage Improvements Phase I East of US1 | City of Palm Bay |  | 124.9174 | 0.40503
460000 | 2000000 | 2000000 | Central IRL | A | IR12-21 | 62-304.520 (7), F.A.C. | 0.56 | 0.48 | City of Melbourne | 0.00034856 | 3224.3188 | 9.2909 | 1.4717 | 0.0032384 | 0.00051298 | 1.1239 | 1210 | Fixed Single Family Units | 1210 | City of Melbourne Brevard County | City of Melbourne |  |  |  | 0 | 1 | 0.0032384 | 0.00051298 | 1.1239 |  | -1 | -1 | -1 | -1 | 0 |  |  | Central IRL A | -1 |  |  | 687 | PB-09 | Basin 1 Drainage Improvements Phase I East of US1 | City of Palm Bay |  | 12.5979 | 0.00091148
460000 | 2000000 | 2000000 | Central IRL | A | IR12-21 | 62-304.520 (7), F.A.C. | 0.56 | 0.48 | City of Melbourne | 0.00022077 | 3224.3188 | 9.2909 | 1.4717 | 0.0020512 | 0.00032492 | 0.71185 | 1210 | Fixed Single Family Units | 1210 | City of Melbourne Brevard County | City of Melbourne |  |  |  | 0 | 1 | 0.0020512 | 0.00032492 | 0.71185 |  | -1 | -1 | -1 | -1 | 0 |  |  | Central IRL A | -1 |  |  | 687 | PB-09 | Basin 1 Drainage Improvements Phase I East of US1 | City of Palm Bay |  | 17.36 | 0.00057733
460000 | 2000000 | 2000000 | Central IRL | A | IR12-21 | 62-304.520 (7), F.A.C. | 0.56 | 0.48 | City of Palm Bay | 0.019737 | 3866.4838 | 10.673 | 1.9247 | 0.21065 | 0.037988 | 76.311 | 1200 | Residential, Medium Density-Two-five dwellingunits per acre | 1200 | City of Palm Bay Brevard County | City of Palm Bay |  |  |  | 0 | 1 | 0.21065 | 0.037988 | 378.465 |  | -1 | -1 | -1 | -1 | 0 |  |  | Central IRL A | -1 |  |  | 687 | PB-09 | Basin 1 Drainage Improvements Phase I East of US1 | City of Palm Bay |  | 41.7465 | 0.30695
460000 | 2000000 | 2000000 | Central IRL | A | IR12-21 | 62-304.520 (7), F.A.C. | 0.56 | 0.48 | City of Palm Bay | 0.11742 | 3866.4838 | 10.673 | 1.9247 | 1.2532 | 0.22601 | 454.007 | 1330 | Residential, High density; Multiple Dwelling Units, Low Rise <Two stories or less> | 1330 | City of Palm Bay Brevard County | City of Palm Bay |  |  |  | 0 | 1 | 1.2532 | 0.22601 | 454.007 |  | -1 | -1 | -1 | -1 | 0 |  |  | Central IRL A | -1 |  |  | 687 | PB-09 | Basin 1 Drainage Improvements Phase I East of US1 | City of Palm Bay |  | 98.314 | 0.36821
460000 | 2000000 | 2000000 | Central IRL | A | IR12-21 | 62-304.520 (7), F.A.C. | 0.56 | 0.48 | City of Palm Bay | 0.21207 | 3866.4838 | 10.673 | 1.9247 | 2.2635 | 0.40819 | 819.9805 | 1330 | Residential, High density; Multiple Dwelling Units, Low Rise <Two stories or less> | 1330 | City of Palm Bay Brevard County | City of Palm Bay |  |  |  | 0 | 1 | 2.2635 | 0.40819 | 1208.964 |  | -1 | -1 | -1 | -1 | 0 |  |  | Central IRL A | -1 |  |  | 687 | PB-09 | Basin 1 Drainage Improvements Phase I East of US1 | City of Palm Bay |  | 125.8928 | 0.98051
460000 | 2000000 | 2000000 | Central IRL | A | IR12-21 | 62-304.520 (7)(b),(16), | 0.56 | 0.48 | City of Melbourne | 0.0054544 | 3917.6403 | 11.8641 | 1.5671 | 0.064712 | 0.0085479 | 21.3686 | 1400 | Commercial and Services | 1400 | City of Melbourne Brevard County | City of Melbourne |  |  |  | 0 | 1 | 0.064712 | 0.0085479 | 21.3686 |  | -1 | -1 | -1 | -1 | 0 |  |  | Central IRL A | -1 |  |  | 687 | PB-09 | Basin 1 Drainage Improvements Phase I East of US1 | City of Palm Bay |  | 50.6761 | 0.017331
460000 | 2000000 | 2000000 | Central IRL | A | IR12-21 | 62-304.520 (7), F.A.C. | 0.56 | 0.48 | City of Melbourne | 0.58447 | 3917.6403 | 11.8641 | 1.5671 | 6.9342 | 0.91594 | 2289.7377 | 1400 | Commercial and Services | 1400 | City of Melbourne Brevard County | City of Melbourne |  |  |  | 0 | 1 | 6.9342 | 0.91594 | 2289.7377 |  | -1 | -1 | -1 | -1 | 0 |  |  | Central IRL A | -1 |  |  | 687 | PB-09 | Basin 1 Drainage Improvements Phase I East of US1 | City of Palm Bay |  | 194.0776 | 1.857
460000 | 2000000 | 2000000 | Central IRL | A | IR12-21 | 62-304.520 (7), F.A.C. | 0.56 | 0.48 | City of Melbourne | 0.0029342 | 3917.6403 | 11.8641 | 1.5671 | 0.034812 | 0.0045983 | 11.4951 | 1420 | Wholesale Sales and Services <Excluding warehouses associated with industrial use> | 1420 | City of Melbourne Brevard County | City of Melbourne |  |  |  | 0 | 1 | 0.034812 | 0.0045983 | 11.4951 |  | -1 | -1 | -1 | -1 | 0 |  |  | Central IRL A | -1 |  |  | 687 | PB-09 | Basin 1 Drainage Improvements Phase I East of US1 | City of Palm Bay |  | 18.5121 | 0.0093229
460000 | 2000000 | 2000000 | Central IRL | A | IR12-21 | 62-304.520 (7)(b),(16), | 0.56 | 0.48 | City of Melbourne | 0.074279 | 3842.6303 | 9.5759 | 1.3991 | 0.71129 | 0.10392 | 285.4284 | 1200 | Residential, Medium Density-Two-five dwellingunits per acre | 1200 | City of Melbourne Brevard County | City of Melbourne |  |  |  | 0 | 1 | 0.71129 | 0.10392 | 285.4284 |  | -1 | -1 | -1 | -1 | 0 |  |  | Central IRL A | -1 |  |  | 687 | PB-09 | Basin 1 Drainage Improvements Phase I East of US1 | City of Palm Bay |  | 200.8584 | 0.23149
460000 | 2000000 | 2000000 | Central IRL | A | IR12-21 | 62-304.520 (7)(b),(16), | 0.56 | 0.48 | City of Melbourne | 0.38643 | 3842.6303 | 9.5759 | 1.3991 | 3.7004 | 0.54064 | 1484.9093 | 1210 | Fixed Single Family Units | 1210 | City of Melbourne Brevard County | City of Melbourne |  |  |  | 0 | 1 | 3.7004 | 0.54064 | 1484.9093 |  | -1 | -1 | -1 | -1 | 0 |  |  | Central IRL A | -1 |  |  | 687 | PB-09 | Basin 1 Drainage Improvements Phase I East of US1 | City of Palm Bay |  | 158.2076 | 1.2043
460000 | 2000000 | 2000000 | Central IRL | A | IR12-21 | 62-304.520 (7)(b),(16), | 0.56 | 0.48 | City of Melbourne | 0.087511 | 3842.6303 | 9.5759 | 1.3991 | 0.83799 | 0.12243 | 336.2721 | 1210 | Fixed Single Family Units | 1210 | City of Melbourne Brevard County | City of Melbourne |  |  |  | 0 | 1 | 0.83799 | 0.12243 | 336.2721 |  | -1 | -1 | -1 | -1 | 0 |  |  | Central IRL A | -1 |  |  | 687 | PB-09 | Basin 1 Drainage Improvements Phase I East of US1 | City of Palm Bay |  | 97.4151 | 0.27273
460000 | 2000000 | 2000000 | Central IRL | A | IR12-21 | 62-304.520 (7)(b),(16), | 0.56 | 0.48 | City of Melbourne | 0.15561 | 3848.2691 | 9.9075 | 1.4655 | 1.5417 | 0.22805 | 598.8297 | 1200 | Residential, Medium Density-Two-five dwellingunits per acre | 1200 | City of Melbourne Brevard County | City of Melbourne |  |  |  | 0 | 1 | 1.5417 | 0.22805 | 598.8297 |  | -1 | -1 | -1 | -1 | 0 |  |  | Central IRL A | -1 |  |  | 687 | PB-09 | Basin 1 Drainage Improvements Phase I East of US1 | City of Palm Bay |  | 125.2299 | 0.48567
460000 | 2000000 | 2000000 | Central IRL | A | IR12-21 | 62-304.520 (7)(b),(16), | 0.56 | 0.48 | City of Melbourne | 0.050961 | 3848.2691 | 9.9075 | 1.4655 | 0.5049 | 0.074684 | 196.1124 | 1210 | Fixed Single Family Units | 1210 | City of Melbourne Brevard County | City of Melbourne |  |  |  | 0 | 1 | 0.5049 | 0.074684 | 196.1124 |  | -1 | -1 | -1 | -1 | 0 |  |  | Central IRL A | -1 |  |  | 687 | PB-09 | Basin 1 Drainage Improvements Phase I East of US1 | City of Palm Bay |  | 82.709 | 0.15905
460000 | 2000000 | 2000000 | Central IRL | A | IR12-21 | 62-304.520 (7)(b),(16), | 0.56 | 0.48 | City of Melbourne | 0.15981 | 3848.2691 | 9.9075 | 1.4655 | 1.5833 | 0.2342 | 614.9935 | 1210 | Fixed Single Family Units | 1210 | City of Melbourne Brevard County | City of Melbourne |  |  |  | 0 | 1 | 1.5833 | 0.2342 | 614.9935 |  | -1 | -1 | -1 | -1 | 0 |  |  | Central IRL A | -1 |  |  | 687 | PB-09 | Basin 1 Drainage Improvements Phase I East of US1 | City of Palm Bay |  | 107.7322 | 0.49878
460000 | 2000000 | 2000000 | Central IRL | A | IR12-21 | 62-304.520 (7)(b),(16), | 0.56 | 0.48 | City of Melbourne | 0.23395 | 3848.2691 | 9.9075 | 1.4655 | 2.3179 | 0.34286 | 900.3035 | 1210 | Fixed Single Family Units | 1210 | City of Melbourne Brevard County | City of Melbourne |  |  |  | 0 | 1 | 2.3179 | 0.34286 | 900.3035 |  | -1 | -1 | -1 | -1 | 0 |  |  | Central IRL A | -1 |  |  | 687 | PB-09 | Basin 1 Drainage Improvements Phase I East of US1 | City of Palm Bay |  | 124.7253 | 0.73017
460000 | 2000000 | 2000000 | Central IRL | A | IR12-21 | 62-304.520 (7)(b),(16), | 0.56 | 0.48 | Brevard County | 0.00063703 | 3863.8655 | 10.0522 | 1.4415 | 0.0064036 | 0.00091829 | 2.4614 | 1200 | Residential, Medium Density-Two-five dwellingunits per acre | 1200 | Brevard County | Brevard County |  |  |  | 0 | 1 | 0.0064036 | 0.00091829 | 201.8493 |  | -1 | -1 | -1 | -1 | 0 |  |  | Central IRL A | -1 |  |  | 687 | PB-09 | Basin 1 Drainage Improvements Phase I East of US1 | City of Palm Bay |  | 9.9261 | 0.16371
460000 | 2000000 | 2000000 | Central IRL | A | IR12-21 | 62-304.520 (7)(b),(16), | 0.56 | 0.48 | City of Melbourne | 0.040156 | 3863.8655 | 10.0522 | 1.4415 | 0.40365 | 0.057885 | 155.1558 | 1200 | Residential, Medium Density-Two-five dwellingunits per acre | 1200 | City of Melbourne Brevard County | City of Melbourne |  |  |  | 0 | 1 | 0.40365 | 0.057885 | 352.5802 |  | -1 | -1 | -1 | -1 | 0 |  |  | Central IRL A | -1 |  |  | 687 | PB-09 | Basin 1 Drainage Improvements Phase I East of US1 | City of Palm Bay |  | 120.7481 | 0.28595
460000 | 2000000 | 2000000 | Central IRL | A | IR12-21 | 62-304.520 (7)(b),(16), | 0.56 | 0.48 | City of Melbourne | 0.036064 | 3863.8655 | 10.0522 | 1.4415 | 0.36252 | 0.051986 | 139.3456 | 1210 | Fixed Single Family Units | 1210 | City of Melbourne Brevard County | City of Melbourne |  |  |  | 0 | 1 | 0.36252 | 0.051986 | 139.3456 |  | -1 | -1 | -1 | -1 | 0 |  |  | Central IRL A | -1 |  |  | 687 | PB-09 | Basin 1 Drainage Improvements Phase I East of US1 | City of Palm Bay |  | 73.8956 | 0.11301
460000 | 2000000 | 2000000 | Central IRL | A | IR12-21 | 62-304.520 (7)(b),(16), | 0.56 | 0.48 | City of Melbourne | 0.00024445 | 3863.8655 | 10.0522 | 1.4415 | 0.0024572 | 0.00035237 | 0.94451 | 1210 | Fixed Single Family Units | 1210 | City of Melbourne Brevard County | City of Melbourne |  |  |  | 0 | 1 | 0.0024572 | 0.00035237 | 0.94451 |  | -1 | -1 | -1 | -1 | 0 |  |  | Central IRL A | -1 |  |  | 687 | PB-09 | Basin 1 Drainage Improvements Phase I East of US1 | City of Palm Bay |  | 9.8279 | 0.00076603
460000 | 2000000 | 2000000 | Central IRL | A | IR12-21 | 62-304.520 (7)(b),(16), | 0.56 | 0.48 | City of Melbourne | 0.49371 | 3849.8473 | 9.509 | 1.3898 | 4.6947 | 0.68613 | 1900.6938 | 1200 | Residential, Medium Density-Two-five dwellingunits per acre | 1200 | City of Melbourne Brevard County | City of Melbourne |  |  |  | 0 | 1 | 4.6947 | 0.68613 | 1900.6938 |  | -1 | -1 | -1 | -1 | 0 |  |  | Central IRL A | -1 |  |  | 687 | PB-09 | Basin 1 Drainage Improvements Phase I East of US1 | City of Palm Bay |  | 191.7252 | 1.5415
460000 | 2000000 | 2000000 | Central IRL | A | IR12-21 | 62-304.520 (7)(b),(16), | 0.56 | 0.48 | City of Melbourne | 0.079861 | 3849.8473 | 9.509 | 1.3898 | 0.7594 | 0.11099 | 307.4534 | 1210 | Fixed Single Family Units | 1210 | City of Melbourne Brevard County | City of Melbourne |  |  |  | 0 | 1 | 0.7594 | 0.11099 | 307.4534 |  | -1 | -1 | -1 | -1 | 0 |  |  | Central IRL A | -1 |  |  | 687 | PB-09 | Basin 1 Drainage Improvements Phase I East of US1 | City of Palm Bay |  | 93.4625 | 0.24935
460000 | 2000000 | 2000000 | Central IRL | A | IR12-21 | 62-304.520 (7), F.A.C. | 0.56 | 0.48 | Natural Lands | 0.12665 | 3015.8994 | 8.5451 | 1.3399 | 1.0822 | 0.1697 | 381.9548 | 3200 | Shrub and Brushland | 3200 | City of Melbourne Brevard County | City of Melbourne |  |  | Natural Lands | 0 | 1 | 1.0822 | 0.1697 | 381.9548 |  | -1 | -1 | -1 | -1 | 0 |  |  | Central IRL A | -1 |  |  | 687 | PB-09 | Basin 1 Drainage Improvements Phase I East of US1 | City of Palm Bay |  | 106.4632 | 0.30978
460000 | 2000000 | 2000000 | Central IRL | A | IR12-21 | 62-304.520 (7)(b),(16), | 0.56 | 0.48 | City of Melbourne | 0.18216 | 3770.5604 | 9.3249 | 1.3622 | 1.6986 | 0.24813 | 686.8282 | 1200 | Residential, Medium Density-Two-five dwellingunits per acre | 1200 | City of Melbourne Brevard County | City of Melbourne |  |  |  | 0 | 1 | 1.6986 | 0.24813 | 686.8282 |  | -1 | -1 | -1 | -1 | 0 |  |  | Central IRL A | -1 |  |  | 687 | PB-09 | Basin 1 Drainage Improvements Phase I East of US1 | City of Palm Bay |  | 242.6975 | 0.55704
460000 | 2000000 | 2000000 | Central IRL | A | IR12-21 | 62-304.520 (7)(b),(16), | 0.56 | 0.48 | Agricultural Producers | 0.057856 | 3770.5604 | 9.3249 | 1.3622 | 0.5395 | 0.078811 | 218.1485 | 2130 | Woodland Pasture | 2130 | City of Melbourne Brevard County | City of Melbourne | Agricultural Producers |  |  | 0 | 1 | 0.5395 | 0.078811 | 218.1485 |  | -1 | -1 | -1 | -1 | 0 |  |  | Central IRL A | -1 |  |  | 687 | PB-09 | Basin 1 Drainage Improvements Phase I East of US1 | City of Palm Bay |  | 108.5136 | 0.17693
460000 | 2000000 | 2000000 | Central IRL | A | IR12-21 | 62-304.520 (7)(b),(16), | 0.56 | 0.48 | City of Melbourne | 0.292 | 3770.5604 | 9.3249 | 1.3622 | 2.7229 | 0.39776 | 1101.0073 | 1210 | Fixed Single Family Units | 1210 | City of Melbourne Brevard County | City of Melbourne |  |  |  | 0 | 1 | 2.7229 | 0.39776 | 1101.0073 |  | -1 | -1 | -1 | -1 | 0 |  |  | Central IRL A | -1 |  |  | 687 | PB-09 | Basin 1 Drainage Improvements Phase I East of US1 | City of Palm Bay |  | 144.3379 | 0.89295
460000 | 2000000 | 2000000 | Central IRL | A | IR12-21 | 62-304.520 (7)(b),(16), | 0.56 | 0.48 | City of Melbourne | 0.0056529 | 3770.5604 | 9.3249 | 1.3622 | 0.052713 | 0.0077004 | 21.3147 | 1210 | Fixed Single Family Units | 1210 | City of Melbourne Brevard County | City of Melbourne |  |  |  | 0 | 1 | 0.052713 | 0.0077004 | 21.3147 |  | -1 | -1 | -1 | -1 | 0 |  |  | Central IRL A | -1 |  |  | 687 | PB-09 | Basin 1 Drainage Improvements Phase I East of US1 | City of Palm Bay |  | 86.0095 | 0.017287
460000 | 2000000 | 2000000 | Central IRL | A | IR12-21 | 62-304.520 (7), F.A.C. | 0.56 | 0.48 | Brevard County | 0.081986 | 3754.4262 | 10.0662 | 1.3374 | 0.82528 | 0.10965 | 307.8098 | 1550 | Other Light Industrial | 1550 | Brevard County | Brevard County |  |  |  | 0 | 1 | 0.82528 | 0.10965 | 307.8098 |  | -1 | -1 | -1 | -1 | 0 |  |  | Central IRL A | -1 |  |  | 687 | PB-09 | Basin 1 Drainage Improvements Phase I East of US1 | City of Palm Bay |  | 119.2869 | 0.24964
460000 | 2000000 | 2000000 | Central IRL | A | IR12-21 | 62-304.520 (7), F.A.C. | 0.56 | 0.48 | City of Palm Bay | 0.062211 | 3754.4262 | 10.0662 | 1.3374 | 0.62623 | 0.083203 | 233.568 | 1550 | Other Light Industrial | 1550 | City of Palm Bay Brevard County | City of Palm Bay |  |  |  | 0 | 1 | 0.62623 | 0.083203 | 233.569 |  | -1 | -1 | -1 | -1 | 0 |  |  | Central IRL A | -1 |  |  | 687 | PB-09 | Basin 1 Drainage Improvements Phase I East of US1 | City of Palm Bay |  | 121.949 | 0.18943
460000 | 2000000 | 2000000 | Central IRL | A | IR12-21 | 62-304.520 (7), F.A.C. | 0.56 | 0.48 | Natural Lands | 0.046372 | 3754.4262 | 10.0662 | 1.3374 | 0.46679 | 0.06202 | 174.1021 | 3200 | Shrub and Brushland | 3200 | Brevard County | Brevard County |  |  | Natural Lands | 0 | 1 | 0.46679 | 0.06202 | 174.1021 |  | -1 | -1 | -1 | -1 | 0 |  |  | Central IRL A | -1 |  |  | 687 | PB-09 | Basin 1 Drainage Improvements Phase I East of US1 | City of Palm Bay |  | 76.5596 | 0.1412
460000 | 2000000 | 2000000 | Central IRL | A | IR12-21 | 62-304.520 (7), F.A.C. | 0.56 | 0.48 | Natural Lands | 0.045628 | 3754.4262 | 10.0662 | 1.3374 | 0.4593 | 0.061024 | 171.3061 | 4110 | Pine flatwoods | 4110 | Brevard County | Brevard County |  |  | Natural Lands | 0 | 1 | 0.4593 | 0.061024 | 171.3061 |  | -1 | -1 | -1 | -1 | 0 |  |  | Central IRL A | -1 |  |  | 687 | PB-09 | Basin 1 Drainage Improvements Phase I East of US1 | City of Palm Bay |  | 58.8505 | 0.13893
460000 | 2000000 | 2000000 | Central IRL | A | IR12-21 | 62-304.520 (7), F.A.C. | 0.56 | 0.48 | Natural Lands | 9.1221e-05 | 3754.4262 | 10.0662 | 1.3374 | 0.00091824 | 0.000122 | 0.34248 | 4110 | Pine flatwoods | 4110 | City of Melbourne Brevard County | City of Melbourne |  |  | Natural Lands | 0 | 1 | 0.00091824 | 0.000122 | 0.34248 |  | -1 | -1 | -1 | -1 | 0 |  |  | Central IRL A | -1 |  |  | 687 | PB-09 | Basin 1 Drainage Improvements Phase I East of US1 | City of Palm Bay |  | 3.2091 | 0.00027776
460000 | 2000000 | 2000000 | Central IRL | A | IR12-21 | 62-304.520 (7), F.A.C. | 0.56 | 0.48 | City of Palm Bay | 0.0033883 | 3754.4262 | 10.0662 | 1.3374 | 0.034107 | 0.0045316 | 12.721 | 1210 | Fixed Single Family Units | 1210 | City of Palm Bay Brevard County | City of Palm Bay |  |  |  | 0 | 1 | 0.034107 | 0.0045316 | 105.5711 |  | -1 | -1 | -1 | -1 | 0 |  |  | Central IRL A | -1 |  |  | 687 | PB-09 | Basin 1 Drainage Improvements Phase I East of US1 | City of Palm Bay |  | 16.7097 | 0.085621
460000 | 2000000 | 2000000 | Central IRL | A | IR12-21 | 62-304.520 (7), F.A.C. | 0.56 | 0.48 | City of Palm Bay | 0.0010739 | 3754.4262 | 10.0662 | 1.3374 | 0.01081 | 0.0014363 | 4.0319 | 1210 | Fixed Single Family Units | 1210 | City of Palm Bay Brevard County | City of Palm Bay |  |  |  | 0 | 1 | 0.01081 | 0.0014363 | 105.5711 |  | -1 | -1 | -1 | -1 | 0 |  |  | Central IRL A | -1 |  |  | 687 | PB-09 | Basin 1 Drainage Improvements Phase I East of US1 | City of Palm Bay |  | 9.6511 | 0.085621
460000 | 2000000 | 2000000 | Central IRL | A | IR12-21 | 62-304.520 (7), F.A.C. | 0.56 | 0.48 | City of Palm Bay | 0.009874 | 3754.4262 | 10.0662 | 1.3374 | 0.099394 | 0.013206 | 37.0714 | 1210 | Fixed Single Family Units | 1210 | City of Palm Bay Brevard County | City of Palm Bay |  |  |  | 0 | 1 | 0.099394 | 0.013206 | 38.2189 |  | -1 | -1 | -1 | -1 | 0 |  |  | Central IRL A | -1 |  |  | 687 | PB-09 | Basin 1 Drainage Improvements Phase I East of US1 | City of Palm Bay |  | 28.91 | 0.030997
460000 | 2000000 | 2000000 | Central IRL | A | IR12-21 | 62-304.520 (7)(b),(16), | 0.56 | 0.48 | City of Melbourne | 0.19052 | 3844.6534 | 9.5535 | 1.404 | 1.8202 | 0.2675 | 732.497 | 1200 | Residential, Medium Density-Two-five dwellingunits per acre | 1200 | City of Melbourne Brevard County | City of Melbourne |  |  |  | 0 | 1 | 1.8202 | 0.2675 | 732.497 |  | -1 | -1 | -1 | -1 | 0 |  |  | Central IRL A | -1 |  |  | 687 | PB-09 | Basin 1 Drainage Improvements Phase I East of US1 | City of Palm Bay |  | 130.7277 | 0.59408
460000 | 2000000 | 2000000 | Central IRL | A | IR12-21 | 62-304.520 (7)(b),(16), | 0.56 | 0.48 | City of Melbourne | 0.039983 | 3844.6534 | 9.5535 | 1.404 | 0.38198 | 0.056138 | 153.7209 | 1210 | Fixed Single Family Units | 1210 | City of Melbourne Brevard County | City of Melbourne |  |  |  | 0 | 1 | 0.38198 | 0.056138 | 153.7209 |  | -1 | -1 | -1 | -1 | 0 |  |  | Central IRL A | -1 |  |  | 687 | PB-09 | Basin 1 Drainage Improvements Phase I East of US1 | City of Palm Bay |  | 76.9008 | 0.12467
460000 | 2000000 | 2000000 | Central IRL | A | IR12-21 | 62-304.520 (7)(b),(16), | 0.56 | 0.48 | City of Melbourne | 0.0012153 | 3844.6534 | 9.5535 | 1.404 | 0.01161 | 0.0017063 | 4.6724 | 1210 | Fixed Single Family Units | 1210 | City of Melbourne Brevard County | City of Melbourne |  |  |  | 0 | 1 | 0.01161 | 0.0017063 | 4.6724 |  | -1 | -1 | -1 | -1 | 0 |  |  | Central IRL A | -1 |  |  | 687 | PB-09 | Basin 1 Drainage Improvements Phase I East of US1 | City of Palm Bay |  | 10.8498 | 0.0037895
460000 | 2000000 | 2000000 | Central IRL | A | IR12-21 | 62-304.520 (7)(b),(16), | 0.56 | 0.48 | City of Melbourne | 0.15428 | 3844.6534 | 9.5535 | 1.404 | 1.474 | 0.21662 | 593.1694 | 1210 | Fixed Single Family Units | 1210 | City of Melbourne Brevard County | City of Melbourne |  |  |  | 0 | 1 | 1.474 | 0.21662 | 593.1694 |  | -1 | -1 | -1 | -1 | 0 |  |  | Central IRL A | -1 |  |  | 687 | PB-09 | Basin 1 Drainage Improvements Phase I East of US1 | City of Palm Bay |  | 104.6968 | 0.48108
460000 | 2000000 | 2000000 | Central IRL | A | IR12-21 | 62-304.520 (7)(b),(16), | 0.56 | 0.48 | City of Melbourne | 0.0031916 | 3844.6534 | 9.5535 | 1.404 | 0.030491 | 0.0044811 | 12.2704 | 1210 | Fixed Single Family Units | 1210 | City of Melbourne Brevard County | City of Melbourne |  |  |  | 0 | 1 | 0.030491 | 0.0044811 | 12.2704 |  | -1 | -1 | -1 | -1 | 0 |  |  | Central IRL A | -1 |  |  | 687 | PB-09 | Basin 1 Drainage Improvements Phase I East of US1 | City of Palm Bay |  | 39.2271 | 0.0099517
460000 | 2000000 | 2000000 | Central IRL | A | IR12-21 | 62-304.520 (7)(b),(16), | 0.56 | 0.48 | City of Melbourne | 0.16029 | 3844.6534 | 9.5535 | 1.404 | 1.5314 | 0.22506 | 616.2701 | 1210 | Fixed Single Family Units | 1210 | City of Melbourne Brevard County | City of Melbourne |  |  |  | 0 | 1 | 1.5314 | 0.22506 | 616.2701 |  | -1 | -1 | -1 | -1 | 0 |  |  | Central IRL A | -1 |  |  | 687 | PB-09 | Basin 1 Drainage Improvements Phase I East of US1 | City of Palm Bay |  | 105.755 | 0.49981
460000 | 2000000 | 2000000 | Central IRL | A | IR12-21 | 62-304.520 (7), F.A.C. | 0.56 | 0.48 | City of Melbourne | 0.001277 | 3844.6534 | 9.5535 | 1.404 | 0.0122 | 0.0017929 | 4.9095 | 1210 | Fixed Single Family Units | 1210 | City of Melbourne Brevard County | City of Melbourne |  |  |  | 0 | 1 | 0.0122 | 0.0017929 | 4.9095 |  | -1 | -1 | -1 | -1 | 0 |  |  | Central IRL A | -1 |  |  | 687 | PB-09 | Basin 1 Drainage Improvements Phase I East of US1 | City of Palm Bay |  | 19.4963 | 0.0039818
460000 | 2000000 | 2000000 | Central IRL | A | IR12-21 | 62-304.520 (7)(b),(16), | 0.56 | 0.48 | City of Melbourne | 0.064036 | 3844.6534 | 9.5535 | 1.404 | 0.61177 | 0.089909 | 246.1961 | 1210 | Fixed Single Family Units | 1210 | City of Melbourne Brevard County | City of Melbourne |  |  |  | 0 | 1 | 0.61177 | 0.089909 | 246.1961 |  | -1 | -1 | -1 | -1 | 0 |  |  | Central IRL A | -1 |  |  | 687 | PB-09 | Basin 1 Drainage Improvements Phase I East of US1 | City of Palm Bay |  | 81.9775 | 0.19967
460000 | 2000000 | 2000000 | Central IRL | A | IR12-21 | 62-304.520 (7), F.A.C. | 0.56 | 0.48 | City of Melbourne | 0.0029601 | 3844.6534 | 9.5535 | 1.404 | 0.02828 | 0.0041562 | 11.3808 | 1210 | Fixed Single Family Units | 1210 | City of Melbourne Brevard County | City of Melbourne |  |  |  | 0 | 1 | 0.02828 | 0.0041562 | 11.3808 |  | -1 | -1 | -1 | -1 | 0 |  |  | Central IRL A | -1 |  |  | 687 | PB-09 | Basin 1 Drainage Improvements Phase I East of US1 | City of Palm Bay |  | 18.2764 | 0.0092301
460000 | 2000000 | 2000000 | Central IRL | A | IR12-21 | 62-304.520 (7), F.A.C. | 0.56 | 0.48 | Natural Lands | 0.28036 | 2955.1727 | 6.948 | 0.64183 | 1.9479 | 0.17994 | 828.4989 | 4110 | Pine flatwoods | 4110 | City of Palm Bay Brevard County | City of Palm Bay |  |  | Natural Lands | 0 | 1 | 1.9479 | 0.17994 | 828.4989 |  | -1 | -1 | -1 | -1 | 0 |  |  | Central IRL A | -1 |  |  | 687 | PB-09 | Basin 1 Drainage Improvements Phase I East of US1 | City of Palm Bay |  | 147.9047 | 0.67194
460000 | 2000000 | 2000000 | Central IRL | A | IR12-21 | 62-304.520 (7), F.A.C. | 0.56 | 0.48 | Natural Lands | 0.33741 | 2955.1727 | 6.948 | 0.64183 | 2.3443 | 0.21656 | 997.0988 | 6460 | Mixed scrub-shrub wetland | 6460 | City of Palm Bay Brevard County | City of Palm Bay |  |  | Natural Lands | 0 | 1 | 2.3443 | 0.21656 | 997.0988 |  | -1 | -1 | -1 | -1 | 0 |  |  | Central IRL A | -1 |  |  | 687 | PB-09 | Basin 1 Drainage Improvements Phase I East of US1 | City of Palm Bay |  | 157.1408 | 0.80868
460000 | 2000000 | 2000000 | Central IRL | A | IR12-21 | 62-304.520 (7)(b),(16), | 0.56 | 0.48 | City of Melbourne | 0.16047 | 3847.4577 | 9.5601 | 1.405 | 1.5342 | 0.22547 | 617.4186 | 1200 | Residential, Medium Density-Two-five dwellingunits per acre | 1200 | City of Melbourne Brevard County | City of Melbourne |  |  |  | 0 | 1 | 1.5342 | 0.22547 | 617.4186 |  | -1 | -1 | -1 | -1 | 0 |  |  | Central IRL A | -1 |  |  | 687 | PB-09 | Basin 1 Drainage Improvements Phase I East of US1 | City of Palm Bay |  | 187.1263 | 0.50075
460000 | 2000000 | 2000000 | Central IRL | A | IR12-21 | 62-304.520 (7), F.A.C. | 0.56 | 0.48 | City of Melbourne | 0.0054076 | 3847.4577 | 9.5601 | 1.405 | 0.051697 | 0.0075976 | 20.8053 | 1200 | Residential, Medium Density-Two-five dwellingunits per acre | 1200 | City of Melbourne Brevard County | City of Melbourne |  |  |  | 0 | 1 | 0.051697 | 0.0075976 | 20.8053 |  | -1 | -1 | -1 | -1 | 0 |  |  | Central IRL A | -1 |  |  | 687 | PB-09 | Basin 1 Drainage Improvements Phase I East of US1 | City of Palm Bay |  | 19.3952 | 0.016874
460000 | 2000000 | 2000000 | Central IRL | A | IR12-21 | 62-304.520 (7)(b),(16), | 0.56 | 0.48 | City of Melbourne | 0.15649 | 3847.4577 | 9.5601 | 1.405 | 1.496 | 0.21986 | 602.0696 | 1210 | Fixed Single Family Units | 1210 | City of Melbourne Brevard County | City of Melbourne |  |  |  | 0 | 1 | 1.496 | 0.21986 | 602.0696 |  | -1 | -1 | -1 | -1 | 0 |  |  | Central IRL A | -1 |  |  | 687 | PB-09 | Basin 1 Drainage Improvements Phase I East of US1 | City of Palm Bay |  | 103.6502 | 0.4883
460000 | 2000000 | 2000000 | Central IRL | A | IR12-21 | 62-304.520 (7), F.A.C. | 0.56 | 0.48 | City of Melbourne | 0.031778 | 3847.4577 | 9.5601 | 1.405 | 0.3038 | 0.044648 | 122.2644 | 1210 | Fixed Single Family Units | 1210 | City of Melbourne Brevard County | City of Melbourne |  |  |  | 0 | 1 | 0.3038 | 0.044648 | 122.2644 |  | -1 | -1 | -1 | -1 | 0 |  |  | Central IRL A | -1 |  |  | 687 | PB-09 | Basin 1 Drainage Improvements Phase I East of US1 | City of Palm Bay |  | 52.3299 | 0.09916
460000 | 2000000 | 2000000 | Central IRL | A | IR12-21 | 62-304.520 (7)(b),(16), | 0.56 | 0.48 | City of Melbourne | 0.14775 | 3847.4577 | 9.5601 | 1.405 | 1.4125 | 0.20759 | 568.4594 | 1210 | Fixed Single Family Units | 1210 | City of Melbourne Brevard County | City of Melbourne |  |  |  | 0 | 1 | 1.4125 | 0.20759 | 568.4594 |  | -1 | -1 | -1 | -1 | 0 |  |  | Central IRL A | -1 |  |  | 687 | PB-09 | Basin 1 Drainage Improvements Phase I East of US1 | City of Palm Bay |  | 101.3528 | 0.46104
460000 | 2000000 | 2000000 | Central IRL | A | IR12-21 | 62-304.520 (7), F.A.C. | 0.56 | 0.48 | City of Melbourne | 0.033207 | 3847.4577 | 9.5601 | 1.405 | 0.31746 | 0.046656 | 127.7624 | 1210 | Fixed Single Family Units | 1210 | City of Melbourne Brevard County | City of Melbourne |  |  |  | 0 | 1 | 0.31746 | 0.046656 | 127.7624 |  | -1 | -1 | -1 | -1 | 0 |  |  | Central IRL A | -1 |  |  | 687 | PB-09 | Basin 1 Drainage Improvements Phase I East of US1 | City of Palm Bay |  | 51.4405 | 0.10362
460000 | 2000000 | 2000000 | Central IRL | A | IR12-21 | 62-304.520 (7)(b),(16), | 0.56 | 0.48 | City of Melbourne | 0.066427 | 3847.4577 | 9.5601 | 1.405 | 0.63506 | 0.093331 | 255.5766 | 1210 | Fixed Single Family Units | 1210 | City of Melbourne Brevard County | City of Melbourne |  |  |  | 0 | 1 | 0.63506 | 0.093331 | 255.5766 |  | -1 | -1 | -1 | -1 | 0 |  |  | Central IRL A | -1 |  |  | 687 | PB-09 | Basin 1 Drainage Improvements Phase I East of US1 | City of Palm Bay |  | 80.4837 | 0.20728
460000 | 2000000 | 2000000 | Central IRL | A | IR12-21 | 62-304.520 (7), F.A.C. | 0.56 | 0.48 | City of Melbourne | 0.016235 | 3847.4577 | 9.5601 | 1.405 | 0.15521 | 0.02281 | 62.4623 | 1210 | Fixed Single Family Units | 1210 | City of Melbourne Brevard County | City of Melbourne |  |  |  | 0 | 1 | 0.15521 | 0.02281 | 62.4623 |  | -1 | -1 | -1 | -1 | 0 |  |  | Central IRL A | -1 |  |  | 687 | PB-09 | Basin 1 Drainage Improvements Phase I East of US1 | City of Palm Bay |  | 32.4497 | 0.050659
460000 | 2000000 | 2000000 | Central IRL | A | IR12-21 | 62-304.520 (7)(b),(16), | 0.56 | 0.48 | City of Melbourne | 0.0029684 | 3953.1925 | 10.0567 | 1.4011 | 0.029852 | 0.0041591 | 11.7347 | 1420 | Wholesale Sales and Services <Excluding warehouses associated with industrial use> | 1420 | City of Melbourne Brevard County | City of Melbourne |  |  |  | 0 | 1 | 0.029852 | 0.0041591 | 17.6607 |  | -1 | -1 | -1 | -1 | 0 |  |  | Central IRL A | -1 |  |  | 687 | PB-09 | Basin 1 Drainage Improvements Phase I East of US1 | City of Palm Bay |  | 17.9293 | 0.014323
460000 | 2000000 | 2000000 | Central IRL | A | IR12-21 | 62-304.520 (7)(b),(16), | 0.56 | 0.48 | City of Melbourne | 0.073561 | 3953.1925 | 10.0567 | 1.4011 | 0.73978 | 0.10307 | 290.8011 | 1410 | Retail Sales and Services | 1410 | City of Melbourne Brevard County | City of Melbourne |  |  |  | 0 | 1 | 0.73978 | 0.10307 | 318.6384 |  | -1 | -1 | -1 | -1 | 0 |  |  | Central IRL A | -1 |  |  | 687 | PB-09 | Basin 1 Drainage Improvements Phase I East of US1 | City of Palm Bay |  | 74.4624 | 0.25843
460000 | 2000000 | 2000000 | Central IRL | A | IR12-21 | 62-304.520 (7)(b),(16), | 0.56 | 0.48 | City of Melbourne | 0.1596 | 3953.1925 | 10.0567 | 1.4011 | 1.6051 | 0.22362 | 630.9472 | 1420 | Wholesale Sales and Services <Excluding warehouses associated with industrial use> | 1420 | City of Melbourne Brevard County | City of Melbourne |  |  |  | 0 | 1 | 1.6051 | 0.22362 | 675.3789 |  | -1 | -1 | -1 | -1 | 0 |  |  | Central IRL A | -1 |  |  | 687 | PB-09 | Basin 1 Drainage Improvements Phase I East of US1 | City of Palm Bay |  | 101.4407 | 0.54775
460000 | 2000000 | 2000000 | Central IRL | A | IR12-21 | 62-304.520 (7), F.A.C. | 0.56 | 0.48 | City of Palm Bay | 0.0044139 | 3512.6935 | 7.8457 | 1.0264 | 0.03463 | 0.0045303 | 15.5046 | 1550 | Other Light Industrial | 1550 | City of Palm Bay Brevard County | City of Palm Bay |  |  |  | 0 | 1 | 0.03463 | 0.0045303 | 40.6402 |  | -1 | -1 | -1 | -1 | 0 |  |  | Central IRL A | -1 |  |  | 687 | PB-09 | Basin 1 Drainage Improvements Phase I East of US1 | City of Palm Bay |  | 17.7474 | 0.03296
460000 | 2000000 | 2000000 | Central IRL | A | IR12-21 | 62-304.520 (7), F.A.C. | 0.56 | 0.48 | Natural Lands | 0.026735 | 3512.6935 | 7.8457 | 1.0264 | 0.20975 | 0.02744 | 93.9115 | 3100 | Herbaceous Dry Prairie | 3100 | City of Palm Bay Brevard County | City of Palm Bay |  |  | Natural Lands | 0 | 1 | 0.20975 | 0.02744 | 172.59 |  | -1 | -1 | -1 | -1 | 0 |  |  | Central IRL A | -1 |  |  | 687 | PB-09 | Basin 1 Drainage Improvements Phase I East of US1 | City of Palm Bay |  | 47.4938 | 0.13998
460000 | 2000000 | 2000000 | Central IRL | A | IR12-21 | 62-304.520 (7), F.A.C. | 0.56 | 0.48 | Natural Lands | 0.17544 | 3512.6935 | 7.8457 | 1.0264 | 1.3764 | 0.18006 | 616.2559 | 3200 | Shrub and Brushland | 3200 | City of Palm Bay Brevard County | City of Palm Bay |  |  | Natural Lands | 0 | 1 | 1.3764 | 0.18006 | 671.7655 |  | -1 | -1 | -1 | -1 | 0 |  |  | Central IRL A | -1 |  |  | 687 | PB-09 | Basin 1 Drainage Improvements Phase I East of US1 | City of Palm Bay |  | 115.9217 | 0.54482
460000 | 2000000 | 2000000 | Central IRL | A | IR12-21 | 62-304.520 (7), F.A.C. | 0.56 | 0.48 | Natural Lands | 2.8318e-07 | 3512.6935 | 7.8457 | 1.0264 | 2.2217e-06 | 2.9065e-07 | 0.00099471 | 4110 | Pine flatwoods | 4110 | City of Palm Bay Brevard County | City of Palm Bay |  |  | Natural Lands | 0 | 1 | 2.2217e-06 | 2.9065e-07 | 0.00099471 |  | -1 | -1 | -1 | -1 | 0 |  |  | Central IRL A | -1 |  |  | 687 | PB-09 | Basin 1 Drainage Improvements Phase I East of US1 | City of Palm Bay |  | 0.17999 | 8.0674e-07
460000 | 2000000 | 2000000 | Central IRL | A | IR12-21 | 62-304.520 (7), F.A.C. | 0.56 | 0.48 | City of Palm Bay | 0.29891 | 3512.6935 | 7.8457 | 1.0264 | 2.3452 | 0.3068 | 1049.9904 | 8140 | Roads and Highways | 8140 | City of Palm Bay Brevard County | City of Palm Bay |  |  |  | 0 | 1 | 2.3452 | 0.3068 | 1285.017 |  | -1 | -1 | -1 | -1 | 0 |  |  | Central IRL A | -1 |  |  | 687 | PB-09 | Basin 1 Drainage Improvements Phase I East of US1 | City of Palm Bay |  | 143.6533 | 1.0422
460000 | 2000000 | 2000000 | Central IRL | A | IR12-21 | 62-304.520 (7), F.A.C. | 0.56 | 0.48 | Natural Lands | 0.064901 | 3188.7427 | 7.3842 | 0.80137 | 0.47924 | 0.05201 | 206.9526 | 4110 | Pine flatwoods | 4110 | City of Palm Bay Brevard County | City of Palm Bay |  |  | Natural Lands | 0 | 1 | 0.47924 | 0.05201 | 206.9526 |  | -1 | -1 | -1 | -1 | 0 |  |  | Central IRL A | -1 |  |  | 687 | PB-09 | Basin 1 Drainage Improvements Phase I East of US1 | City of Palm Bay |  | 76.2755 | 0.16784
460000 | 2000000 | 2000000 | Central IRL | A | IR12-21 | 62-304.520 (7), F.A.C. | 0.56 | 0.48 | Natural Lands | 0.39622 | 3188.7427 | 7.3842 | 0.80137 | 2.9258 | 0.31752 | 1263.448 | 6460 | Mixed scrub-shrub wetland | 6460 | City of Palm Bay Brevard County | City of Palm Bay |  |  | Natural Lands | 0 | 1 | 2.9258 | 0.31752 | 1263.448 |  | -1 | -1 | -1 | -1 | 0 |  |  | Central IRL A | -1 |  |  | 687 | PB-09 | Basin 1 Drainage Improvements Phase I East of US1 | City of Palm Bay |  | 187.8571 | 1.0247
460000 | 2000000 | 2000000 | Central IRL | A | IR12-21 | 62-304.520 (7), F.A.C. | 0.56 | 0.48 | Natural Lands | 0.046938 | 3147.192 | 7.335 | 0.79117 | 0.34429 | 0.037136 | 147.7244 | 4110 | Pine flatwoods | 4110 | City of Palm Bay Brevard County | City of Palm Bay |  |  | Natural Lands | 0 | 1 | 0.34429 | 0.037136 | 147.7244 |  | -1 | -1 | -1 | -1 | 0 |  |  | Central IRL A | -1 |  |  | 687 | PB-09 | Basin 1 Drainage Improvements Phase I East of US1 | City of Palm Bay |  | 123.6574 | 0.11981
460000 | 2000000 | 2000000 | Central IRL | A | IR12-21 | 62-304.520 (7), F.A.C. | 0.56 | 0.48 | Natural Lands | 0.43403 | 3147.192 | 7.335 | 0.79117 | 3.1836 | 0.34339 | 1365.9749 | 6460 | Mixed scrub-shrub wetland | 6460 | City of Palm Bay Brevard County | City of Palm Bay |  |  | Natural Lands | 0 | 1 | 3.1836 | 0.34339 | 1365.9749 |  | -1 | -1 | -1 | -1 | 0 |  |  | Central IRL A | -1 |  |  | 687 | PB-09 | Basin 1 Drainage Improvements Phase I East of US1 | City of Palm Bay |  | 167.6806 | 1.1078
460000 | 2000000 | 2000000 | Central IRL | A | IR12-21 | 62-304.520 (7)(b),(16), | 0.56 | 0.48 | City of Melbourne | 0.11629 | 3851.6641 | 9.5701 | 1.4064 | 1.1129 | 0.16355 | 447.8983 | 1200 | Residential, Medium Density-Two-five dwellingunits per acre | 1200 | City of Melbourne Brevard County | City of Melbourne |  |  |  | 0 | 1 | 1.1129 | 0.16355 | 447.8983 |  | -1 | -1 | -1 | -1 | 0 |  |  | Central IRL A | -1 |  |  | 687 | PB-09 | Basin 1 Drainage Improvements Phase I East of US1 | City of Palm Bay |  | 118.739 | 0.36326
460000 | 2000000 | 2000000 | Central IRL | A | IR12-21 | 62-304.520 (7)(b),(16), | 0.56 | 0.48 | City of Melbourne | 0.074141 | 3851.6641 | 9.5701 | 1.4064 | 0.70953 | 0.10428 | 285.5666 | 1210 | Fixed Single Family Units | 1210 | City of Melbourne Brevard County | City of Melbourne |  |  |  | 0 | 1 | 0.70953 | 0.10428 | 285.5666 |  | -1 | -1 | -1 | -1 | 0 |  |  | Central IRL A | -1 |  |  | 687 | PB-09 | Basin 1 Drainage Improvements Phase I East of US1 | City of Palm Bay |  | 82.2594 | 0.2316
460000 | 2000000 | 2000000 | Central IRL | A | IR12-21 | 62-304.520 (7), F.A.C. | 0.56 | 0.48 | City of Melbourne | 0.019813 | 3851.6641 | 9.5701 | 1.4064 | 0.18961 | 0.027866 | 76.3136 | 1210 | Fixed Single Family Units | 1210 | City of Melbourne Brevard County | City of Melbourne |  |  |  | 0 | 1 | 0.18961 | 0.027866 | 76.3136 |  | -1 | -1 | -1 | -1 | 0 |  |  | Central IRL A | -1 |  |  | 687 | PB-09 | Basin 1 Drainage Improvements Phase I East of US1 | City of Palm Bay |  | 35.9755 | 0.061893
460000 | 2000000 | 2000000 | Central IRL | A | IR12-21 | 62-304.520 (7)(b),(16), | 0.56 | 0.48 | City of Melbourne | 0.14018 | 3851.6641 | 9.5701 | 1.4064 | 1.3415 | 0.19716 | 539.9286 | 1210 | Fixed Single Family Units | 1210 | City of Melbourne Brevard County | City of Melbourne |  |  |  | 0 | 1 | 1.3415 | 0.19716 | 539.9286 |  | -1 | -1 | -1 | -1 | 0 |  |  | Central IRL A | -1 |  |  | 687 | PB-09 | Basin 1 Drainage Improvements Phase I East of US1 | City of Palm Bay |  | 99.6276 | 0.4379
460000 | 2000000 | 2000000 | Central IRL | A | IR12-21 | 62-304.520 (7), F.A.C. | 0.56 | 0.48 | City of Melbourne | 0.03776 | 3851.6641 | 9.5701 | 1.4064 | 0.36136 | 0.053107 | 145.4374 | 1210 | Fixed Single Family Units | 1210 | City of Melbourne Brevard County | City of Melbourne |  |  |  | 0 | 1 | 0.36136 | 0.053107 | 145.4374 |  | -1 | -1 | -1 | -1 | 0 |  |  | Central IRL A | -1 |  |  | 687 | PB-09 | Basin 1 Drainage Improvements Phase I East of US1 | City of Palm Bay |  | 52.3304 | 0.11795
460000 | 2000000 | 2000000 | Central IRL | A | IR12-21 | 62-304.520 (7)(b),(16), | 0.56 | 0.48 | City of Melbourne | 0.13924 | 3851.6641 | 9.5701 | 1.4064 | 1.3325 | 0.19583 | 536.2963 | 1210 | Fixed Single Family Units | 1210 | City of Melbourne Brevard County | City of Melbourne |  |  |  | 0 | 1 | 1.3325 | 0.19583 | 536.2963 |  | -1 | -1 | -1 | -1 | 0 |  |  | Central IRL A | -1 |  |  | 687 | PB-09 | Basin 1 Drainage Improvements Phase I East of US1 | City of Palm Bay |  | 100.3984 | 0.43495
460000 | 2000000 | 2000000 | Central IRL | A | IR12-21 | 62-304.520 (7), F.A.C. | 0.56 | 0.48 | City of Melbourne | 0.032564 | 3851.6641 | 9.5701 | 1.4064 | 0.31164 | 0.045799 | 125.4246 | 1210 | Fixed Single Family Units | 1210 | City of Melbourne Brevard County | City of Melbourne |  |  |  | 0 | 1 | 0.31164 | 0.045799 | 125.4246 |  | -1 | -1 | -1 | -1 | 0 |  |  | Central IRL A | -1 |  |  | 687 | PB-09 | Basin 1 Drainage Improvements Phase I East of US1 | City of Palm Bay |  | 49.37 | 0.10172
460000 | 2000000 | 2000000 | Central IRL | A | IR12-21 | 62-304.520 (7)(b),(16), | 0.56 | 0.48 | City of Melbourne | 0.048079 | 3851.6641 | 9.5701 | 1.4064 | 0.46012 | 0.06762 | 185.184 | 1210 | Fixed Single Family Units | 1210 | City of Melbourne Brevard County | City of Melbourne |  |  |  | 0 | 1 | 0.46012 | 0.06762 | 185.184 |  | -1 | -1 | -1 | -1 | 0 |  |  | Central IRL A | -1 |  |  | 687 | PB-09 | Basin 1 Drainage Improvements Phase I East of US1 | City of Palm Bay |  | 80.2529 | 0.15019
460000 | 2000000 | 2000000 | Central IRL | A | IR12-21 | 62-304.520 (7), F.A.C. | 0.56 | 0.48 | City of Melbourne | 0.0097018 | 3851.6641 | 9.5701 | 1.4064 | 0.092846 | 0.013645 | 37.3679 | 1210 | Fixed Single Family Units | 1210 | City of Melbourne Brevard County | City of Melbourne |  |  |  | 0 | 1 | 0.092846 | 0.013645 | 37.3679 |  | -1 | -1 | -1 | -1 | 0 |  |  | Central IRL A | -1 |  |  | 687 | PB-09 | Basin 1 Drainage Improvements Phase I East of US1 | City of Palm Bay |  | 25.2405 | 0.030307
460000 | 2000000 | 2000000 | Central IRL | A | IR12-21 | 62-304.520 (7), F.A.C. | 0.56 | 0.48 | Natural Lands | 0.61776 | 2957.7261 | 6.5138 | 0.52544 | 4.024 | 0.3246 | 1827.1751 | 4110 | Pine flatwoods | 4110 | City of Palm Bay Brevard County | City of Palm Bay |  |  | Natural Lands | 0 | 1 | 4.024 | 0.3246 | 1827.1751 |  | -1 | -1 | -1 | -1 | 0 |  |  | Central IRL A | -1 |  |  | 687 | PB-09 | Basin 1 Drainage Improvements Phase I East of US1 | City of Palm Bay |  | 200 | 1.4819
460000 | 2000000 | 2000000 | Central IRL | A | IR12-21 | 62-304.520 (7)(b),(16), | 0.56 | 0.48 | City of Melbourne | 0.038904 | 3858.5522 | 8.5888 | 1.1452 | 0.33414 | 0.044553 | 150.112 | 1400 | Commercial and Services | 1400 | City of Melbourne Brevard County | City of Melbourne |  |  |  | 0 | 1 | 0.33414 | 0.044553 | 182.1366 |  | -1 | -1 | -1 | -1 | 0 |  |  | Central IRL A | -1 |  |  | 687 | PB-09 | Basin 1 Drainage Improvements Phase I East of US1 | City of Palm Bay |  | 71.4624 | 0.14772
460000 | 2000000 | 2000000 | Central IRL | A | IR12-21 | 62-304.520 (7)(b),(16), | 0.56 | 0.48 | City of Melbourne | 0.007101 | 3858.5522 | 8.5888 | 1.1452 | 0.060989 | 0.0081322 | 27.3996 | 1410 | Retail Sales and Services | 1410 | City of Melbourne Brevard County | City of Melbourne |  |  |  | 0 | 1 | 0.060989 | 0.0081322 | 27.3996 |  | -1 | -1 | -1 | -1 | 0 |  |  | Central IRL A | -1 |  |  | 687 | PB-09 | Basin 1 Drainage Improvements Phase I East of US1 | City of Palm Bay |  | 27.8101 | 0.022222
460000 | 2000000 | 2000000 | Central IRL | A | IR12-21 | 62-304.520 (7), F.A.C. | 0.56 | 0.48 | Natural Lands | 0.53629 | 2959.9733 | 6.6245 | 0.55428 | 3.5527 | 0.29726 | 1587.4118 | 4110 | Pine flatwoods | 4110 | City of Palm Bay Brevard County | City of Palm Bay |  |  | Natural Lands | 0 | 1 | 3.5527 | 0.29726 | 1587.4118 |  | -1 | -1 | -1 | -1 | 0 |  |  | Central IRL A | -1 |  |  | 687 | PB-09 | Basin 1 Drainage Improvements Phase I East of US1 | City of Palm Bay |  | 187.6094 | 1.2874
460000 | 2000000 | 2000000 | Central IRL | A | IR12-21 | 62-304.520 (7), F.A.C. | 0.56 | 0.48 | Natural Lands | 0.081471 | 2959.9733 | 6.6245 | 0.55428 | 0.5397 | 0.045158 | 241.1516 | 6460 | Mixed scrub-shrub wetland | 6460 | City of Palm Bay Brevard County | City of Palm Bay |  |  | Natural Lands | 0 | 1 | 0.5397 | 0.045158 | 241.1516 |  | -1 | -1 | -1 | -1 | 0 |  |  | Central IRL A | -1 |  |  | 687 | PB-09 | Basin 1 Drainage Improvements Phase I East of US1 | City of Palm Bay |  | 81.7261 | 0.19558
470000 | 2000000 | 2000000 | Central IRL | A | IR12-21 | 62-304.520 (7), F.A.C. | 0.56 | 0.48 | Brevard County | 0.022763 | 3244.215 | 7.5757 | 0.84202 | 0.17244 | 0.019167 | 73.8477 | 1200 | Residential, Medium Density-Two-five dwellingunits per acre | 1200 | Brevard County | Brevard County |  |  |  | 0 | 1 | 0.17244 | 0.019167 | 73.8477 |  | -1 | -1 | -1 | -1 | 0 |  |  | Central IRL A | -1 |  |  | 687 | PB-09 | Basin 1 Drainage Improvements Phase I East of US1 | City of Palm Bay |  | 46.4622 | 0.059893
470000 | 2000000 | 2000000 | Central IRL | A | IR12-21 | 62-304.520 (7), F.A.C. | 0.56 | 0.48 | City of Palm Bay | 0.12612 | 3244.215 | 7.5757 | 0.84202 | 0.95547 | 0.1062 | 409.1709 | 1200 | Residential, Medium Density-Two-five dwellingunits per acre | 1200 | City of Palm Bay Brevard County | City of Palm Bay |  |  |  | 0 | 1 | 0.95547 | 0.1062 | 409.1709 |  | -1 | -1 | -1 | -1 | 0 |  |  | Central IRL A | -1 |  |  | 687 | PB-09 | Basin 1 Drainage Improvements Phase I East of US1 | City of Palm Bay |  | 105.2525 | 0.33185
470000 | 2000000 | 2000000 | Central IRL | A | IR12-21 | 62-304.520 (7), F.A.C. | 0.56 | 0.48 | City of Melbourne | 0.027233 | 3244.215 | 7.5757 | 0.84202 | 0.20631 | 0.022931 | 88.3496 | 1200 | Residential, Medium Density-Two-five dwellingunits per acre | 1200 | City of Melbourne Brevard County | City of Melbourne |  |  |  | 0 | 1 | 0.20631 | 0.022931 | 88.3496 |  | -1 | -1 | -1 | -1 | 0 |  |  | Central IRL A | -1 |  |  | 687 | PB-09 | Basin 1 Drainage Improvements Phase I East of US1 | City of Palm Bay |  | 43.636 | 0.071654
470000 | 2000000 | 2000000 | Central IRL | A | IR12-21 | 62-304.520 (7), F.A.C. | 0.56 | 0.48 | Natural Lands | 0.082373 | 3244.215 | 7.5757 | 0.84202 | 0.62403 | 0.06936 | 267.2358 | 4110 | Pine flatwoods | 4110 | Brevard County | Brevard County |  |  | Natural Lands | 0 | 1 | 0.62403 | 0.06936 | 267.2358 |  | -1 | -1 | -1 | -1 | 0 |  |  | Central IRL A | -1 |  |  | 687 | PB-09 | Basin 1 Drainage Improvements Phase I East of US1 | City of Palm Bay |  | 90.4755 | 0.21674
470000 | 2000000 | 2000000 | Central IRL | A | IR12-21 | 62-304.520 (7), F.A.C. | 0.56 | 0.48 | Natural Lands | 0.29395 | 3244.215 | 7.5757 | 0.84202 | 2.2269 | 0.24751 | 953.6437 | 4110 | Pine flatwoods | 4110 | City of Palm Bay Brevard County | City of Palm Bay |  |  | Natural Lands | 0 | 1 | 2.2269 | 0.24751 | 953.6437 |  | -1 | -1 | -1 | -1 | 0 |  |  | Central IRL A | -1 |  |  | 687 | PB-09 | Basin 1 Drainage Improvements Phase I East of US1 | City of Palm Bay |  | 138.0392 | 0.77343
470000 | 2000000 | 2000000 | Central IRL | A | IR12-21 | 62-304.520 (7), F.A.C. | 0.56 | 0.48 | Natural Lands | 0.017686 | 3244.215 | 7.5757 | 0.84202 | 0.13398 | 0.014892 | 57.3772 | 4110 | Pine flatwoods | 4110 | City of Melbourne Brevard County | City of Melbourne |  |  | Natural Lands | 0 | 1 | 0.13398 | 0.014892 | 57.3772 |  | -1 | -1 | -1 | -1 | 0 |  |  | Central IRL A | -1 |  |  | 687 | PB-09 | Basin 1 Drainage Improvements Phase I East of US1 | City of Palm Bay |  | 76.1981 | 0.046535
470000 | 2000000 | 2000000 | Central IRL | A | IR12-21 | 62-304.520 (7), F.A.C. | 0.56 | 0.48 | Natural Lands | 0.073397 | 3695.4057 | 8.6691 | 1.0665 | 0.63628 | 0.078276 | 271.2306 | 4110 | Pine flatwoods | 4110 | City of Palm Bay Brevard County | City of Palm Bay |  |  | Natural Lands | 0 | 1 | 0.63628 | 0.078276 | 419.6902 |  | -1 | -1 | -1 | -1 | 0 |  |  | Central IRL A | -1 |  |  | 687 | PB-09 | Basin 1 Drainage Improvements Phase I East of US1 | City of Palm Bay |  | 86.4622 | 0.34038
470000 | 2000000 | 2000000 | Central IRL | A | IR12-21 | 62-304.520 (7)(b),(16), | 0.56 | 0.48 | City of Melbourne | 0.11042 | 3844.3858 | 8.6824 | 1.179 | 0.95868 | 0.13018 | 424.4836 | 1200 | Residential, Medium Density-Two-five dwellingunits per acre | 1200 | City of Melbourne Brevard County | City of Melbourne |  |  |  | 0 | 1 | 0.95868 | 0.13018 | 424.4836 |  | -1 | -1 | -1 | -1 | 0 |  |  | Central IRL A | -1 |  |  | 687 | PB-09 | Basin 1 Drainage Improvements Phase I East of US1 | City of Palm Bay |  | 194.0273 | 0.34427
470000 | 2000000 | 2000000 | Central IRL | A | IR12-21 | 62-304.520 (7), F.A.C. | 0.56 | 0.48 | City of Palm Bay | 0.18193 | 3323.3838 | 7.0665 | 0.78131 | 1.2856 | 0.14214 | 604.6098 | 1550 | Other Light Industrial | 1550 | City of Palm Bay Brevard County | City of Palm Bay |  |  |  | 0 | 1 | 1.2856 | 0.14214 | 604.6099 |  | -1 | -1 | -1 | -1 | 0 |  |  | Central IRL A | -1 |  |  | 687 | PB-09 | Basin 1 Drainage Improvements Phase I East of US1 | City of Palm Bay |  | 134.2284 | 0.49036
470000 | 2000000 | 2000000 | Central IRL | A | IR12-21 | 62-304.520 (7), F.A.C. | 0.56 | 0.48 | Natural Lands | 0.35913 | 3323.3838 | 7.0665 | 0.78131 | 2.5377 | 0.28059 | 1193.5108 | 4110 | Pine flatwoods | 4110 | City of Palm Bay Brevard County | City of Palm Bay |  |  | Natural Lands | 0 | 1 | 2.5377 | 0.28059 | 1193.5108 |  | -1 | -1 | -1 | -1 | 0 |  |  | Central IRL A | -1 |  |  | 687 | PB-09 | Basin 1 Drainage Improvements Phase I East of US1 | City of Palm Bay |  | 163.8582 | 0.96797
470000 | 2000000 | 2000000 | Central IRL | A | IR12-21 | 62-304.520 (7), F.A.C. | 0.56 | 0.48 | City of Palm Bay | 8.5644e-05 | 3323.3838 | 7.0665 | 0.78131 | 0.0006052 | 6.6914e-05 | 0.28463 | 1560 | Other Heavy Industrial | 1560 | City of Palm Bay Brevard County | City of Palm Bay |  |  |  | 0 | 1 | 0.0006052 | 6.6914e-05 | 254.9444 |  | -1 | -1 | -1 | -1 | 0 |  |  | Central IRL A | -1 |  |  | 687 | PB-09 | Basin 1 Drainage Improvements Phase I East of US1 | City of Palm Bay |  | 68.0402 | 0.20677
470000 | 2000000 | 2000000 | Central IRL | A | IR12-21 | 62-304.520 (7), F.A.C. | 0.56 | 0.48 | City of Palm Bay | 0.15264 | 3841.1956 | 9.6761 | 1.4664 | 1.477 | 0.22383 | 586.3208 | 1200 | Residential, Medium Density-Two-five dwellingunits per acre | 1200 | City of Palm Bay Brevard County | City of Palm Bay |  |  |  | 0 | 1 | 1.477 | 0.22383 | 727.5831 |  | -1 | -1 | -1 | -1 | 0 |  |  | Central IRL A | -1 |  |  | 687 | PB-09 | Basin 1 Drainage Improvements Phase I East of US1 | City of Palm Bay |  | 120.4337 | 0.59009
470000 | 2000000 | 2000000 | Central IRL | A | IR12-21 | 62-304.520 (7), F.A.C. | 0.56 | 0.48 | City of Palm Bay | 0.049153 | 3841.1956 | 9.6761 | 1.4664 | 0.47561 | 0.072079 | 188.8074 | 1330 | Residential, High density; Multiple Dwelling Units, Low Rise <Two stories or less> | 1330 | City of Palm Bay Brevard County | City of Palm Bay |  |  |  | 0 | 1 | 0.47561 | 0.072079 | 188.8074 |  | -1 | -1 | -1 | -1 | 0 |  |  | Central IRL A | -1 |  |  | 687 | PB-09 | Basin 1 Drainage Improvements Phase I East of US1 | City of Palm Bay |  | 62.6816 | 0.15313
470000 | 2000000 | 2000000 | Central IRL | A | IR12-21 | 62-304.520 (7), F.A.C. | 0.56 | 0.48 | City of Palm Bay | 0.0051571 | 3841.1956 | 9.6761 | 1.4664 | 0.0499 | 0.0075623 | 19.8092 | 1330 | Residential, High density; Multiple Dwelling Units, Low Rise <Two stories or less> | 1330 | City of Palm Bay Brevard County | City of Palm Bay |  |  |  | 0 | 1 | 0.0499 | 0.0075623 | 19.8092 |  | -1 | -1 | -1 | -1 | 0 |  |  | Central IRL A | -1 |  |  | 687 | PB-09 | Basin 1 Drainage Improvements Phase I East of US1 | City of Palm Bay |  | 22.1419 | 0.016066
470000 | 2000000 | 2000000 | Central IRL | A | IR12-21 | 62-304.520 (7)(b),(16), | 0.56 | 0.48 | City of Melbourne | 0.31964 | 3848.2236 | 9.7294 | 1.4356 | 3.11 | 0.45888 | 1230.0591 | 1200 | Residential, Medium Density-Two-five dwellingunits per acre | 1200 | City of Melbourne Brevard County | City of Melbourne |  |  |  | 0 | 1 | 3.11 | 0.45888 | 1230.0591 |  | -1 | -1 | -1 | -1 | 0 |  |  | Central IRL A | -1 |  |  | 687 | PB-09 | Basin 1 Drainage Improvements Phase I East of US1 | City of Palm Bay |  | 200.4446 | 0.99761
470000 | 2000000 | 2000000 | Central IRL | A | IR12-21 | 62-304.520 (7)(b),(16), | 0.56 | 0.48 | City of Melbourne | 0.12879 | 3848.2236 | 9.7294 | 1.4356 | 1.2531 | 0.18489 | 495.6118 | 1210 | Fixed Single Family Units | 1210 | City of Melbourne Brevard County | City of Melbourne |  |  |  | 0 | 1 | 1.2531 | 0.18489 | 495.6118 |  | -1 | -1 | -1 | -1 | 0 |  |  | Central IRL A | -1 |  |  | 687 | PB-09 | Basin 1 Drainage Improvements Phase I East of US1 | City of Palm Bay |  | 99.9187 | 0.40196
470000 | 2000000 | 2000000 | Central IRL | A | IR12-21 | 62-304.520 (7)(b),(16), | 0.56 | 0.48 | City of Melbourne | 0.16933 | 3848.2236 | 9.7294 | 1.4356 | 1.6475 | 0.24309 | 651.621 | 1210 | Fixed Single Family Units | 1210 | City of Melbourne Brevard County | City of Melbourne |  |  |  | 0 | 1 | 1.6475 | 0.24309 | 651.621 |  | -1 | -1 | -1 | -1 | 0 |  |  | Central IRL A | -1 |  |  | 687 | PB-09 | Basin 1 Drainage Improvements Phase I East of US1 | City of Palm Bay |  | 109.495 | 0.52848
470000 | 2000000 | 2000000 | Central IRL | A | IR12-21 | 62-304.520 (7), F.A.C. | 0.56 | 0.48 | Natural Lands | 0.61776 | 2952.9255 | 6.5038 | 0.52439 | 4.0178 | 0.32395 | 1824.2094 | 4110 | Pine flatwoods | 4110 | City of Palm Bay Brevard County | City of Palm Bay |  |  | Natural Lands | 0 | 1 | 4.0178 | 0.32395 | 1824.2094 |  | -1 | -1 | -1 | -1 | 0 |  |  | Central IRL A | -1 |  |  | 687 | PB-09 | Basin 1 Drainage Improvements Phase I East of US1 | City of Palm Bay |  | 200 | 1.4795
470000 | 2000000 | 2000000 | Central IRL | A | IR12-21 | 62-304.520 (7)(b),(16), | 0.56 | 0.48 | Brevard County | 0.004524 | 3850.6417 | 9.5454 | 1.401 | 0.043183 | 0.0063381 | 17.4202 | 1200 | Residential, Medium Density-Two-five dwellingunits per acre | 1200 | Brevard County | Brevard County |  |  |  | 0 | 1 | 0.043183 | 0.0063381 | 227.1251 |  | -1 | -1 | -1 | -1 | 0 |  |  | Central IRL A | -1 |  |  | 687 | PB-09 | Basin 1 Drainage Improvements Phase I East of US1 | City of Palm Bay |  | 17.1486 | 0.18421
470000 | 2000000 | 2000000 | Central IRL | A | IR12-21 | 62-304.520 (7)(b),(16), | 0.56 | 0.48 | City of Melbourne | 0.059746 | 3850.6417 | 9.5454 | 1.401 | 0.5703 | 0.083705 | 230.0617 | 1200 | Residential, Medium Density-Two-five dwellingunits per acre | 1200 | City of Melbourne Brevard County | City of Melbourne |  |  |  | 0 | 1 | 0.5703 | 0.083705 | 297.2446 |  | -1 | -1 | -1 | -1 | 0 |  |  | Central IRL A | -1 |  |  | 687 | PB-09 | Basin 1 Drainage Improvements Phase I East of US1 | City of Palm Bay |  | 126.2067 | 0.24107
470000 | 2000000 | 2000000 | Central IRL | A | IR12-21 | 62-304.520 (7)(b),(16), | 0.56 | 0.48 | City of Melbourne | 0.071589 | 3850.6417 | 9.5454 | 1.401 | 0.68334 | 0.1003 | 275.6629 | 1210 | Fixed Single Family Units | 1210 | City of Melbourne Brevard County | City of Melbourne |  |  |  | 0 | 1 | 0.68334 | 0.1003 | 275.6629 |  | -1 | -1 | -1 | -1 | 0 |  |  | Central IRL A | -1 |  |  | 687 | PB-09 | Basin 1 Drainage Improvements Phase I East of US1 | City of Palm Bay |  | 84.7177 | 0.22357
470000 | 2000000 | 2000000 | Central IRL | A | IR12-21 | 62-304.520 (7), F.A.C. | 0.56 | 0.48 | City of Palm Bay | 0.13719 | 3758.2913 | 8.0023 | 1.096 | 1.0978 | 0.15036 | 515.5942 | 1550 | Other Light Industrial | 1550 | City of Palm Bay Brevard County | City of Palm Bay |  |  |  | 0 | 1 | 1.0978 | 0.15036 | 740.411 |  | -1 | -1 | -1 | -1 | 0 |  |  | Central IRL A | -1 |  |  | 687 | PB-09 | Basin 1 Drainage Improvements Phase I East of US1 | City of Palm Bay |  | 110.0226 | 0.6005
470000 | 2000000 | 2000000 | Central IRL | A | IR12-21 | 62-304.520 (7), F.A.C. | 0.56 | 0.48 | Natural Lands | 0.052159 | 3758.2913 | 8.0023 | 1.096 | 0.41739 | 0.057167 | 196.0276 | 4110 | Pine flatwoods | 4110 | City of Palm Bay Brevard County | City of Palm Bay |  |  | Natural Lands | 0 | 1 | 0.41739 | 0.057167 | 196.0276 |  | -1 | -1 | -1 | -1 | 0 |  |  | Central IRL A | -1 |  |  | 687 | PB-09 | Basin 1 Drainage Improvements Phase I East of US1 | City of Palm Bay |  | 76.2272 | 0.15898
470000 | 2000000 | 2000000 | Central IRL | A | IR12-21 | 62-304.520 (7), F.A.C. | 0.56 | 0.48 | City of Palm Bay | 0.045606 | 3758.2913 | 8.0023 | 1.096 | 0.36495 | 0.049985 | 171.4008 | 8140 | Roads and Highways | 8140 | City of Palm Bay Brevard County | City of Palm Bay |  |  |  | 0 | 1 | 0.36495 | 0.049985 | 541.8918 |  | -1 | -1 | -1 | -1 | 0 |  |  | Central IRL A | -1 |  |  | 687 | PB-09 | Basin 1 Drainage Improvements Phase I East of US1 | City of Palm Bay |  | 72.3028 | 0.43949
470000 | 2000000 | 2000000 | Central IRL | A | IR12-21 | 62-304.520 (7), F.A.C. | 0.56 | 0.48 | City of Palm Bay | 0.00034094 | 3758.2913 | 8.0023 | 1.096 | 0.0027283 | 0.00037368 | 1.2814 | 1560 | Other Heavy Industrial | 1560 | City of Palm Bay Brevard County | City of Palm Bay |  |  |  | 0 | 1 | 0.0027283 | 0.00037368 | 843.4046 |  | -1 | -1 | -1 | -1 | 0 |  |  | Central IRL A | -1 |  |  | 687 | PB-09 | Basin 1 Drainage Improvements Phase I East of US1 | City of Palm Bay |  | 68.7522 | 0.68403
470000 | 2000000 | 2000000 | Central IRL | A | IR12-21 | 62-304.520 (7), F.A.C. | 0.56 | 0.48 | City of Palm Bay | 0.23585 | 3850.0446 | 9.5597 | 1.4044 | 2.2547 | 0.33123 | 908.0351 | 1200 | Residential, Medium Density-Two-five dwellingunits per acre | 1200 | City of Palm Bay Brevard County | City of Palm Bay |  |  |  | 0 | 1 | 2.2547 | 0.33123 | 908.0351 |  | -1 | -1 | -1 | -1 | 0 |  |  | Central IRL A | -1 |  |  | 687 | PB-09 | Basin 1 Drainage Improvements Phase I East of US1 | City of Palm Bay |  | 154.7219 | 0.73644
470000 | 2000000 | 2000000 | Central IRL | A | IR12-21 | 62-304.520 (7), F.A.C. | 0.56 | 0.48 | City of Palm Bay | 0.068584 | 3850.0446 | 9.5597 | 1.4044 | 0.65565 | 0.096319 | 264.0529 | 1210 | Fixed Single Family Units | 1210 | City of Palm Bay Brevard County | City of Palm Bay |  |  |  | 0 | 1 | 0.65565 | 0.096319 | 264.0529 |  | -1 | -1 | -1 | -1 | 0 |  |  | Central IRL A | -1 |  |  | 687 | PB-09 | Basin 1 Drainage Improvements Phase I East of US1 | City of Palm Bay |  | 80.0931 | 0.21415
470000 | 2000000 | 2000000 | Central IRL | A | IR12-21 | 62-304.520 (7), F.A.C. | 0.56 | 0.48 | City of Palm Bay | 0.08241 | 3850.0446 | 9.5597 | 1.4044 | 0.78782 | 0.11574 | 317.2838 | 1210 | Fixed Single Family Units | 1210 | City of Palm Bay Brevard County | City of Palm Bay |  |  |  | 0 | 1 | 0.78782 | 0.11574 | 317.2838 |  | -1 | -1 | -1 | -1 | 0 |  |  | Central IRL A | -1 |  |  | 687 | PB-09 | Basin 1 Drainage Improvements Phase I East of US1 | City of Palm Bay |  | 82.9615 | 0.25733
470000 | 2000000 | 2000000 | Central IRL | A | IR12-21 | 62-304.520 (7), F.A.C. | 0.56 | 0.48 | City of Palm Bay | 0.0011544 | 3850.0446 | 9.5597 | 1.4044 | 0.011036 | 0.0016212 | 4.4444 | 1210 | Fixed Single Family Units | 1210 | City of Palm Bay Brevard County | City of Palm Bay |  |  |  | 0 | 1 | 0.011036 | 0.0016212 | 4.4444 |  | -1 | -1 | -1 | -1 | 0 |  |  | Central IRL A | -1 |  |  | 687 | PB-09 | Basin 1 Drainage Improvements Phase I East of US1 | City of Palm Bay |  | 10.428 | 0.0036045
470000 | 2000000 | 2000000 | Central IRL | A | IR12-21 | 62-304.520 (7), F.A.C. | 0.56 | 0.48 | City of Palm Bay | 0.10347 | 3850.0446 | 9.5597 | 1.4044 | 0.98912 | 0.14531 | 398.3533 | 1210 | Fixed Single Family Units | 1210 | City of Palm Bay Brevard County | City of Palm Bay |  |  |  | 0 | 1 | 0.98912 | 0.14531 | 398.3533 |  | -1 | -1 | -1 | -1 | 0 |  |  | Central IRL A | -1 |  |  | 687 | PB-09 | Basin 1 Drainage Improvements Phase I East of US1 | City of Palm Bay |  | 94.0419 | 0.32308
470000 | 2000000 | 2000000 | Central IRL | A | IR12-21 | 62-304.520 (7), F.A.C. | 0.56 | 0.48 | City of Palm Bay | 0.11296 | 3850.0446 | 9.5597 | 1.4044 | 1.0798 | 0.15863 | 434.8854 | 1210 | Fixed Single Family Units | 1210 | City of Palm Bay Brevard County | City of Palm Bay |  |  |  | 0 | 1 | 1.0798 | 0.15863 | 434.8854 |  | -1 | -1 | -1 | -1 | 0 |  |  | Central IRL A | -1 |  |  | 687 | PB-09 | Basin 1 Drainage Improvements Phase I East of US1 | City of Palm Bay |  | 92.6004 | 0.35271
470000 | 2000000 | 2000000 | Central IRL | A | IR12-21 | 62-304.520 (7), F.A.C. | 0.56 | 0.48 | City of Palm Bay | 0.010279 | 3850.0446 | 9.5597 | 1.4044 | 0.098263 | 0.014435 | 39.5739 | 1210 | Fixed Single Family Units | 1210 | City of Palm Bay Brevard County | City of Palm Bay |  |  |  | 0 | 1 | 0.098263 | 0.014435 | 39.5739 |  | -1 | -1 | -1 | -1 | 0 |  |  | Central IRL A | -1 |  |  | 687 | PB-09 | Basin 1 Drainage Improvements Phase I East of US1 | City of Palm Bay |  | 31.1828 | 0.032096
470000 | 2000000 | 2000000 | Central IRL | A | IR12-21 | 62-304.520 (7)(b),(16), | 0.56 | 0.48 | City of Melbourne | 0.081468 | 3857.8051 | 9.9739 | 1.479 | 0.81256 | 0.12049 | 314.2886 | 1200 | Residential, Medium Density-Two-five dwellingunits per acre | 1200 | City of Melbourne Brevard County | City of Melbourne |  |  |  | 0 | 1 | 0.81256 | 0.12049 | 314.2886 |  | -1 | -1 | -1 | -1 | 0 |  |  | Central IRL A | -1 |  |  | 687 | PB-09 | Basin 1 Drainage Improvements Phase I East of US1 | City of Palm Bay |  | 113.1964 | 0.2549
470000 | 2000000 | 2000000 | Central IRL | A | IR12-21 | 62-304.520 (7)(b),(16), | 0.56 | 0.48 | City of Melbourne | 0.0026356 | 3857.8051 | 9.9739 | 1.479 | 0.026287 | 0.0038981 | 10.1675 | 1210 | Fixed Single Family Units | 1210 | City of Melbourne Brevard County | City of Melbourne |  |  |  | 0 | 1 | 0.026287 | 0.0038981 | 10.1675 |  | -1 | -1 | -1 | -1 | 0 |  |  | Central IRL A | -1 |  |  | 687 | PB-09 | Basin 1 Drainage Improvements Phase I East of US1 | City of Palm Bay |  | 40.7867 | 0.0082462
470000 | 2000000 | 2000000 | Central IRL | A | IR12-21 | 62-304.520 (7)(b),(16), | 0.56 | 0.48 | City of Melbourne | 0.12799 | 3857.8051 | 9.9739 | 1.479 | 1.2766 | 0.18931 | 493.7707 | 1210 | Fixed Single Family Units | 1210 | City of Melbourne Brevard County | City of Melbourne |  |  |  | 0 | 1 | 1.2766 | 0.18931 | 493.7707 |  | -1 | -1 | -1 | -1 | 0 |  |  | Central IRL A | -1 |  |  | 687 | PB-09 | Basin 1 Drainage Improvements Phase I East of US1 | City of Palm Bay |  | 106.734 | 0.40046
470000 | 2000000 | 2000000 | Central IRL | A | IR12-21 | 62-304.520 (7)(b),(16), | 0.56 | 0.48 | City of Melbourne | 0.19391 | 3857.8051 | 9.9739 | 1.479 | 1.934 | 0.2868 | 748.0649 | 1210 | Fixed Single Family Units | 1210 | City of Melbourne Brevard County | City of Melbourne |  |  |  | 0 | 1 | 1.934 | 0.2868 | 748.0649 |  | -1 | -1 | -1 | -1 | 0 |  |  | Central IRL A | -1 |  |  | 687 | PB-09 | Basin 1 Drainage Improvements Phase I East of US1 | City of Palm Bay |  | 119.8876 | 0.6067
470000 | 2000000 | 2000000 | Central IRL | A | IR12-21 | 62-304.520 (7)(b),(16), | 0.56 | 0.48 | City of Melbourne | 0.17481 | 3857.8051 | 9.9739 | 1.479 | 1.7435 | 0.25855 | 674.3775 | 1210 | Fixed Single Family Units | 1210 | City of Melbourne Brevard County | City of Melbourne |  |  |  | 0 | 1 | 1.7435 | 0.25855 | 674.3775 |  | -1 | -1 | -1 | -1 | 0 |  |  | Central IRL A | -1 |  |  | 687 | PB-09 | Basin 1 Drainage Improvements Phase I East of US1 | City of Palm Bay |  | 115.9455 | 0.54694
470000 | 2000000 | 2000000 | Central IRL | A | IR12-21 | 62-304.520 (7)(b),(16), | 0.56 | 0.48 | City of Melbourne | 0.0025661 | 3857.8051 | 9.9739 | 1.479 | 0.025594 | 0.0037953 | 9.8995 | 1210 | Fixed Single Family Units | 1210 | City of Melbourne Brevard County | City of Melbourne |  |  |  | 0 | 1 | 0.025594 | 0.0037953 | 9.8995 |  | -1 | -1 | -1 | -1 | 0 |  |  | Central IRL A | -1 |  |  | 687 | PB-09 | Basin 1 Drainage Improvements Phase I East of US1 | City of Palm Bay |  | 42.5582 | 0.0080288
470000 | 2000000 | 2000000 | Central IRL | A | IR12-21 | 62-304.520 (7)(b),(16), | 0.56 | 0.48 | City of Melbourne | 0.00037705 | 3857.8051 | 9.9739 | 1.479 | 0.0037606 | 0.00055767 | 1.4546 | 1210 | Fixed Single Family Units | 1210 | City of Melbourne Brevard County | City of Melbourne |  |  |  | 0 | 1 | 0.0037606 | 0.00055767 | 1.4546 |  | -1 | -1 | -1 | -1 | 0 |  |  | Central IRL A | -1 |  |  | 687 | PB-09 | Basin 1 Drainage Improvements Phase I East of US1 | City of Palm Bay |  | 6.9498 | 0.0011797
470000 | 2000000 | 2000000 | Central IRL | A | IR12-21 | 62-304.520 (7)(b),(16), | 0.56 | 0.48 | City of Melbourne | 0.0086725 | 3857.8051 | 9.9739 | 1.479 | 0.086499 | 0.012827 | 33.4568 | 1210 | Fixed Single Family Units | 1210 | City of Melbourne Brevard County | City of Melbourne |  |  |  | 0 | 1 | 0.086499 | 0.012827 | 33.4568 |  | -1 | -1 | -1 | -1 | 0 |  |  | Central IRL A | -1 |  |  | 687 | PB-09 | Basin 1 Drainage Improvements Phase I East of US1 | City of Palm Bay |  | 31.7974 | 0.027134
470000 | 2000000 | 2000000 | Central IRL | A | IR12-21 | 62-304.520 (7)(b),(16), | 0.56 | 0.48 | City of Melbourne | 0.013115 | 3857.8051 | 9.9739 | 1.479 | 0.13081 | 0.019398 | 50.5969 | 1210 | Fixed Single Family Units | 1210 | City of Melbourne Brevard County | City of Melbourne |  |  |  | 0 | 1 | 0.13081 | 0.019398 | 50.5969 |  | -1 | -1 | -1 | -1 | 0 |  |  | Central IRL A | -1 |  |  | 687 | PB-09 | Basin 1 Drainage Improvements Phase I East of US1 | City of Palm Bay |  | 43.9064 | 0.041036
470000 | 2000000 | 2000000 | Central IRL | A | IR12-21 | 62-304.520 (7)(b),(16), | 0.56 | 0.48 | City of Melbourne | 0.012218 | 3857.8051 | 9.9739 | 1.479 | 0.12186 | 0.018071 | 47.134 | 1210 | Fixed Single Family Units | 1210 | City of Melbourne Brevard County | City of Melbourne |  |  |  | 0 | 1 | 0.12186 | 0.018071 | 47.134 |  | -1 | -1 | -1 | -1 | 0 |  |  | Central IRL A | -1 |  |  | 687 | PB-09 | Basin 1 Drainage Improvements Phase I East of US1 | City of Palm Bay |  | 39.8981 | 0.038227
470000 | 2000000 | 2000000 | Central IRL | A | IR12-21 | 62-304.520 (7), F.A.C. | 0.56 | 0.48 | City of Palm Bay | 0.098038 | 3841.2165 | 9.5455 | 1.4029 | 0.93582 | 0.13754 | 376.5841 | 1200 | Residential, Medium Density-Two-five dwellingunits per acre | 1200 | City of Palm Bay Brevard County | City of Palm Bay |  |  |  | 0 | 1 | 0.93582 | 0.13754 | 1389.6171 |  | -1 | -1 | -1 | -1 | 0 |  |  | Central IRL A | -1 |  |  | 687 | PB-09 | Basin 1 Drainage Improvements Phase I East of US1 | City of Palm Bay |  | 111.3663 | 1.127
470000 | 2000000 | 2000000 | Central IRL | A | IR12-21 | 62-304.520 (7), F.A.C. | 0.56 | 0.48 | City of Palm Bay | 0.00020984 | 3841.2165 | 9.5455 | 1.4029 | 0.002003 | 0.00029438 | 0.80604 | 1210 | Fixed Single Family Units | 1210 | City of Palm Bay Brevard County | City of Palm Bay |  |  |  | 0 | 1 | 0.002003 | 0.00029438 | 0.80604 |  | -1 | -1 | -1 | -1 | 0 |  |  | Central IRL A | -1 |  |  | 687 | PB-09 | Basin 1 Drainage Improvements Phase I East of US1 | City of Palm Bay |  | 4.4498 | 0.00065372
470000 | 2000000 | 2000000 | Central IRL | A | IR12-21 | 62-304.520 (7), F.A.C. | 0.56 | 0.48 | City of Palm Bay | 0.085358 | 3841.2165 | 9.5455 | 1.4029 | 0.81479 | 0.11975 | 327.8793 | 1210 | Fixed Single Family Units | 1210 | City of Palm Bay Brevard County | City of Palm Bay |  |  |  | 0 | 1 | 0.81479 | 0.11975 | 369.3896 |  | -1 | -1 | -1 | -1 | 0 |  |  | Central IRL A | -1 |  |  | 687 | PB-09 | Basin 1 Drainage Improvements Phase I East of US1 | City of Palm Bay |  | 74.5195 | 0.29959
470000 | 2000000 | 2000000 | Central IRL | A | IR12-21 | 62-304.520 (7), F.A.C. | 0.56 | 0.48 | City of Palm Bay | 0.0014164 | 3841.2165 | 9.5455 | 1.4029 | 0.013521 | 0.0019871 | 5.4408 | 1210 | Fixed Single Family Units | 1210 | City of Palm Bay Brevard County | City of Palm Bay |  |  |  | 0 | 1 | 0.013521 | 0.0019871 | 5.4408 |  | -1 | -1 | -1 | -1 | 0 |  |  | Central IRL A | -1 |  |  | 687 | PB-09 | Basin 1 Drainage Improvements Phase I East of US1 | City of Palm Bay |  | 11.6145 | 0.0044127
470000 | 2000000 | 2000000 | Central IRL | A | IR12-21 | 62-304.520 (7), F.A.C. | 0.56 | 0.48 | City of Palm Bay | 0.011659 | 3841.2165 | 9.5455 | 1.4029 | 0.11129 | 0.016356 | 44.7837 | 1210 | Fixed Single Family Units | 1210 | City of Palm Bay Brevard County | City of Palm Bay |  |  |  | 0 | 1 | 0.11129 | 0.016356 | 207.4214 |  | -1 | -1 | -1 | -1 | 0 |  |  | Central IRL A | -1 |  |  | 687 | PB-09 | Basin 1 Drainage Improvements Phase I East of US1 | City of Palm Bay |  | 30.2551 | 0.16822
470000 | 2000000 | 2000000 | Central IRL | A | IR12-21 | 62-304.520 (7)(b),(16), | 0.56 | 0.48 | City of Melbourne | 0.031411 | 3930.1478 | 11.94 | 1.5858 | 0.37505 | 0.049812 | 123.4497 | 1400 | Commercial and Services | 1400 | City of Melbourne Brevard County | City of Melbourne |  |  |  | 0 | 1 | 0.37505 | 0.049812 | 1024.1177 |  | -1 | -1 | -1 | -1 | 0 |  |  | Central IRL A | -1 |  |  | 687 | PB-09 | Basin 1 Drainage Improvements Phase I East of US1 | City of Palm Bay |  | 64.9588 | 0.83059
470000 | 2000000 | 2000000 | Central IRL | A | IR12-21 | 62-304.520 (7)(b),(16), | 0.56 | 0.48 | City of Melbourne | 0.1509 | 3930.1478 | 11.94 | 1.5858 | 1.8017 | 0.2393 | 593.0549 | 1410 | Retail Sales and Services | 1410 | City of Melbourne Brevard County | City of Melbourne |  |  |  | 0 | 1 | 1.8017 | 0.2393 | 660.2947 |  | -1 | -1 | -1 | -1 | 0 |  |  | Central IRL A | -1 |  |  | 687 | PB-09 | Basin 1 Drainage Improvements Phase I East of US1 | City of Palm Bay |  | 117.6557 | 0.53552
470000 | 2000000 | 2000000 | Central IRL | A | IR12-21 | 62-304.520 (7), F.A.C. | 0.56 | 0.48 | Brevard County | 0.0003932 | 3897.7256 | 11.8727 | 1.5698 | 0.0046683 | 0.00061722 | 1.5326 | 1550 | Other Light Industrial | 1550 | Brevard County | Brevard County |  |  |  | 0 | 1 | 0.0046683 | 0.00061722 | 1.5326 |  | -1 | -1 | -1 | -1 | 0 |  |  | Central IRL A | -1 |  |  | 687 | PB-09 | Basin 1 Drainage Improvements Phase I East of US1 | City of Palm Bay |  | 6.6182 | 0.001243
470000 | 2000000 | 2000000 | Central IRL | A | IR12-21 | 62-304.520 (7), F.A.C. | 0.56 | 0.48 | City of Palm Bay | 0.011844 | 3897.7256 | 11.8727 | 1.5698 | 0.14062 | 0.018592 | 46.1643 | 1550 | Other Light Industrial | 1550 | City of Palm Bay Brevard County | City of Palm Bay |  |  |  | 0 | 1 | 0.14062 | 0.018592 | 46.1644 |  | -1 | -1 | -1 | -1 | 0 |  |  | Central IRL A | -1 |  |  | 687 | PB-09 | Basin 1 Drainage Improvements Phase I East of US1 | City of Palm Bay |  | 35.7862 | 0.037441
470000 | 2000000 | 2000000 | Central IRL | A | IR12-21 | 62-304.520 (7), F.A.C. | 0.56 | 0.48 | City of Melbourne | 0.12449 | 3187.8136 | 9.1035 | 1.4324 | 1.1333 | 0.17832 | 396.8432 | 1200 | Residential, Medium Density-Two-five dwellingunits per acre | 1200 | City of Melbourne Brevard County | City of Melbourne |  |  |  | 0 | 1 | 1.1333 | 0.17832 | 396.8432 |  | -1 | -1 | -1 | -1 | 0 |  |  | Central IRL A | -1 |  |  | 687 | PB-09 | Basin 1 Drainage Improvements Phase I East of US1 | City of Palm Bay |  | 120.1583 | 0.32185
470000 | 2000000 | 2000000 | Central IRL | A | IR12-21 | 62-304.520 (7), F.A.C. | 0.56 | 0.48 | Natural Lands | 0.045409 | 3187.8136 | 9.1035 | 1.4324 | 0.41338 | 0.065044 | 144.7547 | 3200 | Shrub and Brushland | 3200 | City of Melbourne Brevard County | City of Melbourne |  |  | Natural Lands | 0 | 1 | 0.41338 | 0.065044 | 144.7547 |  | -1 | -1 | -1 | -1 | 0 |  |  | Central IRL A | -1 |  |  | 687 | PB-09 | Basin 1 Drainage Improvements Phase I East of US1 | City of Palm Bay |  | 82.3635 | 0.1174
470000 | 2000000 | 2000000 | Central IRL | A | IR12-21 | 62-304.520 (7), F.A.C. | 0.56 | 0.48 | City of Palm Bay | 0.21362 | 3855.5269 | 10.0849 | 1.6467 | 2.1544 | 0.35177 | 823.6282 | 1200 | Residential, Medium Density-Two-five dwellingunits per acre | 1200 | City of Palm Bay Brevard County | City of Palm Bay |  |  |  | 0 | 1 | 2.1544 | 0.35177 | 1099.0218 |  | -1 | -1 | -1 | -1 | 0 |  |  | Central IRL A | -1 |  |  | 687 | PB-09 | Basin 1 Drainage Improvements Phase I East of US1 | City of Palm Bay |  | 144.9727 | 0.89134
470000 | 2000000 | 2000000 | Central IRL | A | IR12-21 | 62-304.520 (7), F.A.C. | 0.56 | 0.48 | City of Palm Bay | 0.060838 | 3855.5269 | 10.0849 | 1.6467 | 0.61354 | 0.10018 | 234.5616 | 1300 | Residential, High Density | 1300 | City of Palm Bay Brevard County | City of Palm Bay |  |  |  | 0 | 1 | 0.61354 | 0.10018 | 234.5616 |  | -1 | -1 | -1 | -1 | 0 |  |  | Central IRL A | -1 |  |  | 687 | PB-09 | Basin 1 Drainage Improvements Phase I East of US1 | City of Palm Bay |  | 71.6094 | 0.19024
470000 | 2000000 | 2000000 | Central IRL | A | IR12-21 | 62-304.520 (7), F.A.C. | 0.56 | 0.48 | City of Palm Bay | 0.11603 | 3855.5269 | 10.0849 | 1.6467 | 1.1701 | 0.19106 | 447.3384 | 1330 | Residential, High density; Multiple Dwelling Units, Low Rise <Two stories or less> | 1330 | City of Palm Bay Brevard County | City of Palm Bay |  |  |  | 0 | 1 | 1.1701 | 0.19106 | 447.3384 |  | -1 | -1 | -1 | -1 | 0 |  |  | Central IRL A | -1 |  |  | 687 | PB-09 | Basin 1 Drainage Improvements Phase I East of US1 | City of Palm Bay |  | 94.0069 | 0.3628
470000 | 2000000 | 2000000 | Central IRL | A | IR12-21 | 62-304.520 (7), F.A.C. | 0.56 | 0.48 | City of Palm Bay | 0.01695 | 3855.5269 | 10.0849 | 1.6467 | 0.17094 | 0.027911 | 65.3497 | 1330 | Residential, High density; Multiple Dwelling Units, Low Rise <Two stories or less> | 1330 | City of Palm Bay Brevard County | City of Palm Bay |  |  |  | 0 | 1 | 0.17094 | 0.027911 | 65.3497 |  | -1 | -1 | -1 | -1 | 0 |  |  | Central IRL A | -1 |  |  | 687 | PB-09 | Basin 1 Drainage Improvements Phase I East of US1 | City of Palm Bay |  | 35.8087 | 0.053001
470000 | 2000000 | 2000000 | Central IRL | A | IR12-21 | 62-304.520 (7), F.A.C. | 0.56 | 0.48 | City of Palm Bay | 0.042348 | 3855.5269 | 10.0849 | 1.6467 | 0.42707 | 0.069734 | 163.2729 | 1210 | Fixed Single Family Units | 1210 | City of Palm Bay Brevard County | City of Palm Bay |  |  |  | 0 | 1 | 0.42707 | 0.069734 | 367.0057 |  | -1 | -1 | -1 | -1 | 0 |  |  | Central IRL A | -1 |  |  | 687 | PB-09 | Basin 1 Drainage Improvements Phase I East of US1 | City of Palm Bay |  | 67.7316 | 0.29765
470000 | 2000000 | 2000000 | Central IRL | A | IR12-21 | 62-304.520 (7)(b),(16), | 0.56 | 0.48 | City of Melbourne | 0.027505 | 3850.874 | 9.568 | 1.4061 | 0.26317 | 0.038676 | 105.9186 | 1200 | Residential, Medium Density-Two-five dwellingunits per acre | 1200 | City of Melbourne Brevard County | City of Melbourne |  |  |  | 0 | 1 | 0.26317 | 0.038676 | 202.8058 |  | -1 | -1 | -1 | -1 | 0 |  |  | Central IRL A | -1 |  |  | 687 | PB-09 | Basin 1 Drainage Improvements Phase I East of US1 | City of Palm Bay |  | 104.5339 | 0.16448
470000 | 2000000 | 2000000 | Central IRL | A | IR12-21 | 62-304.520 (7)(b),(16), | 0.56 | 0.48 | City of Melbourne | 0.07962 | 3850.874 | 9.568 | 1.4061 | 0.76181 | 0.11196 | 306.6055 | 1210 | Fixed Single Family Units | 1210 | City of Melbourne Brevard County | City of Melbourne |  |  |  | 0 | 1 | 0.76181 | 0.11196 | 306.6055 |  | -1 | -1 | -1 | -1 | 0 |  |  | Central IRL A | -1 |  |  | 687 | PB-09 | Basin 1 Drainage Improvements Phase I East of US1 | City of Palm Bay |  | 99.5838 | 0.24867
470000 | 2000000 | 2000000 | Central IRL | A | IR12-21 | 62-304.520 (7)(b),(16), | 0.56 | 0.48 | City of Melbourne | 0.015973 | 3850.874 | 9.568 | 1.4061 | 0.15283 | 0.022461 | 61.5117 | 1210 | Fixed Single Family Units | 1210 | City of Melbourne Brevard County | City of Melbourne |  |  |  | 0 | 1 | 0.15283 | 0.022461 | 61.5117 |  | -1 | -1 | -1 | -1 | 0 |  |  | Central IRL A | -1 |  |  | 687 | PB-09 | Basin 1 Drainage Improvements Phase I East of US1 | City of Palm Bay |  | 32.1702 | 0.049888
470000 | 2000000 | 2000000 | Central IRL | A | IR12-21 | 62-304.520 (7)(b),(16), | 0.56 | 0.48 | City of Melbourne | 0.21916 | 3847.1622 | 8.982 | 1.2487 | 1.9685 | 0.27365 | 843.1319 | 1200 | Residential, Medium Density-Two-five dwellingunits per acre | 1200 | City of Melbourne Brevard County | City of Melbourne |  |  |  | 0 | 1 | 1.9685 | 0.27365 | 843.1319 |  | -1 | -1 | -1 | -1 | 0 |  |  | Central IRL A | -1 |  |  | 687 | PB-09 | Basin 1 Drainage Improvements Phase I East of US1 | City of Palm Bay |  | 200.9763 | 0.68381
470000 | 2000000 | 2000000 | Central IRL | A | IR12-21 | 62-304.520 (7)(b),(16), | 0.56 | 0.48 | City of Melbourne | 0.001608 | 3847.1622 | 8.982 | 1.2487 | 0.014443 | 0.0020079 | 6.1864 | 1210 | Fixed Single Family Units | 1210 | City of Melbourne Brevard County | City of Melbourne |  |  |  | 0 | 1 | 0.014443 | 0.0020079 | 6.1864 |  | -1 | -1 | -1 | -1 | 0 |  |  | Central IRL A | -1 |  |  | 687 | PB-09 | Basin 1 Drainage Improvements Phase I East of US1 | City of Palm Bay |  | 23.5212 | 0.0050174
470000 | 2000000 | 2000000 | Central IRL | A | IR12-21 | 62-304.520 (7)(b),(16), | 0.56 | 0.48 | City of Melbourne | 0.0035492 | 3847.1622 | 8.982 | 1.2487 | 0.031879 | 0.0044318 | 13.6545 | 1210 | Fixed Single Family Units | 1210 | City of Melbourne Brevard County | City of Melbourne |  |  |  | 0 | 1 | 0.031879 | 0.0044318 | 13.6545 |  | -1 | -1 | -1 | -1 | 0 |  |  | Central IRL A | -1 |  |  | 687 | PB-09 | Basin 1 Drainage Improvements Phase I East of US1 | City of Palm Bay |  | 38.0928 | 0.011074
470000 | 2000000 | 2000000 | Central IRL | A | IR12-21 | 62-304.520 (7)(b),(16), | 0.56 | 0.48 | City of Melbourne | 0.0041665 | 3847.1622 | 8.982 | 1.2487 | 0.037423 | 0.0052026 | 16.0291 | 1210 | Fixed Single Family Units | 1210 | City of Melbourne Brevard County | City of Melbourne |  |  |  | 0 | 1 | 0.037423 | 0.0052026 | 16.0291 |  | -1 | -1 | -1 | -1 | 0 |  |  | Central IRL A | -1 |  |  | 687 | PB-09 | Basin 1 Drainage Improvements Phase I East of US1 | City of Palm Bay |  | 38.3383 | 0.013
470000 | 2000000 | 2000000 | Central IRL | A | IR12-21 | 62-304.520 (7)(b),(16), | 0.56 | 0.48 | City of Melbourne | 0.20046 | 3851.0548 | 9.5685 | 1.4062 | 1.9181 | 0.2819 | 771.9958 | 1200 | Residential, Medium Density-Two-five dwellingunits per acre | 1200 | City of Melbourne Brevard County | City of Melbourne |  |  |  | 0 | 1 | 1.9181 | 0.2819 | 771.9958 |  | -1 | -1 | -1 | -1 | 0 |  |  | Central IRL A | -1 |  |  | 687 | PB-09 | Basin 1 Drainage Improvements Phase I East of US1 | City of Palm Bay |  | 132.4238 | 0.62611
470000 | 2000000 | 2000000 | Central IRL | A | IR12-21 | 62-304.520 (7)(b),(16), | 0.56 | 0.48 | City of Melbourne | 0.02623 | 3851.0548 | 9.5685 | 1.4062 | 0.25098 | 0.036885 | 101.0115 | 1210 | Fixed Single Family Units | 1210 | City of Melbourne Brevard County | City of Melbourne |  |  |  | 0 | 1 | 0.25098 | 0.036885 | 101.0115 |  | -1 | -1 | -1 | -1 | 0 |  |  | Central IRL A | -1 |  |  | 687 | PB-09 | Basin 1 Drainage Improvements Phase I East of US1 | City of Palm Bay |  | 73.263 | 0.081923
470000 | 2000000 | 2000000 | Central IRL | A | IR12-21 | 62-304.520 (7)(b),(16), | 0.56 | 0.48 | City of Melbourne | 0.15254 | 3851.0548 | 9.5685 | 1.4062 | 1.4595 | 0.2145 | 587.4215 | 1210 | Fixed Single Family Units | 1210 | City of Melbourne Brevard County | City of Melbourne |  |  |  | 0 | 1 | 1.4595 | 0.2145 | 587.4215 |  | -1 | -1 | -1 | -1 | 0 |  |  | Central IRL A | -1 |  |  | 687 | PB-09 | Basin 1 Drainage Improvements Phase I East of US1 | City of Palm Bay |  | 103.9293 | 0.47642
470000 | 2000000 | 2000000 | Central IRL | A | IR12-21 | 62-304.520 (7)(b),(16), | 0.56 | 0.48 | City of Melbourne | 0.15693 | 3851.0548 | 9.5685 | 1.4062 | 1.5016 | 0.22069 | 604.3647 | 1210 | Fixed Single Family Units | 1210 | City of Melbourne Brevard County | City of Melbourne |  |  |  | 0 | 1 | 1.5016 | 0.22069 | 604.3647 |  | -1 | -1 | -1 | -1 | 0 |  |  | Central IRL A | -1 |  |  | 687 | PB-09 | Basin 1 Drainage Improvements Phase I East of US1 | City of Palm Bay |  | 105.2429 | 0.49016
470000 | 2000000 | 2000000 | Central IRL | A | IR12-21 | 62-304.520 (7)(b),(16), | 0.56 | 0.48 | City of Melbourne | 0.0816 | 3851.0548 | 9.5685 | 1.4062 | 0.7808 | 0.11475 | 314.2473 | 1210 | Fixed Single Family Units | 1210 | City of Melbourne Brevard County | City of Melbourne |  |  |  | 0 | 1 | 0.7808 | 0.11475 | 314.2473 |  | -1 | -1 | -1 | -1 | 0 |  |  | Central IRL A | -1 |  |  | 687 | PB-09 | Basin 1 Drainage Improvements Phase I East of US1 | City of Palm Bay |  | 87.6125 | 0.25486
470000 | 2000000 | 2000000 | Central IRL | A | IR12-21 | 62-304.520 (7)(b),(16), | 0.56 | 0.48 | City of Melbourne | 0.0047595 | 3857.0015 | 7.8225 | 1.065 | 0.037231 | 0.005069 | 18.3573 | 1200 | Residential, Medium Density-Two-five dwellingunits per acre | 1200 | City of Melbourne Brevard County | City of Melbourne |  |  |  | 0 | 1 | 0.037231 | 0.005069 | 18.3573 |  | -1 | -1 | -1 | -1 | 0 |  |  | Central IRL A | -1 |  |  | 687 | PB-09 | Basin 1 Drainage Improvements Phase I East of US1 | City of Palm Bay |  | 93.5242 | 0.014888
470000 | 2000000 | 2000000 | Central IRL | A | IR12-21 | 62-304.520 (7)(b),(16), | 0.56 | 0.48 | City of Melbourne | 0.00089909 | 3823.4381 | 8.2713 | 1.1012 | 0.0074367 | 0.00099011 | 3.4376 | 1200 | Residential, Medium Density-Two-five dwellingunits per acre | 1200 | City of Melbourne Brevard County | City of Melbourne |  |  |  | 0 | 1 | 0.0074367 | 0.00099011 | 3.4376 |  | -1 | -1 | -1 | -1 | 0 |  |  | Central IRL A | -1 |  |  | 687 | PB-09 | Basin 1 Drainage Improvements Phase I East of US1 | City of Palm Bay |  | 9.5963 | 0.002788
470000 | 2000000 | 2000000 | Central IRL | A | IR12-21 | 62-304.520 (7)(b),(16), | 0.56 | 0.48 | Agricultural Producers | 0.0079029 | 3823.4381 | 8.2713 | 1.1012 | 0.065367 | 0.008703 | 30.2162 | 2130 | Woodland Pasture | 2130 | City of Melbourne Brevard County | City of Melbourne | Agricultural Producers |  |  | 0 | 1 | 0.065367 | 0.008703 | 30.2162 |  | -1 | -1 | -1 | -1 | 0 |  |  | Central IRL A | -1 |  |  | 687 | PB-09 | Basin 1 Drainage Improvements Phase I East of US1 | City of Palm Bay |  | 30.3553 | 0.024506
470000 | 2000000 | 2000000 | Central IRL | A | IR12-21 | 62-304.520 (7), F.A.C. | 0.56 | 0.48 | City of Palm Bay | 0.44135 | 3907.6181 | 11.0316 | 1.4584 | 4.8688 | 0.64366 | 1724.6382 | 1430 | Professional Services | 1430 | City of Palm Bay Brevard County | City of Palm Bay |  |  |  | 0 | 1 | 4.8688 | 0.64366 | 1724.6382 |  | -1 | -1 | -1 | -1 | 0 |  |  | Central IRL A | -1 |  |  | 687 | PB-09 | Basin 1 Drainage Improvements Phase I East of US1 | City of Palm Bay |  | 173.8645 | 1.3987
470000 | 2000000 | 2000000 | Central IRL | A | IR12-21 | 62-304.520 (7), F.A.C. | 0.56 | 0.48 | City of Palm Bay | 0.0071671 | 3907.6181 | 11.0316 | 1.4584 | 0.079065 | 0.010452 | 28.0062 | 1420 | Wholesale Sales and Services <Excluding warehouses associated with industrial use> | 1420 | City of Palm Bay Brevard County | City of Palm Bay |  |  |  | 0 | 1 | 0.079065 | 0.010452 | 28.0062 |  | -1 | -1 | -1 | -1 | 0 |  |  | Central IRL A | -1 |  |  | 687 | PB-09 | Basin 1 Drainage Improvements Phase I East of US1 | City of Palm Bay |  | 26.0217 | 0.022714
470000 | 2000000 | 2000000 | Central IRL | A | IR12-21 | 62-304.520 (7)(b),(16), | 0.56 | 0.48 | City of Melbourne | 0.025595 | 3848.599 | 9.9515 | 1.4758 | 0.25471 | 0.037773 | 98.5064 | 1200 | Residential, Medium Density-Two-five dwellingunits per acre | 1200 | City of Melbourne Brevard County | City of Melbourne |  |  |  | 0 | 1 | 0.25471 | 0.037773 | 98.5064 |  | -1 | -1 | -1 | -1 | 0 |  |  | Central IRL A | -1 |  |  | 687 | PB-09 | Basin 1 Drainage Improvements Phase I East of US1 | City of Palm Bay |  | 104.158 | 0.079892
470000 | 2000000 | 2000000 | Central IRL | A | IR12-21 | 62-304.520 (7)(b),(16), | 0.56 | 0.48 | City of Melbourne | 0.065741 | 3848.599 | 9.9515 | 1.4758 | 0.65422 | 0.097018 | 253.0122 | 1210 | Fixed Single Family Units | 1210 | City of Melbourne Brevard County | City of Melbourne |  |  |  | 0 | 1 | 0.65422 | 0.097018 | 253.0122 |  | -1 | -1 | -1 | -1 | 0 |  |  | Central IRL A | -1 |  |  | 687 | PB-09 | Basin 1 Drainage Improvements Phase I East of US1 | City of Palm Bay |  | 97.2575 | 0.2052
470000 | 2000000 | 2000000 | Central IRL | A | IR12-21 | 62-304.520 (7)(b),(16), | 0.56 | 0.48 | City of Melbourne | 0.0095326 | 3848.599 | 9.9515 | 1.4758 | 0.094864 | 0.014068 | 36.6873 | 1210 | Fixed Single Family Units | 1210 | City of Melbourne Brevard County | City of Melbourne |  |  |  | 0 | 1 | 0.094864 | 0.014068 | 36.6873 |  | -1 | -1 | -1 | -1 | 0 |  |  | Central IRL A | -1 |  |  | 687 | PB-09 | Basin 1 Drainage Improvements Phase I East of US1 | City of Palm Bay |  | 24.8485 | 0.029755
470000 | 2000000 | 2000000 | Central IRL | A | IR12-21 | 62-304.520 (7)(b),(16), | 0.56 | 0.48 | City of Melbourne | 0.19081 | 3848.599 | 9.9515 | 1.4758 | 1.8988 | 0.28159 | 734.3493 | 1210 | Fixed Single Family Units | 1210 | City of Melbourne Brevard County | City of Melbourne |  |  |  | 0 | 1 | 1.8988 | 0.28159 | 734.3493 |  | -1 | -1 | -1 | -1 | 0 |  |  | Central IRL A | -1 |  |  | 687 | PB-09 | Basin 1 Drainage Improvements Phase I East of US1 | City of Palm Bay |  | 120.9295 | 0.59558
470000 | 2000000 | 2000000 | Central IRL | A | IR12-21 | 62-304.520 (7)(b),(16), | 0.56 | 0.48 | City of Melbourne | 0.026453 | 3848.599 | 9.9515 | 1.4758 | 0.26325 | 0.039039 | 101.8077 | 1210 | Fixed Single Family Units | 1210 | City of Melbourne Brevard County | City of Melbourne |  |  |  | 0 | 1 | 0.26325 | 0.039039 | 101.8077 |  | -1 | -1 | -1 | -1 | 0 |  |  | Central IRL A | -1 |  |  | 687 | PB-09 | Basin 1 Drainage Improvements Phase I East of US1 | City of Palm Bay |  | 47.5822 | 0.082569
470000 | 2000000 | 2000000 | Central IRL | A | IR12-21 | 62-304.520 (7)(b),(16), | 0.56 | 0.48 | City of Melbourne | 0.26212 | 3848.599 | 9.9515 | 1.4758 | 2.6085 | 0.38683 | 1008.8124 | 1210 | Fixed Single Family Units | 1210 | City of Melbourne Brevard County | City of Melbourne |  |  |  | 0 | 1 | 2.6085 | 0.38683 | 1008.8124 |  | -1 | -1 | -1 | -1 | 0 |  |  | Central IRL A | -1 |  |  | 687 | PB-09 | Basin 1 Drainage Improvements Phase I East of US1 | City of Palm Bay |  | 134.3378 | 0.81818
470000 | 2000000 | 2000000 | Central IRL | A | IR12-21 | 62-304.520 (7)(b),(16), | 0.56 | 0.48 | City of Melbourne | 0.037507 | 3848.599 | 9.9515 | 1.4758 | 0.37325 | 0.055351 | 144.3485 | 1210 | Fixed Single Family Units | 1210 | City of Melbourne Brevard County | City of Melbourne |  |  |  | 0 | 1 | 0.37325 | 0.055351 | 144.3485 |  | -1 | -1 | -1 | -1 | 0 |  |  | Central IRL A | -1 |  |  | 687 | PB-09 | Basin 1 Drainage Improvements Phase I East of US1 | City of Palm Bay |  | 63.571 | 0.11707
470000 | 2000000 | 2000000 | Central IRL | A | IR12-21 | 62-304.520 (7)(b),(16), | 0.56 | 0.48 | City of Melbourne | 0.14851 | 3841.1086 | 8.77 | 1.2002 | 1.3024 | 0.17824 | 570.4431 | 1200 | Residential, Medium Density-Two-five dwellingunits per acre | 1200 | City of Melbourne Brevard County | City of Melbourne |  |  |  | 0 | 1 | 1.3024 | 0.17824 | 570.4431 |  | -1 | -1 | -1 | -1 | 0 |  |  | Central IRL A | -1 |  |  | 687 | PB-09 | Basin 1 Drainage Improvements Phase I East of US1 | City of Palm Bay |  | 124.0453 | 0.46265
470000 | 2000000 | 2000000 | Central IRL | A | IR12-21 | 62-304.520 (7)(b),(16), | 0.56 | 0.48 | City of Melbourne | 0.20952 | 3846.7259 | 8.9339 | 1.2375 | 1.8718 | 0.25928 | 805.9628 | 1200 | Residential, Medium Density-Two-five dwellingunits per acre | 1200 | City of Melbourne Brevard County | City of Melbourne |  |  |  | 0 | 1 | 1.8718 | 0.25928 | 805.9628 |  | -1 | -1 | -1 | -1 | 0 |  |  | Central IRL A | -1 |  |  | 687 | PB-09 | Basin 1 Drainage Improvements Phase I East of US1 | City of Palm Bay |  | 200.1488 | 0.65366
470000 | 2000000 | 2000000 | Central IRL | A | IR12-21 | 62-304.520 (7)(b),(16), | 0.56 | 0.48 | City of Melbourne | 0.13394 | 3853.6896 | 9.964 | 1.4776 | 1.3346 | 0.19791 | 516.1725 | 1200 | Residential, Medium Density-Two-five dwellingunits per acre | 1200 | City of Melbourne Brevard County | City of Melbourne |  |  |  | 0 | 1 | 1.3346 | 0.19791 | 516.1725 |  | -1 | -1 | -1 | -1 | 0 |  |  | Central IRL A | -1 |  |  | 687 | PB-09 | Basin 1 Drainage Improvements Phase I East of US1 | City of Palm Bay |  | 159.2635 | 0.41863
470000 | 2000000 | 2000000 | Central IRL | A | IR12-21 | 62-304.520 (7)(b),(16), | 0.56 | 0.48 | City of Melbourne | 0.1652 | 3853.6896 | 9.964 | 1.4776 | 1.6461 | 0.2441 | 636.6376 | 1210 | Fixed Single Family Units | 1210 | City of Melbourne Brevard County | City of Melbourne |  |  |  | 0 | 1 | 1.6461 | 0.2441 | 636.6376 |  | -1 | -1 | -1 | -1 | 0 |  |  | Central IRL A | -1 |  |  | 687 | PB-09 | Basin 1 Drainage Improvements Phase I East of US1 | City of Palm Bay |  | 110.4932 | 0.51633
470000 | 2000000 | 2000000 | Central IRL | A | IR12-21 | 62-304.520 (7)(b),(16), | 0.56 | 0.48 | City of Melbourne | 0.13193 | 3853.6896 | 9.964 | 1.4776 | 1.3145 | 0.19494 | 508.4088 | 1210 | Fixed Single Family Units | 1210 | City of Melbourne Brevard County | City of Melbourne |  |  |  | 0 | 1 | 1.3145 | 0.19494 | 508.4088 |  | -1 | -1 | -1 | -1 | 0 |  |  | Central IRL A | -1 |  |  | 687 | PB-09 | Basin 1 Drainage Improvements Phase I East of US1 | City of Palm Bay |  | 107.4856 | 0.41233
470000 | 2000000 | 2000000 | Central IRL | A | IR12-21 | 62-304.520 (7)(b),(16), | 0.56 | 0.48 | City of Melbourne | 0.18639 | 3853.6896 | 9.964 | 1.4776 | 1.8572 | 0.27541 | 718.2936 | 1210 | Fixed Single Family Units | 1210 | City of Melbourne Brevard County | City of Melbourne |  |  |  | 0 | 1 | 1.8572 | 0.27541 | 718.2936 |  | -1 | -1 | -1 | -1 | 0 |  |  | Central IRL A | -1 |  |  | 687 | PB-09 | Basin 1 Drainage Improvements Phase I East of US1 | City of Palm Bay |  | 118.0736 | 0.58256
470000 | 2000000 | 2000000 | Central IRL | A | IR12-21 | 62-304.520 (7)(b),(16), | 0.56 | 0.48 | City of Melbourne | 0.00029998 | 3853.6896 | 9.964 | 1.4776 | 0.002989 | 0.00044325 | 1.156 | 1210 | Fixed Single Family Units | 1210 | City of Melbourne Brevard County | City of Melbourne |  |  |  | 0 | 1 | 0.002989 | 0.00044325 | 1.156 |  | -1 | -1 | -1 | -1 | 0 |  |  | Central IRL A | -1 |  |  | 687 | PB-09 | Basin 1 Drainage Improvements Phase I East of US1 | City of Palm Bay |  | 20.2457 | 0.00093759
470000 | 2000000 | 2000000 | Central IRL | A | IR12-21 | 62-304.520 (7)(b),(16), | 0.56 | 0.48 | City of Melbourne | 0.15726 | 3844.6534 | 9.5535 | 1.404 | 1.5024 | 0.2208 | 604.6071 | 1210 | Fixed Single Family Units | 1210 | City of Melbourne Brevard County | City of Melbourne |  |  |  | 0 | 1 | 1.5024 | 0.2208 | 604.6071 |  | -1 | -1 | -1 | -1 | 0 |  |  | Central IRL A | -1 |  |  | 687 | PB-09 | Basin 1 Drainage Improvements Phase I East of US1 | City of Palm Bay |  | 111.947 | 0.49035
470000 | 2000000 | 2000000 | Central IRL | A | IR12-21 | 62-304.520 (7)(b),(16), | 0.56 | 0.48 | City of Melbourne | 0.037446 | 3844.6534 | 9.5535 | 1.404 | 0.35774 | 0.052576 | 143.9677 | 1210 | Fixed Single Family Units | 1210 | City of Melbourne Brevard County | City of Melbourne |  |  |  | 0 | 1 | 0.35774 | 0.052576 | 143.9677 |  | -1 | -1 | -1 | -1 | 0 |  |  | Central IRL A | -1 |  |  | 687 | PB-09 | Basin 1 Drainage Improvements Phase I East of US1 | City of Palm Bay |  | 50.4116 | 0.11676
470000 | 2000000 | 2000000 | Central IRL | A | IR12-21 | 62-304.520 (7)(b),(16), | 0.56 | 0.48 | City of Melbourne | 0.192 | 3844.6534 | 9.5535 | 1.404 | 1.8343 | 0.26958 | 738.1718 | 1210 | Fixed Single Family Units | 1210 | City of Melbourne Brevard County | City of Melbourne |  |  |  | 0 | 1 | 1.8343 | 0.26958 | 738.1718 |  | -1 | -1 | -1 | -1 | 0 |  |  | Central IRL A | -1 |  |  | 687 | PB-09 | Basin 1 Drainage Improvements Phase I East of US1 | City of Palm Bay |  | 119.2477 | 0.59868
470000 | 2000000 | 2000000 | Central IRL | A | IR12-21 | 62-304.520 (7)(b),(16), | 0.56 | 0.48 | City of Melbourne | 0.045834 | 3844.6534 | 9.5535 | 1.404 | 0.43788 | 0.064353 | 176.2162 | 1210 | Fixed Single Family Units | 1210 | City of Melbourne Brevard County | City of Melbourne |  |  |  | 0 | 1 | 0.43788 | 0.064353 | 176.2162 |  | -1 | -1 | -1 | -1 | 0 |  |  | Central IRL A | -1 |  |  | 687 | PB-09 | Basin 1 Drainage Improvements Phase I East of US1 | City of Palm Bay |  | 57.7704 | 0.14292
470000 | 2000000 | 2000000 | Central IRL | A | IR12-21 | 62-304.520 (7)(b),(16), | 0.56 | 0.48 | City of Melbourne | 0.035779 | 3844.6534 | 9.5535 | 1.404 | 0.34181 | 0.050235 | 137.5562 | 1210 | Fixed Single Family Units | 1210 | City of Melbourne Brevard County | City of Melbourne |  |  |  | 0 | 1 | 0.34181 | 0.050235 | 137.5562 |  | -1 | -1 | -1 | -1 | 0 |  |  | Central IRL A | -1 |  |  | 687 | PB-09 | Basin 1 Drainage Improvements Phase I East of US1 | City of Palm Bay |  | 49.6508 | 0.11156
470000 | 2000000 | 2000000 | Central IRL | A | IR12-21 | 62-304.520 (7)(b),(16), | 0.56 | 0.48 | City of Melbourne | 0.14945 | 3844.6534 | 9.5535 | 1.404 | 1.4277 | 0.20983 | 574.5674 | 1210 | Fixed Single Family Units | 1210 | City of Melbourne Brevard County | City of Melbourne |  |  |  | 0 | 1 | 1.4277 | 0.20983 | 574.5674 |  | -1 | -1 | -1 | -1 | 0 |  |  | Central IRL A | -1 |  |  | 687 | PB-09 | Basin 1 Drainage Improvements Phase I East of US1 | City of Palm Bay |  | 111.0452 | 0.46599
550000 | 810000 | 810000 | Central IRL | A | IR12-21 | 62-304.520 (7), F.A.C. | 0.56 | 0.48 | FDOT District 5 | 7.8006e-05 | 3877.5912 | 9.5288 | 1.2499 | 0.0007433 | 9.7496e-05 | 0.30247 | 1400 | Commercial and Services | 1400 | FDOT District 5 City of Palm Bay City of Melbourne Brevard | FDOT District 5 |  |  |  | 0 | 1 | 0.0007433 | 9.7496e-05 | 238.9391 |  | -1 | -1 | -1 | -1 | 0 |  |  | Central IRL A | -1 |  |  | 687 | PB-09 | Basin 1 Drainage Improvements Phase I East of US1 | City of Palm Bay |  | 2.8717 | 0.19379
550000 | 810000 | 810000 | Central IRL | A | IR12-21 | 62-304.520 (7), F.A.C. | 0.56 | 0.48 | FDOT District 5 | 0.061542 | 3877.5912 | 9.5288 | 1.2499 | 0.58642 | 0.07692 | 238.6366 | 1400 | Commercial and Services | 1400 | FDOT District 5 City of Palm Bay City of Melbourne Brevard | FDOT District 5 |  |  |  | 0 | 1 | 0.58642 | 0.07692 | 238.9391 |  | -1 | -1 | -1 | -1 | 0 |  |  | Central IRL A | -1 |  |  | 687 | PB-09 | Basin 1 Drainage Improvements Phase I East of US1 | City of Palm Bay |  | 71.5281 | 0.19379
550000 | 830000 | 830000 | Central IRL | A | IR12-21 | 62-304.520 (7), F.A.C. | 0.56 | 0.48 | FDOT District 5 | 0.00023048 | 3924.5228 | 12.0262 | 1.588 | 0.0027717 | 0.000366 | 0.90451 | 1420 | Wholesale Sales and Services <Excluding warehouses associated with industrial use> | 1420 | FDOT District 5 City of Melbourne Brevard County | FDOT District 5 |  |  |  | 0 | 1 | 0.0027717 | 0.000366 | 0.90448 |  | -1 | -1 | -1 | -1 | 0 |  |  | Central IRL A | -1 |  |  | 687 | PB-09 | Basin 1 Drainage Improvements Phase I East of US1 | City of Palm Bay |  | 8.2344 | 0.00073356
550000 | 830000 | 830000 | Central IRL | A | IR12-21 | 62-304.520 (7), F.A.C. | 0.56 | 0.48 | FDOT District 5 | 0.0014971 | 3940.1567 | 10.1994 | 1.3461 | 0.015269 | 0.0020153 | 5.8988 | 1420 | Wholesale Sales and Services <Excluding warehouses associated with industrial use> | 1420 | FDOT District 5 City of Melbourne Brevard County | FDOT District 5 |  |  |  | 0 | 1 | 0.015269 | 0.0020153 | 7.9963 |  | -1 | -1 | -1 | -1 | 0 |  |  | Central IRL A | -1 |  |  | 687 | PB-09 | Basin 1 Drainage Improvements Phase I East of US1 | City of Palm Bay |  | 53.6962 | 0.0064852
550000 | 840000 | 840000 | Central IRL | A | IR12-21 | 62-304.520 (7), F.A.C. | 0.56 | 0.48 | FDOT District 5 | 0.0070299 | 3919.4565 | 10.178 | 1.3363 | 0.07155 | 0.0093938 | 27.5532 | 1400 | Commercial and Services | 1400 | FDOT District 5 City of Melbourne Brevard County | FDOT District 5 |  |  |  | 0 | 1 | 0.07155 | 0.0093938 | 94.6474 |  | -1 | -1 | -1 | -1 | 0 |  |  | Central IRL A | -1 |  |  | 687 | PB-09 | Basin 1 Drainage Improvements Phase I East of US1 | City of Palm Bay |  | 23.9696 | 0.076762
550000 | 840000 | 840000 | Central IRL | A | IR12-21 | 62-304.520 (7), F.A.C. | 0.56 | 0.48 | FDOT District 5 | 0.002299 | 3919.4565 | 10.178 | 1.3363 | 0.023399 | 0.0030721 | 9.0108 | 1420 | Wholesale Sales and Services <Excluding warehouses associated with industrial use> | 1420 | FDOT District 5 City of Melbourne Brevard County | FDOT District 5 |  |  |  | 0 | 1 | 0.023399 | 0.0030721 | 9.0107 |  | -1 | -1 | -1 | -1 | 0 |  |  | Central IRL A | -1 |  |  | 687 | PB-09 | Basin 1 Drainage Improvements Phase I East of US1 | City of Palm Bay |  | 75.8175 | 0.007308
550000 | 850000 | 850000 | Central IRL | A | IR12-21 | 62-304.520 (7)(b),(16), | 0.56 | 0.48 | City of Palm Bay | 0.00017531 | 3840.2966 | 9.5432 | 1.4026 | 0.001673 | 0.00024588 | 0.67324 | 1200 | Residential, Medium Density-Two-five dwellingunits per acre | 1200 | City of Palm Bay Brevard County | City of Palm Bay |  |  |  | 0 | 1 | 0.001673 | 0.00024588 | 1341.2856 |  | -1 | -1 | -1 | -1 | 0 |  |  | Central IRL A | -1 |  |  | 687 | PB-09 | Basin 1 Drainage Improvements Phase I East of US1 | City of Palm Bay |  | 40.3471 | 1.0878
550000 | 850000 | 850000 | Central IRL | A | IR12-21 | 62-304.520 (7)(b),(16), | 0.56 | 0.48 | City of Palm Bay | 3.9033e-06 | 3840.2966 | 9.5432 | 1.4026 | 3.725e-05 | 5.4746e-06 | 0.01499 | 1210 | Fixed Single Family Units | 1210 | City of Palm Bay Brevard County | City of Palm Bay |  |  |  | 0 | 1 | 3.725e-05 | 5.4746e-06 | 413.9414 |  | -1 | -1 | -1 | -1 | 0 |  |  | Central IRL A | -1 |  |  | 687 | PB-09 | Basin 1 Drainage Improvements Phase I East of US1 | City of Palm Bay |  | 3.7666 | 0.33572
550000 | 860000 | 860000 | Central IRL | A | IR12-21 | 62-304.520 (7), F.A.C. | 0.56 | 0.48 | FDOT District 5 | 0.00072971 | 3944.5063 | 8.4072 | 1.119 | 0.0061348 | 0.00081657 | 2.8783 | 1400 | Commercial and Services | 1400 | FDOT District 5 City of Palm Bay City of Melbourne Brevard | FDOT District 5 |  |  |  | 0 | 1 | 0.0061348 | 0.00081657 | 2.8783 |  | -1 | -1 | -1 | -1 | 0 |  |  | Central IRL A | -1 |  |  | 687 | PB-09 | Basin 1 Drainage Improvements Phase I East of US1 | City of Palm Bay |  | 8.4016 | 0.0023344
550000 | 860000 | 860000 | Central IRL | A | IR12-21 | 62-304.520 (7), F.A.C. | 0.56 | 0.48 | FDOT District 5 | 0.001734 | 3910.6249 | 9.2844 | 1.2186 | 0.016099 | 0.0021131 | 6.781 | 1700 | Institutional (Educational,religious,health and military facilities) | 1700 | FDOT District 5 City of Palm Bay Brevard County | FDOT District 5 |  |  |  | 0 | 1 | 0.016099 | 0.0021131 | 7.5762 |  | -1 | -1 | -1 | -1 | 0 |  |  | Central IRL A | -1 |  |  | 687 | PB-09 | Basin 1 Drainage Improvements Phase I East of US1 | City of Palm Bay |  | 13.3843 | 0.0061445
550000 | 860000 | 860000 | Central IRL | A | IR12-21 | 62-304.520 (7), F.A.C. | 0.56 | 0.48 | FDOT District 5 | 0.014111 | 3899.4788 | 11.3002 | 1.525 | 0.15946 | 0.02152 | 55.0262 | 1700 | Institutional (Educational,religious,health and military facilities) | 1700 | FDOT District 5 City of Palm Bay Brevard County | FDOT District 5 |  |  |  | 0 | 1 | 0.15946 | 0.02152 | 55.0262 |  | -1 | -1 | -1 | -1 | 0 |  |  | Central IRL A | -1 |  |  | 687 | PB-09 | Basin 1 Drainage Improvements Phase I East of US1 | City of Palm Bay |  | 36.5667 | 0.044628
550000 | 870000 | 870000 | Central IRL | A | IR12-21 | 62-304.520 (7), F.A.C. | 0.56 | 0.48 | FDOT District 5 | 0.045415 | 3837.2568 | 9.1593 | 1.2009 | 0.41597 | 0.054538 | 174.2707 | 1400 | Commercial and Services | 1400 | FDOT District 5 City of Melbourne Brevard County | FDOT District 5 |  |  |  | 0 | 1 | 0.41597 | 0.054538 | 174.2706 |  | -1 | -1 | -1 | -1 | 0 |  |  | Central IRL A | -1 |  |  | 687 | PB-09 | Basin 1 Drainage Improvements Phase I East of US1 | City of Palm Bay |  | 75.5773 | 0.14134
550000 | 870000 | 870000 | Central IRL | A | IR12-21 | 62-304.520 (7), F.A.C. | 0.56 | 0.48 | FDOT District 5 | 0.040819 | 3924.3011 | 11.6557 | 1.5376 | 0.47578 | 0.062762 | 160.1866 | 1400 | Commercial and Services | 1400 | FDOT District 5 City of Melbourne Brevard County | FDOT District 5 |  |  |  | 0 | 1 | 0.47578 | 0.062762 | 160.186 |  | -1 | -1 | -1 | -1 | 0 |  |  | Central IRL A | -1 |  |  | 687 | PB-09 | Basin 1 Drainage Improvements Phase I East of US1 | City of Palm Bay |  | 90.2711 | 0.12992
550000 | 870000 | 870000 | Central IRL | A | IR12-21 | 62-304.520 (7), F.A.C. | 0.56 | 0.48 | FDOT District 5 | 0.069115 | 3921.0137 | 11.6691 | 1.5394 | 0.8065 | 0.1064 | 270.9994 | 1400 | Commercial and Services | 1400 | FDOT District 5 City of Melbourne Brevard County | FDOT District 5 |  |  |  | 0 | 1 | 0.8065 | 0.1064 | 270.9996 |  | -1 | -1 | -1 | -1 | 0 |  |  | Central IRL A | -1 |  |  | 687 | PB-09 | Basin 1 Drainage Improvements Phase I East of US1 | City of Palm Bay |  | 90.0841 | 0.21979
550000 | 870000 | 870000 | Central IRL | A | IR12-21 | 62-304.520 (7), F.A.C. | 0.56 | 0.48 | FDOT District 5 | 0.027028 | 3921.0137 | 11.6691 | 1.5394 | 0.31539 | 0.041608 | 105.978 | 1400 | Commercial and Services | 1400 | FDOT District 5 City of Palm Bay City of Melbourne Brevard | FDOT District 5 |  |  |  | 0 | 1 | 0.31539 | 0.041608 | 105.9781 |  | -1 | -1 | -1 | -1 | 0 |  |  | Central IRL A | -1 |  |  | 687 | PB-09 | Basin 1 Drainage Improvements Phase I East of US1 | City of Palm Bay |  | 50.8738 | 0.085951
550000 | 870000 | 880000 | Central IRL | A | IR12-21 | 62-304.520 (7), F.A.C. | 0.56 | 0.48 | FDOT District 5 | 0.088372 | 3887.7558 | 8.9308 | 1.1773 | 0.78923 | 0.10404 | 343.5694 | 1700 | Institutional (Educational,religious,health and military facilities) | 1700 | FDOT District 5 City of Palm Bay Brevard County | FDOT District 5 |  |  |  | 0 | 1 | 0.78923 | 0.10404 | 544.0937 |  | -1 | -1 | -1 | -1 | 0 |  |  | Central IRL A | -1 |  |  | 687 | PB-09 | Basin 1 Drainage Improvements Phase I East of US1 | City of Palm Bay |  | 93.4614 | 0.44128
550000 | 880000 | 880000 | Central IRL | A | IR12-21 | 62-304.520 (7)(b),(16), | 0.56 | 0.48 | City of Palm Bay | 8.4909e-05 | 3845.2514 | 9.6788 | 1.4127 | 0.00082182 | 0.00011995 | 0.3265 | 1200 | Residential, Medium Density-Two-five dwellingunits per acre | 1200 | City of Palm Bay Brevard County | City of Palm Bay |  |  |  | 0 | 1 | 0.00082182 | 0.00011995 | 1478.5552 |  | -1 | -1 | -1 | -1 | 0 |  |  | Central IRL A | -1 |  |  | 687 | PB-09 | Basin 1 Drainage Improvements Phase I East of US1 | City of Palm Bay |  | 42.9069 | 1.1992
550000 | 880000 | 880000 | Central IRL | A | IR12-21 | 62-304.520 (7), F.A.C. | 0.56 | 0.48 | FDOT District 5 | 0.106 | 3907.6181 | 11.0316 | 1.4584 | 1.1693 | 0.15458 | 414.1886 | 1700 | Institutional (Educational,religious,health and military facilities) | 1700 | FDOT District 5 City of Palm Bay Brevard County | FDOT District 5 |  |  |  | 0 | 1 | 1.1693 | 0.15458 | 459.4334 |  | -1 | -1 | -1 | -1 | 0 |  |  | Central IRL A | -1 |  |  | 687 | PB-09 | Basin 1 Drainage Improvements Phase I East of US1 | City of Palm Bay |  | 103.8243 | 0.37261
550000 | 2000000 | 2000000 | Central IRL | A | IR12-21 | 62-304.520 (7), F.A.C. | 0.56 | 0.48 | FDOT District 5 | 0.014697 | 3847.2293 | 10.588 | 1.3999 | 0.15562 | 0.020575 | 56.5437 | 8140 | Roads and Highways | 8140 | FDOT District 5 City of Palm Bay Brevard County | FDOT District 5 |  |  |  | 0 | 1 | 0.15562 | 0.020575 | 341.4477 |  | -1 | -1 | -1 | -1 | 0 |  |  | Central IRL A | -1 |  |  | 687 | PB-09 | Basin 1 Drainage Improvements Phase I East of US1 | City of Palm Bay |  | 37.0038 | 0.27692
550000 | 2000000 | 2000000 | Central IRL | A | IR12-21 | 62-304.520 (7), F.A.C. | 0.56 | 0.48 | FDOT District 5 | 0.0024602 | 3922.891 | 10.7274 | 1.4113 | 0.026391 | 0.0034721 | 9.651 | 8140 | Roads and Highways | 8140 | FDOT District 5 City of Melbourne Brevard County | FDOT District 5 |  |  |  | 0 | 1 | 0.026391 | 0.0034721 | 1056.3316 |  | -1 | -1 | -1 | -1 | 0 |  |  | Central IRL A | -1 |  |  | 687 | PB-09 | Basin 1 Drainage Improvements Phase I East of US1 | City of Palm Bay |  | 18.6589 | 0.85672
550000 | 2000000 | 2000000 | Central IRL | A | IR12-21 | 62-304.520 (7), F.A.C. | 0.56 | 0.48 | FDOT District 5 | 0.0056908 | 3877.5912 | 9.5288 | 1.2499 | 0.054226 | 0.0071127 | 22.0667 | 1400 | Commercial and Services | 1400 | FDOT District 5 City of Palm Bay Brevard County | FDOT District 5 |  |  |  | 0 | 1 | 0.054226 | 0.0071127 | 33.7382 |  | -1 | -1 | -1 | -1 | 0 |  |  | Central IRL A | -1 |  |  | 687 | PB-09 | Basin 1 Drainage Improvements Phase I East of US1 | City of Palm Bay |  | 21.8532 | 0.027363
550000 | 2000000 | 2000000 | Central IRL | A | IR12-21 | 62-304.520 (7), F.A.C. | 0.56 | 0.48 | FDOT District 5 | 0.00301 | 3877.5912 | 9.5288 | 1.2499 | 0.028681 | 0.0037621 | 11.6715 | 1400 | Commercial and Services | 1400 | FDOT District 5 City of Palm Bay Brevard County | FDOT District 5 |  |  |  | 0 | 1 | 0.028681 | 0.0037621 | 33.7382 |  | -1 | -1 | -1 | -1 | 0 |  |  | Central IRL A | -1 |  |  | 687 | PB-09 | Basin 1 Drainage Improvements Phase I East of US1 | City of Palm Bay |  | 48.4825 | 0.027363
550000 | 2000000 | 2000000 | Central IRL | A | IR12-21 | 62-304.520 (7), F.A.C. | 0.56 | 0.48 | FDOT District 5 | 0.11237 | 3877.5912 | 9.5288 | 1.2499 | 1.0708 | 0.14045 | 435.7317 | 8140 | Roads and Highways | 8140 | FDOT District 5 City of Palm Bay Brevard County | FDOT District 5 |  |  |  | 0 | 1 | 1.0708 | 0.14045 | 1151.8059 |  | -1 | -1 | -1 | -1 | 0 |  |  | Central IRL A | -1 |  |  | 687 | PB-09 | Basin 1 Drainage Improvements Phase I East of US1 | City of Palm Bay |  | 103.2067 | 0.93415
550000 | 2000000 | 2000000 | Central IRL | A | IR12-21 | 62-304.520 (7), F.A.C. | 0.56 | 0.48 | FDOT District 5 | 0.043577 | 3877.5912 | 9.5288 | 1.2499 | 0.41523 | 0.054465 | 168.973 | 8140 | Roads and Highways | 8140 | FDOT District 5 City of Palm Bay Brevard County | FDOT District 5 |  |  |  | 0 | 1 | 0.41523 | 0.054465 | 1151.8059 |  | -1 | -1 | -1 | -1 | 0 |  |  | Central IRL A | -1 |  |  | 687 | PB-09 | Basin 1 Drainage Improvements Phase I East of US1 | City of Palm Bay |  | 78.8578 | 0.93415
550000 | 2000000 | 2000000 | Central IRL | A | IR12-21 | 62-304.520 (7), F.A.C. | 0.56 | 0.48 | FDOT District 5 | 0.023219 | 3877.5912 | 9.5288 | 1.2499 | 0.22125 | 0.029021 | 90.0351 | 8140 | Roads and Highways | 8140 | FDOT District 5 City of Palm Bay City of Melbourne Brevard | FDOT District 5 |  |  |  | 0 | 1 | 0.22125 | 0.029021 | 660.2418 |  | -1 | -1 | -1 | -1 | 0 |  |  | Central IRL A | -1 |  |  | 687 | PB-09 | Basin 1 Drainage Improvements Phase I East of US1 | City of Palm Bay |  | 47.933 | 0.53548
550000 | 2000000 | 2000000 | Central IRL | A | IR12-21 | 62-304.520 (7), F.A.C. | 0.56 | 0.48 | FDOT District 5 | 0.14705 | 3877.5912 | 9.5288 | 1.2499 | 1.4012 | 0.18379 | 570.2067 | 8140 | Roads and Highways | 8140 | FDOT District 5 City of Palm Bay City of Melbourne Brevard | FDOT District 5 |  |  |  | 0 | 1 | 1.4012 | 0.18379 | 660.2418 |  | -1 | -1 | -1 | -1 | 0 |  |  | Central IRL A | -1 |  |  | 687 | PB-09 | Basin 1 Drainage Improvements Phase I East of US1 | City of Palm Bay |  | 110.1615 | 0.53548
550000 | 2000000 | 2000000 | Central IRL | A | IR12-21 | 62-304.520 (7), F.A.C. | 0.56 | 0.48 | FDOT District 5 | 0.00076214 | 3924.5228 | 12.0262 | 1.588 | 0.0091657 | 0.0012103 | 2.9911 | 8140 | Roads and Highways | 8140 | FDOT District 5 City of Melbourne Brevard County | FDOT District 5 |  |  |  | 0 | 1 | 0.0091657 | 0.0012103 | 2.9911 |  | -1 | -1 | -1 | -1 | 0 |  |  | Central IRL A | -1 |  |  | 687 | PB-09 | Basin 1 Drainage Improvements Phase I East of US1 | City of Palm Bay |  | 8.4889 | 0.0024258
550000 | 2000000 | 2000000 | Central IRL | A | IR12-21 | 62-304.520 (7), F.A.C. | 0.56 | 0.48 | FDOT District 5 | 0.0028968 | 3940.1567 | 10.1994 | 1.3461 | 0.029545 | 0.0038995 | 11.4138 | 8140 | Roads and Highways | 8140 | FDOT District 5 City of Melbourne Brevard County | FDOT District 5 |  |  |  | 0 | 1 | 0.029545 | 0.0038995 | 1132.8218 |  | -1 | -1 | -1 | -1 | 0 |  |  | Central IRL A | -1 |  |  | 687 | PB-09 | Basin 1 Drainage Improvements Phase I East of US1 | City of Palm Bay |  | 30.0827 | 0.91875
550000 | 2000000 | 2000000 | Central IRL | A | IR12-21 | 62-304.520 (7), F.A.C. | 0.56 | 0.48 | FDOT District 5 | 0.068633 | 3940.1567 | 10.1994 | 1.3461 | 0.70001 | 0.092389 | 270.423 | 8140 | Roads and Highways | 8140 | FDOT District 5 City of Melbourne Brevard County | FDOT District 5 |  |  |  | 0 | 1 | 0.70001 | 0.092389 | 1132.8218 |  | -1 | -1 | -1 | -1 | 0 |  |  | Central IRL A | -1 |  |  | 687 | PB-09 | Basin 1 Drainage Improvements Phase I East of US1 | City of Palm Bay |  | 75.462 | 0.91875
550000 | 2000000 | 2000000 | Central IRL | A | IR12-21 | 62-304.520 (7), F.A.C. | 0.56 | 0.48 | FDOT District 5 | 0.25731 | 3919.4565 | 10.178 | 1.3363 | 2.6188 | 0.34383 | 1008.496 | 8140 | Roads and Highways | 8140 | FDOT District 5 City of Melbourne Brevard County | FDOT District 5 |  |  |  | 0 | 1 | 2.6188 | 0.34383 | 1513.1165 |  | -1 | -1 | -1 | -1 | 0 |  |  | Central IRL A | -1 |  |  | 687 | PB-09 | Basin 1 Drainage Improvements Phase I East of US1 | City of Palm Bay |  | 181.1444 | 1.2272
550000 | 2000000 | 2000000 | Central IRL | A | IR12-21 | 62-304.520 (7), F.A.C. | 0.56 | 0.48 | FDOT District 5 | 0.011993 | 3188.1804 | 7.1004 | 0.86068 | 0.085154 | 0.010322 | 38.2353 | 8140 | Roads and Highways | 8140 | FDOT District 5 City of Palm Bay Brevard County | FDOT District 5 |  |  |  | 0 | 1 | 0.085154 | 0.010322 | 298.3798 |  | -1 | -1 | -1 | -1 | 0 |  |  | Central IRL A | -1 |  |  | 687 | PB-09 | Basin 1 Drainage Improvements Phase I East of US1 | City of Palm Bay |  | 33.258 | 0.24199
550000 | 2000000 | 2000000 | Central IRL | A | IR12-21 | 62-304.520 (7), F.A.C. | 0.56 | 0.48 | FDOT District 5 | 0.00011741 | 3188.1804 | 7.1004 | 0.86068 | 0.00083364 | 0.00010105 | 0.37432 | 8140 | Roads and Highways | 8140 | FDOT District 5 City of Palm Bay City of Melbourne Brevard | FDOT District 5 |  |  |  | 0 | 1 | 0.00083364 | 0.00010105 | 0.37432 |  | -1 | -1 | -1 | -1 | 0 |  |  | Central IRL A | -1 |  |  | 687 | PB-09 | Basin 1 Drainage Improvements Phase I East of US1 | City of Palm Bay |  | 3.3285 | 0.00030358
550000 | 2000000 | 2000000 | Central IRL | A | IR12-21 | 62-304.520 (7), F.A.C. | 0.56 | 0.48 | FDOT District 5 | 0.044074 | 3923.8046 | 11.2707 | 1.4851 | 0.49674 | 0.065455 | 172.9366 | 8140 | Roads and Highways | 8140 | FDOT District 5 City of Melbourne Brevard County | FDOT District 5 |  |  |  | 0 | 1 | 0.49674 | 0.065455 | 623.1216 |  | -1 | -1 | -1 | -1 | 0 |  |  | Central IRL A | -1 |  |  | 687 | PB-09 | Basin 1 Drainage Improvements Phase I East of US1 | City of Palm Bay |  | 64.6155 | 0.50537
560000 | 2000000 | 2000000 | Central IRL | A | IR12-21 | 62-304.520 (7), F.A.C. | 0.56 | 0.48 | FDOT District 5 | 0.10872 | 3944.5063 | 8.4072 | 1.119 | 0.91403 | 0.12166 | 428.8494 | 1400 | Commercial and Services | 1400 | FDOT District 5 City of Palm Bay Brevard County | FDOT District 5 |  |  |  | 0 | 1 | 0.91403 | 0.12166 | 444.5889 |  | -1 | -1 | -1 | -1 | 0 |  |  | Central IRL A | -1 |  |  | 687 | PB-09 | Basin 1 Drainage Improvements Phase I East of US1 | City of Palm Bay |  | 107.0783 | 0.36057
560000 | 2000000 | 2000000 | Central IRL | A | IR12-21 | 62-304.520 (7), F.A.C. | 0.56 | 0.48 | FDOT District 5 | 0.0039902 | 3944.5063 | 8.4072 | 1.119 | 0.033547 | 0.0044652 | 15.7395 | 1400 | Commercial and Services | 1400 | FDOT District 5 City of Palm Bay Brevard County | FDOT District 5 |  |  |  | 0 | 1 | 0.033547 | 0.0044652 | 444.5889 |  | -1 | -1 | -1 | -1 | 0 |  |  | Central IRL A | -1 |  |  | 687 | PB-09 | Basin 1 Drainage Improvements Phase I East of US1 | City of Palm Bay |  | 22.1318 | 0.36057
560000 | 2000000 | 2000000 | Central IRL | A | IR12-21 | 62-304.520 (7), F.A.C. | 0.56 | 0.48 | FDOT District 5 | 0.064534 | 3944.5063 | 8.4072 | 1.119 | 0.54255 | 0.072216 | 254.5546 | 8140 | Roads and Highways | 8140 | FDOT District 5 City of Palm Bay Brevard County | FDOT District 5 |  |  |  | 0 | 1 | 0.54255 | 0.072216 | 254.5546 |  | -1 | -1 | -1 | -1 | 0 |  |  | Central IRL A | -1 |  |  | 687 | PB-09 | Basin 1 Drainage Improvements Phase I East of US1 | City of Palm Bay |  | 78.0426 | 0.20645
560000 | 2000000 | 2000000 | Central IRL | A | IR12-21 | 62-304.520 (7), F.A.C. | 0.56 | 0.48 | FDOT District 5 | 0.0027038 | 3944.5063 | 8.4072 | 1.119 | 0.022732 | 0.0030257 | 10.6653 | 1420 | Wholesale Sales and Services <Excluding warehouses associated with industrial use> | 1420 | FDOT District 5 City of Palm Bay Brevard County | FDOT District 5 |  |  |  | 0 | 1 | 0.022732 | 0.0030257 | 11.8574 |  | -1 | -1 | -1 | -1 | 0 |  |  | Central IRL A | -1 |  |  | 687 | PB-09 | Basin 1 Drainage Improvements Phase I East of US1 | City of Palm Bay |  | 93.0968 | 0.0096167
560000 | 2000000 | 2000000 | Central IRL | A | IR12-21 | 62-304.520 (7), F.A.C. | 0.56 | 0.48 | FDOT District 5 | 0.00030244 | 3944.5063 | 8.4072 | 1.119 | 0.0025427 | 0.00033844 | 1.193 | 1420 | Wholesale Sales and Services <Excluding warehouses associated with industrial use> | 1420 | FDOT District 5 City of Palm Bay Brevard County | FDOT District 5 |  |  |  | 0 | 1 | 0.0025427 | 0.00033844 | 11.8574 |  | -1 | -1 | -1 | -1 | 0 |  |  | Central IRL A | -1 |  |  | 687 | PB-09 | Basin 1 Drainage Improvements Phase I East of US1 | City of Palm Bay |  | 10.8357 | 0.0096167
560000 | 2000000 | 2000000 | Central IRL | A | IR12-21 | 62-304.520 (7), F.A.C. | 0.56 | 0.48 | FDOT District 5 | 0.074949 | 3910.6249 | 9.2844 | 1.2186 | 0.69586 | 0.091334 | 293.0958 | 1400 | Commercial and Services | 1400 | FDOT District 5 City of Palm Bay Brevard County | FDOT District 5 |  |  |  | 0 | 1 | 0.69586 | 0.091334 | 293.0958 |  | -1 | -1 | -1 | -1 | 0 |  |  | Central IRL A | -1 |  |  | 687 | PB-09 | Basin 1 Drainage Improvements Phase I East of US1 | City of Palm Bay |  | 82.6909 | 0.23771
560000 | 2000000 | 2000000 | Central IRL | A | IR12-21 | 62-304.520 (7), F.A.C. | 0.56 | 0.48 | FDOT District 5 | 0.27094 | 3910.6249 | 9.2844 | 1.2186 | 2.5155 | 0.33017 | 1059.5275 | 8140 | Roads and Highways | 8140 | FDOT District 5 City of Palm Bay Brevard County | FDOT District 5 |  |  |  | 0 | 1 | 2.5155 | 0.33017 | 1770.2954 |  | -1 | -1 | -1 | -1 | 0 |  |  | Central IRL A | -1 |  |  | 687 | PB-09 | Basin 1 Drainage Improvements Phase I East of US1 | City of Palm Bay |  | 138.5079 | 1.4358
560000 | 2000000 | 2000000 | Central IRL | A | IR12-21 | 62-304.520 (7), F.A.C. | 0.56 | 0.48 | FDOT District 5 | 0.00022117 | 3910.6249 | 9.2844 | 1.2186 | 0.0020535 | 0.00026953 | 0.86492 | 1430 | Professional Services | 1430 | FDOT District 5 City of Palm Bay Brevard County | FDOT District 5 |  |  |  | 0 | 1 | 0.0020535 | 0.00026953 | 0.86492 |  | -1 | -1 | -1 | -1 | 0 |  |  | Central IRL A | -1 |  |  | 687 | PB-09 | Basin 1 Drainage Improvements Phase I East of US1 | City of Palm Bay |  | 8.1738 | 0.00070148
560000 | 2000000 | 2000000 | Central IRL | A | IR12-21 | 62-304.520 (7), F.A.C. | 0.56 | 0.48 | FDOT District 5 | 0.00080687 | 3910.6249 | 9.2844 | 1.2186 | 0.0074913 | 0.00098327 | 3.1554 | 1420 | Wholesale Sales and Services <Excluding warehouses associated with industrial use> | 1420 | FDOT District 5 City of Palm Bay Brevard County | FDOT District 5 |  |  |  | 0 | 1 | 0.0074913 | 0.00098327 | 3.1553 |  | -1 | -1 | -1 | -1 | 0 |  |  | Central IRL A | -1 |  |  | 687 | PB-09 | Basin 1 Drainage Improvements Phase I East of US1 | City of Palm Bay |  | 28.1779 | 0.002559
560000 | 2000000 | 2000000 | Central IRL | A | IR12-21 | 62-304.520 (7), F.A.C. | 0.56 | 0.48 | FDOT District 5 | 0.0052544 | 3899.4788 | 11.3002 | 1.525 | 0.059375 | 0.0080132 | 20.4894 | 1200 | Residential, Medium Density-Two-five dwellingunits per acre | 1200 | FDOT District 5 City of Palm Bay Brevard County | FDOT District 5 |  |  |  | 0 | 1 | 0.059375 | 0.0080132 | 511.9402 |  | -1 | -1 | -1 | -1 | 0 |  |  | Central IRL A | -1 |  |  | 687 | PB-09 | Basin 1 Drainage Improvements Phase I East of US1 | City of Palm Bay |  | 26.4614 | 0.4152
560000 | 2000000 | 2000000 | Central IRL | A | IR12-21 | 62-304.520 (7), F.A.C. | 0.56 | 0.48 | FDOT District 5 | 0.000749 | 3899.4788 | 11.3002 | 1.525 | 0.0084638 | 0.0011423 | 2.9207 | 1430 | Professional Services | 1430 | FDOT District 5 City of Palm Bay Brevard County | FDOT District 5 |  |  |  | 0 | 1 | 0.0084638 | 0.0011423 | 3.6323 |  | -1 | -1 | -1 | -1 | 0 |  |  | Central IRL A | -1 |  |  | 687 | PB-09 | Basin 1 Drainage Improvements Phase I East of US1 | City of Palm Bay |  | 26.3174 | 0.0029459
560000 | 2000000 | 2000000 | Central IRL | A | IR12-21 | 62-304.520 (7), F.A.C. | 0.56 | 0.48 | FDOT District 5 | 0.018299 | 3888.0939 | 11.0728 | 1.4588 | 0.20262 | 0.026694 | 71.147 | 8140 | Roads and Highways | 8140 | FDOT District 5 City of Melbourne Brevard County | FDOT District 5 |  |  |  | 0 | 1 | 0.20262 | 0.026694 | 391.7447 |  | -1 | -1 | -1 | -1 | 0 |  |  | Central IRL A | -1 |  |  | 687 | PB-09 | Basin 1 Drainage Improvements Phase I East of US1 | City of Palm Bay |  | 42.6113 | 0.31772
560000 | 2000000 | 2000000 | Central IRL | A | IR12-21 | 62-304.520 (7), F.A.C. | 0.56 | 0.48 | FDOT District 5 | 0.002399 | 3837.2568 | 9.1593 | 1.2009 | 0.021973 | 0.0028809 | 9.2057 | 8140 | Roads and Highways | 8140 | FDOT District 5 City of Palm Bay Brevard County | FDOT District 5 |  |  |  | 0 | 1 | 0.021973 | 0.0028809 | 25.1679 |  | -1 | -1 | -1 | -1 | 0 |  |  | Central IRL A | -1 |  |  | 687 | PB-09 | Basin 1 Drainage Improvements Phase I East of US1 | City of Palm Bay |  | 21.262 | 0.020412
560000 | 2000000 | 2000000 | Central IRL | A | IR12-21 | 62-304.520 (7), F.A.C. | 0.56 | 0.48 | FDOT District 5 | 0.32794 | 3837.2568 | 9.1593 | 1.2009 | 3.0037 | 0.39381 | 1258.4015 | 8140 | Roads and Highways | 8140 | FDOT District 5 City of Melbourne Brevard County | FDOT District 5 |  |  |  | 0 | 1 | 3.0037 | 0.39381 | 1567.8829 |  | -1 | -1 | -1 | -1 | 0 |  |  | Central IRL A | -1 |  |  | 687 | PB-09 | Basin 1 Drainage Improvements Phase I East of US1 | City of Palm Bay |  | 151.2755 | 1.2716
560000 | 2000000 | 2000000 | Central IRL | A | IR12-21 | 62-304.520 (7), F.A.C. | 0.56 | 0.48 | FDOT District 5 | 0.028636 | 3837.2568 | 9.1593 | 1.2009 | 0.26228 | 0.034388 | 109.883 | 8140 | Roads and Highways | 8140 | FDOT District 5 City of Palm Bay City of Melbourne Brevard | FDOT District 5 |  |  |  | 0 | 1 | 0.26228 | 0.034388 | 243.4559 |  | -1 | -1 | -1 | -1 | 0 |  |  | Central IRL A | -1 |  |  | 687 | PB-09 | Basin 1 Drainage Improvements Phase I East of US1 | City of Palm Bay |  | 51.1111 | 0.19745
560000 | 2000000 | 2000000 | Central IRL | A | IR12-21 | 62-304.520 (7), F.A.C. | 0.56 | 0.48 | FDOT District 5 | 0.078315 | 3924.3011 | 11.6557 | 1.5376 | 0.91282 | 0.12041 | 307.333 | 8140 | Roads and Highways | 8140 | FDOT District 5 City of Melbourne Brevard County | FDOT District 5 |  |  |  | 0 | 1 | 0.91282 | 0.12041 | 307.333 |  | -1 | -1 | -1 | -1 | 0 |  |  | Central IRL A | -1 |  |  | 687 | PB-09 | Basin 1 Drainage Improvements Phase I East of US1 | City of Palm Bay |  | 82.6684 | 0.24926
560000 | 2000000 | 2000000 | Central IRL | A | IR12-21 | 62-304.520 (7), F.A.C. | 0.56 | 0.48 | FDOT District 5 | 0.00022262 | 3921.0137 | 11.6691 | 1.5394 | 0.0025977 | 0.0003427 | 0.87288 | 1400 | Commercial and Services | 1400 | FDOT District 5 City of Palm Bay Brevard County | FDOT District 5 |  |  |  | 0 | 1 | 0.0025977 | 0.0003427 | 0.87292 |  | -1 | -1 | -1 | -1 | 0 |  |  | Central IRL A | -1 |  |  | 687 | PB-09 | Basin 1 Drainage Improvements Phase I East of US1 | City of Palm Bay |  | 8.2463 | 0.00070797
560000 | 2000000 | 2000000 | Central IRL | A | IR12-21 | 62-304.520 (7), F.A.C. | 0.56 | 0.48 | FDOT District 5 | 0.033731 | 3921.0137 | 11.6691 | 1.5394 | 0.39361 | 0.051927 | 132.2613 | 8140 | Roads and Highways | 8140 | FDOT District 5 City of Melbourne Brevard County | FDOT District 5 |  |  |  | 0 | 1 | 0.39361 | 0.051927 | 132.2613 |  | -1 | -1 | -1 | -1 | 0 |  |  | Central IRL A | -1 |  |  | 687 | PB-09 | Basin 1 Drainage Improvements Phase I East of US1 | City of Palm Bay |  | 56.7456 | 0.10727
560000 | 2000000 | 2000000 | Central IRL | A | IR12-21 | 62-304.520 (7), F.A.C. | 0.56 | 0.48 | FDOT District 5 | 0.039823 | 3921.0137 | 11.6691 | 1.5394 | 0.4647 | 0.061304 | 156.1469 | 8140 | Roads and Highways | 8140 | FDOT District 5 City of Palm Bay City of Melbourne Brevard | FDOT District 5 |  |  |  | 0 | 1 | 0.4647 | 0.061304 | 156.1469 |  | -1 | -1 | -1 | -1 | 0 |  |  | Central IRL A | -1 |  |  | 687 | PB-09 | Basin 1 Drainage Improvements Phase I East of US1 | City of Palm Bay |  | 59.5712 | 0.12664
560000 | 2000000 | 2000000 | Central IRL | A | IR12-21 | 62-304.520 (7), F.A.C. | 0.56 | 0.48 | FDOT District 5 | 0.00014923 | 3887.7558 | 8.9308 | 1.1773 | 0.0013327 | 0.00017569 | 0.58017 | 1200 | Residential, Medium Density-Two-five dwellingunits per acre | 1200 | FDOT District 5 City of Palm Bay Brevard County | FDOT District 5 |  |  |  | 0 | 1 | 0.0013327 | 0.00017569 | 29.5271 |  | -1 | -1 | -1 | -1 | 0 |  |  | Central IRL A | -1 |  |  | 687 | PB-09 | Basin 1 Drainage Improvements Phase I East of US1 | City of Palm Bay |  | 3.77 | 0.023947
560000 | 2000000 | 2000000 | Central IRL | A | IR12-21 | 62-304.520 (7), F.A.C. | 0.56 | 0.48 | FDOT District 5 | 0.0011455 | 3887.7558 | 8.9308 | 1.1773 | 0.01023 | 0.0013486 | 4.4535 | 1430 | Professional Services | 1430 | FDOT District 5 City of Palm Bay Brevard County | FDOT District 5 |  |  |  | 0 | 1 | 0.01023 | 0.0013486 | 4.4535 |  | -1 | -1 | -1 | -1 | 0 |  |  | Central IRL A | -1 |  |  | 687 | PB-09 | Basin 1 Drainage Improvements Phase I East of US1 | City of Palm Bay |  | 40.0372 | 0.0036119
560000 | 2000000 | 2000000 | Central IRL | A | IR12-21 | 62-304.520 (7), F.A.C. | 0.56 | 0.48 | FDOT District 5 | 0.0052064 | 3907.6181 | 11.0316 | 1.4584 | 0.057435 | 0.007593 | 20.3448 | 1400 | Commercial and Services | 1400 | FDOT District 5 City of Palm Bay Brevard County | FDOT District 5 |  |  |  | 0 | 1 | 0.057435 | 0.007593 | 20.3448 |  | -1 | -1 | -1 | -1 | 0 |  |  | Central IRL A | -1 |  |  | 687 | PB-09 | Basin 1 Drainage Improvements Phase I East of US1 | City of Palm Bay |  | 22.9271 | 0.0165
560000 | 2000000 | 2000000 | Central IRL | A | IR12-21 | 62-304.520 (7), F.A.C. | 0.56 | 0.48 | FDOT District 5 | 0.0030333 | 3907.6181 | 11.0316 | 1.4584 | 0.033462 | 0.0044237 | 11.853 | 1430 | Professional Services | 1430 | FDOT District 5 City of Palm Bay Brevard County | FDOT District 5 |  |  |  | 0 | 1 | 0.033462 | 0.0044237 | 11.853 |  | -1 | -1 | -1 | -1 | 0 |  |  | Central IRL A | -1 |  |  | 687 | PB-09 | Basin 1 Drainage Improvements Phase I East of US1 | City of Palm Bay |  | 104.9017 | 0.0096132
240000 | 2000000 | 2000000 | Central IRL | A | IR12-21 | 62-304.520 (7), F.A.C. | 0.56 | 0.48 | City of Palm Bay | 0.00016376 | 3950.8715 | 9.7505 | 1.4311 | 0.0015968 | 0.00023435 | 0.647 | 1100 | Residential, Low Density-Less than two dwelling units/acre | 1100 | City of Palm Bay Brevard County | City of Palm Bay |  |  |  | 0 | 1 | 0.0015968 | 0.00023435 | 2.5708 |  | -1 | -1 | -1 | -1 | 0 |  |  | Central IRL A | -1 |  |  | 688 | PB-10 | Basin 13 Stormwater Improvements | City of Palm Bay |  | 26.808 | 0.002085
240000 | 2000000 | 2000000 | Central IRL | A | IR12-21 | 62-304.520 (7), F.A.C. | 0.56 | 0.48 | Agricultural Producers | 0.00028683 | 3950.8715 | 9.7505 | 1.4311 | 0.0027967 | 0.00041047 | 1.1332 | 2130 | Woodland Pasture | 2130 | City of Palm Bay Brevard County | City of Palm Bay | Agricultural Producers |  |  | 0 | 1 | 0.0027967 | 0.00041047 | 88.3557 |  | -1 | -1 | -1 | -1 | 0 |  |  | Central IRL A | -1 |  |  | 688 | PB-10 | Basin 13 Stormwater Improvements | City of Palm Bay |  | 76.5399 | 0.071659
240000 | 2000000 | 2000000 | Central IRL | A | IR12-21 | 62-304.520 (7), F.A.C. | 0.56 | 0.48 | City of Palm Bay | 0.59475 | 3950.8715 | 9.7505 | 1.4311 | 5.7991 | 0.85113 | 2349.7775 | 1210 | Fixed Single Family Units | 1210 | City of Palm Bay Brevard County | City of Palm Bay |  |  |  | 0 | 1 | 5.7991 | 0.85113 | 2349.7775 |  | -1 | -1 | -1 | -1 | 0 |  |  | Central IRL A | -1 |  |  | 688 | PB-10 | Basin 13 Stormwater Improvements | City of Palm Bay |  | 196.2804 | 1.9057
240000 | 2000000 | 2000000 | Central IRL | A | IR12-21 | 62-304.520 (7), F.A.C. | 0.56 | 0.48 | City of Palm Bay | 0.39093 | 3973.8489 | 10.2533 | 1.5198 | 4.0083 | 0.59413 | 1553.5043 | 1210 | Fixed Single Family Units | 1210 | City of Palm Bay Brevard County | City of Palm Bay |  |  |  | 0 | 1 | 4.0083 | 0.59413 | 1993.0814 |  | -1 | -1 | -1 | -1 | 0 |  |  | Central IRL A | -1 |  |  | 688 | PB-10 | Basin 13 Stormwater Improvements | City of Palm Bay |  | 163.2833 | 1.6164
240000 | 2000000 | 2000000 | Central IRL | A | IR12-21 | 62-304.520 (7), F.A.C. | 0.56 | 0.48 | Natural Lands | 0.058103 | 2865.5946 | 4.9976 | 0.77 | 0.29038 | 0.044739 | 166.5001 | 5300 | Reservoirs | 5300 | City of Palm Bay Brevard County | City of Palm Bay |  |  | Natural Lands | 0 | 1 | 0.29038 | 0.044739 | 166.5001 |  | -1 | -1 | -1 | -1 | 0 |  |  | Central IRL A | -1 |  |  | 688 | PB-10 | Basin 13 Stormwater Improvements | City of Palm Bay |  | 64.9859 | 0.13504
240000 | 2000000 | 2000000 | Central IRL | A | IR12-21 | 62-304.520 (7), F.A.C. | 0.56 | 0.48 | City of Palm Bay | 0.089682 | 2865.5946 | 4.9976 | 0.77 | 0.4482 | 0.069055 | 256.9909 | 8370 | Surface Water Collection Basin | 8370 | City of Palm Bay Brevard County | City of Palm Bay |  |  |  | 0 | 1 | 0.4482 | 0.069055 | 256.9909 |  | -1 | -1 | -1 | -1 | 0 |  |  | Central IRL A | -1 |  |  | 688 | PB-10 | Basin 13 Stormwater Improvements | City of Palm Bay |  | 99.2336 | 0.20843
240000 | 2000000 | 2000000 | Central IRL | A | IR12-21 | 62-304.520 (7), F.A.C. | 0.56 | 0.48 | City of Palm Bay | 0.25415 | 2865.5946 | 4.9976 | 0.77 | 1.2701 | 0.19569 | 728.2855 | 1210 | Fixed Single Family Units | 1210 | City of Palm Bay Brevard County | City of Palm Bay |  |  |  | 0 | 1 | 1.2701 | 0.19569 | 728.2855 |  | -1 | -1 | -1 | -1 | 0 |  |  | Central IRL A | -1 |  |  | 688 | PB-10 | Basin 13 Stormwater Improvements | City of Palm Bay |  | 128.291 | 0.59066
240000 | 2000000 | 2000000 | Central IRL | A | IR12-21 | 62-304.520 (7), F.A.C. | 0.56 | 0.48 | City of Palm Bay | 0.21583 | 2865.5946 | 4.9976 | 0.77 | 1.0786 | 0.16619 | 618.4831 | 1210 | Fixed Single Family Units | 1210 | City of Palm Bay Brevard County | City of Palm Bay |  |  |  | 0 | 1 | 1.0786 | 0.16619 | 618.4831 |  | -1 | -1 | -1 | -1 | 0 |  |  | Central IRL A | -1 |  |  | 688 | PB-10 | Basin 13 Stormwater Improvements | City of Palm Bay |  | 134.9436 | 0.50161
240000 | 2000000 | 2000000 | Central IRL | A | IR12-21 | 62-304.520 (7), F.A.C. | 0.56 | 0.48 | City of Palm Bay | 0.61776 | 4052.1419 | 10.1144 | 1.488 | 6.2483 | 0.91925 | 2503.2652 | 1210 | Fixed Single Family Units | 1210 | City of Palm Bay Brevard County | City of Palm Bay |  |  |  | 0 | 1 | 6.2483 | 0.91925 | 2503.2652 |  | -1 | -1 | -1 | -1 | 0 |  |  | Central IRL A | -1 |  |  | 688 | PB-10 | Basin 13 Stormwater Improvements | City of Palm Bay |  | 200 | 2.0302
240000 | 2000000 | 2000000 | Central IRL | A | IR12-21 | 62-304.520 (7), F.A.C. | 0.56 | 0.48 | City of Palm Bay | 0.39319 | 4053.2929 | 9.9356 | 1.4305 | 3.9066 | 0.56245 | 1593.7145 | 1210 | Fixed Single Family Units | 1210 | City of Palm Bay Brevard County | City of Palm Bay |  |  |  | 0 | 1 | 3.9066 | 0.56245 | 1593.7134 |  | -1 | -1 | -1 | -1 | 0 |  |  | Central IRL A | -1 |  |  | 688 | PB-10 | Basin 13 Stormwater Improvements | City of Palm Bay |  | 163.6534 | 1.2925
240000 | 2000000 | 2000000 | Central IRL | A | IR12-21 | 62-304.520 (7), F.A.C. | 0.56 | 0.48 | City of Palm Bay | 0.61776 | 4030.5259 | 10.0574 | 1.4795 | 6.2131 | 0.914 | 2489.9116 | 1210 | Fixed Single Family Units | 1210 | City of Palm Bay Brevard County | City of Palm Bay |  |  |  | 0 | 1 | 6.2131 | 0.914 | 2489.9116 |  | -1 | -1 | -1 | -1 | 0 |  |  | Central IRL A | -1 |  |  | 688 | PB-10 | Basin 13 Stormwater Improvements | City of Palm Bay |  | 200 | 2.0194
240000 | 2000000 | 2000000 | Central IRL | A | IR12-21 | 62-304.520 (7), F.A.C. | 0.56 | 0.48 | City of Palm Bay | 0.36733 | 3949.1458 | 10.231 | 1.5413 | 3.7582 | 0.56617 | 1450.642 | 1210 | Fixed Single Family Units | 1210 | City of Palm Bay Brevard County | City of Palm Bay |  |  |  | 0 | 1 | 3.7582 | 0.56617 | 1450.7031 |  | -1 | -1 | -1 | -1 | 0 |  |  | Central IRL A | -1 |  |  | 688 | PB-10 | Basin 13 Stormwater Improvements | City of Palm Bay |  | 156.1957 | 1.1766
240000 | 2000000 | 2000000 | Central IRL | A | IR12-21 | 62-304.520 (7), F.A.C. | 0.56 | 0.48 | City of Palm Bay | 4.0584e-05 | 3949.1458 | 10.231 | 1.5413 | 0.00041522 | 6.2553e-05 | 0.16027 | 1210 | Fixed Single Family Units | 1210 | City of Palm Bay Brevard County | City of Palm Bay |  |  |  | 0 | 1 | 0.00041522 | 6.2553e-05 | 834.1794 |  | -1 | -1 | -1 | -1 | 0 |  |  | Central IRL A | -1 |  |  | 688 | PB-10 | Basin 13 Stormwater Improvements | City of Palm Bay |  | 89.9731 | 0.67654
240000 | 2000000 | 2000000 | Central IRL | A | IR12-21 | 62-304.520 (7), F.A.C. | 0.56 | 0.48 | City of Palm Bay | 0.39219 | 3968.3257 | 10.2399 | 1.5178 | 4.016 | 0.59528 | 1556.3484 | 1210 | Fixed Single Family Units | 1210 | City of Palm Bay Brevard County | City of Palm Bay |  |  |  | 0 | 1 | 4.016 | 0.59528 | 1556.3484 |  | -1 | -1 | -1 | -1 | 0 |  |  | Central IRL A | -1 |  |  | 688 | PB-10 | Basin 13 Stormwater Improvements | City of Palm Bay |  | 163.4921 | 1.2622
240000 | 2000000 | 2000000 | Central IRL | A | IR12-21 | 62-304.520 (7), F.A.C. | 0.56 | 0.48 | City of Palm Bay | 0.22557 | 3968.3257 | 10.2399 | 1.5178 | 2.3098 | 0.34238 | 895.1382 | 1210 | Fixed Single Family Units | 1210 | City of Palm Bay Brevard County | City of Palm Bay |  |  |  | 0 | 1 | 2.3098 | 0.34238 | 895.1382 |  | -1 | -1 | -1 | -1 | 0 |  |  | Central IRL A | -1 |  |  | 688 | PB-10 | Basin 13 Stormwater Improvements | City of Palm Bay |  | 136.5203 | 0.72598
240000 | 2000000 | 2000000 | Central IRL | A | IR12-21 | 62-304.520 (7), F.A.C. | 0.56 | 0.48 | City of Palm Bay | 0.3836 | 4055.6972 | 9.9196 | 1.4263 | 3.8052 | 0.54713 | 1555.7675 | 1210 | Fixed Single Family Units | 1210 | City of Palm Bay Brevard County | City of Palm Bay |  |  |  | 0 | 1 | 3.8052 | 0.54713 | 1555.7665 |  | -1 | -1 | -1 | -1 | 0 |  |  | Central IRL A | -1 |  |  | 688 | PB-10 | Basin 13 Stormwater Improvements | City of Palm Bay |  | 162.1011 | 1.2618
240000 | 2000000 | 2000000 | Central IRL | A | IR12-21 | 62-304.520 (7), F.A.C. | 0.56 | 0.48 | City of Palm Bay | 0.2177 | 3487.0249 | 6.8854 | 0.93817 | 1.499 | 0.20424 | 759.1411 | 1100 | Residential, Low Density-Less than two dwelling units/acre | 1100 | City of Palm Bay Brevard County | City of Palm Bay |  |  |  | 0 | 1 | 1.499 | 0.20424 | 769.4145 |  | -1 | -1 | -1 | -1 | 0 |  |  | Central IRL A | -1 |  |  | 688 | PB-10 | Basin 13 Stormwater Improvements | City of Palm Bay |  | 180.0595 | 0.62402
240000 | 2000000 | 2000000 | Central IRL | A | IR12-21 | 62-304.520 (7), F.A.C. | 0.56 | 0.48 | Natural Lands | 0.3971 | 3487.0249 | 6.8854 | 0.93817 | 2.7342 | 0.37255 | 1384.7031 | 4340 | Hardwood Conifer Mixed | 4340 | City of Palm Bay Brevard County | City of Palm Bay |  |  | Natural Lands | 0 | 1 | 2.7342 | 0.37255 | 1384.742 |  | -1 | -1 | -1 | -1 | 0 |  |  | Central IRL A | -1 |  |  | 688 | PB-10 | Basin 13 Stormwater Improvements | City of Palm Bay |  | 162.9065 | 1.1231
240000 | 2000000 | 2000000 | Central IRL | A | IR12-21 | 62-304.520 (7), F.A.C. | 0.56 | 0.48 | City of Palm Bay | 0.075124 | 3867.5177 | 9.2373 | 1.3227 | 0.69395 | 0.099368 | 290.545 | 1210 | Fixed Single Family Units | 1210 | City of Palm Bay Brevard County | City of Palm Bay |  |  |  | 0 | 1 | 0.69395 | 0.099368 | 290.5431 |  | -1 | -1 | -1 | -1 | 0 |  |  | Central IRL A | -1 |  |  | 688 | PB-10 | Basin 13 Stormwater Improvements | City of Palm Bay |  | 112.1728 | 0.23564
240000 | 2000000 | 2000000 | Central IRL | A | IR12-21 | 62-304.520 (7), F.A.C. | 0.56 | 0.48 | City of Palm Bay | 0.27971 | 3867.5177 | 9.2373 | 1.3227 | 2.5837 | 0.36997 | 1081.7665 | 1210 | Fixed Single Family Units | 1210 | City of Palm Bay Brevard County | City of Palm Bay |  |  |  | 0 | 1 | 2.5837 | 0.36997 | 1081.7665 |  | -1 | -1 | -1 | -1 | 0 |  |  | Central IRL A | -1 |  |  | 688 | PB-10 | Basin 13 Stormwater Improvements | City of Palm Bay |  | 145.2832 | 0.87735
240000 | 2000000 | 2000000 | Central IRL | A | IR12-21 | 62-304.520 (7), F.A.C. | 0.56 | 0.48 | City of Palm Bay | 0.034655 | 3978.8691 | 9.7613 | 1.4294 | 0.33828 | 0.049535 | 137.8896 | 1100 | Residential, Low Density-Less than two dwelling units/acre | 1100 | City of Palm Bay Brevard County | City of Palm Bay |  |  |  | 0 | 1 | 0.33828 | 0.049535 | 137.8896 |  | -1 | -1 | -1 | -1 | 0 |  |  | Central IRL A | -1 |  |  | 688 | PB-10 | Basin 13 Stormwater Improvements | City of Palm Bay |  | 105.6123 | 0.11183
240000 | 2000000 | 2000000 | Central IRL | A | IR12-21 | 62-304.520 (7), F.A.C. | 0.56 | 0.48 | City of Palm Bay | 0.58311 | 3978.8691 | 9.7613 | 1.4294 | 5.6919 | 0.83347 | 2320.1103 | 1210 | Fixed Single Family Units | 1210 | City of Palm Bay Brevard County | City of Palm Bay |  |  |  | 0 | 1 | 5.6919 | 0.83347 | 2320.1103 |  | -1 | -1 | -1 | -1 | 0 |  |  | Central IRL A | -1 |  |  | 688 | PB-10 | Basin 13 Stormwater Improvements | City of Palm Bay |  | 194.3926 | 1.8817
240000 | 2000000 | 2000000 | Central IRL | A | IR12-21 | 62-304.520 (7), F.A.C. | 0.56 | 0.48 | City of Palm Bay | 0.24606 | 3947.4209 | 10.1892 | 1.5104 | 2.5071 | 0.37165 | 971.2875 | 1210 | Fixed Single Family Units | 1210 | City of Palm Bay Brevard County | City of Palm Bay |  |  |  | 0 | 1 | 2.5071 | 0.37165 | 971.2882 |  | -1 | -1 | -1 | -1 | 0 |  |  | Central IRL A | -1 |  |  | 688 | PB-10 | Basin 13 Stormwater Improvements | City of Palm Bay |  | 139.8365 | 0.78774
250000 | 2000000 | 2000000 | Central IRL | A | IR12-21 | 62-304.520 (7), F.A.C. | 0.56 | 0.48 | City of Palm Bay | 0.31647 | 4008.5557 | 9.0772 | 1.2915 | 2.8727 | 0.40873 | 1268.595 | 1210 | Fixed Single Family Units | 1210 | City of Palm Bay Brevard County | City of Palm Bay |  |  |  | 0 | 1 | 2.8727 | 0.40873 | 1268.595 |  | -1 | -1 | -1 | -1 | 0 |  |  | Central IRL A | -1 |  |  | 688 | PB-10 | Basin 13 Stormwater Improvements | City of Palm Bay |  | 151.2347 | 1.0289
250000 | 2000000 | 2000000 | Central IRL | A | IR12-21 | 62-304.520 (7), F.A.C. | 0.56 | 0.48 | City of Palm Bay | 0.12092 | 3841.1989 | 9.2224 | 1.3244 | 1.1152 | 0.16015 | 464.4882 | 1210 | Fixed Single Family Units | 1210 | City of Palm Bay Brevard County | City of Palm Bay |  |  |  | 0 | 1 | 1.1152 | 0.16015 | 464.4881 |  | -1 | -1 | -1 | -1 | 0 |  |  | Central IRL A | -1 |  |  | 688 | PB-10 | Basin 13 Stormwater Improvements | City of Palm Bay |  | 100.5509 | 0.37671
250000 | 2000000 | 2000000 | Central IRL | A | IR12-21 | 62-304.520 (7), F.A.C. | 0.56 | 0.48 | City of Palm Bay | 0.096564 | 3841.1989 | 9.2224 | 1.3244 | 0.89056 | 0.12789 | 370.9233 | 1210 | Fixed Single Family Units | 1210 | City of Palm Bay Brevard County | City of Palm Bay |  |  |  | 0 | 1 | 0.89056 | 0.12789 | 370.9234 |  | -1 | -1 | -1 | -1 | 0 |  |  | Central IRL A | -1 |  |  | 688 | PB-10 | Basin 13 Stormwater Improvements | City of Palm Bay |  | 136.2352 | 0.30083
250000 | 2000000 | 2000000 | Central IRL | A | IR12-21 | 62-304.520 (7), F.A.C. | 0.56 | 0.48 | City of Palm Bay | 0.15652 | 3841.1989 | 9.2224 | 1.3244 | 1.4435 | 0.20731 | 601.238 | 1210 | Fixed Single Family Units | 1210 | City of Palm Bay Brevard County | City of Palm Bay |  |  |  | 0 | 1 | 1.4435 | 0.20731 | 601.2376 |  | -1 | -1 | -1 | -1 | 0 |  |  | Central IRL A | -1 |  |  | 688 | PB-10 | Basin 13 Stormwater Improvements | City of Palm Bay |  | 102.5377 | 0.48762
250000 | 2000000 | 2000000 | Central IRL | A | IR12-21 | 62-304.520 (7), F.A.C. | 0.56 | 0.48 | City of Palm Bay | 0.4503 | 3962.8102 | 10.2265 | 1.5159 | 4.605 | 0.68261 | 1784.4691 | 1210 | Fixed Single Family Units | 1210 | City of Palm Bay Brevard County | City of Palm Bay |  |  |  | 0 | 1 | 4.605 | 0.68261 | 1784.4691 |  | -1 | -1 | -1 | -1 | 0 |  |  | Central IRL A | -1 |  |  | 688 | PB-10 | Basin 13 Stormwater Improvements | City of Palm Bay |  | 172.8985 | 1.4473
250000 | 2000000 | 2000000 | Central IRL | A | IR12-21 | 62-304.520 (7), F.A.C. | 0.56 | 0.48 | City of Palm Bay | 0.11068 | 3962.8102 | 10.2265 | 1.5159 | 1.1319 | 0.16778 | 438.6216 | 1210 | Fixed Single Family Units | 1210 | City of Palm Bay Brevard County | City of Palm Bay |  |  |  | 0 | 1 | 1.1319 | 0.16778 | 438.6216 |  | -1 | -1 | -1 | -1 | 0 |  |  | Central IRL A | -1 |  |  | 688 | PB-10 | Basin 13 Stormwater Improvements | City of Palm Bay |  | 117.9225 | 0.35574
250000 | 2000000 | 2000000 | Central IRL | A | IR12-21 | 62-304.520 (7), F.A.C. | 0.56 | 0.48 | City of Palm Bay | 0.056775 | 3962.8102 | 10.2265 | 1.5159 | 0.58061 | 0.086064 | 224.9886 | 1210 | Fixed Single Family Units | 1210 | City of Palm Bay Brevard County | City of Palm Bay |  |  |  | 0 | 1 | 0.58061 | 0.086064 | 224.9886 |  | -1 | -1 | -1 | -1 | 0 |  |  | Central IRL A | -1 |  |  | 688 | PB-10 | Basin 13 Stormwater Improvements | City of Palm Bay |  | 109.2018 | 0.18247
250000 | 2000000 | 2000000 | Central IRL | A | IR12-21 | 62-304.520 (7), F.A.C. | 0.56 | 0.48 | City of Palm Bay | 0.61776 | 3996.4166 | 10.3079 | 1.5278 | 6.3678 | 0.9438 | 2468.8401 | 1210 | Fixed Single Family Units | 1210 | City of Palm Bay Brevard County | City of Palm Bay |  |  |  | 0 | 1 | 6.3678 | 0.9438 | 2468.8401 |  | -1 | -1 | -1 | -1 | 0 |  |  | Central IRL A | -1 |  |  | 688 | PB-10 | Basin 13 Stormwater Improvements | City of Palm Bay |  | 200 | 2.0023
250000 | 2000000 | 2000000 | Central IRL | A | IR12-21 | 62-304.520 (7), F.A.C. | 0.56 | 0.48 | City of Palm Bay | 0.56348 | 3950.8595 | 10.3352 | 1.5806 | 5.8237 | 0.89065 | 2226.2346 | 1210 | Fixed Single Family Units | 1210 | City of Palm Bay Brevard County | City of Palm Bay |  |  |  | 0 | 1 | 5.8237 | 0.89065 | 2226.6905 |  | -1 | -1 | -1 | -1 | 0 |  |  | Central IRL A | -1 |  |  | 688 | PB-10 | Basin 13 Stormwater Improvements | City of Palm Bay |  | 191.1045 | 1.8059
250000 | 2000000 | 2000000 | Central IRL | A | IR12-21 | 62-304.520 (7), F.A.C. | 0.56 | 0.48 | City of Palm Bay | 0.0030524 | 3950.8595 | 10.3352 | 1.5806 | 0.031547 | 0.0048247 | 12.0596 | 1210 | Fixed Single Family Units | 1210 | City of Palm Bay Brevard County | City of Palm Bay |  |  |  | 0 | 1 | 0.031547 | 0.0048247 | 12.0596 |  | -1 | -1 | -1 | -1 | 0 |  |  | Central IRL A | -1 |  |  | 688 | PB-10 | Basin 13 Stormwater Improvements | City of Palm Bay |  | 81.2299 | 0.0097807
250000 | 2000000 | 2000000 | Central IRL | A | IR12-21 | 62-304.520 (7), F.A.C. | 0.56 | 0.48 | City of Palm Bay | 0.61776 | 3979.5209 | 9.8698 | 1.4499 | 6.0972 | 0.89569 | 2458.4026 | 1210 | Fixed Single Family Units | 1210 | City of Palm Bay Brevard County | City of Palm Bay |  |  |  | 0 | 1 | 6.0972 | 0.89569 | 2458.4026 |  | -1 | -1 | -1 | -1 | 0 |  |  | Central IRL A | -1 |  |  | 688 | PB-10 | Basin 13 Stormwater Improvements | City of Palm Bay |  | 200 | 1.9938
250000 | 2000000 | 2000000 | Central IRL | A | IR12-21 | 62-304.520 (7), F.A.C. | 0.56 | 0.48 | City of Palm Bay | 0.61776 | 4031.8538 | 9.9929 | 1.4677 | 6.1733 | 0.90672 | 2490.7319 | 1210 | Fixed Single Family Units | 1210 | City of Palm Bay Brevard County | City of Palm Bay |  |  |  | 0 | 1 | 6.1733 | 0.90672 | 2490.7319 |  | -1 | -1 | -1 | -1 | 0 |  |  | Central IRL A | -1 |  |  | 688 | PB-10 | Basin 13 Stormwater Improvements | City of Palm Bay |  | 200 | 2.0201
250000 | 2000000 | 2000000 | Central IRL | A | IR12-21 | 62-304.520 (7), F.A.C. | 0.56 | 0.48 | City of Palm Bay | 0.37886 | 3976.8223 | 10.2604 | 1.5208 | 3.8873 | 0.57619 | 1506.661 | 1210 | Fixed Single Family Units | 1210 | City of Palm Bay Brevard County | City of Palm Bay |  |  |  | 0 | 1 | 3.8873 | 0.57619 | 1506.661 |  | -1 | -1 | -1 | -1 | 0 |  |  | Central IRL A | -1 |  |  | 688 | PB-10 | Basin 13 Stormwater Improvements | City of Palm Bay |  | 161.3207 | 1.2219
250000 | 2000000 | 2000000 | Central IRL | A | IR12-21 | 62-304.520 (7), F.A.C. | 0.56 | 0.48 | City of Palm Bay | 0.14038 | 3976.8223 | 10.2604 | 1.5208 | 1.4403 | 0.21349 | 558.2499 | 1210 | Fixed Single Family Units | 1210 | City of Palm Bay Brevard County | City of Palm Bay |  |  |  | 0 | 1 | 1.4403 | 0.21349 | 558.2499 |  | -1 | -1 | -1 | -1 | 0 |  |  | Central IRL A | -1 |  |  | 688 | PB-10 | Basin 13 Stormwater Improvements | City of Palm Bay |  | 97.6008 | 0.45276
250000 | 2000000 | 2000000 | Central IRL | A | IR12-21 | 62-304.520 (7), F.A.C. | 0.56 | 0.48 | City of Palm Bay | 0.098527 | 3976.8223 | 10.2604 | 1.5208 | 1.0109 | 0.14984 | 391.8245 | 1210 | Fixed Single Family Units | 1210 | City of Palm Bay Brevard County | City of Palm Bay |  |  |  | 0 | 1 | 1.0109 | 0.14984 | 391.8245 |  | -1 | -1 | -1 | -1 | 0 |  |  | Central IRL A | -1 |  |  | 688 | PB-10 | Basin 13 Stormwater Improvements | City of Palm Bay |  | 79.8917 | 0.31778
250000 | 2000000 | 2000000 | Central IRL | A | IR12-21 | 62-304.520 (7), F.A.C. | 0.56 | 0.48 | Natural Lands | 0.19204 | 3370.3686 | 6.7418 | 0.85676 | 1.2947 | 0.16453 | 647.2439 | 4340 | Hardwood Conifer Mixed | 4340 | City of Palm Bay Brevard County | City of Palm Bay |  |  | Natural Lands | 0 | 1 | 1.2947 | 0.16453 | 1733.2247 |  | -1 | -1 | -1 | -1 | 0 |  |  | Central IRL A | -1 |  |  | 688 | PB-10 | Basin 13 Stormwater Improvements | City of Palm Bay |  | 142.5448 | 1.4057
250000 | 2000000 | 2000000 | Central IRL | A | IR12-21 | 62-304.520 (7), F.A.C. | 0.56 | 0.48 | City of Palm Bay | 0.06969 | 3370.3686 | 6.7418 | 0.85676 | 0.46984 | 0.059708 | 234.882 | 1210 | Fixed Single Family Units | 1210 | City of Palm Bay Brevard County | City of Palm Bay |  |  |  | 0 | 1 | 0.46984 | 0.059708 | 234.882 |  | -1 | -1 | -1 | -1 | 0 |  |  | Central IRL A | -1 |  |  | 688 | PB-10 | Basin 13 Stormwater Improvements | City of Palm Bay |  | 68.9636 | 0.1905
250000 | 2000000 | 2000000 | Central IRL | A | IR12-21 | 62-304.520 (7), F.A.C. | 0.56 | 0.48 | City of Palm Bay | 0.41237 | 4026.8248 | 9.9165 | 1.4315 | 4.0893 | 0.5903 | 1660.5463 | 1210 | Fixed Single Family Units | 1210 | City of Palm Bay Brevard County | City of Palm Bay |  |  |  | 0 | 1 | 4.0893 | 0.5903 | 1660.5461 |  | -1 | -1 | -1 | -1 | 0 |  |  | Central IRL A | -1 |  |  | 688 | PB-10 | Basin 13 Stormwater Improvements | City of Palm Bay |  | 166.7583 | 1.3468
250000 | 2000000 | 2000000 | Central IRL | A | IR12-21 | 62-304.520 (7), F.A.C. | 0.56 | 0.48 | City of Palm Bay | 0.01165 | 3248.9434 | 6.4233 | 0.81713 | 0.07483 | 0.0095194 | 37.8498 | 1100 | Residential, Low Density-Less than two dwelling units/acre | 1100 | City of Palm Bay Brevard County | City of Palm Bay |  |  |  | 0 | 1 | 0.07483 | 0.0095194 | 37.8498 |  | -1 | -1 | -1 | -1 | 0 |  |  | Central IRL A | -1 |  |  | 688 | PB-10 | Basin 13 Stormwater Improvements | City of Palm Bay |  | 101.9002 | 0.030697
250000 | 2000000 | 2000000 | Central IRL | A | IR12-21 | 62-304.520 (7), F.A.C. | 0.56 | 0.48 | Natural Lands | 0.60611 | 3248.9434 | 6.4233 | 0.81713 | 3.8932 | 0.49527 | 1969.2287 | 4340 | Hardwood Conifer Mixed | 4340 | City of Palm Bay Brevard County | City of Palm Bay |  |  | Natural Lands | 0 | 1 | 3.8932 | 0.49527 | 1969.2287 |  | -1 | -1 | -1 | -1 | 0 |  |  | Central IRL A | -1 |  |  | 688 | PB-10 | Basin 13 Stormwater Improvements | City of Palm Bay |  | 198.1286 | 1.5971
250000 | 2000000 | 2000000 | Central IRL | A | IR12-21 | 62-304.520 (7), F.A.C. | 0.56 | 0.48 | City of Palm Bay | 0.074093 | 3979.5209 | 9.8698 | 1.4499 | 0.73128 | 0.10743 | 294.8527 | 1210 | Fixed Single Family Units | 1210 | City of Palm Bay Brevard County | City of Palm Bay |  |  |  | 0 | 1 | 0.73128 | 0.10743 | 294.8527 |  | -1 | -1 | -1 | -1 | 0 |  |  | Central IRL A | -1 |  |  | 688 | PB-10 | Basin 13 Stormwater Improvements | City of Palm Bay |  | 111.9997 | 0.23913
250000 | 2000000 | 2000000 | Central IRL | A | IR12-21 | 62-304.520 (7), F.A.C. | 0.56 | 0.48 | City of Palm Bay | 0.054971 | 3979.5209 | 9.8698 | 1.4499 | 0.54255 | 0.079702 | 218.7588 | 1210 | Fixed Single Family Units | 1210 | City of Palm Bay Brevard County | City of Palm Bay |  |  |  | 0 | 1 | 0.54255 | 0.079702 | 218.7588 |  | -1 | -1 | -1 | -1 | 0 |  |  | Central IRL A | -1 |  |  | 688 | PB-10 | Basin 13 Stormwater Improvements | City of Palm Bay |  | 108.91 | 0.17742
250000 | 2000000 | 2000000 | Central IRL | A | IR12-21 | 62-304.520 (7), F.A.C. | 0.56 | 0.48 | City of Palm Bay | 0.4887 | 3979.5209 | 9.8698 | 1.4499 | 4.8234 | 0.70856 | 1944.7911 | 1210 | Fixed Single Family Units | 1210 | City of Palm Bay Brevard County | City of Palm Bay |  |  |  | 0 | 1 | 4.8234 | 0.70856 | 1944.7911 |  | -1 | -1 | -1 | -1 | 0 |  |  | Central IRL A | -1 |  |  | 688 | PB-10 | Basin 13 Stormwater Improvements | City of Palm Bay |  | 179.1134 | 1.5773
250000 | 2000000 | 2000000 | Central IRL | A | IR12-21 | 62-304.520 (7), F.A.C. | 0.56 | 0.48 | City of Palm Bay | 0.0063123 | 1473.5151 | 0 | 0 | 0 | 0 | 9.3013 | 1100 | Residential, Low Density-Less than two dwelling units/acre | 1100 | City of Palm Bay Brevard County | City of Palm Bay |  |  |  | 0 | 1 | 0 | 0 | 182.9928 |  | -1 | -1 | -1 | -1 | 0 |  |  | Central IRL A | -1 |  |  | 688 | PB-10 | Basin 13 Stormwater Improvements | City of Palm Bay |  | 49.0863 | 0.14841
250000 | 2000000 | 2000000 | Central IRL | A | IR12-21 | 62-304.520 (7), F.A.C. | 0.56 | 0.48 | Agricultural Producers | 0.0035968 | 1473.5151 | 0 | 0 | 0 | 0 | 5.3 | 2130 | Woodland Pasture | 2130 | City of Palm Bay Brevard County | City of Palm Bay | Agricultural Producers |  |  | 0 | 1 | 0 | 0 | 143.9711 |  | -1 | -1 | -1 | -1 | 0 |  |  | Central IRL A | -1 |  |  | 688 | PB-10 | Basin 13 Stormwater Improvements | City of Palm Bay |  | 54.4079 | 0.11676
250000 | 2000000 | 2000000 | Central IRL | A | IR12-21 | 62-304.520 (7), F.A.C. | 0.56 | 0.48 | Natural Lands | 0.30137 | 1473.5151 | 0 | 0 | 0 | 0 | 444.08 | 5300 | Reservoirs | 5300 | City of Palm Bay Brevard County | City of Palm Bay |  |  | Natural Lands | 0 | 1 | 0 | 0 | 444.08 |  | -1 | -1 | -1 | -1 | 0 |  |  | Central IRL A | -1 |  |  | 688 | PB-10 | Basin 13 Stormwater Improvements | City of Palm Bay |  | 144.9113 | 0.36016
250000 | 2000000 | 2000000 | Central IRL | A | IR12-21 | 62-304.520 (7), F.A.C. | 0.56 | 0.48 | City of Palm Bay | 0.094495 | 1473.5151 | 0 | 0 | 0 | 0 | 139.24 | 8370 | Surface Water Collection Basin | 8370 | City of Palm Bay Brevard County | City of Palm Bay |  |  |  | 0 | 1 | 0 | 0 | 139.24 |  | -1 | -1 | -1 | -1 | 0 |  |  | Central IRL A | -1 |  |  | 688 | PB-10 | Basin 13 Stormwater Improvements | City of Palm Bay |  | 160.5733 | 0.11293
250000 | 2000000 | 2000000 | Central IRL | A | IR12-21 | 62-304.520 (7), F.A.C. | 0.56 | 0.48 | City of Palm Bay | 0.058665 | 3996.4166 | 10.3079 | 1.5278 | 0.60471 | 0.089627 | 234.4504 | 1210 | Fixed Single Family Units | 1210 | City of Palm Bay Brevard County | City of Palm Bay |  |  |  | 0 | 1 | 0.60471 | 0.089627 | 234.4504 |  | -1 | -1 | -1 | -1 | 0 |  |  | Central IRL A | -1 |  |  | 688 | PB-10 | Basin 13 Stormwater Improvements | City of Palm Bay |  | 61.6366 | 0.19015
250000 | 2000000 | 2000000 | Central IRL | A | IR12-21 | 62-304.520 (7), F.A.C. | 0.56 | 0.48 | City of Palm Bay | 0.31043 | 3996.4166 | 10.3079 | 1.5278 | 3.1998 | 0.47426 | 1240.597 | 1210 | Fixed Single Family Units | 1210 | City of Palm Bay Brevard County | City of Palm Bay |  |  |  | 0 | 1 | 3.1998 | 0.47426 | 1240.597 |  | -1 | -1 | -1 | -1 | 0 |  |  | Central IRL A | -1 |  |  | 688 | PB-10 | Basin 13 Stormwater Improvements | City of Palm Bay |  | 190.8385 | 1.0062
250000 | 2000000 | 2000000 | Central IRL | A | IR12-21 | 62-304.520 (7), F.A.C. | 0.56 | 0.48 | City of Palm Bay | 0.24867 | 3996.4166 | 10.3079 | 1.5278 | 2.5633 | 0.37991 | 993.7927 | 1210 | Fixed Single Family Units | 1210 | City of Palm Bay Brevard County | City of Palm Bay |  |  |  | 0 | 1 | 2.5633 | 0.37991 | 993.7927 |  | -1 | -1 | -1 | -1 | 0 |  |  | Central IRL A | -1 |  |  | 688 | PB-10 | Basin 13 Stormwater Improvements | City of Palm Bay |  | 140.2598 | 0.806
250000 | 2000000 | 2000000 | Central IRL | A | IR12-21 | 62-304.520 (7), F.A.C. | 0.56 | 0.48 | City of Palm Bay | 0.26911 | 4024.5838 | 9.7826 | 1.4105 | 2.6326 | 0.37957 | 1083.0567 | 1210 | Fixed Single Family Units | 1210 | City of Palm Bay Brevard County | City of Palm Bay |  |  |  | 0 | 1 | 2.6326 | 0.37957 | 1736.8121 |  | -1 | -1 | -1 | -1 | 0 |  |  | Central IRL A | -1 |  |  | 688 | PB-10 | Basin 13 Stormwater Improvements | City of Palm Bay |  | 132.1885 | 1.4086
250000 | 2000000 | 2000000 | Central IRL | A | IR12-21 | 62-304.520 (7), F.A.C. | 0.56 | 0.48 | City of Palm Bay | 0.61776 | 3996.4166 | 10.3079 | 1.5278 | 6.3678 | 0.9438 | 2468.8401 | 1210 | Fixed Single Family Units | 1210 | City of Palm Bay Brevard County | City of Palm Bay |  |  |  | 0 | 1 | 6.3678 | 0.9438 | 2468.8401 |  | -1 | -1 | -1 | -1 | 0 |  |  | Central IRL A | -1 |  |  | 688 | PB-10 | Basin 13 Stormwater Improvements | City of Palm Bay |  | 200 | 2.0023
250000 | 2000000 | 2000000 | Central IRL | A | IR12-21 | 62-304.520 (7), F.A.C. | 0.56 | 0.48 | City of Palm Bay | 0.054687 | 3323.5947 | 6.8062 | 1.0047 | 0.37221 | 0.054942 | 181.7559 | 1100 | Residential, Low Density-Less than two dwelling units/acre | 1100 | City of Palm Bay Brevard County | City of Palm Bay |  |  |  | 0 | 1 | 0.37221 | 0.054942 | 406.7932 |  | -1 | -1 | -1 | -1 | 0 |  |  | Central IRL A | -1 |  |  | 688 | PB-10 | Basin 13 Stormwater Improvements | City of Palm Bay |  | 100.5926 | 0.32992
250000 | 2000000 | 2000000 | Central IRL | A | IR12-21 | 62-304.520 (7), F.A.C. | 0.56 | 0.48 | City of Palm Bay | 0.084102 | 3323.5947 | 6.8062 | 1.0047 | 0.57241 | 0.084495 | 279.5202 | 8370 | Surface Water Collection Basin | 8370 | City of Palm Bay Brevard County | City of Palm Bay |  |  |  | 0 | 1 | 0.57241 | 0.084495 | 279.5202 |  | -1 | -1 | -1 | -1 | 0 |  |  | Central IRL A | -1 |  |  | 688 | PB-10 | Basin 13 Stormwater Improvements | City of Palm Bay |  | 85.0487 | 0.2267
250000 | 2000000 | 2000000 | Central IRL | A | IR12-21 | 62-304.520 (7), F.A.C. | 0.56 | 0.48 | City of Palm Bay | 0.0056273 | 3948.5337 | 7.7567 | 1.0598 | 0.043649 | 0.0059638 | 22.2198 | 1100 | Residential, Low Density-Less than two dwelling units/acre | 1100 | City of Palm Bay Brevard County | City of Palm Bay |  |  |  | 0 | 1 | 0.043649 | 0.0059638 | 2072.2197 |  | -1 | -1 | -1 | -1 | 0 |  |  | Central IRL A | -1 |  |  | 688 | PB-10 | Basin 13 Stormwater Improvements | City of Palm Bay |  | 42.0041 | 1.6806
250000 | 2000000 | 2000000 | Central IRL | A | IR12-21 | 62-304.520 (7), F.A.C. | 0.56 | 0.48 | City of Palm Bay | 0.61776 | 3987.3904 | 10.286 | 1.5246 | 6.3543 | 0.94183 | 2463.2641 | 1210 | Fixed Single Family Units | 1210 | City of Palm Bay Brevard County | City of Palm Bay |  |  |  | 0 | 1 | 6.3543 | 0.94183 | 2463.2641 |  | -1 | -1 | -1 | -1 | 0 |  |  | Central IRL A | -1 |  |  | 688 | PB-10 | Basin 13 Stormwater Improvements | City of Palm Bay |  | 200 | 1.9978
250000 | 2000000 | 2000000 | Central IRL | A | IR12-21 | 62-304.520 (7), F.A.C. | 0.56 | 0.48 | City of Palm Bay | 0.0031718 | 3947.4209 | 10.1892 | 1.5104 | 0.032318 | 0.0047907 | 12.5203 | 1210 | Fixed Single Family Units | 1210 | City of Palm Bay Brevard County | City of Palm Bay |  |  |  | 0 | 1 | 0.032318 | 0.0047907 | 12.5203 |  | -1 | -1 | -1 | -1 | 0 |  |  | Central IRL A | -1 |  |  | 688 | PB-10 | Basin 13 Stormwater Improvements | City of Palm Bay |  | 65.8366 | 0.010154
250000 | 2000000 | 2000000 | Central IRL | A | IR12-21 | 62-304.520 (7), F.A.C. | 0.56 | 0.48 | City of Palm Bay | 2.6742e-05 | 3947.4209 | 10.1892 | 1.5104 | 0.00027248 | 4.0392e-05 | 0.10556 | 1210 | Fixed Single Family Units | 1210 | City of Palm Bay Brevard County | City of Palm Bay |  |  |  | 0 | 1 | 0.00027248 | 4.0392e-05 | 495.7771 |  | -1 | -1 | -1 | -1 | 0 |  |  | Central IRL A | -1 |  |  | 688 | PB-10 | Basin 13 Stormwater Improvements | City of Palm Bay |  | 57.2092 | 0.40209
250000 | 2000000 | 2000000 | Central IRL | A | IR12-21 | 62-304.520 (7), F.A.C. | 0.56 | 0.48 | City of Palm Bay | 0.39416 | 3947.4209 | 10.1892 | 1.5104 | 4.0162 | 0.59535 | 1555.9018 | 1210 | Fixed Single Family Units | 1210 | City of Palm Bay Brevard County | City of Palm Bay |  |  |  | 0 | 1 | 4.0162 | 0.59535 | 1555.9017 |  | -1 | -1 | -1 | -1 | 0 |  |  | Central IRL A | -1 |  |  | 688 | PB-10 | Basin 13 Stormwater Improvements | City of Palm Bay |  | 163.5246 | 1.2619
250000 | 2000000 | 2000000 | Central IRL | A | IR12-21 | 62-304.520 (7), F.A.C. | 0.56 | 0.48 | City of Palm Bay | 0.09484 | 3947.4209 | 10.1892 | 1.5104 | 0.96635 | 0.14325 | 374.3729 | 1210 | Fixed Single Family Units | 1210 | City of Palm Bay Brevard County | City of Palm Bay |  |  |  | 0 | 1 | 0.96635 | 0.14325 | 374.3732 |  | -1 | -1 | -1 | -1 | 0 |  |  | Central IRL A | -1 |  |  | 688 | PB-10 | Basin 13 Stormwater Improvements | City of Palm Bay |  | 78.6279 | 0.30363
250000 | 2000000 | 2000000 | Central IRL | A | IR12-21 | 62-304.520 (7), F.A.C. | 0.56 | 0.48 | City of Palm Bay | 0.37413 | 3950.5626 | 8.6505 | 1.2347 | 3.2364 | 0.46195 | 1478.0327 | 1100 | Residential, Low Density-Less than two dwelling units/acre | 1100 | City of Palm Bay Brevard County | City of Palm Bay |  |  |  | 0 | 1 | 3.2364 | 0.46195 | 1482.9942 |  | -1 | -1 | -1 | -1 | 0 |  |  | Central IRL A | -1 |  |  | 688 | PB-10 | Basin 13 Stormwater Improvements | City of Palm Bay |  | 158.1381 | 1.2028
250000 | 2000000 | 2000000 | Central IRL | A | IR12-21 | 62-304.520 (7), F.A.C. | 0.56 | 0.48 | Agricultural Producers | 0.0025253 | 3950.5626 | 8.6505 | 1.2347 | 0.021845 | 0.003118 | 9.9764 | 2130 | Woodland Pasture | 2130 | City of Palm Bay Brevard County | City of Palm Bay | Agricultural Producers |  |  | 0 | 1 | 0.021845 | 0.003118 | 64.5394 |  | -1 | -1 | -1 | -1 | 0 |  |  | Central IRL A | -1 |  |  | 688 | PB-10 | Basin 13 Stormwater Improvements | City of Palm Bay |  | 49.3562 | 0.052343
250000 | 2000000 | 2000000 | Central IRL | A | IR12-21 | 62-304.520 (7), F.A.C. | 0.56 | 0.48 | City of Palm Bay | 0.01358 | 3950.5626 | 8.6505 | 1.2347 | 0.11747 | 0.016767 | 53.6469 | 1210 | Fixed Single Family Units | 1210 | City of Palm Bay Brevard County | City of Palm Bay |  |  |  | 0 | 1 | 0.11747 | 0.016767 | 53.6469 |  | -1 | -1 | -1 | -1 | 0 |  |  | Central IRL A | -1 |  |  | 688 | PB-10 | Basin 13 Stormwater Improvements | City of Palm Bay |  | 70.9208 | 0.043509
250000 | 2000000 | 2000000 | Central IRL | A | IR12-21 | 62-304.520 (7), F.A.C. | 0.56 | 0.48 | City of Palm Bay | 0.19513 | 3950.5626 | 8.6505 | 1.2347 | 1.688 | 0.24093 | 770.8676 | 1210 | Fixed Single Family Units | 1210 | City of Palm Bay Brevard County | City of Palm Bay |  |  |  | 0 | 1 | 1.688 | 0.24093 | 770.8676 |  | -1 | -1 | -1 | -1 | 0 |  |  | Central IRL A | -1 |  |  | 688 | PB-10 | Basin 13 Stormwater Improvements | City of Palm Bay |  | 128.297 | 0.6252
250000 | 2000000 | 2000000 | Central IRL | A | IR12-21 | 62-304.520 (7), F.A.C. | 0.56 | 0.48 | Natural Lands | 0.61776 | 3225.9611 | 6.4407 | 0.75878 | 3.9788 | 0.46875 | 1992.8808 | 4340 | Hardwood Conifer Mixed | 4340 | City of Palm Bay Brevard County | City of Palm Bay |  |  | Natural Lands | 0 | 1 | 3.9788 | 0.46875 | 1992.8808 |  | -1 | -1 | -1 | -1 | 0 |  |  | Central IRL A | -1 |  |  | 688 | PB-10 | Basin 13 Stormwater Improvements | City of Palm Bay |  | 200 | 1.6163
250000 | 2000000 | 2000000 | Central IRL | A | IR12-21 | 62-304.520 (7), F.A.C. | 0.56 | 0.48 | Natural Lands | 0.0011016 | 3724.013 | 8.7184 | 1.2916 | 0.0096044 | 0.0014228 | 4.1025 | 4340 | Hardwood Conifer Mixed | 4340 | City of Palm Bay Brevard County | City of Palm Bay |  |  | Natural Lands | 0 | 1 | 0.0096044 | 0.0014228 | 1035.872 |  | -1 | -1 | -1 | -1 | 0 |  |  | Central IRL A | -1 |  |  | 688 | PB-10 | Basin 13 Stormwater Improvements | City of Palm Bay |  | 100.185 | 0.84012
250000 | 2000000 | 2000000 | Central IRL | A | IR12-21 | 62-304.520 (7), F.A.C. | 0.56 | 0.48 | City of Palm Bay | 0.2737 | 3724.013 | 8.7184 | 1.2916 | 2.3863 | 0.35351 | 1019.2809 | 1210 | Fixed Single Family Units | 1210 | City of Palm Bay Brevard County | City of Palm Bay |  |  |  | 0 | 1 | 2.3863 | 0.35351 | 1019.2809 |  | -1 | -1 | -1 | -1 | 0 |  |  | Central IRL A | -1 |  |  | 688 | PB-10 | Basin 13 Stormwater Improvements | City of Palm Bay |  | 144.3096 | 0.82667
250000 | 2000000 | 2000000 | Central IRL | A | IR12-21 | 62-304.520 (7), F.A.C. | 0.56 | 0.48 | Natural Lands | 0.00013029 | 4017.7691 | 11.1437 | 1.8066 | 0.0014519 | 0.00023537 | 0.52346 | 4340 | Hardwood Conifer Mixed | 4340 | City of Palm Bay Brevard County | City of Palm Bay |  |  | Natural Lands | 0 | 1 | 0.0014519 | 0.00023537 | 259.2217 |  | -1 | -1 | -1 | -1 | 0 |  |  | Central IRL A | -1 |  |  | 688 | PB-10 | Basin 13 Stormwater Improvements | City of Palm Bay |  | 48.2403 | 0.21024
250000 | 2000000 | 2000000 | Central IRL | A | IR12-21 | 62-304.520 (7), F.A.C. | 0.56 | 0.48 | City of Palm Bay | 0.13564 | 4017.7691 | 11.1437 | 1.8066 | 1.5115 | 0.24504 | 544.9559 | 1210 | Fixed Single Family Units | 1210 | City of Palm Bay Brevard County | City of Palm Bay |  |  |  | 0 | 1 | 1.5115 | 0.24504 | 544.956 |  | -1 | -1 | -1 | -1 | 0 |  |  | Central IRL A | -1 |  |  | 688 | PB-10 | Basin 13 Stormwater Improvements | City of Palm Bay |  | 93.7758 | 0.44198
250000 | 2000000 | 2000000 | Central IRL | A | IR12-21 | 62-304.520 (7), F.A.C. | 0.56 | 0.48 | City of Palm Bay | 0.61776 | 3973.8489 | 10.2533 | 1.5198 | 6.3341 | 0.93887 | 2454.8986 | 1210 | Fixed Single Family Units | 1210 | City of Palm Bay Brevard County | City of Palm Bay |  |  |  | 0 | 1 | 6.3341 | 0.93887 | 2454.8986 |  | -1 | -1 | -1 | -1 | 0 |  |  | Central IRL A | -1 |  |  | 688 | PB-10 | Basin 13 Stormwater Improvements | City of Palm Bay |  | 200 | 1.991
250000 | 2000000 | 2000000 | Central IRL | A | IR12-21 | 62-304.520 (7), F.A.C. | 0.56 | 0.48 | City of Palm Bay | 0.033844 | 3625.8594 | 8.5566 | 1.271 | 0.28959 | 0.043015 | 122.7146 | 1100 | Residential, Low Density-Less than two dwelling units/acre | 1100 | City of Palm Bay Brevard County | City of Palm Bay |  |  |  | 0 | 1 | 0.28959 | 0.043015 | 122.715 |  | -1 | -1 | -1 | -1 | 0 |  |  | Central IRL A | -1 |  |  | 688 | PB-10 | Basin 13 Stormwater Improvements | City of Palm Bay |  | 50.1634 | 0.099526
250000 | 2000000 | 2000000 | Central IRL | A | IR12-21 | 62-304.520 (7), F.A.C. | 0.56 | 0.48 | City of Palm Bay | 0.042513 | 3625.8594 | 8.5566 | 1.271 | 0.36376 | 0.054032 | 154.145 | 8370 | Surface Water Collection Basin | 8370 | City of Palm Bay Brevard County | City of Palm Bay |  |  |  | 0 | 1 | 0.36376 | 0.054032 | 154.145 |  | -1 | -1 | -1 | -1 | 0 |  |  | Central IRL A | -1 |  |  | 688 | PB-10 | Basin 13 Stormwater Improvements | City of Palm Bay |  | 54.3907 | 0.12502
250000 | 2000000 | 2000000 | Central IRL | A | IR12-21 | 62-304.520 (7), F.A.C. | 0.56 | 0.48 | City of Palm Bay | 0.14992 | 3625.8594 | 8.5566 | 1.271 | 1.2828 | 0.19054 | 543.588 | 1210 | Fixed Single Family Units | 1210 | City of Palm Bay Brevard County | City of Palm Bay |  |  |  | 0 | 1 | 1.2828 | 0.19054 | 543.5879 |  | -1 | -1 | -1 | -1 | 0 |  |  | Central IRL A | -1 |  |  | 688 | PB-10 | Basin 13 Stormwater Improvements | City of Palm Bay |  | 102.6695 | 0.44087
250000 | 2000000 | 2000000 | Central IRL | A | IR12-21 | 62-304.520 (7), F.A.C. | 0.56 | 0.48 | City of Palm Bay | 0.18845 | 3631.6257 | 7.6564 | 1.0696 | 1.4428 | 0.20157 | 684.3737 | 1100 | Residential, Low Density-Less than two dwelling units/acre | 1100 | City of Palm Bay Brevard County | City of Palm Bay |  |  |  | 0 | 1 | 1.4428 | 0.20157 | 684.3737 |  | -1 | -1 | -1 | -1 | 0 |  |  | Central IRL A | -1 |  |  | 688 | PB-10 | Basin 13 Stormwater Improvements | City of Palm Bay |  | 112.6202 | 0.55505
250000 | 2000000 | 2000000 | Central IRL | A | IR12-21 | 62-304.520 (7), F.A.C. | 0.56 | 0.48 | Natural Lands | 0.28147 | 3631.6257 | 7.6564 | 1.0696 | 2.155 | 0.30107 | 1022.1943 | 4340 | Hardwood Conifer Mixed | 4340 | City of Palm Bay Brevard County | City of Palm Bay |  |  | Natural Lands | 0 | 1 | 2.155 | 0.30107 | 1022.1943 |  | -1 | -1 | -1 | -1 | 0 |  |  | Central IRL A | -1 |  |  | 688 | PB-10 | Basin 13 Stormwater Improvements | City of Palm Bay |  | 143.0986 | 0.82903
250000 | 2000000 | 2000000 | Central IRL | A | IR12-21 | 62-304.520 (7), F.A.C. | 0.56 | 0.48 | City of Palm Bay | 0.14784 | 3631.6257 | 7.6564 | 1.0696 | 1.132 | 0.15814 | 536.9177 | 1210 | Fixed Single Family Units | 1210 | City of Palm Bay Brevard County | City of Palm Bay |  |  |  | 0 | 1 | 1.132 | 0.15814 | 536.9177 |  | -1 | -1 | -1 | -1 | 0 |  |  | Central IRL A | -1 |  |  | 688 | PB-10 | Basin 13 Stormwater Improvements | City of Palm Bay |  | 123.9387 | 0.43546
250000 | 2000000 | 2000000 | Central IRL | A | IR12-21 | 62-304.520 (7), F.A.C. | 0.56 | 0.48 | Agricultural Producers | 0.00037664 | 2241.8794 | 1.4579 | 0.28508 | 0.00054909 | 0.00010737 | 0.84438 | 2130 | Woodland Pasture | 2130 | City of Palm Bay Brevard County | City of Palm Bay | Agricultural Producers |  |  | 0 | 1 | 0.00054909 | 0.00010737 | 336.43 |  | -1 | -1 | -1 | -1 | 0 |  |  | Central IRL A | -1 |  |  | 688 | PB-10 | Basin 13 Stormwater Improvements | City of Palm Bay |  | 23.9258 | 0.27285
250000 | 2000000 | 2000000 | Central IRL | A | IR12-21 | 62-304.520 (7), F.A.C. | 0.56 | 0.48 | Natural Lands | 0.15846 | 2241.8794 | 1.4579 | 0.28508 | 0.23102 | 0.045173 | 355.2498 | 5300 | Reservoirs | 5300 | City of Palm Bay Brevard County | City of Palm Bay |  |  | Natural Lands | 0 | 1 | 0.23102 | 0.045173 | 355.2498 |  | -1 | -1 | -1 | -1 | 0 |  |  | Central IRL A | -1 |  |  | 688 | PB-10 | Basin 13 Stormwater Improvements | City of Palm Bay |  | 99.1478 | 0.28812
250000 | 2000000 | 2000000 | Central IRL | A | IR12-21 | 62-304.520 (7), F.A.C. | 0.56 | 0.48 | City of Palm Bay | 0.11156 | 2241.8794 | 1.4579 | 0.28508 | 0.16264 | 0.031802 | 250.0964 | 8370 | Surface Water Collection Basin | 8370 | City of Palm Bay Brevard County | City of Palm Bay |  |  |  | 0 | 1 | 0.16264 | 0.031802 | 253.0796 |  | -1 | -1 | -1 | -1 | 0 |  |  | Central IRL A | -1 |  |  | 688 | PB-10 | Basin 13 Stormwater Improvements | City of Palm Bay |  | 129.1816 | 0.20526
250000 | 2000000 | 2000000 | Central IRL | A | IR12-21 | 62-304.520 (7), F.A.C. | 0.56 | 0.48 | City of Palm Bay | 0.12639 | 2241.8794 | 1.4579 | 0.28508 | 0.18425 | 0.036029 | 283.341 | 1210 | Fixed Single Family Units | 1210 | City of Palm Bay Brevard County | City of Palm Bay |  |  |  | 0 | 1 | 0.18425 | 0.036029 | 293.8438 |  | -1 | -1 | -1 | -1 | 0 |  |  | Central IRL A | -1 |  |  | 688 | PB-10 | Basin 13 Stormwater Improvements | City of Palm Bay |  | 95.8676 | 0.23832
250000 | 2000000 | 2000000 | Central IRL | A | IR12-21 | 62-304.520 (7), F.A.C. | 0.56 | 0.48 | Natural Lands | 0.45999 | 3432.0573 | 7.33 | 0.98389 | 3.3717 | 0.45258 | 1578.7115 | 4340 | Hardwood Conifer Mixed | 4340 | City of Palm Bay Brevard County | City of Palm Bay |  |  | Natural Lands | 0 | 1 | 3.3717 | 0.45258 | 1578.7115 |  | -1 | -1 | -1 | -1 | 0 |  |  | Central IRL A | -1 |  |  | 688 | PB-10 | Basin 13 Stormwater Improvements | City of Palm Bay |  | 174.467 | 1.2804
250000 | 2000000 | 2000000 | Central IRL | A | IR12-21 | 62-304.520 (7), F.A.C. | 0.56 | 0.48 | City of Palm Bay | 0.15777 | 3432.0573 | 7.33 | 0.98389 | 1.1565 | 0.15523 | 541.488 | 1210 | Fixed Single Family Units | 1210 | City of Palm Bay Brevard County | City of Palm Bay |  |  |  | 0 | 1 | 1.1565 | 0.15523 | 541.488 |  | -1 | -1 | -1 | -1 | 0 |  |  | Central IRL A | -1 |  |  | 688 | PB-10 | Basin 13 Stormwater Improvements | City of Palm Bay |  | 125.5459 | 0.43916
250000 | 2000000 | 2000000 | Central IRL | A | IR12-21 | 62-304.520 (7), F.A.C. | 0.56 | 0.48 | City of Palm Bay | 0.61776 | 4013.8633 | 10.3501 | 1.5339 | 6.3939 | 0.94761 | 2479.6181 | 1210 | Fixed Single Family Units | 1210 | City of Palm Bay Brevard County | City of Palm Bay |  |  |  | 0 | 1 | 6.3939 | 0.94761 | 2479.6181 |  | -1 | -1 | -1 | -1 | 0 |  |  | Central IRL A | -1 |  |  | 688 | PB-10 | Basin 13 Stormwater Improvements | City of Palm Bay |  | 200 | 2.011
250000 | 2000000 | 2000000 | Central IRL | A | IR12-21 | 62-304.520 (7), F.A.C. | 0.56 | 0.48 | City of Palm Bay | 0.61776 | 4031.2723 | 10.0298 | 1.4745 | 6.196 | 0.91087 | 2490.3727 | 1210 | Fixed Single Family Units | 1210 | City of Palm Bay Brevard County | City of Palm Bay |  |  |  | 0 | 1 | 6.196 | 0.91087 | 2490.3727 |  | -1 | -1 | -1 | -1 | 0 |  |  | Central IRL A | -1 |  |  | 688 | PB-10 | Basin 13 Stormwater Improvements | City of Palm Bay |  | 200 | 2.0198
250000 | 2000000 | 2000000 | Central IRL | A | IR12-21 | 62-304.520 (7), F.A.C. | 0.56 | 0.48 | City of Palm Bay | 0.34794 | 3944.9248 | 8.9007 | 1.2996 | 3.0969 | 0.45219 | 1372.5882 | 1100 | Residential, Low Density-Less than two dwelling units/acre | 1100 | City of Palm Bay Brevard County | City of Palm Bay |  |  |  | 0 | 1 | 3.0969 | 0.45219 | 1372.7898 |  | -1 | -1 | -1 | -1 | 0 |  |  | Central IRL A | -1 |  |  | 688 | PB-10 | Basin 13 Stormwater Improvements | City of Palm Bay |  | 158.5044 | 1.1134
250000 | 2000000 | 2000000 | Central IRL | A | IR12-21 | 62-304.520 (7), F.A.C. | 0.56 | 0.48 | Agricultural Producers | 0.013577 | 3944.9248 | 8.9007 | 1.2996 | 0.12084 | 0.017645 | 53.5588 | 2110 | Improved Pasture | 2110 | City of Palm Bay Brevard County | City of Palm Bay | Agricultural Producers |  |  | 0 | 1 | 0.12084 | 0.017645 | 53.5588 |  | -1 | -1 | -1 | -1 | 0 |  |  | Central IRL A | -1 |  |  | 688 | PB-10 | Basin 13 Stormwater Improvements | City of Palm Bay |  | 50.6433 | 0.043438
250000 | 2000000 | 2000000 | Central IRL | A | IR12-21 | 62-304.520 (7), F.A.C. | 0.56 | 0.48 | City of Palm Bay | 0.2021 | 3944.9248 | 8.9007 | 1.2996 | 1.7988 | 0.26266 | 797.2704 | 1210 | Fixed Single Family Units | 1210 | City of Palm Bay Brevard County | City of Palm Bay |  |  |  | 0 | 1 | 1.7988 | 0.26266 | 797.5232 |  | -1 | -1 | -1 | -1 | 0 |  |  | Central IRL A | -1 |  |  | 688 | PB-10 | Basin 13 Stormwater Improvements | City of Palm Bay |  | 127.0892 | 0.64682
250000 | 2000000 | 2000000 | Central IRL | A | IR12-21 | 62-304.520 (7), F.A.C. | 0.56 | 0.48 | City of Palm Bay | 0.012255 | 3944.9248 | 8.9007 | 1.2996 | 0.10907 | 0.015926 | 48.3432 | 1210 | Fixed Single Family Units | 1210 | City of Palm Bay Brevard County | City of Palm Bay |  |  |  | 0 | 1 | 0.10907 | 0.015926 | 48.3432 |  | -1 | -1 | -1 | -1 | 0 |  |  | Central IRL A | -1 |  |  | 688 | PB-10 | Basin 13 Stormwater Improvements | City of Palm Bay |  | 101.9879 | 0.039208
250000 | 2000000 | 2000000 | Central IRL | A | IR12-21 | 62-304.520 (7), F.A.C. | 0.56 | 0.48 | City of Palm Bay | 0.61776 | 3939.7193 | 10.1706 | 1.5077 | 6.283 | 0.93141 | 2433.8146 | 1210 | Fixed Single Family Units | 1210 | City of Palm Bay Brevard County | City of Palm Bay |  |  |  | 0 | 1 | 6.283 | 0.93141 | 2433.8146 |  | -1 | -1 | -1 | -1 | 0 |  |  | Central IRL A | -1 |  |  | 688 | PB-10 | Basin 13 Stormwater Improvements | City of Palm Bay |  | 200 | 1.9739
250000 | 2000000 | 2000000 | Central IRL | A | IR12-21 | 62-304.520 (7), F.A.C. | 0.56 | 0.48 | City of Palm Bay | 0.61776 | 3947.4209 | 10.1892 | 1.5104 | 6.2945 | 0.93309 | 2438.5724 | 1210 | Fixed Single Family Units | 1210 | City of Palm Bay Brevard County | City of Palm Bay |  |  |  | 0 | 1 | 6.2945 | 0.93309 | 2438.5724 |  | -1 | -1 | -1 | -1 | 0 |  |  | Central IRL A | -1 |  |  | 688 | PB-10 | Basin 13 Stormwater Improvements | City of Palm Bay |  | 200 | 1.9778
250000 | 2000000 | 2000000 | Central IRL | A | IR12-21 | 62-304.520 (7), F.A.C. | 0.56 | 0.48 | City of Palm Bay | 0.0072339 | 3982.0343 | 7.964 | 1.0877 | 0.057611 | 0.0078686 | 28.8055 | 1100 | Residential, Low Density-Less than two dwelling units/acre | 1100 | City of Palm Bay Brevard County | City of Palm Bay |  |  |  | 0 | 1 | 0.057611 | 0.0078686 | 2459.9552 |  | -1 | -1 | -1 | -1 | 0 |  |  | Central IRL A | -1 |  |  | 688 | PB-10 | Basin 13 Stormwater Improvements | City of Palm Bay |  | 101.1774 | 1.9951
250000 | 2000000 | 2000000 | Central IRL | A | IR12-21 | 62-304.520 (7), F.A.C. | 0.56 | 0.48 | City of Palm Bay | 0.37271 | 3976.8223 | 10.2604 | 1.5208 | 3.8242 | 0.56684 | 1482.2115 | 1210 | Fixed Single Family Units | 1210 | City of Palm Bay Brevard County | City of Palm Bay |  |  |  | 0 | 1 | 3.8242 | 0.56684 | 1482.2115 |  | -1 | -1 | -1 | -1 | 0 |  |  | Central IRL A | -1 |  |  | 688 | PB-10 | Basin 13 Stormwater Improvements | City of Palm Bay |  | 160.3388 | 1.2021
250000 | 2000000 | 2000000 | Central IRL | A | IR12-21 | 62-304.520 (7), F.A.C. | 0.56 | 0.48 | City of Palm Bay | 0.24505 | 3976.8223 | 10.2604 | 1.5208 | 2.5143 | 0.37268 | 974.524 | 1210 | Fixed Single Family Units | 1210 | City of Palm Bay Brevard County | City of Palm Bay |  |  |  | 0 | 1 | 2.5143 | 0.37268 | 974.524 |  | -1 | -1 | -1 | -1 | 0 |  |  | Central IRL A | -1 |  |  | 688 | PB-10 | Basin 13 Stormwater Improvements | City of Palm Bay |  | 139.6737 | 0.79037
250000 | 2000000 | 2000000 | Central IRL | A | IR12-21 | 62-304.520 (7), F.A.C. | 0.56 | 0.48 | City of Palm Bay | 0.42196 | 4024.6572 | 9.9168 | 1.4332 | 4.1845 | 0.60477 | 1698.2486 | 1210 | Fixed Single Family Units | 1210 | City of Palm Bay Brevard County | City of Palm Bay |  |  |  | 0 | 1 | 4.1845 | 0.60477 | 1698.2483 |  | -1 | -1 | -1 | -1 | 0 |  |  | Central IRL A | -1 |  |  | 688 | PB-10 | Basin 13 Stormwater Improvements | City of Palm Bay |  | 168.3107 | 1.3773
250000 | 2000000 | 2000000 | Central IRL | A | IR12-21 | 62-304.520 (7), F.A.C. | 0.56 | 0.48 | City of Palm Bay | 0.38245 | 3976.8223 | 10.2604 | 1.5208 | 3.9241 | 0.58165 | 1520.946 | 1210 | Fixed Single Family Units | 1210 | City of Palm Bay Brevard County | City of Palm Bay |  |  |  | 0 | 1 | 3.9241 | 0.58165 | 1520.946 |  | -1 | -1 | -1 | -1 | 0 |  |  | Central IRL A | -1 |  |  | 688 | PB-10 | Basin 13 Stormwater Improvements | City of Palm Bay |  | 161.9154 | 1.2335
250000 | 2000000 | 2000000 | Central IRL | A | IR12-21 | 62-304.520 (7), F.A.C. | 0.56 | 0.48 | City of Palm Bay | 0.23531 | 3976.8223 | 10.2604 | 1.5208 | 2.4144 | 0.35787 | 935.7894 | 1210 | Fixed Single Family Units | 1210 | City of Palm Bay Brevard County | City of Palm Bay |  |  |  | 0 | 1 | 2.4144 | 0.35787 | 935.7894 |  | -1 | -1 | -1 | -1 | 0 |  |  | Central IRL A | -1 |  |  | 688 | PB-10 | Basin 13 Stormwater Improvements | City of Palm Bay |  | 138.097 | 0.75895
250000 | 2000000 | 2000000 | Central IRL | A | IR12-21 | 62-304.520 (7), F.A.C. | 0.56 | 0.48 | City of Palm Bay | 0.33565 | 4095.7984 | 9.8596 | 1.4065 | 3.3094 | 0.4721 | 1374.7576 | 1210 | Fixed Single Family Units | 1210 | City of Palm Bay Brevard County | City of Palm Bay |  |  |  | 0 | 1 | 3.3094 | 0.4721 | 1374.7563 |  | -1 | -1 | -1 | -1 | 0 |  |  | Central IRL A | -1 |  |  | 688 | PB-10 | Basin 13 Stormwater Improvements | City of Palm Bay |  | 154.3392 | 1.115
250000 | 2000000 | 2000000 | Central IRL | A | IR12-21 | 62-304.520 (7), F.A.C. | 0.56 | 0.48 | City of Palm Bay | 0.32606 | 3918.899 | 9.4646 | 1.3394 | 3.0861 | 0.43672 | 1277.8016 | 1210 | Fixed Single Family Units | 1210 | City of Palm Bay Brevard County | City of Palm Bay |  |  |  | 0 | 1 | 3.0861 | 0.43672 | 1277.8009 |  | -1 | -1 | -1 | -1 | 0 |  |  | Central IRL A | -1 |  |  | 688 | PB-10 | Basin 13 Stormwater Improvements | City of Palm Bay |  | 152.787 | 1.0363
250000 | 2000000 | 2000000 | Central IRL | A | IR12-21 | 62-304.520 (7), F.A.C. | 0.56 | 0.48 | City of Palm Bay | 0.61776 | 3964.019 | 10.1581 | 1.5034 | 6.2753 | 0.92874 | 2448.8261 | 1210 | Fixed Single Family Units | 1210 | City of Palm Bay Brevard County | City of Palm Bay |  |  |  | 0 | 1 | 6.2753 | 0.92874 | 2448.8261 |  | -1 | -1 | -1 | -1 | 0 |  |  | Central IRL A | -1 |  |  | 688 | PB-10 | Basin 13 Stormwater Improvements | City of Palm Bay |  | 200 | 1.9861
250000 | 2000000 | 2000000 | Central IRL | A | IR12-21 | 62-304.520 (7), F.A.C. | 0.56 | 0.48 | City of Palm Bay | 0.61776 | 4010.9252 | 9.9437 | 1.4606 | 6.1429 | 0.90231 | 2477.803 | 1210 | Fixed Single Family Units | 1210 | City of Palm Bay Brevard County | City of Palm Bay |  |  |  | 0 | 1 | 6.1429 | 0.90231 | 2477.803 |  | -1 | -1 | -1 | -1 | 0 |  |  | Central IRL A | -1 |  |  | 688 | PB-10 | Basin 13 Stormwater Improvements | City of Palm Bay |  | 200 | 2.0096
250000 | 2000000 | 2000000 | Central IRL | A | IR12-21 | 62-304.520 (7), F.A.C. | 0.56 | 0.48 | City of Palm Bay | 0.010921 | 4029.7541 | 10.1243 | 1.4917 | 0.11057 | 0.016291 | 44.0088 | 1210 | Fixed Single Family Units | 1210 | City of Palm Bay Brevard County | City of Palm Bay |  |  |  | 0 | 1 | 0.11057 | 0.016291 | 44.0088 |  | -1 | -1 | -1 | -1 | 0 |  |  | Central IRL A | -1 |  |  | 688 | PB-10 | Basin 13 Stormwater Improvements | City of Palm Bay |  | 101.7737 | 0.035692
250000 | 2000000 | 2000000 | Central IRL | A | IR12-21 | 62-304.520 (7), F.A.C. | 0.56 | 0.48 | City of Palm Bay | 0.60684 | 4029.7541 | 10.1243 | 1.4917 | 6.1438 | 0.90523 | 2445.426 | 1210 | Fixed Single Family Units | 1210 | City of Palm Bay Brevard County | City of Palm Bay |  |  |  | 0 | 1 | 6.1438 | 0.90523 | 2445.426 |  | -1 | -1 | -1 | -1 | 0 |  |  | Central IRL A | -1 |  |  | 688 | PB-10 | Basin 13 Stormwater Improvements | City of Palm Bay |  | 198.2381 | 1.9833
250000 | 2000000 | 2000000 | Central IRL | A | IR12-21 | 62-304.520 (7), F.A.C. | 0.56 | 0.48 | City of Palm Bay | 0.088883 | 2997.8722 | 5.382 | 0.80788 | 0.47836 | 0.071807 | 266.4596 | 1100 | Residential, Low Density-Less than two dwelling units/acre | 1100 | City of Palm Bay Brevard County | City of Palm Bay |  |  |  | 0 | 1 | 0.47836 | 0.071807 | 266.4604 |  | -1 | -1 | -1 | -1 | 0 |  |  | Central IRL A | -1 |  |  | 688 | PB-10 | Basin 13 Stormwater Improvements | City of Palm Bay |  | 114.3964 | 0.21611
250000 | 2000000 | 2000000 | Central IRL | A | IR12-21 | 62-304.520 (7), F.A.C. | 0.56 | 0.48 | Natural Lands | 0.0017837 | 2997.8722 | 5.382 | 0.80788 | 0.0096 | 0.001441 | 5.3474 | 5300 | Reservoirs | 5300 | City of Palm Bay Brevard County | City of Palm Bay |  |  | Natural Lands | 0 | 1 | 0.0096 | 0.001441 | 5.3474 |  | -1 | -1 | -1 | -1 | 0 |  |  | Central IRL A | -1 |  |  | 688 | PB-10 | Basin 13 Stormwater Improvements | City of Palm Bay |  | 25.827 | 0.0043369
250000 | 2000000 | 2000000 | Central IRL | A | IR12-21 | 62-304.520 (7), F.A.C. | 0.56 | 0.48 | City of Palm Bay | 0.12572 | 2997.8722 | 5.382 | 0.80788 | 0.67662 | 0.10157 | 376.893 | 8370 | Surface Water Collection Basin | 8370 | City of Palm Bay Brevard County | City of Palm Bay |  |  |  | 0 | 1 | 0.67662 | 0.10157 | 376.893 |  | -1 | -1 | -1 | -1 | 0 |  |  | Central IRL A | -1 |  |  | 688 | PB-10 | Basin 13 Stormwater Improvements | City of Palm Bay |  | 121.0393 | 0.30567
250000 | 2000000 | 2000000 | Central IRL | A | IR12-21 | 62-304.520 (7), F.A.C. | 0.56 | 0.48 | City of Palm Bay | 0.25595 | 3947.4209 | 10.1892 | 1.5104 | 2.6079 | 0.38659 | 1010.3247 | 1210 | Fixed Single Family Units | 1210 | City of Palm Bay Brevard County | City of Palm Bay |  |  |  | 0 | 1 | 2.6079 | 0.38659 | 1010.325 |  | -1 | -1 | -1 | -1 | 0 |  |  | Central IRL A | -1 |  |  | 688 | PB-10 | Basin 13 Stormwater Improvements | City of Palm Bay |  | 141.4374 | 0.8194
250000 | 2000000 | 2000000 | Central IRL | A | IR12-21 | 62-304.520 (7), F.A.C. | 0.56 | 0.48 | Natural Lands | 0.57942 | 714.3475 | 0 | 0 | 0 | 0 | 413.9054 | 5300 | Reservoirs | 5300 | City of Palm Bay Brevard County | City of Palm Bay |  |  | Natural Lands | 0 | 1 | 0 | 0 | 413.9054 |  | -1 | -1 | -1 | -1 | 0 |  |  | Central IRL A | -1 |  |  | 688 | PB-10 | Basin 13 Stormwater Improvements | City of Palm Bay |  | 207.4923 | 0.33569
250000 | 2000000 | 2000000 | Central IRL | A | IR12-21 | 62-304.520 (7), F.A.C. | 0.56 | 0.48 | City of Palm Bay | 0.038346 | 714.3475 | 0 | 0 | 0 | 0 | 27.3924 | 8370 | Surface Water Collection Basin | 8370 | City of Palm Bay Brevard County | City of Palm Bay |  |  |  | 0 | 1 | 0 | 0 | 27.3924 |  | -1 | -1 | -1 | -1 | 0 |  |  | Central IRL A | -1 |  |  | 688 | PB-10 | Basin 13 Stormwater Improvements | City of Palm Bay |  | 92.439 | 0.022216
250000 | 2000000 | 2000000 | Central IRL | A | IR12-21 | 62-304.520 (7), F.A.C. | 0.56 | 0.48 | City of Palm Bay | 0.61776 | 4010.9252 | 9.9437 | 1.4606 | 6.1429 | 0.90231 | 2477.803 | 1210 | Fixed Single Family Units | 1210 | City of Palm Bay Brevard County | City of Palm Bay |  |  |  | 0 | 1 | 6.1429 | 0.90231 | 2477.803 |  | -1 | -1 | -1 | -1 | 0 |  |  | Central IRL A | -1 |  |  | 688 | PB-10 | Basin 13 Stormwater Improvements | City of Palm Bay |  | 200 | 2.0096
250000 | 2000000 | 2000000 | Central IRL | A | IR12-21 | 62-304.520 (7), F.A.C. | 0.56 | 0.48 | City of Palm Bay | 0.075105 | 3677.8563 | 8.6758 | 1.2441 | 0.6516 | 0.093436 | 276.2254 | 1210 | Fixed Single Family Units | 1210 | City of Palm Bay Brevard County | City of Palm Bay |  |  |  | 0 | 1 | 0.6516 | 0.093436 | 276.2246 |  | -1 | -1 | -1 | -1 | 0 |  |  | Central IRL A | -1 |  |  | 688 | PB-10 | Basin 13 Stormwater Improvements | City of Palm Bay |  | 112.1696 | 0.22403
250000 | 2000000 | 2000000 | Central IRL | A | IR12-21 | 62-304.520 (7), F.A.C. | 0.56 | 0.48 | City of Palm Bay | 0.28932 | 3677.8563 | 8.6758 | 1.2441 | 2.51 | 0.35993 | 1064.06 | 1210 | Fixed Single Family Units | 1210 | City of Palm Bay Brevard County | City of Palm Bay |  |  |  | 0 | 1 | 2.51 | 0.35993 | 1064.06 |  | -1 | -1 | -1 | -1 | 0 |  |  | Central IRL A | -1 |  |  | 688 | PB-10 | Basin 13 Stormwater Improvements | City of Palm Bay |  | 146.8387 | 0.86298
250000 | 2000000 | 2000000 | Central IRL | A | IR12-21 | 62-304.520 (7), F.A.C. | 0.56 | 0.48 | Natural Lands | 0.30438 | 1522.2935 | 0 | 0 | 0 | 0 | 463.3534 | 5300 | Reservoirs | 5300 | City of Palm Bay Brevard County | City of Palm Bay |  |  | Natural Lands | 0 | 1 | 0 | 0 | 463.3534 |  | -1 | -1 | -1 | -1 | 0 |  |  | Central IRL A | -1 |  |  | 688 | PB-10 | Basin 13 Stormwater Improvements | City of Palm Bay |  | 149.3404 | 0.37579
250000 | 2000000 | 2000000 | Central IRL | A | IR12-21 | 62-304.520 (7), F.A.C. | 0.56 | 0.48 | City of Palm Bay | 0.10729 | 1522.2935 | 0 | 0 | 0 | 0 | 163.3343 | 8370 | Surface Water Collection Basin | 8370 | City of Palm Bay Brevard County | City of Palm Bay |  |  |  | 0 | 1 | 0 | 0 | 163.3343 |  | -1 | -1 | -1 | -1 | 0 |  |  | Central IRL A | -1 |  |  | 688 | PB-10 | Basin 13 Stormwater Improvements | City of Palm Bay |  | 117.4439 | 0.13247
250000 | 2000000 | 2000000 | Central IRL | A | IR12-21 | 62-304.520 (7), F.A.C. | 0.56 | 0.48 | City of Palm Bay | 0.20609 | 1522.2935 | 0 | 0 | 0 | 0 | 313.7296 | 1210 | Fixed Single Family Units | 1210 | City of Palm Bay Brevard County | City of Palm Bay |  |  |  | 0 | 1 | 0 | 0 | 313.7296 |  | -1 | -1 | -1 | -1 | 0 |  |  | Central IRL A | -1 |  |  | 688 | PB-10 | Basin 13 Stormwater Improvements | City of Palm Bay |  | 133.3669 | 0.25444
250000 | 2000000 | 2000000 | Central IRL | A | IR12-21 | 62-304.520 (7), F.A.C. | 0.56 | 0.48 | Natural Lands | 0.25519 | 3359.1068 | 6.4669 | 0.7951 | 1.6503 | 0.2029 | 857.2133 | 4340 | Hardwood Conifer Mixed | 4340 | City of Palm Bay Brevard County | City of Palm Bay |  |  | Natural Lands | 0 | 1 | 1.6503 | 0.2029 | 1754.2018 |  | -1 | -1 | -1 | -1 | 0 |  |  | Central IRL A | -1 |  |  | 688 | PB-10 | Basin 13 Stormwater Improvements | City of Palm Bay |  | 141.3116 | 1.4227
250000 | 2000000 | 2000000 | Central IRL | A | IR12-21 | 62-304.520 (7), F.A.C. | 0.56 | 0.48 | City of Palm Bay | 0.18498 | 3947.4209 | 10.1892 | 1.5104 | 1.8848 | 0.2794 | 730.1943 | 1210 | Fixed Single Family Units | 1210 | City of Palm Bay Brevard County | City of Palm Bay |  |  |  | 0 | 1 | 1.8848 | 0.2794 | 730.1943 |  | -1 | -1 | -1 | -1 | 0 |  |  | Central IRL A | -1 |  |  | 688 | PB-10 | Basin 13 Stormwater Improvements | City of Palm Bay |  | 211.8748 | 0.59221
250000 | 2000000 | 2000000 | Central IRL | A | IR12-21 | 62-304.520 (7), F.A.C. | 0.56 | 0.48 | City of Palm Bay | 0.058471 | 3947.4209 | 10.1892 | 1.5104 | 0.59577 | 0.088317 | 230.8092 | 1210 | Fixed Single Family Units | 1210 | City of Palm Bay Brevard County | City of Palm Bay |  |  |  | 0 | 1 | 0.59577 | 0.088317 | 230.8092 |  | -1 | -1 | -1 | -1 | 0 |  |  | Central IRL A | -1 |  |  | 688 | PB-10 | Basin 13 Stormwater Improvements | City of Palm Bay |  | 77.4045 | 0.18719
250000 | 2000000 | 2000000 | Central IRL | A | IR12-21 | 62-304.520 (7), F.A.C. | 0.56 | 0.48 | City of Palm Bay | 0.22963 | 3947.4209 | 10.1892 | 1.5104 | 2.3397 | 0.34684 | 906.4361 | 1210 | Fixed Single Family Units | 1210 | City of Palm Bay Brevard County | City of Palm Bay |  |  |  | 0 | 1 | 2.3397 | 0.34684 | 906.4361 |  | -1 | -1 | -1 | -1 | 0 |  |  | Central IRL A | -1 |  |  | 688 | PB-10 | Basin 13 Stormwater Improvements | City of Palm Bay |  | 137.1764 | 0.73515
250000 | 2000000 | 2000000 | Central IRL | A | IR12-21 | 62-304.520 (7), F.A.C. | 0.56 | 0.48 | City of Palm Bay | 0.14469 | 3947.4209 | 10.1892 | 1.5104 | 1.4742 | 0.21854 | 571.1328 | 1210 | Fixed Single Family Units | 1210 | City of Palm Bay Brevard County | City of Palm Bay |  |  |  | 0 | 1 | 1.4742 | 0.21854 | 571.1328 |  | -1 | -1 | -1 | -1 | 0 |  |  | Central IRL A | -1 |  |  | 688 | PB-10 | Basin 13 Stormwater Improvements | City of Palm Bay |  | 117.2915 | 0.46321
250000 | 2000000 | 2000000 | Central IRL | A | IR12-21 | 62-304.520 (7), F.A.C. | 0.56 | 0.48 | City of Palm Bay | 0.16163 | 3416.5635 | 6.7325 | 0.91577 | 1.0882 | 0.14802 | 552.2159 | 1100 | Residential, Low Density-Less than two dwelling units/acre | 1100 | City of Palm Bay Brevard County | City of Palm Bay |  |  |  | 0 | 1 | 1.0882 | 0.14802 | 552.2159 |  | -1 | -1 | -1 | -1 | 0 |  |  | Central IRL A | -1 |  |  | 688 | PB-10 | Basin 13 Stormwater Improvements | City of Palm Bay |  | 130.0815 | 0.44786
250000 | 2000000 | 2000000 | Central IRL | A | IR12-21 | 62-304.520 (7), F.A.C. | 0.56 | 0.48 | Natural Lands | 0.45613 | 3416.5635 | 6.7325 | 0.91577 | 3.0709 | 0.41772 | 1558.4122 | 4340 | Hardwood Conifer Mixed | 4340 | City of Palm Bay Brevard County | City of Palm Bay |  |  | Natural Lands | 0 | 1 | 3.0709 | 0.41772 | 1558.4122 |  | -1 | -1 | -1 | -1 | 0 |  |  | Central IRL A | -1 |  |  | 688 | PB-10 | Basin 13 Stormwater Improvements | City of Palm Bay |  | 172.6651 | 1.2639
250000 | 2000000 | 2000000 | Central IRL | A | IR12-21 | 62-304.520 (7), F.A.C. | 0.56 | 0.48 | City of Palm Bay | 0.61776 | 4031.8538 | 9.9929 | 1.4677 | 6.1733 | 0.90672 | 2490.7319 | 1210 | Fixed Single Family Units | 1210 | City of Palm Bay Brevard County | City of Palm Bay |  |  |  | 0 | 1 | 6.1733 | 0.90672 | 2490.7319 |  | -1 | -1 | -1 | -1 | 0 |  |  | Central IRL A | -1 |  |  | 688 | PB-10 | Basin 13 Stormwater Improvements | City of Palm Bay |  | 200 | 2.0201
250000 | 2000000 | 2000000 | Central IRL | A | IR12-21 | 62-304.520 (7), F.A.C. | 0.56 | 0.48 | City of Palm Bay | 0.44613 | 3979.1567 | 9.8923 | 1.454 | 4.4133 | 0.64867 | 1775.2235 | 1210 | Fixed Single Family Units | 1210 | City of Palm Bay Brevard County | City of Palm Bay |  |  |  | 0 | 1 | 4.4133 | 0.64867 | 1775.2235 |  | -1 | -1 | -1 | -1 | 0 |  |  | Central IRL A | -1 |  |  | 688 | PB-10 | Basin 13 Stormwater Improvements | City of Palm Bay |  | 172.4094 | 1.4398
250000 | 2000000 | 2000000 | Central IRL | A | IR12-21 | 62-304.520 (7), F.A.C. | 0.56 | 0.48 | City of Palm Bay | 0.17163 | 3979.1567 | 9.8923 | 1.454 | 1.6978 | 0.24955 | 682.9541 | 1210 | Fixed Single Family Units | 1210 | City of Palm Bay Brevard County | City of Palm Bay |  |  |  | 0 | 1 | 1.6978 | 0.24955 | 682.9541 |  | -1 | -1 | -1 | -1 | 0 |  |  | Central IRL A | -1 |  |  | 688 | PB-10 | Basin 13 Stormwater Improvements | City of Palm Bay |  | 127.9753 | 0.5539
250000 | 2000000 | 2000000 | Central IRL | A | IR12-21 | 62-304.520 (7), F.A.C. | 0.56 | 0.48 | City of Palm Bay | 0.00025887 | 3575.4888 | 7.2829 | 1.0131 | 0.0018854 | 0.00026227 | 0.9256 | 1100 | Residential, Low Density-Less than two dwelling units/acre | 1100 | City of Palm Bay Brevard County | City of Palm Bay |  |  |  | 0 | 1 | 0.0018854 | 0.00026227 | 1053.2486 |  | -1 | -1 | -1 | -1 | 0 |  |  | Central IRL A | -1 |  |  | 688 | PB-10 | Basin 13 Stormwater Improvements | City of Palm Bay |  | 23.0164 | 0.85422
250000 | 2000000 | 2000000 | Central IRL | A | IR12-21 | 62-304.520 (7), F.A.C. | 0.56 | 0.48 | City of Palm Bay | 0.02247 | 3979.1034 | 9.7995 | 1.4366 | 0.22019 | 0.03228 | 89.4104 | 1100 | Residential, Low Density-Less than two dwelling units/acre | 1100 | City of Palm Bay Brevard County | City of Palm Bay |  |  |  | 0 | 1 | 0.22019 | 0.03228 | 89.4104 |  | -1 | -1 | -1 | -1 | 0 |  |  | Central IRL A | -1 |  |  | 688 | PB-10 | Basin 13 Stormwater Improvements | City of Palm Bay |  | 81.6409 | 0.072515
250000 | 2000000 | 2000000 | Central IRL | A | IR12-21 | 62-304.520 (7), F.A.C. | 0.56 | 0.48 | City of Palm Bay | 0.085982 | 3979.1034 | 9.7995 | 1.4366 | 0.84257 | 0.12352 | 342.1298 | 1210 | Fixed Single Family Units | 1210 | City of Palm Bay Brevard County | City of Palm Bay |  |  |  | 0 | 1 | 0.84257 | 0.12352 | 342.1298 |  | -1 | -1 | -1 | -1 | 0 |  |  | Central IRL A | -1 |  |  | 688 | PB-10 | Basin 13 Stormwater Improvements | City of Palm Bay |  | 122.4758 | 0.27748
250000 | 2000000 | 2000000 | Central IRL | A | IR12-21 | 62-304.520 (7), F.A.C. | 0.56 | 0.48 | City of Palm Bay | 0.052272 | 3979.1034 | 9.7995 | 1.4366 | 0.51224 | 0.075093 | 207.9968 | 1210 | Fixed Single Family Units | 1210 | City of Palm Bay Brevard County | City of Palm Bay |  |  |  | 0 | 1 | 0.51224 | 0.075093 | 207.9968 |  | -1 | -1 | -1 | -1 | 0 |  |  | Central IRL A | -1 |  |  | 688 | PB-10 | Basin 13 Stormwater Improvements | City of Palm Bay |  | 104.612 | 0.16869
250000 | 2000000 | 2000000 | Central IRL | A | IR12-21 | 62-304.520 (7), F.A.C. | 0.56 | 0.48 | City of Palm Bay | 0.45704 | 3979.1034 | 9.7995 | 1.4366 | 4.4787 | 0.65657 | 1818.6076 | 1210 | Fixed Single Family Units | 1210 | City of Palm Bay Brevard County | City of Palm Bay |  |  |  | 0 | 1 | 4.4787 | 0.65657 | 1818.6076 |  | -1 | -1 | -1 | -1 | 0 |  |  | Central IRL A | -1 |  |  | 688 | PB-10 | Basin 13 Stormwater Improvements | City of Palm Bay |  | 172.9275 | 1.4749
250000 | 2000000 | 2000000 | Central IRL | A | IR12-21 | 62-304.520 (7), F.A.C. | 0.56 | 0.48 | City of Palm Bay | 0.61776 | 3996.4166 | 10.3079 | 1.5278 | 6.3678 | 0.9438 | 2468.8401 | 1210 | Fixed Single Family Units | 1210 | City of Palm Bay Brevard County | City of Palm Bay |  |  |  | 0 | 1 | 6.3678 | 0.9438 | 2468.8401 |  | -1 | -1 | -1 | -1 | 0 |  |  | Central IRL A | -1 |  |  | 688 | PB-10 | Basin 13 Stormwater Improvements | City of Palm Bay |  | 200 | 2.0023
250000 | 2000000 | 2000000 | Central IRL | A | IR12-21 | 62-304.520 (7), F.A.C. | 0.56 | 0.48 | City of Palm Bay | 0.00017656 | 3947.4209 | 10.1892 | 1.5104 | 0.001799 | 0.00026668 | 0.69696 | 1210 | Fixed Single Family Units | 1210 | City of Palm Bay Brevard County | City of Palm Bay |  |  |  | 0 | 1 | 0.001799 | 0.00026668 | 0.69696 |  | -1 | -1 | -1 | -1 | 0 |  |  | Central IRL A | -1 |  |  | 688 | PB-10 | Basin 13 Stormwater Improvements | City of Palm Bay |  | 19.5363 | 0.00056526
250000 | 2000000 | 2000000 | Central IRL | A | IR12-21 | 62-304.520 (7), F.A.C. | 0.56 | 0.48 | City of Palm Bay | 0.61759 | 3947.4209 | 10.1892 | 1.5104 | 6.2927 | 0.93283 | 2437.8754 | 1210 | Fixed Single Family Units | 1210 | City of Palm Bay Brevard County | City of Palm Bay |  |  |  | 0 | 1 | 6.2927 | 0.93283 | 2437.8754 |  | -1 | -1 | -1 | -1 | 0 |  |  | Central IRL A | -1 |  |  | 688 | PB-10 | Basin 13 Stormwater Improvements | City of Palm Bay |  | 199.8537 | 1.9772
250000 | 2000000 | 2000000 | Central IRL | A | IR12-21 | 62-304.520 (7), F.A.C. | 0.56 | 0.48 | City of Palm Bay | 0.61776 | 3993.4464 | 10.3007 | 1.5267 | 6.3634 | 0.94315 | 2467.0052 | 1210 | Fixed Single Family Units | 1210 | City of Palm Bay Brevard County | City of Palm Bay |  |  |  | 0 | 1 | 6.3634 | 0.94315 | 2467.0052 |  | -1 | -1 | -1 | -1 | 0 |  |  | Central IRL A | -1 |  |  | 688 | PB-10 | Basin 13 Stormwater Improvements | City of Palm Bay |  | 200 | 2.0008
250000 | 2000000 | 2000000 | Central IRL | A | IR12-21 | 62-304.520 (7), F.A.C. | 0.56 | 0.48 | City of Palm Bay | 0.020397 | 4010.5705 | 9.966 | 1.4647 | 0.20327 | 0.029874 | 81.8024 | 1210 | Fixed Single Family Units | 1210 | City of Palm Bay Brevard County | City of Palm Bay |  |  |  | 0 | 1 | 0.20327 | 0.029874 | 81.8024 |  | -1 | -1 | -1 | -1 | 0 |  |  | Central IRL A | -1 |  |  | 688 | PB-10 | Basin 13 Stormwater Improvements | City of Palm Bay |  | 103.3076 | 0.066344
250000 | 2000000 | 2000000 | Central IRL | A | IR12-21 | 62-304.520 (7), F.A.C. | 0.56 | 0.48 | City of Palm Bay | 0.59737 | 4010.5705 | 9.966 | 1.4647 | 5.9533 | 0.87494 | 2395.7815 | 1210 | Fixed Single Family Units | 1210 | City of Palm Bay Brevard County | City of Palm Bay |  |  |  | 0 | 1 | 5.9533 | 0.87494 | 2395.7815 |  | -1 | -1 | -1 | -1 | 0 |  |  | Central IRL A | -1 |  |  | 688 | PB-10 | Basin 13 Stormwater Improvements | City of Palm Bay |  | 196.7042 | 1.9431
250000 | 2000000 | 2000000 | Central IRL | A | IR12-21 | 62-304.520 (7), F.A.C. | 0.56 | 0.48 | City of Palm Bay | 0.23617 | 3939.7193 | 10.1706 | 1.5077 | 2.402 | 0.35607 | 930.4279 | 1210 | Fixed Single Family Units | 1210 | City of Palm Bay Brevard County | City of Palm Bay |  |  |  | 0 | 1 | 2.402 | 0.35607 | 930.4279 |  | -1 | -1 | -1 | -1 | 0 |  |  | Central IRL A | -1 |  |  | 688 | PB-10 | Basin 13 Stormwater Improvements | City of Palm Bay |  | 138.2356 | 0.7546
250000 | 2000000 | 2000000 | Central IRL | A | IR12-21 | 62-304.520 (7), F.A.C. | 0.56 | 0.48 | City of Palm Bay | 0.076926 | 4092.8129 | 9.92 | 1.4188 | 0.76311 | 0.10914 | 314.8432 | 1210 | Fixed Single Family Units | 1210 | City of Palm Bay Brevard County | City of Palm Bay |  |  |  | 0 | 1 | 0.76311 | 0.10914 | 314.8415 |  | -1 | -1 | -1 | -1 | 0 |  |  | Central IRL A | -1 |  |  | 688 | PB-10 | Basin 13 Stormwater Improvements | City of Palm Bay |  | 155.4544 | 0.25535
250000 | 2000000 | 2000000 | Central IRL | A | IR12-21 | 62-304.520 (7), F.A.C. | 0.56 | 0.48 | City of Palm Bay | 0.26831 | 4092.8129 | 9.92 | 1.4188 | 2.6617 | 0.38068 | 1098.1608 | 1210 | Fixed Single Family Units | 1210 | City of Palm Bay Brevard County | City of Palm Bay |  |  |  | 0 | 1 | 2.6617 | 0.38068 | 1098.1608 |  | -1 | -1 | -1 | -1 | 0 |  |  | Central IRL A | -1 |  |  | 688 | PB-10 | Basin 13 Stormwater Improvements | City of Palm Bay |  | 143.0613 | 0.89064
250000 | 2000000 | 2000000 | Central IRL | A | IR12-21 | 62-304.520 (7), F.A.C. | 0.56 | 0.48 | City of Palm Bay | 0.61776 | 3947.4209 | 10.1892 | 1.5104 | 6.2945 | 0.93309 | 2438.5724 | 1210 | Fixed Single Family Units | 1210 | City of Palm Bay Brevard County | City of Palm Bay |  |  |  | 0 | 1 | 6.2945 | 0.93309 | 2438.5724 |  | -1 | -1 | -1 | -1 | 0 |  |  | Central IRL A | -1 |  |  | 688 | PB-10 | Basin 13 Stormwater Improvements | City of Palm Bay |  | 200 | 1.9778
250000 | 2000000 | 2000000 | Central IRL | A | IR12-21 | 62-304.520 (7), F.A.C. | 0.56 | 0.48 | City of Palm Bay | 0.0087489 | 3414.8489 | 6.5528 | 0.85183 | 0.05733 | 0.0074526 | 29.8763 | 1100 | Residential, Low Density-Less than two dwelling units/acre | 1100 | City of Palm Bay Brevard County | City of Palm Bay |  |  |  | 0 | 1 | 0.05733 | 0.0074526 | 71.5714 |  | -1 | -1 | -1 | -1 | 0 |  |  | Central IRL A | -1 |  |  | 688 | PB-10 | Basin 13 Stormwater Improvements | City of Palm Bay |  | 43.3123 | 0.058047
250000 | 2000000 | 2000000 | Central IRL | A | IR12-21 | 62-304.520 (7), F.A.C. | 0.56 | 0.48 | Natural Lands | 0.2399 | 3414.8489 | 6.5528 | 0.85183 | 1.5721 | 0.20436 | 819.2358 | 4340 | Hardwood Conifer Mixed | 4340 | City of Palm Bay Brevard County | City of Palm Bay |  |  | Natural Lands | 0 | 1 | 1.5721 | 0.20436 | 1690.9083 |  | -1 | -1 | -1 | -1 | 0 |  |  | Central IRL A | -1 |  |  | 688 | PB-10 | Basin 13 Stormwater Improvements | City of Palm Bay |  | 136.7166 | 1.3714
250000 | 2000000 | 2100000 | Central IRL | A | IR12-21 | 62-304.520 (7), F.A.C. | 0.56 | 0.48 | Natural Lands | 0.10722 | 2602.0416 | 3.0341 | 0.48707 | 0.32531 | 0.052224 | 278.991 | 5300 | Reservoirs | 5300 | City of Palm Bay Brevard County | City of Palm Bay |  |  | Natural Lands | 0 | 1 | 0.32531 | 0.052224 | 278.991 |  | -1 | -1 | -1 | -1 | 0 |  |  | Central IRL A | -1 |  |  | 688 | PB-10 | Basin 13 Stormwater Improvements | City of Palm Bay |  | 110.3918 | 0.22627
250000 | 2000000 | 2100000 | Central IRL | A | IR12-21 | 62-304.520 (7), F.A.C. | 0.56 | 0.48 | City of Palm Bay | 0.11057 | 2602.0416 | 3.0341 | 0.48707 | 0.33548 | 0.053855 | 287.7057 | 8370 | Surface Water Collection Basin | 8370 | City of Palm Bay Brevard County | City of Palm Bay |  |  |  | 0 | 1 | 0.33548 | 0.053855 | 287.7057 |  | -1 | -1 | -1 | -1 | 0 |  |  | Central IRL A | -1 |  |  | 688 | PB-10 | Basin 13 Stormwater Improvements | City of Palm Bay |  | 133.1091 | 0.23334
250000 | 2000000 | 2100000 | Central IRL | A | IR12-21 | 62-304.520 (7), F.A.C. | 0.56 | 0.48 | City of Palm Bay | 0.39997 | 2602.0416 | 3.0341 | 0.48707 | 1.2136 | 0.19482 | 1040.7495 | 1210 | Fixed Single Family Units | 1210 | City of Palm Bay Brevard County | City of Palm Bay |  |  |  | 0 | 1 | 1.2136 | 0.19482 | 1040.7495 |  | -1 | -1 | -1 | -1 | 0 |  |  | Central IRL A | -1 |  |  | 688 | PB-10 | Basin 13 Stormwater Improvements | City of Palm Bay |  | 164.7511 | 0.84408
250000 | 2000000 | 2100000 | Central IRL | A | IR12-21 | 62-304.520 (7), F.A.C. | 0.56 | 0.48 | City of Palm Bay | 0.041138 | 3974.4274 | 9.6946 | 1.4173 | 0.39882 | 0.058304 | 163.499 | 1100 | Residential, Low Density-Less than two dwelling units/acre | 1100 | City of Palm Bay Brevard County | City of Palm Bay |  |  |  | 0 | 1 | 0.39882 | 0.058304 | 200.6681 |  | -1 | -1 | -1 | -1 | 0 |  |  | Central IRL A | -1 |  |  | 688 | PB-10 | Basin 13 Stormwater Improvements | City of Palm Bay |  | 198.1861 | 0.16275
250000 | 2000000 | 2100000 | Central IRL | A | IR12-21 | 62-304.520 (7), F.A.C. | 0.56 | 0.48 | City of Palm Bay | 0.56399 | 3974.4274 | 9.6946 | 1.4173 | 5.4677 | 0.79934 | 2241.5561 | 1210 | Fixed Single Family Units | 1210 | City of Palm Bay Brevard County | City of Palm Bay |  |  |  | 0 | 1 | 5.4677 | 0.79934 | 2241.5561 |  | -1 | -1 | -1 | -1 | 0 |  |  | Central IRL A | -1 |  |  | 688 | PB-10 | Basin 13 Stormwater Improvements | City of Palm Bay |  | 191.1516 | 1.818
250000 | 2000000 | 2100000 | Central IRL | A | IR12-21 | 62-304.520 (7), F.A.C. | 0.56 | 0.48 | City of Palm Bay | 0.61776 | 4010.9252 | 9.9437 | 1.4606 | 6.1429 | 0.90231 | 2477.803 | 1210 | Fixed Single Family Units | 1210 | City of Palm Bay Brevard County | City of Palm Bay |  |  |  | 0 | 1 | 6.1429 | 0.90231 | 2477.803 |  | -1 | -1 | -1 | -1 | 0 |  |  | Central IRL A | -1 |  |  | 688 | PB-10 | Basin 13 Stormwater Improvements | City of Palm Bay |  | 200 | 2.0096
250000 | 2000000 | 2100000 | Central IRL | A | IR12-21 | 62-304.520 (7), F.A.C. | 0.56 | 0.48 | City of Palm Bay | 0.61776 | 3973.8489 | 10.2533 | 1.5198 | 6.3341 | 0.93887 | 2454.8986 | 1210 | Fixed Single Family Units | 1210 | City of Palm Bay Brevard County | City of Palm Bay |  |  |  | 0 | 1 | 6.3341 | 0.93887 | 2454.8986 |  | -1 | -1 | -1 | -1 | 0 |  |  | Central IRL A | -1 |  |  | 688 | PB-10 | Basin 13 Stormwater Improvements | City of Palm Bay |  | 200 | 1.991
250000 | 2100000 | 2100000 | Central IRL | A | IR12-21 | 62-304.520 (7), F.A.C. | 0.56 | 0.48 | City of Palm Bay | 0.30688 | 4076.1035 | 10.5879 | 1.4783 | 3.2492 | 0.45367 | 1250.8783 | 1210 | Fixed Single Family Units | 1210 | City of Palm Bay Brevard County | City of Palm Bay |  |  |  | 0 | 1 | 3.2492 | 0.45367 | 1250.8784 |  | -1 | -1 | -1 | -1 | 0 |  |  | Central IRL A | -1 |  |  | 688 | PB-10 | Basin 13 Stormwater Improvements | City of Palm Bay |  | 149.6822 | 1.0145
250000 | 2100000 | 2100000 | Central IRL | A | IR12-21 | 62-304.520 (7), F.A.C. | 0.56 | 0.48 | City of Palm Bay | 0.61776 | 3976.8223 | 10.2604 | 1.5208 | 6.3385 | 0.93952 | 2456.7354 | 1210 | Fixed Single Family Units | 1210 | City of Palm Bay Brevard County | City of Palm Bay |  |  |  | 0 | 1 | 6.3385 | 0.93952 | 2456.7354 |  | -1 | -1 | -1 | -1 | 0 |  |  | Central IRL A | -1 |  |  | 688 | PB-10 | Basin 13 Stormwater Improvements | City of Palm Bay |  | 200 | 1.9925
250000 | 2100000 | 2100000 | Central IRL | A | IR12-21 | 62-304.520 (7), F.A.C. | 0.56 | 0.48 | City of Palm Bay | 0.0028706 | 3977.3755 | 10.0007 | 1.4738 | 0.028708 | 0.0042305 | 11.4173 | 1210 | Fixed Single Family Units | 1210 | City of Palm Bay Brevard County | City of Palm Bay |  |  |  | 0 | 1 | 0.028708 | 0.0042305 | 11.4173 |  | -1 | -1 | -1 | -1 | 0 |  |  | Central IRL A | -1 |  |  | 688 | PB-10 | Basin 13 Stormwater Improvements | City of Palm Bay |  | 15.34 | 0.0092598
250000 | 2100000 | 2100000 | Central IRL | A | IR12-21 | 62-304.520 (7), F.A.C. | 0.56 | 0.48 | City of Palm Bay | 0.35219 | 3977.3755 | 10.0007 | 1.4738 | 3.5222 | 0.51905 | 1400.7994 | 1210 | Fixed Single Family Units | 1210 | City of Palm Bay Brevard County | City of Palm Bay |  |  |  | 0 | 1 | 3.5222 | 0.51905 | 1400.7994 |  | -1 | -1 | -1 | -1 | 0 |  |  | Central IRL A | -1 |  |  | 688 | PB-10 | Basin 13 Stormwater Improvements | City of Palm Bay |  | 151.3499 | 1.1361
250000 | 2100000 | 2100000 | Central IRL | A | IR12-21 | 62-304.520 (7), F.A.C. | 0.56 | 0.48 | City of Palm Bay | 0.117 | 3977.3755 | 10.0007 | 1.4738 | 1.1701 | 0.17244 | 465.3669 | 1210 | Fixed Single Family Units | 1210 | City of Palm Bay Brevard County | City of Palm Bay |  |  |  | 0 | 1 | 1.1701 | 0.17244 | 465.3669 |  | -1 | -1 | -1 | -1 | 0 |  |  | Central IRL A | -1 |  |  | 688 | PB-10 | Basin 13 Stormwater Improvements | City of Palm Bay |  | 119.4636 | 0.37743
250000 | 2100000 | 2100000 | Central IRL | A | IR12-21 | 62-304.520 (7), F.A.C. | 0.56 | 0.48 | City of Palm Bay | 0.1457 | 3977.3755 | 10.0007 | 1.4738 | 1.4571 | 0.21472 | 579.4937 | 1210 | Fixed Single Family Units | 1210 | City of Palm Bay Brevard County | City of Palm Bay |  |  |  | 0 | 1 | 1.4571 | 0.21472 | 579.4937 |  | -1 | -1 | -1 | -1 | 0 |  |  | Central IRL A | -1 |  |  | 688 | PB-10 | Basin 13 Stormwater Improvements | City of Palm Bay |  | 183.2178 | 0.46999
250000 | 2100000 | 2100000 | Central IRL | A | IR12-21 | 62-304.520 (7), F.A.C. | 0.56 | 0.48 | City of Palm Bay | 0.45977 | 3947.4209 | 10.1892 | 1.5104 | 4.6848 | 0.69446 | 1814.9231 | 1210 | Fixed Single Family Units | 1210 | City of Palm Bay Brevard County | City of Palm Bay |  |  |  | 0 | 1 | 4.6848 | 0.69446 | 1814.9231 |  | -1 | -1 | -1 | -1 | 0 |  |  | Central IRL A | -1 |  |  | 688 | PB-10 | Basin 13 Stormwater Improvements | City of Palm Bay |  | 174.4315 | 1.472
260000 | 2100000 | 2100000 | Central IRL | A | IR12-21 | 62-304.520 (7), F.A.C. | 0.56 | 0.48 | City of Palm Bay | 0.10149 | 3947.4209 | 10.1892 | 1.5104 | 1.0342 | 0.1533 | 400.6432 | 1210 | Fixed Single Family Units | 1210 | City of Palm Bay Brevard County | City of Palm Bay |  |  |  | 0 | 1 | 1.0342 | 0.1533 | 400.6432 |  | -1 | -1 | -1 | -1 | 0 |  |  | Central IRL A | -1 |  |  | 688 | PB-10 | Basin 13 Stormwater Improvements | City of Palm Bay |  | 116.4349 | 0.32493
260000 | 2100000 | 2100000 | Central IRL | A | IR12-21 | 62-304.520 (7), F.A.C. | 0.56 | 0.48 | City of Palm Bay | 0.056494 | 3947.4209 | 10.1892 | 1.5104 | 0.57563 | 0.085331 | 223.0061 | 1210 | Fixed Single Family Units | 1210 | City of Palm Bay Brevard County | City of Palm Bay |  |  |  | 0 | 1 | 0.57563 | 0.085331 | 223.0061 |  | -1 | -1 | -1 | -1 | 0 |  |  | Central IRL A | -1 |  |  | 688 | PB-10 | Basin 13 Stormwater Improvements | City of Palm Bay |  | 109.1564 | 0.18086
260000 | 2100000 | 2100000 | Central IRL | A | IR12-21 | 62-304.520 (7), F.A.C. | 0.56 | 0.48 | City of Palm Bay | 0.40278 | 4042.2428 | 9.9312 | 1.4317 | 4.0001 | 0.57667 | 1628.1378 | 1210 | Fixed Single Family Units | 1210 | City of Palm Bay Brevard County | City of Palm Bay |  |  |  | 0 | 1 | 4.0001 | 0.57667 | 1628.1368 |  | -1 | -1 | -1 | -1 | 0 |  |  | Central IRL A | -1 |  |  | 688 | PB-10 | Basin 13 Stormwater Improvements | City of Palm Bay |  | 165.2058 | 1.3205
260000 | 2100000 | 2100000 | Central IRL | A | IR12-21 | 62-304.520 (7), F.A.C. | 0.56 | 0.48 | Natural Lands | 0.0022234 | 3606.8416 | 7.9496 | 1.0997 | 0.017675 | 0.0024451 | 8.0194 | 4340 | Hardwood Conifer Mixed | 4340 | City of Palm Bay Brevard County | City of Palm Bay |  |  | Natural Lands | 0 | 1 | 0.017675 | 0.0024451 | 1268.5918 |  | -1 | -1 | -1 | -1 | 0 |  |  | Central IRL A | -1 |  |  | 688 | PB-10 | Basin 13 Stormwater Improvements | City of Palm Bay |  | 100.3665 | 1.0289
260000 | 2100000 | 2100000 | Central IRL | A | IR12-21 | 62-304.520 (7), F.A.C. | 0.56 | 0.48 | City of Palm Bay | 0.26605 | 3606.8416 | 7.9496 | 1.0997 | 2.115 | 0.29258 | 959.5831 | 1210 | Fixed Single Family Units | 1210 | City of Palm Bay Brevard County | City of Palm Bay |  |  |  | 0 | 1 | 2.115 | 0.29258 | 959.5831 |  | -1 | -1 | -1 | -1 | 0 |  |  | Central IRL A | -1 |  |  | 688 | PB-10 | Basin 13 Stormwater Improvements | City of Palm Bay |  | 143.0697 | 0.77825
150000 | 510000 | 510000 | Central IRL | A | IR12-21 | 62-304.520 (7)(b),(16), | 0.56 | 0.48 | City of Palm Bay | 0.57734 | 3837.3663 | 9.5363 | 1.4015 | 5.5057 | 0.80916 | 2215.4471 | 1200 | Residential, Medium Density-Two-five dwellingunits per acre | 1200 | City of Palm Bay Brevard County | City of Palm Bay |  |  |  | 0 | 1 | 5.5057 | 0.80916 | 2215.4471 |  | -1 | -1 | -1 | -1 | 0 |  |  | Central IRL A | -1 |  |  | 689 | PB-11 | Powells Subdivision Paving & Drainage Improvement | City of Palm Bay |  | 199.4849 | 1.7968
150000 | 510000 | 510000 | Central IRL | A | IR12-21 | 62-304.520 (7)(b),(16), | 0.56 | 0.48 | City of Palm Bay | 0.016944 | 3837.3663 | 9.5363 | 1.4015 | 0.16159 | 0.023749 | 65.0222 | 1210 | Fixed Single Family Units | 1210 | City of Palm Bay Brevard County | City of Palm Bay |  |  |  | 0 | 1 | 0.16159 | 0.023749 | 65.0222 |  | -1 | -1 | -1 | -1 | 0 |  |  | Central IRL A | -1 |  |  | 689 | PB-11 | Powells Subdivision Paving & Drainage Improvement | City of Palm Bay |  | 36.5282 | 0.052735
150000 | 510000 | 510000 | Central IRL | A | IR12-21 | 62-304.520 (7)(b),(16), | 0.56 | 0.48 | City of Palm Bay | 0.017563 | 3837.3663 | 9.5363 | 1.4015 | 0.16749 | 0.024615 | 67.3958 | 1210 | Fixed Single Family Units | 1210 | City of Palm Bay Brevard County | City of Palm Bay |  |  |  | 0 | 1 | 0.16749 | 0.024615 | 67.3958 |  | -1 | -1 | -1 | -1 | 0 |  |  | Central IRL A | -1 |  |  | 689 | PB-11 | Powells Subdivision Paving & Drainage Improvement | City of Palm Bay |  | 38.6166 | 0.05466
150000 | 510000 | 510000 | Central IRL | A | IR12-21 | 62-304.520 (7)(b),(16), | 0.56 | 0.48 | City of Palm Bay | 0.0059206 | 3837.3663 | 9.5363 | 1.4015 | 0.056461 | 0.008298 | 22.7196 | 1210 | Fixed Single Family Units | 1210 | City of Palm Bay Brevard County | City of Palm Bay |  |  |  | 0 | 1 | 0.056461 | 0.008298 | 22.7196 |  | -1 | -1 | -1 | -1 | 0 |  |  | Central IRL A | -1 |  |  | 689 | PB-11 | Powells Subdivision Paving & Drainage Improvement | City of Palm Bay |  | 19.6151 | 0.018426
160000 | 580000 | 580000 | Central IRL | A | IR12-21 | 62-304.520 (7)(b),(16), | 0.56 | 0.48 | City of Palm Bay | 0.4839 | 3887.541 | 12.1247 | 1.599 | 5.8671 | 0.77375 | 1881.1744 | 1410 | Retail Sales and Services | 1410 | City of Palm Bay Brevard County | City of Palm Bay |  |  |  | 0 | 1 | 5.8671 | 0.77375 | 2401.5807 |  | -1 | -1 | -1 | -1 | 0 |  |  | Central IRL A | -1 |  |  | 689 | PB-11 | Powells Subdivision Paving & Drainage Improvement | City of Palm Bay |  | 178.3454 | 1.9478
160000 | 580000 | 580000 | Central IRL | A | IR12-21 | 62-304.520 (7)(b),(16), | 0.56 | 0.48 | City of Palm Bay | 0.22178 | 3827.368 | 9.0478 | 1.2912 | 2.0066 | 0.28635 | 848.8374 | 1200 | Residential, Medium Density-Two-five dwellingunits per acre | 1200 | City of Palm Bay Brevard County | City of Palm Bay |  |  |  | 0 | 1 | 2.0066 | 0.28635 | 848.8374 |  | -1 | -1 | -1 | -1 | 0 |  |  | Central IRL A | -1 |  |  | 689 | PB-11 | Powells Subdivision Paving & Drainage Improvement | City of Palm Bay |  | 200.305 | 0.68843
160000 | 580000 | 580000 | Central IRL | A | IR12-21 | 62-304.520 (7)(b),(16), | 0.56 | 0.48 | City of Palm Bay | 0.017154 | 3827.368 | 9.0478 | 1.2912 | 0.15521 | 0.022148 | 65.654 | 1210 | Fixed Single Family Units | 1210 | City of Palm Bay Brevard County | City of Palm Bay |  |  |  | 0 | 1 | 0.15521 | 0.022148 | 65.654 |  | -1 | -1 | -1 | -1 | 0 |  |  | Central IRL A | -1 |  |  | 689 | PB-11 | Powells Subdivision Paving & Drainage Improvement | City of Palm Bay |  | 61.0635 | 0.053247
160000 | 580000 | 580000 | Central IRL | A | IR12-21 | 62-304.520 (7)(b),(16), | 0.56 | 0.48 | City of Palm Bay | 0.0099912 | 3827.368 | 9.0478 | 1.2912 | 0.090399 | 0.0129 | 38.24 | 1210 | Fixed Single Family Units | 1210 | City of Palm Bay Brevard County | City of Palm Bay |  |  |  | 0 | 1 | 0.090399 | 0.0129 | 38.24 |  | -1 | -1 | -1 | -1 | 0 |  |  | Central IRL A | -1 |  |  | 689 | PB-11 | Powells Subdivision Paving & Drainage Improvement | City of Palm Bay |  | 25.4516 | 0.031014
160000 | 580000 | 580000 | Central IRL | A | IR12-21 | 62-304.520 (7)(b),(16), | 0.56 | 0.48 | City of Palm Bay | 0.02017 | 3827.368 | 9.0478 | 1.2912 | 0.18249 | 0.026042 | 77.1963 | 1210 | Fixed Single Family Units | 1210 | City of Palm Bay Brevard County | City of Palm Bay |  |  |  | 0 | 1 | 0.18249 | 0.026042 | 77.1963 |  | -1 | -1 | -1 | -1 | 0 |  |  | Central IRL A | -1 |  |  | 689 | PB-11 | Powells Subdivision Paving & Drainage Improvement | City of Palm Bay |  | 38.4107 | 0.062609
160000 | 580000 | 580000 | Central IRL | A | IR12-21 | 62-304.520 (7)(b),(16), | 0.56 | 0.48 | City of Palm Bay | 0.21717 | 3827.368 | 9.0478 | 1.2912 | 1.9649 | 0.2804 | 831.1866 | 1720 | Religious | 1720 | City of Palm Bay Brevard County | City of Palm Bay |  |  |  | 0 | 1 | 1.9649 | 0.2804 | 831.1866 |  | -1 | -1 | -1 | -1 | 0 |  |  | Central IRL A | -1 |  |  | 689 | PB-11 | Powells Subdivision Paving & Drainage Improvement | City of Palm Bay |  | 118.6867 | 0.67412
160000 | 580000 | 580000 | Central IRL | A | IR12-21 | 62-304.520 (7)(b),(16), | 0.56 | 0.48 | City of Palm Bay | 0.02047 | 3827.368 | 9.0478 | 1.2912 | 0.18521 | 0.02643 | 78.3472 | 1210 | Fixed Single Family Units | 1210 | City of Palm Bay Brevard County | City of Palm Bay |  |  |  | 0 | 1 | 0.18521 | 0.02643 | 78.3472 |  | -1 | -1 | -1 | -1 | 0 |  |  | Central IRL A | -1 |  |  | 689 | PB-11 | Powells Subdivision Paving & Drainage Improvement | City of Palm Bay |  | 39.5463 | 0.063542
160000 | 580000 | 580000 | Central IRL | A | IR12-21 | 62-304.520 (7)(b),(16), | 0.56 | 0.48 | City of Palm Bay | 0.10799 | 3827.368 | 9.0478 | 1.2912 | 0.97706 | 0.13943 | 413.3088 | 1210 | Fixed Single Family Units | 1210 | City of Palm Bay Brevard County | City of Palm Bay |  |  |  | 0 | 1 | 0.97706 | 0.13943 | 413.3088 |  | -1 | -1 | -1 | -1 | 0 |  |  | Central IRL A | -1 |  |  | 689 | PB-11 | Powells Subdivision Paving & Drainage Improvement | City of Palm Bay |  | 88.1724 | 0.33521
160000 | 580000 | 580000 | Central IRL | A | IR12-21 | 62-304.520 (7)(b),(16), | 0.56 | 0.48 | City of Palm Bay | 0.0030408 | 3827.368 | 9.0478 | 1.2912 | 0.027512 | 0.0039261 | 11.6382 | 1210 | Fixed Single Family Units | 1210 | City of Palm Bay Brevard County | City of Palm Bay |  |  |  | 0 | 1 | 0.027512 | 0.0039261 | 11.6382 |  | -1 | -1 | -1 | -1 | 0 |  |  | Central IRL A | -1 |  |  | 689 | PB-11 | Powells Subdivision Paving & Drainage Improvement | City of Palm Bay |  | 15.4379 | 0.0094389
160000 | 620000 | 620000 | Central IRL | A | IR12-21 | 62-304.520 (7)(b),(16), | 0.56 | 0.48 | City of Palm Bay | 0.61776 | 3945.0601 | 7.1647 | 0.95965 | 4.4261 | 0.59284 | 2437.1139 | 1410 | Retail Sales and Services | 1410 | City of Palm Bay Brevard County | City of Palm Bay |  |  |  | 0 | 1 | 4.4261 | 0.59284 | 2437.1139 |  | -1 | -1 | -1 | -1 | 0 |  |  | Central IRL A | -1 |  |  | 689 | PB-11 | Powells Subdivision Paving & Drainage Improvement | City of Palm Bay |  | 200 | 1.9766
170000 | 680000 | 680000 | Central IRL | A | IR12-21 | 62-304.520 (7)(b),(16), | 0.56 | 0.48 | City of Palm Bay | 0.61776 | 3900.2239 | 12.1623 | 1.604 | 7.5134 | 0.99087 | 2409.4158 | 1410 | Retail Sales and Services | 1410 | City of Palm Bay Brevard County | City of Palm Bay |  |  |  | 0 | 1 | 7.5134 | 0.99087 | 2409.4158 |  | -1 | -1 | -1 | -1 | 0 |  |  | Central IRL A | -1 |  |  | 689 | PB-11 | Powells Subdivision Paving & Drainage Improvement | City of Palm Bay |  | 200 | 1.9541
170000 | 690000 | 690000 | Central IRL | A | IR12-21 | 62-304.520 (7)(b),(16), | 0.56 | 0.48 | City of Palm Bay | 0.23847 | 3930.0539 | 9.1002 | 1.2092 | 2.1702 | 0.28836 | 937.2149 | 1410 | Retail Sales and Services | 1410 | City of Palm Bay Brevard County | City of Palm Bay |  |  |  | 0 | 1 | 2.1702 | 0.28836 | 937.2149 |  | -1 | -1 | -1 | -1 | 0 |  |  | Central IRL A | -1 |  |  | 689 | PB-11 | Powells Subdivision Paving & Drainage Improvement | City of Palm Bay |  | 138.6031 | 0.76011
170000 | 690000 | 690000 | Central IRL | A | IR12-21 | 62-304.520 (7)(b),(16), | 0.56 | 0.48 | City of Palm Bay | 0.37929 | 3930.0539 | 9.1002 | 1.2092 | 3.4516 | 0.45864 | 1490.6288 | 1410 | Retail Sales and Services | 1410 | City of Palm Bay Brevard County | City of Palm Bay |  |  |  | 0 | 1 | 3.4516 | 0.45864 | 1490.6288 |  | -1 | -1 | -1 | -1 | 0 |  |  | Central IRL A | -1 |  |  | 689 | PB-11 | Powells Subdivision Paving & Drainage Improvement | City of Palm Bay |  | 161.3976 | 1.2089
170000 | 690000 | 690000 | Central IRL | A | IR12-21 | 62-304.520 (7)(b),(16), | 0.56 | 0.48 | Natural Lands | 0.22439 | 3550.1114 | 10.0812 | 1.2086 | 2.2621 | 0.27118 | 796.5934 | 4110 | Pine flatwoods | 4110 | City of Palm Bay Brevard County | City of Palm Bay |  |  | Natural Lands | 0 | 1 | 2.2621 | 0.27118 | 796.5934 |  | -1 | -1 | -1 | -1 | 0 |  |  | Central IRL A | -1 |  |  | 689 | PB-11 | Powells Subdivision Paving & Drainage Improvement | City of Palm Bay |  | 136.3224 | 0.64606
170000 | 690000 | 690000 | Central IRL | A | IR12-21 | 62-304.520 (7)(b),(16), | 0.56 | 0.48 | City of Palm Bay | 0.32161 | 3550.1114 | 10.0812 | 1.2086 | 3.2422 | 0.38869 | 1141.7519 | 1410 | Retail Sales and Services | 1410 | City of Palm Bay Brevard County | City of Palm Bay |  |  |  | 0 | 1 | 3.2422 | 0.38869 | 1141.7519 |  | -1 | -1 | -1 | -1 | 0 |  |  | Central IRL A | -1 |  |  | 689 | PB-11 | Powells Subdivision Paving & Drainage Improvement | City of Palm Bay |  | 167.1314 | 0.926
170000 | 710000 | 710000 | Central IRL | A | IR12-21 | 62-304.520 (7)(b),(16), | 0.56 | 0.48 | Natural Lands | 0.034749 | 2297.9322 | 2.4424 | 0.14933 | 0.084869 | 0.005189 | 79.8502 | 5300 | Reservoirs | 5300 | City of Palm Bay Brevard County | City of Palm Bay |  |  | Natural Lands | 0 | 1 | 0.084869 | 0.005189 | 79.8502 |  | -1 | -1 | -1 | -1 | 0 |  |  | Central IRL A | -1 |  |  | 689 | PB-11 | Powells Subdivision Paving & Drainage Improvement | City of Palm Bay |  | 105.9324 | 0.064761
170000 | 710000 | 710000 | Central IRL | A | IR12-21 | 62-304.520 (7)(b),(16), | 0.56 | 0.48 | Natural Lands | 0.42845 | 2297.9322 | 2.4424 | 0.14933 | 1.0464 | 0.063981 | 984.5577 | 6460 | Mixed scrub-shrub wetland | 6460 | City of Palm Bay Brevard County | City of Palm Bay |  |  | Natural Lands | 0 | 1 | 1.0464 | 0.063981 | 984.5577 |  | -1 | -1 | -1 | -1 | 0 |  |  | Central IRL A | -1 |  |  | 689 | PB-11 | Powells Subdivision Paving & Drainage Improvement | City of Palm Bay |  | 169.3684 | 0.79851
170000 | 710000 | 710000 | Central IRL | A | IR12-21 | 62-304.520 (7)(b),(16), | 0.56 | 0.48 | City of Palm Bay | 0.15456 | 2297.9322 | 2.4424 | 0.14933 | 0.37749 | 0.023081 | 355.1707 | 8370 | Surface Water Collection Basin | 8370 | City of Palm Bay Brevard County | City of Palm Bay |  |  |  | 0 | 1 | 0.37749 | 0.023081 | 355.1707 |  | -1 | -1 | -1 | -1 | 0 |  |  | Central IRL A | -1 |  |  | 689 | PB-11 | Powells Subdivision Paving & Drainage Improvement | City of Palm Bay |  | 124.7563 | 0.28805
180000 | 710000 | 710000 | Central IRL | A | IR12-21 | 62-304.520 (7)(b),(16), | 0.56 | 0.48 | City of Palm Bay | 0.15935 | 3750.3468 | 10.6621 | 1.4863 | 1.699 | 0.23684 | 597.6211 | 1200 | Residential, Medium Density-Two-five dwellingunits per acre | 1200 | City of Palm Bay Brevard County | City of Palm Bay |  |  |  | 0 | 1 | 1.699 | 0.23684 | 597.6211 |  | -1 | -1 | -1 | -1 | 0 |  |  | Central IRL A | -1 |  |  | 689 | PB-11 | Powells Subdivision Paving & Drainage Improvement | City of Palm Bay |  | 131.9628 | 0.48469
180000 | 710000 | 710000 | Central IRL | A | IR12-21 | 62-304.520 (7)(b),(16), | 0.56 | 0.48 | Natural Lands | 0.08987 | 3750.3468 | 10.6621 | 1.4863 | 0.95821 | 0.13357 | 337.0446 | 3200 | Shrub and Brushland | 3200 | City of Palm Bay Brevard County | City of Palm Bay |  |  | Natural Lands | 0 | 1 | 0.95821 | 0.13357 | 337.0446 |  | -1 | -1 | -1 | -1 | 0 |  |  | Central IRL A | -1 |  |  | 689 | PB-11 | Powells Subdivision Paving & Drainage Improvement | City of Palm Bay |  | 114.548 | 0.27335
180000 | 710000 | 710000 | Central IRL | A | IR12-21 | 62-304.520 (7)(b),(16), | 0.56 | 0.48 | City of Palm Bay | 0.32962 | 3750.3468 | 10.6621 | 1.4863 | 3.5145 | 0.48992 | 1236.1939 | 1410 | Retail Sales and Services | 1410 | City of Palm Bay Brevard County | City of Palm Bay |  |  |  | 0 | 1 | 3.5145 | 0.48992 | 1236.1939 |  | -1 | -1 | -1 | -1 | 0 |  |  | Central IRL A | -1 |  |  | 689 | PB-11 | Powells Subdivision Paving & Drainage Improvement | City of Palm Bay |  | 153.3572 | 1.0026
180000 | 710000 | 710000 | Central IRL | A | IR12-21 | 62-304.520 (7)(b),(16), | 0.56 | 0.48 | City of Palm Bay | 0.03448 | 3750.3468 | 10.6621 | 1.4863 | 0.36764 | 0.051249 | 129.3138 | 1330 | Residential, High density; Multiple Dwelling Units, Low Rise <Two stories or less> | 1330 | City of Palm Bay Brevard County | City of Palm Bay |  |  |  | 0 | 1 | 0.36764 | 0.051249 | 129.3138 |  | -1 | -1 | -1 | -1 | 0 |  |  | Central IRL A | -1 |  |  | 689 | PB-11 | Powells Subdivision Paving & Drainage Improvement | City of Palm Bay |  | 58.5708 | 0.10488
180000 | 710000 | 710000 | Central IRL | A | IR12-21 | 62-304.520 (7)(b),(16), | 0.56 | 0.48 | City of Palm Bay | 0.0044406 | 3750.3468 | 10.6621 | 1.4863 | 0.047346 | 0.0066001 | 16.6539 | 1210 | Fixed Single Family Units | 1210 | City of Palm Bay Brevard County | City of Palm Bay |  |  |  | 0 | 1 | 0.047346 | 0.0066001 | 16.6539 |  | -1 | -1 | -1 | -1 | 0 |  |  | Central IRL A | -1 |  |  | 689 | PB-11 | Powells Subdivision Paving & Drainage Improvement | City of Palm Bay |  | 18.3073 | 0.013507
180000 | 720000 | 720000 | Central IRL | A | IR12-21 | 62-304.520 (7)(b),(16), | 0.56 | 0.48 | City of Palm Bay | 0.056323 | 3665.0916 | 8.5639 | 1.1935 | 0.48235 | 0.067221 | 206.4295 | 1700 | Institutional (Educational,religious,health and military facilities) | 1700 | City of Palm Bay Brevard County | City of Palm Bay |  |  |  | 0 | 1 | 0.48235 | 0.067221 | 206.4295 |  | -1 | -1 | -1 | -1 | 0 |  |  | Central IRL A | -1 |  |  | 689 | PB-11 | Powells Subdivision Paving & Drainage Improvement | City of Palm Bay |  | 63.6051 | 0.16742
180000 | 720000 | 720000 | Central IRL | A | IR12-21 | 62-304.520 (7)(b),(16), | 0.56 | 0.48 | Agricultural Producers | 0.079164 | 3665.0916 | 8.5639 | 1.1935 | 0.67795 | 0.09448 | 290.1419 | 2110 | Improved Pasture | 2110 | City of Palm Bay Brevard County | City of Palm Bay | Agricultural Producers |  |  | 0 | 1 | 0.67795 | 0.09448 | 290.1419 |  | -1 | -1 | -1 | -1 | 0 |  |  | Central IRL A | -1 |  |  | 689 | PB-11 | Powells Subdivision Paving & Drainage Improvement | City of Palm Bay |  | 80.2936 | 0.23531
180000 | 720000 | 720000 | Central IRL | A | IR12-21 | 62-304.520 (7)(b),(16), | 0.56 | 0.48 | Agricultural Producers | 0.052705 | 3665.0916 | 8.5639 | 1.1935 | 0.45136 | 0.062902 | 193.1677 | 2130 | Woodland Pasture | 2130 | City of Palm Bay Brevard County | City of Palm Bay | Agricultural Producers |  |  | 0 | 1 | 0.45136 | 0.062902 | 193.1677 |  | -1 | -1 | -1 | -1 | 0 |  |  | Central IRL A | -1 |  |  | 689 | PB-11 | Powells Subdivision Paving & Drainage Improvement | City of Palm Bay |  | 108.2732 | 0.15666
180000 | 720000 | 720000 | Central IRL | A | IR12-21 | 62-304.520 (7)(b),(16), | 0.56 | 0.48 | City of Palm Bay | 0.42957 | 3665.0916 | 8.5639 | 1.1935 | 3.6788 | 0.51269 | 1574.4203 | 1720 | Religious | 1720 | City of Palm Bay Brevard County | City of Palm Bay |  |  |  | 0 | 1 | 3.6788 | 0.51269 | 1574.4203 |  | -1 | -1 | -1 | -1 | 0 |  |  | Central IRL A | -1 |  |  | 689 | PB-11 | Powells Subdivision Paving & Drainage Improvement | City of Palm Bay |  | 169.4528 | 1.2769
180000 | 730000 | 730000 | Central IRL | A | IR12-21 | 62-304.520 (7)(b),(16), | 0.56 | 0.48 | Agricultural Producers | 0.47347 | 3001.0366 | 9.1352 | 1.4839 | 4.3253 | 0.7026 | 1420.9108 | 2130 | Woodland Pasture | 2130 | City of Palm Bay Brevard County | City of Palm Bay | Agricultural Producers |  |  | 0 | 1 | 4.3253 | 0.7026 | 1420.9108 |  | -1 | -1 | -1 | -1 | 0 |  |  | Central IRL A | -1 |  |  | 689 | PB-11 | Powells Subdivision Paving & Drainage Improvement | City of Palm Bay |  | 176.6436 | 1.1524
180000 | 740000 | 740000 | Central IRL | A | IR12-21 | 62-304.520 (7)(b),(16), | 0.56 | 0.48 | City of Palm Bay | 0.23391 | 3922.9505 | 9.0464 | 1.2022 | 2.1161 | 0.28121 | 917.6355 | 1410 | Retail Sales and Services | 1410 | City of Palm Bay Brevard County | City of Palm Bay |  |  |  | 0 | 1 | 2.1161 | 0.28121 | 917.6355 |  | -1 | -1 | -1 | -1 | 0 |  |  | Central IRL A | -1 |  |  | 689 | PB-11 | Powells Subdivision Paving & Drainage Improvement | City of Palm Bay |  | 137.8651 | 0.74423
180000 | 740000 | 740000 | Central IRL | A | IR12-21 | 62-304.520 (7)(b),(16), | 0.56 | 0.48 | City of Palm Bay | 0.38385 | 3922.9505 | 9.0464 | 1.2022 | 3.4725 | 0.46146 | 1505.8199 | 1410 | Retail Sales and Services | 1410 | City of Palm Bay Brevard County | City of Palm Bay |  |  |  | 0 | 1 | 3.4725 | 0.46146 | 1505.8199 |  | -1 | -1 | -1 | -1 | 0 |  |  | Central IRL A | -1 |  |  | 689 | PB-11 | Powells Subdivision Paving & Drainage Improvement | City of Palm Bay |  | 162.1356 | 1.2213
190000 | 780000 | 780000 | Central IRL | A | IR12-21 | 62-304.520 (7)(b),(16), | 0.56 | 0.48 | City of Palm Bay | 0.05212 | 3930.0066 | 10.3488 | 1.4301 | 0.53938 | 0.074536 | 204.8312 | 1410 | Retail Sales and Services | 1410 | City of Palm Bay Brevard County | City of Palm Bay |  |  |  | 0 | 1 | 0.53938 | 0.074536 | 204.8314 |  | -1 | -1 | -1 | -1 | 0 |  |  | Central IRL A | -1 |  |  | 689 | PB-11 | Powells Subdivision Paving & Drainage Improvement | City of Palm Bay |  | 65.4547 | 0.16612