190000 | 780000 | 780000 | Central IRL | A | IR12-21 | 62-304.520 (7)(b),(16), | 0.56 | 0.48 | City of Palm Bay | 0.056653 | 3930.0066 | 10.3488 | 1.4301 | 0.58629 | 0.081019 | 222.6474 | 1420 | Wholesale Sales and Services <Excluding warehouses associated with industrial use> | 1420 | City of Palm Bay Brevard County | City of Palm Bay |  |  |  | 0 | 1 | 0.58629 | 0.081019 | 222.648 |  | -1 | -1 | -1 | -1 | 0 |  |  | Central IRL A | -1 |  |  | 689 | PB-11 | Powells Subdivision Paving & Drainage Improvement | City of Palm Bay |  | 70.0721 | 0.18057
190000 | 780000 | 780000 | Central IRL | A | IR12-21 | 62-304.520 (7)(b),(16), | 0.56 | 0.48 | City of Palm Bay | 0.11685 | 3694.8493 | 7.5329 | 1.0274 | 0.88026 | 0.12006 | 431.76 | 1200 | Residential, Medium Density-Two-five dwellingunits per acre | 1200 | City of Palm Bay Brevard County | City of Palm Bay |  |  |  | 0 | 1 | 0.88026 | 0.12006 | 431.76 |  | -1 | -1 | -1 | -1 | 0 |  |  | Central IRL A | -1 |  |  | 689 | PB-11 | Powells Subdivision Paving & Drainage Improvement | City of Palm Bay |  | 109.7595 | 0.35017
190000 | 780000 | 780000 | Central IRL | A | IR12-21 | 62-304.520 (7)(b),(16), | 0.56 | 0.48 | Natural Lands | 0.14976 | 3694.8493 | 7.5329 | 1.0274 | 1.1281 | 0.15387 | 553.3303 | 3200 | Shrub and Brushland | 3200 | City of Palm Bay Brevard County | City of Palm Bay |  |  | Natural Lands | 0 | 1 | 1.1281 | 0.15387 | 553.3303 |  | -1 | -1 | -1 | -1 | 0 |  |  | Central IRL A | -1 |  |  | 689 | PB-11 | Powells Subdivision Paving & Drainage Improvement | City of Palm Bay |  | 144.5224 | 0.44877
190000 | 780000 | 780000 | Central IRL | A | IR12-21 | 62-304.520 (7)(b),(16), | 0.56 | 0.48 | City of Palm Bay | 0.33343 | 3694.8493 | 7.5329 | 1.0274 | 2.5117 | 0.34258 | 1231.9663 | 1410 | Retail Sales and Services | 1410 | City of Palm Bay Brevard County | City of Palm Bay |  |  |  | 0 | 1 | 2.5117 | 0.34258 | 1231.9663 |  | -1 | -1 | -1 | -1 | 0 |  |  | Central IRL A | -1 |  |  | 689 | PB-11 | Powells Subdivision Paving & Drainage Improvement | City of Palm Bay |  | 153.9735 | 0.99916
190000 | 780000 | 780000 | Central IRL | A | IR12-21 | 62-304.520 (7)(b),(16), | 0.56 | 0.48 | City of Palm Bay | 0.017724 | 3694.8493 | 7.5329 | 1.0274 | 0.13351 | 0.01821 | 65.4863 | 1210 | Fixed Single Family Units | 1210 | City of Palm Bay Brevard County | City of Palm Bay |  |  |  | 0 | 1 | 0.13351 | 0.01821 | 65.4863 |  | -1 | -1 | -1 | -1 | 0 |  |  | Central IRL A | -1 |  |  | 689 | PB-11 | Powells Subdivision Paving & Drainage Improvement | City of Palm Bay |  | 58.6463 | 0.053111
190000 | 780000 | 780000 | Central IRL | A | IR12-21 | 62-304.520 (7)(b),(16), | 0.56 | 0.48 | City of Palm Bay | 0.19401 | 3747.3705 | 10.5572 | 1.4376 | 2.0482 | 0.27891 | 727.0453 | 1200 | Residential, Medium Density-Two-five dwellingunits per acre | 1200 | City of Palm Bay Brevard County | City of Palm Bay |  |  |  | 0 | 1 | 2.0482 | 0.27891 | 727.0453 |  | -1 | -1 | -1 | -1 | 0 |  |  | Central IRL A | -1 |  |  | 689 | PB-11 | Powells Subdivision Paving & Drainage Improvement | City of Palm Bay |  | 131.4063 | 0.58966
190000 | 780000 | 780000 | Central IRL | A | IR12-21 | 62-304.520 (7)(b),(16), | 0.56 | 0.48 | Natural Lands | 0.09346 | 3747.3705 | 10.5572 | 1.4376 | 0.98667 | 0.13435 | 350.2298 | 3200 | Shrub and Brushland | 3200 | City of Palm Bay Brevard County | City of Palm Bay |  |  | Natural Lands | 0 | 1 | 0.98667 | 0.13435 | 350.2298 |  | -1 | -1 | -1 | -1 | 0 |  |  | Central IRL A | -1 |  |  | 689 | PB-11 | Powells Subdivision Paving & Drainage Improvement | City of Palm Bay |  | 115.1291 | 0.28405
190000 | 780000 | 780000 | Central IRL | A | IR12-21 | 62-304.520 (7)(b),(16), | 0.56 | 0.48 | City of Palm Bay | 0.33029 | 3747.3705 | 10.5572 | 1.4376 | 3.4869 | 0.47481 | 1237.7134 | 1410 | Retail Sales and Services | 1410 | City of Palm Bay Brevard County | City of Palm Bay |  |  |  | 0 | 1 | 3.4869 | 0.47481 | 1237.7134 |  | -1 | -1 | -1 | -1 | 0 |  |  | Central IRL A | -1 |  |  | 689 | PB-11 | Powells Subdivision Paving & Drainage Improvement | City of Palm Bay |  | 153.4652 | 1.0038
190000 | 780000 | 780000 | Central IRL | A | IR12-21 | 62-304.520 (7)(b),(16), | 0.56 | 0.48 | City of Palm Bay | 0.4389 | 3883.9307 | 12.1141 | 1.5976 | 5.3169 | 0.70118 | 1704.6612 | 1410 | Retail Sales and Services | 1410 | City of Palm Bay Brevard County | City of Palm Bay |  |  |  | 0 | 1 | 5.3169 | 0.70118 | 2399.3504 |  | -1 | -1 | -1 | -1 | 0 |  |  | Central IRL A | -1 |  |  | 689 | PB-11 | Powells Subdivision Paving & Drainage Improvement | City of Palm Bay |  | 171.0615 | 1.9459
190000 | 790000 | 790000 | Central IRL | A | IR12-21 | 62-304.520 (7)(b),(16), | 0.56 | 0.48 | City of Palm Bay | 0.39593 | 3857.3412 | 9.9607 | 1.476 | 3.9437 | 0.58438 | 1527.2407 | 1200 | Residential, Medium Density-Two-five dwellingunits per acre | 1200 | City of Palm Bay Brevard County | City of Palm Bay |  |  |  | 0 | 1 | 3.9437 | 0.58438 | 1527.2407 |  | -1 | -1 | -1 | -1 | 0 |  |  | Central IRL A | -1 |  |  | 689 | PB-11 | Powells Subdivision Paving & Drainage Improvement | City of Palm Bay |  | 177.3066 | 1.2386
190000 | 790000 | 790000 | Central IRL | A | IR12-21 | 62-304.520 (7)(b),(16), | 0.56 | 0.48 | City of Palm Bay | 0.042734 | 3857.3412 | 9.9607 | 1.476 | 0.42566 | 0.063074 | 164.8388 | 1210 | Fixed Single Family Units | 1210 | City of Palm Bay Brevard County | City of Palm Bay |  |  |  | 0 | 1 | 0.42566 | 0.063074 | 164.8388 |  | -1 | -1 | -1 | -1 | 0 |  |  | Central IRL A | -1 |  |  | 689 | PB-11 | Powells Subdivision Paving & Drainage Improvement | City of Palm Bay |  | 77.0537 | 0.13369
190000 | 790000 | 790000 | Central IRL | A | IR12-21 | 62-304.520 (7)(b),(16), | 0.56 | 0.48 | City of Palm Bay | 0.040725 | 3857.3412 | 9.9607 | 1.476 | 0.40565 | 0.060109 | 157.0919 | 1210 | Fixed Single Family Units | 1210 | City of Palm Bay Brevard County | City of Palm Bay |  |  |  | 0 | 1 | 0.40565 | 0.060109 | 157.0919 |  | -1 | -1 | -1 | -1 | 0 |  |  | Central IRL A | -1 |  |  | 689 | PB-11 | Powells Subdivision Paving & Drainage Improvement | City of Palm Bay |  | 80.406 | 0.12741
200000 | 800000 | 800000 | Central IRL | A | IR12-21 | 62-304.520 (7)(b),(16), | 0.56 | 0.48 | City of Palm Bay | 0.61776 | 3894.8887 | 12.1466 | 1.6019 | 7.5037 | 0.98958 | 2406.1199 | 1410 | Retail Sales and Services | 1410 | City of Palm Bay Brevard County | City of Palm Bay |  |  |  | 0 | 1 | 7.5037 | 0.98958 | 2406.1199 |  | -1 | -1 | -1 | -1 | 0 |  |  | Central IRL A | -1 |  |  | 689 | PB-11 | Powells Subdivision Paving & Drainage Improvement | City of Palm Bay |  | 200 | 1.9514
200000 | 800000 | 800000 | Central IRL | A | IR12-21 | 62-304.520 (7)(b),(16), | 0.56 | 0.48 | City of Palm Bay | 0.27752 | 3859.7471 | 9.9637 | 1.5913 | 2.7651 | 0.44163 | 1071.1643 | 1200 | Residential, Medium Density-Two-five dwellingunits per acre | 1200 | City of Palm Bay Brevard County | City of Palm Bay |  |  |  | 0 | 1 | 2.7651 | 0.44163 | 1071.1643 |  | -1 | -1 | -1 | -1 | 0 |  |  | Central IRL A | -1 |  |  | 689 | PB-11 | Powells Subdivision Paving & Drainage Improvement | City of Palm Bay |  | 261.1053 | 0.86875
200000 | 800000 | 800000 | Central IRL | A | IR12-21 | 62-304.520 (7)(b),(16), | 0.56 | 0.48 | City of Palm Bay | 0.028918 | 3859.7471 | 9.9637 | 1.5913 | 0.28813 | 0.046018 | 111.6143 | 1210 | Fixed Single Family Units | 1210 | City of Palm Bay Brevard County | City of Palm Bay |  |  |  | 0 | 1 | 0.28813 | 0.046018 | 111.6143 |  | -1 | -1 | -1 | -1 | 0 |  |  | Central IRL A | -1 |  |  | 689 | PB-11 | Powells Subdivision Paving & Drainage Improvement | City of Palm Bay |  | 87.2756 | 0.090523
200000 | 800000 | 800000 | Central IRL | A | IR12-21 | 62-304.520 (7)(b),(16), | 0.56 | 0.48 | City of Palm Bay | 0.005216 | 3859.7471 | 9.9637 | 1.5913 | 0.051971 | 0.0083005 | 20.1326 | 1210 | Fixed Single Family Units | 1210 | City of Palm Bay Brevard County | City of Palm Bay |  |  |  | 0 | 1 | 0.051971 | 0.0083005 | 20.1326 |  | -1 | -1 | -1 | -1 | 0 |  |  | Central IRL A | -1 |  |  | 689 | PB-11 | Powells Subdivision Paving & Drainage Improvement | City of Palm Bay |  | 21.1391 | 0.016328
200000 | 800000 | 800000 | Central IRL | A | IR12-21 | 62-304.520 (7)(b),(16), | 0.56 | 0.48 | City of Palm Bay | 0.15536 | 3859.7471 | 9.9637 | 1.5913 | 1.548 | 0.24723 | 599.6548 | 1330 | Residential, High density; Multiple Dwelling Units, Low Rise <Two stories or less> | 1330 | City of Palm Bay Brevard County | City of Palm Bay |  |  |  | 0 | 1 | 1.548 | 0.24723 | 599.6548 |  | -1 | -1 | -1 | -1 | 0 |  |  | Central IRL A | -1 |  |  | 689 | PB-11 | Powells Subdivision Paving & Drainage Improvement | City of Palm Bay |  | 112.3736 | 0.48634
200000 | 800000 | 800000 | Central IRL | A | IR12-21 | 62-304.520 (7)(b),(16), | 0.56 | 0.48 | City of Palm Bay | 0.15075 | 3859.7471 | 9.9637 | 1.5913 | 1.502 | 0.23989 | 581.8447 | 1210 | Fixed Single Family Units | 1210 | City of Palm Bay Brevard County | City of Palm Bay |  |  |  | 0 | 1 | 1.502 | 0.23989 | 581.8447 |  | -1 | -1 | -1 | -1 | 0 |  |  | Central IRL A | -1 |  |  | 689 | PB-11 | Powells Subdivision Paving & Drainage Improvement | City of Palm Bay |  | 111.4538 | 0.47189
200000 | 800000 | 800000 | Central IRL | A | IR12-21 | 62-304.520 (7)(b),(16), | 0.56 | 0.48 | Brevard County | 0.01707 | 3263.9267 | 8.8356 | 1.3664 | 0.15082 | 0.023324 | 55.7137 | 1700 | Institutional (Educational,religious,health and military facilities) | 1700 | Brevard County | Brevard County |  |  |  | 0 | 1 | 0.15082 | 0.023324 | 55.7137 |  | -1 | -1 | -1 | -1 | 0 |  |  | Central IRL A | -1 |  |  | 689 | PB-11 | Powells Subdivision Paving & Drainage Improvement | City of Palm Bay |  | 89.3982 | 0.045185
200000 | 800000 | 800000 | Central IRL | A | IR12-21 | 62-304.520 (7)(b),(16), | 0.56 | 0.48 | City of Melbourne | 0.011248 | 3263.9267 | 8.8356 | 1.3664 | 0.099381 | 0.015369 | 36.7121 | 1700 | Institutional (Educational,religious,health and military facilities) | 1700 | City of Melbourne Brevard County | City of Melbourne |  |  |  | 0 | 1 | 0.099381 | 0.015369 | 255.0523 |  | -1 | -1 | -1 | -1 | 0 |  |  | Central IRL A | -1 |  |  | 689 | PB-11 | Powells Subdivision Paving & Drainage Improvement | City of Palm Bay |  | 56.3048 | 0.20686
200000 | 800000 | 800000 | Central IRL | A | IR12-21 | 62-304.520 (7)(b),(16), | 0.56 | 0.48 | Agricultural Producers | 0.24768 | 3263.9267 | 8.8356 | 1.3664 | 2.1884 | 0.33843 | 808.4073 | 2130 | Woodland Pasture | 2130 | City of Palm Bay Brevard County | City of Palm Bay | Agricultural Producers |  |  | 0 | 1 | 2.1884 | 0.33843 | 808.4073 |  | -1 | -1 | -1 | -1 | 0 |  |  | Central IRL A | -1 |  |  | 689 | PB-11 | Powells Subdivision Paving & Drainage Improvement | City of Palm Bay |  | 128.8554 | 0.65564
200000 | 800000 | 800000 | Central IRL | A | IR12-21 | 62-304.520 (7)(b),(16), | 0.56 | 0.48 | Brevard County | 0.01339 | 3263.9267 | 8.8356 | 1.3664 | 0.11831 | 0.018296 | 43.7046 | 1750 | Governmental | 1750 | Brevard County | Brevard County |  |  |  | 0 | 1 | 0.11831 | 0.018296 | 43.7046 |  | -1 | -1 | -1 | -1 | 0 |  |  | Central IRL A | -1 |  |  | 689 | PB-11 | Powells Subdivision Paving & Drainage Improvement | City of Palm Bay |  | 55.7716 | 0.035446
200000 | 800000 | 800000 | Central IRL | A | IR12-21 | 62-304.520 (7)(b),(16), | 0.56 | 0.48 | City of Melbourne | 0.0048634 | 3263.9267 | 8.8356 | 1.3664 | 0.042971 | 0.0066452 | 15.8736 | 1750 | Governmental | 1750 | City of Melbourne Brevard County | City of Melbourne |  |  |  | 0 | 1 | 0.042971 | 0.0066452 | 253.0455 |  | -1 | -1 | -1 | -1 | 0 |  |  | Central IRL A | -1 |  |  | 689 | PB-11 | Powells Subdivision Paving & Drainage Improvement | City of Palm Bay |  | 53.1567 | 0.20523
200000 | 810000 | 810000 | Central IRL | A | IR12-21 | 62-304.520 (7)(b),(16), | 0.56 | 0.48 | City of Palm Bay | 0.61776 | 3937.6493 | 7.1512 | 0.95783 | 4.4177 | 0.59171 | 2432.5358 | 1410 | Retail Sales and Services | 1410 | City of Palm Bay Brevard County | City of Palm Bay |  |  |  | 0 | 1 | 4.4177 | 0.59171 | 2432.5358 |  | -1 | -1 | -1 | -1 | 0 |  |  | Central IRL A | -1 |  |  | 689 | PB-11 | Powells Subdivision Paving & Drainage Improvement | City of Palm Bay |  | 200 | 1.9729
200000 | 820000 | 820000 | Central IRL | A | IR12-21 | 62-304.520 (7)(b),(16), | 0.56 | 0.48 | City of Palm Bay | 0.00050967 | 3829.6466 | 9.5181 | 1.3989 | 0.0048511 | 0.00071298 | 1.9519 | 1200 | Residential, Medium Density-Two-five dwellingunits per acre | 1200 | City of Palm Bay Brevard County | City of Palm Bay |  |  |  | 0 | 1 | 0.0048511 | 0.00071298 | 238.6456 |  | -1 | -1 | -1 | -1 | 0 |  |  | Central IRL A | -1 |  |  | 689 | PB-11 | Powells Subdivision Paving & Drainage Improvement | City of Palm Bay |  | 45.2849 | 0.19355
200000 | 820000 | 820000 | Central IRL | A | IR12-21 | 62-304.520 (7)(b),(16), | 0.56 | 0.48 | City of Palm Bay | 0.018444 | 3829.6466 | 9.5181 | 1.3989 | 0.17555 | 0.025801 | 70.6341 | 1210 | Fixed Single Family Units | 1210 | City of Palm Bay Brevard County | City of Palm Bay |  |  |  | 0 | 1 | 0.17555 | 0.025801 | 221.7625 |  | -1 | -1 | -1 | -1 | 0 |  |  | Central IRL A | -1 |  |  | 689 | PB-11 | Powells Subdivision Paving & Drainage Improvement | City of Palm Bay |  | 42.8744 | 0.17986
200000 | 820000 | 820000 | Central IRL | A | IR12-21 | 62-304.520 (7)(b),(16), | 0.56 | 0.48 | City of Palm Bay | 0.080178 | 3829.6466 | 9.5181 | 1.3989 | 0.76314 | 0.11216 | 307.0544 | 1210 | Fixed Single Family Units | 1210 | City of Palm Bay Brevard County | City of Palm Bay |  |  |  | 0 | 1 | 0.76314 | 0.11216 | 307.0547 |  | -1 | -1 | -1 | -1 | 0 |  |  | Central IRL A | -1 |  |  | 689 | PB-11 | Powells Subdivision Paving & Drainage Improvement | City of Palm Bay |  | 74.0785 | 0.24903
200000 | 820000 | 820000 | Central IRL | A | IR12-21 | 62-304.520 (7)(b),(16), | 0.56 | 0.48 | City of Palm Bay | 0.12829 | 3406.3626 | 8.9338 | 1.222 | 1.1461 | 0.15677 | 437.0132 | 1200 | Residential, Medium Density-Two-five dwellingunits per acre | 1200 | City of Palm Bay Brevard County | City of Palm Bay |  |  |  | 0 | 1 | 1.1461 | 0.15677 | 437.0132 |  | -1 | -1 | -1 | -1 | 0 |  |  | Central IRL A | -1 |  |  | 689 | PB-11 | Powells Subdivision Paving & Drainage Improvement | City of Palm Bay |  | 120.8517 | 0.35443
200000 | 820000 | 820000 | Central IRL | A | IR12-21 | 62-304.520 (7)(b),(16), | 0.56 | 0.48 | Natural Lands | 0.010215 | 3406.3626 | 8.9338 | 1.222 | 0.091262 | 0.012483 | 34.7972 | 3200 | Shrub and Brushland | 3200 | City of Palm Bay Brevard County | City of Palm Bay |  |  | Natural Lands | 0 | 1 | 0.091262 | 0.012483 | 34.7972 |  | -1 | -1 | -1 | -1 | 0 |  |  | Central IRL A | -1 |  |  | 689 | PB-11 | Powells Subdivision Paving & Drainage Improvement | City of Palm Bay |  | 25.8824 | 0.028222
200000 | 820000 | 820000 | Central IRL | A | IR12-21 | 62-304.520 (7)(b),(16), | 0.56 | 0.48 | Agricultural Producers | 0.31441 | 3406.3626 | 8.9338 | 1.222 | 2.8089 | 0.3842 | 1071.0086 | 3300 | Mixed Rangeland | 3300 | City of Palm Bay Brevard County | City of Palm Bay | Agricultural Producers |  |  | 0 | 1 | 2.8089 | 0.3842 | 1071.0086 |  | -1 | -1 | -1 | -1 | 0 |  |  | Central IRL A | -1 |  |  | 689 | PB-11 | Powells Subdivision Paving & Drainage Improvement | City of Palm Bay |  | 155.2673 | 0.86862
200000 | 820000 | 820000 | Central IRL | A | IR12-21 | 62-304.520 (7)(b),(16), | 0.56 | 0.48 | City of Palm Bay | 0.092739 | 3406.3626 | 8.9338 | 1.222 | 0.82852 | 0.11332 | 315.9038 | 1410 | Retail Sales and Services | 1410 | City of Palm Bay Brevard County | City of Palm Bay |  |  |  | 0 | 1 | 0.82852 | 0.11332 | 315.9038 |  | -1 | -1 | -1 | -1 | 0 |  |  | Central IRL A | -1 |  |  | 689 | PB-11 | Powells Subdivision Paving & Drainage Improvement | City of Palm Bay |  | 81.4879 | 0.25621
200000 | 820000 | 820000 | Central IRL | A | IR12-21 | 62-304.520 (7)(b),(16), | 0.56 | 0.48 | City of Palm Bay | 0.027081 | 3406.3626 | 8.9338 | 1.222 | 0.24194 | 0.033092 | 92.2471 | 1330 | Residential, High density; Multiple Dwelling Units, Low Rise <Two stories or less> | 1330 | City of Palm Bay Brevard County | City of Palm Bay |  |  |  | 0 | 1 | 0.24194 | 0.033092 | 92.2471 |  | -1 | -1 | -1 | -1 | 0 |  |  | Central IRL A | -1 |  |  | 689 | PB-11 | Powells Subdivision Paving & Drainage Improvement | City of Palm Bay |  | 48.7694 | 0.074815
200000 | 820000 | 820000 | Central IRL | A | IR12-21 | 62-304.520 (7)(b),(16), | 0.56 | 0.48 | City of Palm Bay | 0.045021 | 3406.3626 | 8.9338 | 1.222 | 0.40221 | 0.055014 | 153.3565 | 1330 | Residential, High density; Multiple Dwelling Units, Low Rise <Two stories or less> | 1330 | City of Palm Bay Brevard County | City of Palm Bay |  |  |  | 0 | 1 | 0.40221 | 0.055014 | 153.3565 |  | -1 | -1 | -1 | -1 | 0 |  |  | Central IRL A | -1 |  |  | 689 | PB-11 | Powells Subdivision Paving & Drainage Improvement | City of Palm Bay |  | 74.6635 | 0.12438
200000 | 820000 | 820000 | Central IRL | A | IR12-21 | 62-304.520 (7)(b),(16), | 0.56 | 0.48 | City of Palm Bay | 0.27224 | 3834.5072 | 9.6978 | 1.431 | 2.6402 | 0.38959 | 1043.9191 | 1200 | Residential, Medium Density-Two-five dwellingunits per acre | 1200 | City of Palm Bay Brevard County | City of Palm Bay |  |  |  | 0 | 1 | 2.6402 | 0.38959 | 1043.9191 |  | -1 | -1 | -1 | -1 | 0 |  |  | Central IRL A | -1 |  |  | 689 | PB-11 | Powells Subdivision Paving & Drainage Improvement | City of Palm Bay |  | 191.9414 | 0.84665
200000 | 820000 | 820000 | Central IRL | A | IR12-21 | 62-304.520 (7)(b),(16), | 0.56 | 0.48 | City of Palm Bay | 0.10805 | 3834.5072 | 9.6978 | 1.431 | 1.0478 | 0.15462 | 414.3105 | 1210 | Fixed Single Family Units | 1210 | City of Palm Bay Brevard County | City of Palm Bay |  |  |  | 0 | 1 | 1.0478 | 0.15462 | 414.3105 |  | -1 | -1 | -1 | -1 | 0 |  |  | Central IRL A | -1 |  |  | 689 | PB-11 | Powells Subdivision Paving & Drainage Improvement | City of Palm Bay |  | 94.4386 | 0.33602
200000 | 820000 | 820000 | Central IRL | A | IR12-21 | 62-304.520 (7)(b),(16), | 0.56 | 0.48 | City of Palm Bay | 0.12379 | 3834.5072 | 9.6978 | 1.431 | 1.2005 | 0.17715 | 474.6908 | 1210 | Fixed Single Family Units | 1210 | City of Palm Bay Brevard County | City of Palm Bay |  |  |  | 0 | 1 | 1.2005 | 0.17715 | 474.6908 |  | -1 | -1 | -1 | -1 | 0 |  |  | Central IRL A | -1 |  |  | 689 | PB-11 | Powells Subdivision Paving & Drainage Improvement | City of Palm Bay |  | 98.5073 | 0.38499
200000 | 820000 | 820000 | Central IRL | A | IR12-21 | 62-304.520 (7)(b),(16), | 0.56 | 0.48 | City of Palm Bay | 0.053384 | 3834.5072 | 9.6978 | 1.431 | 0.51771 | 0.076394 | 204.6998 | 1210 | Fixed Single Family Units | 1210 | City of Palm Bay Brevard County | City of Palm Bay |  |  |  | 0 | 1 | 0.51771 | 0.076394 | 204.6998 |  | -1 | -1 | -1 | -1 | 0 |  |  | Central IRL A | -1 |  |  | 689 | PB-11 | Powells Subdivision Paving & Drainage Improvement | City of Palm Bay |  | 58.8195 | 0.16602
200000 | 820000 | 820000 | Central IRL | A | IR12-21 | 62-304.520 (7)(b),(16), | 0.56 | 0.48 | City of Palm Bay | 0.043842 | 3834.5072 | 9.6978 | 1.431 | 0.42517 | 0.06274 | 168.1134 | 1210 | Fixed Single Family Units | 1210 | City of Palm Bay Brevard County | City of Palm Bay |  |  |  | 0 | 1 | 0.42517 | 0.06274 | 168.1134 |  | -1 | -1 | -1 | -1 | 0 |  |  | Central IRL A | -1 |  |  | 689 | PB-11 | Powells Subdivision Paving & Drainage Improvement | City of Palm Bay |  | 83.307 | 0.13635
200000 | 820000 | 820000 | Central IRL | A | IR12-21 | 62-304.520 (7)(b),(16), | 0.56 | 0.48 | City of Palm Bay | 0.016452 | 3834.5072 | 9.6978 | 1.431 | 0.15955 | 0.023543 | 63.0848 | 1210 | Fixed Single Family Units | 1210 | City of Palm Bay Brevard County | City of Palm Bay |  |  |  | 0 | 1 | 0.15955 | 0.023543 | 63.0848 |  | -1 | -1 | -1 | -1 | 0 |  |  | Central IRL A | -1 |  |  | 689 | PB-11 | Powells Subdivision Paving & Drainage Improvement | City of Palm Bay |  | 36.4497 | 0.051164
210000 | 820000 | 820000 | Central IRL | A | IR12-21 | 62-304.520 (7)(b),(16), | 0.56 | 0.48 | City of Palm Bay | 0.092772 | 3839.0629 | 10.1293 | 1.5732 | 0.93971 | 0.14595 | 356.1568 | 1200 | Residential, Medium Density-Two-five dwellingunits per acre | 1200 | City of Palm Bay Brevard County | City of Palm Bay |  |  |  | 0 | 1 | 0.93971 | 0.14595 | 356.1568 |  | -1 | -1 | -1 | -1 | 0 |  |  | Central IRL A | -1 |  |  | 689 | PB-11 | Powells Subdivision Paving & Drainage Improvement | City of Palm Bay |  | 81.9437 | 0.28885
210000 | 820000 | 820000 | Central IRL | A | IR12-21 | 62-304.520 (7)(b),(16), | 0.56 | 0.48 | City of Palm Bay | 0.44855 | 3839.0629 | 10.1293 | 1.5732 | 4.5435 | 0.70567 | 1722.0116 | 1210 | Fixed Single Family Units | 1210 | City of Palm Bay Brevard County | City of Palm Bay |  |  |  | 0 | 1 | 4.5435 | 0.70567 | 1722.0116 |  | -1 | -1 | -1 | -1 | 0 |  |  | Central IRL A | -1 |  |  | 689 | PB-11 | Powells Subdivision Paving & Drainage Improvement | City of Palm Bay |  | 172.6124 | 1.3966
210000 | 820000 | 820000 | Central IRL | A | IR12-21 | 62-304.520 (7)(b),(16), | 0.56 | 0.48 | City of Palm Bay | 0.076442 | 3839.0629 | 10.1293 | 1.5732 | 0.7743 | 0.12026 | 293.4644 | 1330 | Residential, High density; Multiple Dwelling Units, Low Rise <Two stories or less> | 1330 | City of Palm Bay Brevard County | City of Palm Bay |  |  |  | 0 | 1 | 0.7743 | 0.12026 | 293.4644 |  | -1 | -1 | -1 | -1 | 0 |  |  | Central IRL A | -1 |  |  | 689 | PB-11 | Powells Subdivision Paving & Drainage Improvement | City of Palm Bay |  | 72.7903 | 0.23801
210000 | 830000 | 830000 | Central IRL | A | IR12-21 | 62-304.520 (7)(b),(16), | 0.56 | 0.48 | City of Palm Bay | 0.05335 | 3933.9656 | 9.4389 | 1.3121 | 0.50357 | 0.070001 | 209.8778 | 1420 | Wholesale Sales and Services <Excluding warehouses associated with industrial use> | 1420 | City of Palm Bay Brevard County | City of Palm Bay |  |  |  | 0 | 1 | 0.50357 | 0.070001 | 494.4333 |  | -1 | -1 | -1 | -1 | 0 |  |  | Central IRL A | -1 |  |  | 689 | PB-11 | Powells Subdivision Paving & Drainage Improvement | City of Palm Bay |  | 64.6095 | 0.401
210000 | 830000 | 830000 | Central IRL | A | IR12-21 | 62-304.520 (7)(b),(16), | 0.56 | 0.48 | City of Palm Bay | 0.052711 | 3830.498 | 9.3215 | 1.3535 | 0.49134 | 0.071344 | 201.9088 | 1200 | Residential, Medium Density-Two-five dwellingunits per acre | 1200 | City of Palm Bay Brevard County | City of Palm Bay |  |  |  | 0 | 1 | 0.49134 | 0.071344 | 201.9088 |  | -1 | -1 | -1 | -1 | 0 |  |  | Central IRL A | -1 |  |  | 689 | PB-11 | Powells Subdivision Paving & Drainage Improvement | City of Palm Bay |  | 106.4354 | 0.16375
210000 | 830000 | 830000 | Central IRL | A | IR12-21 | 62-304.520 (7)(b),(16), | 0.56 | 0.48 | City of Palm Bay | 0.0076796 | 3830.498 | 9.3215 | 1.3535 | 0.071585 | 0.010394 | 29.4165 | 1210 | Fixed Single Family Units | 1210 | City of Palm Bay Brevard County | City of Palm Bay |  |  |  | 0 | 1 | 0.071585 | 0.010394 | 29.4165 |  | -1 | -1 | -1 | -1 | 0 |  |  | Central IRL A | -1 |  |  | 689 | PB-11 | Powells Subdivision Paving & Drainage Improvement | City of Palm Bay |  | 29.8068 | 0.023858
210000 | 830000 | 830000 | Central IRL | A | IR12-21 | 62-304.520 (7)(b),(16), | 0.56 | 0.48 | City of Palm Bay | 0.047447 | 3830.498 | 9.3215 | 1.3535 | 0.44228 | 0.06422 | 181.7467 | 1210 | Fixed Single Family Units | 1210 | City of Palm Bay Brevard County | City of Palm Bay |  |  |  | 0 | 1 | 0.44228 | 0.06422 | 181.7467 |  | -1 | -1 | -1 | -1 | 0 |  |  | Central IRL A | -1 |  |  | 689 | PB-11 | Powells Subdivision Paving & Drainage Improvement | City of Palm Bay |  | 56.2766 | 0.1474
210000 | 830000 | 830000 | Central IRL | A | IR12-21 | 62-304.520 (7)(b),(16), | 0.56 | 0.48 | City of Palm Bay | 0.092763 | 3830.498 | 9.3215 | 1.3535 | 0.86469 | 0.12556 | 355.3295 | 1720 | Religious | 1720 | City of Palm Bay Brevard County | City of Palm Bay |  |  |  | 0 | 1 | 0.86469 | 0.12556 | 355.3295 |  | -1 | -1 | -1 | -1 | 0 |  |  | Central IRL A | -1 |  |  | 689 | PB-11 | Powells Subdivision Paving & Drainage Improvement | City of Palm Bay |  | 86.6239 | 0.28818
210000 | 830000 | 830000 | Central IRL | A | IR12-21 | 62-304.520 (7)(b),(16), | 0.56 | 0.48 | City of Palm Bay | 0.04584 | 3830.498 | 9.3215 | 1.3535 | 0.42729 | 0.062044 | 175.5883 | 1210 | Fixed Single Family Units | 1210 | City of Palm Bay Brevard County | City of Palm Bay |  |  |  | 0 | 1 | 0.42729 | 0.062044 | 175.5883 |  | -1 | -1 | -1 | -1 | 0 |  |  | Central IRL A | -1 |  |  | 689 | PB-11 | Powells Subdivision Paving & Drainage Improvement | City of Palm Bay |  | 54.6095 | 0.14241
210000 | 830000 | 830000 | Central IRL | A | IR12-21 | 62-304.520 (7)(b),(16), | 0.56 | 0.48 | City of Palm Bay | 0.041635 | 3830.498 | 9.3215 | 1.3535 | 0.3881 | 0.056353 | 159.4815 | 1210 | Fixed Single Family Units | 1210 | City of Palm Bay Brevard County | City of Palm Bay |  |  |  | 0 | 1 | 0.3881 | 0.056353 | 159.4815 |  | -1 | -1 | -1 | -1 | 0 |  |  | Central IRL A | -1 |  |  | 689 | PB-11 | Powells Subdivision Paving & Drainage Improvement | City of Palm Bay |  | 52.3483 | 0.12934
210000 | 830000 | 830000 | Central IRL | A | IR12-21 | 62-304.520 (7)(b),(16), | 0.56 | 0.48 | Natural Lands | 0.0019884 | 3246.0016 | 8.0949 | 1.0064 | 0.016096 | 0.0020011 | 6.4543 | 3200 | Shrub and Brushland | 3200 | City of Palm Bay Brevard County | City of Palm Bay |  |  | Natural Lands | 0 | 1 | 0.016096 | 0.0020011 | 6.4543 |  | -1 | -1 | -1 | -1 | 0 |  |  | Central IRL A | -1 |  |  | 689 | PB-11 | Powells Subdivision Paving & Drainage Improvement | City of Palm Bay |  | 19.972 | 0.0052346
210000 | 830000 | 830000 | Central IRL | A | IR12-21 | 62-304.520 (7)(b),(16), | 0.56 | 0.48 | Agricultural Producers | 0.45284 | 3246.0016 | 8.0949 | 1.0064 | 3.6657 | 0.45574 | 1469.9222 | 3300 | Mixed Rangeland | 3300 | City of Palm Bay Brevard County | City of Palm Bay | Agricultural Producers |  |  | 0 | 1 | 3.6657 | 0.45574 | 1469.9222 |  | -1 | -1 | -1 | -1 | 0 |  |  | Central IRL A | -1 |  |  | 689 | PB-11 | Powells Subdivision Paving & Drainage Improvement | City of Palm Bay |  | 173.5321 | 1.1922
210000 | 830000 | 830000 | Central IRL | A | IR12-21 | 62-304.520 (7)(b),(16), | 0.56 | 0.48 | City of Palm Bay | 0.16293 | 3246.0016 | 8.0949 | 1.0064 | 1.3189 | 0.16398 | 528.8846 | 1410 | Retail Sales and Services | 1410 | City of Palm Bay Brevard County | City of Palm Bay |  |  |  | 0 | 1 | 1.3189 | 0.16398 | 528.8846 |  | -1 | -1 | -1 | -1 | 0 |  |  | Central IRL A | -1 |  |  | 689 | PB-11 | Powells Subdivision Paving & Drainage Improvement | City of Palm Bay |  | 126.2704 | 0.42894
210000 | 830000 | 840000 | Central IRL | A | IR12-21 | 62-304.520 (7)(b),(16), | 0.56 | 0.48 | City of Palm Bay | 0.057183 | 3849.206 | 10.2893 | 1.7419 | 0.58837 | 0.099606 | 220.1087 | 1200 | Residential, Medium Density-Two-five dwellingunits per acre | 1200 | City of Palm Bay Brevard County | City of Palm Bay |  |  |  | 0 | 1 | 0.58837 | 0.099606 | 220.1087 |  | -1 | -1 | -1 | -1 | 0 |  |  | Central IRL A | -1 |  |  | 689 | PB-11 | Powells Subdivision Paving & Drainage Improvement | City of Palm Bay |  | 61.2156 | 0.17851
210000 | 830000 | 840000 | Central IRL | A | IR12-21 | 62-304.520 (7)(b),(16), | 0.56 | 0.48 | City of Palm Bay | 0.0063294 | 3849.206 | 10.2893 | 1.7419 | 0.065125 | 0.011025 | 24.3632 | 1210 | Fixed Single Family Units | 1210 | City of Palm Bay Brevard County | City of Palm Bay |  |  |  | 0 | 1 | 0.065125 | 0.011025 | 24.3632 |  | -1 | -1 | -1 | -1 | 0 |  |  | Central IRL A | -1 |  |  | 689 | PB-11 | Powells Subdivision Paving & Drainage Improvement | City of Palm Bay |  | 66.1903 | 0.019759
210000 | 830000 | 840000 | Central IRL | A | IR12-21 | 62-304.520 (7)(b),(16), | 0.56 | 0.48 | City of Palm Bay | 0.11142 | 3849.206 | 10.2893 | 1.7419 | 1.1464 | 0.19408 | 428.8689 | 1330 | Residential, High density; Multiple Dwelling Units, Low Rise <Two stories or less> | 1330 | City of Palm Bay Brevard County | City of Palm Bay |  |  |  | 0 | 1 | 1.1464 | 0.19408 | 428.8689 |  | -1 | -1 | -1 | -1 | 0 |  |  | Central IRL A | -1 |  |  | 689 | PB-11 | Powells Subdivision Paving & Drainage Improvement | City of Palm Bay |  | 96.8966 | 0.34783
210000 | 830000 | 840000 | Central IRL | A | IR12-21 | 62-304.520 (7)(b),(16), | 0.56 | 0.48 | City of Palm Bay | 0.094509 | 3849.206 | 10.2893 | 1.7419 | 0.97243 | 0.16462 | 363.7849 | 1300 | Residential, High Density | 1300 | City of Palm Bay Brevard County | City of Palm Bay |  |  |  | 0 | 1 | 0.97243 | 0.16462 | 363.7849 |  | -1 | -1 | -1 | -1 | 0 |  |  | Central IRL A | -1 |  |  | 689 | PB-11 | Powells Subdivision Paving & Drainage Improvement | City of Palm Bay |  | 78.6015 | 0.29504
210000 | 830000 | 840000 | Central IRL | A | IR12-21 | 62-304.520 (7)(b),(16), | 0.56 | 0.48 | City of Palm Bay | 0.1158 | 3849.206 | 10.2893 | 1.7419 | 1.1915 | 0.20171 | 445.7477 | 1210 | Fixed Single Family Units | 1210 | City of Palm Bay Brevard County | City of Palm Bay |  |  |  | 0 | 1 | 1.1915 | 0.20171 | 445.7477 |  | -1 | -1 | -1 | -1 | 0 |  |  | Central IRL A | -1 |  |  | 689 | PB-11 | Powells Subdivision Paving & Drainage Improvement | City of Palm Bay |  | 95.0244 | 0.36151
210000 | 830000 | 840000 | Central IRL | A | IR12-21 | 62-304.520 (7)(b),(16), | 0.56 | 0.48 | City of Palm Bay | 0.062686 | 3849.206 | 10.2893 | 1.7419 | 0.645 | 0.10919 | 241.2927 | 1300 | Residential, High Density | 1300 | City of Palm Bay Brevard County | City of Palm Bay |  |  |  | 0 | 1 | 0.645 | 0.10919 | 241.2927 |  | -1 | -1 | -1 | -1 | 0 |  |  | Central IRL A | -1 |  |  | 689 | PB-11 | Powells Subdivision Paving & Drainage Improvement | City of Palm Bay |  | 63.9362 | 0.1957
210000 | 830000 | 840000 | Central IRL | A | IR12-21 | 62-304.520 (7)(b),(16), | 0.56 | 0.48 | City of Palm Bay | 0.1006 | 3849.206 | 10.2893 | 1.7419 | 1.0351 | 0.17524 | 387.2397 | 1210 | Fixed Single Family Units | 1210 | City of Palm Bay Brevard County | City of Palm Bay |  |  |  | 0 | 1 | 1.0351 | 0.17524 | 387.2397 |  | -1 | -1 | -1 | -1 | 0 |  |  | Central IRL A | -1 |  |  | 689 | PB-11 | Powells Subdivision Paving & Drainage Improvement | City of Palm Bay |  | 90.4819 | 0.31406
210000 | 830000 | 840000 | Central IRL | A | IR12-21 | 62-304.520 (7)(b),(16), | 0.56 | 0.48 | City of Palm Bay | 0.069233 | 3849.206 | 10.2893 | 1.7419 | 0.71236 | 0.1206 | 266.4931 | 1210 | Fixed Single Family Units | 1210 | City of Palm Bay Brevard County | City of Palm Bay |  |  |  | 0 | 1 | 0.71236 | 0.1206 | 266.4931 |  | -1 | -1 | -1 | -1 | 0 |  |  | Central IRL A | -1 |  |  | 689 | PB-11 | Powells Subdivision Paving & Drainage Improvement | City of Palm Bay |  | 83.1293 | 0.21613
210000 | 840000 | 840000 | Central IRL | A | IR12-21 | 62-304.520 (7)(b),(16), | 0.56 | 0.48 | City of Palm Bay | 0.036183 | 3785.3877 | 9.3268 | 1.3646 | 0.33747 | 0.049376 | 136.9672 | 1200 | Residential, Medium Density-Two-five dwellingunits per acre | 1200 | City of Palm Bay Brevard County | City of Palm Bay |  |  |  | 0 | 1 | 0.33747 | 0.049376 | 215.3019 |  | -1 | -1 | -1 | -1 | 0 |  |  | Central IRL A | -1 |  |  | 689 | PB-11 | Powells Subdivision Paving & Drainage Improvement | City of Palm Bay |  | 126.3522 | 0.17462
210000 | 840000 | 840000 | Central IRL | A | IR12-21 | 62-304.520 (7)(b),(16), | 0.56 | 0.48 | Brevard County | 0.0001516 | 3785.3877 | 9.3268 | 1.3646 | 0.001414 | 0.00020688 | 0.57387 | 1700 | Institutional (Educational,religious,health and military facilities) | 1700 | Brevard County | Brevard County |  |  |  | 0 | 1 | 0.001414 | 0.00020688 | 0.57387 |  | -1 | -1 | -1 | -1 | 0 |  |  | Central IRL A | -1 |  |  | 689 | PB-11 | Powells Subdivision Paving & Drainage Improvement | City of Palm Bay |  | 16.8087 | 0.00046542
210000 | 840000 | 840000 | Central IRL | A | IR12-21 | 62-304.520 (7)(b),(16), | 0.56 | 0.48 | City of Melbourne | 0.023983 | 3785.3877 | 9.3268 | 1.3646 | 0.22368 | 0.032727 | 90.7836 | 1700 | Institutional (Educational,religious,health and military facilities) | 1700 | City of Melbourne Brevard County | City of Melbourne |  |  |  | 0 | 1 | 0.22368 | 0.032727 | 173.8232 |  | -1 | -1 | -1 | -1 | 0 |  |  | Central IRL A | -1 |  |  | 689 | PB-11 | Powells Subdivision Paving & Drainage Improvement | City of Palm Bay |  | 82.9657 | 0.14098
210000 | 840000 | 840000 | Central IRL | A | IR12-21 | 62-304.520 (7)(b),(16), | 0.56 | 0.48 | Agricultural Producers | 0.042621 | 3785.3877 | 9.3268 | 1.3646 | 0.39752 | 0.058161 | 161.3368 | 2110 | Improved Pasture | 2110 | City of Palm Bay Brevard County | City of Palm Bay | Agricultural Producers |  |  | 0 | 1 | 0.39752 | 0.058161 | 161.3368 |  | -1 | -1 | -1 | -1 | 0 |  |  | Central IRL A | -1 |  |  | 689 | PB-11 | Powells Subdivision Paving & Drainage Improvement | City of Palm Bay |  | 71.0183 | 0.13085
210000 | 840000 | 840000 | Central IRL | A | IR12-21 | 62-304.520 (7)(b),(16), | 0.56 | 0.48 | City of Palm Bay | 0.21135 | 3785.3877 | 9.3268 | 1.3646 | 1.9713 | 0.28842 | 800.057 | 1210 | Fixed Single Family Units | 1210 | City of Palm Bay Brevard County | City of Palm Bay |  |  |  | 0 | 1 | 1.9713 | 0.28842 | 1028.3296 |  | -1 | -1 | -1 | -1 | 0 |  |  | Central IRL A | -1 |  |  | 689 | PB-11 | Powells Subdivision Paving & Drainage Improvement | City of Palm Bay |  | 117.3395 | 0.83401
210000 | 840000 | 840000 | Central IRL | A | IR12-21 | 62-304.520 (7)(b),(16), | 0.56 | 0.48 | City of Palm Bay | 0.2103 | 3826.1314 | 9.0595 | 1.2714 | 1.9053 | 0.26737 | 804.6524 | 1200 | Residential, Medium Density-Two-five dwellingunits per acre | 1200 | City of Palm Bay Brevard County | City of Palm Bay |  |  |  | 0 | 1 | 1.9053 | 0.26737 | 804.6524 |  | -1 | -1 | -1 | -1 | 0 |  |  | Central IRL A | -1 |  |  | 689 | PB-11 | Powells Subdivision Paving & Drainage Improvement | City of Palm Bay |  | 134.1081 | 0.6526
210000 | 840000 | 840000 | Central IRL | A | IR12-21 | 62-304.520 (7)(b),(16), | 0.56 | 0.48 | City of Palm Bay | 0.019891 | 3826.1314 | 9.0595 | 1.2714 | 0.1802 | 0.025289 | 76.1061 | 1210 | Fixed Single Family Units | 1210 | City of Palm Bay Brevard County | City of Palm Bay |  |  |  | 0 | 1 | 0.1802 | 0.025289 | 76.1061 |  | -1 | -1 | -1 | -1 | 0 |  |  | Central IRL A | -1 |  |  | 689 | PB-11 | Powells Subdivision Paving & Drainage Improvement | City of Palm Bay |  | 39.3218 | 0.061724
210000 | 840000 | 840000 | Central IRL | A | IR12-21 | 62-304.520 (7)(b),(16), | 0.56 | 0.48 | City of Palm Bay | 0.021563 | 3826.1314 | 9.0595 | 1.2714 | 0.19535 | 0.027414 | 82.5025 | 1210 | Fixed Single Family Units | 1210 | City of Palm Bay Brevard County | City of Palm Bay |  |  |  | 0 | 1 | 0.19535 | 0.027414 | 82.5025 |  | -1 | -1 | -1 | -1 | 0 |  |  | Central IRL A | -1 |  |  | 689 | PB-11 | Powells Subdivision Paving & Drainage Improvement | City of Palm Bay |  | 42.3416 | 0.066912
210000 | 840000 | 840000 | Central IRL | A | IR12-21 | 62-304.520 (7)(b),(16), | 0.56 | 0.48 | City of Palm Bay | 0.019646 | 3826.1314 | 9.0595 | 1.2714 | 0.17798 | 0.024977 | 75.1681 | 1210 | Fixed Single Family Units | 1210 | City of Palm Bay Brevard County | City of Palm Bay |  |  |  | 0 | 1 | 0.17798 | 0.024977 | 75.1681 |  | -1 | -1 | -1 | -1 | 0 |  |  | Central IRL A | -1 |  |  | 689 | PB-11 | Powells Subdivision Paving & Drainage Improvement | City of Palm Bay |  | 40.2747 | 0.060964
210000 | 840000 | 840000 | Central IRL | A | IR12-21 | 62-304.520 (7)(b),(16), | 0.56 | 0.48 | City of Palm Bay | 0.0074377 | 3826.1314 | 9.0595 | 1.2714 | 0.067382 | 0.009456 | 28.4575 | 1210 | Fixed Single Family Units | 1210 | City of Palm Bay Brevard County | City of Palm Bay |  |  |  | 0 | 1 | 0.067382 | 0.009456 | 28.4575 |  | -1 | -1 | -1 | -1 | 0 |  |  | Central IRL A | -1 |  |  | 689 | PB-11 | Powells Subdivision Paving & Drainage Improvement | City of Palm Bay |  | 21.9926 | 0.02308
210000 | 840000 | 840000 | Central IRL | A | IR12-21 | 62-304.520 (7)(b),(16), | 0.56 | 0.48 | City of Palm Bay | 0.33892 | 3826.1314 | 9.0595 | 1.2714 | 3.0705 | 0.43089 | 1296.7577 | 1750 | Governmental | 1750 | City of Palm Bay Brevard County | City of Palm Bay |  |  |  | 0 | 1 | 3.0705 | 0.43089 | 1296.7577 |  | -1 | -1 | -1 | -1 | 0 |  |  | Central IRL A | -1 |  |  | 689 | PB-11 | Powells Subdivision Paving & Drainage Improvement | City of Palm Bay |  | 154.8774 | 1.0517
210000 | 840000 | 840000 | Central IRL | A | IR12-21 | 62-304.520 (7)(b),(16), | 0.56 | 0.48 | City of Palm Bay | 0.12706 | 3761.3988 | 9.8717 | 1.4777 | 1.2543 | 0.18776 | 477.9308 | 1200 | Residential, Medium Density-Two-five dwellingunits per acre | 1200 | City of Palm Bay Brevard County | City of Palm Bay |  |  |  | 0 | 1 | 1.2543 | 0.18776 | 647.5316 |  | -1 | -1 | -1 | -1 | 0 |  |  | Central IRL A | -1 |  |  | 689 | PB-11 | Powells Subdivision Paving & Drainage Improvement | City of Palm Bay |  | 167.9465 | 0.52517
210000 | 840000 | 840000 | Central IRL | A | IR12-21 | 62-304.520 (7)(b),(16), | 0.56 | 0.48 | Agricultural Producers | 0.057086 | 3761.3988 | 9.8717 | 1.4777 | 0.56354 | 0.084356 | 214.7224 | 2110 | Improved Pasture | 2110 | City of Palm Bay Brevard County | City of Palm Bay | Agricultural Producers |  |  | 0 | 1 | 0.56354 | 0.084356 | 214.7224 |  | -1 | -1 | -1 | -1 | 0 |  |  | Central IRL A | -1 |  |  | 689 | PB-11 | Powells Subdivision Paving & Drainage Improvement | City of Palm Bay |  | 96.4294 | 0.17415
210000 | 840000 | 840000 | Central IRL | A | IR12-21 | 62-304.520 (7)(b),(16), | 0.56 | 0.48 | Agricultural Producers | 0.0091314 | 3761.3988 | 9.8717 | 1.4777 | 0.090142 | 0.013494 | 34.3467 | 2130 | Woodland Pasture | 2130 | City of Palm Bay Brevard County | City of Palm Bay | Agricultural Producers |  |  | 0 | 1 | 0.090142 | 0.013494 | 34.3467 |  | -1 | -1 | -1 | -1 | 0 |  |  | Central IRL A | -1 |  |  | 689 | PB-11 | Powells Subdivision Paving & Drainage Improvement | City of Palm Bay |  | 24.7409 | 0.027856
210000 | 840000 | 840000 | Central IRL | A | IR12-21 | 62-304.520 (7)(b),(16), | 0.56 | 0.48 | City of Palm Bay | 0.18269 | 3761.3988 | 9.8717 | 1.4777 | 1.8035 | 0.26996 | 687.1671 | 1210 | Fixed Single Family Units | 1210 | City of Palm Bay Brevard County | City of Palm Bay |  |  |  | 0 | 1 | 1.8035 | 0.26996 | 892.5413 |  | -1 | -1 | -1 | -1 | 0 |  |  | Central IRL A | -1 |  |  | 689 | PB-11 | Powells Subdivision Paving & Drainage Improvement | City of Palm Bay |  | 109.714 | 0.72388
210000 | 840000 | 840000 | Central IRL | A | IR12-21 | 62-304.520 (7)(b),(16), | 0.56 | 0.48 | City of Palm Bay | 0.1107 | 3761.3988 | 9.8717 | 1.4777 | 1.0928 | 0.16359 | 416.3946 | 1210 | Fixed Single Family Units | 1210 | City of Palm Bay Brevard County | City of Palm Bay |  |  |  | 0 | 1 | 1.0928 | 0.16359 | 534.5127 |  | -1 | -1 | -1 | -1 | 0 |  |  | Central IRL A | -1 |  |  | 689 | PB-11 | Powells Subdivision Paving & Drainage Improvement | City of Palm Bay |  | 91.2812 | 0.43351
210000 | 840000 | 840000 | Central IRL | A | IR12-21 | 62-304.520 (7)(b),(16), | 0.56 | 0.48 | Natural Lands | 4.814e-07 | 3846.4086 | 9.0757 | 1.1997 | 4.369e-06 | 5.7755e-07 | 0.0018517 | 4110 | Pine flatwoods | 4110 | City of Palm Bay Brevard County | City of Palm Bay |  |  | Natural Lands | 0 | 1 | 4.369e-06 | 5.7755e-07 | 159.8194 |  | -1 | -1 | -1 | -1 | 0 |  |  | Central IRL A | -1 |  |  | 689 | PB-11 | Powells Subdivision Paving & Drainage Improvement | City of Palm Bay |  | 0.86293 | 0.12962
210000 | 840000 | 840000 | Central IRL | A | IR12-21 | 62-304.520 (7)(b),(16), | 0.56 | 0.48 | City of Palm Bay | 0.1497 | 3846.4086 | 9.0757 | 1.1997 | 1.3586 | 0.1796 | 575.8158 | 1410 | Retail Sales and Services | 1410 | City of Palm Bay Brevard County | City of Palm Bay |  |  |  | 0 | 1 | 1.3586 | 0.1796 | 576.14 |  | -1 | -1 | -1 | -1 | 0 |  |  | Central IRL A | -1 |  |  | 689 | PB-11 | Powells Subdivision Paving & Drainage Improvement | City of Palm Bay |  | 124.2337 | 0.46727
210000 | 840000 | 840000 | Central IRL | A | IR12-21 | 62-304.520 (7)(b),(16), | 0.56 | 0.48 | City of Palm Bay | 0.21831 | 3735.0252 | 9.6176 | 1.3833 | 2.0996 | 0.30199 | 815.3869 | 1200 | Residential, Medium Density-Two-five dwellingunits per acre | 1200 | City of Palm Bay Brevard County | City of Palm Bay |  |  |  | 0 | 1 | 2.0996 | 0.30199 | 815.3869 |  | -1 | -1 | -1 | -1 | 0 |  |  | Central IRL A | -1 |  |  | 689 | PB-11 | Powells Subdivision Paving & Drainage Improvement | City of Palm Bay |  | 187.9157 | 0.6613
210000 | 840000 | 840000 | Central IRL | A | IR12-21 | 62-304.520 (7)(b),(16), | 0.56 | 0.48 | Natural Lands | 0.076422 | 3735.0252 | 9.6176 | 1.3833 | 0.735 | 0.10572 | 285.4379 | 6460 | Mixed scrub-shrub wetland | 6460 | City of Palm Bay Brevard County | City of Palm Bay |  |  | Natural Lands | 0 | 1 | 0.735 | 0.10572 | 285.4379 |  | -1 | -1 | -1 | -1 | 0 |  |  | Central IRL A | -1 |  |  | 689 | PB-11 | Powells Subdivision Paving & Drainage Improvement | City of Palm Bay |  | 112.4075 | 0.2315
210000 | 840000 | 840000 | Central IRL | A | IR12-21 | 62-304.520 (7)(b),(16), | 0.56 | 0.48 | City of Palm Bay | 0.082127 | 3735.0252 | 9.6176 | 1.3833 | 0.78987 | 0.11361 | 306.7463 | 1210 | Fixed Single Family Units | 1210 | City of Palm Bay Brevard County | City of Palm Bay |  |  |  | 0 | 1 | 0.78987 | 0.11361 | 306.7463 |  | -1 | -1 | -1 | -1 | 0 |  |  | Central IRL A | -1 |  |  | 689 | PB-11 | Powells Subdivision Paving & Drainage Improvement | City of Palm Bay |  | 91.8453 | 0.24878
210000 | 840000 | 840000 | Central IRL | A | IR12-21 | 62-304.520 (7)(b),(16), | 0.56 | 0.48 | City of Palm Bay | 0.24003 | 3735.0252 | 9.6176 | 1.3833 | 2.3085 | 0.33203 | 896.5116 | 1210 | Fixed Single Family Units | 1210 | City of Palm Bay Brevard County | City of Palm Bay |  |  |  | 0 | 1 | 2.3085 | 0.33203 | 896.5116 |  | -1 | -1 | -1 | -1 | 0 |  |  | Central IRL A | -1 |  |  | 689 | PB-11 | Powells Subdivision Paving & Drainage Improvement | City of Palm Bay |  | 126.6471 | 0.7271
210000 | 840000 | 840000 | Central IRL | A | IR12-21 | 62-304.520 (7)(b),(16), | 0.56 | 0.48 | City of Palm Bay | 0.00087802 | 3735.0252 | 9.6176 | 1.3833 | 0.0084444 | 0.0012146 | 3.2794 | 1210 | Fixed Single Family Units | 1210 | City of Palm Bay Brevard County | City of Palm Bay |  |  |  | 0 | 1 | 0.0084444 | 0.0012146 | 3.2794 |  | -1 | -1 | -1 | -1 | 0 |  |  | Central IRL A | -1 |  |  | 689 | PB-11 | Powells Subdivision Paving & Drainage Improvement | City of Palm Bay |  | 55.9322 | 0.0026597
210000 | 840000 | 840000 | Central IRL | A | IR12-21 | 62-304.520 (7)(b),(16), | 0.56 | 0.48 | City of Palm Bay | 0.48127 | 3693.979 | 9.4906 | 1.3443 | 4.5675 | 0.64699 | 1777.7905 | 1200 | Residential, Medium Density-Two-five dwellingunits per acre | 1200 | City of Palm Bay Brevard County | City of Palm Bay |  |  |  | 0 | 1 | 4.5675 | 0.64699 | 1777.7905 |  | -1 | -1 | -1 | -1 | 0 |  |  | Central IRL A | -1 |  |  | 689 | PB-11 | Powells Subdivision Paving & Drainage Improvement | City of Palm Bay |  | 191.1427 | 1.4418
210000 | 840000 | 840000 | Central IRL | A | IR12-21 | 62-304.520 (7)(b),(16), | 0.56 | 0.48 | Natural Lands | 0.11196 | 3693.979 | 9.4906 | 1.3443 | 1.0626 | 0.15051 | 413.5703 | 6460 | Mixed scrub-shrub wetland | 6460 | City of Palm Bay Brevard County | City of Palm Bay |  |  | Natural Lands | 0 | 1 | 1.0626 | 0.15051 | 413.5703 |  | -1 | -1 | -1 | -1 | 0 |  |  | Central IRL A | -1 |  |  | 689 | PB-11 | Powells Subdivision Paving & Drainage Improvement | City of Palm Bay |  | 155.3531 | 0.33542
210000 | 840000 | 840000 | Central IRL | A | IR12-21 | 62-304.520 (7)(b),(16), | 0.56 | 0.48 | City of Palm Bay | 0.024071 | 3693.979 | 9.4906 | 1.3443 | 0.22845 | 0.032359 | 88.9174 | 1210 | Fixed Single Family Units | 1210 | City of Palm Bay Brevard County | City of Palm Bay |  |  |  | 0 | 1 | 0.22845 | 0.032359 | 88.9174 |  | -1 | -1 | -1 | -1 | 0 |  |  | Central IRL A | -1 |  |  | 689 | PB-11 | Powells Subdivision Paving & Drainage Improvement | City of Palm Bay |  | 66.0843 | 0.072115
210000 | 840000 | 840000 | Central IRL | A | IR12-21 | 62-304.520 (7)(b),(16), | 0.56 | 0.48 | City of Palm Bay | 0.00046753 | 3693.979 | 9.4906 | 1.3443 | 0.0044372 | 0.00062853 | 1.7271 | 1210 | Fixed Single Family Units | 1210 | City of Palm Bay Brevard County | City of Palm Bay |  |  |  | 0 | 1 | 0.0044372 | 0.00062853 | 1.7271 |  | -1 | -1 | -1 | -1 | 0 |  |  | Central IRL A | -1 |  |  | 689 | PB-11 | Powells Subdivision Paving & Drainage Improvement | City of Palm Bay |  | 7.0301 | 0.0014007
210000 | 840000 | 840000 | Central IRL | A | IR12-21 | 62-304.520 (7)(b),(16), | 0.56 | 0.48 | Natural Lands | 0.061433 | 3732.3516 | 11.1472 | 1.4444 | 0.68481 | 0.088737 | 229.2911 | 3200 | Shrub and Brushland | 3200 | City of Palm Bay Brevard County | City of Palm Bay |  |  | Natural Lands | 0 | 1 | 0.68481 | 0.088737 | 229.2911 |  | -1 | -1 | -1 | -1 | 0 |  |  | Central IRL A | -1 |  |  | 689 | PB-11 | Powells Subdivision Paving & Drainage Improvement | City of Palm Bay |  | 63.9079 | 0.18596
210000 | 840000 | 840000 | Central IRL | A | IR12-21 | 62-304.520 (7)(b),(16), | 0.56 | 0.48 | Natural Lands | 0.040376 | 3732.3516 | 11.1472 | 1.4444 | 0.45008 | 0.05832 | 150.6968 | 4110 | Pine flatwoods | 4110 | City of Palm Bay Brevard County | City of Palm Bay |  |  | Natural Lands | 0 | 1 | 0.45008 | 0.05832 | 150.6968 |  | -1 | -1 | -1 | -1 | 0 |  |  | Central IRL A | -1 |  |  | 689 | PB-11 | Powells Subdivision Paving & Drainage Improvement | City of Palm Bay |  | 54.4888 | 0.12222
210000 | 840000 | 840000 | Central IRL | A | IR12-21 | 62-304.520 (7)(b),(16), | 0.56 | 0.48 | City of Palm Bay | 0.51595 | 3732.3516 | 11.1472 | 1.4444 | 5.7515 | 0.74526 | 1925.7225 | 1410 | Retail Sales and Services | 1410 | City of Palm Bay Brevard County | City of Palm Bay |  |  |  | 0 | 1 | 5.7515 | 0.74526 | 1925.7225 |  | -1 | -1 | -1 | -1 | 0 |  |  | Central IRL A | -1 |  |  | 689 | PB-11 | Powells Subdivision Paving & Drainage Improvement | City of Palm Bay |  | 199.4276 | 1.5618
210000 | 840000 | 840000 | Central IRL | A | IR12-21 | 62-304.520 (7)(b),(16), | 0.56 | 0.48 | City of Palm Bay | 0.61776 | 3887.541 | 12.1247 | 1.599 | 7.4902 | 0.98779 | 2401.5807 | 1410 | Retail Sales and Services | 1410 | City of Palm Bay Brevard County | City of Palm Bay |  |  |  | 0 | 1 | 7.4902 | 0.98779 | 2401.5807 |  | -1 | -1 | -1 | -1 | 0 |  |  | Central IRL A | -1 |  |  | 689 | PB-11 | Powells Subdivision Paving & Drainage Improvement | City of Palm Bay |  | 200 | 1.9478
210000 | 840000 | 840000 | Central IRL | A | IR12-21 | 62-304.520 (7)(b),(16), | 0.56 | 0.48 | Agricultural Producers | 0.20988 | 3264.2816 | 7.6012 | 1.0204 | 1.5954 | 0.21417 | 685.114 | 3300 | Mixed Rangeland | 3300 | City of Palm Bay Brevard County | City of Palm Bay | Agricultural Producers |  |  | 0 | 1 | 1.5954 | 0.21417 | 685.114 |  | -1 | -1 | -1 | -1 | 0 |  |  | Central IRL A | -1 |  |  | 689 | PB-11 | Powells Subdivision Paving & Drainage Improvement | City of Palm Bay |  | 121.5299 | 0.55565
210000 | 840000 | 840000 | Central IRL | A | IR12-21 | 62-304.520 (7)(b),(16), | 0.56 | 0.48 | City of Palm Bay | 0.092353 | 3264.2816 | 7.6012 | 1.0204 | 0.702 | 0.094239 | 301.4672 | 1410 | Retail Sales and Services | 1410 | City of Palm Bay Brevard County | City of Palm Bay |  |  |  | 0 | 1 | 0.702 | 0.094239 | 301.4672 |  | -1 | -1 | -1 | -1 | 0 |  |  | Central IRL A | -1 |  |  | 689 | PB-11 | Powells Subdivision Paving & Drainage Improvement | City of Palm Bay |  | 83.0397 | 0.2445
220000 | 850000 | 850000 | Central IRL | A | IR12-21 | 62-304.520 (7)(b),(16), | 0.56 | 0.48 | City of Palm Bay | 0.20188 | 3850.874 | 9.568 | 1.4061 | 1.9316 | 0.28387 | 777.4156 | 1200 | Residential, Medium Density-Two-five dwellingunits per acre | 1200 | City of Palm Bay Brevard County | City of Palm Bay |  |  |  | 0 | 1 | 1.9316 | 0.28387 | 1613.0393 |  | -1 | -1 | -1 | -1 | 0 |  |  | Central IRL A | -1 |  |  | 689 | PB-11 | Powells Subdivision Paving & Drainage Improvement | City of Palm Bay |  | 135.9792 | 1.3082
220000 | 850000 | 850000 | Central IRL | A | IR12-21 | 62-304.520 (7)(b),(16), | 0.56 | 0.48 | City of Palm Bay | 0.40274 | 3837.3663 | 9.5363 | 1.4015 | 3.8406 | 0.56445 | 1545.4424 | 1200 | Residential, Medium Density-Two-five dwellingunits per acre | 1200 | City of Palm Bay Brevard County | City of Palm Bay |  |  |  | 0 | 1 | 3.8406 | 0.56445 | 1545.4424 |  | -1 | -1 | -1 | -1 | 0 |  |  | Central IRL A | -1 |  |  | 689 | PB-11 | Powells Subdivision Paving & Drainage Improvement | City of Palm Bay |  | 200.4207 | 1.2534
220000 | 850000 | 850000 | Central IRL | A | IR12-21 | 62-304.520 (7)(b),(16), | 0.56 | 0.48 | City of Palm Bay | 0.01397 | 3837.3663 | 9.5363 | 1.4015 | 0.13322 | 0.019579 | 53.6074 | 1210 | Fixed Single Family Units | 1210 | City of Palm Bay Brevard County | City of Palm Bay |  |  |  | 0 | 1 | 0.13322 | 0.019579 | 53.6074 |  | -1 | -1 | -1 | -1 | 0 |  |  | Central IRL A | -1 |  |  | 689 | PB-11 | Powells Subdivision Paving & Drainage Improvement | City of Palm Bay |  | 32.6138 | 0.043477
220000 | 850000 | 850000 | Central IRL | A | IR12-21 | 62-304.520 (7)(b),(16), | 0.56 | 0.48 | City of Palm Bay | 0.17698 | 3837.3663 | 9.5363 | 1.4015 | 1.6877 | 0.24805 | 679.1363 | 1210 | Fixed Single Family Units | 1210 | City of Palm Bay Brevard County | City of Palm Bay |  |  |  | 0 | 1 | 1.6877 | 0.24805 | 679.1363 |  | -1 | -1 | -1 | -1 | 0 |  |  | Central IRL A | -1 |  |  | 689 | PB-11 | Powells Subdivision Paving & Drainage Improvement | City of Palm Bay |  | 108.6017 | 0.5508
220000 | 850000 | 850000 | Central IRL | A | IR12-21 | 62-304.520 (7)(b),(16), | 0.56 | 0.48 | City of Palm Bay | 0.024079 | 3837.3663 | 9.5363 | 1.4015 | 0.22962 | 0.033747 | 92.3985 | 1210 | Fixed Single Family Units | 1210 | City of Palm Bay Brevard County | City of Palm Bay |  |  |  | 0 | 1 | 0.22962 | 0.033747 | 92.3985 |  | -1 | -1 | -1 | -1 | 0 |  |  | Central IRL A | -1 |  |  | 689 | PB-11 | Powells Subdivision Paving & Drainage Improvement | City of Palm Bay |  | 54.7608 | 0.074938
220000 | 850000 | 850000 | Central IRL | A | IR12-21 | 62-304.520 (7)(b),(16), | 0.56 | 0.48 | City of Palm Bay | 0.23619 | 3925.7623 | 9.0716 | 1.2055 | 2.1427 | 0.28473 | 927.2424 | 1410 | Retail Sales and Services | 1410 | City of Palm Bay Brevard County | City of Palm Bay |  |  |  | 0 | 1 | 2.1427 | 0.28473 | 927.2424 |  | -1 | -1 | -1 | -1 | 0 |  |  | Central IRL A | -1 |  |  | 689 | PB-11 | Powells Subdivision Paving & Drainage Improvement | City of Palm Bay |  | 138.2341 | 0.75202
220000 | 850000 | 850000 | Central IRL | A | IR12-21 | 62-304.520 (7)(b),(16), | 0.56 | 0.48 | City of Palm Bay | 0.38157 | 3925.7623 | 9.0716 | 1.2055 | 3.4614 | 0.45997 | 1497.9501 | 1410 | Retail Sales and Services | 1410 | City of Palm Bay Brevard County | City of Palm Bay |  |  |  | 0 | 1 | 3.4614 | 0.45997 | 1497.9501 |  | -1 | -1 | -1 | -1 | 0 |  |  | Central IRL A | -1 |  |  | 689 | PB-11 | Powells Subdivision Paving & Drainage Improvement | City of Palm Bay |  | 161.7666 | 1.2149
220000 | 850000 | 850000 | Central IRL | A | IR12-21 | 62-304.520 (7)(b),(16), | 0.56 | 0.48 | City of Palm Bay | 0.27457 | 3873.2506 | 10.3666 | 1.6628 | 2.8464 | 0.45656 | 1063.4897 | 1200 | Residential, Medium Density-Two-five dwellingunits per acre | 1200 | City of Palm Bay Brevard County | City of Palm Bay |  |  |  | 0 | 1 | 2.8464 | 0.45656 | 1063.4897 |  | -1 | -1 | -1 | -1 | 0 |  |  | Central IRL A | -1 |  |  | 689 | PB-11 | Powells Subdivision Paving & Drainage Improvement | City of Palm Bay |  | 243.8129 | 0.86252
220000 | 850000 | 850000 | Central IRL | A | IR12-21 | 62-304.520 (7)(b),(16), | 0.56 | 0.48 | City of Palm Bay | 0.011562 | 3873.2506 | 10.3666 | 1.6628 | 0.11986 | 0.019226 | 44.784 | 1210 | Fixed Single Family Units | 1210 | City of Palm Bay Brevard County | City of Palm Bay |  |  |  | 0 | 1 | 0.11986 | 0.019226 | 44.784 |  | -1 | -1 | -1 | -1 | 0 |  |  | Central IRL A | -1 |  |  | 689 | PB-11 | Powells Subdivision Paving & Drainage Improvement | City of Palm Bay |  | 28.1419 | 0.036321
220000 | 850000 | 850000 | Central IRL | A | IR12-21 | 62-304.520 (7)(b),(16), | 0.56 | 0.48 | City of Palm Bay | 0.13436 | 3873.2506 | 10.3666 | 1.6628 | 1.3928 | 0.22341 | 520.4046 | 1330 | Residential, High density; Multiple Dwelling Units, Low Rise <Two stories or less> | 1330 | City of Palm Bay Brevard County | City of Palm Bay |  |  |  | 0 | 1 | 1.3928 | 0.22341 | 520.4046 |  | -1 | -1 | -1 | -1 | 0 |  |  | Central IRL A | -1 |  |  | 689 | PB-11 | Powells Subdivision Paving & Drainage Improvement | City of Palm Bay |  | 108.53 | 0.42206
220000 | 850000 | 850000 | Central IRL | A | IR12-21 | 62-304.520 (7)(b),(16), | 0.56 | 0.48 | City of Palm Bay | 0.14413 | 3873.2506 | 10.3666 | 1.6628 | 1.4941 | 0.23965 | 558.2343 | 1210 | Fixed Single Family Units | 1210 | City of Palm Bay Brevard County | City of Palm Bay |  |  |  | 0 | 1 | 1.4941 | 0.23965 | 558.2343 |  | -1 | -1 | -1 | -1 | 0 |  |  | Central IRL A | -1 |  |  | 689 | PB-11 | Powells Subdivision Paving & Drainage Improvement | City of Palm Bay |  | 110.5478 | 0.45274
220000 | 850000 | 850000 | Central IRL | A | IR12-21 | 62-304.520 (7)(b),(16), | 0.56 | 0.48 | City of Palm Bay | 0.043576 | 3873.2506 | 10.3666 | 1.6628 | 0.45174 | 0.072459 | 168.7823 | 1210 | Fixed Single Family Units | 1210 | City of Palm Bay Brevard County | City of Palm Bay |  |  |  | 0 | 1 | 0.45174 | 0.072459 | 168.7823 |  | -1 | -1 | -1 | -1 | 0 |  |  | Central IRL A | -1 |  |  | 689 | PB-11 | Powells Subdivision Paving & Drainage Improvement | City of Palm Bay |  | 89.6805 | 0.13689
220000 | 850000 | 850000 | Central IRL | A | IR12-21 | 62-304.520 (7)(b),(16), | 0.56 | 0.48 | City of Palm Bay | 0.0095676 | 3873.2506 | 10.3666 | 1.6628 | 0.099183 | 0.015909 | 37.0578 | 1210 | Fixed Single Family Units | 1210 | City of Palm Bay Brevard County | City of Palm Bay |  |  |  | 0 | 1 | 0.099183 | 0.015909 | 37.0578 |  | -1 | -1 | -1 | -1 | 0 |  |  | Central IRL A | -1 |  |  | 689 | PB-11 | Powells Subdivision Paving & Drainage Improvement | City of Palm Bay |  | 26.1093 | 0.030055
220000 | 850000 | 850000 | Central IRL | A | IR12-21 | 62-304.520 (7)(b),(16), | 0.56 | 0.48 | City of Palm Bay | 0.61776 | 3890.48 | 12.1335 | 1.6001 | 7.4956 | 0.98851 | 2403.3964 | 1410 | Retail Sales and Services | 1410 | City of Palm Bay Brevard County | City of Palm Bay |  |  |  | 0 | 1 | 7.4956 | 0.98851 | 2403.3964 |  | -1 | -1 | -1 | -1 | 0 |  |  | Central IRL A | -1 |  |  | 689 | PB-11 | Powells Subdivision Paving & Drainage Improvement | City of Palm Bay |  | 200 | 1.9492
220000 | 850000 | 850000 | Central IRL | A | IR12-21 | 62-304.520 (7)(b),(16), | 0.56 | 0.48 | City of Palm Bay | 0.10565 | 3845.4923 | 8.7217 | 1.188 | 0.92149 | 0.12552 | 406.2948 | 1200 | Residential, Medium Density-Two-five dwellingunits per acre | 1200 | City of Palm Bay Brevard County | City of Palm Bay |  |  |  | 0 | 1 | 0.92149 | 0.12552 | 406.2948 |  | -1 | -1 | -1 | -1 | 0 |  |  | Central IRL A | -1 |  |  | 689 | PB-11 | Powells Subdivision Paving & Drainage Improvement | City of Palm Bay |  | 105.2122 | 0.32952
220000 | 850000 | 850000 | Central IRL | A | IR12-21 | 62-304.520 (7)(b),(16), | 0.56 | 0.48 | City of Palm Bay | 0.019703 | 3845.4923 | 8.7217 | 1.188 | 0.17185 | 0.023408 | 75.769 | 1210 | Fixed Single Family Units | 1210 | City of Palm Bay Brevard County | City of Palm Bay |  |  |  | 0 | 1 | 0.17185 | 0.023408 | 75.769 |  | -1 | -1 | -1 | -1 | 0 |  |  | Central IRL A | -1 |  |  | 689 | PB-11 | Powells Subdivision Paving & Drainage Improvement | City of Palm Bay |  | 36.3316 | 0.061451
220000 | 850000 | 850000 | Central IRL | A | IR12-21 | 62-304.520 (7)(b),(16), | 0.56 | 0.48 | City of Palm Bay | 0.49241 | 3845.4923 | 8.7217 | 1.188 | 4.2946 | 0.58498 | 1893.5409 | 1720 | Religious | 1720 | City of Palm Bay Brevard County | City of Palm Bay |  |  |  | 0 | 1 | 4.2946 | 0.58498 | 1893.5409 |  | -1 | -1 | -1 | -1 | 0 |  |  | Central IRL A | -1 |  |  | 689 | PB-11 | Powells Subdivision Paving & Drainage Improvement | City of Palm Bay |  | 179.8348 | 1.5357
220000 | 850000 | 850000 | Central IRL | A | IR12-21 | 62-304.520 (7)(b),(16), | 0.56 | 0.48 | Natural Lands | 1.4778e-06 | 3800.5047 | 9.8063 | 1.2684 | 1.4492e-05 | 1.8745e-06 | 0.0056165 | 4110 | Pine flatwoods | 4110 | City of Palm Bay Brevard County | City of Palm Bay |  |  | Natural Lands | 0 | 1 | 1.4492e-05 | 1.8745e-06 | 271.3601 |  | -1 | -1 | -1 | -1 | 0 |  |  | Central IRL A | -1 |  |  | 689 | PB-11 | Powells Subdivision Paving & Drainage Improvement | City of Palm Bay |  | 2.6199 | 0.22008
220000 | 850000 | 850000 | Central IRL | A | IR12-21 | 62-304.520 (7)(b),(16), | 0.56 | 0.48 | City of Palm Bay | 0.11864 | 3800.5047 | 9.8063 | 1.2684 | 1.1634 | 0.15048 | 450.8954 | 1410 | Retail Sales and Services | 1410 | City of Palm Bay Brevard County | City of Palm Bay |  |  |  | 0 | 1 | 1.1634 | 0.15048 | 450.8953 |  | -1 | -1 | -1 | -1 | 0 |  |  | Central IRL A | -1 |  |  | 689 | PB-11 | Powells Subdivision Paving & Drainage Improvement | City of Palm Bay |  | 91.2592 | 0.36569
220000 | 850000 | 850000 | Central IRL | A | IR12-21 | 62-304.520 (7)(b),(16), | 0.56 | 0.48 | City of Palm Bay | 0.11756 | 3800.5047 | 9.8063 | 1.2684 | 1.1528 | 0.14911 | 446.7907 | 1410 | Retail Sales and Services | 1410 | City of Palm Bay Brevard County | City of Palm Bay |  |  |  | 0 | 1 | 1.1528 | 0.14911 | 448.1024 |  | -1 | -1 | -1 | -1 | 0 |  |  | Central IRL A | -1 |  |  | 689 | PB-11 | Powells Subdivision Paving & Drainage Improvement | City of Palm Bay |  | 96.429 | 0.36342
220000 | 850000 | 850000 | Central IRL | A | IR12-21 | 62-304.520 (7)(b),(16), | 0.56 | 0.48 | City of Palm Bay | 0.35857 | 3878.5554 | 12.0972 | 1.5953 | 4.3377 | 0.57204 | 1390.7363 | 1410 | Retail Sales and Services | 1410 | City of Palm Bay Brevard County | City of Palm Bay |  |  |  | 0 | 1 | 4.3377 | 0.57204 | 1586.2143 |  | -1 | -1 | -1 | -1 | 0 |  |  | Central IRL A | -1 |  |  | 689 | PB-11 | Powells Subdivision Paving & Drainage Improvement | City of Palm Bay |  | 155.6043 | 1.2865
220000 | 850000 | 850000 | Central IRL | A | IR12-21 | 62-304.520 (7)(b),(16), | 0.56 | 0.48 | Natural Lands | 0.053068 | 2287.0977 | 2.6877 | 0.17713 | 0.14263 | 0.0094001 | 121.372 | 5300 | Reservoirs | 5300 | City of Palm Bay Brevard County | City of Palm Bay |  |  | Natural Lands | 0 | 1 | 0.14263 | 0.0094001 | 121.372 |  | -1 | -1 | -1 | -1 | 0 |  |  | Central IRL A | -1 |  |  | 689 | PB-11 | Powells Subdivision Paving & Drainage Improvement | City of Palm Bay |  | 107.6712 | 0.098436
220000 | 850000 | 850000 | Central IRL | A | IR12-21 | 62-304.520 (7)(b),(16), | 0.56 | 0.48 | Natural Lands | 0.44243 | 2287.0977 | 2.6877 | 0.17713 | 1.1891 | 0.078368 | 1011.8727 | 6460 | Mixed scrub-shrub wetland | 6460 | City of Palm Bay Brevard County | City of Palm Bay |  |  | Natural Lands | 0 | 1 | 1.1891 | 0.078368 | 1011.8727 |  | -1 | -1 | -1 | -1 | 0 |  |  | Central IRL A | -1 |  |  | 689 | PB-11 | Powells Subdivision Paving & Drainage Improvement | City of Palm Bay |  | 171.6303 | 0.82066
220000 | 850000 | 850000 | Central IRL | A | IR12-21 | 62-304.520 (7)(b),(16), | 0.56 | 0.48 | City of Palm Bay | 0.12227 | 2287.0977 | 2.6877 | 0.17713 | 0.32862 | 0.021658 | 279.6406 | 8370 | Surface Water Collection Basin | 8370 | City of Palm Bay Brevard County | City of Palm Bay |  |  |  | 0 | 1 | 0.32862 | 0.021658 | 279.6406 |  | -1 | -1 | -1 | -1 | 0 |  |  | Central IRL A | -1 |  |  | 689 | PB-11 | Powells Subdivision Paving & Drainage Improvement | City of Palm Bay |  | 120.8228 | 0.2268
220000 | 850000 | 850000 | Central IRL | A | IR12-21 | 62-304.520 (7)(b),(16), | 0.56 | 0.48 | City of Melbourne | 0.00021113 | 3197.9976 | 7.2489 | 0.84359 | 0.0015305 | 0.00017811 | 0.67521 | 1700 | Institutional (Educational,religious,health and military facilities) | 1700 | City of Melbourne Brevard County | City of Melbourne |  |  |  | 0 | 1 | 0.0015305 | 0.00017811 | 4.8212 |  | -1 | -1 | -1 | -1 | 0 |  |  | Central IRL A | -1 |  |  | 689 | PB-11 | Powells Subdivision Paving & Drainage Improvement | City of Palm Bay |  | 6.0279 | 0.0039102
220000 | 850000 | 860000 | Central IRL | A | IR12-21 | 62-304.520 (7)(b),(16), | 0.56 | 0.48 | City of Palm Bay | 0.3579 | 3845.8254 | 10.4921 | 1.7631 | 3.7551 | 0.631 | 1376.427 | 1200 | Residential, Medium Density-Two-five dwellingunits per acre | 1200 | City of Palm Bay Brevard County | City of Palm Bay |  |  |  | 0 | 1 | 3.7551 | 0.631 | 1376.427 |  | -1 | -1 | -1 | -1 | 0 |  |  | Central IRL A | -1 |  |  | 689 | PB-11 | Powells Subdivision Paving & Drainage Improvement | City of Palm Bay |  | 200.9345 | 1.1163
220000 | 850000 | 860000 | Central IRL | A | IR12-21 | 62-304.520 (7)(b),(16), | 0.56 | 0.48 | City of Palm Bay | 0.011446 | 3845.8254 | 10.4921 | 1.7631 | 0.12009 | 0.02018 | 44.0192 | 1210 | Fixed Single Family Units | 1210 | City of Palm Bay Brevard County | City of Palm Bay |  |  |  | 0 | 1 | 0.12009 | 0.02018 | 44.0192 |  | -1 | -1 | -1 | -1 | 0 |  |  | Central IRL A | -1 |  |  | 689 | PB-11 | Powells Subdivision Paving & Drainage Improvement | City of Palm Bay |  | 27.7236 | 0.035701
220000 | 850000 | 860000 | Central IRL | A | IR12-21 | 62-304.520 (7)(b),(16), | 0.56 | 0.48 | City of Palm Bay | 0.13505 | 3845.8254 | 10.4921 | 1.7631 | 1.4169 | 0.2381 | 519.3669 | 1300 | Residential, High Density | 1300 | City of Palm Bay Brevard County | City of Palm Bay |  |  |  | 0 | 1 | 1.4169 | 0.2381 | 519.3669 |  | -1 | -1 | -1 | -1 | 0 |  |  | Central IRL A | -1 |  |  | 689 | PB-11 | Powells Subdivision Paving & Drainage Improvement | City of Palm Bay |  | 93.7538 | 0.42122
220000 | 850000 | 860000 | Central IRL | A | IR12-21 | 62-304.520 (7)(b),(16), | 0.56 | 0.48 | City of Palm Bay | 0.020671 | 3845.8254 | 10.4921 | 1.7631 | 0.21688 | 0.036444 | 79.496 | 1720 | Religious | 1720 | City of Palm Bay Brevard County | City of Palm Bay |  |  |  | 0 | 1 | 0.21688 | 0.036444 | 79.496 |  | -1 | -1 | -1 | -1 | 0 |  |  | Central IRL A | -1 |  |  | 689 | PB-11 | Powells Subdivision Paving & Drainage Improvement | City of Palm Bay |  | 41.5015 | 0.064474
220000 | 850000 | 860000 | Central IRL | A | IR12-21 | 62-304.520 (7)(b),(16), | 0.56 | 0.48 | City of Palm Bay | 0.092698 | 3845.8254 | 10.4921 | 1.7631 | 0.9726 | 0.16343 | 356.5011 | 1300 | Residential, High Density | 1300 | City of Palm Bay Brevard County | City of Palm Bay |  |  |  | 0 | 1 | 0.9726 | 0.16343 | 356.5011 |  | -1 | -1 | -1 | -1 | 0 |  |  | Central IRL A | -1 |  |  | 689 | PB-11 | Powells Subdivision Paving & Drainage Improvement | City of Palm Bay |  | 80.51 | 0.28913
220000 | 860000 | 860000 | Central IRL | A | IR12-21 | 62-304.520 (7)(b),(16), | 0.56 | 0.48 | City of Palm Bay | 0.0065619 | 3205.4921 | 7.647 | 1.1395 | 0.050179 | 0.0074771 | 21.0341 | 1200 | Residential, Medium Density-Two-five dwellingunits per acre | 1200 | City of Palm Bay Brevard County | City of Palm Bay |  |  |  | 0 | 1 | 0.050179 | 0.0074771 | 21.0341 |  | -1 | -1 | -1 | -1 | 0 |  |  | Central IRL A | -1 |  |  | 689 | PB-11 | Powells Subdivision Paving & Drainage Improvement | City of Palm Bay |  | 23.0966 | 0.017059
220000 | 860000 | 860000 | Central IRL | A | IR12-21 | 62-304.520 (7)(b),(16), | 0.56 | 0.48 | City of Palm Bay | 0.07922 | 3205.4921 | 7.647 | 1.1395 | 0.60579 | 0.090269 | 253.939 | 1300 | Residential, High Density | 1300 | City of Palm Bay Brevard County | City of Palm Bay |  |  |  | 0 | 1 | 0.60579 | 0.090269 | 253.939 |  | -1 | -1 | -1 | -1 | 0 |  |  | Central IRL A | -1 |  |  | 689 | PB-11 | Powells Subdivision Paving & Drainage Improvement | City of Palm Bay |  | 116.713 | 0.20595
220000 | 860000 | 860000 | Central IRL | A | IR12-21 | 62-304.520 (7)(b),(16), | 0.56 | 0.48 | Agricultural Producers | 0.080151 | 3205.4921 | 7.647 | 1.1395 | 0.61291 | 0.09133 | 256.9232 | 2130 | Woodland Pasture | 2130 | City of Palm Bay Brevard County | City of Palm Bay | Agricultural Producers |  |  | 0 | 1 | 0.61291 | 0.09133 | 256.9232 |  | -1 | -1 | -1 | -1 | 0 |  |  | Central IRL A | -1 |  |  | 689 | PB-11 | Powells Subdivision Paving & Drainage Improvement | City of Palm Bay |  | 107.6091 | 0.20837
220000 | 860000 | 860000 | Central IRL | A | IR12-21 | 62-304.520 (7)(b),(16), | 0.56 | 0.48 | Natural Lands | 0.21016 | 3205.4921 | 7.647 | 1.1395 | 1.6071 | 0.23948 | 673.6805 | 3200 | Shrub and Brushland | 3200 | City of Palm Bay Brevard County | City of Palm Bay |  |  | Natural Lands | 0 | 1 | 1.6071 | 0.23948 | 673.6805 |  | -1 | -1 | -1 | -1 | 0 |  |  | Central IRL A | -1 |  |  | 689 | PB-11 | Powells Subdivision Paving & Drainage Improvement | City of Palm Bay |  | 154.5267 | 0.54638
220000 | 860000 | 860000 | Central IRL | A | IR12-21 | 62-304.520 (7)(b),(16), | 0.56 | 0.48 | Natural Lands | 0.17557 | 3205.4921 | 7.647 | 1.1395 | 1.3426 | 0.20006 | 562.7893 | 4340 | Hardwood Conifer Mixed | 4340 | City of Palm Bay Brevard County | City of Palm Bay |  |  | Natural Lands | 0 | 1 | 1.3426 | 0.20006 | 562.7893 |  | -1 | -1 | -1 | -1 | 0 |  |  | Central IRL A | -1 |  |  | 689 | PB-11 | Powells Subdivision Paving & Drainage Improvement | City of Palm Bay |  | 107.3174 | 0.45644
220000 | 860000 | 860000 | Central IRL | A | IR12-21 | 62-304.520 (7)(b),(16), | 0.56 | 0.48 | City of Palm Bay | 0.028523 | 3205.4921 | 7.647 | 1.1395 | 0.21811 | 0.032501 | 91.4295 | 1330 | Residential, High density; Multiple Dwelling Units, Low Rise <Two stories or less> | 1330 | City of Palm Bay Brevard County | City of Palm Bay |  |  |  | 0 | 1 | 0.21811 | 0.032501 | 91.4295 |  | -1 | -1 | -1 | -1 | 0 |  |  | Central IRL A | -1 |  |  | 689 | PB-11 | Powells Subdivision Paving & Drainage Improvement | City of Palm Bay |  | 44.287 | 0.074152
220000 | 860000 | 860000 | Central IRL | A | IR12-21 | 62-304.520 (7)(b),(16), | 0.56 | 0.48 | City of Palm Bay | 0.0064048 | 3205.4921 | 7.647 | 1.1395 | 0.048977 | 0.0072981 | 20.5306 | 1210 | Fixed Single Family Units | 1210 | City of Palm Bay Brevard County | City of Palm Bay |  |  |  | 0 | 1 | 0.048977 | 0.0072981 | 20.5306 |  | -1 | -1 | -1 | -1 | 0 |  |  | Central IRL A | -1 |  |  | 689 | PB-11 | Powells Subdivision Paving & Drainage Improvement | City of Palm Bay |  | 22.5704 | 0.016651
220000 | 860000 | 860000 | Central IRL | A | IR12-21 | 62-304.520 (7)(b),(16), | 0.56 | 0.48 | City of Palm Bay | 0.031168 | 3205.4921 | 7.647 | 1.1395 | 0.23834 | 0.035515 | 99.9093 | 1720 | Religious | 1720 | City of Palm Bay Brevard County | City of Palm Bay |  |  |  | 0 | 1 | 0.23834 | 0.035515 | 99.9093 |  | -1 | -1 | -1 | -1 | 0 |  |  | Central IRL A | -1 |  |  | 689 | PB-11 | Powells Subdivision Paving & Drainage Improvement | City of Palm Bay |  | 89.905 | 0.081029
220000 | 860000 | 860000 | Central IRL | A | IR12-21 | 62-304.520 (7)(b),(16), | 0.56 | 0.48 | Brevard County | 0.095317 | 3840.529 | 8.2513 | 1.1022 | 0.7865 | 0.10506 | 366.0692 | 1700 | Institutional (Educational,religious,health and military facilities) | 1700 | Brevard County | Brevard County |  |  |  | 0 | 1 | 0.7865 | 0.10506 | 366.0692 |  | -1 | -1 | -1 | -1 | 0 |  |  | Central IRL A | -1 |  |  | 689 | PB-11 | Powells Subdivision Paving & Drainage Improvement | City of Palm Bay |  | 116.2147 | 0.29689
220000 | 860000 | 860000 | Central IRL | A | IR12-21 | 62-304.520 (7)(b),(16), | 0.56 | 0.48 | City of Palm Bay | 0.033368 | 3840.529 | 8.2513 | 1.1022 | 0.27533 | 0.03678 | 128.1523 | 1700 | Institutional (Educational,religious,health and military facilities) | 1700 | City of Palm Bay Brevard County | City of Palm Bay |  |  |  | 0 | 1 | 0.27533 | 0.03678 | 128.1523 |  | -1 | -1 | -1 | -1 | 0 |  |  | Central IRL A | -1 |  |  | 689 | PB-11 | Powells Subdivision Paving & Drainage Improvement | City of Palm Bay |  | 103.0575 | 0.10394
220000 | 860000 | 860000 | Central IRL | A | IR12-21 | 62-304.520 (7)(b),(16), | 0.56 | 0.48 | City of Melbourne | 0.019864 | 3840.529 | 8.2513 | 1.1022 | 0.1639 | 0.021895 | 76.288 | 1700 | Institutional (Educational,religious,health and military facilities) | 1700 | City of Melbourne Brevard County | City of Melbourne |  |  |  | 0 | 1 | 0.1639 | 0.021895 | 76.8553 |  | -1 | -1 | -1 | -1 | 0 |  |  | Central IRL A | -1 |  |  | 689 | PB-11 | Powells Subdivision Paving & Drainage Improvement | City of Palm Bay |  | 103.1155 | 0.062332
220000 | 860000 | 860000 | Central IRL | A | IR12-21 | 62-304.520 (7)(b),(16), | 0.56 | 0.48 | Agricultural Producers | 0.00087016 | 3840.529 | 8.2513 | 1.1022 | 0.00718 | 0.00095913 | 3.3419 | 2110 | Improved Pasture | 2110 | City of Palm Bay Brevard County | City of Palm Bay | Agricultural Producers |  |  | 0 | 1 | 0.00718 | 0.00095913 | 3.3419 |  | -1 | -1 | -1 | -1 | 0 |  |  | Central IRL A | -1 |  |  | 689 | PB-11 | Powells Subdivision Paving & Drainage Improvement | City of Palm Bay |  | 8.0482 | 0.0027104
220000 | 860000 | 860000 | Central IRL | A | IR12-21 | 62-304.520 (7)(b),(16), | 0.56 | 0.48 | City of Palm Bay | 0.31783 | 3840.529 | 8.2513 | 1.1022 | 2.6225 | 0.35032 | 1220.6325 | 1720 | Religious | 1720 | City of Palm Bay Brevard County | City of Palm Bay |  |  |  | 0 | 1 | 2.6225 | 0.35032 | 1220.6325 |  | -1 | -1 | -1 | -1 | 0 |  |  | Central IRL A | -1 |  |  | 689 | PB-11 | Powells Subdivision Paving & Drainage Improvement | City of Palm Bay |  | 151.3576 | 0.98997
220000 | 860000 | 860000 | Central IRL | A | IR12-21 | 62-304.520 (7)(b),(16), | 0.56 | 0.48 | City of Melbourne | 0.0034554 | 3840.529 | 8.2513 | 1.1022 | 0.028512 | 0.0038087 | 13.2705 | 1750 | Governmental | 1750 | City of Melbourne Brevard County | City of Melbourne |  |  |  | 0 | 1 | 0.028512 | 0.0038087 | 568.0956 |  | -1 | -1 | -1 | -1 | 0 |  |  | Central IRL A | -1 |  |  | 689 | PB-11 | Powells Subdivision Paving & Drainage Improvement | City of Palm Bay |  | 83.5475 | 0.46074
220000 | 860000 | 860000 | Central IRL | A | IR12-21 | 62-304.520 (7)(b),(16), | 0.56 | 0.48 | City of Palm Bay | 0.4539 | 3887.541 | 12.1247 | 1.599 | 5.5034 | 0.72578 | 1764.5553 | 1410 | Retail Sales and Services | 1410 | City of Palm Bay Brevard County | City of Palm Bay |  |  |  | 0 | 1 | 5.5034 | 0.72578 | 2401.5807 |  | -1 | -1 | -1 | -1 | 0 |  |  | Central IRL A | -1 |  |  | 689 | PB-11 | Powells Subdivision Paving & Drainage Improvement | City of Palm Bay |  | 173.4895 | 1.9478
220000 | 860000 | 860000 | Central IRL | A | IR12-21 | 62-304.520 (7)(b),(16), | 0.56 | 0.48 | Agricultural Producers | 0.51924 | 3135.4363 | 9.0131 | 1.4238 | 4.6799 | 0.73928 | 1628.0314 | 2130 | Woodland Pasture | 2130 | City of Palm Bay Brevard County | City of Palm Bay | Agricultural Producers |  |  | 0 | 1 | 4.6799 | 0.73928 | 1628.0314 |  | -1 | -1 | -1 | -1 | 0 |  |  | Central IRL A | -1 |  |  | 689 | PB-11 | Powells Subdivision Paving & Drainage Improvement | City of Palm Bay |  | 184.0553 | 1.3204
220000 | 860000 | 860000 | Central IRL | A | IR12-21 | 62-304.520 (7)(b),(16), | 0.56 | 0.48 | City of Palm Bay | 0.098527 | 3135.4363 | 9.0131 | 1.4238 | 0.88804 | 0.14028 | 308.9265 | 1720 | Religious | 1720 | City of Palm Bay Brevard County | City of Palm Bay |  |  |  | 0 | 1 | 0.88804 | 0.14028 | 308.9265 |  | -1 | -1 | -1 | -1 | 0 |  |  | Central IRL A | -1 |  |  | 689 | PB-11 | Powells Subdivision Paving & Drainage Improvement | City of Palm Bay |  | 115.9535 | 0.25055
220000 | 860000 | 860000 | Central IRL | A | IR12-21 | 62-304.520 (7)(b),(16), | 0.56 | 0.48 | Agricultural Producers | 0.47618 | 3001.0409 | 9.1325 | 1.4833 | 4.3487 | 0.70629 | 1429.0232 | 2130 | Woodland Pasture | 2130 | City of Palm Bay Brevard County | City of Palm Bay | Agricultural Producers |  |  | 0 | 1 | 4.3487 | 0.70629 | 1429.0232 |  | -1 | -1 | -1 | -1 | 0 |  |  | Central IRL A | -1 |  |  | 689 | PB-11 | Powells Subdivision Paving & Drainage Improvement | City of Palm Bay |  | 177.0811 | 1.159
220000 | 860000 | 860000 | Central IRL | A | IR12-21 | 62-304.520 (7)(b),(16), | 0.56 | 0.48 | City of Palm Bay | 0.088684 | 3837.351 | 9.5363 | 1.4015 | 0.84572 | 0.12429 | 340.3124 | 1200 | Residential, Medium Density-Two-five dwellingunits per acre | 1200 | City of Palm Bay Brevard County | City of Palm Bay |  |  |  | 0 | 1 | 0.84572 | 0.12429 | 1024.0752 |  | -1 | -1 | -1 | -1 | 0 |  |  | Central IRL A | -1 |  |  | 689 | PB-11 | Powells Subdivision Paving & Drainage Improvement | City of Palm Bay |  | 79.2871 | 0.83056
220000 | 860000 | 860000 | Central IRL | A | IR12-21 | 62-304.520 (7)(b),(16), | 0.56 | 0.48 | City of Palm Bay | 0.0022884 | 3837.351 | 9.5363 | 1.4015 | 0.021823 | 0.0032073 | 8.7815 | 1210 | Fixed Single Family Units | 1210 | City of Palm Bay Brevard County | City of Palm Bay |  |  |  | 0 | 1 | 0.021823 | 0.0032073 | 8.7815 |  | -1 | -1 | -1 | -1 | 0 |  |  | Central IRL A | -1 |  |  | 689 | PB-11 | Powells Subdivision Paving & Drainage Improvement | City of Palm Bay |  | 12.2804 | 0.0071221
220000 | 860000 | 860000 | Central IRL | A | IR12-21 | 62-304.520 (7)(b),(16), | 0.56 | 0.48 | City of Palm Bay | 0.094544 | 3837.351 | 9.5363 | 1.4015 | 0.9016 | 0.13251 | 362.7977 | 1210 | Fixed Single Family Units | 1210 | City of Palm Bay Brevard County | City of Palm Bay |  |  |  | 0 | 1 | 0.9016 | 0.13251 | 362.7977 |  | -1 | -1 | -1 | -1 | 0 |  |  | Central IRL A | -1 |  |  | 689 | PB-11 | Powells Subdivision Paving & Drainage Improvement | City of Palm Bay |  | 89.6368 | 0.29424
220000 | 860000 | 860000 | Central IRL | A | IR12-21 | 62-304.520 (7)(b),(16), | 0.56 | 0.48 | City of Palm Bay | 0.096762 | 3837.351 | 9.5363 | 1.4015 | 0.92275 | 0.13562 | 371.3101 | 1210 | Fixed Single Family Units | 1210 | City of Palm Bay Brevard County | City of Palm Bay |  |  |  | 0 | 1 | 0.92275 | 0.13562 | 723.5404 |  | -1 | -1 | -1 | -1 | 0 |  |  | Central IRL A | -1 |  |  | 689 | PB-11 | Powells Subdivision Paving & Drainage Improvement | City of Palm Bay |  | 90.5394 | 0.58681
220000 | 860000 | 860000 | Central IRL | A | IR12-21 | 62-304.520 (7)(b),(16), | 0.56 | 0.48 | City of Palm Bay | 0.0029261 | 3837.351 | 9.5363 | 1.4015 | 0.027904 | 0.0041011 | 11.2285 | 1210 | Fixed Single Family Units | 1210 | City of Palm Bay Brevard County | City of Palm Bay |  |  |  | 0 | 1 | 0.027904 | 0.0041011 | 52.8438 |  | -1 | -1 | -1 | -1 | 0 |  |  | Central IRL A | -1 |  |  | 689 | PB-11 | Powells Subdivision Paving & Drainage Improvement | City of Palm Bay |  | 15.3691 | 0.042858
220000 | 860000 | 860000 | Central IRL | A | IR12-21 | 62-304.520 (7)(b),(16), | 0.56 | 0.48 | City of Palm Bay | 0.26739 | 3859.5143 | 9.9557 | 1.5877 | 2.6621 | 0.42453 | 1032.0105 | 1200 | Residential, Medium Density-Two-five dwellingunits per acre | 1200 | City of Palm Bay Brevard County | City of Palm Bay |  |  |  | 0 | 1 | 2.6621 | 0.42453 | 1032.0105 |  | -1 | -1 | -1 | -1 | 0 |  |  | Central IRL A | -1 |  |  | 689 | PB-11 | Powells Subdivision Paving & Drainage Improvement | City of Palm Bay |  | 279.9401 | 0.83699
220000 | 860000 | 860000 | Central IRL | A | IR12-21 | 62-304.520 (7)(b),(16), | 0.56 | 0.48 | City of Palm Bay | 0.12337 | 3859.5143 | 9.9557 | 1.5877 | 1.2282 | 0.19587 | 476.1447 | 1210 | Fixed Single Family Units | 1210 | City of Palm Bay Brevard County | City of Palm Bay |  |  |  | 0 | 1 | 1.2282 | 0.19587 | 476.1447 |  | -1 | -1 | -1 | -1 | 0 |  |  | Central IRL A | -1 |  |  | 689 | PB-11 | Powells Subdivision Paving & Drainage Improvement | City of Palm Bay |  | 106.0282 | 0.38617
220000 | 860000 | 860000 | Central IRL | A | IR12-21 | 62-304.520 (7)(b),(16), | 0.56 | 0.48 | City of Palm Bay | 0.025215 | 3859.5143 | 9.9557 | 1.5877 | 0.25103 | 0.040033 | 97.3177 | 1210 | Fixed Single Family Units | 1210 | City of Palm Bay Brevard County | City of Palm Bay |  |  |  | 0 | 1 | 0.25103 | 0.040033 | 97.3177 |  | -1 | -1 | -1 | -1 | 0 |  |  | Central IRL A | -1 |  |  | 689 | PB-11 | Powells Subdivision Paving & Drainage Improvement | City of Palm Bay |  | 41.419 | 0.078928
220000 | 860000 | 860000 | Central IRL | A | IR12-21 | 62-304.520 (7)(b),(16), | 0.56 | 0.48 | City of Palm Bay | 0.01605 | 3859.5143 | 9.9557 | 1.5877 | 0.15979 | 0.025481 | 61.9439 | 1210 | Fixed Single Family Units | 1210 | City of Palm Bay Brevard County | City of Palm Bay |  |  |  | 0 | 1 | 0.15979 | 0.025481 | 61.9439 |  | -1 | -1 | -1 | -1 | 0 |  |  | Central IRL A | -1 |  |  | 689 | PB-11 | Powells Subdivision Paving & Drainage Improvement | City of Palm Bay |  | 32.4582 | 0.050238
220000 | 860000 | 860000 | Central IRL | A | IR12-21 | 62-304.520 (7)(b),(16), | 0.56 | 0.48 | City of Palm Bay | 0.03345 | 3859.5143 | 9.9557 | 1.5877 | 0.33302 | 0.053107 | 129.1009 | 1210 | Fixed Single Family Units | 1210 | City of Palm Bay Brevard County | City of Palm Bay |  |  |  | 0 | 1 | 0.33302 | 0.053107 | 129.1009 |  | -1 | -1 | -1 | -1 | 0 |  |  | Central IRL A | -1 |  |  | 689 | PB-11 | Powells Subdivision Paving & Drainage Improvement | City of Palm Bay |  | 48.3995 | 0.1047
220000 | 860000 | 860000 | Central IRL | A | IR12-21 | 62-304.520 (7)(b),(16), | 0.56 | 0.48 | City of Palm Bay | 0.15229 | 3859.5143 | 9.9557 | 1.5877 | 1.5161 | 0.24178 | 587.7492 | 1330 | Residential, High density; Multiple Dwelling Units, Low Rise <Two stories or less> | 1330 | City of Palm Bay Brevard County | City of Palm Bay |  |  |  | 0 | 1 | 1.5161 | 0.24178 | 587.7492 |  | -1 | -1 | -1 | -1 | 0 |  |  | Central IRL A | -1 |  |  | 689 | PB-11 | Powells Subdivision Paving & Drainage Improvement | City of Palm Bay |  | 111.7628 | 0.47668
220000 | 860000 | 860000 | Central IRL | A | IR12-21 | 62-304.520 (7)(b),(16), | 0.56 | 0.48 | City of Palm Bay | 0.068715 | 3847.5164 | 9.7884 | 1.5501 | 0.67261 | 0.10651 | 264.3811 | 1200 | Residential, Medium Density-Two-five dwellingunits per acre | 1200 | City of Palm Bay Brevard County | City of Palm Bay |  |  |  | 0 | 1 | 0.67261 | 0.10651 | 264.3811 |  | -1 | -1 | -1 | -1 | 0 |  |  | Central IRL A | -1 |  |  | 689 | PB-11 | Powells Subdivision Paving & Drainage Improvement | City of Palm Bay |  | 75.7615 | 0.21442
220000 | 860000 | 860000 | Central IRL | A | IR12-21 | 62-304.520 (7)(b),(16), | 0.56 | 0.48 | City of Palm Bay | 0.020353 | 3847.5164 | 9.7884 | 1.5501 | 0.19922 | 0.031548 | 78.3069 | 1720 | Religious | 1720 | City of Palm Bay Brevard County | City of Palm Bay |  |  |  | 0 | 1 | 0.19922 | 0.031548 | 78.3069 |  | -1 | -1 | -1 | -1 | 0 |  |  | Central IRL A | -1 |  |  | 689 | PB-11 | Powells Subdivision Paving & Drainage Improvement | City of Palm Bay |  | 38.6864 | 0.063509
220000 | 860000 | 860000 | Central IRL | A | IR12-21 | 62-304.520 (7), F.A.C. | 0.56 | 0.48 | City of Palm Bay | 0.041778 | 3847.5164 | 9.7884 | 1.5501 | 0.40894 | 0.064758 | 160.7408 | 1720 | Religious | 1720 | City of Palm Bay Brevard County | City of Palm Bay |  |  |  | 0 | 1 | 0.40894 | 0.064758 | 160.7408 |  | -1 | -1 | -1 | -1 | 0 |  |  | Central IRL A | -1 |  |  | 689 | PB-11 | Powells Subdivision Paving & Drainage Improvement | City of Palm Bay |  | 67.2974 | 0.13037
220000 | 860000 | 860000 | Central IRL | A | IR12-21 | 62-304.520 (7)(b),(16), | 0.56 | 0.48 | City of Palm Bay | 0.042418 | 3847.5164 | 9.7884 | 1.5501 | 0.4152 | 0.06575 | 163.2033 | 1210 | Fixed Single Family Units | 1210 | City of Palm Bay Brevard County | City of Palm Bay |  |  |  | 0 | 1 | 0.4152 | 0.06575 | 163.2033 |  | -1 | -1 | -1 | -1 | 0 |  |  | Central IRL A | -1 |  |  | 689 | PB-11 | Powells Subdivision Paving & Drainage Improvement | City of Palm Bay |  | 52.4257 | 0.13236
220000 | 860000 | 860000 | Central IRL | A | IR12-21 | 62-304.520 (7)(b),(16), | 0.56 | 0.48 | City of Palm Bay | 0.050135 | 3847.5164 | 9.7884 | 1.5501 | 0.49074 | 0.077712 | 192.8945 | 1300 | Residential, High Density | 1300 | City of Palm Bay Brevard County | City of Palm Bay |  |  |  | 0 | 1 | 0.49074 | 0.077712 | 192.8945 |  | -1 | -1 | -1 | -1 | 0 |  |  | Central IRL A | -1 |  |  | 689 | PB-11 | Powells Subdivision Paving & Drainage Improvement | City of Palm Bay |  | 57.1076 | 0.15644
220000 | 860000 | 860000 | Central IRL | A | IR12-21 | 62-304.520 (7)(b),(16), | 0.56 | 0.48 | City of Palm Bay | 0.051213 | 3847.5164 | 9.7884 | 1.5501 | 0.5013 | 0.079384 | 197.0442 | 1210 | Fixed Single Family Units | 1210 | City of Palm Bay Brevard County | City of Palm Bay |  |  |  | 0 | 1 | 0.5013 | 0.079384 | 197.0442 |  | -1 | -1 | -1 | -1 | 0 |  |  | Central IRL A | -1 |  |  | 689 | PB-11 | Powells Subdivision Paving & Drainage Improvement | City of Palm Bay |  | 57.7033 | 0.15981
220000 | 860000 | 860000 | Central IRL | A | IR12-21 | 62-304.520 (7)(b),(16), | 0.56 | 0.48 | City of Palm Bay | 0.051048 | 3847.5164 | 9.7884 | 1.5501 | 0.49968 | 0.079128 | 196.4093 | 1210 | Fixed Single Family Units | 1210 | City of Palm Bay Brevard County | City of Palm Bay |  |  |  | 0 | 1 | 0.49968 | 0.079128 | 196.4093 |  | -1 | -1 | -1 | -1 | 0 |  |  | Central IRL A | -1 |  |  | 689 | PB-11 | Powells Subdivision Paving & Drainage Improvement | City of Palm Bay |  | 62.8847 | 0.15929
220000 | 860000 | 860000 | Central IRL | A | IR12-21 | 62-304.520 (7)(b),(16), | 0.56 | 0.48 | City of Palm Bay | 0.21882 | 3828.6108 | 8.9908 | 1.2547 | 1.9674 | 0.27456 | 837.7711 | 1200 | Residential, Medium Density-Two-five dwellingunits per acre | 1200 | City of Palm Bay Brevard County | City of Palm Bay |  |  |  | 0 | 1 | 1.9674 | 0.27456 | 837.7711 |  | -1 | -1 | -1 | -1 | 0 |  |  | Central IRL A | -1 |  |  | 689 | PB-11 | Powells Subdivision Paving & Drainage Improvement | City of Palm Bay |  | 139.4913 | 0.67946
220000 | 860000 | 860000 | Central IRL | A | IR12-21 | 62-304.520 (7)(b),(16), | 0.56 | 0.48 | City of Palm Bay | 0.0087791 | 3828.6108 | 8.9908 | 1.2547 | 0.078931 | 0.011015 | 33.6117 | 1210 | Fixed Single Family Units | 1210 | City of Palm Bay Brevard County | City of Palm Bay |  |  |  | 0 | 1 | 0.078931 | 0.011015 | 33.6117 |  | -1 | -1 | -1 | -1 | 0 |  |  | Central IRL A | -1 |  |  | 689 | PB-11 | Powells Subdivision Paving & Drainage Improvement | City of Palm Bay |  | 26.4771 | 0.02726
220000 | 860000 | 860000 | Central IRL | A | IR12-21 | 62-304.520 (7)(b),(16), | 0.56 | 0.48 | City of Palm Bay | 0.02122 | 3828.6108 | 8.9908 | 1.2547 | 0.19079 | 0.026626 | 81.2449 | 1210 | Fixed Single Family Units | 1210 | City of Palm Bay Brevard County | City of Palm Bay |  |  |  | 0 | 1 | 0.19079 | 0.026626 | 81.2449 |  | -1 | -1 | -1 | -1 | 0 |  |  | Central IRL A | -1 |  |  | 689 | PB-11 | Powells Subdivision Paving & Drainage Improvement | City of Palm Bay |  | 58.5038 | 0.065892
220000 | 860000 | 860000 | Central IRL | A | IR12-21 | 62-304.520 (7)(b),(16), | 0.56 | 0.48 | City of Palm Bay | 0.36895 | 3828.6108 | 8.9908 | 1.2547 | 3.3171 | 0.46292 | 1412.548 | 1750 | Governmental | 1750 | City of Palm Bay Brevard County | City of Palm Bay |  |  |  | 0 | 1 | 3.3171 | 0.46292 | 1412.548 |  | -1 | -1 | -1 | -1 | 0 |  |  | Central IRL A | -1 |  |  | 689 | PB-11 | Powells Subdivision Paving & Drainage Improvement | City of Palm Bay |  | 159.7375 | 1.1456
220000 | 860000 | 860000 | Central IRL | A | IR12-21 | 62-304.520 (7)(b),(16), | 0.56 | 0.48 | City of Palm Bay | 0.031702 | 3780.7976 | 9.0506 | 1.1512 | 0.28692 | 0.036496 | 119.8576 | 1410 | Retail Sales and Services | 1410 | City of Palm Bay Brevard County | City of Palm Bay |  |  |  | 0 | 1 | 0.28692 | 0.036496 | 119.9204 |  | -1 | -1 | -1 | -1 | 0 |  |  | Central IRL A | -1 |  |  | 689 | PB-11 | Powells Subdivision Paving & Drainage Improvement | City of Palm Bay |  | 59.7052 | 0.097259
220000 | 860000 | 860000 | Central IRL | A | IR12-21 | 62-304.520 (7)(b),(16), | 0.56 | 0.48 | City of Palm Bay | 0.14531 | 3824.341 | 8.4275 | 1.149 | 1.2246 | 0.16696 | 555.7222 | 1720 | Religious | 1720 | City of Palm Bay Brevard County | City of Palm Bay |  |  |  | 0 | 1 | 1.2246 | 0.16696 | 555.7222 |  | -1 | -1 | -1 | -1 | 0 |  |  | Central IRL A | -1 |  |  | 689 | PB-11 | Powells Subdivision Paving & Drainage Improvement | City of Palm Bay |  | 123.6539 | 0.45071
220000 | 860000 | 860000 | Central IRL | A | IR12-21 | 62-304.520 (7), F.A.C. | 0.56 | 0.48 | City of Palm Bay | 0.35799 | 3824.341 | 8.4275 | 1.149 | 3.017 | 0.41134 | 1369.0831 | 1720 | Religious | 1720 | City of Palm Bay Brevard County | City of Palm Bay |  |  |  | 0 | 1 | 3.017 | 0.41134 | 1369.0831 |  | -1 | -1 | -1 | -1 | 0 |  |  | Central IRL A | -1 |  |  | 689 | PB-11 | Powells Subdivision Paving & Drainage Improvement | City of Palm Bay |  | 158.1111 | 1.1104
220000 | 860000 | 860000 | Central IRL | A | IR12-21 | 62-304.520 (7)(b),(16), | 0.56 | 0.48 | City of Palm Bay | 0.022358 | 3824.341 | 8.4275 | 1.149 | 0.18842 | 0.025689 | 85.5033 | 1210 | Fixed Single Family Units | 1210 | City of Palm Bay Brevard County | City of Palm Bay |  |  |  | 0 | 1 | 0.18842 | 0.025689 | 85.5033 |  | -1 | -1 | -1 | -1 | 0 |  |  | Central IRL A | -1 |  |  | 689 | PB-11 | Powells Subdivision Paving & Drainage Improvement | City of Palm Bay |  | 38.6162 | 0.069346
220000 | 860000 | 860000 | Central IRL | A | IR12-21 | 62-304.520 (7)(b),(16), | 0.56 | 0.48 | City of Palm Bay | 0.018329 | 3824.341 | 8.4275 | 1.149 | 0.15446 | 0.02106 | 70.095 | 1210 | Fixed Single Family Units | 1210 | City of Palm Bay Brevard County | City of Palm Bay |  |  |  | 0 | 1 | 0.15446 | 0.02106 | 70.095 |  | -1 | -1 | -1 | -1 | 0 |  |  | Central IRL A | -1 |  |  | 689 | PB-11 | Powells Subdivision Paving & Drainage Improvement | City of Palm Bay |  | 34.4828 | 0.056849
220000 | 860000 | 860000 | Central IRL | A | IR12-21 | 62-304.520 (7)(b),(16), | 0.56 | 0.48 | City of Palm Bay | 0.064066 | 3824.341 | 8.4275 | 1.149 | 0.53992 | 0.073612 | 245.0106 | 1210 | Fixed Single Family Units | 1210 | City of Palm Bay Brevard County | City of Palm Bay |  |  |  | 0 | 1 | 0.53992 | 0.073612 | 245.0106 |  | -1 | -1 | -1 | -1 | 0 |  |  | Central IRL A | -1 |  |  | 689 | PB-11 | Powells Subdivision Paving & Drainage Improvement | City of Palm Bay |  | 77.9334 | 0.19871
220000 | 860000 | 860000 | Central IRL | A | IR12-21 | 62-304.520 (7)(b),(16), | 0.56 | 0.48 | City of Palm Bay | 0.18122 | 3744.2726 | 10.5197 | 1.4292 | 1.9064 | 0.259 | 678.5373 | 1200 | Residential, Medium Density-Two-five dwellingunits per acre | 1200 | City of Palm Bay Brevard County | City of Palm Bay |  |  |  | 0 | 1 | 1.9064 | 0.259 | 678.5373 |  | -1 | -1 | -1 | -1 | 0 |  |  | Central IRL A | -1 |  |  | 689 | PB-11 | Powells Subdivision Paving & Drainage Improvement | City of Palm Bay |  | 131.1076 | 0.55031
220000 | 860000 | 860000 | Central IRL | A | IR12-21 | 62-304.520 (7)(b),(16), | 0.56 | 0.48 | Natural Lands | 0.095255 | 3744.2726 | 10.5197 | 1.4292 | 1.0021 | 0.13614 | 356.6611 | 3200 | Shrub and Brushland | 3200 | City of Palm Bay Brevard County | City of Palm Bay |  |  | Natural Lands | 0 | 1 | 1.0021 | 0.13614 | 356.6611 |  | -1 | -1 | -1 | -1 | 0 |  |  | Central IRL A | -1 |  |  | 689 | PB-11 | Powells Subdivision Paving & Drainage Improvement | City of Palm Bay |  | 115.4197 | 0.28926
220000 | 860000 | 860000 | Central IRL | A | IR12-21 | 62-304.520 (7)(b),(16), | 0.56 | 0.48 | City of Palm Bay | 0.33062 | 3744.2726 | 10.5197 | 1.4292 | 3.478 | 0.47253 | 1237.9395 | 1410 | Retail Sales and Services | 1410 | City of Palm Bay Brevard County | City of Palm Bay |  |  |  | 0 | 1 | 3.478 | 0.47253 | 1237.9395 |  | -1 | -1 | -1 | -1 | 0 |  |  | Central IRL A | -1 |  |  | 689 | PB-11 | Powells Subdivision Paving & Drainage Improvement | City of Palm Bay |  | 153.5192 | 1.004
220000 | 860000 | 860000 | Central IRL | A | IR12-21 | 62-304.520 (7)(b),(16), | 0.56 | 0.48 | City of Palm Bay | 0.010666 | 3744.2726 | 10.5197 | 1.4292 | 0.1122 | 0.015244 | 39.9364 | 1750 | Governmental | 1750 | City of Palm Bay Brevard County | City of Palm Bay |  |  |  | 0 | 1 | 0.1122 | 0.015244 | 39.9364 |  | -1 | -1 | -1 | -1 | 0 |  |  | Central IRL A | -1 |  |  | 689 | PB-11 | Powells Subdivision Paving & Drainage Improvement | City of Palm Bay |  | 34.6177 | 0.03239
220000 | 860000 | 860000 | Central IRL | A | IR12-21 | 62-304.520 (7)(b),(16), | 0.56 | 0.48 | Natural Lands | 0.10848 | 3660.6767 | 10.6659 | 1.3761 | 1.157 | 0.14928 | 397.1088 | 3200 | Shrub and Brushland | 3200 | City of Palm Bay Brevard County | City of Palm Bay |  |  | Natural Lands | 0 | 1 | 1.157 | 0.14928 | 397.1088 |  | -1 | -1 | -1 | -1 | 0 |  |  | Central IRL A | -1 |  |  | 689 | PB-11 | Powells Subdivision Paving & Drainage Improvement | City of Palm Bay |  | 86.0935 | 0.32207
220000 | 860000 | 860000 | Central IRL | A | IR12-21 | 62-304.520 (7)(b),(16), | 0.56 | 0.48 | Natural Lands | 0.043866 | 3660.6767 | 10.6659 | 1.3761 | 0.46787 | 0.060364 | 160.5781 | 4110 | Pine flatwoods | 4110 | City of Palm Bay Brevard County | City of Palm Bay |  |  | Natural Lands | 0 | 1 | 0.46787 | 0.060364 | 160.5781 |  | -1 | -1 | -1 | -1 | 0 |  |  | Central IRL A | -1 |  |  | 689 | PB-11 | Powells Subdivision Paving & Drainage Improvement | City of Palm Bay |  | 66.3046 | 0.13023
220000 | 860000 | 860000 | Central IRL | A | IR12-21 | 62-304.520 (7)(b),(16), | 0.56 | 0.48 | City of Palm Bay | 0.46542 | 3660.6767 | 10.6659 | 1.3761 | 4.9641 | 0.64047 | 1703.7454 | 1410 | Retail Sales and Services | 1410 | City of Palm Bay Brevard County | City of Palm Bay |  |  |  | 0 | 1 | 4.9641 | 0.64047 | 1703.7454 |  | -1 | -1 | -1 | -1 | 0 |  |  | Central IRL A | -1 |  |  | 689 | PB-11 | Powells Subdivision Paving & Drainage Improvement | City of Palm Bay |  | 200.9196 | 1.3818
220000 | 860000 | 860000 | Central IRL | A | IR12-21 | 62-304.520 (7)(b),(16), | 0.56 | 0.48 | City of Palm Bay | 0.026037 | 3754.451 | 7.4318 | 0.99202 | 0.1935 | 0.025829 | 97.7557 | 1200 | Residential, Medium Density-Two-five dwellingunits per acre | 1200 | City of Palm Bay Brevard County | City of Palm Bay |  |  |  | 0 | 1 | 0.1935 | 0.025829 | 97.7557 |  | -1 | -1 | -1 | -1 | 0 |  |  | Central IRL A | -1 |  |  | 689 | PB-11 | Powells Subdivision Paving & Drainage Improvement | City of Palm Bay |  | 41.0683 | 0.079283
220000 | 860000 | 860000 | Central IRL | A | IR12-21 | 62-304.520 (7)(b),(16), | 0.56 | 0.48 | City of Palm Bay | 0.096993 | 3754.451 | 7.4318 | 0.99202 | 0.72083 | 0.096218 | 364.1538 | 1700 | Institutional (Educational,religious,health and military facilities) | 1700 | City of Palm Bay Brevard County | City of Palm Bay |  |  |  | 0 | 1 | 0.72083 | 0.096218 | 364.1538 |  | -1 | -1 | -1 | -1 | 0 |  |  | Central IRL A | -1 |  |  | 689 | PB-11 | Powells Subdivision Paving & Drainage Improvement | City of Palm Bay |  | 99.4999 | 0.29534
220000 | 860000 | 860000 | Central IRL | A | IR12-21 | 62-304.520 (7)(b),(16), | 0.56 | 0.48 | Natural Lands | 0.11211 | 3754.451 | 7.4318 | 0.99202 | 0.83319 | 0.11122 | 420.9194 | 3200 | Shrub and Brushland | 3200 | City of Palm Bay Brevard County | City of Palm Bay |  |  | Natural Lands | 0 | 1 | 0.83319 | 0.11122 | 420.9194 |  | -1 | -1 | -1 | -1 | 0 |  |  | Central IRL A | -1 |  |  | 689 | PB-11 | Powells Subdivision Paving & Drainage Improvement | City of Palm Bay |  | 118.163 | 0.34138
220000 | 860000 | 860000 | Central IRL | A | IR12-21 | 62-304.520 (7)(b),(16), | 0.56 | 0.48 | City of Palm Bay | 0.3375 | 3754.451 | 7.4318 | 0.99202 | 2.5082 | 0.33481 | 1267.1348 | 1420 | Wholesale Sales and Services <Excluding warehouses associated with industrial use> | 1420 | City of Palm Bay Brevard County | City of Palm Bay |  |  |  | 0 | 1 | 2.5082 | 0.33481 | 1267.1348 |  | -1 | -1 | -1 | -1 | 0 |  |  | Central IRL A | -1 |  |  | 689 | PB-11 | Powells Subdivision Paving & Drainage Improvement | City of Palm Bay |  | 154.633 | 1.0277
220000 | 860000 | 860000 | Central IRL | A | IR12-21 | 62-304.520 (7)(b),(16), | 0.56 | 0.48 | City of Palm Bay | 0.010698 | 3754.451 | 7.4318 | 0.99202 | 0.079504 | 0.010612 | 40.1643 | 1210 | Fixed Single Family Units | 1210 | City of Palm Bay Brevard County | City of Palm Bay |  |  |  | 0 | 1 | 0.079504 | 0.010612 | 40.1643 |  | -1 | -1 | -1 | -1 | 0 |  |  | Central IRL A | -1 |  |  | 689 | PB-11 | Powells Subdivision Paving & Drainage Improvement | City of Palm Bay |  | 30.9751 | 0.032574
220000 | 860000 | 860000 | Central IRL | A | IR12-21 | 62-304.520 (7)(b),(16), | 0.56 | 0.48 | City of Palm Bay | 0.034422 | 3754.451 | 7.4318 | 0.99202 | 0.25581 | 0.034147 | 129.2343 | 1720 | Religious | 1720 | City of Palm Bay Brevard County | City of Palm Bay |  |  |  | 0 | 1 | 0.25581 | 0.034147 | 129.2343 |  | -1 | -1 | -1 | -1 | 0 |  |  | Central IRL A | -1 |  |  | 689 | PB-11 | Powells Subdivision Paving & Drainage Improvement | City of Palm Bay |  | 83.647 | 0.10481
220000 | 860000 | 860000 | Central IRL | A | IR12-21 | 62-304.520 (7)(b),(16), | 0.56 | 0.48 | City of Palm Bay | 0.36691 | 3839.9319 | 9.7629 | 1.4424 | 3.5821 | 0.52922 | 1408.9125 | 1200 | Residential, Medium Density-Two-five dwellingunits per acre | 1200 | City of Palm Bay Brevard County | City of Palm Bay |  |  |  | 0 | 1 | 3.5821 | 0.52922 | 1408.9125 |  | -1 | -1 | -1 | -1 | 0 |  |  | Central IRL A | -1 |  |  | 689 | PB-11 | Powells Subdivision Paving & Drainage Improvement | City of Palm Bay |  | 199.9947 | 1.1427
220000 | 860000 | 860000 | Central IRL | A | IR12-21 | 62-304.520 (7)(b),(16), | 0.56 | 0.48 | City of Palm Bay | 0.09613 | 3839.9319 | 9.7629 | 1.4424 | 0.93851 | 0.13865 | 369.1346 | 1210 | Fixed Single Family Units | 1210 | City of Palm Bay Brevard County | City of Palm Bay |  |  |  | 0 | 1 | 0.93851 | 0.13865 | 369.1346 |  | -1 | -1 | -1 | -1 | 0 |  |  | Central IRL A | -1 |  |  | 689 | PB-11 | Powells Subdivision Paving & Drainage Improvement | City of Palm Bay |  | 85.8132 | 0.29938
220000 | 860000 | 860000 | Central IRL | A | IR12-21 | 62-304.520 (7)(b),(16), | 0.56 | 0.48 | City of Palm Bay | 0.051203 | 3839.9319 | 9.7629 | 1.4424 | 0.49989 | 0.073853 | 196.6158 | 1210 | Fixed Single Family Units | 1210 | City of Palm Bay Brevard County | City of Palm Bay |  |  |  | 0 | 1 | 0.49989 | 0.073853 | 196.6158 |  | -1 | -1 | -1 | -1 | 0 |  |  | Central IRL A | -1 |  |  | 689 | PB-11 | Powells Subdivision Paving & Drainage Improvement | City of Palm Bay |  | 72.1716 | 0.15946
220000 | 860000 | 860000 | Central IRL | A | IR12-21 | 62-304.520 (7)(b),(16), | 0.56 | 0.48 | City of Palm Bay | 0.10352 | 3839.9319 | 9.7629 | 1.4424 | 1.0106 | 0.14931 | 397.5066 | 1210 | Fixed Single Family Units | 1210 | City of Palm Bay Brevard County | City of Palm Bay |  |  |  | 0 | 1 | 1.0106 | 0.14931 | 397.5066 |  | -1 | -1 | -1 | -1 | 0 |  |  | Central IRL A | -1 |  |  | 689 | PB-11 | Powells Subdivision Paving & Drainage Improvement | City of Palm Bay |  | 87.0763 | 0.32239
220000 | 860000 | 860000 | Central IRL | A | IR12-21 | 62-304.520 (7)(b),(16), | 0.56 | 0.48 | Natural Lands | 0.10674 | 3479.1826 | 9.743 | 1.2123 | 1.04 | 0.1294 | 371.3713 | 3200 | Shrub and Brushland | 3200 | City of Palm Bay Brevard County | City of Palm Bay |  |  | Natural Lands | 0 | 1 | 1.04 | 0.1294 | 371.3713 |  | -1 | -1 | -1 | -1 | 0 |  |  | Central IRL A | -1 |  |  | 689 | PB-11 | Powells Subdivision Paving & Drainage Improvement | City of Palm Bay |  | 117.2858 | 0.30119
220000 | 860000 | 860000 | Central IRL | A | IR12-21 | 62-304.520 (7)(b),(16), | 0.56 | 0.48 | Natural Lands | 0.1794 | 3479.1826 | 9.743 | 1.2123 | 1.7479 | 0.21749 | 624.1634 | 6460 | Mixed scrub-shrub wetland | 6460 | City of Palm Bay Brevard County | City of Palm Bay |  |  | Natural Lands | 0 | 1 | 1.7479 | 0.21749 | 624.1634 |  | -1 | -1 | -1 | -1 | 0 |  |  | Central IRL A | -1 |  |  | 689 | PB-11 | Powells Subdivision Paving & Drainage Improvement | City of Palm Bay |  | 129.0473 | 0.50622
220000 | 860000 | 860000 | Central IRL | A | IR12-21 | 62-304.520 (7)(b),(16), | 0.56 | 0.48 | City of Palm Bay | 0.33162 | 3479.1826 | 9.743 | 1.2123 | 3.231 | 0.40203 | 1153.7772 | 1410 | Retail Sales and Services | 1410 | City of Palm Bay Brevard County | City of Palm Bay |  |  |  | 0 | 1 | 3.231 | 0.40203 | 1153.7772 |  | -1 | -1 | -1 | -1 | 0 |  |  | Central IRL A | -1 |  |  | 689 | PB-11 | Powells Subdivision Paving & Drainage Improvement | City of Palm Bay |  | 153.6812 | 0.93575
220000 | 860000 | 860000 | Central IRL | A | IR12-21 | 62-304.520 (7)(b),(16), | 0.56 | 0.48 | City of Palm Bay | 0.53182 | 3824.8529 | 11.7154 | 1.5189 | 6.2305 | 0.80781 | 2034.1449 | 1410 | Retail Sales and Services | 1410 | City of Palm Bay Brevard County | City of Palm Bay |  |  |  | 0 | 1 | 6.2305 | 0.80781 | 2034.1451 |  | -1 | -1 | -1 | -1 | 0 |  |  | Central IRL A | -1 |  |  | 689 | PB-11 | Powells Subdivision Paving & Drainage Improvement | City of Palm Bay |  | 185.5163 | 1.6498
220000 | 860000 | 860000 | Central IRL | A | IR12-21 | 62-304.520 (7)(b),(16), | 0.56 | 0.48 | City of Palm Bay | 0.076917 | 3845.8117 | 8.7556 | 1.1959 | 0.67345 | 0.091983 | 295.8066 | 1210 | Fixed Single Family Units | 1210 | City of Palm Bay Brevard County | City of Palm Bay |  |  |  | 0 | 1 | 0.67345 | 0.091983 | 295.8066 |  | -1 | -1 | -1 | -1 | 0 |  |  | Central IRL A | -1 |  |  | 689 | PB-11 | Powells Subdivision Paving & Drainage Improvement | City of Palm Bay |  | 77.2758 | 0.23991
220000 | 860000 | 860000 | Central IRL | A | IR12-21 | 62-304.520 (7)(b),(16), | 0.56 | 0.48 | City of Palm Bay | 0.061788 | 3845.8117 | 8.7556 | 1.1959 | 0.54099 | 0.073891 | 237.6266 | 1210 | Fixed Single Family Units | 1210 | City of Palm Bay Brevard County | City of Palm Bay |  |  |  | 0 | 1 | 0.54099 | 0.073891 | 237.6266 |  | -1 | -1 | -1 | -1 | 0 |  |  | Central IRL A | -1 |  |  | 689 | PB-11 | Powells Subdivision Paving & Drainage Improvement | City of Palm Bay |  | 67.555 | 0.19272
220000 | 860000 | 860000 | Central IRL | A | IR12-21 | 62-304.520 (7)(b),(16), | 0.56 | 0.48 | City of Palm Bay | 0.47906 | 3845.8117 | 8.7556 | 1.1959 | 4.1944 | 0.5729 | 1842.3688 | 1720 | Religious | 1720 | City of Palm Bay Brevard County | City of Palm Bay |  |  |  | 0 | 1 | 4.1944 | 0.5729 | 1842.3688 |  | -1 | -1 | -1 | -1 | 0 |  |  | Central IRL A | -1 |  |  | 689 | PB-11 | Powells Subdivision Paving & Drainage Improvement | City of Palm Bay |  | 177.4327 | 1.4942
220000 | 860000 | 860000 | Central IRL | A | IR12-21 | 62-304.520 (7)(b),(16), | 0.56 | 0.48 | City of Palm Bay | 0.22915 | 3850.874 | 9.568 | 1.4061 | 2.1925 | 0.32222 | 882.4182 | 1200 | Residential, Medium Density-Two-five dwellingunits per acre | 1200 | City of Palm Bay Brevard County | City of Palm Bay |  |  |  | 0 | 1 | 2.1925 | 0.32222 | 1649.7924 |  | -1 | -1 | -1 | -1 | 0 |  |  | Central IRL A | -1 |  |  | 689 | PB-11 | Powells Subdivision Paving & Drainage Improvement | City of Palm Bay |  | 138.0617 | 1.338
220000 | 860000 | 860000 | Central IRL | A | IR12-21 | 62-304.520 (7)(b),(16), | 0.56 | 0.48 | Natural Lands | 0.0054963 | 3436.8394 | 9.5675 | 1.1874 | 0.052585 | 0.006526 | 18.8898 | 3200 | Shrub and Brushland | 3200 | City of Palm Bay Brevard County | City of Palm Bay |  |  | Natural Lands | 0 | 1 | 0.052585 | 0.006526 | 18.8898 |  | -1 | -1 | -1 | -1 | 0 |  |  | Central IRL A | -1 |  |  | 689 | PB-11 | Powells Subdivision Paving & Drainage Improvement | City of Palm Bay |  | 67.2198 | 0.01532
220000 | 860000 | 860000 | Central IRL | A | IR12-21 | 62-304.520 (7)(b),(16), | 0.56 | 0.48 | Agricultural Producers | 0.30806 | 3436.8394 | 9.5675 | 1.1874 | 2.9474 | 0.36578 | 1058.7667 | 3300 | Mixed Rangeland | 3300 | City of Palm Bay Brevard County | City of Palm Bay | Agricultural Producers |  |  | 0 | 1 | 2.9474 | 0.36578 | 1058.7667 |  | -1 | -1 | -1 | -1 | 0 |  |  | Central IRL A | -1 |  |  | 689 | PB-11 | Powells Subdivision Paving & Drainage Improvement | City of Palm Bay |  | 141.4444 | 0.85869
220000 | 860000 | 860000 | Central IRL | A | IR12-21 | 62-304.520 (7)(b),(16), | 0.56 | 0.48 | City of Palm Bay | 0.3042 | 3436.8394 | 9.5675 | 1.1874 | 2.9104 | 0.3612 | 1045.4973 | 1410 | Retail Sales and Services | 1410 | City of Palm Bay Brevard County | City of Palm Bay |  |  |  | 0 | 1 | 2.9104 | 0.3612 | 1045.4973 |  | -1 | -1 | -1 | -1 | 0 |  |  | Central IRL A | -1 |  |  | 689 | PB-11 | Powells Subdivision Paving & Drainage Improvement | City of Palm Bay |  | 199.4006 | 0.84793
220000 | 860000 | 860000 | Central IRL | A | IR12-21 | 62-304.520 (7)(b),(16), | 0.56 | 0.48 | City of Palm Bay | 0.61776 | 3887.541 | 12.1247 | 1.599 | 7.4902 | 0.98779 | 2401.5807 | 1410 | Retail Sales and Services | 1410 | City of Palm Bay Brevard County | City of Palm Bay |  |  |  | 0 | 1 | 7.4902 | 0.98779 | 2401.5807 |  | -1 | -1 | -1 | -1 | 0 |  |  | Central IRL A | -1 |  |  | 689 | PB-11 | Powells Subdivision Paving & Drainage Improvement | City of Palm Bay |  | 200 | 1.9478
220000 | 860000 | 860000 | Central IRL | A | IR12-21 | 62-304.520 (7)(b),(16), | 0.56 | 0.48 | City of Palm Bay | 0.18516 | 3837.093 | 9.552 | 1.4044 | 1.7687 | 0.26005 | 710.4913 | 1200 | Residential, Medium Density-Two-five dwellingunits per acre | 1200 | City of Palm Bay Brevard County | City of Palm Bay |  |  |  | 0 | 1 | 1.7687 | 0.26005 | 739.4677 |  | -1 | -1 | -1 | -1 | 0 |  |  | Central IRL A | -1 |  |  | 689 | PB-11 | Powells Subdivision Paving & Drainage Improvement | City of Palm Bay |  | 159.1893 | 0.59973
220000 | 860000 | 860000 | Central IRL | A | IR12-21 | 62-304.520 (7)(b),(16), | 0.56 | 0.48 | City of Palm Bay | 0.027481 | 3837.093 | 9.552 | 1.4044 | 0.2625 | 0.038595 | 105.4483 | 1210 | Fixed Single Family Units | 1210 | City of Palm Bay Brevard County | City of Palm Bay |  |  |  | 0 | 1 | 0.2625 | 0.038595 | 105.4483 |  | -1 | -1 | -1 | -1 | 0 |  |  | Central IRL A | -1 |  |  | 689 | PB-11 | Powells Subdivision Paving & Drainage Improvement | City of Palm Bay |  | 84.8537 | 0.085522
220000 | 860000 | 870000 | Central IRL | A | IR12-21 | 62-304.520 (7)(b),(16), | 0.56 | 0.48 | City of Palm Bay | 0.0056835 | 3837.093 | 9.552 | 1.4044 | 0.054289 | 0.007982 | 21.808 | 1210 | Fixed Single Family Units | 1210 | City of Palm Bay Brevard County | City of Palm Bay |  |  |  | 0 | 1 | 0.054289 | 0.007982 | 21.808 |  | -1 | -1 | -1 | -1 | 0 |  |  | Central IRL A | -1 |  |  | 689 | PB-11 | Powells Subdivision Paving & Drainage Improvement | City of Palm Bay |  | 25.2094 | 0.017687
220000 | 860000 | 870000 | Central IRL | A | IR12-21 | 62-304.520 (7)(b),(16), | 0.56 | 0.48 | City of Palm Bay | 0.040286 | 3837.093 | 9.552 | 1.4044 | 0.38481 | 0.056578 | 154.5806 | 1210 | Fixed Single Family Units | 1210 | City of Palm Bay Brevard County | City of Palm Bay |  |  |  | 0 | 1 | 0.38481 | 0.056578 | 154.5806 |  | -1 | -1 | -1 | -1 | 0 |  |  | Central IRL A | -1 |  |  | 689 | PB-11 | Powells Subdivision Paving & Drainage Improvement | City of Palm Bay |  | 52.4086 | 0.12537
220000 | 860000 | 870000 | Central IRL | A | IR12-21 | 62-304.520 (7)(b),(16), | 0.56 | 0.48 | City of Palm Bay | 0.12731 | 3837.093 | 9.552 | 1.4044 | 1.2161 | 0.1788 | 488.5041 | 1210 | Fixed Single Family Units | 1210 | City of Palm Bay Brevard County | City of Palm Bay |  |  |  | 0 | 1 | 1.2161 | 0.1788 | 1197.6264 |  | -1 | -1 | -1 | -1 | 0 |  |  | Central IRL A | -1 |  |  | 689 | PB-11 | Powells Subdivision Paving & Drainage Improvement | City of Palm Bay |  | 111.1056 | 0.97131
220000 | 860000 | 870000 | Central IRL | A | IR12-21 | 62-304.520 (7)(b),(16), | 0.56 | 0.48 | City of Palm Bay | 0.024986 | 3837.093 | 9.552 | 1.4044 | 0.23867 | 0.035091 | 95.8739 | 1210 | Fixed Single Family Units | 1210 | City of Palm Bay Brevard County | City of Palm Bay |  |  |  | 0 | 1 | 0.23867 | 0.035091 | 141.2507 |  | -1 | -1 | -1 | -1 | 0 |  |  | Central IRL A | -1 |  |  | 689 | PB-11 | Powells Subdivision Paving & Drainage Improvement | City of Palm Bay |  | 43.0469 | 0.11456
220000 | 860000 | 870000 | Central IRL | A | IR12-21 | 62-304.520 (7)(b),(16), | 0.56 | 0.48 | City of Palm Bay | 0.064939 | 3743.4738 | 9.031 | 1.2354 | 0.58646 | 0.080223 | 243.0963 | 1200 | Residential, Medium Density-Two-five dwellingunits per acre | 1200 | City of Palm Bay Brevard County | City of Palm Bay |  |  |  | 0 | 1 | 0.58646 | 0.080223 | 709.4253 |  | -1 | -1 | -1 | -1 | 0 |  |  | Central IRL A | -1 |  |  | 689 | PB-11 | Powells Subdivision Paving & Drainage Improvement | City of Palm Bay |  | 96.5275 | 0.57537
220000 | 860000 | 870000 | Central IRL | A | IR12-21 | 62-304.520 (7)(b),(16), | 0.56 | 0.48 | City of Palm Bay | 0.018145 | 3743.4738 | 9.031 | 1.2354 | 0.16387 | 0.022416 | 67.9267 | 1400 | Commercial and Services | 1400 | City of Palm Bay Brevard County | City of Palm Bay |  |  |  | 0 | 1 | 0.16387 | 0.022416 | 177.8015 |  | -1 | -1 | -1 | -1 | 0 |  |  | Central IRL A | -1 |  |  | 689 | PB-11 | Powells Subdivision Paving & Drainage Improvement | City of Palm Bay |  | 40.9639 | 0.1442
220000 | 860000 | 870000 | Central IRL | A | IR12-21 | 62-304.520 (7)(b),(16), | 0.56 | 0.48 | Agricultural Producers | 0.12158 | 3743.4738 | 9.031 | 1.2354 | 1.098 | 0.15019 | 455.116 | 3300 | Mixed Rangeland | 3300 | City of Palm Bay Brevard County | City of Palm Bay | Agricultural Producers |  |  | 0 | 1 | 1.098 | 0.15019 | 455.116 |  | -1 | -1 | -1 | -1 | 0 |  |  | Central IRL A | -1 |  |  | 689 | PB-11 | Powells Subdivision Paving & Drainage Improvement | City of Palm Bay |  | 105.3451 | 0.36911
220000 | 860000 | 870000 | Central IRL | A | IR12-21 | 62-304.520 (7)(b),(16), | 0.56 | 0.48 | City of Palm Bay | 0.22762 | 3743.4738 | 9.031 | 1.2354 | 2.0557 | 0.2812 | 852.1049 | 1420 | Wholesale Sales and Services <Excluding warehouses associated with industrial use> | 1420 | City of Palm Bay Brevard County | City of Palm Bay |  |  |  | 0 | 1 | 2.0557 | 0.2812 | 921.5659 |  | -1 | -1 | -1 | -1 | 0 |  |  | Central IRL A | -1 |  |  | 689 | PB-11 | Powells Subdivision Paving & Drainage Improvement | City of Palm Bay |  | 120.4508 | 0.74742
220000 | 860000 | 870000 | Central IRL | A | IR12-21 | 62-304.520 (7)(b),(16), | 0.56 | 0.48 | City of Palm Bay | 0.013002 | 3743.4738 | 9.031 | 1.2354 | 0.11742 | 0.016062 | 48.6726 | 1330 | Residential, High density; Multiple Dwelling Units, Low Rise <Two stories or less> | 1330 | City of Palm Bay Brevard County | City of Palm Bay |  |  |  | 0 | 1 | 0.11742 | 0.016062 | 48.6726 |  | -1 | -1 | -1 | -1 | 0 |  |  | Central IRL A | -1 |  |  | 689 | PB-11 | Powells Subdivision Paving & Drainage Improvement | City of Palm Bay |  | 30.021 | 0.039475
220000 | 860000 | 870000 | Central IRL | A | IR12-21 | 62-304.520 (7)(b),(16), | 0.56 | 0.48 | City of Palm Bay | 0.61776 | 3887.541 | 12.1247 | 1.599 | 7.4902 | 0.98779 | 2401.5807 | 1410 | Retail Sales and Services | 1410 | City of Palm Bay Brevard County | City of Palm Bay |  |  |  | 0 | 1 | 7.4902 | 0.98779 | 2401.5807 |  | -1 | -1 | -1 | -1 | 0 |  |  | Central IRL A | -1 |  |  | 689 | PB-11 | Powells Subdivision Paving & Drainage Improvement | City of Palm Bay |  | 200 | 1.9478
220000 | 860000 | 870000 | Central IRL | A | IR12-21 | 62-304.520 (7)(b),(16), | 0.56 | 0.48 | Agricultural Producers | 0.42982 | 3274.2449 | 8.6438 | 1.0365 | 3.7153 | 0.44552 | 1407.35 | 3300 | Mixed Rangeland | 3300 | City of Palm Bay Brevard County | City of Palm Bay | Agricultural Producers |  |  | 0 | 1 | 3.7153 | 0.44552 | 1407.35 |  | -1 | -1 | -1 | -1 | 0 |  |  | Central IRL A | -1 |  |  | 689 | PB-11 | Powells Subdivision Paving & Drainage Improvement | City of Palm Bay |  | 169.5994 | 1.1414
220000 | 860000 | 870000 | Central IRL | A | IR12-21 | 62-304.520 (7)(b),(16), | 0.56 | 0.48 | City of Palm Bay | 0.18794 | 3274.2449 | 8.6438 | 1.0365 | 1.6245 | 0.1948 | 615.3589 | 1410 | Retail Sales and Services | 1410 | City of Palm Bay Brevard County | City of Palm Bay |  |  |  | 0 | 1 | 1.6245 | 0.1948 | 615.3589 |  | -1 | -1 | -1 | -1 | 0 |  |  | Central IRL A | -1 |  |  | 689 | PB-11 | Powells Subdivision Paving & Drainage Improvement | City of Palm Bay |  | 130.4444 | 0.49907
220000 | 870000 | 870000 | Central IRL | A | IR12-21 | 62-304.520 (7)(b),(16), | 0.56 | 0.48 | City of Palm Bay | 0.35844 | 3836.7468 | 9.3829 | 1.3449 | 3.3632 | 0.48208 | 1375.2483 | 1200 | Residential, Medium Density-Two-five dwellingunits per acre | 1200 | City of Palm Bay Brevard County | City of Palm Bay |  |  |  | 0 | 1 | 3.3632 | 0.48208 | 1375.2483 |  | -1 | -1 | -1 | -1 | 0 |  |  | Central IRL A | -1 |  |  | 689 | PB-11 | Powells Subdivision Paving & Drainage Improvement | City of Palm Bay |  | 205.2193 | 1.1154
220000 | 870000 | 870000 | Central IRL | A | IR12-21 | 62-304.520 (7)(b),(16), | 0.56 | 0.48 | City of Palm Bay | 0.2181 | 3836.7468 | 9.3829 | 1.3449 | 2.0464 | 0.29334 | 836.8044 | 1750 | Governmental | 1750 | City of Palm Bay Brevard County | City of Palm Bay |  |  |  | 0 | 1 | 2.0464 | 0.29334 | 836.8044 |  | -1 | -1 | -1 | -1 | 0 |  |  | Central IRL A | -1 |  |  | 689 | PB-11 | Powells Subdivision Paving & Drainage Improvement | City of Palm Bay |  | 118.9237 | 0.67867
220000 | 870000 | 870000 | Central IRL | A | IR12-21 | 62-304.520 (7)(b),(16), | 0.56 | 0.48 | City of Palm Bay | 0.016395 | 3836.7468 | 9.3829 | 1.3449 | 0.15383 | 0.02205 | 62.9017 | 1210 | Fixed Single Family Units | 1210 | City of Palm Bay Brevard County | City of Palm Bay |  |  |  | 0 | 1 | 0.15383 | 0.02205 | 62.9017 |  | -1 | -1 | -1 | -1 | 0 |  |  | Central IRL A | -1 |  |  | 689 | PB-11 | Powells Subdivision Paving & Drainage Improvement | City of Palm Bay |  | 62.6088 | 0.051015
220000 | 870000 | 870000 | Central IRL | A | IR12-21 | 62-304.520 (7)(b),(16), | 0.56 | 0.48 | City of Palm Bay | 0.0011297 | 3836.7468 | 9.3829 | 1.3449 | 0.0106 | 0.0015194 | 4.3343 | 1210 | Fixed Single Family Units | 1210 | City of Palm Bay Brevard County | City of Palm Bay |  |  |  | 0 | 1 | 0.0106 | 0.0015194 | 4.3343 |  | -1 | -1 | -1 | -1 | 0 |  |  | Central IRL A | -1 |  |  | 689 | PB-11 | Powells Subdivision Paving & Drainage Improvement | City of Palm Bay |  | 8.6914 | 0.0035152
220000 | 870000 | 870000 | Central IRL | A | IR12-21 | 62-304.520 (7)(b),(16), | 0.56 | 0.48 | City of Palm Bay | 0.023696 | 3836.7468 | 9.3829 | 1.3449 | 0.22233 | 0.031869 | 90.9139 | 1210 | Fixed Single Family Units | 1210 | City of Palm Bay Brevard County | City of Palm Bay |  |  |  | 0 | 1 | 0.22233 | 0.031869 | 90.9139 |  | -1 | -1 | -1 | -1 | 0 |  |  | Central IRL A | -1 |  |  | 689 | PB-11 | Powells Subdivision Paving & Drainage Improvement | City of Palm Bay |  | 69.3359 | 0.073734
220000 | 870000 | 870000 | Central IRL | A | IR12-21 | 62-304.520 (7)(b),(16), | 0.56 | 0.48 | City of Palm Bay | 0.29092 | 3946.8978 | 7.1681 | 0.96011 | 2.0853 | 0.27931 | 1148.2303 | 1410 | Retail Sales and Services | 1410 | City of Palm Bay Brevard County | City of Palm Bay |  |  |  | 0 | 1 | 2.0853 | 0.27931 | 1148.2303 |  | -1 | -1 | -1 | -1 | 0 |  |  | Central IRL A | -1 |  |  | 689 | PB-11 | Powells Subdivision Paving & Drainage Improvement | City of Palm Bay |  | 147.0925 | 0.93125
220000 | 870000 | 870000 | Central IRL | A | IR12-21 | 62-304.520 (7)(b),(16), | 0.56 | 0.48 | City of Palm Bay | 0.32684 | 3946.8978 | 7.1681 | 0.96011 | 2.3429 | 0.3138 | 1290.0189 | 1420 | Wholesale Sales and Services <Excluding warehouses associated with industrial use> | 1420 | City of Palm Bay Brevard County | City of Palm Bay |  |  |  | 0 | 1 | 2.3429 | 0.3138 | 1290.0189 |  | -1 | -1 | -1 | -1 | 0 |  |  | Central IRL A | -1 |  |  | 689 | PB-11 | Powells Subdivision Paving & Drainage Improvement | City of Palm Bay |  | 152.9077 | 1.0462
220000 | 870000 | 870000 | Central IRL | A | IR12-21 | 62-304.520 (7)(b),(16), | 0.56 | 0.48 | City of Palm Bay | 0.24954 | 2658.2415 | 4.7367 | 0.69613 | 1.182 | 0.17371 | 663.3499 | 1200 | Residential, Medium Density-Two-five dwellingunits per acre | 1200 | City of Palm Bay Brevard County | City of Palm Bay |  |  |  | 0 | 1 | 1.182 | 0.17371 | 663.3499 |  | -1 | -1 | -1 | -1 | 0 |  |  | Central IRL A | -1 |  |  | 689 | PB-11 | Powells Subdivision Paving & Drainage Improvement | City of Palm Bay |  | 162.0838 | 0.538
220000 | 870000 | 870000 | Central IRL | A | IR12-21 | 62-304.520 (7)(b),(16), | 0.56 | 0.48 | Agricultural Producers | 0.089038 | 2658.2415 | 4.7367 | 0.69613 | 0.42174 | 0.061982 | 236.6853 | 2130 | Woodland Pasture | 2130 | City of Palm Bay Brevard County | City of Palm Bay | Agricultural Producers |  |  | 0 | 1 | 0.42174 | 0.061982 | 236.6853 |  | -1 | -1 | -1 | -1 | 0 |  |  | Central IRL A | -1 |  |  | 689 | PB-11 | Powells Subdivision Paving & Drainage Improvement | City of Palm Bay |  | 116.1903 | 0.19196
220000 | 870000 | 870000 | Central IRL | A | IR12-21 | 62-304.520 (7)(b),(16), | 0.56 | 0.48 | Natural Lands | 0.034663 | 2658.2415 | 4.7367 | 0.69613 | 0.16419 | 0.02413 | 92.1437 | 3200 | Shrub and Brushland | 3200 | City of Palm Bay Brevard County | City of Palm Bay |  |  | Natural Lands | 0 | 1 | 0.16419 | 0.02413 | 92.1437 |  | -1 | -1 | -1 | -1 | 0 |  |  | Central IRL A | -1 |  |  | 689 | PB-11 | Powells Subdivision Paving & Drainage Improvement | City of Palm Bay |  | 47.8746 | 0.074731
220000 | 870000 | 870000 | Central IRL | A | IR12-21 | 62-304.520 (7)(b),(16), | 0.56 | 0.48 | Natural Lands | 0.11876 | 2658.2415 | 4.7367 | 0.69613 | 0.56254 | 0.082673 | 315.6981 | 4340 | Hardwood Conifer Mixed | 4340 | City of Palm Bay Brevard County | City of Palm Bay |  |  | Natural Lands | 0 | 1 | 0.56254 | 0.082673 | 315.6981 |  | -1 | -1 | -1 | -1 | 0 |  |  | Central IRL A | -1 |  |  | 689 | PB-11 | Powells Subdivision Paving & Drainage Improvement | City of Palm Bay |  | 89.3269 | 0.25604
220000 | 870000 | 870000 | Central IRL | A | IR12-21 | 62-304.520 (7)(b),(16), | 0.56 | 0.48 | Natural Lands | 0.060615 | 2658.2415 | 4.7367 | 0.69613 | 0.28711 | 0.042196 | 161.1292 | 5300 | Reservoirs | 5300 | City of Palm Bay Brevard County | City of Palm Bay |  |  | Natural Lands | 0 | 1 | 0.28711 | 0.042196 | 161.1292 |  | -1 | -1 | -1 | -1 | 0 |  |  | Central IRL A | -1 |  |  | 689 | PB-11 | Powells Subdivision Paving & Drainage Improvement | City of Palm Bay |  | 69.4959 | 0.13068
220000 | 870000 | 870000 | Central IRL | A | IR12-21 | 62-304.520 (7)(b),(16), | 0.56 | 0.48 | City of Palm Bay | 0.058574 | 2658.2415 | 4.7367 | 0.69613 | 0.27744 | 0.040775 | 155.7031 | 8370 | Surface Water Collection Basin | 8370 | City of Palm Bay Brevard County | City of Palm Bay |  |  |  | 0 | 1 | 0.27744 | 0.040775 | 155.7031 |  | -1 | -1 | -1 | -1 | 0 |  |  | Central IRL A | -1 |  |  | 689 | PB-11 | Powells Subdivision Paving & Drainage Improvement | City of Palm Bay |  | 91.8943 | 0.12628
220000 | 870000 | 870000 | Central IRL | A | IR12-21 | 62-304.520 (7)(b),(16), | 0.56 | 0.48 | City of Palm Bay | 0.0065663 | 2658.2415 | 4.7367 | 0.69613 | 0.031102 | 0.004571 | 17.4549 | 1720 | Religious | 1720 | City of Palm Bay Brevard County | City of Palm Bay |  |  |  | 0 | 1 | 0.031102 | 0.004571 | 17.4549 |  | -1 | -1 | -1 | -1 | 0 |  |  | Central IRL A | -1 |  |  | 689 | PB-11 | Powells Subdivision Paving & Drainage Improvement | City of Palm Bay |  | 23.894 | 0.014156
220000 | 870000 | 870000 | Central IRL | A | IR12-21 | 62-304.520 (7)(b),(16), | 0.56 | 0.48 | City of Palm Bay | 0.21708 | 3835.9083 | 9.7264 | 1.4952 | 2.1114 | 0.32456 | 832.6827 | 1200 | Residential, Medium Density-Two-five dwellingunits per acre | 1200 | City of Palm Bay Brevard County | City of Palm Bay |  |  |  | 0 | 1 | 2.1114 | 0.32456 | 1013.207 |  | -1 | -1 | -1 | -1 | 0 |  |  | Central IRL A | -1 |  |  | 689 | PB-11 | Powells Subdivision Paving & Drainage Improvement | City of Palm Bay |  | 196.8291 | 0.82174
220000 | 870000 | 870000 | Central IRL | A | IR12-21 | 62-304.520 (7)(b),(16), | 0.56 | 0.48 | City of Palm Bay | 0.051598 | 3835.9083 | 9.7264 | 1.4952 | 0.50187 | 0.077148 | 197.9271 | 1330 | Residential, High density; Multiple Dwelling Units, Low Rise <Two stories or less> | 1330 | City of Palm Bay Brevard County | City of Palm Bay |  |  |  | 0 | 1 | 0.50187 | 0.077148 | 197.9271 |  | -1 | -1 | -1 | -1 | 0 |  |  | Central IRL A | -1 |  |  | 689 | PB-11 | Powells Subdivision Paving & Drainage Improvement | City of Palm Bay |  | 64.6552 | 0.16052
220000 | 870000 | 870000 | Central IRL | A | IR12-21 | 62-304.520 (7)(b),(16), | 0.56 | 0.48 | City of Palm Bay | 0.094776 | 3835.9083 | 9.7264 | 1.4952 | 0.92183 | 0.14171 | 363.5518 | 1210 | Fixed Single Family Units | 1210 | City of Palm Bay Brevard County | City of Palm Bay |  |  |  | 0 | 1 | 0.92183 | 0.14171 | 385.6294 |  | -1 | -1 | -1 | -1 | 0 |  |  | Central IRL A | -1 |  |  | 689 | PB-11 | Powells Subdivision Paving & Drainage Improvement | City of Palm Bay |  | 79.3042 | 0.31276
220000 | 870000 | 870000 | Central IRL | A | IR12-21 | 62-304.520 (7)(b),(16), | 0.56 | 0.48 | City of Palm Bay | 0.028978 | 3835.9083 | 9.7264 | 1.4952 | 0.28186 | 0.043328 | 111.1586 | 1330 | Residential, High density; Multiple Dwelling Units, Low Rise <Two stories or less> | 1330 | City of Palm Bay Brevard County | City of Palm Bay |  |  |  | 0 | 1 | 0.28186 | 0.043328 | 111.1586 |  | -1 | -1 | -1 | -1 | 0 |  |  | Central IRL A | -1 |  |  | 689 | PB-11 | Powells Subdivision Paving & Drainage Improvement | City of Palm Bay |  | 44.7966 | 0.090153
220000 | 870000 | 870000 | Central IRL | A | IR12-21 | 62-304.520 (7)(b),(16), | 0.56 | 0.48 | City of Palm Bay | 0.14763 | 3835.9083 | 9.7264 | 1.4952 | 1.4359 | 0.22073 | 566.2877 | 1210 | Fixed Single Family Units | 1210 | City of Palm Bay Brevard County | City of Palm Bay |  |  |  | 0 | 1 | 1.4359 | 0.22073 | 566.2877 |  | -1 | -1 | -1 | -1 | 0 |  |  | Central IRL A | -1 |  |  | 689 | PB-11 | Powells Subdivision Paving & Drainage Improvement | City of Palm Bay |  | 97.9629 | 0.45928
220000 | 870000 | 870000 | Central IRL | A | IR12-21 | 62-304.520 (7)(b),(16), | 0.56 | 0.48 | City of Palm Bay | 0.02489 | 3835.9083 | 9.7264 | 1.4952 | 0.24209 | 0.037214 | 95.4742 | 1210 | Fixed Single Family Units | 1210 | City of Palm Bay Brevard County | City of Palm Bay |  |  |  | 0 | 1 | 0.24209 | 0.037214 | 95.4742 |  | -1 | -1 | -1 | -1 | 0 |  |  | Central IRL A | -1 |  |  | 689 | PB-11 | Powells Subdivision Paving & Drainage Improvement | City of Palm Bay |  | 41.1577 | 0.077432
220000 | 870000 | 870000 | Central IRL | A | IR12-21 | 62-304.520 (7)(b),(16), | 0.56 | 0.48 | City of Palm Bay | 0.34141 | 3852.9411 | 9.7316 | 1.484 | 3.3225 | 0.50665 | 1315.4454 | 1200 | Residential, Medium Density-Two-five dwellingunits per acre | 1200 | City of Palm Bay Brevard County | City of Palm Bay |  |  |  | 0 | 1 | 3.3225 | 0.50665 | 1315.4454 |  | -1 | -1 | -1 | -1 | 0 |  |  | Central IRL A | -1 |  |  | 689 | PB-11 | Powells Subdivision Paving & Drainage Improvement | City of Palm Bay |  | 230.3277 | 1.0669
220000 | 870000 | 870000 | Central IRL | A | IR12-21 | 62-304.520 (7)(b),(16), | 0.56 | 0.48 | City of Palm Bay | 0.029372 | 3852.9411 | 9.7316 | 1.484 | 0.28583 | 0.043587 | 113.167 | 1330 | Residential, High density; Multiple Dwelling Units, Low Rise <Two stories or less> | 1330 | City of Palm Bay Brevard County | City of Palm Bay |  |  |  | 0 | 1 | 0.28583 | 0.043587 | 113.167 |  | -1 | -1 | -1 | -1 | 0 |  |  | Central IRL A | -1 |  |  | 689 | PB-11 | Powells Subdivision Paving & Drainage Improvement | City of Palm Bay |  | 43.7043 | 0.091782
220000 | 870000 | 870000 | Central IRL | A | IR12-21 | 62-304.520 (7)(b),(16), | 0.56 | 0.48 | City of Palm Bay | 0.036412 | 3852.9411 | 9.7316 | 1.484 | 0.35434 | 0.054034 | 140.2918 | 1330 | Residential, High density; Multiple Dwelling Units, Low Rise <Two stories or less> | 1330 | City of Palm Bay Brevard County | City of Palm Bay |  |  |  | 0 | 1 | 0.35434 | 0.054034 | 140.2918 |  | -1 | -1 | -1 | -1 | 0 |  |  | Central IRL A | -1 |  |  | 689 | PB-11 | Powells Subdivision Paving & Drainage Improvement | City of Palm Bay |  | 49.5772 | 0.11378
220000 | 870000 | 870000 | Central IRL | A | IR12-21 | 62-304.520 (7)(b),(16), | 0.56 | 0.48 | City of Palm Bay | 0.15588 | 3852.9411 | 9.7316 | 1.484 | 1.5169 | 0.23132 | 600.5796 | 1210 | Fixed Single Family Units | 1210 | City of Palm Bay Brevard County | City of Palm Bay |  |  |  | 0 | 1 | 1.5169 | 0.23132 | 600.5796 |  | -1 | -1 | -1 | -1 | 0 |  |  | Central IRL A | -1 |  |  | 689 | PB-11 | Powells Subdivision Paving & Drainage Improvement | City of Palm Bay |  | 112.1407 | 0.48709
220000 | 870000 | 870000 | Central IRL | A | IR12-21 | 62-304.520 (7)(b),(16), | 0.56 | 0.48 | City of Palm Bay | 0.037529 | 3852.9411 | 9.7316 | 1.484 | 0.36522 | 0.055693 | 144.5985 | 1210 | Fixed Single Family Units | 1210 | City of Palm Bay Brevard County | City of Palm Bay |  |  |  | 0 | 1 | 0.36522 | 0.055693 | 144.5985 |  | -1 | -1 | -1 | -1 | 0 |  |  | Central IRL A | -1 |  |  | 689 | PB-11 | Powells Subdivision Paving & Drainage Improvement | City of Palm Bay |  | 50.9509 | 0.11727
220000 | 870000 | 870000 | Central IRL | A | IR12-21 | 62-304.520 (7)(b),(16), | 0.56 | 0.48 | City of Palm Bay | 0.017162 | 3852.9411 | 9.7316 | 1.484 | 0.16701 | 0.025468 | 66.124 | 1210 | Fixed Single Family Units | 1210 | City of Palm Bay Brevard County | City of Palm Bay |  |  |  | 0 | 1 | 0.16701 | 0.025468 | 66.124 |  | -1 | -1 | -1 | -1 | 0 |  |  | Central IRL A | -1 |  |  | 689 | PB-11 | Powells Subdivision Paving & Drainage Improvement | City of Palm Bay |  | 33.5125 | 0.053629
230000 | 870000 | 870000 | Central IRL | A | IR12-21 | 62-304.520 (7)(b),(16), | 0.56 | 0.48 | City of Palm Bay | 0.40971 | 3845.604 | 10.3761 | 1.6914 | 4.2512 | 0.693 | 1575.5909 | 1200 | Residential, Medium Density-Two-five dwellingunits per acre | 1200 | City of Palm Bay Brevard County | City of Palm Bay |  |  |  | 0 | 1 | 4.2512 | 0.693 | 1575.5909 |  | -1 | -1 | -1 | -1 | 0 |  |  | Central IRL A | -1 |  |  | 689 | PB-11 | Powells Subdivision Paving & Drainage Improvement | City of Palm Bay |  | 200.8726 | 1.2779
230000 | 870000 | 870000 | Central IRL | A | IR12-21 | 62-304.520 (7)(b),(16), | 0.56 | 0.48 | City of Palm Bay | 0.037545 | 3845.604 | 10.3761 | 1.6914 | 0.38957 | 0.063504 | 144.3821 | 1210 | Fixed Single Family Units | 1210 | City of Palm Bay Brevard County | City of Palm Bay |  |  |  | 0 | 1 | 0.38957 | 0.063504 | 144.3821 |  | -1 | -1 | -1 | -1 | 0 |  |  | Central IRL A | -1 |  |  | 689 | PB-11 | Powells Subdivision Paving & Drainage Improvement | City of Palm Bay |  | 71.5518 | 0.1171
230000 | 870000 | 870000 | Central IRL | A | IR12-21 | 62-304.520 (7)(b),(16), | 0.56 | 0.48 | City of Palm Bay | 0.16427 | 3845.604 | 10.3761 | 1.6914 | 1.7045 | 0.27785 | 631.7093 | 1330 | Residential, High density; Multiple Dwelling Units, Low Rise <Two stories or less> | 1330 | City of Palm Bay Brevard County | City of Palm Bay |  |  |  | 0 | 1 | 1.7045 | 0.27785 | 631.7093 |  | -1 | -1 | -1 | -1 | 0 |  |  | Central IRL A | -1 |  |  | 689 | PB-11 | Powells Subdivision Paving & Drainage Improvement | City of Palm Bay |  | 103.747 | 0.51234
230000 | 870000 | 870000 | Central IRL | A | IR12-21 | 62-304.520 (7)(b),(16), | 0.56 | 0.48 | City of Palm Bay | 0.0062387 | 3845.604 | 10.3761 | 1.6914 | 0.064733 | 0.010552 | 23.9914 | 1210 | Fixed Single Family Units | 1210 | City of Palm Bay Brevard County | City of Palm Bay |  |  |  | 0 | 1 | 0.064733 | 0.010552 | 23.9914 |  | -1 | -1 | -1 | -1 | 0 |  |  | Central IRL A | -1 |  |  | 689 | PB-11 | Powells Subdivision Paving & Drainage Improvement | City of Palm Bay |  | 20.2208 | 0.019458
230000 | 870000 | 870000 | Central IRL | A | IR12-21 | 62-304.520 (7)(b),(16), | 0.56 | 0.48 | City of Palm Bay | 0.14231 | 3903.2916 | 9.5377 | 1.283 | 1.3573 | 0.18259 | 555.4706 | 1410 | Retail Sales and Services | 1410 | City of Palm Bay Brevard County | City of Palm Bay |  |  |  | 0 | 1 | 1.3573 | 0.18259 | 555.4723 |  | -1 | -1 | -1 | -1 | 0 |  |  | Central IRL A | -1 |  |  | 689 | PB-11 | Powells Subdivision Paving & Drainage Improvement | City of Palm Bay |  | 121.5831 | 0.4505
230000 | 870000 | 870000 | Central IRL | A | IR12-21 | 62-304.520 (7)(b),(16), | 0.56 | 0.48 | Agricultural Producers | 0.61776 | 3001.0366 | 9.1352 | 1.4839 | 5.6434 | 0.91671 | 1853.9308 | 2130 | Woodland Pasture | 2130 | City of Palm Bay Brevard County | City of Palm Bay | Agricultural Producers |  |  | 0 | 1 | 5.6434 | 0.91671 | 1853.9308 |  | -1 | -1 | -1 | -1 | 0 |  |  | Central IRL A | -1 |  |  | 689 | PB-11 | Powells Subdivision Paving & Drainage Improvement | City of Palm Bay |  | 200 | 1.5036
230000 | 870000 | 870000 | Central IRL | A | IR12-21 | 62-304.520 (7)(b),(16), | 0.56 | 0.48 | City of Palm Bay | 0.021287 | 3878.8226 | 12.0913 | 1.5946 | 0.25739 | 0.033945 | 82.5686 | 1410 | Retail Sales and Services | 1410 | City of Palm Bay Brevard County | City of Palm Bay |  |  |  | 0 | 1 | 0.25739 | 0.033945 | 82.5686 |  | -1 | -1 | -1 | -1 | 0 |  |  | Central IRL A | -1 |  |  | 689 | PB-11 | Powells Subdivision Paving & Drainage Improvement | City of Palm Bay |  | 44.9306 | 0.066966
230000 | 870000 | 870000 | Central IRL | A | IR12-21 | 62-304.520 (7)(b),(16), | 0.56 | 0.48 | City of Palm Bay | 0.19968 | 2823.8972 | 5.105 | 0.75472 | 1.0193 | 0.1507 | 563.8642 | 1200 | Residential, Medium Density-Two-five dwellingunits per acre | 1200 | City of Palm Bay Brevard County | City of Palm Bay |  |  |  | 0 | 1 | 1.0193 | 0.1507 | 563.8642 |  | -1 | -1 | -1 | -1 | 0 |  |  | Central IRL A | -1 |  |  | 689 | PB-11 | Powells Subdivision Paving & Drainage Improvement | City of Palm Bay |  | 182.7059 | 0.45731
230000 | 870000 | 870000 | Central IRL | A | IR12-21 | 62-304.520 (7)(b),(16), | 0.56 | 0.48 | Natural Lands | 0.11307 | 2823.8972 | 5.105 | 0.75472 | 0.57722 | 0.085337 | 319.3003 | 3200 | Shrub and Brushland | 3200 | City of Palm Bay Brevard County | City of Palm Bay |  |  | Natural Lands | 0 | 1 | 0.57722 | 0.085337 | 319.3003 |  | -1 | -1 | -1 | -1 | 0 |  |  | Central IRL A | -1 |  |  | 689 | PB-11 | Powells Subdivision Paving & Drainage Improvement | City of Palm Bay |  | 118.3971 | 0.25896
230000 | 870000 | 870000 | Central IRL | A | IR12-21 | 62-304.520 (7)(b),(16), | 0.56 | 0.48 | Natural Lands | 0.040076 | 2823.8972 | 5.105 | 0.75472 | 0.20459 | 0.030246 | 113.1707 | 5300 | Reservoirs | 5300 | City of Palm Bay Brevard County | City of Palm Bay |  |  | Natural Lands | 0 | 1 | 0.20459 | 0.030246 | 113.1707 |  | -1 | -1 | -1 | -1 | 0 |  |  | Central IRL A | -1 |  |  | 689 | PB-11 | Powells Subdivision Paving & Drainage Improvement | City of Palm Bay |  | 51.3267 | 0.091785
230000 | 870000 | 870000 | Central IRL | A | IR12-21 | 62-304.520 (7)(b),(16), | 0.56 | 0.48 | City of Palm Bay | 0.080272 | 2823.8972 | 5.105 | 0.75472 | 0.40979 | 0.060583 | 226.6807 | 8370 | Surface Water Collection Basin | 8370 | City of Palm Bay Brevard County | City of Palm Bay |  |  |  | 0 | 1 | 0.40979 | 0.060583 | 226.6807 |  | -1 | -1 | -1 | -1 | 0 |  |  | Central IRL A | -1 |  |  | 689 | PB-11 | Powells Subdivision Paving & Drainage Improvement | City of Palm Bay |  | 85.4892 | 0.18384
230000 | 870000 | 870000 | Central IRL | A | IR12-21 | 62-304.520 (7)(b),(16), | 0.56 | 0.48 | City of Palm Bay | 0.18467 | 2823.8972 | 5.105 | 0.75472 | 0.94273 | 0.13937 | 521.4846 | 1210 | Fixed Single Family Units | 1210 | City of Palm Bay Brevard County | City of Palm Bay |  |  |  | 0 | 1 | 0.94273 | 0.13937 | 521.4846 |  | -1 | -1 | -1 | -1 | 0 |  |  | Central IRL A | -1 |  |  | 689 | PB-11 | Powells Subdivision Paving & Drainage Improvement | City of Palm Bay |  | 109.3658 | 0.42294
230000 | 870000 | 870000 | Central IRL | A | IR12-21 | 62-304.520 (7)(b),(16), | 0.56 | 0.48 | City of Palm Bay | 0.16667 | 3771.9206 | 9.8966 | 1.4812 | 1.6495 | 0.24688 | 628.6664 | 1200 | Residential, Medium Density-Two-five dwellingunits per acre | 1200 | City of Palm Bay Brevard County | City of Palm Bay |  |  |  | 0 | 1 | 1.6495 | 0.24688 | 628.6664 |  | -1 | -1 | -1 | -1 | 0 |  |  | Central IRL A | -1 |  |  | 689 | PB-11 | Powells Subdivision Paving & Drainage Improvement | City of Palm Bay |  | 176.3026 | 0.50987
230000 | 870000 | 870000 | Central IRL | A | IR12-21 | 62-304.520 (7)(b),(16), | 0.56 | 0.48 | Agricultural Producers | 0.065448 | 3771.9206 | 9.8966 | 1.4812 | 0.64772 | 0.096945 | 246.8665 | 2130 | Woodland Pasture | 2130 | City of Palm Bay Brevard County | City of Palm Bay | Agricultural Producers |  |  | 0 | 1 | 0.64772 | 0.096945 | 246.8665 |  | -1 | -1 | -1 | -1 | 0 |  |  | Central IRL A | -1 |  |  | 689 | PB-11 | Powells Subdivision Paving & Drainage Improvement | City of Palm Bay |  | 73.9296 | 0.20022
230000 | 870000 | 870000 | Central IRL | A | IR12-21 | 62-304.520 (7)(b),(16), | 0.56 | 0.48 | City of Palm Bay | 0.080006 | 3771.9206 | 9.8966 | 1.4812 | 0.79179 | 0.11851 | 301.7754 | 1210 | Fixed Single Family Units | 1210 | City of Palm Bay Brevard County | City of Palm Bay |  |  |  | 0 | 1 | 0.79179 | 0.11851 | 301.7754 |  | -1 | -1 | -1 | -1 | 0 |  |  | Central IRL A | -1 |  |  | 689 | PB-11 | Powells Subdivision Paving & Drainage Improvement | City of Palm Bay |  | 97.4759 | 0.24475
230000 | 870000 | 870000 | Central IRL | A | IR12-21 | 62-304.520 (7)(b),(16), | 0.56 | 0.48 | City of Palm Bay | 0.25528 | 3771.9206 | 9.8966 | 1.4812 | 2.5264 | 0.37813 | 962.8941 | 1210 | Fixed Single Family Units | 1210 | City of Palm Bay Brevard County | City of Palm Bay |  |  |  | 0 | 1 | 2.5264 | 0.37813 | 962.8941 |  | -1 | -1 | -1 | -1 | 0 |  |  | Central IRL A | -1 |  |  | 689 | PB-11 | Powells Subdivision Paving & Drainage Improvement | City of Palm Bay |  | 132.1213 | 0.78094
230000 | 870000 | 870000 | Central IRL | A | IR12-21 | 62-304.520 (7)(b),(16), | 0.56 | 0.48 | City of Palm Bay | 0.05036 | 3771.9206 | 9.8966 | 1.4812 | 0.49839 | 0.074594 | 189.9523 | 1210 | Fixed Single Family Units | 1210 | City of Palm Bay Brevard County | City of Palm Bay |  |  |  | 0 | 1 | 0.49839 | 0.074594 | 189.9523 |  | -1 | -1 | -1 | -1 | 0 |  |  | Central IRL A | -1 |  |  | 689 | PB-11 | Powells Subdivision Paving & Drainage Improvement | City of Palm Bay |  | 66.3675 | 0.15406
230000 | 870000 | 870000 | Central IRL | A | IR12-21 | 62-304.520 (7)(b),(16), | 0.56 | 0.48 | City of Palm Bay | 0.61776 | 3945.0601 | 7.1647 | 0.95965 | 4.4261 | 0.59284 | 2437.1139 | 1410 | Retail Sales and Services | 1410 | City of Palm Bay Brevard County | City of Palm Bay |  |  |  | 0 | 1 | 4.4261 | 0.59284 | 2437.1139 |  | -1 | -1 | -1 | -1 | 0 |  |  | Central IRL A | -1 |  |  | 689 | PB-11 | Powells Subdivision Paving & Drainage Improvement | City of Palm Bay |  | 200 | 1.9766
230000 | 870000 | 870000 | Central IRL | A | IR12-21 | 62-304.520 (7)(b),(16), | 0.56 | 0.48 | City of Palm Bay | 0.26113 | 3722.9568 | 10.5345 | 1.3348 | 2.7508 | 0.34856 | 972.1627 | 1410 | Retail Sales and Services | 1410 | City of Palm Bay Brevard County | City of Palm Bay |  |  |  | 0 | 1 | 2.7508 | 0.34856 | 972.1627 |  | -1 | -1 | -1 | -1 | 0 |  |  | Central IRL A | -1 |  |  | 689 | PB-11 | Powells Subdivision Paving & Drainage Improvement | City of Palm Bay |  | 149.1004 | 0.78845
230000 | 870000 | 870000 | Central IRL | A | IR12-21 | 62-304.520 (7)(b),(16), | 0.56 | 0.48 | City of Palm Bay | 0.61776 | 3887.541 | 12.1247 | 1.599 | 7.4902 | 0.98779 | 2401.5807 | 1410 | Retail Sales and Services | 1410 | City of Palm Bay Brevard County | City of Palm Bay |  |  |  | 0 | 1 | 7.4902 | 0.98779 | 2401.5807 |  | -1 | -1 | -1 | -1 | 0 |  |  | Central IRL A | -1 |  |  | 689 | PB-11 | Powells Subdivision Paving & Drainage Improvement | City of Palm Bay |  | 200 | 1.9478
230000 | 870000 | 870000 | Central IRL | A | IR12-21 | 62-304.520 (7)(b),(16), | 0.56 | 0.48 | City of Palm Bay | 0.32889 | 3834.7519 | 9.6843 | 1.4286 | 3.1851 | 0.46984 | 1261.2096 | 1200 | Residential, Medium Density-Two-five dwellingunits per acre | 1200 | City of Palm Bay Brevard County | City of Palm Bay |  |  |  | 0 | 1 | 3.1851 | 0.46984 | 1261.2096 |  | -1 | -1 | -1 | -1 | 0 |  |  | Central IRL A | -1 |  |  | 689 | PB-11 | Powells Subdivision Paving & Drainage Improvement | City of Palm Bay |  | 159.5617 | 1.0229
230000 | 870000 | 870000 | Central IRL | A | IR12-21 | 62-304.520 (7)(b),(16), | 0.56 | 0.48 | City of Palm Bay | 0.12127 | 3834.7519 | 9.6843 | 1.4286 | 1.1744 | 0.17323 | 465.0242 | 1210 | Fixed Single Family Units | 1210 | City of Palm Bay Brevard County | City of Palm Bay |  |  |  | 0 | 1 | 1.1744 | 0.17323 | 465.0242 |  | -1 | -1 | -1 | -1 | 0 |  |  | Central IRL A | -1 |  |  | 689 | PB-11 | Powells Subdivision Paving & Drainage Improvement | City of Palm Bay |  | 103.7555 | 0.37715
230000 | 870000 | 870000 | Central IRL | A | IR12-21 | 62-304.520 (7)(b),(16), | 0.56 | 0.48 | City of Palm Bay | 0.033519 | 3834.7519 | 9.6843 | 1.4286 | 0.32461 | 0.047884 | 128.5368 | 1210 | Fixed Single Family Units | 1210 | City of Palm Bay Brevard County | City of Palm Bay |  |  |  | 0 | 1 | 0.32461 | 0.047884 | 128.5368 |  | -1 | -1 | -1 | -1 | 0 |  |  | Central IRL A | -1 |  |  | 689 | PB-11 | Powells Subdivision Paving & Drainage Improvement | City of Palm Bay |  | 46.808 | 0.10425
230000 | 870000 | 870000 | Central IRL | A | IR12-21 | 62-304.520 (7)(b),(16), | 0.56 | 0.48 | City of Palm Bay | 0.072694 | 3834.7519 | 9.6843 | 1.4286 | 0.70399 | 0.10385 | 278.7651 | 1210 | Fixed Single Family Units | 1210 | City of Palm Bay Brevard County | City of Palm Bay |  |  |  | 0 | 1 | 0.70399 | 0.10385 | 278.7651 |  | -1 | -1 | -1 | -1 | 0 |  |  | Central IRL A | -1 |  |  | 689 | PB-11 | Powells Subdivision Paving & Drainage Improvement | City of Palm Bay |  | 92.2206 | 0.22609
230000 | 870000 | 870000 | Central IRL | A | IR12-21 | 62-304.520 (7)(b),(16), | 0.56 | 0.48 | City of Palm Bay | 0.021397 | 3834.7519 | 9.6843 | 1.4286 | 0.20722 | 0.030567 | 82.054 | 1210 | Fixed Single Family Units | 1210 | City of Palm Bay Brevard County | City of Palm Bay |  |  |  | 0 | 1 | 0.20722 | 0.030567 | 82.054 |  | -1 | -1 | -1 | -1 | 0 |  |  | Central IRL A | -1 |  |  | 689 | PB-11 | Powells Subdivision Paving & Drainage Improvement | City of Palm Bay |  | 38.0896 | 0.066548
230000 | 870000 | 870000 | Central IRL | A | IR12-21 | 62-304.520 (7)(b),(16), | 0.56 | 0.48 | City of Palm Bay | 0.039997 | 3834.7519 | 9.6843 | 1.4286 | 0.38734 | 0.057138 | 153.3799 | 1210 | Fixed Single Family Units | 1210 | City of Palm Bay Brevard County | City of Palm Bay |  |  |  | 0 | 1 | 0.38734 | 0.057138 | 153.3799 |  | -1 | -1 | -1 | -1 | 0 |  |  | Central IRL A | -1 |  |  | 689 | PB-11 | Powells Subdivision Paving & Drainage Improvement | City of Palm Bay |  | 51.2645 | 0.1244
230000 | 870000 | 870000 | Central IRL | A | IR12-21 | 62-304.520 (7)(b),(16), | 0.56 | 0.48 | City of Palm Bay | 0.61776 | 3940.6136 | 7.1566 | 0.95856 | 4.4211 | 0.59216 | 2434.3671 | 1410 | Retail Sales and Services | 1410 | City of Palm Bay Brevard County | City of Palm Bay |  |  |  | 0 | 1 | 4.4211 | 0.59216 | 2434.3671 |  | -1 | -1 | -1 | -1 | 0 |  |  | Central IRL A | -1 |  |  | 689 | PB-11 | Powells Subdivision Paving & Drainage Improvement | City of Palm Bay |  | 200 | 1.9743
230000 | 870000 | 870000 | Central IRL | A | IR12-21 | 62-304.520 (7)(b),(16), | 0.56 | 0.48 | City of Palm Bay | 0.61776 | 3891.1939 | 12.1357 | 1.6004 | 7.497 | 0.98869 | 2403.8374 | 1410 | Retail Sales and Services | 1410 | City of Palm Bay Brevard County | City of Palm Bay |  |  |  | 0 | 1 | 7.497 | 0.98869 | 2403.8374 |  | -1 | -1 | -1 | -1 | 0 |  |  | Central IRL A | -1 |  |  | 689 | PB-11 | Powells Subdivision Paving & Drainage Improvement | City of Palm Bay |  | 200 | 1.9496
230000 | 870000 | 870000 | Central IRL | A | IR12-21 | 62-304.520 (7)(b),(16), | 0.56 | 0.48 | City of Palm Bay | 0.075371 | 3780.283 | 9.8899 | 1.4775 | 0.74542 | 0.11136 | 284.9241 | 1200 | Residential, Medium Density-Two-five dwellingunits per acre | 1200 | City of Palm Bay Brevard County | City of Palm Bay |  |  |  | 0 | 1 | 0.74542 | 0.11136 | 286.674 |  | -1 | -1 | -1 | -1 | 0 |  |  | Central IRL A | -1 |  |  | 689 | PB-11 | Powells Subdivision Paving & Drainage Improvement | City of Palm Bay |  | 112.2136 | 0.2325
230000 | 870000 | 870000 | Central IRL | A | IR12-21 | 62-304.520 (7)(b),(16), | 0.56 | 0.48 | Agricultural Producers | 0.052335 | 3780.283 | 9.8899 | 1.4775 | 0.51759 | 0.077326 | 197.8407 | 2130 | Woodland Pasture | 2130 | City of Palm Bay Brevard County | City of Palm Bay | Agricultural Producers |  |  | 0 | 1 | 0.51759 | 0.077326 | 197.8407 |  | -1 | -1 | -1 | -1 | 0 |  |  | Central IRL A | -1 |  |  | 689 | PB-11 | Powells Subdivision Paving & Drainage Improvement | City of Palm Bay |  | 108.4748 | 0.16045
230000 | 870000 | 870000 | Central IRL | A | IR12-21 | 62-304.520 (7)(b),(16), | 0.56 | 0.48 | City of Palm Bay | 0.040556 | 3780.283 | 9.8899 | 1.4775 | 0.4011 | 0.059923 | 153.3138 | 1210 | Fixed Single Family Units | 1210 | City of Palm Bay Brevard County | City of Palm Bay |  |  |  | 0 | 1 | 0.4011 | 0.059923 | 200.3234 |  | -1 | -1 | -1 | -1 | 0 |  |  | Central IRL A | -1 |  |  | 689 | PB-11 | Powells Subdivision Paving & Drainage Improvement | City of Palm Bay |  | 70.6541 | 0.16247
230000 | 870000 | 870000 | Central IRL | A | IR12-21 | 62-304.520 (7)(b),(16), | 0.56 | 0.48 | City of Palm Bay | 0.3815 | 3780.283 | 9.8899 | 1.4775 | 3.773 | 0.56368 | 1442.1825 | 1210 | Fixed Single Family Units | 1210 | City of Palm Bay Brevard County | City of Palm Bay |  |  |  | 0 | 1 | 3.773 | 0.56368 | 1650.4826 |  | -1 | -1 | -1 | -1 | 0 |  |  | Central IRL A | -1 |  |  | 689 | PB-11 | Powells Subdivision Paving & Drainage Improvement | City of Palm Bay |  | 168.0087 | 1.3386
230000 | 870000 | 870000 | Central IRL | A | IR12-21 | 62-304.520 (7)(b),(16), | 0.56 | 0.48 | City of Palm Bay | 0.61776 | 3886.8359 | 12.1227 | 1.5987 | 7.489 | 0.98763 | 2401.1452 | 1410 | Retail Sales and Services | 1410 | City of Palm Bay Brevard County | City of Palm Bay |  |  |  | 0 | 1 | 7.489 | 0.98763 | 2401.1452 |  | -1 | -1 | -1 | -1 | 0 |  |  | Central IRL A | -1 |  |  | 689 | PB-11 | Powells Subdivision Paving & Drainage Improvement | City of Palm Bay |  | 200 | 1.9474
230000 | 870000 | 870000 | Central IRL | A | IR12-21 | 62-304.520 (7)(b),(16), | 0.56 | 0.48 | Natural Lands | 0.61776 | 2969.3184 | 7.3494 | 0.74241 | 4.5402 | 0.45863 | 1834.3364 | 6460 | Mixed scrub-shrub wetland | 6460 | City of Palm Bay Brevard County | City of Palm Bay |  |  | Natural Lands | 0 | 1 | 4.5402 | 0.45863 | 1834.3364 |  | -1 | -1 | -1 | -1 | 0 |  |  | Central IRL A | -1 |  |  | 689 | PB-11 | Powells Subdivision Paving & Drainage Improvement | City of Palm Bay |  | 200 | 1.4877
230000 | 870000 | 870000 | Central IRL | A | IR12-21 | 62-304.520 (7)(b),(16), | 0.56 | 0.48 | City of Palm Bay | 0.61776 | 3897.2792 | 12.1535 | 1.6028 | 7.508 | 0.99015 | 2407.5967 | 1410 | Retail Sales and Services | 1410 | City of Palm Bay Brevard County | City of Palm Bay |  |  |  | 0 | 1 | 7.508 | 0.99015 | 2407.5967 |  | -1 | -1 | -1 | -1 | 0 |  |  | Central IRL A | -1 |  |  | 689 | PB-11 | Powells Subdivision Paving & Drainage Improvement | City of Palm Bay |  | 200 | 1.9526
230000 | 870000 | 870000 | Central IRL | A | IR12-21 | 62-304.520 (7)(b),(16), | 0.56 | 0.48 | City of Palm Bay | 0.2449 | 3842.8141 | 10.0191 | 1.6065 | 2.4537 | 0.39342 | 941.1092 | 1200 | Residential, Medium Density-Two-five dwellingunits per acre | 1200 | City of Palm Bay Brevard County | City of Palm Bay |  |  |  | 0 | 1 | 2.4537 | 0.39342 | 941.1092 |  | -1 | -1 | -1 | -1 | 0 |  |  | Central IRL A | -1 |  |  | 689 | PB-11 | Powells Subdivision Paving & Drainage Improvement | City of Palm Bay |  | 127.6068 | 0.76327
230000 | 870000 | 870000 | Central IRL | A | IR12-21 | 62-304.520 (7)(b),(16), | 0.56 | 0.48 | City of Palm Bay | 0.072326 | 3842.8141 | 10.0191 | 1.6065 | 0.72465 | 0.11619 | 277.9369 | 1210 | Fixed Single Family Units | 1210 | City of Palm Bay Brevard County | City of Palm Bay |  |  |  | 0 | 1 | 0.72465 | 0.11619 | 277.9369 |  | -1 | -1 | -1 | -1 | 0 |  |  | Central IRL A | -1 |  |  | 689 | PB-11 | Powells Subdivision Paving & Drainage Improvement | City of Palm Bay |  | 89.288 | 0.22542
230000 | 870000 | 870000 | Central IRL | A | IR12-21 | 62-304.520 (7)(b),(16), | 0.56 | 0.48 | City of Palm Bay | 0.025324 | 3842.8141 | 10.0191 | 1.6065 | 0.25372 | 0.040682 | 97.3153 | 1330 | Residential, High density; Multiple Dwelling Units, Low Rise <Two stories or less> | 1330 | City of Palm Bay Brevard County | City of Palm Bay |  |  |  | 0 | 1 | 0.25372 | 0.040682 | 97.3153 |  | -1 | -1 | -1 | -1 | 0 |  |  | Central IRL A | -1 |  |  | 689 | PB-11 | Powells Subdivision Paving & Drainage Improvement | City of Palm Bay |  | 42.0472 | 0.078926
230000 | 870000 | 870000 | Central IRL | A | IR12-21 | 62-304.520 (7)(b),(16), | 0.56 | 0.48 | City of Palm Bay | 0.13889 | 3842.8141 | 10.0191 | 1.6065 | 1.3916 | 0.22313 | 533.7396 | 1720 | Religious | 1720 | City of Palm Bay Brevard County | City of Palm Bay |  |  |  | 0 | 1 | 1.3916 | 0.22313 | 533.7396 |  | -1 | -1 | -1 | -1 | 0 |  |  | Central IRL A | -1 |  |  | 689 | PB-11 | Powells Subdivision Paving & Drainage Improvement | City of Palm Bay |  | 104.1514 | 0.43288
230000 | 870000 | 870000 | Central IRL | A | IR12-21 | 62-304.520 (7)(b),(16), | 0.56 | 0.48 | City of Palm Bay | 0.13632 | 3842.8141 | 10.0191 | 1.6065 | 1.3658 | 0.21899 | 523.8492 | 1330 | Residential, High density; Multiple Dwelling Units, Low Rise <Two stories or less> | 1330 | City of Palm Bay Brevard County | City of Palm Bay |  |  |  | 0 | 1 | 1.3658 | 0.21899 | 523.8492 |  | -1 | -1 | -1 | -1 | 0 |  |  | Central IRL A | -1 |  |  | 689 | PB-11 | Powells Subdivision Paving & Drainage Improvement | City of Palm Bay |  | 110.7129 | 0.42486
230000 | 870000 | 870000 | Central IRL | A | IR12-21 | 62-304.520 (7)(b),(16), | 0.56 | 0.48 | City of Palm Bay | 0.013051 | 3847.9086 | 9.561 | 1.4051 | 0.12478 | 0.018338 | 50.2191 | 1200 | Residential, Medium Density-Two-five dwellingunits per acre | 1200 | City of Palm Bay Brevard County | City of Palm Bay |  |  |  | 0 | 1 | 0.12478 | 0.018338 | 50.2191 |  | -1 | -1 | -1 | -1 | 0 |  |  | Central IRL A | -1 |  |  | 689 | PB-11 | Powells Subdivision Paving & Drainage Improvement | City of Palm Bay |  | 102.2174 | 0.040729
230000 | 870000 | 870000 | Central IRL | A | IR12-21 | 62-304.520 (7)(b),(16), | 0.56 | 0.48 | City of Palm Bay | 0.051734 | 3847.9086 | 9.561 | 1.4051 | 0.49463 | 0.072693 | 199.0667 | 1210 | Fixed Single Family Units | 1210 | City of Palm Bay Brevard County | City of Palm Bay |  |  |  | 0 | 1 | 0.49463 | 0.072693 | 199.0667 |  | -1 | -1 | -1 | -1 | 0 |  |  | Central IRL A | -1 |  |  | 689 | PB-11 | Powells Subdivision Paving & Drainage Improvement | City of Palm Bay |  | 93.3157 | 0.16145
230000 | 870000 | 870000 | Central IRL | A | IR12-21 | 62-304.520 (7)(b),(16), | 0.56 | 0.48 | City of Palm Bay | 0.0091988 | 3847.9086 | 9.561 | 1.4051 | 0.08795 | 0.012926 | 35.3961 | 1210 | Fixed Single Family Units | 1210 | City of Palm Bay Brevard County | City of Palm Bay |  |  |  | 0 | 1 | 0.08795 | 0.012926 | 35.3961 |  | -1 | -1 | -1 | -1 | 0 |  |  | Central IRL A | -1 |  |  | 689 | PB-11 | Powells Subdivision Paving & Drainage Improvement | City of Palm Bay |  | 25.1583 | 0.028707
230000 | 870000 | 870000 | Central IRL | A | IR12-21 | 62-304.520 (7)(b),(16), | 0.56 | 0.48 | City of Palm Bay | 0.028984 | 3847.9086 | 9.561 | 1.4051 | 0.27712 | 0.040726 | 111.5277 | 1210 | Fixed Single Family Units | 1210 | City of Palm Bay Brevard County | City of Palm Bay |  |  |  | 0 | 1 | 0.27712 | 0.040726 | 111.5277 |  | -1 | -1 | -1 | -1 | 0 |  |  | Central IRL A | -1 |  |  | 689 | PB-11 | Powells Subdivision Paving & Drainage Improvement | City of Palm Bay |  | 46.1363 | 0.090452
230000 | 870000 | 870000 | Central IRL | A | IR12-21 | 62-304.520 (7)(b),(16), | 0.56 | 0.48 | City of Palm Bay | 0.31296 | 3847.9086 | 9.561 | 1.4051 | 2.9922 | 0.43975 | 1204.2505 | 1210 | Fixed Single Family Units | 1210 | City of Palm Bay Brevard County | City of Palm Bay |  |  |  | 0 | 1 | 2.9922 | 0.43975 | 1204.2505 |  | -1 | -1 | -1 | -1 | 0 |  |  | Central IRL A | -1 |  |  | 689 | PB-11 | Powells Subdivision Paving & Drainage Improvement | City of Palm Bay |  | 144.1338 | 0.97668
230000 | 870000 | 870000 | Central IRL | A | IR12-21 | 62-304.520 (7)(b),(16), | 0.56 | 0.48 | City of Palm Bay | 0.026283 | 3847.9086 | 9.561 | 1.4051 | 0.25129 | 0.036931 | 101.1353 | 1210 | Fixed Single Family Units | 1210 | City of Palm Bay Brevard County | City of Palm Bay |  |  |  | 0 | 1 | 0.25129 | 0.036931 | 101.1353 |  | -1 | -1 | -1 | -1 | 0 |  |  | Central IRL A | -1 |  |  | 689 | PB-11 | Powells Subdivision Paving & Drainage Improvement | City of Palm Bay |  | 43.9477 | 0.082024
230000 | 870000 | 870000 | Central IRL | A | IR12-21 | 62-304.520 (7)(b),(16), | 0.56 | 0.48 | City of Palm Bay | 0.14971 | 3847.9086 | 9.561 | 1.4051 | 1.4314 | 0.21037 | 576.0864 | 1210 | Fixed Single Family Units | 1210 | City of Palm Bay Brevard County | City of Palm Bay |  |  |  | 0 | 1 | 1.4314 | 0.21037 | 576.0864 |  | -1 | -1 | -1 | -1 | 0 |  |  | Central IRL A | -1 |  |  | 689 | PB-11 | Powells Subdivision Paving & Drainage Improvement | City of Palm Bay |  | 112.2461 | 0.46722
230000 | 870000 | 870000 | Central IRL | A | IR12-21 | 62-304.520 (7)(b),(16), | 0.56 | 0.48 | City of Palm Bay | 0.025836 | 3847.9086 | 9.561 | 1.4051 | 0.24702 | 0.036303 | 99.4156 | 1210 | Fixed Single Family Units | 1210 | City of Palm Bay Brevard County | City of Palm Bay |  |  |  | 0 | 1 | 0.24702 | 0.036303 | 99.4156 |  | -1 | -1 | -1 | -1 | 0 |  |  | Central IRL A | -1 |  |  | 689 | PB-11 | Powells Subdivision Paving & Drainage Improvement | City of Palm Bay |  | 43.9116 | 0.080629
230000 | 870000 | 870000 | Central IRL | A | IR12-21 | 62-304.520 (7)(b),(16), | 0.56 | 0.48 | City of Palm Bay | 0.10719 | 3933.8987 | 10.3939 | 1.4347 | 1.1141 | 0.15378 | 421.6677 | 1420 | Wholesale Sales and Services <Excluding warehouses associated with industrial use> | 1420 | City of Palm Bay Brevard County | City of Palm Bay |  |  |  | 0 | 1 | 1.1141 | 0.15378 | 421.6686 |  | -1 | -1 | -1 | -1 | 0 |  |  | Central IRL A | -1 |  |  | 689 | PB-11 | Powells Subdivision Paving & Drainage Improvement | City of Palm Bay |  | 117.351 | 0.34199
230000 | 870000 | 870000 | Central IRL | A | IR12-21 | 62-304.520 (7)(b),(16), | 0.56 | 0.48 | City of Palm Bay | 0.048343 | 3836.3786 | 9.4447 | 1.3807 | 0.45659 | 0.066746 | 185.4619 | 1200 | Residential, Medium Density-Two-five dwellingunits per acre | 1200 | City of Palm Bay Brevard County | City of Palm Bay |  |  |  | 0 | 1 | 0.45659 | 0.066746 | 386.9882 |  | -1 | -1 | -1 | -1 | 0 |  |  | Central IRL A | -1 |  |  | 689 | PB-11 | Powells Subdivision Paving & Drainage Improvement | City of Palm Bay |  | 59.0331 | 0.31386
230000 | 870000 | 870000 | Central IRL | A | IR12-21 | 62-304.520 (7)(b),(16), | 0.56 | 0.48 | City of Palm Bay | 0.0094751 | 3836.3786 | 9.4447 | 1.3807 | 0.08949 | 0.013082 | 36.3502 | 1720 | Religious | 1720 | City of Palm Bay Brevard County | City of Palm Bay |  |  |  | 0 | 1 | 0.08949 | 0.013082 | 36.3502 |  | -1 | -1 | -1 | -1 | 0 |  |  | Central IRL A | -1 |  |  | 689 | PB-11 | Powells Subdivision Paving & Drainage Improvement | City of Palm Bay |  | 28.4063 | 0.029481
230000 | 870000 | 870000 | Central IRL | A | IR12-21 | 62-304.520 (7), F.A.C. | 0.56 | 0.48 | City of Palm Bay | 0.03218 | 3836.3786 | 9.4447 | 1.3807 | 0.30393 | 0.04443 | 123.4535 | 1720 | Religious | 1720 | City of Palm Bay Brevard County | City of Palm Bay |  |  |  | 0 | 1 | 0.30393 | 0.04443 | 123.4535 |  | -1 | -1 | -1 | -1 | 0 |  |  | Central IRL A | -1 |  |  | 689 | PB-11 | Powells Subdivision Paving & Drainage Improvement | City of Palm Bay |  | 69.4584 | 0.10012
230000 | 870000 | 870000 | Central IRL | A | IR12-21 | 62-304.520 (7)(b),(16), | 0.56 | 0.48 | City of Palm Bay | 0.022284 | 3836.3786 | 9.4447 | 1.3807 | 0.21047 | 0.030767 | 85.4906 | 1210 | Fixed Single Family Units | 1210 | City of Palm Bay Brevard County | City of Palm Bay |  |  |  | 0 | 1 | 0.21047 | 0.030767 | 85.4906 |  | -1 | -1 | -1 | -1 | 0 |  |  | Central IRL A | -1 |  |  | 689 | PB-11 | Powells Subdivision Paving & Drainage Improvement | City of Palm Bay |  | 38.7965 | 0.069335
230000 | 870000 | 870000 | Central IRL | A | IR12-21 | 62-304.520 (7)(b),(16), | 0.56 | 0.48 | City of Palm Bay | 0.021252 | 3836.3786 | 9.4447 | 1.3807 | 0.20072 | 0.029342 | 81.5314 | 1210 | Fixed Single Family Units | 1210 | City of Palm Bay Brevard County | City of Palm Bay |  |  |  | 0 | 1 | 0.20072 | 0.029342 | 156.6802 |  | -1 | -1 | -1 | -1 | 0 |  |  | Central IRL A | -1 |  |  | 689 | PB-11 | Powells Subdivision Paving & Drainage Improvement | City of Palm Bay |  | 37.9943 | 0.12707
230000 | 870000 | 870000 | Central IRL | A | IR12-21 | 62-304.520 (7)(b),(16), | 0.56 | 0.48 | City of Palm Bay | 0.10235 | 3719.898 | 9.2724 | 1.3469 | 0.94901 | 0.13785 | 380.7233 | 1200 | Residential, Medium Density-Two-five dwellingunits per acre | 1200 | City of Palm Bay Brevard County | City of Palm Bay |  |  |  | 0 | 1 | 0.94901 | 0.13785 | 380.7233 |  | -1 | -1 | -1 | -1 | 0 |  |  | Central IRL A | -1 |  |  | 689 | PB-11 | Powells Subdivision Paving & Drainage Improvement | City of Palm Bay |  | 101.2275 | 0.30878
230000 | 870000 | 870000 | Central IRL | A | IR12-21 | 62-304.520 (7)(b),(16), | 0.56 | 0.48 | Agricultural Producers | 0.077879 | 3719.898 | 9.2724 | 1.3469 | 0.72212 | 0.10489 | 289.7001 | 2110 | Improved Pasture | 2110 | City of Palm Bay Brevard County | City of Palm Bay | Agricultural Producers |  |  | 0 | 1 | 0.72212 | 0.10489 | 289.7001 |  | -1 | -1 | -1 | -1 | 0 |  |  | Central IRL A | -1 |  |  | 689 | PB-11 | Powells Subdivision Paving & Drainage Improvement | City of Palm Bay |  | 78.4637 | 0.23496
230000 | 870000 | 870000 | Central IRL | A | IR12-21 | 62-304.520 (7)(b),(16), | 0.56 | 0.48 | Agricultural Producers | 0.018702 | 3719.898 | 9.2724 | 1.3469 | 0.17342 | 0.02519 | 69.5709 | 2130 | Woodland Pasture | 2130 | City of Palm Bay Brevard County | City of Palm Bay | Agricultural Producers |  |  | 0 | 1 | 0.17342 | 0.02519 | 69.5709 |  | -1 | -1 | -1 | -1 | 0 |  |  | Central IRL A | -1 |  |  | 689 | PB-11 | Powells Subdivision Paving & Drainage Improvement | City of Palm Bay |  | 42.7658 | 0.056424
230000 | 870000 | 870000 | Central IRL | A | IR12-21 | 62-304.520 (7)(b),(16), | 0.56 | 0.48 | City of Palm Bay | 0.072521 | 3719.898 | 9.2724 | 1.3469 | 0.67245 | 0.097679 | 269.7719 | 1210 | Fixed Single Family Units | 1210 | City of Palm Bay Brevard County | City of Palm Bay |  |  |  | 0 | 1 | 0.67245 | 0.097679 | 269.7719 |  | -1 | -1 | -1 | -1 | 0 |  |  | Central IRL A | -1 |  |  | 689 | PB-11 | Powells Subdivision Paving & Drainage Improvement | City of Palm Bay |  | 84.5279 | 0.21879
230000 | 870000 | 870000 | Central IRL | A | IR12-21 | 62-304.520 (7)(b),(16), | 0.56 | 0.48 | City of Palm Bay | 0.12074 | 3719.898 | 9.2724 | 1.3469 | 1.1196 | 0.16262 | 449.141 | 1210 | Fixed Single Family Units | 1210 | City of Palm Bay Brevard County | City of Palm Bay |  |  |  | 0 | 1 | 1.1196 | 0.16262 | 449.141 |  | -1 | -1 | -1 | -1 | 0 |  |  | Central IRL A | -1 |  |  | 689 | PB-11 | Powells Subdivision Paving & Drainage Improvement | City of Palm Bay |  | 96.4504 | 0.36427
230000 | 870000 | 870000 | Central IRL | A | IR12-21 | 62-304.520 (7)(b),(16), | 0.56 | 0.48 | City of Palm Bay | 0.22557 | 3719.898 | 9.2724 | 1.3469 | 2.0916 | 0.30382 | 839.1096 | 1720 | Religious | 1720 | City of Palm Bay Brevard County | City of Palm Bay |  |  |  | 0 | 1 | 2.0916 | 0.30382 | 839.1096 |  | -1 | -1 | -1 | -1 | 0 |  |  | Central IRL A | -1 |  |  | 689 | PB-11 | Powells Subdivision Paving & Drainage Improvement | City of Palm Bay |  | 121.7476 | 0.68054
230000 | 870000 | 870000 | Central IRL | A | IR12-21 | 62-304.520 (7)(b),(16), | 0.56 | 0.48 | City of Palm Bay | 0.23419 | 3845.0208 | 9.0979 | 1.3339 | 2.1307 | 0.3124 | 900.479 | 1200 | Residential, Medium Density-Two-five dwellingunits per acre | 1200 | City of Palm Bay Brevard County | City of Palm Bay |  |  |  | 0 | 1 | 2.1307 | 0.3124 | 900.479 |  | -1 | -1 | -1 | -1 | 0 |  |  | Central IRL A | -1 |  |  | 689 | PB-11 | Powells Subdivision Paving & Drainage Improvement | City of Palm Bay |  | 139.8232 | 0.73032
230000 | 870000 | 870000 | Central IRL | A | IR12-21 | 62-304.520 (7)(b),(16), | 0.56 | 0.48 | City of Palm Bay | 0.043537 | 3845.0208 | 9.0979 | 1.3339 | 0.39609 | 0.058075 | 167.4006 | 1330 | Residential, High density; Multiple Dwelling Units, Low Rise <Two stories or less> | 1330 | City of Palm Bay Brevard County | City of Palm Bay |  |  |  | 0 | 1 | 0.39609 | 0.058075 | 167.4006 |  | -1 | -1 | -1 | -1 | 0 |  |  | Central IRL A | -1 |  |  | 689 | PB-11 | Powells Subdivision Paving & Drainage Improvement | City of Palm Bay |  | 53.3336 | 0.13577
230000 | 870000 | 870000 | Central IRL | A | IR12-21 | 62-304.520 (7)(b),(16), | 0.56 | 0.48 | City of Palm Bay | 0.28344 | 3845.0208 | 9.0979 | 1.3339 | 2.5787 | 0.37808 | 1089.8249 | 1720 | Religious | 1720 | City of Palm Bay Brevard County | City of Palm Bay |  |  |  | 0 | 1 | 2.5787 | 0.37808 | 1089.8249 |  | -1 | -1 | -1 | -1 | 0 |  |  | Central IRL A | -1 |  |  | 689 | PB-11 | Powells Subdivision Paving & Drainage Improvement | City of Palm Bay |  | 136.381 | 0.88388
230000 | 870000 | 870000 | Central IRL | A | IR12-21 | 62-304.520 (7)(b),(16), | 0.56 | 0.48 | City of Palm Bay | 0.044878 | 3845.0208 | 9.0979 | 1.3339 | 0.4083 | 0.059864 | 172.5587 | 1210 | Fixed Single Family Units | 1210 | City of Palm Bay Brevard County | City of Palm Bay |  |  |  | 0 | 1 | 0.4083 | 0.059864 | 172.5587 |  | -1 | -1 | -1 | -1 | 0 |  |  | Central IRL A | -1 |  |  | 689 | PB-11 | Powells Subdivision Paving & Drainage Improvement | City of Palm Bay |  | 54.3299 | 0.13995
230000 | 870000 | 870000 | Central IRL | A | IR12-21 | 62-304.520 (7)(b),(16), | 0.56 | 0.48 | City of Palm Bay | 0.011717 | 3845.0208 | 9.0979 | 1.3339 | 0.1066 | 0.015629 | 45.0509 | 1330 | Residential, High density; Multiple Dwelling Units, Low Rise <Two stories or less> | 1330 | City of Palm Bay Brevard County | City of Palm Bay |  |  |  | 0 | 1 | 0.1066 | 0.015629 | 45.0509 |  | -1 | -1 | -1 | -1 | 0 |  |  | Central IRL A | -1 |  |  | 689 | PB-11 | Powells Subdivision Paving & Drainage Improvement | City of Palm Bay |  | 29.9344 | 0.036538
230000 | 870000 | 870000 | Central IRL | A | IR12-21 | 62-304.520 (7)(b),(16), | 0.56 | 0.48 | Agricultural Producers | 0.44871 | 3279.8445 | 7.6054 | 0.90723 | 3.4126 | 0.40708 | 1471.6989 | 3300 | Mixed Rangeland | 3300 | City of Palm Bay Brevard County | City of Palm Bay | Agricultural Producers |  |  | 0 | 1 | 3.4126 | 0.40708 | 1471.6989 |  | -1 | -1 | -1 | -1 | 0 |  |  | Central IRL A | -1 |  |  | 689 | PB-11 | Powells Subdivision Paving & Drainage Improvement | City of Palm Bay |  | 199.9092 | 1.1936
230000 | 870000 | 870000 | Central IRL | A | IR12-21 | 62-304.520 (7)(b),(16), | 0.56 | 0.48 | City of Palm Bay | 0.16905 | 3279.8445 | 7.6054 | 0.90723 | 1.2857 | 0.15337 | 554.4692 | 1420 | Wholesale Sales and Services <Excluding warehouses associated with industrial use> | 1420 | City of Palm Bay Brevard County | City of Palm Bay |  |  |  | 0 | 1 | 1.2857 | 0.15337 | 554.4692 |  | -1 | -1 | -1 | -1 | 0 |  |  | Central IRL A | -1 |  |  | 689 | PB-11 | Powells Subdivision Paving & Drainage Improvement | City of Palm Bay |  | 109.6421 | 0.44969
230000 | 870000 | 870000 | Central IRL | A | IR12-21 | 62-304.520 (7)(b),(16), | 0.56 | 0.48 | Natural Lands | 0.023722 | 3421.7467 | 6.6173 | 0.85761 | 0.15698 | 0.020344 | 81.1711 | 3200 | Shrub and Brushland | 3200 | City of Palm Bay Brevard County | City of Palm Bay |  |  | Natural Lands | 0 | 1 | 0.15698 | 0.020344 | 81.1711 |  | -1 | -1 | -1 | -1 | 0 |  |  | Central IRL A | -1 |  |  | 689 | PB-11 | Powells Subdivision Paving & Drainage Improvement | City of Palm Bay |  | 103.8436 | 0.065832
230000 | 870000 | 870000 | Central IRL | A | IR12-21 | 62-304.520 (7)(b),(16), | 0.56 | 0.48 | City of Palm Bay | 0.27796 | 3421.7467 | 6.6173 | 0.85761 | 1.8394 | 0.23838 | 951.1157 | 1420 | Wholesale Sales and Services <Excluding warehouses associated with industrial use> | 1420 | City of Palm Bay Brevard County | City of Palm Bay |  |  |  | 0 | 1 | 1.8394 | 0.23838 | 951.1157 |  | -1 | -1 | -1 | -1 | 0 |  |  | Central IRL A | -1 |  |  | 689 | PB-11 | Powells Subdivision Paving & Drainage Improvement | City of Palm Bay |  | 144.995 | 0.77138
230000 | 870000 | 870000 | Central IRL | A | IR12-21 | 62-304.520 (7)(b),(16), | 0.56 | 0.48 | City of Palm Bay | 0.10015 | 3830.1727 | 9.5211 | 1.3788 | 0.95353 | 0.13808 | 383.5917 | 1200 | Residential, Medium Density-Two-five dwellingunits per acre | 1200 | City of Palm Bay Brevard County | City of Palm Bay |  |  |  | 0 | 1 | 0.95353 | 0.13808 | 383.5917 |  | -1 | -1 | -1 | -1 | 0 |  |  | Central IRL A | -1 |  |  | 689 | PB-11 | Powells Subdivision Paving & Drainage Improvement | City of Palm Bay |  | 96.9669 | 0.3111
230000 | 870000 | 870000 | Central IRL | A | IR12-21 | 62-304.520 (7)(b),(16), | 0.56 | 0.48 | City of Palm Bay | 0.36157 | 3830.1727 | 9.5211 | 1.3788 | 3.4426 | 0.49852 | 1384.884 | 1210 | Fixed Single Family Units | 1210 | City of Palm Bay Brevard County | City of Palm Bay |  |  |  | 0 | 1 | 3.4426 | 0.49852 | 1384.884 |  | -1 | -1 | -1 | -1 | 0 |  |  | Central IRL A | -1 |  |  | 689 | PB-11 | Powells Subdivision Paving & Drainage Improvement | City of Palm Bay |  | 153.109 | 1.1232
230000 | 870000 | 870000 | Central IRL | A | IR12-21 | 62-304.520 (7)(b),(16), | 0.56 | 0.48 | City of Palm Bay | 0.15604 | 3830.1727 | 9.5211 | 1.3788 | 1.4857 | 0.21514 | 597.6651 | 1750 | Governmental | 1750 | City of Palm Bay Brevard County | City of Palm Bay |  |  |  | 0 | 1 | 1.4857 | 0.21514 | 597.6651 |  | -1 | -1 | -1 | -1 | 0 |  |  | Central IRL A | -1 |  |  | 689 | PB-11 | Powells Subdivision Paving & Drainage Improvement | City of Palm Bay |  | 125.1713 | 0.48472
230000 | 870000 | 870000 | Central IRL | A | IR12-21 | 62-304.520 (7)(b),(16), | 0.56 | 0.48 | City of Palm Bay | 0.35439 | 3839.8688 | 9.7664 | 1.443 | 3.4611 | 0.51138 | 1360.8047 | 1200 | Residential, Medium Density-Two-five dwellingunits per acre | 1200 | City of Palm Bay Brevard County | City of Palm Bay |  |  |  | 0 | 1 | 3.4611 | 0.51138 | 1360.8047 |  | -1 | -1 | -1 | -1 | 0 |  |  | Central IRL A | -1 |  |  | 689 | PB-11 | Powells Subdivision Paving & Drainage Improvement | City of Palm Bay |  | 199.3043 | 1.1037
230000 | 870000 | 870000 | Central IRL | A | IR12-21 | 62-304.520 (7)(b),(16), | 0.56 | 0.48 | City of Palm Bay | 0.017343 | 3839.8688 | 9.7664 | 1.443 | 0.16937 | 0.025025 | 66.5933 | 1210 | Fixed Single Family Units | 1210 | City of Palm Bay Brevard County | City of Palm Bay |  |  |  | 0 | 1 | 0.16937 | 0.025025 | 66.5933 |  | -1 | -1 | -1 | -1 | 0 |  |  | Central IRL A | -1 |  |  | 689 | PB-11 | Powells Subdivision Paving & Drainage Improvement | City of Palm Bay |  | 64.8248 | 0.054009
230000 | 870000 | 870000 | Central IRL | A | IR12-21 | 62-304.520 (7)(b),(16), | 0.56 | 0.48 | City of Palm Bay | 0.11544 | 3839.8688 | 9.7664 | 1.443 | 1.1275 | 0.16658 | 443.2873 | 1210 | Fixed Single Family Units | 1210 | City of Palm Bay Brevard County | City of Palm Bay |  |  |  | 0 | 1 | 1.1275 | 0.16658 | 443.2873 |  | -1 | -1 | -1 | -1 | 0 |  |  | Central IRL A | -1 |  |  | 689 | PB-11 | Powells Subdivision Paving & Drainage Improvement | City of Palm Bay |  | 91.4374 | 0.35952
230000 | 870000 | 870000 | Central IRL | A | IR12-21 | 62-304.520 (7)(b),(16), | 0.56 | 0.48 | City of Palm Bay | 0.11867 | 3839.8688 | 9.7664 | 1.443 | 1.159 | 0.17124 | 455.6925 | 1210 | Fixed Single Family Units | 1210 | City of Palm Bay Brevard County | City of Palm Bay |  |  |  | 0 | 1 | 1.159 | 0.17124 | 456.6268 |  | -1 | -1 | -1 | -1 | 0 |  |  | Central IRL A | -1 |  |  | 689 | PB-11 | Powells Subdivision Paving & Drainage Improvement | City of Palm Bay |  | 92.2554 | 0.37034
230000 | 870000 | 870000 | Central IRL | A | IR12-21 | 62-304.520 (7)(b),(16), | 0.56 | 0.48 | City of Palm Bay | 0.010941 | 3839.8688 | 9.7664 | 1.443 | 0.10685 | 0.015788 | 42.012 | 1210 | Fixed Single Family Units | 1210 | City of Palm Bay Brevard County | City of Palm Bay |  |  |  | 0 | 1 | 0.10685 | 0.015788 | 44.8186 |  | -1 | -1 | -1 | -1 | 0 |  |  | Central IRL A | -1 |  |  | 689 | PB-11 | Powells Subdivision Paving & Drainage Improvement | City of Palm Bay |  | 61.6573 | 0.036349
230000 | 870000 | 870000 | Central IRL | A | IR12-21 | 62-304.520 (7)(b),(16), | 0.56 | 0.48 | City of Palm Bay | 0.1059 | 3479.8977 | 7.5228 | 1.0249 | 0.79665 | 0.10853 | 368.5105 | 1200 | Residential, Medium Density-Two-five dwellingunits per acre | 1200 | City of Palm Bay Brevard County | City of Palm Bay |  |  |  | 0 | 1 | 0.79665 | 0.10853 | 368.5105 |  | -1 | -1 | -1 | -1 | 0 |  |  | Central IRL A | -1 |  |  | 689 | PB-11 | Powells Subdivision Paving & Drainage Improvement | City of Palm Bay |  | 103.5938 | 0.29887
230000 | 870000 | 870000 | Central IRL | A | IR12-21 | 62-304.520 (7)(b),(16), | 0.56 | 0.48 | Natural Lands | 0.058051 | 3479.8977 | 7.5228 | 1.0249 | 0.43671 | 0.059497 | 202.0121 | 3200 | Shrub and Brushland | 3200 | City of Palm Bay Brevard County | City of Palm Bay |  |  | Natural Lands | 0 | 1 | 0.43671 | 0.059497 | 202.0121 |  | -1 | -1 | -1 | -1 | 0 |  |  | Central IRL A | -1 |  |  | 689 | PB-11 | Powells Subdivision Paving & Drainage Improvement | City of Palm Bay |  | 145.3636 | 0.16384
230000 | 870000 | 870000 | Central IRL | A | IR12-21 | 62-304.520 (7)(b),(16), | 0.56 | 0.48 | City of Palm Bay | 0.15112 | 3479.8977 | 7.5228 | 1.0249 | 1.1369 | 0.15489 | 525.8887 | 1420 | Wholesale Sales and Services <Excluding warehouses associated with industrial use> | 1420 | City of Palm Bay Brevard County | City of Palm Bay |  |  |  | 0 | 1 | 1.1369 | 0.15489 | 525.8887 |  | -1 | -1 | -1 | -1 | 0 |  |  | Central IRL A | -1 |  |  | 689 | PB-11 | Powells Subdivision Paving & Drainage Improvement | City of Palm Bay |  | 99.4386 | 0.42651
230000 | 870000 | 870000 | Central IRL | A | IR12-21 | 62-304.520 (7)(b),(16), | 0.56 | 0.48 | City of Palm Bay | 0.028878 | 3479.8977 | 7.5228 | 1.0249 | 0.21725 | 0.029598 | 100.4937 | 1210 | Fixed Single Family Units | 1210 | City of Palm Bay Brevard County | City of Palm Bay |  |  |  | 0 | 1 | 0.21725 | 0.029598 | 100.4937 |  | -1 | -1 | -1 | -1 | 0 |  |  | Central IRL A | -1 |  |  | 689 | PB-11 | Powells Subdivision Paving & Drainage Improvement | City of Palm Bay |  | 72.3027 | 0.081503
230000 | 870000 | 870000 | Central IRL | A | IR12-21 | 62-304.520 (7)(b),(16), | 0.56 | 0.48 | City of Palm Bay | 0.27629 | 3843.7152 | 9.8136 | 1.4532 | 2.7114 | 0.40152 | 1061.9875 | 1200 | Residential, Medium Density-Two-five dwellingunits per acre | 1200 | City of Palm Bay Brevard County | City of Palm Bay |  |  |  | 0 | 1 | 2.7114 | 0.40152 | 1728.2165 |  | -1 | -1 | -1 | -1 | 0 |  |  | Central IRL A | -1 |  |  | 689 | PB-11 | Powells Subdivision Paving & Drainage Improvement | City of Palm Bay |  | 170.3969 | 1.4016
230000 | 870000 | 870000 | Central IRL | A | IR12-21 | 62-304.520 (7)(b),(16), | 0.56 | 0.48 | City of Palm Bay | 0.089896 | 3843.7152 | 9.8136 | 1.4532 | 0.8822 | 0.13064 | 345.5333 | 1210 | Fixed Single Family Units | 1210 | City of Palm Bay Brevard County | City of Palm Bay |  |  |  | 0 | 1 | 0.8822 | 0.13064 | 345.5333 |  | -1 | -1 | -1 | -1 | 0 |  |  | Central IRL A | -1 |  |  | 689 | PB-11 | Powells Subdivision Paving & Drainage Improvement | City of Palm Bay |  | 88.9631 | 0.28024
230000 | 870000 | 870000 | Central IRL | A | IR12-21 | 62-304.520 (7)(b),(16), | 0.56 | 0.48 | City of Palm Bay | 0.071925 | 3843.7152 | 9.8136 | 1.4532 | 0.70584 | 0.10452 | 276.458 | 1210 | Fixed Single Family Units | 1210 | City of Palm Bay Brevard County | City of Palm Bay |  |  |  | 0 | 1 | 0.70584 | 0.10452 | 276.458 |  | -1 | -1 | -1 | -1 | 0 |  |  | Central IRL A | -1 |  |  | 689 | PB-11 | Powells Subdivision Paving & Drainage Improvement | City of Palm Bay |  | 83.2069 | 0.22422
230000 | 870000 | 870000 | Central IRL | A | IR12-21 | 62-304.520 (7)(b),(16), | 0.56 | 0.48 | City of Palm Bay | 0.12416 | 3682.7092 | 10.3595 | 1.383 | 1.2862 | 0.17171 | 457.2311 | 1200 | Residential, Medium Density-Two-five dwellingunits per acre | 1200 | City of Palm Bay Brevard County | City of Palm Bay |  |  |  | 0 | 1 | 1.2862 | 0.17171 | 457.2311 |  | -1 | -1 | -1 | -1 | 0 |  |  | Central IRL A | -1 |  |  | 689 | PB-11 | Powells Subdivision Paving & Drainage Improvement | City of Palm Bay |  | 108.191 | 0.37083
230000 | 870000 | 870000 | Central IRL | A | IR12-21 | 62-304.520 (7)(b),(16), | 0.56 | 0.48 | Natural Lands | 0.099068 | 3682.7092 | 10.3595 | 1.383 | 1.0263 | 0.13701 | 364.839 | 3200 | Shrub and Brushland | 3200 | City of Palm Bay Brevard County | City of Palm Bay |  |  | Natural Lands | 0 | 1 | 1.0263 | 0.13701 | 364.839 |  | -1 | -1 | -1 | -1 | 0 |  |  | Central IRL A | -1 |  |  | 689 | PB-11 | Powells Subdivision Paving & Drainage Improvement | City of Palm Bay |  | 116.1585 | 0.2959
230000 | 870000 | 870000 | Central IRL | A | IR12-21 | 62-304.520 (7)(b),(16), | 0.56 | 0.48 | Natural Lands | 0.04189 | 3682.7092 | 10.3595 | 1.383 | 0.43396 | 0.057934 | 154.2689 | 6460 | Mixed scrub-shrub wetland | 6460 | City of Palm Bay Brevard County | City of Palm Bay |  |  | Natural Lands | 0 | 1 | 0.43396 | 0.057934 | 154.2689 |  | -1 | -1 | -1 | -1 | 0 |  |  | Central IRL A | -1 |  |  | 689 | PB-11 | Powells Subdivision Paving & Drainage Improvement | City of Palm Bay |  | 52.6405 | 0.12512
230000 | 870000 | 870000 | Central IRL | A | IR12-21 | 62-304.520 (7)(b),(16), | 0.56 | 0.48 | City of Palm Bay | 0.33129 | 3682.7092 | 10.3595 | 1.383 | 3.432 | 0.45817 | 1220.0427 | 1410 | Retail Sales and Services | 1410 | City of Palm Bay Brevard County | City of Palm Bay |  |  |  | 0 | 1 | 3.432 | 0.45817 | 1220.0427 |  | -1 | -1 | -1 | -1 | 0 |  |  | Central IRL A | -1 |  |  | 689 | PB-11 | Powells Subdivision Paving & Drainage Improvement | City of Palm Bay |  | 153.6272 | 0.98949
230000 | 870000 | 870000 | Central IRL | A | IR12-21 | 62-304.520 (7)(b),(16), | 0.56 | 0.48 | City of Palm Bay | 0.02136 | 3682.7092 | 10.3595 | 1.383 | 0.22128 | 0.029541 | 78.6616 | 1210 | Fixed Single Family Units | 1210 | City of Palm Bay Brevard County | City of Palm Bay |  |  |  | 0 | 1 | 0.22128 | 0.029541 | 78.6616 |  | -1 | -1 | -1 | -1 | 0 |  |  | Central IRL A | -1 |  |  | 689 | PB-11 | Powells Subdivision Paving & Drainage Improvement | City of Palm Bay |  | 74.4389 | 0.063797
230000 | 870000 | 870000 | Central IRL | A | IR12-21 | 62-304.520 (7)(b),(16), | 0.56 | 0.48 | Natural Lands | 0.14067 | 3679.4786 | 10.6963 | 1.3363 | 1.5046 | 0.18798 | 517.5851 | 4110 | Pine flatwoods | 4110 | City of Palm Bay Brevard County | City of Palm Bay |  |  | Natural Lands | 0 | 1 | 1.5046 | 0.18798 | 517.5851 |  | -1 | -1 | -1 | -1 | 0 |  |  | Central IRL A | -1 |  |  | 689 | PB-11 | Powells Subdivision Paving & Drainage Improvement | City of Palm Bay |  | 99.3683 | 0.41978
230000 | 870000 | 870000 | Central IRL | A | IR12-21 | 62-304.520 (7)(b),(16), | 0.56 | 0.48 | City of Palm Bay | 0.39272 | 3679.4786 | 10.6963 | 1.3363 | 4.2007 | 0.52481 | 1445.0162 | 1410 | Retail Sales and Services | 1410 | City of Palm Bay Brevard County | City of Palm Bay |  |  |  | 0 | 1 | 4.2007 | 0.52481 | 1445.0162 |  | -1 | -1 | -1 | -1 | 0 |  |  | Central IRL A | -1 |  |  | 689 | PB-11 | Powells Subdivision Paving & Drainage Improvement | City of Palm Bay |  | 205.7607 | 1.172
230000 | 870000 | 870000 | Central IRL | A | IR12-21 | 62-304.520 (7)(b),(16), | 0.56 | 0.48 | City of Palm Bay | 0.4644 | 3830.3283 | 9.6579 | 1.411 | 4.4852 | 0.65526 | 1778.8136 | 1200 | Residential, Medium Density-Two-five dwellingunits per acre | 1200 | City of Palm Bay Brevard County | City of Palm Bay |  |  |  | 0 | 1 | 4.4852 | 0.65526 | 1778.8136 |  | -1 | -1 | -1 | -1 | 0 |  |  | Central IRL A | -1 |  |  | 689 | PB-11 | Powells Subdivision Paving & Drainage Improvement | City of Palm Bay |  | 254.4712 | 1.4427
230000 | 870000 | 870000 | Central IRL | A | IR12-21 | 62-304.520 (7)(b),(16), | 0.56 | 0.48 | City of Palm Bay | 0.027562 | 3830.3283 | 9.6579 | 1.411 | 0.26619 | 0.038889 | 105.5704 | 1210 | Fixed Single Family Units | 1210 | City of Palm Bay Brevard County | City of Palm Bay |  |  |  | 0 | 1 | 0.26619 | 0.038889 | 105.5704 |  | -1 | -1 | -1 | -1 | 0 |  |  | Central IRL A | -1 |  |  | 689 | PB-11 | Powells Subdivision Paving & Drainage Improvement | City of Palm Bay |  | 55.558 | 0.085621
230000 | 870000 | 870000 | Central IRL | A | IR12-21 | 62-304.520 (7)(b),(16), | 0.56 | 0.48 | City of Palm Bay | 0.099694 | 3830.3283 | 9.6579 | 1.411 | 0.96283 | 0.14066 | 381.8595 | 1720 | Religious | 1720 | City of Palm Bay Brevard County | City of Palm Bay |  |  |  | 0 | 1 | 0.96283 | 0.14066 | 381.8595 |  | -1 | -1 | -1 | -1 | 0 |  |  | Central IRL A | -1 |  |  | 689 | PB-11 | Powells Subdivision Paving & Drainage Improvement | City of Palm Bay |  | 84.2255 | 0.3097
230000 | 870000 | 870000 | Central IRL | A | IR12-21 | 62-304.520 (7)(b),(16), | 0.56 | 0.48 | City of Palm Bay | 0.025972 | 3830.3283 | 9.6579 | 1.411 | 0.25084 | 0.036646 | 99.4819 | 1210 | Fixed Single Family Units | 1210 | City of Palm Bay Brevard County | City of Palm Bay |  |  |  | 0 | 1 | 0.25084 | 0.036646 | 99.4819 |  | -1 | -1 | -1 | -1 | 0 |  |  | Central IRL A | -1 |  |  | 689 | PB-11 | Powells Subdivision Paving & Drainage Improvement | City of Palm Bay |  | 54.9964 | 0.080683
230000 | 870000 | 870000 | Central IRL | A | IR12-21 | 62-304.520 (7)(b),(16), | 0.56 | 0.48 | City of Palm Bay | 0.0001335 | 3830.3283 | 9.6579 | 1.411 | 0.0012893 | 0.00018836 | 0.51135 | 1720 | Religious | 1720 | City of Palm Bay Brevard County | City of Palm Bay |  |  |  | 0 | 1 | 0.0012893 | 0.00018836 | 0.51135 |  | -1 | -1 | -1 | -1 | 0 |  |  | Central IRL A | -1 |  |  | 689 | PB-11 | Powells Subdivision Paving & Drainage Improvement | City of Palm Bay |  | 9.1364 | 0.00041472
230000 | 870000 | 870000 | Central IRL | A | IR12-21 | 62-304.520 (7)(b),(16), | 0.56 | 0.48 | City of Palm Bay | 0.040918 | 3833.7107 | 9.5579 | 1.3869 | 0.39109 | 0.05675 | 156.8673 | 1200 | Residential, Medium Density-Two-five dwellingunits per acre | 1200 | City of Palm Bay Brevard County | City of Palm Bay |  |  |  | 0 | 1 | 0.39109 | 0.05675 | 156.8673 |  | -1 | -1 | -1 | -1 | 0 |  |  | Central IRL A | -1 |  |  | 689 | PB-11 | Powells Subdivision Paving & Drainage Improvement | City of Palm Bay |  | 84.5863 | 0.12722
230000 | 870000 | 870000 | Central IRL | A | IR12-21 | 62-304.520 (7)(b),(16), | 0.56 | 0.48 | City of Palm Bay | 0.43454 | 3833.7107 | 9.5579 | 1.3869 | 4.1533 | 0.60268 | 1665.9133 | 1210 | Fixed Single Family Units | 1210 | City of Palm Bay Brevard County | City of Palm Bay |  |  |  | 0 | 1 | 4.1533 | 0.60268 | 1665.9133 |  | -1 | -1 | -1 | -1 | 0 |  |  | Central IRL A | -1 |  |  | 689 | PB-11 | Powells Subdivision Paving & Drainage Improvement | City of Palm Bay |  | 168.3501 | 1.3511
230000 | 870000 | 870000 | Central IRL | A | IR12-21 | 62-304.520 (7)(b),(16), | 0.56 | 0.48 | City of Palm Bay | 0.1423 | 3833.7107 | 9.5579 | 1.3869 | 1.3601 | 0.19736 | 545.5458 | 1750 | Governmental | 1750 | City of Palm Bay Brevard County | City of Palm Bay |  |  |  | 0 | 1 | 1.3601 | 0.19736 | 545.5458 |  | -1 | -1 | -1 | -1 | 0 |  |  | Central IRL A | -1 |  |  | 689 | PB-11 | Powells Subdivision Paving & Drainage Improvement | City of Palm Bay |  | 123.0498 | 0.44245
230000 | 870000 | 870000 | Central IRL | A | IR12-21 | 62-304.520 (7)(b),(16), | 0.56 | 0.48 | City of Palm Bay | 0.18395 | 3888.3609 | 11.1256 | 2.0304 | 2.0465 | 0.37349 | 715.2516 | 1200 | Residential, Medium Density-Two-five dwellingunits per acre | 1200 | City of Palm Bay Brevard County | City of Palm Bay |  |  |  | 0 | 1 | 2.0465 | 0.37349 | 715.2516 |  | -1 | -1 | -1 | -1 | 0 |  |  | Central IRL A | -1 |  |  | 689 | PB-11 | Powells Subdivision Paving & Drainage Improvement | City of Palm Bay |  | 198.1974 | 0.58009
230000 | 870000 | 870000 | Central IRL | A | IR12-21 | 62-304.520 (7)(b),(16), | 0.56 | 0.48 | City of Palm Bay | 0.29767 | 3888.3609 | 11.1256 | 2.0304 | 3.3118 | 0.6044 | 1157.4576 | 1300 | Residential, High Density | 1300 | City of Palm Bay Brevard County | City of Palm Bay |  |  |  | 0 | 1 | 3.3118 | 0.6044 | 1157.4576 |  | -1 | -1 | -1 | -1 | 0 |  |  | Central IRL A | -1 |  |  | 689 | PB-11 | Powells Subdivision Paving & Drainage Improvement | City of Palm Bay |  | 227.9954 | 0.93873
230000 | 870000 | 870000 | Central IRL | A | IR12-21 | 62-304.520 (7)(b),(16), | 0.56 | 0.48 | City of Palm Bay | 0.10992 | 3888.3609 | 11.1256 | 2.0304 | 1.2229 | 0.22318 | 427.4038 | 1330 | Residential, High density; Multiple Dwelling Units, Low Rise <Two stories or less> | 1330 | City of Palm Bay Brevard County | City of Palm Bay |  |  |  | 0 | 1 | 1.2229 | 0.22318 | 427.4038 |  | -1 | -1 | -1 | -1 | 0 |  |  | Central IRL A | -1 |  |  | 689 | PB-11 | Powells Subdivision Paving & Drainage Improvement | City of Palm Bay |  | 92.2264 | 0.34664
230000 | 870000 | 870000 | Central IRL | A | IR12-21 | 62-304.520 (7)(b),(16), | 0.56 | 0.48 | City of Palm Bay | 0.026226 | 3888.3609 | 11.1256 | 2.0304 | 0.29178 | 0.053249 | 101.9742 | 1210 | Fixed Single Family Units | 1210 | City of Palm Bay Brevard County | City of Palm Bay |  |  |  | 0 | 1 | 0.29178 | 0.053249 | 101.9742 |  | -1 | -1 | -1 | -1 | 0 |  |  | Central IRL A | -1 |  |  | 689 | PB-11 | Powells Subdivision Paving & Drainage Improvement | City of Palm Bay |  | 71.8792 | 0.082704
230000 | 870000 | 870000 | Central IRL | A | IR12-21 | 62-304.520 (7)(b),(16), | 0.56 | 0.48 | City of Palm Bay | 0.34116 | 3831.6246 | 9.5838 | 1.4292 | 3.2696 | 0.4876 | 1307.1911 | 1200 | Residential, Medium Density-Two-five dwellingunits per acre | 1200 | City of Palm Bay Brevard County | City of Palm Bay |  |  |  | 0 | 1 | 3.2696 | 0.4876 | 1307.1911 |  | -1 | -1 | -1 | -1 | 0 |  |  | Central IRL A | -1 |  |  | 689 | PB-11 | Powells Subdivision Paving & Drainage Improvement | City of Palm Bay |  | 184.5218 | 1.0602
230000 | 870000 | 870000 | Central IRL | A | IR12-21 | 62-304.520 (7)(b),(16), | 0.56 | 0.48 | City of Palm Bay | 6.3823e-05 | 3831.6246 | 9.5838 | 1.4292 | 0.00061166 | 9.1218e-05 | 0.24454 | 1210 | Fixed Single Family Units | 1210 | City of Palm Bay Brevard County | City of Palm Bay |  |  |  | 0 | 1 | 0.00061166 | 9.1218e-05 | 0.24454 |  | -1 | -1 | -1 | -1 | 0 |  |  | Central IRL A | -1 |  |  | 689 | PB-11 | Powells Subdivision Paving & Drainage Improvement | City of Palm Bay |  | 13.7448 | 0.00019833
230000 | 870000 | 870000 | Central IRL | A | IR12-21 | 62-304.520 (7)(b),(16), | 0.56 | 0.48 | City of Palm Bay | 0.0013008 | 3831.6246 | 9.5838 | 1.4292 | 0.012466 | 0.0018591 | 4.9841 | 1210 | Fixed Single Family Units | 1210 | City of Palm Bay Brevard County | City of Palm Bay |  |  |  | 0 | 1 | 0.012466 | 0.0018591 | 4.9841 |  | -1 | -1 | -1 | -1 | 0 |  |  | Central IRL A | -1 |  |  | 689 | PB-11 | Powells Subdivision Paving & Drainage Improvement | City of Palm Bay |  | 17.0653 | 0.0040423
230000 | 870000 | 870000 | Central IRL | A | IR12-21 | 62-304.520 (7)(b),(16), | 0.56 | 0.48 | City of Palm Bay | 0.025393 | 3831.6246 | 9.5838 | 1.4292 | 0.24336 | 0.036293 | 97.2971 | 1330 | Residential, High density; Multiple Dwelling Units, Low Rise <Two stories or less> | 1330 | City of Palm Bay Brevard County | City of Palm Bay |  |  |  | 0 | 1 | 0.24336 | 0.036293 | 97.2971 |  | -1 | -1 | -1 | -1 | 0 |  |  | Central IRL A | -1 |  |  | 689 | PB-11 | Powells Subdivision Paving & Drainage Improvement | City of Palm Bay |  | 42.1071 | 0.078911
230000 | 870000 | 870000 | Central IRL | A | IR12-21 | 62-304.520 (7)(b),(16), | 0.56 | 0.48 | City of Palm Bay | 0.027747 | 3831.6246 | 9.5838 | 1.4292 | 0.26592 | 0.039657 | 106.3151 | 1210 | Fixed Single Family Units | 1210 | City of Palm Bay Brevard County | City of Palm Bay |  |  |  | 0 | 1 | 0.26592 | 0.039657 | 106.3151 |  | -1 | -1 | -1 | -1 | 0 |  |  | Central IRL A | -1 |  |  | 689 | PB-11 | Powells Subdivision Paving & Drainage Improvement | City of Palm Bay |  | 45.2704 | 0.086225
230000 | 870000 | 870000 | Central IRL | A | IR12-21 | 62-304.520 (7)(b),(16), | 0.56 | 0.48 | City of Palm Bay | 0.021206 | 3831.6246 | 9.5838 | 1.4292 | 0.20323 | 0.030308 | 81.2519 | 1210 | Fixed Single Family Units | 1210 | City of Palm Bay Brevard County | City of Palm Bay |  |  |  | 0 | 1 | 0.20323 | 0.030308 | 81.2519 |  | -1 | -1 | -1 | -1 | 0 |  |  | Central IRL A | -1 |  |  | 689 | PB-11 | Powells Subdivision Paving & Drainage Improvement | City of Palm Bay |  | 38.5074 | 0.065898
230000 | 870000 | 870000 | Central IRL | A | IR12-21 | 62-304.520 (7)(b),(16), | 0.56 | 0.48 | City of Palm Bay | 0.1868 | 3831.6246 | 9.5838 | 1.4292 | 1.7903 | 0.26698 | 715.7503 | 1210 | Fixed Single Family Units | 1210 | City of Palm Bay Brevard County | City of Palm Bay |  |  |  | 0 | 1 | 1.7903 | 0.26698 | 715.7503 |  | -1 | -1 | -1 | -1 | 0 |  |  | Central IRL A | -1 |  |  | 689 | PB-11 | Powells Subdivision Paving & Drainage Improvement | City of Palm Bay |  | 109.9944 | 0.58049
230000 | 870000 | 870000 | Central IRL | A | IR12-21 | 62-304.520 (7)(b),(16), | 0.56 | 0.48 | City of Palm Bay | 0.014094 | 3831.6246 | 9.5838 | 1.4292 | 0.13507 | 0.020144 | 54.0035 | 1210 | Fixed Single Family Units | 1210 | City of Palm Bay Brevard County | City of Palm Bay |  |  |  | 0 | 1 | 0.13507 | 0.020144 | 54.0035 |  | -1 | -1 | -1 | -1 | 0 |  |  | Central IRL A | -1 |  |  | 689 | PB-11 | Powells Subdivision Paving & Drainage Improvement | City of Palm Bay |  | 30.398 | 0.043798
230000 | 870000 | 870000 | Central IRL | A | IR12-21 | 62-304.520 (7)(b),(16), | 0.56 | 0.48 | City of Palm Bay | 0.20867 | 3827.7512 | 9.0925 | 1.2964 | 1.8973 | 0.27053 | 798.7437 | 1200 | Residential, Medium Density-Two-five dwellingunits per acre | 1200 | City of Palm Bay Brevard County | City of Palm Bay |  |  |  | 0 | 1 | 1.8973 | 0.27053 | 798.7437 |  | -1 | -1 | -1 | -1 | 0 |  |  | Central IRL A | -1 |  |  | 689 | PB-11 | Powells Subdivision Paving & Drainage Improvement | City of Palm Bay |  | 133.8081 | 0.64781
230000 | 870000 | 870000 | Central IRL | A | IR12-21 | 62-304.520 (7)(b),(16), | 0.56 | 0.48 | City of Palm Bay | 0.011513 | 3827.7512 | 9.0925 | 1.2964 | 0.10469 | 0.014926 | 44.0703 | 1210 | Fixed Single Family Units | 1210 | City of Palm Bay Brevard County | City of Palm Bay |  |  |  | 0 | 1 | 0.10469 | 0.014926 | 44.0703 |  | -1 | -1 | -1 | -1 | 0 |  |  | Central IRL A | -1 |  |  | 689 | PB-11 | Powells Subdivision Paving & Drainage Improvement | City of Palm Bay |  | 28.7141 | 0.035742
230000 | 870000 | 870000 | Central IRL | A | IR12-21 | 62-304.520 (7)(b),(16), | 0.56 | 0.48 | City of Palm Bay | 0.025157 | 3827.7512 | 9.0925 | 1.2964 | 0.22874 | 0.032614 | 96.2937 | 1330 | Residential, High density; Multiple Dwelling Units, Low Rise <Two stories or less> | 1330 | City of Palm Bay Brevard County | City of Palm Bay |  |  |  | 0 | 1 | 0.22874 | 0.032614 | 96.2937 |  | -1 | -1 | -1 | -1 | 0 |  |  | Central IRL A | -1 |  |  | 689 | PB-11 | Powells Subdivision Paving & Drainage Improvement | City of Palm Bay |  | 53.677 | 0.078097
230000 | 870000 | 870000 | Central IRL | A | IR12-21 | 62-304.520 (7)(b),(16), | 0.56 | 0.48 | City of Palm Bay | 0.018488 | 3827.7512 | 9.0925 | 1.2964 | 0.1681 | 0.023969 | 70.7681 | 1210 | Fixed Single Family Units | 1210 | City of Palm Bay Brevard County | City of Palm Bay |  |  |  | 0 | 1 | 0.1681 | 0.023969 | 70.7681 |  | -1 | -1 | -1 | -1 | 0 |  |  | Central IRL A | -1 |  |  | 689 | PB-11 | Powells Subdivision Paving & Drainage Improvement | City of Palm Bay |  | 44.8437 | 0.057395
230000 | 870000 | 870000 | Central IRL | A | IR12-21 | 62-304.520 (7)(b),(16), | 0.56 | 0.48 | City of Palm Bay | 0.35393 | 3827.7512 | 9.0925 | 1.2964 | 3.2181 | 0.45885 | 1354.769 | 1750 | Governmental | 1750 | City of Palm Bay Brevard County | City of Palm Bay |  |  |  | 0 | 1 | 3.2181 | 0.45885 | 1354.769 |  | -1 | -1 | -1 | -1 | 0 |  |  | Central IRL A | -1 |  |  | 689 | PB-11 | Powells Subdivision Paving & Drainage Improvement | City of Palm Bay |  | 157.3075 | 1.0988
230000 | 870000 | 870000 | Central IRL | A | IR12-21 | 62-304.520 (7)(b),(16), | 0.56 | 0.48 | City of Palm Bay | 0.34563 | 3858.7186 | 9.9384 | 1.5786 | 3.435 | 0.54562 | 1333.6817 | 1200 | Residential, Medium Density-Two-five dwellingunits per acre | 1200 | City of Palm Bay Brevard County | City of Palm Bay |  |  |  | 0 | 1 | 3.435 | 0.54562 | 1333.6817 |  | -1 | -1 | -1 | -1 | 0 |  |  | Central IRL A | -1 |  |  | 689 | PB-11 | Powells Subdivision Paving & Drainage Improvement | City of Palm Bay |  | 199.487 | 1.0817
230000 | 870000 | 870000 | Central IRL | A | IR12-21 | 62-304.520 (7)(b),(16), | 0.56 | 0.48 | City of Palm Bay | 0.107 | 3858.7186 | 9.9384 | 1.5786 | 1.0635 | 0.16892 | 412.8989 | 1330 | Residential, High density; Multiple Dwelling Units, Low Rise <Two stories or less> | 1330 | City of Palm Bay Brevard County | City of Palm Bay |  |  |  | 0 | 1 | 1.0635 | 0.16892 | 412.8989 |  | -1 | -1 | -1 | -1 | 0 |  |  | Central IRL A | -1 |  |  | 689 | PB-11 | Powells Subdivision Paving & Drainage Improvement | City of Palm Bay |  | 89.0853 | 0.33487
230000 | 870000 | 870000 | Central IRL | A | IR12-21 | 62-304.520 (7)(b),(16), | 0.56 | 0.48 | City of Palm Bay | 0.11469 | 3858.7186 | 9.9384 | 1.5786 | 1.1398 | 0.18105 | 442.5402 | 1210 | Fixed Single Family Units | 1210 | City of Palm Bay Brevard County | City of Palm Bay |  |  |  | 0 | 1 | 1.1398 | 0.18105 | 442.5402 |  | -1 | -1 | -1 | -1 | 0 |  |  | Central IRL A | -1 |  |  | 689 | PB-11 | Powells Subdivision Paving & Drainage Improvement | City of Palm Bay |  | 91.3231 | 0.35891
230000 | 870000 | 870000 | Central IRL | A | IR12-21 | 62-304.520 (7)(b),(16), | 0.56 | 0.48 | City of Palm Bay | 0.014025 | 3858.7186 | 9.9384 | 1.5786 | 0.13938 | 0.02214 | 54.1179 | 1210 | Fixed Single Family Units | 1210 | City of Palm Bay Brevard County | City of Palm Bay |  |  |  | 0 | 1 | 0.13938 | 0.02214 | 54.1179 |  | -1 | -1 | -1 | -1 | 0 |  |  | Central IRL A | -1 |  |  | 689 | PB-11 | Powells Subdivision Paving & Drainage Improvement | City of Palm Bay |  | 62.6343 | 0.043891
230000 | 870000 | 870000 | Central IRL | A | IR12-21 | 62-304.520 (7)(b),(16), | 0.56 | 0.48 | City of Palm Bay | 0.035956 | 3858.7186 | 9.9384 | 1.5786 | 0.35734 | 0.056761 | 138.7428 | 1330 | Residential, High density; Multiple Dwelling Units, Low Rise <Two stories or less> | 1330 | City of Palm Bay Brevard County | City of Palm Bay |  |  |  | 0 | 1 | 0.35734 | 0.056761 | 138.7428 |  | -1 | -1 | -1 | -1 | 0 |  |  | Central IRL A | -1 |  |  | 689 | PB-11 | Powells Subdivision Paving & Drainage Improvement | City of Palm Bay |  | 70.8084 | 0.11252
230000 | 870000 | 870000 | Central IRL | A | IR12-21 | 62-304.520 (7)(b),(16), | 0.56 | 0.48 | City of Palm Bay | 0.00046489 | 3858.7186 | 9.9384 | 1.5786 | 0.0046203 | 0.00073389 | 1.7939 | 1210 | Fixed Single Family Units | 1210 | City of Palm Bay Brevard County | City of Palm Bay |  |  |  | 0 | 1 | 0.0046203 | 0.00073389 | 1.7939 |  | -1 | -1 | -1 | -1 | 0 |  |  | Central IRL A | -1 |  |  | 689 | PB-11 | Powells Subdivision Paving & Drainage Improvement | City of Palm Bay |  | 6.2329 | 0.0014549
230000 | 870000 | 870000 | Central IRL | A | IR12-21 | 62-304.520 (7)(b),(16), | 0.56 | 0.48 | City of Palm Bay | 0.028779 | 3442.6797 | 9.5589 | 1.4793 | 0.2751 | 0.042574 | 99.077 | 1200 | Residential, Medium Density-Two-five dwellingunits per acre | 1200 | City of Palm Bay Brevard County | City of Palm Bay |  |  |  | 0 | 1 | 0.2751 | 0.042574 | 99.077 |  | -1 | -1 | -1 | -1 | 0 |  |  | Central IRL A | -1 |  |  | 689 | PB-11 | Powells Subdivision Paving & Drainage Improvement | City of Palm Bay |  | 113.3056 | 0.080354
230000 | 870000 | 870000 | Central IRL | A | IR12-21 | 62-304.520 (7)(b),(16), | 0.56 | 0.48 | Agricultural Producers | 0.23143 | 3442.6797 | 9.5589 | 1.4793 | 2.2122 | 0.34236 | 796.7333 | 2130 | Woodland Pasture | 2130 | City of Palm Bay Brevard County | City of Palm Bay | Agricultural Producers |  |  | 0 | 1 | 2.2122 | 0.34236 | 796.7333 |  | -1 | -1 | -1 | -1 | 0 |  |  | Central IRL A | -1 |  |  | 689 | PB-11 | Powells Subdivision Paving & Drainage Improvement | City of Palm Bay |  | 127.8545 | 0.64617
230000 | 870000 | 870000 | Central IRL | A | IR12-21 | 62-304.520 (7)(b),(16), | 0.56 | 0.48 | City of Palm Bay | 0.21867 | 3442.6797 | 9.5589 | 1.4793 | 2.0903 | 0.32349 | 752.8147 | 1210 | Fixed Single Family Units | 1210 | City of Palm Bay Brevard County | City of Palm Bay |  |  |  | 0 | 1 | 2.0903 | 0.32349 | 752.8147 |  | -1 | -1 | -1 | -1 | 0 |  |  | Central IRL A | -1 |  |  | 689 | PB-11 | Powells Subdivision Paving & Drainage Improvement | City of Palm Bay |  | 121.2154 | 0.61056
230000 | 870000 | 870000 | Central IRL | A | IR12-21 | 62-304.520 (7)(b),(16), | 0.56 | 0.48 | Agricultural Producers | 0.42145 | 3124.2793 | 9.0228 | 1.4287 | 3.8026 | 0.60212 | 1316.7275 | 2110 | Improved Pasture | 2110 | City of Palm Bay Brevard County | City of Palm Bay | Agricultural Producers |  |  | 0 | 1 | 3.8026 | 0.60212 | 1316.7275 |  | -1 | -1 | -1 | -1 | 0 |  |  | Central IRL A | -1 |  |  | 689 | PB-11 | Powells Subdivision Paving & Drainage Improvement | City of Palm Bay |  | 163.7614 | 1.0679
230000 | 870000 | 870000 | Central IRL | A | IR12-21 | 62-304.520 (7)(b),(16), | 0.56 | 0.48 | Agricultural Producers | 0.10598 | 3124.2793 | 9.0228 | 1.4287 | 0.95621 | 0.15141 | 331.1048 | 2130 | Woodland Pasture | 2130 | City of Palm Bay Brevard County | City of Palm Bay | Agricultural Producers |  |  | 0 | 1 | 0.95621 | 0.15141 | 331.1048 |  | -1 | -1 | -1 | -1 | 0 |  |  | Central IRL A | -1 |  |  | 689 | PB-11 | Powells Subdivision Paving & Drainage Improvement | City of Palm Bay |  | 109.7964 | 0.26854
230000 | 870000 | 870000 | Central IRL | A | IR12-21 | 62-304.520 (7)(b),(16), | 0.56 | 0.48 | City of Palm Bay | 0.090336 | 3124.2793 | 9.0228 | 1.4287 | 0.81508 | 0.12906 | 282.2333 | 1720 | Religious | 1720 | City of Palm Bay Brevard County | City of Palm Bay |  |  |  | 0 | 1 | 0.81508 | 0.12906 | 282.2333 |  | -1 | -1 | -1 | -1 | 0 |  |  | Central IRL A | -1 |  |  | 689 | PB-11 | Powells Subdivision Paving & Drainage Improvement | City of Palm Bay |  | 114.6274 | 0.2289
230000 | 870000 | 870000 | Central IRL | A | IR12-21 | 62-304.520 (7)(b),(16), | 0.56 | 0.48 | Natural Lands | 0.61776 | 2965.9268 | 7.3419 | 0.74153 | 4.5355 | 0.45809 | 1832.2412 | 6460 | Mixed scrub-shrub wetland | 6460 | City of Palm Bay Brevard County | City of Palm Bay |  |  | Natural Lands | 0 | 1 | 4.5355 | 0.45809 | 1832.2412 |  | -1 | -1 | -1 | -1 | 0 |  |  | Central IRL A | -1 |  |  | 689 | PB-11 | Powells Subdivision Paving & Drainage Improvement | City of Palm Bay |  | 200 | 1.486
230000 | 870000 | 870000 | Central IRL | A | IR12-21 | 62-304.520 (7)(b),(16), | 0.56 | 0.48 | City of Palm Bay | 0.12269 | 3885.6236 | 11.0607 | 2.0794 | 1.357 | 0.25512 | 476.7317 | 1300 | Residential, High Density | 1300 | City of Palm Bay Brevard County | City of Palm Bay |  |  |  | 0 | 1 | 1.357 | 0.25512 | 476.7317 |  | -1 | -1 | -1 | -1 | 0 |  |  | Central IRL A | -1 |  |  | 689 | PB-11 | Powells Subdivision Paving & Drainage Improvement | City of Palm Bay |  | 119.8558 | 0.38664
230000 | 870000 | 870000 | Central IRL | A | IR12-21 | 62-304.520 (7)(b),(16), | 0.56 | 0.48 | City of Palm Bay | 0.10619 | 3885.6236 | 11.0607 | 2.0794 | 1.1745 | 0.22081 | 412.6064 | 1700 | Institutional (Educational,religious,health and military facilities) | 1700 | City of Palm Bay Brevard County | City of Palm Bay |  |  |  | 0 | 1 | 1.1745 | 0.22081 | 412.6064 |  | -1 | -1 | -1 | -1 | 0 |  |  | Central IRL A | -1 |  |  | 689 | PB-11 | Powells Subdivision Paving & Drainage Improvement | City of Palm Bay |  | 117.173 | 0.33464
230000 | 870000 | 870000 | Central IRL | A | IR12-21 | 62-304.520 (7)(b),(16), | 0.56 | 0.48 | City of Palm Bay | 0.06647 | 3885.6236 | 11.0607 | 2.0794 | 0.7352 | 0.13822 | 258.2771 | 1330 | Residential, High density; Multiple Dwelling Units, Low Rise <Two stories or less> | 1330 | City of Palm Bay Brevard County | City of Palm Bay |  |  |  | 0 | 1 | 0.7352 | 0.13822 | 258.2771 |  | -1 | -1 | -1 | -1 | 0 |  |  | Central IRL A | -1 |  |  | 689 | PB-11 | Powells Subdivision Paving & Drainage Improvement | City of Palm Bay |  | 78.11 | 0.20947
230000 | 870000 | 870000 | Central IRL | A | IR12-21 | 62-304.520 (7)(b),(16), | 0.56 | 0.48 | City of Palm Bay | 0.11398 | 3885.6236 | 11.0607 | 2.0794 | 1.2607 | 0.23701 | 442.8864 | 1330 | Residential, High density; Multiple Dwelling Units, Low Rise <Two stories or less> | 1330 | City of Palm Bay Brevard County | City of Palm Bay |  |  |  | 0 | 1 | 1.2607 | 0.23701 | 442.8864 |  | -1 | -1 | -1 | -1 | 0 |  |  | Central IRL A | -1 |  |  | 689 | PB-11 | Powells Subdivision Paving & Drainage Improvement | City of Palm Bay |  | 91.0163 | 0.35919
230000 | 870000 | 870000 | Central IRL | A | IR12-21 | 62-304.520 (7)(b),(16), | 0.56 | 0.48 | City of Palm Bay | 0.11125 | 3885.6236 | 11.0607 | 2.0794 | 1.2306 | 0.23134 | 432.295 | 1330 | Residential, High density; Multiple Dwelling Units, Low Rise <Two stories or less> | 1330 | City of Palm Bay Brevard County | City of Palm Bay |  |  |  | 0 | 1 | 1.2306 | 0.23134 | 432.295 |  | -1 | -1 | -1 | -1 | 0 |  |  | Central IRL A | -1 |  |  | 689 | PB-11 | Powells Subdivision Paving & Drainage Improvement | City of Palm Bay |  | 90.5089 | 0.3506
230000 | 870000 | 870000 | Central IRL | A | IR12-21 | 62-304.520 (7)(b),(16), | 0.56 | 0.48 | City of Palm Bay | 0.013182 | 3885.6236 | 11.0607 | 2.0794 | 0.14581 | 0.027411 | 51.2218 | 1720 | Religious | 1720 | City of Palm Bay Brevard County | City of Palm Bay |  |  |  | 0 | 1 | 0.14581 | 0.027411 | 51.2218 |  | -1 | -1 | -1 | -1 | 0 |  |  | Central IRL A | -1 |  |  | 689 | PB-11 | Powells Subdivision Paving & Drainage Improvement | City of Palm Bay |  | 102.1657 | 0.041542
230000 | 870000 | 870000 | Central IRL | A | IR12-21 | 62-304.520 (7)(b),(16), | 0.56 | 0.48 | City of Palm Bay | 0.083996 | 3885.6236 | 11.0607 | 2.0794 | 0.92906 | 0.17466 | 326.3778 | 1300 | Residential, High Density | 1300 | City of Palm Bay Brevard County | City of Palm Bay |  |  |  | 0 | 1 | 0.92906 | 0.17466 | 326.3778 |  | -1 | -1 | -1 | -1 | 0 |  |  | Central IRL A | -1 |  |  | 689 | PB-11 | Powells Subdivision Paving & Drainage Improvement | City of Palm Bay |  | 83.5937 | 0.2647
230000 | 870000 | 870000 | Central IRL | A | IR12-21 | 62-304.520 (7)(b),(16), | 0.56 | 0.48 | City of Palm Bay | 0.036052 | 3558.1482 | 8.272 | 1.0552 | 0.29822 | 0.038043 | 128.2776 | 1200 | Residential, Medium Density-Two-five dwellingunits per acre | 1200 | City of Palm Bay Brevard County | City of Palm Bay |  |  |  | 0 | 1 | 0.29822 | 0.038043 | 128.2776 |  | -1 | -1 | -1 | -1 | 0 |  |  | Central IRL A | -1 |  |  | 689 | PB-11 | Powells Subdivision Paving & Drainage Improvement | City of Palm Bay |  | 48.667 | 0.10404
230000 | 870000 | 870000 | Central IRL | A | IR12-21 | 62-304.520 (7)(b),(16), | 0.56 | 0.48 | Natural Lands | 0.11669 | 3558.1482 | 8.272 | 1.0552 | 0.96525 | 0.12313 | 415.1956 | 3200 | Shrub and Brushland | 3200 | City of Palm Bay Brevard County | City of Palm Bay |  |  | Natural Lands | 0 | 1 | 0.96525 | 0.12313 | 415.1956 |  | -1 | -1 | -1 | -1 | 0 |  |  | Central IRL A | -1 |  |  | 689 | PB-11 | Powells Subdivision Paving & Drainage Improvement | City of Palm Bay |  | 118.8765 | 0.33674
230000 | 870000 | 870000 | Central IRL | A | IR12-21 | 62-304.520 (7)(b),(16), | 0.56 | 0.48 | Natural Lands | 0.12322 | 3558.1482 | 8.272 | 1.0552 | 1.0193 | 0.13003 | 438.4415 | 6460 | Mixed scrub-shrub wetland | 6460 | City of Palm Bay Brevard County | City of Palm Bay |  |  | Natural Lands | 0 | 1 | 1.0193 | 0.13003 | 438.4415 |  | -1 | -1 | -1 | -1 | 0 |  |  | Central IRL A | -1 |  |  | 689 | PB-11 | Powells Subdivision Paving & Drainage Improvement | City of Palm Bay |  | 100.402 | 0.35559
230000 | 870000 | 870000 | Central IRL | A | IR12-21 | 62-304.520 (7)(b),(16), | 0.56 | 0.48 | City of Palm Bay | 0.12905 | 3558.1482 | 8.272 | 1.0552 | 1.0675 | 0.13617 | 459.1662 | 1410 | Retail Sales and Services | 1410 | City of Palm Bay Brevard County | City of Palm Bay |  |  |  | 0 | 1 | 1.0675 | 0.13617 | 459.1662 |  | -1 | -1 | -1 | -1 | 0 |  |  | Central IRL A | -1 |  |  | 689 | PB-11 | Powells Subdivision Paving & Drainage Improvement | City of Palm Bay |  | 92.6054 | 0.3724
230000 | 870000 | 870000 | Central IRL | A | IR12-21 | 62-304.520 (7)(b),(16), | 0.56 | 0.48 | City of Palm Bay | 0.2031 | 3558.1482 | 8.272 | 1.0552 | 1.6801 | 0.21432 | 722.6638 | 1410 | Retail Sales and Services | 1410 | City of Palm Bay Brevard County | City of Palm Bay |  |  |  | 0 | 1 | 1.6801 | 0.21432 | 722.6638 |  | -1 | -1 | -1 | -1 | 0 |  |  | Central IRL A | -1 |  |  | 689 | PB-11 | Powells Subdivision Paving & Drainage Improvement | City of Palm Bay |  | 114.9102 | 0.5861
230000 | 870000 | 870000 | Central IRL | A | IR12-21 | 62-304.520 (7)(b),(16), | 0.56 | 0.48 | City of Palm Bay | 0.0096537 | 3558.1482 | 8.272 | 1.0552 | 0.079856 | 0.010187 | 34.3493 | 1210 | Fixed Single Family Units | 1210 | City of Palm Bay Brevard County | City of Palm Bay |  |  |  | 0 | 1 | 0.079856 | 0.010187 | 34.3493 |  | -1 | -1 | -1 | -1 | 0 |  |  | Central IRL A | -1 |  |  | 689 | PB-11 | Powells Subdivision Paving & Drainage Improvement | City of Palm Bay |  | 34.7892 | 0.027858
230000 | 870000 | 870000 | Central IRL | A | IR12-21 | 62-304.520 (7)(b),(16), | 0.56 | 0.48 | City of Palm Bay | 0.0052373 | 2723.9187 | 5.7309 | 0.61274 | 0.030014 | 0.0032091 | 14.266 | 1200 | Residential, Medium Density-Two-five dwellingunits per acre | 1200 | City of Palm Bay Brevard County | City of Palm Bay |  |  |  | 0 | 1 | 0.030014 | 0.0032091 | 14.266 |  | -1 | -1 | -1 | -1 | 0 |  |  | Central IRL A | -1 |  |  | 689 | PB-11 | Powells Subdivision Paving & Drainage Improvement | City of Palm Bay |  | 29.5583 | 0.01157
230000 | 870000 | 870000 | Central IRL | A | IR12-21 | 62-304.520 (7)(b),(16), | 0.56 | 0.48 | Natural Lands | 0.0072739 | 2723.9187 | 5.7309 | 0.61274 | 0.041686 | 0.004457 | 19.8134 | 5300 | Reservoirs | 5300 | City of Palm Bay Brevard County | City of Palm Bay |  |  | Natural Lands | 0 | 1 | 0.041686 | 0.004457 | 19.8134 |  | -1 | -1 | -1 | -1 | 0 |  |  | Central IRL A | -1 |  |  | 689 | PB-11 | Powells Subdivision Paving & Drainage Improvement | City of Palm Bay |  | 25.1333 | 0.016069
230000 | 870000 | 870000 | Central IRL | A | IR12-21 | 62-304.520 (7)(b),(16), | 0.56 | 0.48 | Natural Lands | 0.44534 | 2723.9187 | 5.7309 | 0.61274 | 2.5522 | 0.27288 | 1213.0702 | 6460 | Mixed scrub-shrub wetland | 6460 | City of Palm Bay Brevard County | City of Palm Bay |  |  | Natural Lands | 0 | 1 | 2.5522 | 0.27288 | 1213.0702 |  | -1 | -1 | -1 | -1 | 0 |  |  | Central IRL A | -1 |  |  | 689 | PB-11 | Powells Subdivision Paving & Drainage Improvement | City of Palm Bay |  | 172.6058 | 0.98384
230000 | 870000 | 870000 | Central IRL | A | IR12-21 | 62-304.520 (7)(b),(16), | 0.56 | 0.48 | City of Palm Bay | 0.060568 | 2723.9187 | 5.7309 | 0.61274 | 0.34711 | 0.037112 | 164.9812 | 8370 | Surface Water Collection Basin | 8370 | City of Palm Bay Brevard County | City of Palm Bay |  |  |  | 0 | 1 | 0.34711 | 0.037112 | 164.9812 |  | -1 | -1 | -1 | -1 | 0 |  |  | Central IRL A | -1 |  |  | 689 | PB-11 | Powells Subdivision Paving & Drainage Improvement | City of Palm Bay |  | 64.9943 | 0.1338
230000 | 870000 | 870000 | Central IRL | A | IR12-21 | 62-304.520 (7)(b),(16), | 0.56 | 0.48 | City of Palm Bay | 0.099345 | 2723.9187 | 5.7309 | 0.61274 | 0.56933 | 0.060872 | 270.6067 | 1210 | Fixed Single Family Units | 1210 | City of Palm Bay Brevard County | City of Palm Bay |  |  |  | 0 | 1 | 0.56933 | 0.060872 | 270.6067 |  | -1 | -1 | -1 | -1 | 0 |  |  | Central IRL A | -1 |  |  | 689 | PB-11 | Powells Subdivision Paving & Drainage Improvement | City of Palm Bay |  | 84.6216 | 0.21947
230000 | 870000 | 870000 | Central IRL | A | IR12-21 | 62-304.520 (7)(b),(16), | 0.56 | 0.48 | City of Palm Bay | 0.02378 | 3218.9552 | 7.4045 | 1.0737 | 0.17608 | 0.025532 | 76.5471 | 1300 | Residential, High Density | 1300 | City of Palm Bay Brevard County | City of Palm Bay |  |  |  | 0 | 1 | 0.17608 | 0.025532 | 76.5471 |  | -1 | -1 | -1 | -1 | 0 |  |  | Central IRL A | -1 |  |  | 689 | PB-11 | Powells Subdivision Paving & Drainage Improvement | City of Palm Bay |  | 104.0262 | 0.062082
230000 | 870000 | 870000 | Central IRL | A | IR12-21 | 62-304.520 (7)(b),(16), | 0.56 | 0.48 | Natural Lands | 0.45055 | 3218.9552 | 7.4045 | 1.0737 | 3.3361 | 0.48376 | 1450.3163 | 3200 | Shrub and Brushland | 3200 | City of Palm Bay Brevard County | City of Palm Bay |  |  | Natural Lands | 0 | 1 | 3.3361 | 0.48376 | 1450.3163 |  | -1 | -1 | -1 | -1 | 0 |  |  | Central IRL A | -1 |  |  | 689 | PB-11 | Powells Subdivision Paving & Drainage Improvement | City of Palm Bay |  | 172.9394 | 1.1763
230000 | 870000 | 870000 | Central IRL | A | IR12-21 | 62-304.520 (7)(b),(16), | 0.56 | 0.48 | City of Palm Bay | 0.083449 | 3218.9552 | 7.4045 | 1.0737 | 0.6179 | 0.089599 | 268.6193 | 1210 | Fixed Single Family Units | 1210 | City of Palm Bay Brevard County | City of Palm Bay |  |  |  | 0 | 1 | 0.6179 | 0.089599 | 268.6193 |  | -1 | -1 | -1 | -1 | 0 |  |  | Central IRL A | -1 |  |  | 689 | PB-11 | Powells Subdivision Paving & Drainage Improvement | City of Palm Bay |  | 80.6901 | 0.21786
230000 | 870000 | 870000 | Central IRL | A | IR12-21 | 62-304.520 (7)(b),(16), | 0.56 | 0.48 | City of Palm Bay | 0.04287 | 3218.9552 | 7.4045 | 1.0737 | 0.31743 | 0.04603 | 137.9979 | 1330 | Residential, High density; Multiple Dwelling Units, Low Rise <Two stories or less> | 1330 | City of Palm Bay Brevard County | City of Palm Bay |  |  |  | 0 | 1 | 0.31743 | 0.04603 | 137.9979 |  | -1 | -1 | -1 | -1 | 0 |  |  | Central IRL A | -1 |  |  | 689 | PB-11 | Powells Subdivision Paving & Drainage Improvement | City of Palm Bay |  | 53.2464 | 0.11192
230000 | 870000 | 870000 | Central IRL | A | IR12-21 | 62-304.520 (7)(b),(16), | 0.56 | 0.48 | City of Palm Bay | 0.017109 | 3218.9552 | 7.4045 | 1.0737 | 0.12668 | 0.01837 | 55.0723 | 1330 | Residential, High density; Multiple Dwelling Units, Low Rise <Two stories or less> | 1330 | City of Palm Bay Brevard County | City of Palm Bay |  |  |  | 0 | 1 | 0.12668 | 0.01837 | 55.0723 |  | -1 | -1 | -1 | -1 | 0 |  |  | Central IRL A | -1 |  |  | 689 | PB-11 | Powells Subdivision Paving & Drainage Improvement | City of Palm Bay |  | 34.7057 | 0.044665
230000 | 870000 | 870000 | Central IRL | A | IR12-21 | 62-304.520 (7)(b),(16), | 0.56 | 0.48 | City of Palm Bay | 0.032473 | 3198.9366 | 7.4258 | 1.116 | 0.24114 | 0.036242 | 103.8804 | 1300 | Residential, High Density | 1300 | City of Palm Bay Brevard County | City of Palm Bay |  |  |  | 0 | 1 | 0.24114 | 0.036242 | 103.8804 |  | -1 | -1 | -1 | -1 | 0 |  |  | Central IRL A | -1 |  |  | 689 | PB-11 | Powells Subdivision Paving & Drainage Improvement | City of Palm Bay |  | 123.0413 | 0.08425
230000 | 870000 | 870000 | Central IRL | A | IR12-21 | 62-304.520 (7)(b),(16), | 0.56 | 0.48 | Natural Lands | 0.30588 | 3198.9366 | 7.4258 | 1.116 | 2.2714 | 0.34137 | 978.4827 | 3200 | Shrub and Brushland | 3200 | City of Palm Bay Brevard County | City of Palm Bay |  |  | Natural Lands | 0 | 1 | 2.2714 | 0.34137 | 978.4827 |  | -1 | -1 | -1 | -1 | 0 |  |  | Central IRL A | -1 |  |  | 689 | PB-11 | Powells Subdivision Paving & Drainage Improvement | City of Palm Bay |  | 171.447 | 0.79358
230000 | 870000 | 870000 | Central IRL | A | IR12-21 | 62-304.520 (7)(b),(16), | 0.56 | 0.48 | Natural Lands | 0.16399 | 3198.9366 | 7.4258 | 1.116 | 1.2177 | 0.18302 | 524.5876 | 4340 | Hardwood Conifer Mixed | 4340 | City of Palm Bay Brevard County | City of Palm Bay |  |  | Natural Lands | 0 | 1 | 1.2177 | 0.18302 | 524.5876 |  | -1 | -1 | -1 | -1 | 0 |  |  | Central IRL A | -1 |  |  | 689 | PB-11 | Powells Subdivision Paving & Drainage Improvement | City of Palm Bay |  | 103.43 | 0.42546
230000 | 870000 | 870000 | Central IRL | A | IR12-21 | 62-304.520 (7)(b),(16), | 0.56 | 0.48 | City of Palm Bay | 0.047249 | 3198.9366 | 7.4258 | 1.116 | 0.35086 | 0.052731 | 151.1455 | 1300 | Residential, High Density | 1300 | City of Palm Bay Brevard County | City of Palm Bay |  |  |  | 0 | 1 | 0.35086 | 0.052731 | 151.1455 |  | -1 | -1 | -1 | -1 | 0 |  |  | Central IRL A | -1 |  |  | 689 | PB-11 | Powells Subdivision Paving & Drainage Improvement | City of Palm Bay |  | 58.5994 | 0.12258
230000 | 870000 | 870000 | Central IRL | A | IR12-21 | 62-304.520 (7)(b),(16), | 0.56 | 0.48 | City of Palm Bay | 0.0358 | 3198.9366 | 7.4258 | 1.116 | 0.26584 | 0.039954 | 114.5223 | 1330 | Residential, High density; Multiple Dwelling Units, Low Rise <Two stories or less> | 1330 | City of Palm Bay Brevard County | City of Palm Bay |  |  |  | 0 | 1 | 0.26584 | 0.039954 | 114.5223 |  | -1 | -1 | -1 | -1 | 0 |  |  | Central IRL A | -1 |  |  | 689 | PB-11 | Powells Subdivision Paving & Drainage Improvement | City of Palm Bay |  | 49.5189 | 0.092881
230000 | 870000 | 870000 | Central IRL | A | IR12-21 | 62-304.520 (7)(b),(16), | 0.56 | 0.48 | City of Palm Bay | 0.032376 | 3198.9366 | 7.4258 | 1.116 | 0.24041 | 0.036132 | 103.5675 | 1330 | Residential, High density; Multiple Dwelling Units, Low Rise <Two stories or less> | 1330 | City of Palm Bay Brevard County | City of Palm Bay |  |  |  | 0 | 1 | 0.24041 | 0.036132 | 103.5675 |  | -1 | -1 | -1 | -1 | 0 |  |  | Central IRL A | -1 |  |  | 689 | PB-11 | Powells Subdivision Paving & Drainage Improvement | City of Palm Bay |  | 46.9665 | 0.083996
230000 | 870000 | 870000 | Central IRL | A | IR12-21 | 62-304.520 (7)(b),(16), | 0.56 | 0.48 | City of Palm Bay | 0.10182 | 3734.5717 | 7.8582 | 1.1677 | 0.80012 | 0.11889 | 380.249 | 1300 | Residential, High Density | 1300 | City of Palm Bay Brevard County | City of Palm Bay |  |  |  | 0 | 1 | 0.80012 | 0.11889 | 380.249 |  | -1 | -1 | -1 | -1 | 0 |  |  | Central IRL A | -1 |  |  | 689 | PB-11 | Powells Subdivision Paving & Drainage Improvement | City of Palm Bay |  | 103.1684 | 0.30839
230000 | 870000 | 870000 | Central IRL | A | IR12-21 | 62-304.520 (7)(b),(16), | 0.56 | 0.48 | City of Palm Bay | 0.031977 | 3734.5717 | 7.8582 | 1.1677 | 0.25128 | 0.037338 | 119.4207 | 1700 | Institutional (Educational,religious,health and military facilities) | 1700 | City of Palm Bay Brevard County | City of Palm Bay |  |  |  | 0 | 1 | 0.25128 | 0.037338 | 119.4207 |  | -1 | -1 | -1 | -1 | 0 |  |  | Central IRL A | -1 |  |  | 689 | PB-11 | Powells Subdivision Paving & Drainage Improvement | City of Palm Bay |  | 47.2043 | 0.096854
230000 | 870000 | 870000 | Central IRL | A | IR12-21 | 62-304.520 (7)(b),(16), | 0.56 | 0.48 | Natural Lands | 0.12847 | 3734.5717 | 7.8582 | 1.1677 | 1.0095 | 0.15001 | 479.7708 | 3200 | Shrub and Brushland | 3200 | City of Palm Bay Brevard County | City of Palm Bay |  |  | Natural Lands | 0 | 1 | 1.0095 | 0.15001 | 479.7708 |  | -1 | -1 | -1 | -1 | 0 |  |  | Central IRL A | -1 |  |  | 689 | PB-11 | Powells Subdivision Paving & Drainage Improvement | City of Palm Bay |  | 120.8104 | 0.38911
230000 | 870000 | 870000 | Central IRL | A | IR12-21 | 62-304.520 (7)(b),(16), | 0.56 | 0.48 | City of Palm Bay | 0.15718 | 3734.5717 | 7.8582 | 1.1677 | 1.2352 | 0.18354 | 587.016 | 1410 | Retail Sales and Services | 1410 | City of Palm Bay Brevard County | City of Palm Bay |  |  |  | 0 | 1 | 1.2352 | 0.18354 | 587.016 |  | -1 | -1 | -1 | -1 | 0 |  |  | Central IRL A | -1 |  |  | 689 | PB-11 | Powells Subdivision Paving & Drainage Improvement | City of Palm Bay |  | 101.1659 | 0.47609
230000 | 870000 | 870000 | Central IRL | A | IR12-21 | 62-304.520 (7)(b),(16), | 0.56 | 0.48 | City of Palm Bay | 0.17896 | 3734.5717 | 7.8582 | 1.1677 | 1.4063 | 0.20897 | 668.3405 | 1420 | Wholesale Sales and Services <Excluding warehouses associated with industrial use> | 1420 | City of Palm Bay Brevard County | City of Palm Bay |  |  |  | 0 | 1 | 1.4063 | 0.20897 | 668.3405 |  | -1 | -1 | -1 | -1 | 0 |  |  | Central IRL A | -1 |  |  | 689 | PB-11 | Powells Subdivision Paving & Drainage Improvement | City of Palm Bay |  | 107.6535 | 0.54204
230000 | 870000 | 870000 | Central IRL | A | IR12-21 | 62-304.520 (7)(b),(16), | 0.56 | 0.48 | City of Palm Bay | 0.017295 | 3734.5717 | 7.8582 | 1.1677 | 0.13591 | 0.020195 | 64.59 | 1210 | Fixed Single Family Units | 1210 | City of Palm Bay Brevard County | City of Palm Bay |  |  |  | 0 | 1 | 0.13591 | 0.020195 | 64.59 |  | -1 | -1 | -1 | -1 | 0 |  |  | Central IRL A | -1 |  |  | 689 | PB-11 | Powells Subdivision Paving & Drainage Improvement | City of Palm Bay |  | 63.5054 | 0.052384
230000 | 870000 | 870000 | Central IRL | A | IR12-21 | 62-304.520 (7)(b),(16), | 0.56 | 0.48 | City of Palm Bay | 0.0020603 | 3734.5717 | 7.8582 | 1.1677 | 0.016191 | 0.0024058 | 7.6945 | 1720 | Religious | 1720 | City of Palm Bay Brevard County | City of Palm Bay |  |  |  | 0 | 1 | 0.016191 | 0.0024058 | 7.6945 |  | -1 | -1 | -1 | -1 | 0 |  |  | Central IRL A | -1 |  |  | 689 | PB-11 | Powells Subdivision Paving & Drainage Improvement | City of Palm Bay |  | 11.8442 | 0.0062405
230000 | 870000 | 870000 | Central IRL | A | IR12-21 | 62-304.520 (7)(b),(16), | 0.56 | 0.48 | City of Palm Bay | 0.61776 | 3951.0871 | 7.1758 | 0.96114 | 4.4329 | 0.59376 | 2440.8372 | 1420 | Wholesale Sales and Services <Excluding warehouses associated with industrial use> | 1420 | City of Palm Bay Brevard County | City of Palm Bay |  |  |  | 0 | 1 | 4.4329 | 0.59376 | 2440.8372 |  | -1 | -1 | -1 | -1 | 0 |  |  | Central IRL A | -1 |  |  | 689 | PB-11 | Powells Subdivision Paving & Drainage Improvement | City of Palm Bay |  | 200 | 1.9796
230000 | 870000 | 870000 | Central IRL | A | IR12-21 | 62-304.520 (7)(b),(16), | 0.56 | 0.48 | City of Palm Bay | 0.22567 | 3846.6165 | 9.6352 | 1.4187 | 2.1744 | 0.32016 | 868.0803 | 1200 | Residential, Medium Density-Two-five dwellingunits per acre | 1200 | City of Palm Bay Brevard County | City of Palm Bay |  |  |  | 0 | 1 | 2.1744 | 0.32016 | 868.0803 |  | -1 | -1 | -1 | -1 | 0 |  |  | Central IRL A | -1 |  |  | 689 | PB-11 | Powells Subdivision Paving & Drainage Improvement | City of Palm Bay |  | 215.3967 | 0.70404
230000 | 870000 | 870000 | Central IRL | A | IR12-21 | 62-304.520 (7)(b),(16), | 0.56 | 0.48 | City of Palm Bay | 0.10812 | 3846.6165 | 9.6352 | 1.4187 | 1.0417 | 0.15338 | 415.8811 | 1210 | Fixed Single Family Units | 1210 | City of Palm Bay Brevard County | City of Palm Bay |  |  |  | 0 | 1 | 1.0417 | 0.15338 | 415.8811 |  | -1 | -1 | -1 | -1 | 0 |  |  | Central IRL A | -1 |  |  | 689 | PB-11 | Powells Subdivision Paving & Drainage Improvement | City of Palm Bay |  | 104.0523 | 0.33729
230000 | 870000 | 870000 | Central IRL | A | IR12-21 | 62-304.520 (7)(b),(16), | 0.56 | 0.48 | City of Palm Bay | 0.021271 | 3846.6165 | 9.6352 | 1.4187 | 0.20495 | 0.030176 | 81.8211 | 1210 | Fixed Single Family Units | 1210 | City of Palm Bay Brevard County | City of Palm Bay |  |  |  | 0 | 1 | 0.20495 | 0.030176 | 81.8211 |  | -1 | -1 | -1 | -1 | 0 |  |  | Central IRL A | -1 |  |  | 689 | PB-11 | Powells Subdivision Paving & Drainage Improvement | City of Palm Bay |  | 37.5202 | 0.066359
230000 | 870000 | 870000 | Central IRL | A | IR12-21 | 62-304.520 (7)(b),(16), | 0.56 | 0.48 | City of Palm Bay | 0.096505 | 3846.6165 | 9.6352 | 1.4187 | 0.92985 | 0.13691 | 371.218 | 1210 | Fixed Single Family Units | 1210 | City of Palm Bay Brevard County | City of Palm Bay |  |  |  | 0 | 1 | 0.92985 | 0.13691 | 371.218 |  | -1 | -1 | -1 | -1 | 0 |  |  | Central IRL A | -1 |  |  | 689 | PB-11 | Powells Subdivision Paving & Drainage Improvement | City of Palm Bay |  | 101.025 | 0.30107
230000 | 870000 | 870000 | Central IRL | A | IR12-21 | 62-304.520 (7)(b),(16), | 0.56 | 0.48 | City of Palm Bay | 0.020525 | 3846.6165 | 9.6352 | 1.4187 | 0.19776 | 0.029118 | 78.9502 | 1210 | Fixed Single Family Units | 1210 | City of Palm Bay Brevard County | City of Palm Bay |  |  |  | 0 | 1 | 0.19776 | 0.029118 | 78.9502 |  | -1 | -1 | -1 | -1 | 0 |  |  | Central IRL A | -1 |  |  | 689 | PB-11 | Powells Subdivision Paving & Drainage Improvement | City of Palm Bay |  | 36.4613 | 0.064031
230000 | 870000 | 870000 | Central IRL | A | IR12-21 | 62-304.520 (7)(b),(16), | 0.56 | 0.48 | City of Palm Bay | 0.14567 | 3846.6165 | 9.6352 | 1.4187 | 1.4036 | 0.20666 | 560.3484 | 1210 | Fixed Single Family Units | 1210 | City of Palm Bay Brevard County | City of Palm Bay |  |  |  | 0 | 1 | 1.4036 | 0.20666 | 560.3484 |  | -1 | -1 | -1 | -1 | 0 |  |  | Central IRL A | -1 |  |  | 689 | PB-11 | Powells Subdivision Paving & Drainage Improvement | City of Palm Bay |  | 110.8472 | 0.45446
230000 | 870000 | 870000 | Central IRL | A | IR12-21 | 62-304.520 (7)(b),(16), | 0.56 | 0.48 | Brevard County | 0.11103 | 3813.7913 | 8.2843 | 1.1181 | 0.9198 | 0.12414 | 423.439 | 1700 | Institutional (Educational,religious,health and military facilities) | 1700 | Brevard County | Brevard County |  |  |  | 0 | 1 | 0.9198 | 0.12414 | 423.439 |  | -1 | -1 | -1 | -1 | 0 |  |  | Central IRL A | -1 |  |  | 689 | PB-11 | Powells Subdivision Paving & Drainage Improvement | City of Palm Bay |  | 117.2459 | 0.34342
230000 | 870000 | 870000 | Central IRL | A | IR12-21 | 62-304.520 (7)(b),(16), | 0.56 | 0.48 | City of Palm Bay | 0.10223 | 3813.7913 | 8.2843 | 1.1181 | 0.84695 | 0.1143 | 389.9012 | 1700 | Institutional (Educational,religious,health and military facilities) | 1700 | City of Palm Bay Brevard County | City of Palm Bay |  |  |  | 0 | 1 | 0.84695 | 0.1143 | 389.9012 |  | -1 | -1 | -1 | -1 | 0 |  |  | Central IRL A | -1 |  |  | 689 | PB-11 | Powells Subdivision Paving & Drainage Improvement | City of Palm Bay |  | 148.1745 | 0.31622
230000 | 870000 | 870000 | Central IRL | A | IR12-21 | 62-304.520 (7)(b),(16), | 0.56 | 0.48 | City of Melbourne | 0.0016988 | 3813.7913 | 8.2843 | 1.1181 | 0.014074 | 0.0018994 | 6.4791 | 1700 | Institutional (Educational,religious,health and military facilities) | 1700 | City of Melbourne Brevard County | City of Melbourne |  |  |  | 0 | 1 | 0.014074 | 0.0018994 | 6.4791 |  | -1 | -1 | -1 | -1 | 0 |  |  | Central IRL A | -1 |  |  | 689 | PB-11 | Powells Subdivision Paving & Drainage Improvement | City of Palm Bay |  | 39.55 | 0.0052547
230000 | 870000 | 870000 | Central IRL | A | IR12-21 | 62-304.520 (7)(b),(16), | 0.56 | 0.48 | Agricultural Producers | 0.023477 | 3813.7913 | 8.2843 | 1.1181 | 0.19449 | 0.026248 | 89.5356 | 2130 | Woodland Pasture | 2130 | City of Palm Bay Brevard County | City of Palm Bay | Agricultural Producers |  |  | 0 | 1 | 0.19449 | 0.026248 | 89.5356 |  | -1 | -1 | -1 | -1 | 0 |  |  | Central IRL A | -1 |  |  | 689 | PB-11 | Powells Subdivision Paving & Drainage Improvement | City of Palm Bay |  | 61.675 | 0.072616
230000 | 870000 | 870000 | Central IRL | A | IR12-21 | 62-304.520 (7)(b),(16), | 0.56 | 0.48 | City of Palm Bay | 0.21681 | 3813.7913 | 8.2843 | 1.1181 | 1.7962 | 0.24241 | 826.879 | 1720 | Religious | 1720 | City of Palm Bay Brevard County | City of Palm Bay |  |  |  | 0 | 1 | 1.7962 | 0.24241 | 826.879 |  | -1 | -1 | -1 | -1 | 0 |  |  | Central IRL A | -1 |  |  | 689 | PB-11 | Powells Subdivision Paving & Drainage Improvement | City of Palm Bay |  | 120.3203 | 0.67062
230000 | 870000 | 870000 | Central IRL | A | IR12-21 | 62-304.520 (7)(b),(16), | 0.56 | 0.48 | Brevard County | 0.0041352 | 3813.7913 | 8.2843 | 1.1181 | 0.034257 | 0.0046234 | 15.7707 | 1750 | Governmental | 1750 | Brevard County | Brevard County |  |  |  | 0 | 1 | 0.034257 | 0.0046234 | 15.7707 |  | -1 | -1 | -1 | -1 | 0 |  |  | Central IRL A | -1 |  |  | 689 | PB-11 | Powells Subdivision Paving & Drainage Improvement | City of Palm Bay |  | 62.1796 | 0.012791
230000 | 870000 | 870000 | Central IRL | A | IR12-21 | 62-304.520 (7)(b),(16), | 0.56 | 0.48 | City of Melbourne | 0.0092395 | 3813.7913 | 8.2843 | 1.1181 | 0.076543 | 0.01033 | 35.2375 | 1750 | Governmental | 1750 | City of Melbourne Brevard County | City of Melbourne |  |  |  | 0 | 1 | 0.076543 | 0.01033 | 586.4165 |  | -1 | -1 | -1 | -1 | 0 |  |  | Central IRL A | -1 |  |  | 689 | PB-11 | Powells Subdivision Paving & Drainage Improvement | City of Palm Bay |  | 101.178 | 0.4756
230000 | 870000 | 870000 | Central IRL | A | IR12-21 | 62-304.520 (7)(b),(16), | 0.56 | 0.48 | City of Palm Bay | 0.028292 | 3210.7212 | 7.5526 | 1.1622 | 0.21368 | 0.03288 | 90.8388 | 1300 | Residential, High Density | 1300 | City of Palm Bay Brevard County | City of Palm Bay |  |  |  | 0 | 1 | 0.21368 | 0.03288 | 90.8388 |  | -1 | -1 | -1 | -1 | 0 |  |  | Central IRL A | -1 |  |  | 689 | PB-11 | Powells Subdivision Paving & Drainage Improvement | City of Palm Bay |  | 104.513 | 0.073673
230000 | 870000 | 870000 | Central IRL | A | IR12-21 | 62-304.520 (7)(b),(16), | 0.56 | 0.48 | Natural Lands | 0.46021 | 3210.7212 | 7.5526 | 1.1622 | 3.4758 | 0.53484 | 1477.607 | 3200 | Shrub and Brushland | 3200 | City of Palm Bay Brevard County | City of Palm Bay |  |  | Natural Lands | 0 | 1 | 3.4758 | 0.53484 | 1477.607 |  | -1 | -1 | -1 | -1 | 0 |  |  | Central IRL A | -1 |  |  | 689 | PB-11 | Powells Subdivision Paving & Drainage Improvement | City of Palm Bay |  | 174.5023 | 1.1984
230000 | 870000 | 870000 | Central IRL | A | IR12-21 | 62-304.520 (7)(b),(16), | 0.56 | 0.48 | City of Palm Bay | 0.025084 | 3210.7212 | 7.5526 | 1.1622 | 0.18945 | 0.029151 | 80.5368 | 1330 | Residential, High density; Multiple Dwelling Units, Low Rise <Two stories or less> | 1330 | City of Palm Bay Brevard County | City of Palm Bay |  |  |  | 0 | 1 | 0.18945 | 0.029151 | 80.5368 |  | -1 | -1 | -1 | -1 | 0 |  |  | Central IRL A | -1 |  |  | 689 | PB-11 | Powells Subdivision Paving & Drainage Improvement | City of Palm Bay |  | 40.4411 | 0.065318
230000 | 870000 | 870000 | Central IRL | A | IR12-21 | 62-304.520 (7)(b),(16), | 0.56 | 0.48 | City of Palm Bay | 0.038902 | 3210.7212 | 7.5526 | 1.1622 | 0.29381 | 0.04521 | 124.9027 | 1330 | Residential, High density; Multiple Dwelling Units, Low Rise <Two stories or less> | 1330 | City of Palm Bay Brevard County | City of Palm Bay |  |  |  | 0 | 1 | 0.29381 | 0.04521 | 124.9027 |  | -1 | -1 | -1 | -1 | 0 |  |  | Central IRL A | -1 |  |  | 689 | PB-11 | Powells Subdivision Paving & Drainage Improvement | City of Palm Bay |  | 50.8669 | 0.1013
230000 | 870000 | 870000 | Central IRL | A | IR12-21 | 62-304.520 (7)(b),(16), | 0.56 | 0.48 | City of Palm Bay | 0.037954 | 3210.7212 | 7.5526 | 1.1622 | 0.28665 | 0.044109 | 121.8598 | 1330 | Residential, High density; Multiple Dwelling Units, Low Rise <Two stories or less> | 1330 | City of Palm Bay Brevard County | City of Palm Bay |  |  |  | 0 | 1 | 0.28665 | 0.044109 | 121.8598 |  | -1 | -1 | -1 | -1 | 0 |  |  | Central IRL A | -1 |  |  | 689 | PB-11 | Powells Subdivision Paving & Drainage Improvement | City of Palm Bay |  | 50.4368 | 0.098832
230000 | 870000 | 870000 | Central IRL | A | IR12-21 | 62-304.520 (7)(b),(16), | 0.56 | 0.48 | City of Palm Bay | 0.027321 | 3210.7212 | 7.5526 | 1.1622 | 0.20635 | 0.031752 | 87.721 | 1300 | Residential, High Density | 1300 | City of Palm Bay Brevard County | City of Palm Bay |  |  |  | 0 | 1 | 0.20635 | 0.031752 | 87.721 |  | -1 | -1 | -1 | -1 | 0 |  |  | Central IRL A | -1 |  |  | 689 | PB-11 | Powells Subdivision Paving & Drainage Improvement | City of Palm Bay |  | 42.1077 | 0.071144
230000 | 870000 | 870000 | Central IRL | A | IR12-21 | 62-304.520 (7)(b),(16), | 0.56 | 0.48 | City of Palm Bay | 0.059973 | 3664.7043 | 9.4111 | 1.3261 | 0.56441 | 0.07953 | 219.7819 | 1200 | Residential, Medium Density-Two-five dwellingunits per acre | 1200 | City of Palm Bay Brevard County | City of Palm Bay |  |  |  | 0 | 1 | 0.56441 | 0.07953 | 219.7819 |  | -1 | -1 | -1 | -1 | 0 |  |  | Central IRL A | -1 |  |  | 689 | PB-11 | Powells Subdivision Paving & Drainage Improvement | City of Palm Bay |  | 109.5686 | 0.17825
230000 | 870000 | 870000 | Central IRL | A | IR12-21 | 62-304.520 (7)(b),(16), | 0.56 | 0.48 | Natural Lands | 0.12383 | 3664.7043 | 9.4111 | 1.3261 | 1.1654 | 0.16421 | 453.7936 | 6460 | Mixed scrub-shrub wetland | 6460 | City of Palm Bay Brevard County | City of Palm Bay |  |  | Natural Lands | 0 | 1 | 1.1654 | 0.16421 | 453.7936 |  | -1 | -1 | -1 | -1 | 0 |  |  | Central IRL A | -1 |  |  | 689 | PB-11 | Powells Subdivision Paving & Drainage Improvement | City of Palm Bay |  | 120.0814 | 0.36804
230000 | 870000 | 870000 | Central IRL | A | IR12-21 | 62-304.520 (7)(b),(16), | 0.56 | 0.48 | City of Palm Bay | 0.11473 | 3664.7043 | 9.4111 | 1.3261 | 1.0797 | 0.15214 | 420.4354 | 1210 | Fixed Single Family Units | 1210 | City of Palm Bay Brevard County | City of Palm Bay |  |  |  | 0 | 1 | 1.0797 | 0.15214 | 420.4354 |  | -1 | -1 | -1 | -1 | 0 |  |  | Central IRL A | -1 |  |  | 689 | PB-11 | Powells Subdivision Paving & Drainage Improvement | City of Palm Bay |  | 96.2515 | 0.34099
230000 | 870000 | 870000 | Central IRL | A | IR12-21 | 62-304.520 (7)(b),(16), | 0.56 | 0.48 | City of Palm Bay | 0.13321 | 3664.7043 | 9.4111 | 1.3261 | 1.2537 | 0.17665 | 488.1869 | 1210 | Fixed Single Family Units | 1210 | City of Palm Bay Brevard County | City of Palm Bay |  |  |  | 0 | 1 | 1.2537 | 0.17665 | 488.1869 |  | -1 | -1 | -1 | -1 | 0 |  |  | Central IRL A | -1 |  |  | 689 | PB-11 | Powells Subdivision Paving & Drainage Improvement | City of Palm Bay |  | 100.8088 | 0.39593
230000 | 870000 | 870000 | Central IRL | A | IR12-21 | 62-304.520 (7)(b),(16), | 0.56 | 0.48 | City of Palm Bay | 0.13418 | 3664.7043 | 9.4111 | 1.3261 | 1.2628 | 0.17793 | 491.7253 | 1210 | Fixed Single Family Units | 1210 | City of Palm Bay Brevard County | City of Palm Bay |  |  |  | 0 | 1 | 1.2628 | 0.17793 | 491.7253 |  | -1 | -1 | -1 | -1 | 0 |  |  | Central IRL A | -1 |  |  | 689 | PB-11 | Powells Subdivision Paving & Drainage Improvement | City of Palm Bay |  | 101.4508 | 0.3988
230000 | 870000 | 870000 | Central IRL | A | IR12-21 | 62-304.520 (7)(b),(16), | 0.56 | 0.48 | City of Palm Bay | 0.051845 | 3664.7043 | 9.4111 | 1.3261 | 0.48792 | 0.068752 | 189.9973 | 1210 | Fixed Single Family Units | 1210 | City of Palm Bay Brevard County | City of Palm Bay |  |  |  | 0 | 1 | 0.48792 | 0.068752 | 189.9973 |  | -1 | -1 | -1 | -1 | 0 |  |  | Central IRL A | -1 |  |  | 689 | PB-11 | Powells Subdivision Paving & Drainage Improvement | City of Palm Bay |  | 83.0332 | 0.15409
230000 | 870000 | 870000 | Central IRL | A | IR12-21 | 62-304.520 (7)(b),(16), | 0.56 | 0.48 | City of Palm Bay | 0.24722 | 3851.2733 | 10.7376 | 1.8679 | 2.6545 | 0.46177 | 952.0995 | 1200 | Residential, Medium Density-Two-five dwellingunits per acre | 1200 | City of Palm Bay Brevard County | City of Palm Bay |  |  |  | 0 | 1 | 2.6545 | 0.46177 | 952.0995 |  | -1 | -1 | -1 | -1 | 0 |  |  | Central IRL A | -1 |  |  | 689 | PB-11 | Powells Subdivision Paving & Drainage Improvement | City of Palm Bay |  | 139.9578 | 0.77218
230000 | 870000 | 870000 | Central IRL | A | IR12-21 | 62-304.520 (7)(b),(16), | 0.56 | 0.48 | City of Palm Bay | 0.058412 | 3851.2733 | 10.7376 | 1.8679 | 0.6272 | 0.10911 | 224.9597 | 1330 | Residential, High density; Multiple Dwelling Units, Low Rise <Two stories or less> | 1330 | City of Palm Bay Brevard County | City of Palm Bay |  |  |  | 0 | 1 | 0.6272 | 0.10911 | 224.9597 |  | -1 | -1 | -1 | -1 | 0 |  |  | Central IRL A | -1 |  |  | 689 | PB-11 | Powells Subdivision Paving & Drainage Improvement | City of Palm Bay |  | 67.1075 | 0.18245
230000 | 870000 | 870000 | Central IRL | A | IR12-21 | 62-304.520 (7)(b),(16), | 0.56 | 0.48 | City of Palm Bay | 0.094202 | 3851.2733 | 10.7376 | 1.8679 | 1.0115 | 0.17596 | 362.798 | 1330 | Residential, High density; Multiple Dwelling Units, Low Rise <Two stories or less> | 1330 | City of Palm Bay Brevard County | City of Palm Bay |  |  |  | 0 | 1 | 1.0115 | 0.17596 | 362.798 |  | -1 | -1 | -1 | -1 | 0 |  |  | Central IRL A | -1 |  |  | 689 | PB-11 | Powells Subdivision Paving & Drainage Improvement | City of Palm Bay |  | 79.6424 | 0.29424
230000 | 870000 | 870000 | Central IRL | A | IR12-21 | 62-304.520 (7)(b),(16), | 0.56 | 0.48 | City of Palm Bay | 0.073859 | 3851.2733 | 10.7376 | 1.8679 | 0.79307 | 0.13796 | 284.4521 | 1210 | Fixed Single Family Units | 1210 | City of Palm Bay Brevard County | City of Palm Bay |  |  |  | 0 | 1 | 0.79307 | 0.13796 | 284.4521 |  | -1 | -1 | -1 | -1 | 0 |  |  | Central IRL A | -1 |  |  | 689 | PB-11 | Powells Subdivision Paving & Drainage Improvement | City of Palm Bay |  | 111.9599 | 0.2307
230000 | 870000 | 870000 | Central IRL | A | IR12-21 | 62-304.520 (7)(b),(16), | 0.56 | 0.48 | City of Palm Bay | 0.14407 | 3851.2733 | 10.7376 | 1.8679 | 1.547 | 0.26911 | 554.8665 | 1300 | Residential, High Density | 1300 | City of Palm Bay Brevard County | City of Palm Bay |  |  |  | 0 | 1 | 1.547 | 0.26911 | 554.8665 |  | -1 | -1 | -1 | -1 | 0 |  |  | Central IRL A | -1 |  |  | 689 | PB-11 | Powells Subdivision Paving & Drainage Improvement | City of Palm Bay |  | 96.6001 | 0.45001
230000 | 870000 | 870000 | Central IRL | A | IR12-21 | 62-304.520 (7)(b),(16), | 0.56 | 0.48 | City of Palm Bay | 0.61776 | 3887.541 | 12.1247 | 1.599 | 7.4902 | 0.98779 | 2401.5807 | 1410 | Retail Sales and Services | 1410 | City of Palm Bay Brevard County | City of Palm Bay |  |  |  | 0 | 1 | 7.4902 | 0.98779 | 2401.5807 |  | -1 | -1 | -1 | -1 | 0 |  |  | Central IRL A | -1 |  |  | 689 | PB-11 | Powells Subdivision Paving & Drainage Improvement | City of Palm Bay |  | 200 | 1.9478
230000 | 870000 | 870000 | Central IRL | A | IR12-21 | 62-304.520 (7)(b),(16), | 0.56 | 0.48 | City of Palm Bay | 0.61776 | 3887.541 | 12.1247 | 1.599 | 7.4902 | 0.98779 | 2401.5807 | 1410 | Retail Sales and Services | 1410 | City of Palm Bay Brevard County | City of Palm Bay |  |  |  | 0 | 1 | 7.4902 | 0.98779 | 2401.5807 |  | -1 | -1 | -1 | -1 | 0 |  |  | Central IRL A | -1 |  |  | 689 | PB-11 | Powells Subdivision Paving & Drainage Improvement | City of Palm Bay |  | 200 | 1.9478
230000 | 870000 | 870000 | Central IRL | A | IR12-21 | 62-304.520 (7)(b),(16), | 0.56 | 0.48 | City of Palm Bay | 0.25372 | 2731.9126 | 5.1931 | 0.67185 | 1.3176 | 0.17046 | 693.1502 | 1200 | Residential, Medium Density-Two-five dwellingunits per acre | 1200 | City of Palm Bay Brevard County | City of Palm Bay |  |  |  | 0 | 1 | 1.3176 | 0.17046 | 693.1502 |  | -1 | -1 | -1 | -1 | 0 |  |  | Central IRL A | -1 |  |  | 689 | PB-11 | Powells Subdivision Paving & Drainage Improvement | City of Palm Bay |  | 156.5407 | 0.56217
230000 | 870000 | 870000 | Central IRL | A | IR12-21 | 62-304.520 (7)(b),(16), | 0.56 | 0.48 | Agricultural Producers | 0.0073627 | 2731.9126 | 5.1931 | 0.67185 | 0.038235 | 0.0049466 | 20.1141 | 2130 | Woodland Pasture | 2130 | City of Palm Bay Brevard County | City of Palm Bay | Agricultural Producers |  |  | 0 | 1 | 0.038235 | 0.0049466 | 20.1141 |  | -1 | -1 | -1 | -1 | 0 |  |  | Central IRL A | -1 |  |  | 689 | PB-11 | Powells Subdivision Paving & Drainage Improvement | City of Palm Bay |  | 23.9977 | 0.016313
230000 | 870000 | 870000 | Central IRL | A | IR12-21 | 62-304.520 (7)(b),(16), | 0.56 | 0.48 | Natural Lands | 0.010847 | 2731.9126 | 5.1931 | 0.67185 | 0.056328 | 0.0072872 | 29.6318 | 5300 | Reservoirs | 5300 | City of Palm Bay Brevard County | City of Palm Bay |  |  | Natural Lands | 0 | 1 | 0.056328 | 0.0072872 | 29.6318 |  | -1 | -1 | -1 | -1 | 0 |  |  | Central IRL A | -1 |  |  | 689 | PB-11 | Powells Subdivision Paving & Drainage Improvement | City of Palm Bay |  | 50.6709 | 0.024032
230000 | 870000 | 870000 | Central IRL | A | IR12-21 | 62-304.520 (7)(b),(16), | 0.56 | 0.48 | Natural Lands | 0.21585 | 2731.9126 | 5.1931 | 0.67185 | 1.1209 | 0.14501 | 589.6698 | 6460 | Mixed scrub-shrub wetland | 6460 | City of Palm Bay Brevard County | City of Palm Bay |  |  | Natural Lands | 0 | 1 | 1.1209 | 0.14501 | 589.6698 |  | -1 | -1 | -1 | -1 | 0 |  |  | Central IRL A | -1 |  |  | 689 | PB-11 | Powells Subdivision Paving & Drainage Improvement | City of Palm Bay |  | 118.7672 | 0.47824
230000 | 870000 | 870000 | Central IRL | A | IR12-21 | 62-304.520 (7)(b),(16), | 0.56 | 0.48 | City of Palm Bay | 0.10065 | 2731.9126 | 5.1931 | 0.67185 | 0.52268 | 0.067621 | 274.9642 | 8370 | Surface Water Collection Basin | 8370 | City of Palm Bay Brevard County | City of Palm Bay |  |  |  | 0 | 1 | 0.52268 | 0.067621 | 274.9642 |  | -1 | -1 | -1 | -1 | 0 |  |  | Central IRL A | -1 |  |  | 689 | PB-11 | Powells Subdivision Paving & Drainage Improvement | City of Palm Bay |  | 84.8835 | 0.223
230000 | 870000 | 870000 | Central IRL | A | IR12-21 | 62-304.520 (7)(b),(16), | 0.56 | 0.48 | City of Palm Bay | 0.029337 | 2731.9126 | 5.1931 | 0.67185 | 0.15235 | 0.01971 | 80.1457 | 1210 | Fixed Single Family Units | 1210 | City of Palm Bay Brevard County | City of Palm Bay |  |  |  | 0 | 1 | 0.15235 | 0.01971 | 80.1457 |  | -1 | -1 | -1 | -1 | 0 |  |  | Central IRL A | -1 |  |  | 689 | PB-11 | Powells Subdivision Paving & Drainage Improvement | City of Palm Bay |  | 84.4378 | 0.065001
230000 | 870000 | 870000 | Central IRL | A | IR12-21 | 62-304.520 (7)(b),(16), | 0.56 | 0.48 | City of Palm Bay | 0.30959 | 3870.3923 | 10.2978 | 1.6733 | 3.1881 | 0.51806 | 1198.248 | 1200 | Residential, Medium Density-Two-five dwellingunits per acre | 1200 | City of Palm Bay Brevard County | City of Palm Bay |  |  |  | 0 | 1 | 3.1881 | 0.51806 | 1198.248 |  | -1 | -1 | -1 | -1 | 0 |  |  | Central IRL A | -1 |  |  | 689 | PB-11 | Powells Subdivision Paving & Drainage Improvement | City of Palm Bay |  | 196.2967 | 0.97182
230000 | 870000 | 870000 | Central IRL | A | IR12-21 | 62-304.520 (7)(b),(16), | 0.56 | 0.48 | City of Palm Bay | 0.036507 | 3870.3923 | 10.2978 | 1.6733 | 0.37594 | 0.061088 | 141.2952 | 1700 | Institutional (Educational,religious,health and military facilities) | 1700 | City of Palm Bay Brevard County | City of Palm Bay |  |  |  | 0 | 1 | 0.37594 | 0.061088 | 141.2952 |  | -1 | -1 | -1 | -1 | 0 |  |  | Central IRL A | -1 |  |  | 689 | PB-11 | Powells Subdivision Paving & Drainage Improvement | City of Palm Bay |  | 87.5211 | 0.11459
230000 | 870000 | 870000 | Central IRL | A | IR12-21 | 62-304.520 (7)(b),(16), | 0.56 | 0.48 | City of Palm Bay | 0.027589 | 3870.3923 | 10.2978 | 1.6733 | 0.28411 | 0.046166 | 106.78 | 1720 | Religious | 1720 | City of Palm Bay Brevard County | City of Palm Bay |  |  |  | 0 | 1 | 0.28411 | 0.046166 | 106.78 |  | -1 | -1 | -1 | -1 | 0 |  |  | Central IRL A | -1 |  |  | 689 | PB-11 | Powells Subdivision Paving & Drainage Improvement | City of Palm Bay |  | 85.604 | 0.086602
230000 | 870000 | 870000 | Central IRL | A | IR12-21 | 62-304.520 (7)(b),(16), | 0.56 | 0.48 | City of Palm Bay | 0.034246 | 3870.3923 | 10.2978 | 1.6733 | 0.35266 | 0.057306 | 132.5461 | 1210 | Fixed Single Family Units | 1210 | City of Palm Bay Brevard County | City of Palm Bay |  |  |  | 0 | 1 | 0.35266 | 0.057306 | 132.5461 |  | -1 | -1 | -1 | -1 | 0 |  |  | Central IRL A | -1 |  |  | 689 | PB-11 | Powells Subdivision Paving & Drainage Improvement | City of Palm Bay |  | 48.3553 | 0.1075
230000 | 870000 | 870000 | Central IRL | A | IR12-21 | 62-304.520 (7)(b),(16), | 0.56 | 0.48 | City of Palm Bay | 0.038469 | 3870.3923 | 10.2978 | 1.6733 | 0.39615 | 0.064372 | 148.8915 | 1210 | Fixed Single Family Units | 1210 | City of Palm Bay Brevard County | City of Palm Bay |  |  |  | 0 | 1 | 0.39615 | 0.064372 | 148.8915 |  | -1 | -1 | -1 | -1 | 0 |  |  | Central IRL A | -1 |  |  | 689 | PB-11 | Powells Subdivision Paving & Drainage Improvement | City of Palm Bay |  | 52.6863 | 0.12076
230000 | 870000 | 870000 | Central IRL | A | IR12-21 | 62-304.520 (7)(b),(16), | 0.56 | 0.48 | City of Palm Bay | 0.17136 | 3870.3923 | 10.2978 | 1.6733 | 1.7646 | 0.28674 | 663.2268 | 1330 | Residential, High density; Multiple Dwelling Units, Low Rise <Two stories or less> | 1330 | City of Palm Bay Brevard County | City of Palm Bay |  |  |  | 0 | 1 | 1.7646 | 0.28674 | 663.2268 |  | -1 | -1 | -1 | -1 | 0 |  |  | Central IRL A | -1 |  |  | 689 | PB-11 | Powells Subdivision Paving & Drainage Improvement | City of Palm Bay |  | 115.6533 | 0.5379
230000 | 870000 | 870000 | Central IRL | A | IR12-21 | 62-304.520 (7)(b),(16), | 0.56 | 0.48 | City of Palm Bay | 0.61776 | 3896.3263 | 12.1508 | 1.6024 | 7.5063 | 0.98992 | 2407.008 | 1410 | Retail Sales and Services | 1410 | City of Palm Bay Brevard County | City of Palm Bay |  |  |  | 0 | 1 | 7.5063 | 0.98992 | 2407.008 |  | -1 | -1 | -1 | -1 | 0 |  |  | Central IRL A | -1 |  |  | 689 | PB-11 | Powells Subdivision Paving & Drainage Improvement | City of Palm Bay |  | 200 | 1.9522
230000 | 870000 | 870000 | Central IRL | A | IR12-21 | 62-304.520 (7)(b),(16), | 0.56 | 0.48 | City of Palm Bay | 0.1335 | 3842.1274 | 9.8829 | 1.4639 | 1.3193 | 0.19543 | 512.9168 | 1210 | Fixed Single Family Units | 1210 | City of Palm Bay Brevard County | City of Palm Bay |  |  |  | 0 | 1 | 1.3193 | 0.19543 | 512.9168 |  | -1 | -1 | -1 | -1 | 0 |  |  | Central IRL A | -1 |  |  | 689 | PB-11 | Powells Subdivision Paving & Drainage Improvement | City of Palm Bay |  | 106.8302 | 0.41599
230000 | 870000 | 870000 | Central IRL | A | IR12-21 | 62-304.520 (7)(b),(16), | 0.56 | 0.48 | City of Palm Bay | 0.049548 | 3842.1274 | 9.8829 | 1.4639 | 0.48968 | 0.072533 | 190.3699 | 1210 | Fixed Single Family Units | 1210 | City of Palm Bay Brevard County | City of Palm Bay |  |  |  | 0 | 1 | 0.48968 | 0.072533 | 190.3699 |  | -1 | -1 | -1 | -1 | 0 |  |  | Central IRL A | -1 |  |  | 689 | PB-11 | Powells Subdivision Paving & Drainage Improvement | City of Palm Bay |  | 59.9865 | 0.1544
230000 | 870000 | 870000 | Central IRL | A | IR12-21 | 62-304.520 (7)(b),(16), | 0.56 | 0.48 | City of Palm Bay | 0.31108 | 3842.1274 | 9.8829 | 1.4639 | 3.0744 | 0.45539 | 1195.2097 | 1210 | Fixed Single Family Units | 1210 | City of Palm Bay Brevard County | City of Palm Bay |  |  |  | 0 | 1 | 3.0744 | 0.45539 | 1195.2097 |  | -1 | -1 | -1 | -1 | 0 |  |  | Central IRL A | -1 |  |  | 689 | PB-11 | Powells Subdivision Paving & Drainage Improvement | City of Palm Bay |  | 143.1294 | 0.96935
230000 | 870000 | 870000 | Central IRL | A | IR12-21 | 62-304.520 (7)(b),(16), | 0.56 | 0.48 | City of Palm Bay | 0.058017 | 3842.1274 | 9.8829 | 1.4639 | 0.57338 | 0.08493 | 222.9093 | 1210 | Fixed Single Family Units | 1210 | City of Palm Bay Brevard County | City of Palm Bay |  |  |  | 0 | 1 | 0.57338 | 0.08493 | 222.9093 |  | -1 | -1 | -1 | -1 | 0 |  |  | Central IRL A | -1 |  |  | 689 | PB-11 | Powells Subdivision Paving & Drainage Improvement | City of Palm Bay |  | 68.3728 | 0.18079
230000 | 870000 | 870000 | Central IRL | A | IR12-21 | 62-304.520 (7)(b),(16), | 0.56 | 0.48 | City of Palm Bay | 0.053388 | 3842.1274 | 9.8829 | 1.4639 | 0.52763 | 0.078154 | 205.1245 | 1210 | Fixed Single Family Units | 1210 | City of Palm Bay Brevard County | City of Palm Bay |  |  |  | 0 | 1 | 0.52763 | 0.078154 | 205.1245 |  | -1 | -1 | -1 | -1 | 0 |  |  | Central IRL A | -1 |  |  | 689 | PB-11 | Powells Subdivision Paving & Drainage Improvement | City of Palm Bay |  | 92.2738 | 0.16636
230000 | 870000 | 870000 | Central IRL | A | IR12-21 | 62-304.520 (7)(b),(16), | 0.56 | 0.48 | City of Palm Bay | 0.012232 | 3842.1274 | 9.8829 | 1.4639 | 0.12088 | 0.017906 | 46.9958 | 1210 | Fixed Single Family Units | 1210 | City of Palm Bay Brevard County | City of Palm Bay |  |  |  | 0 | 1 | 0.12088 | 0.017906 | 46.9958 |  | -1 | -1 | -1 | -1 | 0 |  |  | Central IRL A | -1 |  |  | 689 | PB-11 | Powells Subdivision Paving & Drainage Improvement | City of Palm Bay |  | 29.1241 | 0.038115
230000 | 870000 | 880000 | Central IRL | A | IR12-21 | 62-304.520 (7)(b),(16), | 0.56 | 0.48 | City of Palm Bay | 0.12342 | 3869.7272 | 10.4282 | 1.7811 | 1.2871 | 0.21983 | 477.6048 | 1300 | Residential, High Density | 1300 | City of Palm Bay Brevard County | City of Palm Bay |  |  |  | 0 | 1 | 1.2871 | 0.21983 | 477.6048 |  | -1 | -1 | -1 | -1 | 0 |  |  | Central IRL A | -1 |  |  | 689 | PB-11 | Powells Subdivision Paving & Drainage Improvement | City of Palm Bay |  | 120.0051 | 0.38735
230000 | 870000 | 880000 | Central IRL | A | IR12-21 | 62-304.520 (7)(b),(16), | 0.56 | 0.48 | City of Palm Bay | 0.10418 | 3869.7272 | 10.4282 | 1.7811 | 1.0864 | 0.18556 | 403.1491 | 1700 | Institutional (Educational,religious,health and military facilities) | 1700 | City of Palm Bay Brevard County | City of Palm Bay |  |  |  | 0 | 1 | 1.0864 | 0.18556 | 403.1491 |  | -1 | -1 | -1 | -1 | 0 |  |  | Central IRL A | -1 |  |  | 689 | PB-11 | Powells Subdivision Paving & Drainage Improvement | City of Palm Bay |  | 116.8748 | 0.32697
230000 | 870000 | 880000 | Central IRL | A | IR12-21 | 62-304.520 (7)(b),(16), | 0.56 | 0.48 | City of Palm Bay | 0.20961 | 3869.7272 | 10.4282 | 1.7811 | 2.1859 | 0.37335 | 811.1511 | 1210 | Fixed Single Family Units | 1210 | City of Palm Bay Brevard County | City of Palm Bay |  |  |  | 0 | 1 | 2.1859 | 0.37335 | 811.1511 |  | -1 | -1 | -1 | -1 | 0 |  |  | Central IRL A | -1 |  |  | 689 | PB-11 | Powells Subdivision Paving & Drainage Improvement | City of Palm Bay |  | 116.5205 | 0.65787
230000 | 870000 | 880000 | Central IRL | A | IR12-21 | 62-304.520 (7)(b),(16), | 0.56 | 0.48 | City of Palm Bay | 0.11116 | 3869.7272 | 10.4282 | 1.7811 | 1.1592 | 0.19799 | 430.1554 | 1330 | Residential, High density; Multiple Dwelling Units, Low Rise <Two stories or less> | 1330 | City of Palm Bay Brevard County | City of Palm Bay |  |  |  | 0 | 1 | 1.1592 | 0.19799 | 430.1554 |  | -1 | -1 | -1 | -1 | 0 |  |  | Central IRL A | -1 |  |  | 689 | PB-11 | Powells Subdivision Paving & Drainage Improvement | City of Palm Bay |  | 89.8257 | 0.34887
230000 | 870000 | 880000 | Central IRL | A | IR12-21 | 62-304.520 (7)(b),(16), | 0.56 | 0.48 | City of Palm Bay | 0.04631 | 3869.7272 | 10.4282 | 1.7811 | 0.48293 | 0.082483 | 179.2066 | 1330 | Residential, High density; Multiple Dwelling Units, Low Rise <Two stories or less> | 1330 | City of Palm Bay Brevard County | City of Palm Bay |  |  |  | 0 | 1 | 0.48293 | 0.082483 | 179.2066 |  | -1 | -1 | -1 | -1 | 0 |  |  | Central IRL A | -1 |  |  | 689 | PB-11 | Powells Subdivision Paving & Drainage Improvement | City of Palm Bay |  | 72.4018 | 0.14534
230000 | 870000 | 880000 | Central IRL | A | IR12-21 | 62-304.520 (7)(b),(16), | 0.56 | 0.48 | City of Palm Bay | 0.023079 | 3869.7272 | 10.4282 | 1.7811 | 0.24067 | 0.041106 | 89.309 | 1720 | Religious | 1720 | City of Palm Bay Brevard County | City of Palm Bay |  |  |  | 0 | 1 | 0.24067 | 0.041106 | 89.309 |  | -1 | -1 | -1 | -1 | 0 |  |  | Central IRL A | -1 |  |  | 689 | PB-11 | Powells Subdivision Paving & Drainage Improvement | City of Palm Bay |  | 103.7425 | 0.072432
230000 | 870000 | 880000 | Central IRL | A | IR12-21 | 62-304.520 (7)(b),(16), | 0.56 | 0.48 | City of Palm Bay | 0.059238 | 3841.4032 | 9.9048 | 1.4664 | 0.58674 | 0.086867 | 227.5571 | 1200 | Residential, Medium Density-Two-five dwellingunits per acre | 1200 | City of Palm Bay Brevard County | City of Palm Bay |  |  |  | 0 | 1 | 0.58674 | 0.086867 | 227.5571 |  | -1 | -1 | -1 | -1 | 0 |  |  | Central IRL A | -1 |  |  | 689 | PB-11 | Powells Subdivision Paving & Drainage Improvement | City of Palm Bay |  | 109.5966 | 0.18456
230000 | 870000 | 880000 | Central IRL | A | IR12-21 | 62-304.520 (7)(b),(16), | 0.56 | 0.48 | City of Palm Bay | 0.21983 | 3841.4032 | 9.9048 | 1.4664 | 2.1774 | 0.32236 | 844.4613 | 1210 | Fixed Single Family Units | 1210 | City of Palm Bay Brevard County | City of Palm Bay |  |  |  | 0 | 1 | 2.1774 | 0.32236 | 844.4613 |  | -1 | -1 | -1 | -1 | 0 |  |  | Central IRL A | -1 |  |  | 689 | PB-11 | Powells Subdivision Paving & Drainage Improvement | City of Palm Bay |  | 119.7898 | 0.68488
230000 | 870000 | 880000 | Central IRL | A | IR12-21 | 62-304.520 (7)(b),(16), | 0.56 | 0.48 | City of Palm Bay | 0.18397 | 3841.4032 | 9.9048 | 1.4664 | 1.8222 | 0.26978 | 706.7138 | 1210 | Fixed Single Family Units | 1210 | City of Palm Bay Brevard County | City of Palm Bay |  |  |  | 0 | 1 | 1.8222 | 0.26978 | 706.7138 |  | -1 | -1 | -1 | -1 | 0 |  |  | Central IRL A | -1 |  |  | 689 | PB-11 | Powells Subdivision Paving & Drainage Improvement | City of Palm Bay |  | 110.9626 | 0.57317
230000 | 870000 | 880000 | Central IRL | A | IR12-21 | 62-304.520 (7)(b),(16), | 0.56 | 0.48 | Natural Lands | 0.61776 | 2965.9268 | 7.3419 | 0.74153 | 4.5355 | 0.45809 | 1832.2412 | 6460 | Mixed scrub-shrub wetland | 6460 | City of Palm Bay Brevard County | City of Palm Bay |  |  | Natural Lands | 0 | 1 | 4.5355 | 0.45809 | 1832.2412 |  | -1 | -1 | -1 | -1 | 0 |  |  | Central IRL A | -1 |  |  | 689 | PB-11 | Powells Subdivision Paving & Drainage Improvement | City of Palm Bay |  | 200 | 1.486
230000 | 870000 | 880000 | Central IRL | A | IR12-21 | 62-304.520 (7)(b),(16), | 0.56 | 0.48 | City of Palm Bay | 0.61776 | 3887.541 | 12.1247 | 1.599 | 7.4902 | 0.98779 | 2401.5807 | 1410 | Retail Sales and Services | 1410 | City of Palm Bay Brevard County | City of Palm Bay |  |  |  | 0 | 1 | 7.4902 | 0.98779 | 2401.5807 |  | -1 | -1 | -1 | -1 | 0 |  |  | Central IRL A | -1 |  |  | 689 | PB-11 | Powells Subdivision Paving & Drainage Improvement | City of Palm Bay |  | 200 | 1.9478
230000 | 870000 | 880000 | Central IRL | A | IR12-21 | 62-304.520 (7)(b),(16), | 0.56 | 0.48 | Natural Lands | 0.029819 | 3420.4007 | 6.613 | 0.85715 | 0.19719 | 0.025559 | 101.9927 | 3200 | Shrub and Brushland | 3200 | City of Palm Bay Brevard County | City of Palm Bay |  |  | Natural Lands | 0 | 1 | 0.19719 | 0.025559 | 101.9927 |  | -1 | -1 | -1 | -1 | 0 |  |  | Central IRL A | -1 |  |  | 689 | PB-11 | Powells Subdivision Paving & Drainage Improvement | City of Palm Bay |  | 104.8305 | 0.082719
230000 | 870000 | 880000 | Central IRL | A | IR12-21 | 62-304.520 (7)(b),(16), | 0.56 | 0.48 | City of Palm Bay | 0.27917 | 3420.4007 | 6.613 | 0.85715 | 1.8462 | 0.2393 | 954.888 | 1420 | Wholesale Sales and Services <Excluding warehouses associated with industrial use> | 1420 | City of Palm Bay Brevard County | City of Palm Bay |  |  |  | 0 | 1 | 1.8462 | 0.2393 | 954.888 |  | -1 | -1 | -1 | -1 | 0 |  |  | Central IRL A | -1 |  |  | 689 | PB-11 | Powells Subdivision Paving & Drainage Improvement | City of Palm Bay |  | 145.1912 | 0.77444
230000 | 870000 | 880000 | Central IRL | A | IR12-21 | 62-304.520 (7)(b),(16), | 0.56 | 0.48 | City of Palm Bay | 0.2919 | 3943.9733 | 7.1628 | 0.95939 | 2.0908 | 0.28004 | 1151.2462 | 1410 | Retail Sales and Services | 1410 | City of Palm Bay Brevard County | City of Palm Bay |  |  |  | 0 | 1 | 2.0908 | 0.28004 | 1151.2462 |  | -1 | -1 | -1 | -1 | 0 |  |  | Central IRL A | -1 |  |  | 689 | PB-11 | Powells Subdivision Paving & Drainage Improvement | City of Palm Bay |  | 147.2512 | 0.9337
230000 | 870000 | 880000 | Central IRL | A | IR12-21 | 62-304.520 (7)(b),(16), | 0.56 | 0.48 | City of Palm Bay | 0.32586 | 3943.9733 | 7.1628 | 0.95939 | 2.3341 | 0.31263 | 1285.1964 | 1420 | Wholesale Sales and Services <Excluding warehouses associated with industrial use> | 1420 | City of Palm Bay Brevard County | City of Palm Bay |  |  |  | 0 | 1 | 2.3341 | 0.31263 | 1285.1964 |  | -1 | -1 | -1 | -1 | 0 |  |  | Central IRL A | -1 |  |  | 689 | PB-11 | Powells Subdivision Paving & Drainage Improvement | City of Palm Bay |  | 152.749 | 1.0423
230000 | 870000 | 880000 | Central IRL | A | IR12-21 | 62-304.520 (7)(b),(16), | 0.56 | 0.48 | City of Palm Bay | 0.28485 | 3837.3663 | 9.5363 | 1.4015 | 2.7164 | 0.39923 | 1093.0698 | 1200 | Residential, Medium Density-Two-five dwellingunits per acre | 1200 | City of Palm Bay Brevard County | City of Palm Bay |  |  |  | 0 | 1 | 2.7164 | 0.39923 | 1093.0698 |  | -1 | -1 | -1 | -1 | 0 |  |  | Central IRL A | -1 |  |  | 689 | PB-11 | Powells Subdivision Paving & Drainage Improvement | City of Palm Bay |  | 147.9709 | 0.88651
230000 | 870000 | 880000 | Central IRL | A | IR12-21 | 62-304.520 (7)(b),(16), | 0.56 | 0.48 | City of Palm Bay | 0.011983 | 3837.3663 | 9.5363 | 1.4015 | 0.11427 | 0.016795 | 45.9827 | 1210 | Fixed Single Family Units | 1210 | City of Palm Bay Brevard County | City of Palm Bay |  |  |  | 0 | 1 | 0.11427 | 0.016795 | 45.9827 |  | -1 | -1 | -1 | -1 | 0 |  |  | Central IRL A | -1 |  |  | 689 | PB-11 | Powells Subdivision Paving & Drainage Improvement | City of Palm Bay |  | 34.0602 | 0.037293
230000 | 870000 | 880000 | Central IRL | A | IR12-21 | 62-304.520 (7)(b),(16), | 0.56 | 0.48 | City of Palm Bay | 0.26799 | 3838.9359 | 9.8172 | 1.4523 | 2.6309 | 0.3892 | 1028.8113 | 1200 | Residential, Medium Density-Two-five dwellingunits per acre | 1200 | City of Palm Bay Brevard County | City of Palm Bay |  |  |  | 0 | 1 | 2.6309 | 0.3892 | 1028.8113 |  | -1 | -1 | -1 | -1 | 0 |  |  | Central IRL A | -1 |  |  | 689 | PB-11 | Powells Subdivision Paving & Drainage Improvement | City of Palm Bay |  | 144.0997 | 0.8344
230000 | 870000 | 880000 | Central IRL | A | IR12-21 | 62-304.520 (7)(b),(16), | 0.56 | 0.48 | City of Palm Bay | 0.0010255 | 3838.9359 | 9.8172 | 1.4523 | 0.010067 | 0.0014893 | 3.9367 | 1210 | Fixed Single Family Units | 1210 | City of Palm Bay Brevard County | City of Palm Bay |  |  |  | 0 | 1 | 0.010067 | 0.0014893 | 3.9367 |  | -1 | -1 | -1 | -1 | 0 |  |  | Central IRL A | -1 |  |  | 689 | PB-11 | Powells Subdivision Paving & Drainage Improvement | City of Palm Bay |  | 31.0954 | 0.0031928
230000 | 870000 | 880000 | Central IRL | A | IR12-21 | 62-304.520 (7)(b),(16), | 0.56 | 0.48 | City of Palm Bay | 0.34874 | 3838.9359 | 9.8172 | 1.4523 | 3.4237 | 0.50647 | 1338.8062 | 1210 | Fixed Single Family Units | 1210 | City of Palm Bay Brevard County | City of Palm Bay |  |  |  | 0 | 1 | 3.4237 | 0.50647 | 1338.8062 |  | -1 | -1 | -1 | -1 | 0 |  |  | Central IRL A | -1 |  |  | 689 | PB-11 | Powells Subdivision Paving & Drainage Improvement | City of Palm Bay |  | 156.4675 | 1.0858
230000 | 880000 | 880000 | Central IRL | A | IR12-21 | 62-304.520 (7)(b),(16), | 0.56 | 0.48 | City of Palm Bay | 0.064617 | 3892.5425 | 11.4194 | 2.1871 | 0.73788 | 0.14132 | 251.5233 | 1200 | Residential, Medium Density-Two-five dwellingunits per acre | 1200 | City of Palm Bay Brevard County | City of Palm Bay |  |  |  | 0 | 1 | 0.73788 | 0.14132 | 251.5233 |  | -1 | -1 | -1 | -1 | 0 |  |  | Central IRL A | -1 |  |  | 689 | PB-11 | Powells Subdivision Paving & Drainage Improvement | City of Palm Bay |  | 95.8058 | 0.20399
230000 | 880000 | 880000 | Central IRL | A | IR12-21 | 62-304.520 (7)(b),(16), | 0.56 | 0.48 | City of Palm Bay | 0.1558 | 3892.5425 | 11.4194 | 2.1871 | 1.7792 | 0.34075 | 606.4662 | 1300 | Residential, High Density | 1300 | City of Palm Bay Brevard County | City of Palm Bay |  |  |  | 0 | 1 | 1.7792 | 0.34075 | 606.4662 |  | -1 | -1 | -1 | -1 | 0 |  |  | Central IRL A | -1 |  |  | 689 | PB-11 | Powells Subdivision Paving & Drainage Improvement | City of Palm Bay |  | 188.2526 | 0.49186
230000 | 880000 | 880000 | Central IRL | A | IR12-21 | 62-304.520 (7)(b),(16), | 0.56 | 0.48 | City of Palm Bay | 0.019001 | 3892.5425 | 11.4194 | 2.1871 | 0.21698 | 0.041557 | 73.9617 | 1700 | Institutional (Educational,religious,health and military facilities) | 1700 | City of Palm Bay Brevard County | City of Palm Bay |  |  |  | 0 | 1 | 0.21698 | 0.041557 | 73.9617 |  | -1 | -1 | -1 | -1 | 0 |  |  | Central IRL A | -1 |  |  | 689 | PB-11 | Powells Subdivision Paving & Drainage Improvement | City of Palm Bay |  | 35.5597 | 0.059985
230000 | 880000 | 880000 | Central IRL | A | IR12-21 | 62-304.520 (7)(b),(16), | 0.56 | 0.48 | City of Palm Bay | 0.00049987 | 3892.5425 | 11.4194 | 2.1871 | 0.0057083 | 0.0010933 | 1.9458 | 1720 | Religious | 1720 | City of Palm Bay Brevard County | City of Palm Bay |  |  |  | 0 | 1 | 0.0057083 | 0.0010933 | 1.9458 |  | -1 | -1 | -1 | -1 | 0 |  |  | Central IRL A | -1 |  |  | 689 | PB-11 | Powells Subdivision Paving & Drainage Improvement | City of Palm Bay |  | 7.3169 | 0.0015781
230000 | 880000 | 880000 | Central IRL | A | IR12-21 | 62-304.520 (7)(b),(16), | 0.56 | 0.48 | City of Palm Bay | 0.1476 | 3892.5425 | 11.4194 | 2.1871 | 1.6855 | 0.32282 | 574.5436 | 1300 | Residential, High Density | 1300 | City of Palm Bay Brevard County | City of Palm Bay |  |  |  | 0 | 1 | 1.6855 | 0.32282 | 574.5436 |  | -1 | -1 | -1 | -1 | 0 |  |  | Central IRL A | -1 |  |  | 689 | PB-11 | Powells Subdivision Paving & Drainage Improvement | City of Palm Bay |  | 100.5031 | 0.46597
230000 | 880000 | 880000 | Central IRL | A | IR12-21 | 62-304.520 (7)(b),(16), | 0.56 | 0.48 | City of Palm Bay | 0.11802 | 3892.5425 | 11.4194 | 2.1871 | 1.3478 | 0.25813 | 459.4127 | 1330 | Residential, High density; Multiple Dwelling Units, Low Rise <Two stories or less> | 1330 | City of Palm Bay Brevard County | City of Palm Bay |  |  |  | 0 | 1 | 1.3478 | 0.25813 | 459.4127 |  | -1 | -1 | -1 | -1 | 0 |  |  | Central IRL A | -1 |  |  | 689 | PB-11 | Powells Subdivision Paving & Drainage Improvement | City of Palm Bay |  | 93.0969 | 0.3726
230000 | 880000 | 880000 | Central IRL | A | IR12-21 | 62-304.520 (7)(b),(16), | 0.56 | 0.48 | City of Palm Bay | 0.11222 | 3892.5425 | 11.4194 | 2.1871 | 1.2815 | 0.24543 | 436.8173 | 1330 | Residential, High density; Multiple Dwelling Units, Low Rise <Two stories or less> | 1330 | City of Palm Bay Brevard County | City of Palm Bay |  |  |  | 0 | 1 | 1.2815 | 0.24543 | 436.8173 |  | -1 | -1 | -1 | -1 | 0 |  |  | Central IRL A | -1 |  |  | 689 | PB-11 | Powells Subdivision Paving & Drainage Improvement | City of Palm Bay |  | 91.984 | 0.35427
230000 | 880000 | 880000 | Central IRL | A | IR12-21 | 62-304.520 (7)(b),(16), | 0.56 | 0.48 | City of Palm Bay | 0.11625 | 1886.6797 | 0.046821 | 0 | 0.0054429 | 0 | 219.3256 | 1200 | Residential, Medium Density-Two-five dwellingunits per acre | 1200 | City of Palm Bay Brevard County | City of Palm Bay |  |  |  | 0 | 1 | 0.0054429 | 0 | 219.3256 |  | -1 | -1 | -1 | -1 | 0 |  |  | Central IRL A | -1 |  |  | 689 | PB-11 | Powells Subdivision Paving & Drainage Improvement | City of Palm Bay |  | 132.9427 | 0.17788
230000 | 880000 | 880000 | Central IRL | A | IR12-21 | 62-304.520 (7)(b),(16), | 0.56 | 0.48 | Natural Lands | 0.023198 | 1886.6797 | 0.046821 | 0 | 0.0010861 | 0 | 43.7665 | 3200 | Shrub and Brushland | 3200 | City of Palm Bay Brevard County | City of Palm Bay |  |  | Natural Lands | 0 | 1 | 0.0010861 | 0 | 43.7665 |  | -1 | -1 | -1 | -1 | 0 |  |  | Central IRL A | -1 |  |  | 689 | PB-11 | Powells Subdivision Paving & Drainage Improvement | City of Palm Bay |  | 53.6531 | 0.035496
230000 | 880000 | 880000 | Central IRL | A | IR12-21 | 62-304.520 (7)(b),(16), | 0.56 | 0.48 | Natural Lands | 0.17433 | 1886.6797 | 0.046821 | 0 | 0.0081623 | 0 | 328.9055 | 4340 | Hardwood Conifer Mixed | 4340 | City of Palm Bay Brevard County | City of Palm Bay |  |  | Natural Lands | 0 | 1 | 0.0081623 | 0 | 328.9055 |  | -1 | -1 | -1 | -1 | 0 |  |  | Central IRL A | -1 |  |  | 689 | PB-11 | Powells Subdivision Paving & Drainage Improvement | City of Palm Bay |  | 136.9817 | 0.26675
230000 | 880000 | 880000 | Central IRL | A | IR12-21 | 62-304.520 (7)(b),(16), | 0.56 | 0.48 | Natural Lands | 0.22662 | 1886.6797 | 0.046821 | 0 | 0.01061 | 0 | 427.5531 | 5300 | Reservoirs | 5300 | City of Palm Bay Brevard County | City of Palm Bay |  |  | Natural Lands | 0 | 1 | 0.01061 | 0 | 427.5531 |  | -1 | -1 | -1 | -1 | 0 |  |  | Central IRL A | -1 |  |  | 689 | PB-11 | Powells Subdivision Paving & Drainage Improvement | City of Palm Bay |  | 132.145 | 0.34676
230000 | 880000 | 880000 | Central IRL | A | IR12-21 | 62-304.520 (7)(b),(16), | 0.56 | 0.48 | City of Palm Bay | 0.077369 | 1886.6797 | 0.046821 | 0 | 0.0036225 | 0 | 145.971 | 8370 | Surface Water Collection Basin | 8370 | City of Palm Bay Brevard County | City of Palm Bay |  |  |  | 0 | 1 | 0.0036225 | 0 | 145.971 |  | -1 | -1 | -1 | -1 | 0 |  |  | Central IRL A | -1 |  |  | 689 | PB-11 | Powells Subdivision Paving & Drainage Improvement | City of Palm Bay |  | 118.0553 | 0.11839
230000 | 880000 | 880000 | Central IRL | A | IR12-21 | 62-304.520 (7)(b),(16), | 0.56 | 0.48 | Brevard County | 0.017302 | 3265.068 | 8.7575 | 1.3601 | 0.15152 | 0.023532 | 56.4923 | 1700 | Institutional (Educational,religious,health and military facilities) | 1700 | Brevard County | Brevard County |  |  |  | 0 | 1 | 0.15152 | 0.023532 | 56.4923 |  | -1 | -1 | -1 | -1 | 0 |  |  | Central IRL A | -1 |  |  | 689 | PB-11 | Powells Subdivision Paving & Drainage Improvement | City of Palm Bay |  | 104.0177 | 0.045817
230000 | 880000 | 880000 | Central IRL | A | IR12-21 | 62-304.520 (7)(b),(16), | 0.56 | 0.48 | Agricultural Producers | 0.33298 | 3265.068 | 8.7575 | 1.3601 | 2.9161 | 0.45289 | 1087.2024 | 2130 | Woodland Pasture | 2130 | City of Palm Bay Brevard County | City of Palm Bay | Agricultural Producers |  |  | 0 | 1 | 2.9161 | 0.45289 | 1087.2024 |  | -1 | -1 | -1 | -1 | 0 |  |  | Central IRL A | -1 |  |  | 689 | PB-11 | Powells Subdivision Paving & Drainage Improvement | City of Palm Bay |  | 153.9069 | 0.88175
230000 | 880000 | 880000 | Central IRL | A | IR12-21 | 62-304.520 (7)(b),(16), | 0.56 | 0.48 | Brevard County | 0.01781 | 3265.068 | 8.7575 | 1.3601 | 0.15597 | 0.024224 | 58.1513 | 1750 | Governmental | 1750 | Brevard County | Brevard County |  |  |  | 0 | 1 | 0.15597 | 0.024224 | 58.1513 |  | -1 | -1 | -1 | -1 | 0 |  |  | Central IRL A | -1 |  |  | 689 | PB-11 | Powells Subdivision Paving & Drainage Improvement | City of Palm Bay |  | 102.8895 | 0.047162
230000 | 880000 | 880000 | Central IRL | A | IR12-21 | 62-304.520 (7)(b),(16), | 0.56 | 0.48 | City of Melbourne | 0.0074309 | 3265.068 | 8.7575 | 1.3601 | 0.065077 | 0.010107 | 24.2625 | 1750 | Governmental | 1750 | City of Melbourne Brevard County | City of Melbourne |  |  |  | 0 | 1 | 0.065077 | 0.010107 | 489.9665 |  | -1 | -1 | -1 | -1 | 0 |  |  | Central IRL A | -1 |  |  | 689 | PB-11 | Powells Subdivision Paving & Drainage Improvement | City of Palm Bay |  | 101.2037 | 0.39738
230000 | 880000 | 880000 | Central IRL | A | IR12-21 | 62-304.520 (7)(b),(16), | 0.56 | 0.48 | City of Palm Bay | 0.45181 | 3838.887 | 9.7112 | 1.4297 | 4.3876 | 0.64596 | 1734.4497 | 1200 | Residential, Medium Density-Two-five dwellingunits per acre | 1200 | City of Palm Bay Brevard County | City of Palm Bay |  |  |  | 0 | 1 | 4.3876 | 0.64596 | 1734.4497 |  | -1 | -1 | -1 | -1 | 0 |  |  | Central IRL A | -1 |  |  | 689 | PB-11 | Powells Subdivision Paving & Drainage Improvement | City of Palm Bay |  | 255.8045 | 1.4067
230000 | 880000 | 880000 | Central IRL | A | IR12-21 | 62-304.520 (7)(b),(16), | 0.56 | 0.48 | City of Palm Bay | 0.098213 | 3838.887 | 9.7112 | 1.4297 | 0.95377 | 0.14042 | 377.0271 | 1210 | Fixed Single Family Units | 1210 | City of Palm Bay Brevard County | City of Palm Bay |  |  |  | 0 | 1 | 0.95377 | 0.14042 | 377.0271 |  | -1 | -1 | -1 | -1 | 0 |  |  | Central IRL A | -1 |  |  | 689 | PB-11 | Powells Subdivision Paving & Drainage Improvement | City of Palm Bay |  | 84.4893 | 0.30578
230000 | 880000 | 880000 | Central IRL | A | IR12-21 | 62-304.520 (7)(b),(16), | 0.56 | 0.48 | City of Palm Bay | 0.032023 | 3838.887 | 9.7112 | 1.4297 | 0.31098 | 0.045784 | 122.9335 | 1720 | Religious | 1720 | City of Palm Bay Brevard County | City of Palm Bay |  |  |  | 0 | 1 | 0.31098 | 0.045784 | 122.9335 |  | -1 | -1 | -1 | -1 | 0 |  |  | Central IRL A | -1 |  |  | 689 | PB-11 | Powells Subdivision Paving & Drainage Improvement | City of Palm Bay |  | 69.3704 | 0.099703
230000 | 880000 | 880000 | Central IRL | A | IR12-21 | 62-304.520 (7)(b),(16), | 0.56 | 0.48 | City of Palm Bay | 0.035717 | 3838.887 | 9.7112 | 1.4297 | 0.34686 | 0.051065 | 137.114 | 1210 | Fixed Single Family Units | 1210 | City of Palm Bay Brevard County | City of Palm Bay |  |  |  | 0 | 1 | 0.34686 | 0.051065 | 137.114 |  | -1 | -1 | -1 | -1 | 0 |  |  | Central IRL A | -1 |  |  | 689 | PB-11 | Powells Subdivision Paving & Drainage Improvement | City of Palm Bay |  | 65.601 | 0.1112
230000 | 880000 | 880000 | Central IRL | A | IR12-21 | 62-304.520 (7)(b),(16), | 0.56 | 0.48 | Natural Lands | 0.017625 | 3424.7178 | 6.6248 | 0.85849 | 0.11676 | 0.015131 | 60.3617 | 3200 | Shrub and Brushland | 3200 | City of Palm Bay Brevard County | City of Palm Bay |  |  | Natural Lands | 0 | 1 | 0.11676 | 0.015131 | 60.3617 |  | -1 | -1 | -1 | -1 | 0 |  |  | Central IRL A | -1 |  |  | 689 | PB-11 | Powells Subdivision Paving & Drainage Improvement | City of Palm Bay |  | 102.8567 | 0.048955
230000 | 880000 | 880000 | Central IRL | A | IR12-21 | 62-304.520 (7)(b),(16), | 0.56 | 0.48 | City of Palm Bay | 0.27675 | 3424.7178 | 6.6248 | 0.85849 | 1.8334 | 0.23759 | 947.7899 | 1420 | Wholesale Sales and Services <Excluding warehouses associated with industrial use> | 1420 | City of Palm Bay Brevard County | City of Palm Bay |  |  |  | 0 | 1 | 1.8334 | 0.23759 | 947.7899 |  | -1 | -1 | -1 | -1 | 0 |  |  | Central IRL A | -1 |  |  | 689 | PB-11 | Powells Subdivision Paving & Drainage Improvement | City of Palm Bay |  | 144.7988 | 0.76869
230000 | 880000 | 880000 | Central IRL | A | IR12-21 | 62-304.520 (7)(b),(16), | 0.56 | 0.48 | City of Palm Bay | 0.14003 | 3833.5169 | 9.7523 | 1.441 | 1.3656 | 0.20178 | 536.8145 | 1200 | Residential, Medium Density-Two-five dwellingunits per acre | 1200 | City of Palm Bay Brevard County | City of Palm Bay |  |  |  | 0 | 1 | 1.3656 | 0.20178 | 536.8145 |  | -1 | -1 | -1 | -1 | 0 |  |  | Central IRL A | -1 |  |  | 689 | PB-11 | Powells Subdivision Paving & Drainage Improvement | City of Palm Bay |  | 105.3632 | 0.43537
230000 | 880000 | 880000 | Central IRL | A | IR12-21 | 62-304.520 (7)(b),(16), | 0.56 | 0.48 | City of Palm Bay | 0.10476 | 3833.5169 | 9.7523 | 1.441 | 1.0217 | 0.15096 | 401.606 | 1210 | Fixed Single Family Units | 1210 | City of Palm Bay Brevard County | City of Palm Bay |  |  |  | 0 | 1 | 1.0217 | 0.15096 | 401.606 |  | -1 | -1 | -1 | -1 | 0 |  |  | Central IRL A | -1 |  |  | 689 | PB-11 | Powells Subdivision Paving & Drainage Improvement | City of Palm Bay |  | 97.1866 | 0.32571
230000 | 880000 | 880000 | Central IRL | A | IR12-21 | 62-304.520 (7)(b),(16), | 0.56 | 0.48 | City of Palm Bay | 0.22145 | 3833.5169 | 9.7523 | 1.441 | 2.1596 | 0.3191 | 848.9143 | 1210 | Fixed Single Family Units | 1210 | City of Palm Bay Brevard County | City of Palm Bay |  |  |  | 0 | 1 | 2.1596 | 0.3191 | 848.9143 |  | -1 | -1 | -1 | -1 | 0 |  |  | Central IRL A | -1 |  |  | 689 | PB-11 | Powells Subdivision Paving & Drainage Improvement | City of Palm Bay |  | 123.2332 | 0.6885
230000 | 880000 | 880000 | Central IRL | A | IR12-21 | 62-304.520 (7)(b),(16), | 0.56 | 0.48 | City of Palm Bay | 0.15152 | 3833.5169 | 9.7523 | 1.441 | 1.4777 | 0.21834 | 580.8717 | 1210 | Fixed Single Family Units | 1210 | City of Palm Bay Brevard County | City of Palm Bay |  |  |  | 0 | 1 | 1.4777 | 0.21834 | 580.8717 |  | -1 | -1 | -1 | -1 | 0 |  |  | Central IRL A | -1 |  |  | 689 | PB-11 | Powells Subdivision Paving & Drainage Improvement | City of Palm Bay |  | 124.7132 | 0.4711
230000 | 880000 | 880000 | Central IRL | A | IR12-21 | 62-304.520 (7)(b),(16), | 0.56 | 0.48 | City of Palm Bay | 0.01689 | 3547.0576 | 9.6749 | 1.4821 | 0.16341 | 0.025033 | 59.9092 | 1200 | Residential, Medium Density-Two-five dwellingunits per acre | 1200 | City of Palm Bay Brevard County | City of Palm Bay |  |  |  | 0 | 1 | 0.16341 | 0.025033 | 59.9092 |  | -1 | -1 | -1 | -1 | 0 |  |  | Central IRL A | -1 |  |  | 689 | PB-11 | Powells Subdivision Paving & Drainage Improvement | City of Palm Bay |  | 70.1685 | 0.048588
230000 | 880000 | 880000 | Central IRL | A | IR12-21 | 62-304.520 (7)(b),(16), | 0.56 | 0.48 | Agricultural Producers | 0.22681 | 3547.0576 | 9.6749 | 1.4821 | 2.1944 | 0.33616 | 804.5109 | 2130 | Woodland Pasture | 2130 | City of Palm Bay Brevard County | City of Palm Bay | Agricultural Producers |  |  | 0 | 1 | 2.1944 | 0.33616 | 804.5109 |  | -1 | -1 | -1 | -1 | 0 |  |  | Central IRL A | -1 |  |  | 689 | PB-11 | Powells Subdivision Paving & Drainage Improvement | City of Palm Bay |  | 208.5201 | 0.65248
230000 | 880000 | 880000 | Central IRL | A | IR12-21 | 62-304.520 (7)(b),(16), | 0.56 | 0.48 | City of Palm Bay | 0.37406 | 3547.0576 | 9.6749 | 1.4821 | 3.619 | 0.5544 | 1326.8225 | 1210 | Fixed Single Family Units | 1210 | City of Palm Bay Brevard County | City of Palm Bay |  |  |  | 0 | 1 | 3.619 | 0.5544 | 1326.8225 |  | -1 | -1 | -1 | -1 | 0 |  |  | Central IRL A | -1 |  |  | 689 | PB-11 | Powells Subdivision Paving & Drainage Improvement | City of Palm Bay |  | 155.8449 | 1.0761
230000 | 880000 | 880000 | Central IRL | A | IR12-21 | 62-304.520 (7)(b),(16), | 0.56 | 0.48 | Agricultural Producers | 0.15943 | 3389.4684 | 7.0776 | 0.9603 | 1.1284 | 0.1531 | 540.3742 | 3300 | Mixed Rangeland | 3300 | City of Palm Bay Brevard County | City of Palm Bay | Agricultural Producers |  |  | 0 | 1 | 1.1284 | 0.1531 | 540.3742 |  | -1 | -1 | -1 | -1 | 0 |  |  | Central IRL A | -1 |  |  | 689 | PB-11 | Powells Subdivision Paving & Drainage Improvement | City of Palm Bay |  | 103.7615 | 0.43826
230000 | 880000 | 880000 | Central IRL | A | IR12-21 | 62-304.520 (7)(b),(16), | 0.56 | 0.48 | City of Palm Bay | 0.091548 | 3389.4684 | 7.0776 | 0.9603 | 0.64794 | 0.087913 | 310.2977 | 1420 | Wholesale Sales and Services <Excluding warehouses associated with industrial use> | 1420 | City of Palm Bay Brevard County | City of Palm Bay |  |  |  | 0 | 1 | 0.64794 | 0.087913 | 310.2977 |  | -1 | -1 | -1 | -1 | 0 |  |  | Central IRL A | -1 |  |  | 689 | PB-11 | Powells Subdivision Paving & Drainage Improvement | City of Palm Bay |  | 76.9559 | 0.25166
230000 | 880000 | 880000 | Central IRL | A | IR12-21 | 62-304.520 (7)(b),(16), | 0.56 | 0.48 | City of Palm Bay | 0.28994 | 3951.2845 | 7.1761 | 0.96119 | 2.0806 | 0.27869 | 1145.6326 | 1410 | Retail Sales and Services | 1410 | City of Palm Bay Brevard County | City of Palm Bay |  |  |  | 0 | 1 | 2.0806 | 0.27869 | 1145.6326 |  | -1 | -1 | -1 | -1 | 0 |  |  | Central IRL A | -1 |  |  | 689 | PB-11 | Powells Subdivision Paving & Drainage Improvement | City of Palm Bay |  | 146.9338 | 0.92914
230000 | 880000 | 880000 | Central IRL | A | IR12-21 | 62-304.520 (7)(b),(16), | 0.56 | 0.48 | City of Palm Bay | 0.32782 | 3951.2845 | 7.1761 | 0.96119 | 2.3525 | 0.3151 | 1295.3265 | 1420 | Wholesale Sales and Services <Excluding warehouses associated with industrial use> | 1420 | City of Palm Bay Brevard County | City of Palm Bay |  |  |  | 0 | 1 | 2.3525 | 0.3151 | 1295.3265 |  | -1 | -1 | -1 | -1 | 0 |  |  | Central IRL A | -1 |  |  | 689 | PB-11 | Powells Subdivision Paving & Drainage Improvement | City of Palm Bay |  | 153.0664 | 1.0505
230000 | 880000 | 880000 | Central IRL | A | IR12-21 | 62-304.520 (7)(b),(16), | 0.56 | 0.48 | City of Palm Bay | 0.59618 | 3847.9086 | 9.561 | 1.4051 | 5.7001 | 0.8377 | 2294.0271 | 1200 | Residential, Medium Density-Two-five dwellingunits per acre | 1200 | City of Palm Bay Brevard County | City of Palm Bay |  |  |  | 0 | 1 | 5.7001 | 0.8377 | 2294.0271 |  | -1 | -1 | -1 | -1 | 0 |  |  | Central IRL A | -1 |  |  | 689 | PB-11 | Powells Subdivision Paving & Drainage Improvement | City of Palm Bay |  | 199.9991 | 1.8605
230000 | 880000 | 880000 | Central IRL | A | IR12-21 | 62-304.520 (7)(b),(16), | 0.56 | 0.48 | City of Palm Bay | 0.021588 | 3847.9086 | 9.561 | 1.4051 | 0.20641 | 0.030335 | 83.0702 | 1210 | Fixed Single Family Units | 1210 | City of Palm Bay Brevard County | City of Palm Bay |  |  |  | 0 | 1 | 0.20641 | 0.030335 | 83.0702 |  | -1 | -1 | -1 | -1 | 0 |  |  | Central IRL A | -1 |  |  | 689 | PB-11 | Powells Subdivision Paving & Drainage Improvement | City of Palm Bay |  | 71.6228 | 0.067372
230000 | 880000 | 880000 | Central IRL | A | IR12-21 | 62-304.520 (7)(b),(16), | 0.56 | 0.48 | City of Palm Bay | 0.033765 | 3563.5005 | 7.0441 | 0.96524 | 0.23785 | 0.032591 | 120.3218 | 1300 | Residential, High Density | 1300 | City of Palm Bay Brevard County | City of Palm Bay |  |  |  | 0 | 1 | 0.23785 | 0.032591 | 120.3218 |  | -1 | -1 | -1 | -1 | 0 |  |  | Central IRL A | -1 |  |  | 689 | PB-11 | Powells Subdivision Paving & Drainage Improvement | City of Palm Bay |  | 51.6168 | 0.097585
230000 | 880000 | 880000 | Central IRL | A | IR12-21 | 62-304.520 (7)(b),(16), | 0.56 | 0.48 | Natural Lands | 0.24227 | 3563.5005 | 7.0441 | 0.96524 | 1.7066 | 0.23385 | 863.3244 | 3200 | Shrub and Brushland | 3200 | City of Palm Bay Brevard County | City of Palm Bay |  |  | Natural Lands | 0 | 1 | 1.7066 | 0.23385 | 863.3244 |  | -1 | -1 | -1 | -1 | 0 |  |  | Central IRL A | -1 |  |  | 689 | PB-11 | Powells Subdivision Paving & Drainage Improvement | City of Palm Bay |  | 145.9976 | 0.70018
230000 | 880000 | 880000 | Central IRL | A | IR12-21 | 62-304.520 (7)(b),(16), | 0.56 | 0.48 | City of Palm Bay | 0.33479 | 3563.5005 | 7.0441 | 0.96524 | 2.3583 | 0.32315 | 1193.0117 | 1410 | Retail Sales and Services | 1410 | City of Palm Bay Brevard County | City of Palm Bay |  |  |  | 0 | 1 | 2.3583 | 0.32315 | 1193.0117 |  | -1 | -1 | -1 | -1 | 0 |  |  | Central IRL A | -1 |  |  | 689 | PB-11 | Powells Subdivision Paving & Drainage Improvement | City of Palm Bay |  | 154.1934 | 0.96757
230000 | 880000 | 880000 | Central IRL | A | IR12-21 | 62-304.520 (7)(b),(16), | 0.56 | 0.48 | City of Palm Bay | 0.0069433 | 3563.5005 | 7.0441 | 0.96524 | 0.048909 | 0.006702 | 24.7425 | 1210 | Fixed Single Family Units | 1210 | City of Palm Bay Brevard County | City of Palm Bay |  |  |  | 0 | 1 | 0.048909 | 0.006702 | 24.7425 |  | -1 | -1 | -1 | -1 | 0 |  |  | Central IRL A | -1 |  |  | 689 | PB-11 | Powells Subdivision Paving & Drainage Improvement | City of Palm Bay |  | 28.7024 | 0.020067
230000 | 880000 | 880000 | Central IRL | A | IR12-21 | 62-304.520 (7)(b),(16), | 0.56 | 0.48 | City of Palm Bay | 0.61776 | 3838.5427 | 8.3953 | 1.1129 | 5.1863 | 0.6875 | 2371.3114 | 1720 | Religious | 1720 | City of Palm Bay Brevard County | City of Palm Bay |  |  |  | 0 | 1 | 5.1863 | 0.6875 | 2371.3114 |  | -1 | -1 | -1 | -1 | 0 |  |  | Central IRL A | -1 |  |  | 689 | PB-11 | Powells Subdivision Paving & Drainage Improvement | City of Palm Bay |  | 200 | 1.9232
230000 | 880000 | 880000 | Central IRL | A | IR12-21 | 62-304.520 (7)(b),(16), | 0.56 | 0.48 | City of Palm Bay | 0.61776 | 3883.9307 | 12.1141 | 1.5976 | 7.4836 | 0.98692 | 2399.3504 | 1410 | Retail Sales and Services | 1410 | City of Palm Bay Brevard County | City of Palm Bay |  |  |  | 0 | 1 | 7.4836 | 0.98692 | 2399.3504 |  | -1 | -1 | -1 | -1 | 0 |  |  | Central IRL A | -1 |  |  | 689 | PB-11 | Powells Subdivision Paving & Drainage Improvement | City of Palm Bay |  | 200 | 1.9459
230000 | 880000 | 880000 | Central IRL | A | IR12-21 | 62-304.520 (7)(b),(16), | 0.56 | 0.48 | Natural Lands | 0.32894 | 3398.6907 | 9.0862 | 1.0216 | 2.9888 | 0.33604 | 1117.9526 | 4110 | Pine flatwoods | 4110 | City of Palm Bay Brevard County | City of Palm Bay |  |  | Natural Lands | 0 | 1 | 2.9888 | 0.33604 | 1117.9526 |  | -1 | -1 | -1 | -1 | 0 |  |  | Central IRL A | -1 |  |  | 689 | PB-11 | Powells Subdivision Paving & Drainage Improvement | City of Palm Bay |  | 153.2488 | 0.90669
230000 | 880000 | 880000 | Central IRL | A | IR12-21 | 62-304.520 (7)(b),(16), | 0.56 | 0.48 | City of Palm Bay | 0.28883 | 3398.6907 | 9.0862 | 1.0216 | 2.6244 | 0.29507 | 981.6343 | 1410 | Retail Sales and Services | 1410 | City of Palm Bay Brevard County | City of Palm Bay |  |  |  | 0 | 1 | 2.6244 | 0.29507 | 981.6343 |  | -1 | -1 | -1 | -1 | 0 |  |  | Central IRL A | -1 |  |  | 689 | PB-11 | Powells Subdivision Paving & Drainage Improvement | City of Palm Bay |  | 146.7561 | 0.79613
230000 | 880000 | 880000 | Central IRL | A | IR12-21 | 62-304.520 (7)(b),(16), | 0.56 | 0.48 | City of Palm Bay | 0.14488 | 3863.8655 | 10.0522 | 1.4415 | 1.4564 | 0.20885 | 559.8149 | 1200 | Residential, Medium Density-Two-five dwellingunits per acre | 1200 | City of Palm Bay Brevard County | City of Palm Bay |  |  |  | 0 | 1 | 1.4564 | 0.20885 | 805.5678 |  | -1 | -1 | -1 | -1 | 0 |  |  | Central IRL A | -1 |  |  | 689 | PB-11 | Powells Subdivision Paving & Drainage Improvement | City of Palm Bay |  | 114.1855 | 0.65334
230000 | 880000 | 880000 | Central IRL | A | IR12-21 | 62-304.520 (7)(b),(16), | 0.56 | 0.48 | City of Palm Bay | 0.069771 | 3863.8655 | 10.0522 | 1.4415 | 0.70136 | 0.10058 | 269.5873 | 1210 | Fixed Single Family Units | 1210 | City of Palm Bay Brevard County | City of Palm Bay |  |  |  | 0 | 1 | 0.70136 | 0.10058 | 409.6728 |  | -1 | -1 | -1 | -1 | 0 |  |  | Central IRL A | -1 |  |  | 689 | PB-11 | Powells Subdivision Paving & Drainage Improvement | City of Palm Bay |  | 76.532 | 0.33226
230000 | 880000 | 880000 | Central IRL | A | IR12-21 | 62-304.520 (7)(b),(16), | 0.56 | 0.48 | City of Palm Bay | 0.037484 | 3863.8655 | 10.0522 | 1.4415 | 0.3768 | 0.054034 | 144.8329 | 1410 | Retail Sales and Services | 1410 | City of Palm Bay Brevard County | City of Palm Bay |  |  |  | 0 | 1 | 0.3768 | 0.054034 | 476.9947 |  | -1 | -1 | -1 | -1 | 0 |  |  | Central IRL A | -1 |  |  | 689 | PB-11 | Powells Subdivision Paving & Drainage Improvement | City of Palm Bay |  | 53.4725 | 0.38686
230000 | 880000 | 880000 | Central IRL | A | IR12-21 | 62-304.520 (7)(b),(16), | 0.56 | 0.48 | City of Palm Bay | 0.61776 | 3940.6136 | 7.1566 | 0.95856 | 4.4211 | 0.59216 | 2434.3671 | 1410 | Retail Sales and Services | 1410 | City of Palm Bay Brevard County | City of Palm Bay |  |  |  | 0 | 1 | 4.4211 | 0.59216 | 2434.3671 |  | -1 | -1 | -1 | -1 | 0 |  |  | Central IRL A | -1 |  |  | 689 | PB-11 | Powells Subdivision Paving & Drainage Improvement | City of Palm Bay |  | 200 | 1.9743
230000 | 880000 | 880000 | Central IRL | A | IR12-21 | 62-304.520 (7)(b),(16), | 0.56 | 0.48 | Natural Lands | 0.0057468 | 3400.2143 | 7.9831 | 1.0596 | 0.045878 | 0.0060892 | 19.5405 | 3200 | Shrub and Brushland | 3200 | City of Palm Bay Brevard County | City of Palm Bay |  |  | Natural Lands | 0 | 1 | 0.045878 | 0.0060892 | 155.4438 |  | -1 | -1 | -1 | -1 | 0 |  |  | Central IRL A | -1 |  |  | 689 | PB-11 | Powells Subdivision Paving & Drainage Improvement | City of Palm Bay |  | 22.6164 | 0.12607
230000 | 880000 | 880000 | Central IRL | A | IR12-21 | 62-304.520 (7)(b),(16), | 0.56 | 0.48 | City of Palm Bay | 0.048389 | 3400.2143 | 7.9831 | 1.0596 | 0.38629 | 0.051272 | 164.5325 | 1420 | Wholesale Sales and Services <Excluding warehouses associated with industrial use> | 1420 | City of Palm Bay Brevard County | City of Palm Bay |  |  |  | 0 | 1 | 0.38629 | 0.051272 | 164.5329 |  | -1 | -1 | -1 | -1 | 0 |  |  | Central IRL A | -1 |  |  | 689 | PB-11 | Powells Subdivision Paving & Drainage Improvement | City of Palm Bay |  | 62.595 | 0.13344
230000 | 880000 | 880000 | Central IRL | A | IR12-21 | 62-304.520 (7)(b),(16), | 0.56 | 0.48 | City of Palm Bay | 0.22388 | 3863.0869 | 10.0783 | 1.6443 | 2.2564 | 0.36814 | 864.8821 | 1200 | Residential, Medium Density-Two-five dwellingunits per acre | 1200 | City of Palm Bay Brevard County | City of Palm Bay |  |  |  | 0 | 1 | 2.2564 | 0.36814 | 864.8821 |  | -1 | -1 | -1 | -1 | 0 |  |  | Central IRL A | -1 |  |  | 689 | PB-11 | Powells Subdivision Paving & Drainage Improvement | City of Palm Bay |  | 136.3968 | 0.70145
230000 | 880000 | 880000 | Central IRL | A | IR12-21 | 62-304.520 (7)(b),(16), | 0.56 | 0.48 | City of Palm Bay | 0.087248 | 3863.0869 | 10.0783 | 1.6443 | 0.87931 | 0.14347 | 337.0458 | 1330 | Residential, High density; Multiple Dwelling Units, Low Rise <Two stories or less> | 1330 | City of Palm Bay Brevard County | City of Palm Bay |  |  |  | 0 | 1 | 0.87931 | 0.14347 | 337.0458 |  | -1 | -1 | -1 | -1 | 0 |  |  | Central IRL A | -1 |  |  | 689 | PB-11 | Powells Subdivision Paving & Drainage Improvement | City of Palm Bay |  | 84.5978 | 0.27335
230000 | 880000 | 880000 | Central IRL | A | IR12-21 | 62-304.520 (7)(b),(16), | 0.56 | 0.48 | City of Palm Bay | 0.0026586 | 3863.0869 | 10.0783 | 1.6443 | 0.026794 | 0.0043717 | 10.2704 | 1210 | Fixed Single Family Units | 1210 | City of Palm Bay Brevard County | City of Palm Bay |  |  |  | 0 | 1 | 0.026794 | 0.0043717 | 10.2704 |  | -1 | -1 | -1 | -1 | 0 |  |  | Central IRL A | -1 |  |  | 689 | PB-11 | Powells Subdivision Paving & Drainage Improvement | City of Palm Bay |  | 29.3392 | 0.0083296
230000 | 880000 | 880000 | Central IRL | A | IR12-21 | 62-304.520 (7)(b),(16), | 0.56 | 0.48 | City of Palm Bay | 0.11234 | 3863.0869 | 10.0783 | 1.6443 | 1.1322 | 0.18472 | 433.9711 | 1330 | Residential, High density; Multiple Dwelling Units, Low Rise <Two stories or less> | 1330 | City of Palm Bay Brevard County | City of Palm Bay |  |  |  | 0 | 1 | 1.1322 | 0.18472 | 433.9711 |  | -1 | -1 | -1 | -1 | 0 |  |  | Central IRL A | -1 |  |  | 689 | PB-11 | Powells Subdivision Paving & Drainage Improvement | City of Palm Bay |  | 91.5138 | 0.35196
230000 | 880000 | 880000 | Central IRL | A | IR12-21 | 62-304.520 (7)(b),(16), | 0.56 | 0.48 | City of Palm Bay | 0.12674 | 3863.0869 | 10.0783 | 1.6443 | 1.2773 | 0.20841 | 489.6148 | 1210 | Fixed Single Family Units | 1210 | City of Palm Bay Brevard County | City of Palm Bay |  |  |  | 0 | 1 | 1.2773 | 0.20841 | 489.6148 |  | -1 | -1 | -1 | -1 | 0 |  |  | Central IRL A | -1 |  |  | 689 | PB-11 | Powells Subdivision Paving & Drainage Improvement | City of Palm Bay |  | 95.6128 | 0.39709
230000 | 880000 | 880000 | Central IRL | A | IR12-21 | 62-304.520 (7)(b),(16), | 0.56 | 0.48 | City of Palm Bay | 0.0039143 | 3863.0869 | 10.0783 | 1.6443 | 0.039449 | 0.0064365 | 15.1213 | 1210 | Fixed Single Family Units | 1210 | City of Palm Bay Brevard County | City of Palm Bay |  |  |  | 0 | 1 | 0.039449 | 0.0064365 | 15.1213 |  | -1 | -1 | -1 | -1 | 0 |  |  | Central IRL A | -1 |  |  | 689 | PB-11 | Powells Subdivision Paving & Drainage Improvement | City of Palm Bay |  | 62.7414 | 0.012264
230000 | 880000 | 880000 | Central IRL | A | IR12-21 | 62-304.520 (7)(b),(16), | 0.56 | 0.48 | City of Palm Bay | 0.060685 | 3863.0869 | 10.0783 | 1.6443 | 0.6116 | 0.099787 | 234.4316 | 1210 | Fixed Single Family Units | 1210 | City of Palm Bay Brevard County | City of Palm Bay |  |  |  | 0 | 1 | 0.6116 | 0.099787 | 234.4316 |  | -1 | -1 | -1 | -1 | 0 |  |  | Central IRL A | -1 |  |  | 689 | PB-11 | Powells Subdivision Paving & Drainage Improvement | City of Palm Bay |  | 79.1024 | 0.19013
230000 | 880000 | 880000 | Central IRL | A | IR12-21 | 62-304.520 (7)(b),(16), | 0.56 | 0.48 | City of Palm Bay | 0.00029426 | 3863.0869 | 10.0783 | 1.6443 | 0.0029656 | 0.00048387 | 1.1368 | 1210 | Fixed Single Family Units | 1210 | City of Palm Bay Brevard County | City of Palm Bay |  |  |  | 0 | 1 | 0.0029656 | 0.00048387 | 1.1368 |  | -1 | -1 | -1 | -1 | 0 |  |  | Central IRL A | -1 |  |  | 689 | PB-11 | Powells Subdivision Paving & Drainage Improvement | City of Palm Bay |  | 10.9535 | 0.00092194
230000 | 880000 | 880000 | Central IRL | A | IR12-21 | 62-304.520 (7)(b),(16), | 0.56 | 0.48 | City of Palm Bay | 0.054552 | 3840.9031 | 8.6364 | 1.1689 | 0.47113 | 0.063768 | 209.5294 | 1210 | Fixed Single Family Units | 1210 | City of Palm Bay Brevard County | City of Palm Bay |  |  |  | 0 | 1 | 0.47113 | 0.063768 | 209.5294 |  | -1 | -1 | -1 | -1 | 0 |  |  | Central IRL A | -1 |  |  | 689 | PB-11 | Powells Subdivision Paving & Drainage Improvement | City of Palm Bay |  | 71.9709 | 0.16993
230000 | 880000 | 880000 | Central IRL | A | IR12-21 | 62-304.520 (7)(b),(16), | 0.56 | 0.48 | City of Palm Bay | 0.04043 | 3840.9031 | 8.6364 | 1.1689 | 0.34917 | 0.04726 | 155.2868 | 1210 | Fixed Single Family Units | 1210 | City of Palm Bay Brevard County | City of Palm Bay |  |  |  | 0 | 1 | 0.34917 | 0.04726 | 155.2868 |  | -1 | -1 | -1 | -1 | 0 |  |  | Central IRL A | -1 |  |  | 689 | PB-11 | Powells Subdivision Paving & Drainage Improvement | City of Palm Bay |  | 58.6978 | 0.12594
230000 | 880000 | 880000 | Central IRL | A | IR12-21 | 62-304.520 (7)(b),(16), | 0.56 | 0.48 | City of Palm Bay | 0.52278 | 3840.9031 | 8.6364 | 1.1689 | 4.5149 | 0.6111 | 2007.9534 | 1720 | Religious | 1720 | City of Palm Bay Brevard County | City of Palm Bay |  |  |  | 0 | 1 | 4.5149 | 0.6111 | 2007.9534 |  | -1 | -1 | -1 | -1 | 0 |  |  | Central IRL A | -1 |  |  | 689 | PB-11 | Powells Subdivision Paving & Drainage Improvement | City of Palm Bay |  | 184.6266 | 1.6285
230000 | 880000 | 880000 | Central IRL | A | IR12-21 | 62-304.520 (7)(b),(16), | 0.56 | 0.48 | City of Palm Bay | 0.61776 | 3890.48 | 12.1335 | 1.6001 | 7.4956 | 0.98851 | 2403.3964 | 1410 | Retail Sales and Services | 1410 | City of Palm Bay Brevard County | City of Palm Bay |  |  |  | 0 | 1 | 7.4956 | 0.98851 | 2403.3964 |  | -1 | -1 | -1 | -1 | 0 |  |  | Central IRL A | -1 |  |  | 689 | PB-11 | Powells Subdivision Paving & Drainage Improvement | City of Palm Bay |  | 200 | 1.9492
230000 | 880000 | 880000 | Central IRL | A | IR12-21 | 62-304.520 (7)(b),(16), | 0.56 | 0.48 | City of Palm Bay | 0.61776 | 3948.1891 | 7.1705 | 0.96043 | 4.4297 | 0.59332 | 2439.047 | 1420 | Wholesale Sales and Services <Excluding warehouses associated with industrial use> | 1420 | City of Palm Bay Brevard County | City of Palm Bay |  |  |  | 0 | 1 | 4.4297 | 0.59332 | 2439.047 |  | -1 | -1 | -1 | -1 | 0 |  |  | Central IRL A | -1 |  |  | 689 | PB-11 | Powells Subdivision Paving & Drainage Improvement | City of Palm Bay |  | 200 | 1.9781
230000 | 880000 | 880000 | Central IRL | A | IR12-21 | 62-304.520 (7)(b),(16), | 0.56 | 0.48 | City of Palm Bay | 0.10366 | 3829.6466 | 9.5181 | 1.3989 | 0.98661 | 0.14501 | 396.9681 | 1200 | Residential, Medium Density-Two-five dwellingunits per acre | 1200 | City of Palm Bay Brevard County | City of Palm Bay |  |  |  | 0 | 1 | 0.98661 | 0.14501 | 508.9641 |  | -1 | -1 | -1 | -1 | 0 |  |  | Central IRL A | -1 |  |  | 689 | PB-11 | Powells Subdivision Paving & Drainage Improvement | City of Palm Bay |  | 115.7152 | 0.41279
230000 | 880000 | 880000 | Central IRL | A | IR12-21 | 62-304.520 (7)(b),(16), | 0.56 | 0.48 | City of Palm Bay | 0.00052604 | 3829.6466 | 9.5181 | 1.3989 | 0.0050069 | 0.00073588 | 2.0146 | 1210 | Fixed Single Family Units | 1210 | City of Palm Bay Brevard County | City of Palm Bay |  |  |  | 0 | 1 | 0.0050069 | 0.00073588 | 2.0146 |  | -1 | -1 | -1 | -1 | 0 |  |  | Central IRL A | -1 |  |  | 689 | PB-11 | Powells Subdivision Paving & Drainage Improvement | City of Palm Bay |  | 28.1921 | 0.0016339
230000 | 880000 | 880000 | Central IRL | A | IR12-21 | 62-304.520 (7)(b),(16), | 0.56 | 0.48 | City of Palm Bay | 0.00032501 | 3829.6466 | 9.5181 | 1.3989 | 0.0030935 | 0.00045466 | 1.2447 | 1210 | Fixed Single Family Units | 1210 | City of Palm Bay Brevard County | City of Palm Bay |  |  |  | 0 | 1 | 0.0030935 | 0.00045466 | 108.2995 |  | -1 | -1 | -1 | -1 | 0 |  |  | Central IRL A | -1 |  |  | 689 | PB-11 | Powells Subdivision Paving & Drainage Improvement | City of Palm Bay |  | 47.2752 | 0.087834
230000 | 880000 | 880000 | Central IRL | A | IR12-21 | 62-304.520 (7)(b),(16), | 0.56 | 0.48 | City of Palm Bay | 0.08645 | 3829.6466 | 9.5181 | 1.3989 | 0.82284 | 0.12094 | 331.0742 | 1210 | Fixed Single Family Units | 1210 | City of Palm Bay Brevard County | City of Palm Bay |  |  |  | 0 | 1 | 0.82284 | 0.12094 | 331.0742 |  | -1 | -1 | -1 | -1 | 0 |  |  | Central IRL A | -1 |  |  | 689 | PB-11 | Powells Subdivision Paving & Drainage Improvement | City of Palm Bay |  | 80.3645 | 0.26851
230000 | 880000 | 880000 | Central IRL | A | IR12-21 | 62-304.520 (7)(b),(16), | 0.56 | 0.48 | City of Palm Bay | 0.2265 | 3841.7558 | 9.632 | 1.4086 | 2.1816 | 0.31904 | 870.1387 | 1200 | Residential, Medium Density-Two-five dwellingunits per acre | 1200 | City of Palm Bay Brevard County | City of Palm Bay |  |  |  | 0 | 1 | 2.1816 | 0.31904 | 870.1387 |  | -1 | -1 | -1 | -1 | 0 |  |  | Central IRL A | -1 |  |  | 689 | PB-11 | Powells Subdivision Paving & Drainage Improvement | City of Palm Bay |  | 136.6724 | 0.70571
230000 | 880000 | 880000 | Central IRL | A | IR12-21 | 62-304.520 (7)(b),(16), | 0.56 | 0.48 | City of Palm Bay | 0.28296 | 3841.7558 | 9.632 | 1.4086 | 2.7255 | 0.39857 | 1087.0585 | 1210 | Fixed Single Family Units | 1210 | City of Palm Bay Brevard County | City of Palm Bay |  |  |  | 0 | 1 | 2.7255 | 0.39857 | 1087.0585 |  | -1 | -1 | -1 | -1 | 0 |  |  | Central IRL A | -1 |  |  | 689 | PB-11 | Powells Subdivision Paving & Drainage Improvement | City of Palm Bay |  | 136.9551 | 0.88164
230000 | 880000 | 880000 | Central IRL | A | IR12-21 | 62-304.520 (7)(b),(16), | 0.56 | 0.48 | City of Palm Bay | 0.074862 | 3841.7558 | 9.632 | 1.4086 | 0.72108 | 0.10545 | 287.6029 | 1750 | Governmental | 1750 | City of Palm Bay Brevard County | City of Palm Bay |  |  |  | 0 | 1 | 0.72108 | 0.10545 | 287.6029 |  | -1 | -1 | -1 | -1 | 0 |  |  | Central IRL A | -1 |  |  | 689 | PB-11 | Powells Subdivision Paving & Drainage Improvement | City of Palm Bay |  | 78.5013 | 0.23325
230000 | 880000 | 880000 | Central IRL | A | IR12-21 | 62-304.520 (7)(b),(16), | 0.56 | 0.48 | City of Palm Bay | 0.025834 | 3841.7558 | 9.632 | 1.4086 | 0.24883 | 0.03639 | 99.2483 | 1210 | Fixed Single Family Units | 1210 | City of Palm Bay Brevard County | City of Palm Bay |  |  |  | 0 | 1 | 0.24883 | 0.03639 | 99.2483 |  | -1 | -1 | -1 | -1 | 0 |  |  | Central IRL A | -1 |  |  | 689 | PB-11 | Powells Subdivision Paving & Drainage Improvement | City of Palm Bay |  | 84.5988 | 0.080493
230000 | 880000 | 880000 | Central IRL | A | IR12-21 | 62-304.520 (7)(b),(16), | 0.56 | 0.48 | City of Palm Bay | 0.0076132 | 3841.7558 | 9.632 | 1.4086 | 0.073331 | 0.010724 | 29.2481 | 1210 | Fixed Single Family Units | 1210 | City of Palm Bay Brevard County | City of Palm Bay |  |  |  | 0 | 1 | 0.073331 | 0.010724 | 29.2481 |  | -1 | -1 | -1 | -1 | 0 |  |  | Central IRL A | -1 |  |  | 689 | PB-11 | Powells Subdivision Paving & Drainage Improvement | City of Palm Bay |  | 26.6395 | 0.023721
230000 | 880000 | 880000 | Central IRL | A | IR12-21 | 62-304.520 (7)(b),(16), | 0.56 | 0.48 | City of Palm Bay | 0.61776 | 3900.7401 | 12.1639 | 1.6042 | 7.5144 | 0.991 | 2409.7347 | 1410 | Retail Sales and Services | 1410 | City of Palm Bay Brevard County | City of Palm Bay |  |  |  | 0 | 1 | 7.5144 | 0.991 | 2409.7347 |  | -1 | -1 | -1 | -1 | 0 |  |  | Central IRL A | -1 |  |  | 689 | PB-11 | Powells Subdivision Paving & Drainage Improvement | City of Palm Bay |  | 200 | 1.9544
230000 | 880000 | 880000 | Central IRL | A | IR12-21 | 62-304.520 (7)(b),(16), | 0.56 | 0.48 | City of Palm Bay | 0.21753 | 3847.8897 | 10.287 | 1.6558 | 2.2377 | 0.36018 | 837.0305 | 1200 | Residential, Medium Density-Two-five dwellingunits per acre | 1200 | City of Palm Bay Brevard County | City of Palm Bay |  |  |  | 0 | 1 | 2.2377 | 0.36018 | 837.0305 |  | -1 | -1 | -1 | -1 | 0 |  |  | Central IRL A | -1 |  |  | 689 | PB-11 | Powells Subdivision Paving & Drainage Improvement | City of Palm Bay |  | 141.4643 | 0.67886
230000 | 880000 | 880000 | Central IRL | A | IR12-21 | 62-304.520 (7)(b),(16), | 0.56 | 0.48 | City of Palm Bay | 0.023666 | 3847.8897 | 10.287 | 1.6558 | 0.24345 | 0.039185 | 91.0626 | 1330 | Residential, High density; Multiple Dwelling Units, Low Rise <Two stories or less> | 1330 | City of Palm Bay Brevard County | City of Palm Bay |  |  |  | 0 | 1 | 0.24345 | 0.039185 | 91.0626 |  | -1 | -1 | -1 | -1 | 0 |  |  | Central IRL A | -1 |  |  | 689 | PB-11 | Powells Subdivision Paving & Drainage Improvement | City of Palm Bay |  | 65.5391 | 0.073855
230000 | 880000 | 880000 | Central IRL | A | IR12-21 | 62-304.520 (7)(b),(16), | 0.56 | 0.48 | City of Palm Bay | 0.22443 | 3847.8897 | 10.287 | 1.6558 | 2.3087 | 0.3716 | 863.5643 | 1210 | Fixed Single Family Units | 1210 | City of Palm Bay Brevard County | City of Palm Bay |  |  |  | 0 | 1 | 2.3087 | 0.3716 | 863.5643 |  | -1 | -1 | -1 | -1 | 0 |  |  | Central IRL A | -1 |  |  | 689 | PB-11 | Powells Subdivision Paving & Drainage Improvement | City of Palm Bay |  | 120.5598 | 0.70038
230000 | 880000 | 880000 | Central IRL | A | IR12-21 | 62-304.520 (7)(b),(16), | 0.56 | 0.48 | City of Palm Bay | 0.11327 | 3847.8897 | 10.287 | 1.6558 | 1.1652 | 0.18755 | 435.8598 | 1330 | Residential, High density; Multiple Dwelling Units, Low Rise <Two stories or less> | 1330 | City of Palm Bay Brevard County | City of Palm Bay |  |  |  | 0 | 1 | 1.1652 | 0.18755 | 435.8598 |  | -1 | -1 | -1 | -1 | 0 |  |  | Central IRL A | -1 |  |  | 689 | PB-11 | Powells Subdivision Paving & Drainage Improvement | City of Palm Bay |  | 90.5742 | 0.3535
230000 | 880000 | 880000 | Central IRL | A | IR12-21 | 62-304.520 (7)(b),(16), | 0.56 | 0.48 | City of Palm Bay | 0.0069746 | 3847.8897 | 10.287 | 1.6558 | 0.071747 | 0.011548 | 26.8374 | 1330 | Residential, High density; Multiple Dwelling Units, Low Rise <Two stories or less> | 1330 | City of Palm Bay Brevard County | City of Palm Bay |  |  |  | 0 | 1 | 0.071747 | 0.011548 | 26.8374 |  | -1 | -1 | -1 | -1 | 0 |  |  | Central IRL A | -1 |  |  | 689 | PB-11 | Powells Subdivision Paving & Drainage Improvement | City of Palm Bay |  | 62.1004 | 0.021766
230000 | 880000 | 880000 | Central IRL | A | IR12-21 | 62-304.520 (7)(b),(16), | 0.56 | 0.48 | City of Palm Bay | 0.031896 | 3847.8897 | 10.287 | 1.6558 | 0.32811 | 0.052812 | 122.7311 | 1210 | Fixed Single Family Units | 1210 | City of Palm Bay Brevard County | City of Palm Bay |  |  |  | 0 | 1 | 0.32811 | 0.052812 | 122.7311 |  | -1 | -1 | -1 | -1 | 0 |  |  | Central IRL A | -1 |  |  | 689 | PB-11 | Powells Subdivision Paving & Drainage Improvement | City of Palm Bay |  | 96.5697 | 0.099539
230000 | 880000 | 880000 | Central IRL | A | IR12-21 | 62-304.520 (7)(b),(16), | 0.56 | 0.48 | Brevard County | 0.0036472 | 3314.2097 | 8.73 | 1.3373 | 0.031841 | 0.0048774 | 12.0877 | 1700 | Institutional (Educational,religious,health and military facilities) | 1700 | Brevard County | Brevard County |  |  |  | 0 | 1 | 0.031841 | 0.0048774 | 12.0877 |  | -1 | -1 | -1 | -1 | 0 |  |  | Central IRL A | -1 |  |  | 689 | PB-11 | Powells Subdivision Paving & Drainage Improvement | City of Palm Bay |  | 100.6896 | 0.0098035
230000 | 880000 | 880000 | Central IRL | A | IR12-21 | 62-304.520 (7)(b),(16), | 0.56 | 0.48 | City of Melbourne | 0.032318 | 3314.2097 | 8.73 | 1.3373 | 0.28214 | 0.043218 | 107.109 | 1700 | Institutional (Educational,religious,health and military facilities) | 1700 | City of Melbourne Brevard County | City of Melbourne |  |  |  | 0 | 1 | 0.28214 | 0.043218 | 129.5004 |  | -1 | -1 | -1 | -1 | 0 |  |  | Central IRL A | -1 |  |  | 689 | PB-11 | Powells Subdivision Paving & Drainage Improvement | City of Palm Bay |  | 105.1364 | 0.10503
230000 | 880000 | 880000 | Central IRL | A | IR12-21 | 62-304.520 (7)(b),(16), | 0.56 | 0.48 | Agricultural Producers | 0.3177 | 3314.2097 | 8.73 | 1.3373 | 2.7735 | 0.42485 | 1052.91 | 2110 | Improved Pasture | 2110 | City of Palm Bay Brevard County | City of Palm Bay | Agricultural Producers |  |  | 0 | 1 | 2.7735 | 0.42485 | 1052.91 |  | -1 | -1 | -1 | -1 | 0 |  |  | Central IRL A | -1 |  |  | 689 | PB-11 | Powells Subdivision Paving & Drainage Improvement | City of Palm Bay |  | 158.1518 | 0.85394
230000 | 880000 | 880000 | Central IRL | A | IR12-21 | 62-304.520 (7)(b),(16), | 0.56 | 0.48 | City of Palm Bay | 0.043916 | 3314.2097 | 8.73 | 1.3373 | 0.38339 | 0.058728 | 145.5468 | 1720 | Religious | 1720 | City of Palm Bay Brevard County | City of Palm Bay |  |  |  | 0 | 1 | 0.38339 | 0.058728 | 145.5468 |  | -1 | -1 | -1 | -1 | 0 |  |  | Central IRL A | -1 |  |  | 689 | PB-11 | Powells Subdivision Paving & Drainage Improvement | City of Palm Bay |  | 65.8351 | 0.11804
230000 | 880000 | 880000 | Central IRL | A | IR12-21 | 62-304.520 (7)(b),(16), | 0.56 | 0.48 | Natural Lands | 0.051706 | 3807.7247 | 10.8947 | 1.4078 | 0.56332 | 0.072789 | 196.8805 | 4110 | Pine flatwoods | 4110 | City of Palm Bay Brevard County | City of Palm Bay |  |  | Natural Lands | 0 | 1 | 0.56332 | 0.072789 | 196.8805 |  | -1 | -1 | -1 | -1 | 0 |  |  | Central IRL A | -1 |  |  | 689 | PB-11 | Powells Subdivision Paving & Drainage Improvement | City of Palm Bay |  | 60.6763 | 0.15968
230000 | 880000 | 880000 | Central IRL | A | IR12-21 | 62-304.520 (7)(b),(16), | 0.56 | 0.48 | City of Palm Bay | 0.43362 | 3807.7247 | 10.8947 | 1.4078 | 4.7242 | 0.61043 | 1651.1042 | 1410 | Retail Sales and Services | 1410 | City of Palm Bay Brevard County | City of Palm Bay |  |  |  | 0 | 1 | 4.7242 | 0.61043 | 1653.9028 |  | -1 | -1 | -1 | -1 | 0 |  |  | Central IRL A | -1 |  |  | 689 | PB-11 | Powells Subdivision Paving & Drainage Improvement | City of Palm Bay |  | 175.5199 | 1.3414
230000 | 880000 | 880000 | Central IRL | A | IR12-21 | 62-304.520 (7)(b),(16), | 0.56 | 0.48 | City of Palm Bay | 0.2072 | 3849.8478 | 9.9493 | 1.4718 | 2.0615 | 0.30496 | 797.707 | 1200 | Residential, Medium Density-Two-five dwellingunits per acre | 1200 | City of Palm Bay Brevard County | City of Palm Bay |  |  |  | 0 | 1 | 2.0615 | 0.30496 | 797.707 |  | -1 | -1 | -1 | -1 | 0 |  |  | Central IRL A | -1 |  |  | 689 | PB-11 | Powells Subdivision Paving & Drainage Improvement | City of Palm Bay |  | 177.0646 | 0.64696
230000 | 880000 | 880000 | Central IRL | A | IR12-21 | 62-304.520 (7)(b),(16), | 0.56 | 0.48 | City of Palm Bay | 0.12753 | 3849.8478 | 9.9493 | 1.4718 | 1.2689 | 0.1877 | 490.9796 | 1210 | Fixed Single Family Units | 1210 | City of Palm Bay Brevard County | City of Palm Bay |  |  |  | 0 | 1 | 1.2689 | 0.1877 | 490.9796 |  | -1 | -1 | -1 | -1 | 0 |  |  | Central IRL A | -1 |  |  | 689 | PB-11 | Powells Subdivision Paving & Drainage Improvement | City of Palm Bay |  | 97.3929 | 0.3982
230000 | 880000 | 880000 | Central IRL | A | IR12-21 | 62-304.520 (7)(b),(16), | 0.56 | 0.48 | City of Palm Bay | 0.13941 | 3849.8478 | 9.9493 | 1.4718 | 1.387 | 0.20518 | 536.6935 | 1210 | Fixed Single Family Units | 1210 | City of Palm Bay Brevard County | City of Palm Bay |  |  |  | 0 | 1 | 1.387 | 0.20518 | 536.6935 |  | -1 | -1 | -1 | -1 | 0 |  |  | Central IRL A | -1 |  |  | 689 | PB-11 | Powells Subdivision Paving & Drainage Improvement | City of Palm Bay |  | 100.4207 | 0.43527
230000 | 880000 | 880000 | Central IRL | A | IR12-21 | 62-304.520 (7)(b),(16), | 0.56 | 0.48 | City of Palm Bay | 0.30537 | 3843.7897 | 9.9375 | 1.4721 | 3.0346 | 0.44954 | 1173.789 | 1200 | Residential, Medium Density-Two-five dwellingunits per acre | 1200 | City of Palm Bay Brevard County | City of Palm Bay |  |  |  | 0 | 1 | 3.0346 | 0.44954 | 1173.789 |  | -1 | -1 | -1 | -1 | 0 |  |  | Central IRL A | -1 |  |  | 689 | PB-11 | Powells Subdivision Paving & Drainage Improvement | City of Palm Bay |  | 214.4218 | 0.95198
230000 | 880000 | 880000 | Central IRL | A | IR12-21 | 62-304.520 (7)(b),(16), | 0.56 | 0.48 | Natural Lands | 0.0028417 | 3843.7897 | 9.9375 | 1.4721 | 0.028239 | 0.0041832 | 10.9229 | 6460 | Mixed scrub-shrub wetland | 6460 | City of Palm Bay Brevard County | City of Palm Bay |  |  | Natural Lands | 0 | 1 | 0.028239 | 0.0041832 | 10.9229 |  | -1 | -1 | -1 | -1 | 0 |  |  | Central IRL A | -1 |  |  | 689 | PB-11 | Powells Subdivision Paving & Drainage Improvement | City of Palm Bay |  | 14.8087 | 0.0088588
230000 | 880000 | 880000 | Central IRL | A | IR12-21 | 62-304.520 (7)(b),(16), | 0.56 | 0.48 | City of Palm Bay | 0.27281 | 3843.7897 | 9.9375 | 1.4721 | 2.7111 | 0.4016 | 1048.6305 | 1210 | Fixed Single Family Units | 1210 | City of Palm Bay Brevard County | City of Palm Bay |  |  |  | 0 | 1 | 2.7111 | 0.4016 | 1048.6305 |  | -1 | -1 | -1 | -1 | 0 |  |  | Central IRL A | -1 |  |  | 689 | PB-11 | Powells Subdivision Paving & Drainage Improvement | City of Palm Bay |  | 134.1295 | 0.85047
230000 | 880000 | 880000 | Central IRL | A | IR12-21 | 62-304.520 (7)(b),(16), | 0.56 | 0.48 | City of Palm Bay | 0.027709 | 3843.7897 | 9.9375 | 1.4721 | 0.27536 | 0.040791 | 106.5089 | 1210 | Fixed Single Family Units | 1210 | City of Palm Bay Brevard County | City of Palm Bay |  |  |  | 0 | 1 | 0.27536 | 0.040791 | 106.5089 |  | -1 | -1 | -1 | -1 | 0 |  |  | Central IRL A | -1 |  |  | 689 | PB-11 | Powells Subdivision Paving & Drainage Improvement | City of Palm Bay |  | 83.1933 | 0.086382
230000 | 880000 | 880000 | Central IRL | A | IR12-21 | 62-304.520 (7)(b),(16), | 0.56 | 0.48 | City of Palm Bay | 0.0090279 | 3843.7897 | 9.9375 | 1.4721 | 0.089715 | 0.01329 | 34.7015 | 1210 | Fixed Single Family Units | 1210 | City of Palm Bay Brevard County | City of Palm Bay |  |  |  | 0 | 1 | 0.089715 | 0.01329 | 34.7015 |  | -1 | -1 | -1 | -1 | 0 |  |  | Central IRL A | -1 |  |  | 689 | PB-11 | Powells Subdivision Paving & Drainage Improvement | City of Palm Bay |  | 29.0731 | 0.028144
230000 | 880000 | 880000 | Central IRL | A | IR12-21 | 62-304.520 (7)(b),(16), | 0.56 | 0.48 | City of Palm Bay | 0.2171 | 3860.0433 | 10.9281 | 1.9559 | 2.3724 | 0.42461 | 838.0004 | 1200 | Residential, Medium Density-Two-five dwellingunits per acre | 1200 | City of Palm Bay Brevard County | City of Palm Bay |  |  |  | 0 | 1 | 2.3724 | 0.42461 | 838.0004 |  | -1 | -1 | -1 | -1 | 0 |  |  | Central IRL A | -1 |  |  | 689 | PB-11 | Powells Subdivision Paving & Drainage Improvement | City of Palm Bay |  | 140.93 | 0.67964
230000 | 880000 | 880000 | Central IRL | A | IR12-21 | 62-304.520 (7)(b),(16), | 0.56 | 0.48 | City of Palm Bay | 0.053093 | 3860.0433 | 10.9281 | 1.9559 | 0.5802 | 0.10384 | 204.9409 | 1330 | Residential, High density; Multiple Dwelling Units, Low Rise <Two stories or less> | 1330 | City of Palm Bay Brevard County | City of Palm Bay |  |  |  | 0 | 1 | 0.5802 | 0.10384 | 204.9409 |  | -1 | -1 | -1 | -1 | 0 |  |  | Central IRL A | -1 |  |  | 689 | PB-11 | Powells Subdivision Paving & Drainage Improvement | City of Palm Bay |  | 72.727 | 0.16621
230000 | 880000 | 880000 | Central IRL | A | IR12-21 | 62-304.520 (7)(b),(16), | 0.56 | 0.48 | City of Palm Bay | 0.0399 | 3860.0433 | 10.9281 | 1.9559 | 0.43603 | 0.078039 | 154.0163 | 1210 | Fixed Single Family Units | 1210 | City of Palm Bay Brevard County | City of Palm Bay |  |  |  | 0 | 1 | 0.43603 | 0.078039 | 154.0163 |  | -1 | -1 | -1 | -1 | 0 |  |  | Central IRL A | -1 |  |  | 689 | PB-11 | Powells Subdivision Paving & Drainage Improvement | City of Palm Bay |  | 86.8343 | 0.12491
230000 | 880000 | 880000 | Central IRL | A | IR12-21 | 62-304.520 (7)(b),(16), | 0.56 | 0.48 | City of Palm Bay | 0.30767 | 3860.0433 | 10.9281 | 1.9559 | 3.3623 | 0.60177 | 1187.636 | 1330 | Residential, High density; Multiple Dwelling Units, Low Rise <Two stories or less> | 1330 | City of Palm Bay Brevard County | City of Palm Bay |  |  |  | 0 | 1 | 3.3623 | 0.60177 | 1187.636 |  | -1 | -1 | -1 | -1 | 0 |  |  | Central IRL A | -1 |  |  | 689 | PB-11 | Powells Subdivision Paving & Drainage Improvement | City of Palm Bay |  | 143.6437 | 0.96321
230000 | 880000 | 880000 | Central IRL | A | IR12-21 | 62-304.520 (7)(b),(16), | 0.56 | 0.48 | City of Palm Bay | 0.047362 | 3865.9498 | 11.0485 | 2.077 | 0.52328 | 0.098373 | 183.0991 | 1330 | Residential, High density; Multiple Dwelling Units, Low Rise <Two stories or less> | 1330 | City of Palm Bay Brevard County | City of Palm Bay |  |  |  | 0 | 1 | 0.52328 | 0.098373 | 183.0991 |  | -1 | -1 | -1 | -1 | 0 |  |  | Central IRL A | -1 |  |  | 689 | PB-11 | Powells Subdivision Paving & Drainage Improvement | City of Palm Bay |  | 57.6303 | 0.1485
230000 | 880000 | 880000 | Central IRL | A | IR12-21 | 62-304.520 (7)(b),(16), | 0.56 | 0.48 | City of Palm Bay | 0.18065 | 3865.9498 | 11.0485 | 2.077 | 1.9959 | 0.37521 | 698.3691 | 1330 | Residential, High density; Multiple Dwelling Units, Low Rise <Two stories or less> | 1330 | City of Palm Bay Brevard County | City of Palm Bay |  |  |  | 0 | 1 | 1.9959 | 0.37521 | 698.3691 |  | -1 | -1 | -1 | -1 | 0 |  |  | Central IRL A | -1 |  |  | 689 | PB-11 | Powells Subdivision Paving & Drainage Improvement | City of Palm Bay |  | 109.6331 | 0.5664
230000 | 880000 | 880000 | Central IRL | A | IR12-21 | 62-304.520 (7)(b),(16), | 0.56 | 0.48 | City of Palm Bay | 0.07055 | 3865.9498 | 11.0485 | 2.077 | 0.77947 | 0.14653 | 272.7428 | 1330 | Residential, High density; Multiple Dwelling Units, Low Rise <Two stories or less> | 1330 | City of Palm Bay Brevard County | City of Palm Bay |  |  |  | 0 | 1 | 0.77947 | 0.14653 | 272.7428 |  | -1 | -1 | -1 | -1 | 0 |  |  | Central IRL A | -1 |  |  | 689 | PB-11 | Powells Subdivision Paving & Drainage Improvement | City of Palm Bay |  | 67.7707 | 0.2212
230000 | 880000 | 880000 | Central IRL | A | IR12-21 | 62-304.520 (7)(b),(16), | 0.56 | 0.48 | City of Palm Bay | 0.11109 | 3865.9498 | 11.0485 | 2.077 | 1.2274 | 0.23074 | 429.4787 | 1330 | Residential, High density; Multiple Dwelling Units, Low Rise <Two stories or less> | 1330 | City of Palm Bay Brevard County | City of Palm Bay |  |  |  | 0 | 1 | 1.2274 | 0.23074 | 429.4787 |  | -1 | -1 | -1 | -1 | 0 |  |  | Central IRL A | -1 |  |  | 689 | PB-11 | Powells Subdivision Paving & Drainage Improvement | City of Palm Bay |  | 92.0228 | 0.34832
230000 | 880000 | 880000 | Central IRL | A | IR12-21 | 62-304.520 (7)(b),(16), | 0.56 | 0.48 | City of Palm Bay | 0.10234 | 3865.9498 | 11.0485 | 2.077 | 1.1307 | 0.21257 | 395.6453 | 1210 | Fixed Single Family Units | 1210 | City of Palm Bay Brevard County | City of Palm Bay |  |  |  | 0 | 1 | 1.1307 | 0.21257 | 395.6453 |  | -1 | -1 | -1 | -1 | 0 |  |  | Central IRL A | -1 |  |  | 689 | PB-11 | Powells Subdivision Paving & Drainage Improvement | City of Palm Bay |  | 90.0472 | 0.32088
230000 | 880000 | 880000 | Central IRL | A | IR12-21 | 62-304.520 (7)(b),(16), | 0.56 | 0.48 | City of Palm Bay | 0.10577 | 3865.9498 | 11.0485 | 2.077 | 1.1686 | 0.21969 | 408.9075 | 1300 | Residential, High Density | 1300 | City of Palm Bay Brevard County | City of Palm Bay |  |  |  | 0 | 1 | 1.1686 | 0.21969 | 408.9075 |  | -1 | -1 | -1 | -1 | 0 |  |  | Central IRL A | -1 |  |  | 689 | PB-11 | Powells Subdivision Paving & Drainage Improvement | City of Palm Bay |  | 83.4416 | 0.33164
230000 | 880000 | 880000 | Central IRL | A | IR12-21 | 62-304.520 (7)(b),(16), | 0.56 | 0.48 | City of Palm Bay | 0.11846 | 3829.9075 | 9.4895 | 1.3714 | 1.1241 | 0.16245 | 453.6793 | 1200 | Residential, Medium Density-Two-five dwellingunits per acre | 1200 | City of Palm Bay Brevard County | City of Palm Bay |  |  |  | 0 | 1 | 1.1241 | 0.16245 | 453.6793 |  | -1 | -1 | -1 | -1 | 0 |  |  | Central IRL A | -1 |  |  | 689 | PB-11 | Powells Subdivision Paving & Drainage Improvement | City of Palm Bay |  | 98.5221 | 0.36795
230000 | 880000 | 880000 | Central IRL | A | IR12-21 | 62-304.520 (7)(b),(16), | 0.56 | 0.48 | City of Palm Bay | 0.27782 | 3829.9075 | 9.4895 | 1.3714 | 2.6363 | 0.381 | 1064.0151 | 1210 | Fixed Single Family Units | 1210 | City of Palm Bay Brevard County | City of Palm Bay |  |  |  | 0 | 1 | 2.6363 | 0.381 | 1064.0151 |  | -1 | -1 | -1 | -1 | 0 |  |  | Central IRL A | -1 |  |  | 689 | PB-11 | Powells Subdivision Paving & Drainage Improvement | City of Palm Bay |  | 134.5928 | 0.86295
230000 | 880000 | 880000 | Central IRL | A | IR12-21 | 62-304.520 (7)(b),(16), | 0.56 | 0.48 | City of Palm Bay | 0.052923 | 3829.9075 | 9.4895 | 1.3714 | 0.50221 | 0.072579 | 202.6889 | 1210 | Fixed Single Family Units | 1210 | City of Palm Bay Brevard County | City of Palm Bay |  |  |  | 0 | 1 | 0.50221 | 0.072579 | 202.6889 |  | -1 | -1 | -1 | -1 | 0 |  |  | Central IRL A | -1 |  |  | 689 | PB-11 | Powells Subdivision Paving & Drainage Improvement | City of Palm Bay |  | 85.3966 | 0.16439
230000 | 880000 | 880000 | Central IRL | A | IR12-21 | 62-304.520 (7)(b),(16), | 0.56 | 0.48 | City of Palm Bay | 0.16857 | 3829.9075 | 9.4895 | 1.3714 | 1.5996 | 0.23117 | 645.5935 | 1750 | Governmental | 1750 | City of Palm Bay Brevard County | City of Palm Bay |  |  |  | 0 | 1 | 1.5996 | 0.23117 | 645.5935 |  | -1 | -1 | -1 | -1 | 0 |  |  | Central IRL A | -1 |  |  | 689 | PB-11 | Powells Subdivision Paving & Drainage Improvement | City of Palm Bay |  | 127.3013 | 0.5236
230000 | 880000 | 880000 | Central IRL | A | IR12-21 | 62-304.520 (7)(b),(16), | 0.56 | 0.48 | City of Palm Bay | 0.22859 | 3850.6417 | 9.5454 | 1.401 | 2.182 | 0.32026 | 880.2312 | 1200 | Residential, Medium Density-Two-five dwellingunits per acre | 1200 | City of Palm Bay Brevard County | City of Palm Bay |  |  |  | 0 | 1 | 2.182 | 0.32026 | 1521.7791 |  | -1 | -1 | -1 | -1 | 0 |  |  | Central IRL A | -1 |  |  | 689 | PB-11 | Powells Subdivision Paving & Drainage Improvement | City of Palm Bay |  | 123.2609 | 1.2342
230000 | 880000 | 880000 | Central IRL | A | IR12-21 | 62-304.520 (7)(b),(16), | 0.56 | 0.48 | City of Palm Bay | 0.0045866 | 3850.6417 | 9.5454 | 1.401 | 0.04378 | 0.0064258 | 17.6612 | 1210 | Fixed Single Family Units | 1210 | City of Palm Bay Brevard County | City of Palm Bay |  |  |  | 0 | 1 | 0.04378 | 0.0064258 | 17.6612 |  | -1 | -1 | -1 | -1 | 0 |  |  | Central IRL A | -1 |  |  | 689 | PB-11 | Powells Subdivision Paving & Drainage Improvement | City of Palm Bay |  | 69.9216 | 0.014324
230000 | 880000 | 880000 | Central IRL | A | IR12-21 | 62-304.520 (7)(b),(16), | 0.56 | 0.48 | City of Palm Bay | 0.051199 | 3841.6535 | 9.9514 | 1.4817 | 0.5095 | 0.075862 | 196.6874 | 1200 | Residential, Medium Density-Two-five dwellingunits per acre | 1200 | City of Palm Bay Brevard County | City of Palm Bay |  |  |  | 0 | 1 | 0.5095 | 0.075862 | 780.7073 |  | -1 | -1 | -1 | -1 | 0 |  |  | Central IRL A | -1 |  |  | 689 | PB-11 | Powells Subdivision Paving & Drainage Improvement | City of Palm Bay |  | 137.8652 | 0.63318
230000 | 880000 | 880000 | Central IRL | A | IR12-21 | 62-304.520 (7)(b),(16), | 0.56 | 0.48 | City of Palm Bay | 0.0022933 | 3841.6535 | 9.9514 | 1.4817 | 0.022821 | 0.003398 | 8.8099 | 1210 | Fixed Single Family Units | 1210 | City of Palm Bay Brevard County | City of Palm Bay |  |  |  | 0 | 1 | 0.022821 | 0.003398 | 22.0841 |  | -1 | -1 | -1 | -1 | 0 |  |  | Central IRL A | -1 |  |  | 689 | PB-11 | Powells Subdivision Paving & Drainage Improvement | City of Palm Bay |  | 14.1727 | 0.017911
230000 | 880000 | 880000 | Central IRL | A | IR12-21 | 62-304.520 (7)(b),(16), | 0.56 | 0.48 | City of Palm Bay | 0.1564 | 3841.6535 | 9.9514 | 1.4817 | 1.5564 | 0.23174 | 600.8444 | 1210 | Fixed Single Family Units | 1210 | City of Palm Bay Brevard County | City of Palm Bay |  |  |  | 0 | 1 | 1.5564 | 0.23174 | 600.8444 |  | -1 | -1 | -1 | -1 | 0 |  |  | Central IRL A | -1 |  |  | 689 | PB-11 | Powells Subdivision Paving & Drainage Improvement | City of Palm Bay |  | 103.4409 | 0.4873
230000 | 880000 | 880000 | Central IRL | A | IR12-21 | 62-304.520 (7)(b),(16), | 0.56 | 0.48 | City of Palm Bay | 0.19406 | 3841.6535 | 9.9514 | 1.4817 | 1.9311 | 0.28754 | 745.493 | 1210 | Fixed Single Family Units | 1210 | City of Palm Bay Brevard County | City of Palm Bay |  |  |  | 0 | 1 | 1.9311 | 0.28754 | 745.493 |  | -1 | -1 | -1 | -1 | 0 |  |  | Central IRL A | -1 |  |  | 689 | PB-11 | Powells Subdivision Paving & Drainage Improvement | City of Palm Bay |  | 113.1976 | 0.60462
230000 | 880000 | 880000 | Central IRL | A | IR12-21 | 62-304.520 (7)(b),(16), | 0.56 | 0.48 | City of Palm Bay | 0.046296 | 3841.6535 | 9.9514 | 1.4817 | 0.46071 | 0.068598 | 177.8536 | 1210 | Fixed Single Family Units | 1210 | City of Palm Bay Brevard County | City of Palm Bay |  |  |  | 0 | 1 | 0.46071 | 0.068598 | 177.8536 |  | -1 | -1 | -1 | -1 | 0 |  |  | Central IRL A | -1 |  |  | 689 | PB-11 | Powells Subdivision Paving & Drainage Improvement | City of Palm Bay |  | 76.5696 | 0.14424
230000 | 880000 | 880000 | Central IRL | A | IR12-21 | 62-304.520 (7)(b),(16), | 0.56 | 0.48 | Agricultural Producers | 0.51104 | 3144.9205 | 9.0002 | 1.4185 | 4.5995 | 0.72489 | 1607.1942 | 2130 | Woodland Pasture | 2130 | City of Palm Bay Brevard County | City of Palm Bay | Agricultural Producers |  |  | 0 | 1 | 4.5995 | 0.72489 | 1607.1942 |  | -1 | -1 | -1 | -1 | 0 |  |  | Central IRL A | -1 |  |  | 689 | PB-11 | Powells Subdivision Paving & Drainage Improvement | City of Palm Bay |  | 182.7293 | 1.3035
230000 | 880000 | 880000 | Central IRL | A | IR12-21 | 62-304.520 (7)(b),(16), | 0.56 | 0.48 | City of Palm Bay | 0.10672 | 3144.9205 | 9.0002 | 1.4185 | 0.9605 | 0.15138 | 335.6228 | 1720 | Religious | 1720 | City of Palm Bay Brevard County | City of Palm Bay |  |  |  | 0 | 1 | 0.9605 | 0.15138 | 335.6228 |  | -1 | -1 | -1 | -1 | 0 |  |  | Central IRL A | -1 |  |  | 689 | PB-11 | Powells Subdivision Paving & Drainage Improvement | City of Palm Bay |  | 117.2795 | 0.2722
230000 | 880000 | 880000 | Central IRL | A | IR12-21 | 62-304.520 (7)(b),(16), | 0.56 | 0.48 | City of Palm Bay | 0.12945 | 2058.7287 | 0.35576 | 0.038504 | 0.046051 | 0.0049841 | 266.494 | 1200 | Residential, Medium Density-Two-five dwellingunits per acre | 1200 | City of Palm Bay Brevard County | City of Palm Bay |  |  |  | 0 | 1 | 0.046051 | 0.0049841 | 266.494 |  | -1 | -1 | -1 | -1 | 0 |  |  | Central IRL A | -1 |  |  | 689 | PB-11 | Powells Subdivision Paving & Drainage Improvement | City of Palm Bay |  | 129.0797 | 0.21613
230000 | 880000 | 880000 | Central IRL | A | IR12-21 | 62-304.520 (7)(b),(16), | 0.56 | 0.48 | Natural Lands | 0.12685 | 2058.7287 | 0.35576 | 0.038504 | 0.045126 | 0.004884 | 261.141 | 3200 | Shrub and Brushland | 3200 | City of Palm Bay Brevard County | City of Palm Bay |  |  | Natural Lands | 0 | 1 | 0.045126 | 0.004884 | 261.141 |  | -1 | -1 | -1 | -1 | 0 |  |  | Central IRL A | -1 |  |  | 689 | PB-11 | Powells Subdivision Paving & Drainage Improvement | City of Palm Bay |  | 118.456 | 0.21179
230000 | 880000 | 880000 | Central IRL | A | IR12-21 | 62-304.520 (7)(b),(16), | 0.56 | 0.48 | Natural Lands | 0.084036 | 2058.7287 | 0.35576 | 0.038504 | 0.029896 | 0.0032357 | 173.0072 | 4340 | Hardwood Conifer Mixed | 4340 | City of Palm Bay Brevard County | City of Palm Bay |  |  | Natural Lands | 0 | 1 | 0.029896 | 0.0032357 | 173.0072 |  | -1 | -1 | -1 | -1 | 0 |  |  | Central IRL A | -1 |  |  | 689 | PB-11 | Powells Subdivision Paving & Drainage Improvement | City of Palm Bay |  | 81.3047 | 0.14031
230000 | 880000 | 880000 | Central IRL | A | IR12-21 | 62-304.520 (7)(b),(16), | 0.56 | 0.48 | Natural Lands | 0.21581 | 2058.7287 | 0.35576 | 0.038504 | 0.076775 | 0.0083093 | 444.2867 | 5300 | Reservoirs | 5300 | City of Palm Bay Brevard County | City of Palm Bay |  |  | Natural Lands | 0 | 1 | 0.076775 | 0.0083093 | 444.2867 |  | -1 | -1 | -1 | -1 | 0 |  |  | Central IRL A | -1 |  |  | 689 | PB-11 | Powells Subdivision Paving & Drainage Improvement | City of Palm Bay |  | 135.0048 | 0.36033
230000 | 880000 | 880000 | Central IRL | A | IR12-21 | 62-304.520 (7)(b),(16), | 0.56 | 0.48 | City of Palm Bay | 0.06163 | 2058.7287 | 0.35576 | 0.038504 | 0.021925 | 0.002373 | 126.8785 | 8370 | Surface Water Collection Basin | 8370 | City of Palm Bay Brevard County | City of Palm Bay |  |  |  | 0 | 1 | 0.021925 | 0.002373 | 126.8785 |  | -1 | -1 | -1 | -1 | 0 |  |  | Central IRL A | -1 |  |  | 689 | PB-11 | Powells Subdivision Paving & Drainage Improvement | City of Palm Bay |  | 111.5941 | 0.1029
230000 | 880000 | 880000 | Central IRL | A | IR12-21 | 62-304.520 (7)(b),(16), | 0.56 | 0.48 | City of Palm Bay | 0.61776 | 3937.6493 | 7.1512 | 0.95783 | 4.4177 | 0.59171 | 2432.5358 | 1410 | Retail Sales and Services | 1410 | City of Palm Bay Brevard County | City of Palm Bay |  |  |  | 0 | 1 | 4.4177 | 0.59171 | 2432.5358 |  | -1 | -1 | -1 | -1 | 0 |  |  | Central IRL A | -1 |  |  | 689 | PB-11 | Powells Subdivision Paving & Drainage Improvement | City of Palm Bay |  | 200 | 1.9729
230000 | 880000 | 880000 | Central IRL | A | IR12-21 | 62-304.520 (7)(b),(16), | 0.56 | 0.48 | City of Palm Bay | 0.26931 | 3829.4537 | 9.4863 | 1.3852 | 2.5548 | 0.37306 | 1031.3177 | 1200 | Residential, Medium Density-Two-five dwellingunits per acre | 1200 | City of Palm Bay Brevard County | City of Palm Bay |  |  |  | 0 | 1 | 2.5548 | 0.37306 | 1031.3177 |  | -1 | -1 | -1 | -1 | 0 |  |  | Central IRL A | -1 |  |  | 689 | PB-11 | Powells Subdivision Paving & Drainage Improvement | City of Palm Bay |  | 232.3295 | 0.83643
230000 | 880000 | 880000 | Central IRL | A | IR12-21 | 62-304.520 (7)(b),(16), | 0.56 | 0.48 | City of Palm Bay | 0.046534 | 3829.4537 | 9.4863 | 1.3852 | 0.44143 | 0.06446 | 178.1985 | 1210 | Fixed Single Family Units | 1210 | City of Palm Bay Brevard County | City of Palm Bay |  |  |  | 0 | 1 | 0.44143 | 0.06446 | 178.1985 |  | -1 | -1 | -1 | -1 | 0 |  |  | Central IRL A | -1 |  |  | 689 | PB-11 | Powells Subdivision Paving & Drainage Improvement | City of Palm Bay |  | 77.8628 | 0.14452
230000 | 880000 | 880000 | Central IRL | A | IR12-21 | 62-304.520 (7)(b),(16), | 0.56 | 0.48 | City of Palm Bay | 0.10765 | 3829.4537 | 9.4863 | 1.3852 | 1.0213 | 0.14913 | 412.2593 | 1210 | Fixed Single Family Units | 1210 | City of Palm Bay Brevard County | City of Palm Bay |  |  |  | 0 | 1 | 1.0213 | 0.14913 | 412.2593 |  | -1 | -1 | -1 | -1 | 0 |  |  | Central IRL A | -1 |  |  | 689 | PB-11 | Powells Subdivision Paving & Drainage Improvement | City of Palm Bay |  | 93.008 | 0.33435
230000 | 880000 | 880000 | Central IRL | A | IR12-21 | 62-304.520 (7)(b),(16), | 0.56 | 0.48 | City of Palm Bay | 0.11487 | 3829.4537 | 9.4863 | 1.3852 | 1.0897 | 0.15912 | 439.8902 | 1210 | Fixed Single Family Units | 1210 | City of Palm Bay Brevard County | City of Palm Bay |  |  |  | 0 | 1 | 1.0897 | 0.15912 | 439.8902 |  | -1 | -1 | -1 | -1 | 0 |  |  | Central IRL A | -1 |  |  | 689 | PB-11 | Powells Subdivision Paving & Drainage Improvement | City of Palm Bay |  | 95.1328 | 0.35676
230000 | 880000 | 880000 | Central IRL | A | IR12-21 | 62-304.520 (7)(b),(16), | 0.56 | 0.48 | City of Palm Bay | 0.060053 | 3829.4537 | 9.4863 | 1.3852 | 0.56969 | 0.083189 | 229.972 | 1720 | Religious | 1720 | City of Palm Bay Brevard County | City of Palm Bay |  |  |  | 0 | 1 | 0.56969 | 0.083189 | 229.972 |  | -1 | -1 | -1 | -1 | 0 |  |  | Central IRL A | -1 |  |  | 689 | PB-11 | Powells Subdivision Paving & Drainage Improvement | City of Palm Bay |  | 62.3702 | 0.18651
230000 | 880000 | 880000 | Central IRL | A | IR12-21 | 62-304.520 (7)(b),(16), | 0.56 | 0.48 | City of Palm Bay | 0.019339 | 3829.4537 | 9.4863 | 1.3852 | 0.18346 | 0.026789 | 74.0583 | 1210 | Fixed Single Family Units | 1210 | City of Palm Bay Brevard County | City of Palm Bay |  |  |  | 0 | 1 | 0.18346 | 0.026789 | 74.0583 |  | -1 | -1 | -1 | -1 | 0 |  |  | Central IRL A | -1 |  |  | 689 | PB-11 | Powells Subdivision Paving & Drainage Improvement | City of Palm Bay |  | 73.3297 | 0.060064
230000 | 880000 | 880000 | Central IRL | A | IR12-21 | 62-304.520 (7)(b),(16), | 0.56 | 0.48 | City of Palm Bay | 0.29385 | 3850.874 | 9.568 | 1.4061 | 2.8116 | 0.4132 | 1131.5755 | 1200 | Residential, Medium Density-Two-five dwellingunits per acre | 1200 | City of Palm Bay Brevard County | City of Palm Bay |  |  |  | 0 | 1 | 2.8116 | 0.4132 | 1525.3733 |  | -1 | -1 | -1 | -1 | 0 |  |  | Central IRL A | -1 |  |  | 689 | PB-11 | Powells Subdivision Paving & Drainage Improvement | City of Palm Bay |  | 148.3887 | 1.2371
230000 | 880000 | 880000 | Central IRL | A | IR12-21 | 62-304.520 (7)(b),(16), | 0.56 | 0.48 | City of Palm Bay | 0.011697 | 3850.874 | 9.568 | 1.4061 | 0.11192 | 0.016448 | 45.0431 | 1210 | Fixed Single Family Units | 1210 | City of Palm Bay Brevard County | City of Palm Bay |  |  |  | 0 | 1 | 0.11192 | 0.016448 | 45.0431 |  | -1 | -1 | -1 | -1 | 0 |  |  | Central IRL A | -1 |  |  | 689 | PB-11 | Powells Subdivision Paving & Drainage Improvement | City of Palm Bay |  | 85.0559 | 0.036531
230000 | 880000 | 880000 | Central IRL | A | IR12-21 | 62-304.520 (7)(b),(16), | 0.56 | 0.48 | City of Palm Bay | 0.0015243 | 3850.874 | 9.568 | 1.4061 | 0.014584 | 0.0021434 | 5.8698 | 1210 | Fixed Single Family Units | 1210 | City of Palm Bay Brevard County | City of Palm Bay |  |  |  | 0 | 1 | 0.014584 | 0.0021434 | 5.8698 |  | -1 | -1 | -1 | -1 | 0 |  |  | Central IRL A | -1 |  |  | 689 | PB-11 | Powells Subdivision Paving & Drainage Improvement | City of Palm Bay |  | 15.6624 | 0.0047606
230000 | 880000 | 880000 | Central IRL | A | IR12-21 | 62-304.520 (7)(b),(16), | 0.56 | 0.48 | City of Palm Bay | 4.0666e-05 | 3670.6073 | 8.2509 | 1.0868 | 0.00033553 | 4.4197e-05 | 0.14927 | 1410 | Retail Sales and Services | 1410 | City of Palm Bay Brevard County | City of Palm Bay |  |  |  | 0 | 1 | 0.00033553 | 4.4197e-05 | 0.15162 |  | -1 | -1 | -1 | -1 | 0 |  |  | Central IRL A | -1 |  |  | 689 | PB-11 | Powells Subdivision Paving & Drainage Improvement | City of Palm Bay |  | 2.1078 | 0.00012297
230000 | 880000 | 880000 | Central IRL | A | IR12-21 | 62-304.520 (7)(b),(16), | 0.56 | 0.48 | City of Palm Bay | 0.40775 | 3844.2119 | 9.9215 | 1.4687 | 4.0455 | 0.59885 | 1567.4946 | 1200 | Residential, Medium Density-Two-five dwellingunits per acre | 1200 | City of Palm Bay Brevard County | City of Palm Bay |  |  |  | 0 | 1 | 4.0455 | 0.59885 | 1567.4946 |  | -1 | -1 | -1 | -1 | 0 |  |  | Central IRL A | -1 |  |  | 689 | PB-11 | Powells Subdivision Paving & Drainage Improvement | City of Palm Bay |  | 176.0122 | 1.2713
230000 | 880000 | 880000 | Central IRL | A | IR12-21 | 62-304.520 (7)(b),(16), | 0.56 | 0.48 | City of Palm Bay | 0.060838 | 3844.2119 | 9.9215 | 1.4687 | 0.60361 | 0.08935 | 233.8757 | 1210 | Fixed Single Family Units | 1210 | City of Palm Bay Brevard County | City of Palm Bay |  |  |  | 0 | 1 | 0.60361 | 0.08935 | 233.8757 |  | -1 | -1 | -1 | -1 | 0 |  |  | Central IRL A | -1 |  |  | 689 | PB-11 | Powells Subdivision Paving & Drainage Improvement | City of Palm Bay |  | 80.6222 | 0.18968
230000 | 880000 | 880000 | Central IRL | A | IR12-21 | 62-304.520 (7)(b),(16), | 0.56 | 0.48 | City of Palm Bay | 0.61776 | 3904.641 | 12.1754 | 1.6057 | 7.5215 | 0.99194 | 2412.1445 | 1410 | Retail Sales and Services | 1410 | City of Palm Bay Brevard County | City of Palm Bay |  |  |  | 0 | 1 | 7.5215 | 0.99194 | 2412.1445 |  | -1 | -1 | -1 | -1 | 0 |  |  | Central IRL A | -1 |  |  | 689 | PB-11 | Powells Subdivision Paving & Drainage Improvement | City of Palm Bay |  | 200 | 1.9563
230000 | 880000 | 880000 | Central IRL | A | IR12-21 | 62-304.520 (7)(b),(16), | 0.56 | 0.48 | City of Palm Bay | 0.61776 | 3894.8887 | 12.1466 | 1.6019 | 7.5037 | 0.98958 | 2406.1199 | 1410 | Retail Sales and Services | 1410 | City of Palm Bay Brevard County | City of Palm Bay |  |  |  | 0 | 1 | 7.5037 | 0.98958 | 2406.1199 |  | -1 | -1 | -1 | -1 | 0 |  |  | Central IRL A | -1 |  |  | 689 | PB-11 | Powells Subdivision Paving & Drainage Improvement | City of Palm Bay |  | 200 | 1.9514
230000 | 880000 | 880000 | Central IRL | A | IR12-21 | 62-304.520 (7)(b),(16), | 0.56 | 0.48 | City of Palm Bay | 0.015272 | 3847.7358 | 9.5711 | 1.407 | 0.14617 | 0.021487 | 58.7635 | 1200 | Residential, Medium Density-Two-five dwellingunits per acre | 1200 | City of Palm Bay Brevard County | City of Palm Bay |  |  |  | 0 | 1 | 0.14617 | 0.021487 | 758.6925 |  | -1 | -1 | -1 | -1 | 0 |  |  | Central IRL A | -1 |  |  | 689 | PB-11 | Powells Subdivision Paving & Drainage Improvement | City of Palm Bay |  | 102.3348 | 0.61532
230000 | 880000 | 880000 | Central IRL | A | IR12-21 | 62-304.520 (7)(b),(16), | 0.56 | 0.48 | City of Palm Bay | 0.036902 | 3847.7358 | 9.5711 | 1.407 | 0.3532 | 0.05192 | 141.9908 | 1210 | Fixed Single Family Units | 1210 | City of Palm Bay Brevard County | City of Palm Bay |  |  |  | 0 | 1 | 0.3532 | 0.05192 | 141.9908 |  | -1 | -1 | -1 | -1 | 0 |  |  | Central IRL A | -1 |  |  | 689 | PB-11 | Powells Subdivision Paving & Drainage Improvement | City of Palm Bay |  | 76.5456 | 0.11516
230000 | 880000 | 880000 | Central IRL | A | IR12-21 | 62-304.520 (7)(b),(16), | 0.56 | 0.48 | City of Palm Bay | 0.12614 | 3847.7358 | 9.5711 | 1.407 | 1.2073 | 0.17747 | 485.3428 | 1210 | Fixed Single Family Units | 1210 | City of Palm Bay Brevard County | City of Palm Bay |  |  |  | 0 | 1 | 1.2073 | 0.17747 | 485.3428 |  | -1 | -1 | -1 | -1 | 0 |  |  | Central IRL A | -1 |  |  | 689 | PB-11 | Powells Subdivision Paving & Drainage Improvement | City of Palm Bay |  | 97.9848 | 0.39363
230000 | 880000 | 880000 | Central IRL | A | IR12-21 | 62-304.520 (7)(b),(16), | 0.56 | 0.48 | City of Palm Bay | 0.12926 | 3847.7358 | 9.5711 | 1.407 | 1.2372 | 0.18187 | 497.3699 | 1210 | Fixed Single Family Units | 1210 | City of Palm Bay Brevard County | City of Palm Bay |  |  |  | 0 | 1 | 1.2372 | 0.18187 | 497.3699 |  | -1 | -1 | -1 | -1 | 0 |  |  | Central IRL A | -1 |  |  | 689 | PB-11 | Powells Subdivision Paving & Drainage Improvement | City of Palm Bay |  | 98.7997 | 0.40338
230000 | 880000 | 880000 | Central IRL | A | IR12-21 | 62-304.520 (7)(b),(16), | 0.56 | 0.48 | City of Palm Bay | 0.12828 | 3847.7358 | 9.5711 | 1.407 | 1.2278 | 0.18049 | 493.5946 | 1210 | Fixed Single Family Units | 1210 | City of Palm Bay Brevard County | City of Palm Bay |  |  |  | 0 | 1 | 1.2278 | 0.18049 | 493.5946 |  | -1 | -1 | -1 | -1 | 0 |  |  | Central IRL A | -1 |  |  | 689 | PB-11 | Powells Subdivision Paving & Drainage Improvement | City of Palm Bay |  | 98.7964 | 0.40032
230000 | 880000 | 880000 | Central IRL | A | IR12-21 | 62-304.520 (7)(b),(16), | 0.56 | 0.48 | City of Palm Bay | 0.49009 | 3814.4686 | 11.6813 | 1.5141 | 5.7248 | 0.74202 | 1869.4223 | 1410 | Retail Sales and Services | 1410 | City of Palm Bay Brevard County | City of Palm Bay |  |  |  | 0 | 1 | 5.7248 | 0.74202 | 2150.6779 |  | -1 | -1 | -1 | -1 | 0 |  |  | Central IRL A | -1 |  |  | 689 | PB-11 | Powells Subdivision Paving & Drainage Improvement | City of Palm Bay |  | 175.9607 | 1.7443
230000 | 880000 | 880000 | Central IRL | A | IR12-21 | 62-304.520 (7)(b),(16), | 0.56 | 0.48 | City of Palm Bay | 0.33983 | 3847.9086 | 9.561 | 1.4051 | 3.2491 | 0.4775 | 1307.6254 | 1200 | Residential, Medium Density-Two-five dwellingunits per acre | 1200 | City of Palm Bay Brevard County | City of Palm Bay |  |  |  | 0 | 1 | 3.2491 | 0.4775 | 1307.6254 |  | -1 | -1 | -1 | -1 | 0 |  |  | Central IRL A | -1 |  |  | 689 | PB-11 | Powells Subdivision Paving & Drainage Improvement | City of Palm Bay |  | 199.1115 | 1.0605
230000 | 880000 | 880000 | Central IRL | A | IR12-21 | 62-304.520 (7)(b),(16), | 0.56 | 0.48 | City of Palm Bay | 0.1045 | 3847.9086 | 9.561 | 1.4051 | 0.99915 | 0.14684 | 402.1159 | 1210 | Fixed Single Family Units | 1210 | City of Palm Bay Brevard County | City of Palm Bay |  |  |  | 0 | 1 | 0.99915 | 0.14684 | 402.1159 |  | -1 | -1 | -1 | -1 | 0 |  |  | Central IRL A | -1 |  |  | 689 | PB-11 | Powells Subdivision Paving & Drainage Improvement | City of Palm Bay |  | 91.6204 | 0.32613
230000 | 880000 | 880000 | Central IRL | A | IR12-21 | 62-304.520 (7)(b),(16), | 0.56 | 0.48 | City of Palm Bay | 0.056425 | 3847.9086 | 9.561 | 1.4051 | 0.53948 | 0.079285 | 217.118 | 1210 | Fixed Single Family Units | 1210 | City of Palm Bay Brevard County | City of Palm Bay |  |  |  | 0 | 1 | 0.53948 | 0.079285 | 217.118 |  | -1 | -1 | -1 | -1 | 0 |  |  | Central IRL A | -1 |  |  | 689 | PB-11 | Powells Subdivision Paving & Drainage Improvement | City of Palm Bay |  | 78.3005 | 0.17609
230000 | 880000 | 880000 | Central IRL | A | IR12-21 | 62-304.520 (7)(b),(16), | 0.56 | 0.48 | City of Palm Bay | 0.00013524 | 3847.9086 | 9.561 | 1.4051 | 0.001293 | 0.00019002 | 0.52037 | 1210 | Fixed Single Family Units | 1210 | City of Palm Bay Brevard County | City of Palm Bay |  |  |  | 0 | 1 | 0.001293 | 0.00019002 | 0.52037 |  | -1 | -1 | -1 | -1 | 0 |  |  | Central IRL A | -1 |  |  | 689 | PB-11 | Powells Subdivision Paving & Drainage Improvement | City of Palm Bay |  | 13.5881 | 0.00042204
230000 | 880000 | 880000 | Central IRL | A | IR12-21 | 62-304.520 (7)(b),(16), | 0.56 | 0.48 | City of Palm Bay | 0.11687 | 3847.9086 | 9.561 | 1.4051 | 1.1174 | 0.16422 | 449.7176 | 1210 | Fixed Single Family Units | 1210 | City of Palm Bay Brevard County | City of Palm Bay |  |  |  | 0 | 1 | 1.1174 | 0.16422 | 449.7176 |  | -1 | -1 | -1 | -1 | 0 |  |  | Central IRL A | -1 |  |  | 689 | PB-11 | Powells Subdivision Paving & Drainage Improvement | City of Palm Bay |  | 93.8801 | 0.36473
230000 | 880000 | 880000 | Central IRL | A | IR12-21 | 62-304.520 (7)(b),(16), | 0.56 | 0.48 | City of Palm Bay | 0.10642 | 3852.2198 | 9.9601 | 1.477 | 1.0599 | 0.15718 | 409.939 | 1200 | Residential, Medium Density-Two-five dwellingunits per acre | 1200 | City of Palm Bay Brevard County | City of Palm Bay |  |  |  | 0 | 1 | 1.0599 | 0.15718 | 925.3376 |  | -1 | -1 | -1 | -1 | 0 |  |  | Central IRL A | -1 |  |  | 689 | PB-11 | Powells Subdivision Paving & Drainage Improvement | City of Palm Bay |  | 84.8803 | 0.75048
230000 | 880000 | 880000 | Central IRL | A | IR12-21 | 62-304.520 (7)(b),(16), | 0.56 | 0.48 | City of Palm Bay | 0.15341 | 3852.2198 | 9.9601 | 1.477 | 1.528 | 0.22659 | 590.9755 | 1210 | Fixed Single Family Units | 1210 | City of Palm Bay Brevard County | City of Palm Bay |  |  |  | 0 | 1 | 1.528 | 0.22659 | 814.4403 |  | -1 | -1 | -1 | -1 | 0 |  |  | Central IRL A | -1 |  |  | 689 | PB-11 | Powells Subdivision Paving & Drainage Improvement | City of Palm Bay |  | 99.5783 | 0.66054
230000 | 880000 | 880000 | Central IRL | A | IR12-21 | 62-304.520 (7)(b),(16), | 0.56 | 0.48 | City of Palm Bay | 0.0024481 | 3852.2198 | 9.9601 | 1.477 | 0.024383 | 0.0036158 | 9.4304 | 1210 | Fixed Single Family Units | 1210 | City of Palm Bay Brevard County | City of Palm Bay |  |  |  | 0 | 1 | 0.024383 | 0.0036158 | 10.789 |  | -1 | -1 | -1 | -1 | 0 |  |  | Central IRL A | -1 |  |  | 689 | PB-11 | Powells Subdivision Paving & Drainage Improvement | City of Palm Bay |  | 46.7132 | 0.0087502
230000 | 880000 | 880000 | Central IRL | A | IR12-21 | 62-304.520 (7)(b),(16), | 0.56 | 0.48 | City of Palm Bay | 0.013307 | 3831.7496 | 8.9444 | 1.1992 | 0.11902 | 0.015957 | 50.9872 | 1410 | Retail Sales and Services | 1410 | City of Palm Bay Brevard County | City of Palm Bay |  |  |  | 0 | 1 | 0.11902 | 0.015957 | 50.9872 |  | -1 | -1 | -1 | -1 | 0 |  |  | Central IRL A | -1 |  |  | 689 | PB-11 | Powells Subdivision Paving & Drainage Improvement | City of Palm Bay |  | 37.7946 | 0.041352
230000 | 880000 | 880000 | Central IRL | A | IR12-21 | 62-304.520 (7)(b),(16), | 0.56 | 0.48 | City of Palm Bay | 0.20911 | 3858.9731 | 9.9764 | 1.4794 | 2.0862 | 0.30936 | 806.9614 | 1200 | Residential, Medium Density-Two-five dwellingunits per acre | 1200 | City of Palm Bay Brevard County | City of Palm Bay |  |  |  | 0 | 1 | 2.0862 | 0.30936 | 806.9614 |  | -1 | -1 | -1 | -1 | 0 |  |  | Central IRL A | -1 |  |  | 689 | PB-11 | Powells Subdivision Paving & Drainage Improvement | City of Palm Bay |  | 133.8492 | 0.65447
230000 | 880000 | 880000 | Central IRL | A | IR12-21 | 62-304.520 (7)(b),(16), | 0.56 | 0.48 | City of Palm Bay | 0.22357 | 3858.9731 | 9.9764 | 1.4794 | 2.2304 | 0.33074 | 862.7344 | 1210 | Fixed Single Family Units | 1210 | City of Palm Bay Brevard County | City of Palm Bay |  |  |  | 0 | 1 | 2.2304 | 0.33074 | 862.7344 |  | -1 | -1 | -1 | -1 | 0 |  |  | Central IRL A | -1 |  |  | 689 | PB-11 | Powells Subdivision Paving & Drainage Improvement | City of Palm Bay |  | 120.8154 | 0.6997
230000 | 880000 | 880000 | Central IRL | A | IR12-21 | 62-304.520 (7)(b),(16), | 0.56 | 0.48 | City of Palm Bay | 0.18508 | 3858.9731 | 9.9764 | 1.4794 | 1.8465 | 0.27381 | 714.2368 | 1210 | Fixed Single Family Units | 1210 | City of Palm Bay Brevard County | City of Palm Bay |  |  |  | 0 | 1 | 1.8465 | 0.27381 | 714.2368 |  | -1 | -1 | -1 | -1 | 0 |  |  | Central IRL A | -1 |  |  | 689 | PB-11 | Powells Subdivision Paving & Drainage Improvement | City of Palm Bay |  | 111.58 | 0.57927
230000 | 880000 | 880000 | Central IRL | A | IR12-21 | 62-304.520 (7)(b),(16), | 0.56 | 0.48 | City of Palm Bay | 0.16851 | 3749.7469 | 10.5668 | 1.4395 | 1.7806 | 0.24258 | 631.8798 | 1200 | Residential, Medium Density-Two-five dwellingunits per acre | 1200 | City of Palm Bay Brevard County | City of Palm Bay |  |  |  | 0 | 1 | 1.7806 | 0.24258 | 631.8798 |  | -1 | -1 | -1 | -1 | 0 |  |  | Central IRL A | -1 |  |  | 689 | PB-11 | Powells Subdivision Paving & Drainage Improvement | City of Palm Bay |  | 132.149 | 0.51247
230000 | 880000 | 880000 | Central IRL | A | IR12-21 | 62-304.520 (7)(b),(16), | 0.56 | 0.48 | Natural Lands | 0.091665 | 3749.7469 | 10.5668 | 1.4395 | 0.96861 | 0.13195 | 343.7213 | 3200 | Shrub and Brushland | 3200 | City of Palm Bay Brevard County | City of Palm Bay |  |  | Natural Lands | 0 | 1 | 0.96861 | 0.13195 | 343.7213 |  | -1 | -1 | -1 | -1 | 0 |  |  | Central IRL A | -1 |  |  | 689 | PB-11 | Powells Subdivision Paving & Drainage Improvement | City of Palm Bay |  | 114.8385 | 0.27877
230000 | 880000 | 880000 | Central IRL | A | IR12-21 | 62-304.520 (7)(b),(16), | 0.56 | 0.48 | City of Palm Bay | 0.32995 | 3749.7469 | 10.5668 | 1.4395 | 3.4866 | 0.47497 | 1237.2473 | 1410 | Retail Sales and Services | 1410 | City of Palm Bay Brevard County | City of Palm Bay |  |  |  | 0 | 1 | 3.4866 | 0.47497 | 1237.2473 |  | -1 | -1 | -1 | -1 | 0 |  |  | Central IRL A | -1 |  |  | 689 | PB-11 | Powells Subdivision Paving & Drainage Improvement | City of Palm Bay |  | 153.4112 | 1.0034
230000 | 880000 | 880000 | Central IRL | A | IR12-21 | 62-304.520 (7)(b),(16), | 0.56 | 0.48 | City of Palm Bay | 0.027631 | 3749.7469 | 10.5668 | 1.4395 | 0.29197 | 0.039775 | 103.6083 | 1210 | Fixed Single Family Units | 1210 | City of Palm Bay Brevard County | City of Palm Bay |  |  |  | 0 | 1 | 0.29197 | 0.039775 | 103.6083 |  | -1 | -1 | -1 | -1 | 0 |  |  | Central IRL A | -1 |  |  | 689 | PB-11 | Powells Subdivision Paving & Drainage Improvement | City of Palm Bay |  | 78.1737 | 0.084029
230000 | 880000 | 880000 | Central IRL | A | IR12-21 | 62-304.520 (7)(b),(16), | 0.56 | 0.48 | City of Palm Bay | 0.015788 | 3839.5768 | 8.4998 | 1.1372 | 0.1342 | 0.017954 | 60.6203 | 1210 | Fixed Single Family Units | 1210 | City of Palm Bay Brevard County | City of Palm Bay |  |  |  | 0 | 1 | 0.1342 | 0.017954 | 60.6203 |  | -1 | -1 | -1 | -1 | 0 |  |  | Central IRL A | -1 |  |  | 689 | PB-11 | Powells Subdivision Paving & Drainage Improvement | City of Palm Bay |  | 32.1206 | 0.049165
230000 | 880000 | 880000 | Central IRL | A | IR12-21 | 62-304.520 (7)(b),(16), | 0.56 | 0.48 | City of Palm Bay | 0.025393 | 3839.5768 | 8.4998 | 1.1372 | 0.21584 | 0.028877 | 97.4989 | 1210 | Fixed Single Family Units | 1210 | City of Palm Bay Brevard County | City of Palm Bay |  |  |  | 0 | 1 | 0.21584 | 0.028877 | 97.4989 |  | -1 | -1 | -1 | -1 | 0 |  |  | Central IRL A | -1 |  |  | 689 | PB-11 | Powells Subdivision Paving & Drainage Improvement | City of Palm Bay |  | 43.3145 | 0.079075
230000 | 880000 | 880000 | Central IRL | A | IR12-21 | 62-304.520 (7)(b),(16), | 0.56 | 0.48 | City of Palm Bay | 0.57658 | 3839.5768 | 8.4998 | 1.1372 | 4.9008 | 0.65569 | 2213.8314 | 1720 | Religious | 1720 | City of Palm Bay Brevard County | City of Palm Bay |  |  |  | 0 | 1 | 4.9008 | 0.65569 | 2213.8314 |  | -1 | -1 | -1 | -1 | 0 |  |  | Central IRL A | -1 |  |  | 689 | PB-11 | Powells Subdivision Paving & Drainage Improvement | City of Palm Bay |  | 199.5867 | 1.7955
230000 | 880000 | 880000 | Central IRL | A | IR12-21 | 62-304.520 (7)(b),(16), | 0.56 | 0.48 | City of Palm Bay | 0.61776 | 3894.8887 | 12.1466 | 1.6019 | 7.5037 | 0.98958 | 2406.1199 | 1410 | Retail Sales and Services | 1410 | City of Palm Bay Brevard County | City of Palm Bay |  |  |  | 0 | 1 | 7.5037 | 0.98958 | 2406.1199 |  | -1 | -1 | -1 | -1 | 0 |  |  | Central IRL A | -1 |  |  | 689 | PB-11 | Powells Subdivision Paving & Drainage Improvement | City of Palm Bay |  | 200 | 1.9514
230000 | 880000 | 880000 | Central IRL | A | IR12-21 | 62-304.520 (7)(b),(16), | 0.56 | 0.48 | City of Palm Bay | 0.069166 | 3712.5529 | 10.0624 | 1.6187 | 0.69598 | 0.11196 | 256.7811 | 1200 | Residential, Medium Density-Two-five dwellingunits per acre | 1200 | City of Palm Bay Brevard County | City of Palm Bay |  |  |  | 0 | 1 | 0.69598 | 0.11196 | 256.7811 |  | -1 | -1 | -1 | -1 | 0 |  |  | Central IRL A | -1 |  |  | 689 | PB-11 | Powells Subdivision Paving & Drainage Improvement | City of Palm Bay |  | 111.3043 | 0.20826
230000 | 880000 | 880000 | Central IRL | A | IR12-21 | 62-304.520 (7)(b),(16), | 0.56 | 0.48 | Natural Lands | 0.10013 | 3712.5529 | 10.0624 | 1.6187 | 1.0075 | 0.16207 | 371.7196 | 6460 | Mixed scrub-shrub wetland | 6460 | City of Palm Bay Brevard County | City of Palm Bay |  |  | Natural Lands | 0 | 1 | 1.0075 | 0.16207 | 371.7196 |  | -1 | -1 | -1 | -1 | 0 |  |  | Central IRL A | -1 |  |  | 689 | PB-11 | Powells Subdivision Paving & Drainage Improvement | City of Palm Bay |  | 116.2445 | 0.30148
230000 | 880000 | 880000 | Central IRL | A | IR12-21 | 62-304.520 (7)(b),(16), | 0.56 | 0.48 | City of Palm Bay | 0.081489 | 3712.5529 | 10.0624 | 1.6187 | 0.81998 | 0.1319 | 302.5328 | 1210 | Fixed Single Family Units | 1210 | City of Palm Bay Brevard County | City of Palm Bay |  |  |  | 0 | 1 | 0.81998 | 0.1319 | 302.5328 |  | -1 | -1 | -1 | -1 | 0 |  |  | Central IRL A | -1 |  |  | 689 | PB-11 | Powells Subdivision Paving & Drainage Improvement | City of Palm Bay |  | 90.0389 | 0.24536
230000 | 880000 | 880000 | Central IRL | A | IR12-21 | 62-304.520 (7)(b),(16), | 0.56 | 0.48 | City of Palm Bay | 0.19635 | 3712.5529 | 10.0624 | 1.6187 | 1.9758 | 0.31783 | 728.9616 | 1330 | Residential, High density; Multiple Dwelling Units, Low Rise <Two stories or less> | 1330 | City of Palm Bay Brevard County | City of Palm Bay |  |  |  | 0 | 1 | 1.9758 | 0.31783 | 728.9616 |  | -1 | -1 | -1 | -1 | 0 |  |  | Central IRL A | -1 |  |  | 689 | PB-11 | Powells Subdivision Paving & Drainage Improvement | City of Palm Bay |  | 116.2961 | 0.59121
230000 | 880000 | 880000 | Central IRL | A | IR12-21 | 62-304.520 (7)(b),(16), | 0.56 | 0.48 | City of Palm Bay | 0.17063 | 3712.5529 | 10.0624 | 1.6187 | 1.717 | 0.2762 | 633.4846 | 1210 | Fixed Single Family Units | 1210 | City of Palm Bay Brevard County | City of Palm Bay |  |  |  | 0 | 1 | 1.717 | 0.2762 | 633.4846 |  | -1 | -1 | -1 | -1 | 0 |  |  | Central IRL A | -1 |  |  | 689 | PB-11 | Powells Subdivision Paving & Drainage Improvement | City of Palm Bay |  | 110.9676 | 0.51377
230000 | 880000 | 880000 | Central IRL | A | IR12-21 | 62-304.520 (7)(b),(16), | 0.56 | 0.48 | City of Palm Bay | 0.035003 | 3840.9668 | 10.0741 | 1.5483 | 0.35263 | 0.054195 | 134.447 | 1200 | Residential, Medium Density-Two-five dwellingunits per acre | 1200 | City of Palm Bay Brevard County | City of Palm Bay |  |  |  | 0 | 1 | 0.35263 | 0.054195 | 134.447 |  | -1 | -1 | -1 | -1 | 0 |  |  | Central IRL A | -1 |  |  | 689 | PB-11 | Powells Subdivision Paving & Drainage Improvement | City of Palm Bay |  | 82.1 | 0.10904
230000 | 880000 | 880000 | Central IRL | A | IR12-21 | 62-304.520 (7)(b),(16), | 0.56 | 0.48 | City of Palm Bay | 0.011031 | 3840.9668 | 10.0741 | 1.5483 | 0.11113 | 0.01708 | 42.3711 | 1330 | Residential, High density; Multiple Dwelling Units, Low Rise <Two stories or less> | 1330 | City of Palm Bay Brevard County | City of Palm Bay |  |  |  | 0 | 1 | 0.11113 | 0.01708 | 42.3711 |  | -1 | -1 | -1 | -1 | 0 |  |  | Central IRL A | -1 |  |  | 689 | PB-11 | Powells Subdivision Paving & Drainage Improvement | City of Palm Bay |  | 32.5104 | 0.034364
230000 | 880000 | 880000 | Central IRL | A | IR12-21 | 62-304.520 (7)(b),(16), | 0.56 | 0.48 | City of Palm Bay | 0.21178 | 3840.9668 | 10.0741 | 1.5483 | 2.1335 | 0.3279 | 813.4559 | 1210 | Fixed Single Family Units | 1210 | City of Palm Bay Brevard County | City of Palm Bay |  |  |  | 0 | 1 | 2.1335 | 0.3279 | 813.4559 |  | -1 | -1 | -1 | -1 | 0 |  |  | Central IRL A | -1 |  |  | 689 | PB-11 | Powells Subdivision Paving & Drainage Improvement | City of Palm Bay |  | 120.6418 | 0.65974
230000 | 880000 | 880000 | Central IRL | A | IR12-21 | 62-304.520 (7)(b),(16), | 0.56 | 0.48 | City of Palm Bay | 0.094702 | 3840.9668 | 10.0741 | 1.5483 | 0.95403 | 0.14662 | 363.7458 | 1210 | Fixed Single Family Units | 1210 | City of Palm Bay Brevard County | City of Palm Bay |  |  |  | 0 | 1 | 0.95403 | 0.14662 | 363.7458 |  | -1 | -1 | -1 | -1 | 0 |  |  | Central IRL A | -1 |  |  | 689 | PB-11 | Powells Subdivision Paving & Drainage Improvement | City of Palm Bay |  | 86.1873 | 0.29501
230000 | 880000 | 880000 | Central IRL | A | IR12-21 | 62-304.520 (7)(b),(16), | 0.56 | 0.48 | City of Palm Bay | 0.21337 | 3840.9668 | 10.0741 | 1.5483 | 2.1495 | 0.33036 | 819.5554 | 1210 | Fixed Single Family Units | 1210 | City of Palm Bay Brevard County | City of Palm Bay |  |  |  | 0 | 1 | 2.1495 | 0.33036 | 819.5554 |  | -1 | -1 | -1 | -1 | 0 |  |  | Central IRL A | -1 |  |  | 689 | PB-11 | Powells Subdivision Paving & Drainage Improvement | City of Palm Bay |  | 121.2031 | 0.66468
230000 | 880000 | 880000 | Central IRL | A | IR12-21 | 62-304.520 (7)(b),(16), | 0.56 | 0.48 | City of Palm Bay | 0.046291 | 3840.9668 | 10.0741 | 1.5483 | 0.46634 | 0.071671 | 177.8027 | 1330 | Residential, High density; Multiple Dwelling Units, Low Rise <Two stories or less> | 1330 | City of Palm Bay Brevard County | City of Palm Bay |  |  |  | 0 | 1 | 0.46634 | 0.071671 | 177.8027 |  | -1 | -1 | -1 | -1 | 0 |  |  | Central IRL A | -1 |  |  | 689 | PB-11 | Powells Subdivision Paving & Drainage Improvement | City of Palm Bay |  | 55.0785 | 0.1442
230000 | 880000 | 880000 | Central IRL | A | IR12-21 | 62-304.520 (7)(b),(16), | 0.56 | 0.48 | City of Palm Bay | 0.0020474 | 3840.9668 | 10.0741 | 1.5483 | 0.020626 | 0.00317 | 7.864 | 1330 | Residential, High density; Multiple Dwelling Units, Low Rise <Two stories or less> | 1330 | City of Palm Bay Brevard County | City of Palm Bay |  |  |  | 0 | 1 | 0.020626 | 0.00317 | 7.864 |  | -1 | -1 | -1 | -1 | 0 |  |  | Central IRL A | -1 |  |  | 689 | PB-11 | Powells Subdivision Paving & Drainage Improvement | City of Palm Bay |  | 25.6977 | 0.006378
230000 | 880000 | 880000 | Central IRL | A | IR12-21 | 62-304.520 (7)(b),(16), | 0.56 | 0.48 | City of Palm Bay | 0.0035321 | 3840.9668 | 10.0741 | 1.5483 | 0.035582 | 0.0054686 | 13.5666 | 1720 | Religious | 1720 | City of Palm Bay Brevard County | City of Palm Bay |  |  |  | 0 | 1 | 0.035582 | 0.0054686 | 13.5666 |  | -1 | -1 | -1 | -1 | 0 |  |  | Central IRL A | -1 |  |  | 689 | PB-11 | Powells Subdivision Paving & Drainage Improvement | City of Palm Bay |  | 76.4236 | 0.011003
230000 | 880000 | 880000 | Central IRL | A | IR12-21 | 62-304.520 (7)(b),(16), | 0.56 | 0.48 | City of Palm Bay | 0.61776 | 3955.434 | 7.1838 | 0.96221 | 4.4379 | 0.59442 | 2443.5226 | 1420 | Wholesale Sales and Services <Excluding warehouses associated with industrial use> | 1420 | City of Palm Bay Brevard County | City of Palm Bay |  |  |  | 0 | 1 | 4.4379 | 0.59442 | 2443.5226 |  | -1 | -1 | -1 | -1 | 0 |  |  | Central IRL A | -1 |  |  | 689 | PB-11 | Powells Subdivision Paving & Drainage Improvement | City of Palm Bay |  | 200 | 1.9818
230000 | 880000 | 880000 | Central IRL | A | IR12-21 | 62-304.520 (7)(b),(16), | 0.56 | 0.48 | City of Palm Bay | 0.61776 | 3890.48 | 12.1335 | 1.6001 | 7.4956 | 0.98851 | 2403.3964 | 1410 | Retail Sales and Services | 1410 | City of Palm Bay Brevard County | City of Palm Bay |  |  |  | 0 | 1 | 7.4956 | 0.98851 | 2403.3964 |  | -1 | -1 | -1 | -1 | 0 |  |  | Central IRL A | -1 |  |  | 689 | PB-11 | Powells Subdivision Paving & Drainage Improvement | City of Palm Bay |  | 200 | 1.9492
230000 | 880000 | 880000 | Central IRL | A | IR12-21 | 62-304.520 (7)(b),(16), | 0.56 | 0.48 | City of Palm Bay | 0.61776 | 3893.3839 | 12.142 | 1.6013 | 7.5009 | 0.98921 | 2405.1903 | 1410 | Retail Sales and Services | 1410 | City of Palm Bay Brevard County | City of Palm Bay |  |  |  | 0 | 1 | 7.5009 | 0.98921 | 2405.1903 |  | -1 | -1 | -1 | -1 | 0 |  |  | Central IRL A | -1 |  |  | 689 | PB-11 | Powells Subdivision Paving & Drainage Improvement | City of Palm Bay |  | 200 | 1.9507
230000 | 880000 | 880000 | Central IRL | A | IR12-21 | 62-304.520 (7)(b),(16), | 0.56 | 0.48 | City of Palm Bay | 0.61776 | 3887.541 | 12.1247 | 1.599 | 7.4902 | 0.98779 | 2401.5807 | 1410 | Retail Sales and Services | 1410 | City of Palm Bay Brevard County | City of Palm Bay |  |  |  | 0 | 1 | 7.4902 | 0.98779 | 2401.5807 |  | -1 | -1 | -1 | -1 | 0 |  |  | Central IRL A | -1 |  |  | 689 | PB-11 | Powells Subdivision Paving & Drainage Improvement | City of Palm Bay |  | 200 | 1.9478
230000 | 880000 | 880000 | Central IRL | A | IR12-21 | 62-304.520 (7)(b),(16), | 0.56 | 0.48 | City of Palm Bay | 0.16608 | 3739.0933 | 10.4808 | 1.421 | 1.7406 | 0.23599 | 620.9827 | 1200 | Residential, Medium Density-Two-five dwellingunits per acre | 1200 | City of Palm Bay Brevard County | City of Palm Bay |  |  |  | 0 | 1 | 1.7406 | 0.23599 | 620.9827 |  | -1 | -1 | -1 | -1 | 0 |  |  | Central IRL A | -1 |  |  | 689 | PB-11 | Powells Subdivision Paving & Drainage Improvement | City of Palm Bay |  | 130.6957 | 0.50364
230000 | 880000 | 880000 | Central IRL | A | IR12-21 | 62-304.520 (7)(b),(16), | 0.56 | 0.48 | Natural Lands | 0.09705 | 3739.0933 | 10.4808 | 1.421 | 1.0172 | 0.1379 | 362.8793 | 3200 | Shrub and Brushland | 3200 | City of Palm Bay Brevard County | City of Palm Bay |  |  | Natural Lands | 0 | 1 | 1.0172 | 0.1379 | 362.8793 |  | -1 | -1 | -1 | -1 | 0 |  |  | Central IRL A | -1 |  |  | 689 | PB-11 | Powells Subdivision Paving & Drainage Improvement | City of Palm Bay |  | 115.7102 | 0.29431
230000 | 880000 | 880000 | Central IRL | A | IR12-21 | 62-304.520 (7)(b),(16), | 0.56 | 0.48 | City of Palm Bay | 0.33096 | 3739.0933 | 10.4808 | 1.421 | 3.4687 | 0.47027 | 1237.4746 | 1410 | Retail Sales and Services | 1410 | City of Palm Bay Brevard County | City of Palm Bay |  |  |  | 0 | 1 | 3.4687 | 0.47027 | 1237.4746 |  | -1 | -1 | -1 | -1 | 0 |  |  | Central IRL A | -1 |  |  | 689 | PB-11 | Powells Subdivision Paving & Drainage Improvement | City of Palm Bay |  | 153.5732 | 1.0036
230000 | 880000 | 880000 | Central IRL | A | IR12-21 | 62-304.520 (7)(b),(16), | 0.56 | 0.48 | City of Palm Bay | 0.0034154 | 3739.0933 | 10.4808 | 1.421 | 0.035796 | 0.0048531 | 12.7705 | 1210 | Fixed Single Family Units | 1210 | City of Palm Bay Brevard County | City of Palm Bay |  |  |  | 0 | 1 | 0.035796 | 0.0048531 | 12.7705 |  | -1 | -1 | -1 | -1 | 0 |  |  | Central IRL A | -1 |  |  | 689 | PB-11 | Powells Subdivision Paving & Drainage Improvement | City of Palm Bay |  | 16.6204 | 0.010357
230000 | 880000 | 880000 | Central IRL | A | IR12-21 | 62-304.520 (7)(b),(16), | 0.56 | 0.48 | City of Palm Bay | 0.020264 | 3739.0933 | 10.4808 | 1.421 | 0.21238 | 0.028794 | 75.7679 | 1750 | Governmental | 1750 | City of Palm Bay Brevard County | City of Palm Bay |  |  |  | 0 | 1 | 0.21238 | 0.028794 | 75.7679 |  | -1 | -1 | -1 | -1 | 0 |  |  | Central IRL A | -1 |  |  | 689 | PB-11 | Powells Subdivision Paving & Drainage Improvement | City of Palm Bay |  | 59.6963 | 0.06145
230000 | 880000 | 890000 | Central IRL | A | IR12-21 | 62-304.520 (7)(b),(16), | 0.56 | 0.48 | City of Palm Bay | 0.61776 | 3883.9307 | 12.1141 | 1.5976 | 7.4836 | 0.98692 | 2399.3504 | 1410 | Retail Sales and Services | 1410 | City of Palm Bay Brevard County | City of Palm Bay |  |  |  | 0 | 1 | 7.4836 | 0.98692 | 2399.3504 |  | -1 | -1 | -1 | -1 | 0 |  |  | Central IRL A | -1 |  |  | 689 | PB-11 | Powells Subdivision Paving & Drainage Improvement | City of Palm Bay |  | 200 | 1.9459
230000 | 880000 | 890000 | Central IRL | A | IR12-21 | 62-304.520 (7)(b),(16), | 0.56 | 0.48 | City of Palm Bay | 0.61776 | 3890.48 | 12.1335 | 1.6001 | 7.4956 | 0.98851 | 2403.3964 | 1410 | Retail Sales and Services | 1410 | City of Palm Bay Brevard County | City of Palm Bay |  |  |  | 0 | 1 | 7.4956 | 0.98851 | 2403.3964 |  | -1 | -1 | -1 | -1 | 0 |  |  | Central IRL A | -1 |  |  | 689 | PB-11 | Powells Subdivision Paving & Drainage Improvement | City of Palm Bay |  | 200 | 1.9492
230000 | 890000 | 890000 | Central IRL | A | IR12-21 | 62-304.520 (7)(b),(16), | 0.56 | 0.48 | City of Palm Bay | 0.61776 | 3893.3839 | 12.142 | 1.6013 | 7.5009 | 0.98921 | 2405.1903 | 1410 | Retail Sales and Services | 1410 | City of Palm Bay Brevard County | City of Palm Bay |  |  |  | 0 | 1 | 7.5009 | 0.98921 | 2405.1903 |  | -1 | -1 | -1 | -1 | 0 |  |  | Central IRL A | -1 |  |  | 689 | PB-11 | Powells Subdivision Paving & Drainage Improvement | City of Palm Bay |  | 200 | 1.9507
230000 | 890000 | 890000 | Central IRL | A | IR12-21 | 62-304.520 (7)(b),(16), | 0.56 | 0.48 | City of Palm Bay | 0.13895 | 3770.9081 | 9.881 | 1.4776 | 1.373 | 0.20532 | 523.9693 | 1200 | Residential, Medium Density-Two-five dwellingunits per acre | 1200 | City of Palm Bay Brevard County | City of Palm Bay |  |  |  | 0 | 1 | 1.373 | 0.20532 | 649.8618 |  | -1 | -1 | -1 | -1 | 0 |  |  | Central IRL A | -1 |  |  | 689 | PB-11 | Powells Subdivision Paving & Drainage Improvement | City of Palm Bay |  | 169.8975 | 0.52706
230000 | 890000 | 890000 | Central IRL | A | IR12-21 | 62-304.520 (7)(b),(16), | 0.56 | 0.48 | Agricultural Producers | 0.059285 | 3770.9081 | 9.881 | 1.4776 | 0.58579 | 0.087601 | 223.5565 | 2130 | Woodland Pasture | 2130 | City of Palm Bay Brevard County | City of Palm Bay | Agricultural Producers |  |  | 0 | 1 | 0.58579 | 0.087601 | 223.5565 |  | -1 | -1 | -1 | -1 | 0 |  |  | Central IRL A | -1 |  |  | 689 | PB-11 | Powells Subdivision Paving & Drainage Improvement | City of Palm Bay |  | 109.5991 | 0.18131
230000 | 890000 | 890000 | Central IRL | A | IR12-21 | 62-304.520 (7)(b),(16), | 0.56 | 0.48 | City of Palm Bay | 0.2914 | 3770.9081 | 9.881 | 1.4776 | 2.8793 | 0.43058 | 1098.8302 | 1210 | Fixed Single Family Units | 1210 | City of Palm Bay Brevard County | City of Palm Bay |  |  |  | 0 | 1 | 2.8793 | 0.43058 | 1456.1109 |  | -1 | -1 | -1 | -1 | 0 |  |  | Central IRL A | -1 |  |  | 689 | PB-11 | Powells Subdivision Paving & Drainage Improvement | City of Palm Bay |  | 138.5551 | 1.1809
230000 | 890000 | 890000 | Central IRL | A | IR12-21 | 62-304.520 (7)(b),(16), | 0.56 | 0.48 | City of Palm Bay | 0.61776 | 3894.8887 | 12.1466 | 1.6019 | 7.5037 | 0.98958 | 2406.1199 | 1410 | Retail Sales and Services | 1410 | City of Palm Bay Brevard County | City of Palm Bay |  |  |  | 0 | 1 | 7.5037 | 0.98958 | 2406.1199 |  | -1 | -1 | -1 | -1 | 0 |  |  | Central IRL A | -1 |  |  | 689 | PB-11 | Powells Subdivision Paving & Drainage Improvement | City of Palm Bay |  | 200 | 1.9514
230000 | 890000 | 890000 | Central IRL | A | IR12-21 | 62-304.520 (7)(b),(16), | 0.56 | 0.48 | City of Palm Bay | 0.087218 | 3863.4718 | 10.5494 | 1.7629 | 0.9201 | 0.15376 | 336.9649 | 1210 | Fixed Single Family Units | 1210 | City of Palm Bay Brevard County | City of Palm Bay |  |  |  | 0 | 1 | 0.9201 | 0.15376 | 482.1775 |  | -1 | -1 | -1 | -1 | 0 |  |  | Central IRL A | -1 |  |  | 689 | PB-11 | Powells Subdivision Paving & Drainage Improvement | City of Palm Bay |  | 97.7719 | 0.39106
230000 | 890000 | 890000 | Central IRL | A | IR12-21 | 62-304.520 (7)(b),(16), | 0.56 | 0.48 | City of Palm Bay | 1.7715e-05 | 3863.4718 | 10.5494 | 1.7629 | 0.00018688 | 3.1229e-05 | 0.06844 | 1210 | Fixed Single Family Units | 1210 | City of Palm Bay Brevard County | City of Palm Bay |  |  |  | 0 | 1 | 0.00018688 | 3.1229e-05 | 572.4254 |  | -1 | -1 | -1 | -1 | 0 |  |  | Central IRL A | -1 |  |  | 689 | PB-11 | Powells Subdivision Paving & Drainage Improvement | City of Palm Bay |  | 1.5118 | 0.46425
230000 | 890000 | 890000 | Central IRL | A | IR12-21 | 62-304.520 (7)(b),(16), | 0.56 | 0.48 | City of Palm Bay | 0.040648 | 3863.4718 | 10.5494 | 1.7629 | 0.42881 | 0.071659 | 157.0428 | 1210 | Fixed Single Family Units | 1210 | City of Palm Bay Brevard County | City of Palm Bay |  |  |  | 0 | 1 | 0.42881 | 0.071659 | 294.672 |  | -1 | -1 | -1 | -1 | 0 |  |  | Central IRL A | -1 |  |  | 689 | PB-11 | Powells Subdivision Paving & Drainage Improvement | City of Palm Bay |  | 52.5628 | 0.23899
230000 | 890000 | 890000 | Central IRL | A | IR12-21 | 62-304.520 (7)(b),(16), | 0.56 | 0.48 | City of Palm Bay | 0.023524 | 3877.9346 | 10.4823 | 1.3765 | 0.24659 | 0.032381 | 91.2255 | 1410 | Retail Sales and Services | 1410 | City of Palm Bay Brevard County | City of Palm Bay |  |  |  | 0 | 1 | 0.24659 | 0.032381 | 91.5726 |  | -1 | -1 | -1 | -1 | 0 |  |  | Central IRL A | -1 |  |  | 689 | PB-11 | Powells Subdivision Paving & Drainage Improvement | City of Palm Bay |  | 50.6336 | 0.074268
230000 | 890000 | 890000 | Central IRL | A | IR12-21 | 62-304.520 (7)(b),(16), | 0.56 | 0.48 | City of Palm Bay | 0.19921 | 3837.3663 | 9.5363 | 1.4015 | 1.8997 | 0.2792 | 764.4449 | 1200 | Residential, Medium Density-Two-five dwellingunits per acre | 1200 | City of Palm Bay Brevard County | City of Palm Bay |  |  |  | 0 | 1 | 1.8997 | 0.2792 | 764.4449 |  | -1 | -1 | -1 | -1 | 0 |  |  | Central IRL A | -1 |  |  | 689 | PB-11 | Powells Subdivision Paving & Drainage Improvement | City of Palm Bay |  | 134.893 | 0.61999
230000 | 890000 | 890000 | Central IRL | A | IR12-21 | 62-304.520 (7)(b),(16), | 0.56 | 0.48 | City of Palm Bay | 0.0085274 | 3837.3663 | 9.5363 | 1.4015 | 0.08132 | 0.011952 | 32.7229 | 1210 | Fixed Single Family Units | 1210 | City of Palm Bay Brevard County | City of Palm Bay |  |  |  | 0 | 1 | 0.08132 | 0.011952 | 32.7229 |  | -1 | -1 | -1 | -1 | 0 |  |  | Central IRL A | -1 |  |  | 689 | PB-11 | Powells Subdivision Paving & Drainage Improvement | City of Palm Bay |  | 29.8845 | 0.026539
230000 | 890000 | 890000 | Central IRL | A | IR12-21 | 62-304.520 (7)(b),(16), | 0.56 | 0.48 | City of Palm Bay | 0.096371 | 3837.3663 | 9.5363 | 1.4015 | 0.91902 | 0.13507 | 369.8103 | 1210 | Fixed Single Family Units | 1210 | City of Palm Bay Brevard County | City of Palm Bay |  |  |  | 0 | 1 | 0.91902 | 0.13507 | 369.8103 |  | -1 | -1 | -1 | -1 | 0 |  |  | Central IRL A | -1 |  |  | 689 | PB-11 | Powells Subdivision Paving & Drainage Improvement | City of Palm Bay |  | 89.7173 | 0.29993
230000 | 890000 | 890000 | Central IRL | A | IR12-21 | 62-304.520 (7)(b),(16), | 0.56 | 0.48 | City of Palm Bay | 0.065135 | 3837.3663 | 9.5363 | 1.4015 | 0.62115 | 0.09129 | 249.947 | 1210 | Fixed Single Family Units | 1210 | City of Palm Bay Brevard County | City of Palm Bay |  |  |  | 0 | 1 | 0.62115 | 0.09129 | 249.947 |  | -1 | -1 | -1 | -1 | 0 |  |  | Central IRL A | -1 |  |  | 689 | PB-11 | Powells Subdivision Paving & Drainage Improvement | City of Palm Bay |  | 80.6077 | 0.20271
230000 | 890000 | 890000 | Central IRL | A | IR12-21 | 62-304.520 (7)(b),(16), | 0.56 | 0.48 | City of Palm Bay | 0.0072913 | 3837.3663 | 9.5363 | 1.4015 | 0.069532 | 0.010219 | 27.9793 | 1210 | Fixed Single Family Units | 1210 | City of Palm Bay Brevard County | City of Palm Bay |  |  |  | 0 | 1 | 0.069532 | 0.010219 | 27.9793 |  | -1 | -1 | -1 | -1 | 0 |  |  | Central IRL A | -1 |  |  | 689 | PB-11 | Powells Subdivision Paving & Drainage Improvement | City of Palm Bay |  | 23.0703 | 0.022692
230000 | 890000 | 890000 | Central IRL | A | IR12-21 | 62-304.520 (7)(b),(16), | 0.56 | 0.48 | City of Palm Bay | 0.24123 | 3837.3663 | 9.5363 | 1.4015 | 2.3004 | 0.33809 | 925.6803 | 1210 | Fixed Single Family Units | 1210 | City of Palm Bay Brevard County | City of Palm Bay |  |  |  | 0 | 1 | 2.3004 | 0.33809 | 925.6803 |  | -1 | -1 | -1 | -1 | 0 |  |  | Central IRL A | -1 |  |  | 689 | PB-11 | Powells Subdivision Paving & Drainage Improvement | City of Palm Bay |  | 125.0911 | 0.75075
230000 | 890000 | 890000 | Central IRL | A | IR12-21 | 62-304.520 (7)(b),(16), | 0.56 | 0.48 | City of Palm Bay | 0.4689 | 3887.541 | 12.1247 | 1.599 | 5.6853 | 0.74976 | 1822.8648 | 1410 | Retail Sales and Services | 1410 | City of Palm Bay Brevard County | City of Palm Bay |  |  |  | 0 | 1 | 5.6853 | 0.74976 | 2401.5807 |  | -1 | -1 | -1 | -1 | 0 |  |  | Central IRL A | -1 |  |  | 689 | PB-11 | Powells Subdivision Paving & Drainage Improvement | City of Palm Bay |  | 175.9174 | 1.9478
240000 | 2000000 | 2000000 | Central IRL | A | IR12-21 | 62-304.520 (7), F.A.C. | 0.56 | 0.48 | City of Palm Bay | 0.053128 | 3820.4909 | 8.5789 | 1.2174 | 0.45577 | 0.064676 | 202.9737 | 1200 | Residential, Medium Density-Two-five dwellingunits per acre | 1200 | City of Palm Bay Brevard County | City of Palm Bay |  |  |  | 0 | 1 | 0.45577 | 0.064676 | 828.5931 |  | -1 | -1 | -1 | -1 | 0 |  |  | Central IRL A | -1 |  |  | 689 | PB-11 | Powells Subdivision Paving & Drainage Improvement | City of Palm Bay |  | 59.2188 | 0.67201
240000 | 2000000 | 2000000 | Central IRL | A | IR12-21 | 62-304.520 (7), F.A.C. | 0.56 | 0.48 | City of Palm Bay | 0.071768 | 3550.1114 | 10.0812 | 1.2086 | 0.7235 | 0.086736 | 254.7835 | 1410 | Retail Sales and Services | 1410 | City of Palm Bay Brevard County | City of Palm Bay |  |  |  | 0 | 1 | 0.7235 | 0.086736 | 254.7835 |  | -1 | -1 | -1 | -1 | 0 |  |  | Central IRL A | -1 |  |  | 689 | PB-11 | Powells Subdivision Paving & Drainage Improvement | City of Palm Bay |  | 83.6093 | 0.20664
240000 | 2000000 | 2000000 | Central IRL | A | IR12-21 | 62-304.520 (7), F.A.C. | 0.56 | 0.48 | City of Palm Bay | 0.00012789 | 3312.7309 | 8.3629 | 1.0307 | 0.0010695 | 0.00013182 | 0.42367 | 1210 | Fixed Single Family Units | 1210 | City of Palm Bay Brevard County | City of Palm Bay |  |  |  | 0 | 1 | 0.0010695 | 0.00013182 | 0.97585 |  | -1 | -1 | -1 | -1 | 0 |  |  | Central IRL A | -1 |  |  | 689 | PB-11 | Powells Subdivision Paving & Drainage Improvement | City of Palm Bay |  | 12.2015 | 0.00079144
240000 | 2000000 | 2000000 | Central IRL | A | IR12-21 | 62-304.520 (7), F.A.C. | 0.56 | 0.48 | City of Palm Bay | 0.072503 | 3312.7309 | 8.3629 | 1.0307 | 0.60633 | 0.074732 | 240.1822 | 1210 | Fixed Single Family Units | 1210 | City of Palm Bay Brevard County | City of Palm Bay |  |  |  | 0 | 1 | 0.60633 | 0.074732 | 298.7895 |  | -1 | -1 | -1 | -1 | 0 |  |  | Central IRL A | -1 |  |  | 689 | PB-11 | Powells Subdivision Paving & Drainage Improvement | City of Palm Bay |  | 71.4251 | 0.24233
240000 | 2000000 | 2000000 | Central IRL | A | IR12-21 | 62-304.520 (7), F.A.C. | 0.56 | 0.48 | City of Palm Bay | 0.066666 | 3312.7309 | 8.3629 | 1.0307 | 0.55752 | 0.068716 | 220.846 | 1210 | Fixed Single Family Units | 1210 | City of Palm Bay Brevard County | City of Palm Bay |  |  |  | 0 | 1 | 0.55752 | 0.068716 | 288.4379 |  | -1 | -1 | -1 | -1 | 0 |  |  | Central IRL A | -1 |  |  | 689 | PB-11 | Powells Subdivision Paving & Drainage Improvement | City of Palm Bay |  | 67.9609 | 0.23393
240000 | 2000000 | 2000000 | Central IRL | A | IR12-21 | 62-304.520 (7), F.A.C. | 0.56 | 0.48 | City of Palm Bay | 0.0014673 | 3312.7309 | 8.3629 | 1.0307 | 0.012271 | 0.0015124 | 4.8607 | 1210 | Fixed Single Family Units | 1210 | City of Palm Bay Brevard County | City of Palm Bay |  |  |  | 0 | 1 | 0.012271 | 0.0015124 | 48.0488 |  | -1 | -1 | -1 | -1 | 0 |  |  | Central IRL A | -1 |  |  | 689 | PB-11 | Powells Subdivision Paving & Drainage Improvement | City of Palm Bay |  | 12.9539 | 0.038969
240000 | 2000000 | 2000000 | Central IRL | A | IR12-21 | 62-304.520 (7)(b),(16), | 0.56 | 0.48 | Agricultural Producers | 0.035191 | 3001.0366 | 9.1352 | 1.4839 | 0.32148 | 0.05222 | 105.6088 | 2130 | Woodland Pasture | 2130 | Brevard County | Brevard County | Agricultural Producers |  |  | 0 | 1 | 0.32148 | 0.05222 | 105.6088 |  | -1 | -1 | -1 | -1 | 0 |  |  | Central IRL A | -1 |  |  | 689 | PB-11 | Powells Subdivision Paving & Drainage Improvement | City of Palm Bay |  | 105.6973 | 0.085652
240000 | 2000000 | 2000000 | Central IRL | A | IR12-21 | 62-304.520 (7)(b),(16), | 0.56 | 0.48 | Agricultural Producers | 0.1091 | 3001.0366 | 9.1352 | 1.4839 | 0.99665 | 0.16189 | 327.4112 | 2130 | Woodland Pasture | 2130 | City of Melbourne Brevard County | City of Melbourne | Agricultural Producers |  |  | 0 | 1 | 0.99665 | 0.16189 | 327.4112 |  | -1 | -1 | -1 | -1 | 0 |  |  | Central IRL A | -1 |  |  | 689 | PB-11 | Powells Subdivision Paving & Drainage Improvement | City of Palm Bay |  | 117.6607 | 0.26554
240000 | 2000000 | 2000000 | Central IRL | A | IR12-21 | 62-304.520 (7), F.A.C. | 0.56 | 0.48 | City of Palm Bay | 0.082258 | 3672.2473 | 9.005 | 1.2414 | 0.74073 | 0.10211 | 302.0723 | 1200 | Residential, Medium Density-Two-five dwellingunits per acre | 1200 | City of Palm Bay Brevard County | City of Palm Bay |  |  |  | 0 | 1 | 0.74073 | 0.10211 | 1324.4121 |  | -1 | -1 | -1 | -1 | 0 |  |  | Central IRL A | -1 |  |  | 689 | PB-11 | Powells Subdivision Paving & Drainage Improvement | City of Palm Bay |  | 75.7304 | 1.0741
240000 | 2000000 | 2000000 | Central IRL | A | IR12-21 | 62-304.520 (7), F.A.C. | 0.56 | 0.48 | City of Palm Bay | 0.034808 | 3672.2473 | 9.005 | 1.2414 | 0.31345 | 0.043211 | 127.8254 | 1210 | Fixed Single Family Units | 1210 | City of Palm Bay Brevard County | City of Palm Bay |  |  |  | 0 | 1 | 0.31345 | 0.043211 | 506.589 |  | -1 | -1 | -1 | -1 | 0 |  |  | Central IRL A | -1 |  |  | 689 | PB-11 | Powells Subdivision Paving & Drainage Improvement | City of Palm Bay |  | 63.9865 | 0.41086
240000 | 2000000 | 2000000 | Central IRL | A | IR12-21 | 62-304.520 (7)(b),(16), | 0.56 | 0.48 | Brevard County | 0.022678 | 3857.3412 | 9.9607 | 1.476 | 0.22588 | 0.033471 | 87.4754 | 1200 | Residential, Medium Density-Two-five dwellingunits per acre | 1200 | Brevard County | Brevard County |  |  |  | 0 | 1 | 0.22588 | 0.033471 | 87.4754 |  | -1 | -1 | -1 | -1 | 0 |  |  | Central IRL A | -1 |  |  | 689 | PB-11 | Powells Subdivision Paving & Drainage Improvement | City of Palm Bay |  | 103.8049 | 0.070945
240000 | 2000000 | 2000000 | Central IRL | A | IR12-21 | 62-304.520 (7)(b),(16), | 0.56 | 0.48 | City of Melbourne | 0.11132 | 3857.3412 | 9.9607 | 1.476 | 1.1088 | 0.1643 | 429.3832 | 1200 | Residential, Medium Density-Two-five dwellingunits per acre | 1200 | City of Melbourne Brevard County | City of Melbourne |  |  |  | 0 | 1 | 1.1088 | 0.1643 | 429.3832 |  | -1 | -1 | -1 | -1 | 0 |  |  | Central IRL A | -1 |  |  | 689 | PB-11 | Powells Subdivision Paving & Drainage Improvement | City of Palm Bay |  | 118.0195 | 0.34824
240000 | 2000000 | 2000000 | Central IRL | A | IR12-21 | 62-304.520 (7)(b),(16), | 0.56 | 0.48 | Natural Lands | 0.0041572 | 3857.3412 | 9.9607 | 1.476 | 0.041408 | 0.0061358 | 16.0357 | 3200 | Shrub and Brushland | 3200 | City of Melbourne Brevard County | City of Melbourne |  |  | Natural Lands | 0 | 1 | 0.041408 | 0.0061358 | 16.0357 |  | -1 | -1 | -1 | -1 | 0 |  |  | Central IRL A | -1 |  |  | 689 | PB-11 | Powells Subdivision Paving & Drainage Improvement | City of Palm Bay |  | 96.5155 | 0.013005
240000 | 2000000 | 2000000 | Central IRL | A | IR12-21 | 62-304.520 (7)(b),(16), | 0.56 | 0.48 | Natural Lands | 0.00022266 | 3857.3412 | 9.9607 | 1.476 | 0.0022179 | 0.00032865 | 0.85889 | 6460 | Mixed scrub-shrub wetland | 6460 | City of Melbourne Brevard County | City of Melbourne |  |  | Natural Lands | 0 | 1 | 0.0022179 | 0.00032865 | 0.85889 |  | -1 | -1 | -1 | -1 | 0 |  |  | Central IRL A | -1 |  |  | 689 | PB-11 | Powells Subdivision Paving & Drainage Improvement | City of Palm Bay |  | 5.0498 | 0.00069659
240000 | 2000000 | 2000000 | Central IRL | A | IR12-21 | 62-304.520 (7)(b),(16), | 0.56 | 0.48 | Agricultural Producers | 0.10926 | 3263.9267 | 8.8356 | 1.3664 | 0.96537 | 0.14929 | 356.6145 | 2130 | Woodland Pasture | 2130 | Brevard County | Brevard County | Agricultural Producers |  |  | 0 | 1 | 0.96537 | 0.14929 | 356.6145 |  | -1 | -1 | -1 | -1 | 0 |  |  | Central IRL A | -1 |  |  | 689 | PB-11 | Powells Subdivision Paving & Drainage Improvement | City of Palm Bay |  | 151.955 | 0.28923
240000 | 2000000 | 2000000 | Central IRL | A | IR12-21 | 62-304.520 (7)(b),(16), | 0.56 | 0.48 | Agricultural Producers | 0.074694 | 3263.9267 | 8.8356 | 1.3664 | 0.65997 | 0.10206 | 243.7964 | 2130 | Woodland Pasture | 2130 | City of Melbourne Brevard County | City of Melbourne | Agricultural Producers |  |  | 0 | 1 | 0.65997 | 0.10206 | 243.7964 |  | -1 | -1 | -1 | -1 | 0 |  |  | Central IRL A | -1 |  |  | 689 | PB-11 | Powells Subdivision Paving & Drainage Improvement | City of Palm Bay |  | 87.0177 | 0.19773
240000 | 2000000 | 2000000 | Central IRL | A | IR12-21 | 62-304.520 (7), F.A.C. | 0.56 | 0.48 | City of Palm Bay | 0.48021 | 3837.2231 | 9.5515 | 1.405 | 4.5867 | 0.67471 | 1842.6688 | 1200 | Residential, Medium Density-Two-five dwellingunits per acre | 1200 | City of Palm Bay Brevard County | City of Palm Bay |  |  |  | 0 | 1 | 4.5867 | 0.67471 | 1842.6688 |  | -1 | -1 | -1 | -1 | 0 |  |  | Central IRL A | -1 |  |  | 689 | PB-11 | Powells Subdivision Paving & Drainage Improvement | City of Palm Bay |  | 199.6325 | 1.4945
240000 | 2000000 | 2000000 | Central IRL | A | IR12-21 | 62-304.520 (7), F.A.C. | 0.56 | 0.48 | City of Palm Bay | 0.0019706 | 3837.2231 | 9.5515 | 1.405 | 0.018822 | 0.0027687 | 7.5614 | 1210 | Fixed Single Family Units | 1210 | City of Palm Bay Brevard County | City of Palm Bay |  |  |  | 0 | 1 | 0.018822 | 0.0027687 | 7.5614 |  | -1 | -1 | -1 | -1 | 0 |  |  | Central IRL A | -1 |  |  | 689 | PB-11 | Powells Subdivision Paving & Drainage Improvement | City of Palm Bay |  | 27.4829 | 0.0061326
240000 | 2000000 | 2000000 | Central IRL | A | IR12-21 | 62-304.520 (7), F.A.C. | 0.56 | 0.48 | City of Palm Bay | 0.00098331 | 3837.2231 | 9.5515 | 1.405 | 0.0093921 | 0.0013816 | 3.7732 | 1300 | Residential, High Density | 1300 | City of Palm Bay Brevard County | City of Palm Bay |  |  |  | 0 | 1 | 0.0093921 | 0.0013816 | 3.7732 |  | -1 | -1 | -1 | -1 | 0 |  |  | Central IRL A | -1 |  |  | 689 | PB-11 | Powells Subdivision Paving & Drainage Improvement | City of Palm Bay |  | 30.4664 | 0.0030602
240000 | 2000000 | 2000000 | Central IRL | A | IR12-21 | 62-304.520 (7), F.A.C. | 0.56 | 0.48 | City of Palm Bay | 3.5987e-05 | 3837.2231 | 9.5515 | 1.405 | 0.00034373 | 5.0563e-05 | 0.13809 | 1210 | Fixed Single Family Units | 1210 | City of Palm Bay Brevard County | City of Palm Bay |  |  |  | 0 | 1 | 0.00034373 | 5.0563e-05 | 0.13809 |  | -1 | -1 | -1 | -1 | 0 |  |  | Central IRL A | -1 |  |  | 689 | PB-11 | Powells Subdivision Paving & Drainage Improvement | City of Palm Bay |  | 7.0091 | 0.000112
240000 | 2000000 | 2000000 | Central IRL | A | IR12-21 | 62-304.520 (7), F.A.C. | 0.56 | 0.48 | City of Palm Bay | 0.13046 | 3837.2231 | 9.5515 | 1.405 | 1.2461 | 0.1833 | 500.6079 | 1210 | Fixed Single Family Units | 1210 | City of Palm Bay Brevard County | City of Palm Bay |  |  |  | 0 | 1 | 1.2461 | 0.1833 | 500.6079 |  | -1 | -1 | -1 | -1 | 0 |  |  | Central IRL A | -1 |  |  | 689 | PB-11 | Powells Subdivision Paving & Drainage Improvement | City of Palm Bay |  | 93.4804 | 0.40601
240000 | 2000000 | 2000000 | Central IRL | A | IR12-21 | 62-304.520 (7), F.A.C. | 0.56 | 0.48 | City of Palm Bay | 0.0041037 | 3837.2231 | 9.5515 | 1.405 | 0.039196 | 0.0057658 | 15.7467 | 1210 | Fixed Single Family Units | 1210 | City of Palm Bay Brevard County | City of Palm Bay |  |  |  | 0 | 1 | 0.039196 | 0.0057658 | 15.7467 |  | -1 | -1 | -1 | -1 | 0 |  |  | Central IRL A | -1 |  |  | 689 | PB-11 | Powells Subdivision Paving & Drainage Improvement | City of Palm Bay |  | 56.7226 | 0.012771
240000 | 2000000 | 2000000 | Central IRL | A | IR12-21 | 62-304.520 (7), F.A.C. | 0.56 | 0.48 | City of Palm Bay | 0.0048061 | 3933.9656 | 9.4389 | 1.3121 | 0.045365 | 0.0063061 | 18.9072 | 1420 | Wholesale Sales and Services <Excluding warehouses associated with industrial use> | 1420 | City of Palm Bay Brevard County | City of Palm Bay |  |  |  | 0 | 1 | 0.045365 | 0.0063061 | 836.2364 |  | -1 | -1 | -1 | -1 | 0 |  |  | Central IRL A | -1 |  |  | 689 | PB-11 | Powells Subdivision Paving & Drainage Improvement | City of Palm Bay |  | 22.1034 | 0.67821
240000 | 2000000 | 2000000 | Central IRL | A | IR12-21 | 62-304.520 (7), F.A.C. | 0.56 | 0.48 | City of Palm Bay | 0.12614 | 3830.498 | 9.3215 | 1.3535 | 1.1758 | 0.17073 | 483.1784 | 1200 | Residential, Medium Density-Two-five dwellingunits per acre | 1200 | City of Palm Bay Brevard County | City of Palm Bay |  |  |  | 0 | 1 | 1.1758 | 0.17073 | 483.1784 |  | -1 | -1 | -1 | -1 | 0 |  |  | Central IRL A | -1 |  |  | 689 | PB-11 | Powells Subdivision Paving & Drainage Improvement | City of Palm Bay |  | 144.1917 | 0.39187
240000 | 2000000 | 2000000 | Central IRL | A | IR12-21 | 62-304.520 (7), F.A.C. | 0.56 | 0.48 | City of Palm Bay | 0.10687 | 3830.498 | 9.3215 | 1.3535 | 0.99623 | 0.14465 | 409.3827 | 1210 | Fixed Single Family Units | 1210 | City of Palm Bay Brevard County | City of Palm Bay |  |  |  | 0 | 1 | 0.99623 | 0.14465 | 409.3827 |  | -1 | -1 | -1 | -1 | 0 |  |  | Central IRL A | -1 |  |  | 689 | PB-11 | Powells Subdivision Paving & Drainage Improvement | City of Palm Bay |  | 85.6919 | 0.33202
240000 | 2000000 | 2000000 | Central IRL | A | IR12-21 | 62-304.520 (7), F.A.C. | 0.56 | 0.48 | City of Palm Bay | 0.096674 | 3830.498 | 9.3215 | 1.3535 | 0.90115 | 0.13085 | 370.309 | 1210 | Fixed Single Family Units | 1210 | City of Palm Bay Brevard County | City of Palm Bay |  |  |  | 0 | 1 | 0.90115 | 0.13085 | 370.309 |  | -1 | -1 | -1 | -1 | 0 |  |  | Central IRL A | -1 |  |  | 689 | PB-11 | Powells Subdivision Paving & Drainage Improvement | City of Palm Bay |  | 82.1545 | 0.30033
240000 | 2000000 | 2000000 | Central IRL | A | IR12-21 | 62-304.520 (7)(b),(16), | 0.56 | 0.48 | Brevard County | 0.044396 | 3785.3877 | 9.3268 | 1.3646 | 0.41407 | 0.060583 | 168.0544 | 1200 | Residential, Medium Density-Two-five dwellingunits per acre | 1200 | Brevard County | Brevard County |  |  |  | 0 | 1 | 0.41407 | 0.060583 | 218.7918 |  | -1 | -1 | -1 | -1 | 0 |  |  | Central IRL A | -1 |  |  | 689 | PB-11 | Powells Subdivision Paving & Drainage Improvement | City of Palm Bay |  | 77.0084 | 0.17745
240000 | 2000000 | 2000000 | Central IRL | A | IR12-21 | 62-304.520 (7)(b),(16), | 0.56 | 0.48 | City of Melbourne | 0.0034071 | 3785.3877 | 9.3268 | 1.3646 | 0.031778 | 0.0046494 | 12.8973 | 1200 | Residential, Medium Density-Two-five dwellingunits per acre | 1200 | City of Melbourne Brevard County | City of Melbourne |  |  |  | 0 | 1 | 0.031778 | 0.0046494 | 23.6631 |  | -1 | -1 | -1 | -1 | 0 |  |  | Central IRL A | -1 |  |  | 689 | PB-11 | Powells Subdivision Paving & Drainage Improvement | City of Palm Bay |  | 62.4048 | 0.019192
240000 | 2000000 | 2000000 | Central IRL | A | IR12-21 | 62-304.520 (7)(b),(16), | 0.56 | 0.48 | Agricultural Producers | 0.0085174 | 3785.3877 | 9.3268 | 1.3646 | 0.07944 | 0.011623 | 32.2416 | 2110 | Improved Pasture | 2110 | Brevard County | Brevard County | Agricultural Producers |  |  | 0 | 1 | 0.07944 | 0.011623 | 32.2416 |  | -1 | -1 | -1 | -1 | 0 |  |  | Central IRL A | -1 |  |  | 689 | PB-11 | Powells Subdivision Paving & Drainage Improvement | City of Palm Bay |  | 23.4918 | 0.026149
240000 | 2000000 | 2000000 | Central IRL | A | IR12-21 | 62-304.520 (7), F.A.C. | 0.56 | 0.48 | City of Palm Bay | 0.59926 | 3831.5165 | 9.5949 | 1.4126 | 5.7498 | 0.84654 | 2296.0737 | 1200 | Residential, Medium Density-Two-five dwellingunits per acre | 1200 | City of Palm Bay Brevard County | City of Palm Bay |  |  |  | 0 | 1 | 5.7498 | 0.84654 | 2296.0737 |  | -1 | -1 | -1 | -1 | 0 |  |  | Central IRL A | -1 |  |  | 689 | PB-11 | Powells Subdivision Paving & Drainage Improvement | City of Palm Bay |  | 204.7789 | 1.8622
240000 | 2000000 | 2000000 | Central IRL | A | IR12-21 | 62-304.520 (7), F.A.C. | 0.56 | 0.48 | City of Palm Bay | 0.010271 | 3831.5165 | 9.5949 | 1.4126 | 0.098545 | 0.014509 | 39.3519 | 1210 | Fixed Single Family Units | 1210 | City of Palm Bay Brevard County | City of Palm Bay |  |  |  | 0 | 1 | 0.098545 | 0.014509 | 39.3519 |  | -1 | -1 | -1 | -1 | 0 |  |  | Central IRL A | -1 |  |  | 689 | PB-11 | Powells Subdivision Paving & Drainage Improvement | City of Palm Bay |  | 37.5283 | 0.031916
240000 | 2000000 | 2000000 | Central IRL | A | IR12-21 | 62-304.520 (7), F.A.C. | 0.56 | 0.48 | City of Palm Bay | 0.0082331 | 3831.5165 | 9.5949 | 1.4126 | 0.078996 | 0.01163 | 31.5453 | 1210 | Fixed Single Family Units | 1210 | City of Palm Bay Brevard County | City of Palm Bay |  |  |  | 0 | 1 | 0.078996 | 0.01163 | 31.5453 |  | -1 | -1 | -1 | -1 | 0 |  |  | Central IRL A | -1 |  |  | 689 | PB-11 | Powells Subdivision Paving & Drainage Improvement | City of Palm Bay |  | 34.8804 | 0.025584
240000 | 2000000 | 2000000 | Central IRL | A | IR12-21 | 62-304.520 (7), F.A.C. | 0.56 | 0.48 | Agricultural Producers | 0.24071 | 3264.2816 | 7.6012 | 1.0204 | 1.8297 | 0.24562 | 785.7338 | 3300 | Mixed Rangeland | 3300 | City of Palm Bay Brevard County | City of Palm Bay | Agricultural Producers |  |  | 0 | 1 | 1.8297 | 0.24562 | 785.7338 |  | -1 | -1 | -1 | -1 | 0 |  |  | Central IRL A | -1 |  |  | 689 | PB-11 | Powells Subdivision Paving & Drainage Improvement | City of Palm Bay |  | 125.2011 | 0.63725
240000 | 2000000 | 2000000 | Central IRL | A | IR12-21 | 62-304.520 (7), F.A.C. | 0.56 | 0.48 | City of Palm Bay | 0.074822 | 3264.2816 | 7.6012 | 1.0204 | 0.56874 | 0.076349 | 244.239 | 1410 | Retail Sales and Services | 1410 | City of Palm Bay Brevard County | City of Palm Bay |  |  |  | 0 | 1 | 0.56874 | 0.076349 | 244.239 |  | -1 | -1 | -1 | -1 | 0 |  |  | Central IRL A | -1 |  |  | 689 | PB-11 | Powells Subdivision Paving & Drainage Improvement | City of Palm Bay |  | 71.8386 | 0.19809
240000 | 2000000 | 2000000 | Central IRL | A | IR12-21 | 62-304.520 (7), F.A.C. | 0.56 | 0.48 | Agricultural Producers | 0.048213 | 3122.1687 | 6.9495 | 0.67957 | 0.33506 | 0.032764 | 150.5307 | 3300 | Mixed Rangeland | 3300 | City of Palm Bay Brevard County | City of Palm Bay | Agricultural Producers |  |  | 0 | 1 | 0.33506 | 0.032764 | 247.1819 |  | -1 | -1 | -1 | -1 | 0 |  |  | Central IRL A | -1 |  |  | 689 | PB-11 | Powells Subdivision Paving & Drainage Improvement | City of Palm Bay |  | 84.8767 | 0.20047
240000 | 2000000 | 2000000 | Central IRL | A | IR12-21 | 62-304.520 (7), F.A.C. | 0.56 | 0.48 | Natural Lands | 0.00010227 | 3122.1687 | 6.9495 | 0.67957 | 0.00071075 | 6.9502e-05 | 0.31932 | 4110 | Pine flatwoods | 4110 | City of Palm Bay Brevard County | City of Palm Bay |  |  | Natural Lands | 0 | 1 | 0.00071075 | 6.9502e-05 | 1382.1717 |  | -1 | -1 | -1 | -1 | 0 |  |  | Central IRL A | -1 |  |  | 689 | PB-11 | Powells Subdivision Paving & Drainage Improvement | City of Palm Bay |  | 26.1173 | 1.121
240000 | 2000000 | 2000000 | Central IRL | A | IR12-21 | 62-304.520 (7), F.A.C. | 0.56 | 0.48 | City of Palm Bay | 0.020279 | 3122.1687 | 6.9495 | 0.67957 | 0.14093 | 0.013781 | 63.3138 | 1410 | Retail Sales and Services | 1410 | City of Palm Bay Brevard County | City of Palm Bay |  |  |  | 0 | 1 | 0.14093 | 0.013781 | 63.3136 |  | -1 | -1 | -1 | -1 | 0 |  |  | Central IRL A | -1 |  |  | 689 | PB-11 | Powells Subdivision Paving & Drainage Improvement | City of Palm Bay |  | 39.671 | 0.051349
240000 | 2000000 | 2000000 | Central IRL | A | IR12-21 | 62-304.520 (7), F.A.C. | 0.56 | 0.48 | City of Palm Bay | 0.065332 | 3878.5554 | 12.0972 | 1.5953 | 0.79033 | 0.10423 | 253.3932 | 1410 | Retail Sales and Services | 1410 | City of Palm Bay Brevard County | City of Palm Bay |  |  |  | 0 | 1 | 0.79033 | 0.10423 | 809.8179 |  | -1 | -1 | -1 | -1 | 0 |  |  | Central IRL A | -1 |  |  | 689 | PB-11 | Powells Subdivision Paving & Drainage Improvement | City of Palm Bay |  | 79.2206 | 0.65679
240000 | 2000000 | 2000000 | Central IRL | A | IR12-21 | 62-304.520 (7)(b),(16), | 0.56 | 0.48 | Agricultural Producers | 0.0020873 | 3197.9976 | 7.2489 | 0.84359 | 0.01513 | 0.0017608 | 6.675 | 2130 | Woodland Pasture | 2130 | City of Melbourne Brevard County | City of Melbourne | Agricultural Producers |  |  | 0 | 1 | 0.01513 | 0.0017608 | 6.675 |  | -1 | -1 | -1 | -1 | 0 |  |  | Central IRL A | -1 |  |  | 689 | PB-11 | Powells Subdivision Paving & Drainage Improvement | City of Palm Bay |  | 70.2429 | 0.0054137
240000 | 2000000 | 2000000 | Central IRL | A | IR12-21 | 62-304.520 (7)(b),(16), | 0.56 | 0.48 | Natural Lands | 0.028208 | 3197.9976 | 7.2489 | 0.84359 | 0.20448 | 0.023796 | 90.2093 | 3200 | Shrub and Brushland | 3200 | City of Melbourne Brevard County | City of Melbourne |  |  | Natural Lands | 0 | 1 | 0.20448 | 0.023796 | 691.9739 |  | -1 | -1 | -1 | -1 | 0 |  |  | Central IRL A | -1 |  |  | 689 | PB-11 | Powells Subdivision Paving & Drainage Improvement | City of Palm Bay |  | 81.1661 | 0.56121
240000 | 2000000 | 2000000 | Central IRL | A | IR12-21 | 62-304.520 (7)(b),(16), | 0.56 | 0.48 | Agricultural Producers | 0.0024454 | 3840.529 | 8.2513 | 1.1022 | 0.020178 | 0.0026954 | 9.3916 | 2110 | Improved Pasture | 2110 | Brevard County | Brevard County | Agricultural Producers |  |  | 0 | 1 | 0.020178 | 0.0026954 | 9.3916 |  | -1 | -1 | -1 | -1 | 0 |  |  | Central IRL A | -1 |  |  | 689 | PB-11 | Powells Subdivision Paving & Drainage Improvement | City of Palm Bay |  | 15.977 | 0.0076169
250000 | 2000000 | 2000000 | Central IRL | A | IR12-21 | 62-304.520 (7)(b),(16), | 0.56 | 0.48 | Agricultural Producers | 0.030289 | 3001.0409 | 9.1325 | 1.4833 | 0.27662 | 0.044927 | 90.8997 | 2130 | Woodland Pasture | 2130 | Brevard County | Brevard County | Agricultural Producers |  |  | 0 | 1 | 0.27662 | 0.044927 | 90.8997 |  | -1 | -1 | -1 | -1 | 0 |  |  | Central IRL A | -1 |  |  | 689 | PB-11 | Powells Subdivision Paving & Drainage Improvement | City of Palm Bay |  | 104.9039 | 0.073722
250000 | 2000000 | 2000000 | Central IRL | A | IR12-21 | 62-304.520 (7)(b),(16), | 0.56 | 0.48 | Agricultural Producers | 0.11073 | 3001.0409 | 9.1325 | 1.4833 | 1.0112 | 0.16424 | 332.2927 | 2130 | Woodland Pasture | 2130 | City of Melbourne Brevard County | City of Melbourne | Agricultural Producers |  |  | 0 | 1 | 1.0112 | 0.16424 | 332.2927 |  | -1 | -1 | -1 | -1 | 0 |  |  | Central IRL A | -1 |  |  | 689 | PB-11 | Powells Subdivision Paving & Drainage Improvement | City of Palm Bay |  | 117.8974 | 0.2695
250000 | 2000000 | 2000000 | Central IRL | A | IR12-21 | 62-304.520 (7)(b),(16), | 0.56 | 0.48 | Natural Lands | 0.00057239 | 3001.0409 | 9.1325 | 1.4833 | 0.0052273 | 0.000849 | 1.7178 | 3200 | Shrub and Brushland | 3200 | City of Melbourne Brevard County | City of Melbourne |  |  | Natural Lands | 0 | 1 | 0.0052273 | 0.000849 | 1.7178 |  | -1 | -1 | -1 | -1 | 0 |  |  | Central IRL A | -1 |  |  | 689 | PB-11 | Powells Subdivision Paving & Drainage Improvement | City of Palm Bay |  | 77.6977 | 0.0013932
250000 | 2000000 | 2000000 | Central IRL | A | IR12-21 | 62-304.520 (7)(b),(16), | 0.56 | 0.48 | Natural Lands | 0.019949 | 2978.2269 | 6.451 | 0.59134 | 0.12869 | 0.011796 | 59.4117 | 3200 | Shrub and Brushland | 3200 | City of Melbourne Brevard County | City of Melbourne |  |  | Natural Lands | 0 | 1 | 0.12869 | 0.011796 | 476.1188 |  | -1 | -1 | -1 | -1 | 0 |  |  | Central IRL A | -1 |  |  | 689 | PB-11 | Powells Subdivision Paving & Drainage Improvement | City of Palm Bay |  | 103.2357 | 0.38615
250000 | 2000000 | 2000000 | Central IRL | A | IR12-21 | 62-304.520 (7), F.A.C. | 0.56 | 0.48 | City of Palm Bay | 0.00097499 | 3847.5164 | 9.7884 | 1.5501 | 0.0095436 | 0.0015113 | 3.7513 | 1200 | Residential, Medium Density-Two-five dwellingunits per acre | 1200 | City of Palm Bay Brevard County | City of Palm Bay |  |  |  | 0 | 1 | 0.0095436 | 0.0015113 | 3.7513 |  | -1 | -1 | -1 | -1 | 0 |  |  | Central IRL A | -1 |  |  | 689 | PB-11 | Powells Subdivision Paving & Drainage Improvement | City of Palm Bay |  | 37.2718 | 0.0030424
250000 | 2000000 | 2000000 | Central IRL | A | IR12-21 | 62-304.520 (7), F.A.C. | 0.56 | 0.48 | City of Palm Bay | 0.085091 | 3847.5164 | 9.7884 | 1.5501 | 0.83291 | 0.1319 | 327.3902 | 1210 | Fixed Single Family Units | 1210 | City of Palm Bay Brevard County | City of Palm Bay |  |  |  | 0 | 1 | 0.83291 | 0.1319 | 327.3902 |  | -1 | -1 | -1 | -1 | 0 |  |  | Central IRL A | -1 |  |  | 689 | PB-11 | Powells Subdivision Paving & Drainage Improvement | City of Palm Bay |  | 78.9635 | 0.26552
250000 | 2000000 | 2000000 | Central IRL | A | IR12-21 | 62-304.520 (7), F.A.C. | 0.56 | 0.48 | City of Palm Bay | 0.10003 | 3847.5164 | 9.7884 | 1.5501 | 0.97914 | 0.15505 | 384.8696 | 1300 | Residential, High Density | 1300 | City of Palm Bay Brevard County | City of Palm Bay |  |  |  | 0 | 1 | 0.97914 | 0.15505 | 384.8696 |  | -1 | -1 | -1 | -1 | 0 |  |  | Central IRL A | -1 |  |  | 689 | PB-11 | Powells Subdivision Paving & Drainage Improvement | City of Palm Bay |  | 83.8711 | 0.31214
250000 | 2000000 | 2000000 | Central IRL | A | IR12-21 | 62-304.520 (7), F.A.C. | 0.56 | 0.48 | City of Palm Bay | 0.10601 | 3847.5164 | 9.7884 | 1.5501 | 1.0376 | 0.16432 | 407.8633 | 1210 | Fixed Single Family Units | 1210 | City of Palm Bay Brevard County | City of Palm Bay |  |  |  | 0 | 1 | 1.0376 | 0.16432 | 407.8633 |  | -1 | -1 | -1 | -1 | 0 |  |  | Central IRL A | -1 |  |  | 689 | PB-11 | Powells Subdivision Paving & Drainage Improvement | City of Palm Bay |  | 85.9654 | 0.33079
250000 | 2000000 | 2000000 | Central IRL | A | IR12-21 | 62-304.520 (7), F.A.C. | 0.56 | 0.48 | Natural Lands | 0.00069229 | 3780.7976 | 9.0506 | 1.1512 | 0.0062657 | 0.00079699 | 2.6174 | 4110 | Pine flatwoods | 4110 | City of Palm Bay Brevard County | City of Palm Bay |  |  | Natural Lands | 0 | 1 | 0.0062657 | 0.00079699 | 238.8728 |  | -1 | -1 | -1 | -1 | 0 |  |  | Central IRL A | -1 |  |  | 689 | PB-11 | Powells Subdivision Paving & Drainage Improvement | City of Palm Bay |  | 50.1563 | 0.19373
250000 | 2000000 | 2000000 | Central IRL | A | IR12-21 | 62-304.520 (7)(b),(16), | 0.56 | 0.48 | City of Palm Bay | 0.00056226 | 3780.7976 | 9.0506 | 1.1512 | 0.0050888 | 0.0006473 | 2.1258 | 8140 | Roads and Highways | 8140 | City of Palm Bay Brevard County | City of Palm Bay |  |  |  | 0 | 1 | 0.0050888 | 0.0006473 | 425.9511 |  | -1 | -1 | -1 | -1 | 0 |  |  | Central IRL A | -1 |  |  | 689 | PB-11 | Powells Subdivision Paving & Drainage Improvement | City of Palm Bay |  | 35.3923 | 0.34546
250000 | 2000000 | 2000000 | Central IRL | A | IR12-21 | 62-304.520 (7), F.A.C. | 0.56 | 0.48 | City of Palm Bay | 6.8934e-05 | 3780.7976 | 9.0506 | 1.1512 | 0.00062389 | 7.9359e-05 | 0.26062 | 8140 | Roads and Highways | 8140 | City of Palm Bay Brevard County | City of Palm Bay |  |  |  | 0 | 1 | 0.00062389 | 7.9359e-05 | 1407.6615 |  | -1 | -1 | -1 | -1 | 0 |  |  | Central IRL A | -1 |  |  | 689 | PB-11 | Powells Subdivision Paving & Drainage Improvement | City of Palm Bay |  | 3.7596 | 1.1417
250000 | 2000000 | 2000000 | Central IRL | A | IR12-21 | 62-304.520 (7), F.A.C. | 0.56 | 0.48 | City of Palm Bay | 0.037884 | 3780.7976 | 9.0506 | 1.1512 | 0.34288 | 0.043614 | 143.2325 | 1410 | Retail Sales and Services | 1410 | City of Palm Bay Brevard County | City of Palm Bay |  |  |  | 0 | 1 | 0.34288 | 0.043614 | 143.2325 |  | -1 | -1 | -1 | -1 | 0 |  |  | Central IRL A | -1 |  |  | 689 | PB-11 | Powells Subdivision Paving & Drainage Improvement | City of Palm Bay |  | 62.8401 | 0.11617
250000 | 2000000 | 2000000 | Central IRL | A | IR12-21 | 62-304.520 (7), F.A.C. | 0.56 | 0.48 | City of Palm Bay | 0.0097073 | 3824.341 | 8.4275 | 1.149 | 0.081808 | 0.011154 | 37.124 | 1200 | Residential, Medium Density-Two-five dwellingunits per acre | 1200 | City of Palm Bay Brevard County | City of Palm Bay |  |  |  | 0 | 1 | 0.081808 | 0.011154 | 37.124 |  | -1 | -1 | -1 | -1 | 0 |  |  | Central IRL A | -1 |  |  | 689 | PB-11 | Powells Subdivision Paving & Drainage Improvement | City of Palm Bay |  | 101.5407 | 0.030109
250000 | 2000000 | 2000000 | Central IRL | A | IR12-21 | 62-304.520 (7), F.A.C. | 0.56 | 0.48 | City of Palm Bay | 0.10627 | 3745.4802 | 8.8855 | 1.3225 | 0.94423 | 0.14054 | 398.0188 | 1200 | Residential, Medium Density-Two-five dwellingunits per acre | 1200 | City of Palm Bay Brevard County | City of Palm Bay |  |  |  | 0 | 1 | 0.94423 | 0.14054 | 531.6417 |  | -1 | -1 | -1 | -1 | 0 |  |  | Central IRL A | -1 |  |  | 689 | PB-11 | Powells Subdivision Paving & Drainage Improvement | City of Palm Bay |  | 129.5727 | 0.43118
250000 | 2000000 | 2000000 | Central IRL | A | IR12-21 | 62-304.520 (7), F.A.C. | 0.56 | 0.48 | City of Palm Bay | 0.07735 | 3745.4802 | 8.8855 | 1.3225 | 0.68729 | 0.1023 | 289.7126 | 1300 | Residential, High Density | 1300 | City of Palm Bay Brevard County | City of Palm Bay |  |  |  | 0 | 1 | 0.68729 | 0.1023 | 373.7109 |  | -1 | -1 | -1 | -1 | 0 |  |  | Central IRL A | -1 |  |  | 689 | PB-11 | Powells Subdivision Paving & Drainage Improvement | City of Palm Bay |  | 80.355 | 0.30309
250000 | 2000000 | 2000000 | Central IRL | A | IR12-21 | 62-304.520 (7), F.A.C. | 0.56 | 0.48 | City of Palm Bay | 0.38762 | 3878.8226 | 12.0913 | 1.5946 | 4.6868 | 0.61811 | 1503.491 | 1410 | Retail Sales and Services | 1410 | City of Palm Bay Brevard County | City of Palm Bay |  |  |  | 0 | 1 | 4.6868 | 0.61811 | 2313.6238 |  | -1 | -1 | -1 | -1 | 0 |  |  | Central IRL A | -1 |  |  | 689 | PB-11 | Powells Subdivision Paving & Drainage Improvement | City of Palm Bay |  | 158.5363 | 1.8764
250000 | 2000000 | 2000000 | Central IRL | A | IR12-21 | 62-304.520 (7), F.A.C. | 0.56 | 0.48 | City of Palm Bay | 0.11295 | 3832.5722 | 8.8444 | 1.3568 | 0.99898 | 0.15325 | 432.8885 | 1200 | Residential, Medium Density-Two-five dwellingunits per acre | 1200 | City of Palm Bay Brevard County | City of Palm Bay |  |  |  | 0 | 1 | 0.99898 | 0.15325 | 482.0561 |  | -1 | -1 | -1 | -1 | 0 |  |  | Central IRL A | -1 |  |  | 689 | PB-11 | Powells Subdivision Paving & Drainage Improvement | City of Palm Bay |  | 132.4221 | 0.39096
250000 | 2000000 | 2000000 | Central IRL | A | IR12-21 | 62-304.520 (7), F.A.C. | 0.56 | 0.48 | City of Palm Bay | 0.078532 | 3832.5722 | 8.8444 | 1.3568 | 0.69457 | 0.10655 | 300.9808 | 1300 | Residential, High Density | 1300 | City of Palm Bay Brevard County | City of Palm Bay |  |  |  | 0 | 1 | 0.69457 | 0.10655 | 387.4819 |  | -1 | -1 | -1 | -1 | 0 |  |  | Central IRL A | -1 |  |  | 689 | PB-11 | Powells Subdivision Paving & Drainage Improvement | City of Palm Bay |  | 81.2562 | 0.31426
250000 | 2000000 | 2000000 | Central IRL | A | IR12-21 | 62-304.520 (7), F.A.C. | 0.56 | 0.48 | City of Palm Bay | 0.00715 | 3832.5722 | 8.8444 | 1.3568 | 0.063237 | 0.0097012 | 27.4028 | 1300 | Residential, High Density | 1300 | City of Palm Bay Brevard County | City of Palm Bay |  |  |  | 0 | 1 | 0.063237 | 0.0097012 | 35.249 |  | -1 | -1 | -1 | -1 | 0 |  |  | Central IRL A | -1 |  |  | 689 | PB-11 | Powells Subdivision Paving & Drainage Improvement | City of Palm Bay |  | 26.6265 | 0.028588
250000 | 2000000 | 2000000 | Central IRL | A | IR12-21 | 62-304.520 (7), F.A.C. | 0.56 | 0.48 | City of Palm Bay | 0.15222 | 3836.3786 | 9.4447 | 1.3807 | 1.4377 | 0.21017 | 583.9904 | 1200 | Residential, Medium Density-Two-five dwellingunits per acre | 1200 | City of Palm Bay Brevard County | City of Palm Bay |  |  |  | 0 | 1 | 1.4377 | 0.21017 | 1478.9039 |  | -1 | -1 | -1 | -1 | 0 |  |  | Central IRL A | -1 |  |  | 689 | PB-11 | Powells Subdivision Paving & Drainage Improvement | City of Palm Bay |  | 110.6956 | 1.1994
250000 | 2000000 | 2000000 | Central IRL | A | IR12-21 | 62-304.520 (7)(b),(16), | 0.56 | 0.48 | Natural Lands | 0.18719 | 3421.7467 | 6.6173 | 0.85761 | 1.2387 | 0.16054 | 640.5231 | 3200 | Shrub and Brushland | 3200 | Brevard County | Brevard County |  |  | Natural Lands | 0 | 1 | 1.2387 | 0.16054 | 640.5231 |  | -1 | -1 | -1 | -1 | 0 |  |  | Central IRL A | -1 |  |  | 689 | PB-11 | Powells Subdivision Paving & Drainage Improvement | City of Palm Bay |  | 130.3054 | 0.51948
250000 | 2000000 | 2000000 | Central IRL | A | IR12-21 | 62-304.520 (7)(b),(16), | 0.56 | 0.48 | Natural Lands | 0.080766 | 3421.7467 | 6.6173 | 0.85761 | 0.53445 | 0.069266 | 276.3601 | 3200 | Shrub and Brushland | 3200 | City of Melbourne Brevard County | City of Melbourne |  |  | Natural Lands | 0 | 1 | 0.53445 | 0.069266 | 441.0202 |  | -1 | -1 | -1 | -1 | 0 |  |  | Central IRL A | -1 |  |  | 689 | PB-11 | Powells Subdivision Paving & Drainage Improvement | City of Palm Bay |  | 113.0799 | 0.35768
250000 | 2000000 | 2000000 | Central IRL | A | IR12-21 | 62-304.520 (7)(b),(16), | 0.56 | 0.48 | Brevard County | 0.010489 | 3479.8977 | 7.5228 | 1.0249 | 0.078907 | 0.01075 | 36.5008 | 1200 | Residential, Medium Density-Two-five dwellingunits per acre | 1200 | Brevard County | Brevard County |  |  |  | 0 | 1 | 0.078907 | 0.01075 | 36.5008 |  | -1 | -1 | -1 | -1 | 0 |  |  | Central IRL A | -1 |  |  | 689 | PB-11 | Powells Subdivision Paving & Drainage Improvement | City of Palm Bay |  | 35.9078 | 0.029603
250000 | 2000000 | 2000000 | Central IRL | A | IR12-21 | 62-304.520 (7)(b),(16), | 0.56 | 0.48 | City of Melbourne | 0.029815 | 3479.8977 | 7.5228 | 1.0249 | 0.22429 | 0.030558 | 103.7531 | 1200 | Residential, Medium Density-Two-five dwellingunits per acre | 1200 | City of Melbourne Brevard County | City of Melbourne |  |  |  | 0 | 1 | 0.22429 | 0.030558 | 119.1571 |  | -1 | -1 | -1 | -1 | 0 |  |  | Central IRL A | -1 |  |  | 689 | PB-11 | Powells Subdivision Paving & Drainage Improvement | City of Palm Bay |  | 46.3562 | 0.09664
250000 | 2000000 | 2000000 | Central IRL | A | IR12-21 | 62-304.520 (7)(b),(16), | 0.56 | 0.48 | Natural Lands | 0.13884 | 3479.8977 | 7.5228 | 1.0249 | 1.0444 | 0.14229 | 483.134 | 3200 | Shrub and Brushland | 3200 | Brevard County | Brevard County |  |  | Natural Lands | 0 | 1 | 1.0444 | 0.14229 | 483.134 |  | -1 | -1 | -1 | -1 | 0 |  |  | Central IRL A | -1 |  |  | 689 | PB-11 | Powells Subdivision Paving & Drainage Improvement | City of Palm Bay |  | 102.8888 | 0.39184
250000 | 2000000 | 2000000 | Central IRL | A | IR12-21 | 62-304.520 (7)(b),(16), | 0.56 | 0.48 | Natural Lands | 0.065257 | 3479.8977 | 7.5228 | 1.0249 | 0.49092 | 0.066882 | 227.0865 | 3200 | Shrub and Brushland | 3200 | City of Melbourne Brevard County | City of Melbourne |  |  | Natural Lands | 0 | 1 | 0.49092 | 0.066882 | 314.0568 |  | -1 | -1 | -1 | -1 | 0 |  |  | Central IRL A | -1 |  |  | 689 | PB-11 | Powells Subdivision Paving & Drainage Improvement | City of Palm Bay |  | 84.6553 | 0.25471
250000 | 2000000 | 2000000 | Central IRL | A | IR12-21 | 62-304.520 (7), F.A.C. | 0.56 | 0.48 | City of Palm Bay | 0.084372 | 3679.4786 | 10.6963 | 1.3363 | 0.90248 | 0.11275 | 310.4466 | 1410 | Retail Sales and Services | 1410 | City of Palm Bay Brevard County | City of Palm Bay |  |  |  | 0 | 1 | 0.90248 | 0.11275 | 310.4466 |  | -1 | -1 | -1 | -1 | 0 |  |  | Central IRL A | -1 |  |  | 689 | PB-11 | Powells Subdivision Paving & Drainage Improvement | City of Palm Bay |  | 77.4571 | 0.25178
250000 | 2000000 | 2000000 | Central IRL | A | IR12-21 | 62-304.520 (7)(b),(16), | 0.56 | 0.48 | Natural Lands | 0.0012342 | 2963.0737 | 5.986 | 0.58 | 0.0073876 | 0.00071582 | 3.6569 | 6460 | Mixed scrub-shrub wetland | 6460 | City of Melbourne Brevard County | City of Melbourne |  |  | Natural Lands | 0 | 1 | 0.0073876 | 0.00071582 | 460.8739 |  | -1 | -1 | -1 | -1 | 0 |  |  | Central IRL A | -1 |  |  | 689 | PB-11 | Powells Subdivision Paving & Drainage Improvement | City of Palm Bay |  | 50.1151 | 0.37378
250000 | 2000000 | 2000000 | Central IRL | A | IR12-21 | 62-304.520 (7)(b),(16), | 0.56 | 0.48 | Brevard County | 0.012483 | 3442.6797 | 9.5589 | 1.4793 | 0.11932 | 0.018466 | 42.9741 | 1200 | Residential, Medium Density-Two-five dwellingunits per acre | 1200 | Brevard County | Brevard County |  |  |  | 0 | 1 | 0.11932 | 0.018466 | 42.9741 |  | -1 | -1 | -1 | -1 | 0 |  |  | Central IRL A | -1 |  |  | 689 | PB-11 | Powells Subdivision Paving & Drainage Improvement | City of Palm Bay |  | 55.497 | 0.034853
250000 | 2000000 | 2000000 | Central IRL | A | IR12-21 | 62-304.520 (7)(b),(16), | 0.56 | 0.48 | City of Melbourne | 0.05714 | 3442.6797 | 9.5589 | 1.4793 | 0.54619 | 0.08453 | 196.7136 | 1200 | Residential, Medium Density-Two-five dwellingunits per acre | 1200 | City of Melbourne Brevard County | City of Melbourne |  |  |  | 0 | 1 | 0.54619 | 0.08453 | 196.7136 |  | -1 | -1 | -1 | -1 | 0 |  |  | Central IRL A | -1 |  |  | 689 | PB-11 | Powells Subdivision Paving & Drainage Improvement | City of Palm Bay |  | 69.407 | 0.15954
250000 | 2000000 | 2000000 | Central IRL | A | IR12-21 | 62-304.520 (7)(b),(16), | 0.56 | 0.48 | Agricultural Producers | 0.012905 | 3442.6797 | 9.5589 | 1.4793 | 0.12336 | 0.019091 | 44.4286 | 2130 | Woodland Pasture | 2130 | Brevard County | Brevard County | Agricultural Producers |  |  | 0 | 1 | 0.12336 | 0.019091 | 44.4286 |  | -1 | -1 | -1 | -1 | 0 |  |  | Central IRL A | -1 |  |  | 689 | PB-11 | Powells Subdivision Paving & Drainage Improvement | City of Palm Bay |  | 52.7361 | 0.036033
250000 | 2000000 | 2000000 | Central IRL | A | IR12-21 | 62-304.520 (7)(b),(16), | 0.56 | 0.48 | Agricultural Producers | 0.053924 | 3442.6797 | 9.5589 | 1.4793 | 0.51546 | 0.079772 | 185.6433 | 2130 | Woodland Pasture | 2130 | City of Melbourne Brevard County | City of Melbourne | Agricultural Producers |  |  | 0 | 1 | 0.51546 | 0.079772 | 185.6433 |  | -1 | -1 | -1 | -1 | 0 |  |  | Central IRL A | -1 |  |  | 689 | PB-11 | Powells Subdivision Paving & Drainage Improvement | City of Palm Bay |  | 66.5507 | 0.15056
250000 | 2000000 | 2000000 | Central IRL | A | IR12-21 | 62-304.520 (7)(b),(16), | 0.56 | 0.48 | Natural Lands | 0.0024333 | 3442.6797 | 9.5589 | 1.4793 | 0.02326 | 0.0035997 | 8.3772 | 3200 | Shrub and Brushland | 3200 | City of Melbourne Brevard County | City of Melbourne |  |  | Natural Lands | 0 | 1 | 0.02326 | 0.0035997 | 8.3772 |  | -1 | -1 | -1 | -1 | 0 |  |  | Central IRL A | -1 |  |  | 689 | PB-11 | Powells Subdivision Paving & Drainage Improvement | City of Palm Bay |  | 100.3952 | 0.0067941
250000 | 2000000 | 2000000 | Central IRL | A | IR12-21 | 62-304.520 (7), F.A.C. | 0.56 | 0.48 | City of Palm Bay | 0.061389 | 3353.1481 | 8.5976 | 1.1216 | 0.5278 | 0.068855 | 205.8474 | 1200 | Residential, Medium Density-Two-five dwellingunits per acre | 1200 | City of Palm Bay Brevard County | City of Palm Bay |  |  |  | 0 | 1 | 0.5278 | 0.068855 | 500.9691 |  | -1 | -1 | -1 | -1 | 0 |  |  | Central IRL A | -1 |  |  | 689 | PB-11 | Powells Subdivision Paving & Drainage Improvement | City of Palm Bay |  | 151.7464 | 0.4063
250000 | 2000000 | 2000000 | Central IRL | A | IR12-21 | 62-304.520 (7), F.A.C. | 0.56 | 0.48 | City of Palm Bay | 0.020012 | 3353.1481 | 8.5976 | 1.1216 | 0.17205 | 0.022446 | 67.1027 | 1330 | Residential, High density; Multiple Dwelling Units, Low Rise <Two stories or less> | 1330 | City of Palm Bay Brevard County | City of Palm Bay |  |  |  | 0 | 1 | 0.17205 | 0.022446 | 67.1027 |  | -1 | -1 | -1 | -1 | 0 |  |  | Central IRL A | -1 |  |  | 689 | PB-11 | Powells Subdivision Paving & Drainage Improvement | City of Palm Bay |  | 37.9126 | 0.054422
250000 | 2000000 | 2000000 | Central IRL | A | IR12-21 | 62-304.520 (7), F.A.C. | 0.56 | 0.48 | City of Palm Bay | 0.024178 | 3353.1481 | 8.5976 | 1.1216 | 0.20787 | 0.027118 | 81.0716 | 1330 | Residential, High density; Multiple Dwelling Units, Low Rise <Two stories or less> | 1330 | City of Palm Bay Brevard County | City of Palm Bay |  |  |  | 0 | 1 | 0.20787 | 0.027118 | 81.0716 |  | -1 | -1 | -1 | -1 | 0 |  |  | Central IRL A | -1 |  |  | 689 | PB-11 | Powells Subdivision Paving & Drainage Improvement | City of Palm Bay |  | 42.425 | 0.065752
250000 | 2000000 | 2000000 | Central IRL | A | IR12-21 | 62-304.520 (7), F.A.C. | 0.56 | 0.48 | City of Palm Bay | 0.062847 | 3353.1481 | 8.5976 | 1.1216 | 0.54034 | 0.07049 | 210.7359 | 1210 | Fixed Single Family Units | 1210 | City of Palm Bay Brevard County | City of Palm Bay |  |  |  | 0 | 1 | 0.54034 | 0.07049 | 259.7987 |  | -1 | -1 | -1 | -1 | 0 |  |  | Central IRL A | -1 |  |  | 689 | PB-11 | Powells Subdivision Paving & Drainage Improvement | City of Palm Bay |  | 64.7843 | 0.2107
250000 | 2000000 | 2000000 | Central IRL | A | IR12-21 | 62-304.520 (7), F.A.C. | 0.56 | 0.48 | City of Palm Bay | 0.00017443 | 3353.1481 | 8.5976 | 1.1216 | 0.0014996 | 0.00019564 | 0.58487 | 1210 | Fixed Single Family Units | 1210 | City of Palm Bay Brevard County | City of Palm Bay |  |  |  | 0 | 1 | 0.0014996 | 0.00019564 | 0.58487 |  | -1 | -1 | -1 | -1 | 0 |  |  | Central IRL A | -1 |  |  | 689 | PB-11 | Powells Subdivision Paving & Drainage Improvement | City of Palm Bay |  | 14.2495 | 0.00047435
250000 | 2000000 | 2000000 | Central IRL | A | IR12-21 | 62-304.520 (7), F.A.C. | 0.56 | 0.48 | Agricultural Producers | 0.037215 | 3051.5874 | 6.7512 | 0.62478 | 0.25125 | 0.023251 | 113.5649 | 3300 | Mixed Rangeland | 3300 | City of Palm Bay Brevard County | City of Palm Bay | Agricultural Producers |  |  | 0 | 1 | 0.25125 | 0.023251 | 235.3788 |  | -1 | -1 | -1 | -1 | 0 |  |  | Central IRL A | -1 |  |  | 689 | PB-11 | Powells Subdivision Paving & Drainage Improvement | City of Palm Bay |  | 73.021 | 0.1909
250000 | 2000000 | 2000000 | Central IRL | A | IR12-21 | 62-304.520 (7), F.A.C. | 0.56 | 0.48 | City of Palm Bay | 0.0016257 | 3051.5874 | 6.7512 | 0.62478 | 0.010976 | 0.0010157 | 4.961 | 1420 | Wholesale Sales and Services <Excluding warehouses associated with industrial use> | 1420 | City of Palm Bay Brevard County | City of Palm Bay |  |  |  | 0 | 1 | 0.010976 | 0.0010157 | 58.8269 |  | -1 | -1 | -1 | -1 | 0 |  |  | Central IRL A | -1 |  |  | 689 | PB-11 | Powells Subdivision Paving & Drainage Improvement | City of Palm Bay |  | 12.6964 | 0.04771
250000 | 2000000 | 2000000 | Central IRL | A | IR12-21 | 62-304.520 (7)(b),(16), | 0.56 | 0.48 | Agricultural Producers | 0.004615 | 3813.7913 | 8.2843 | 1.1181 | 0.038232 | 0.0051599 | 17.6007 | 2130 | Woodland Pasture | 2130 | Brevard County | Brevard County | Agricultural Producers |  |  | 0 | 1 | 0.038232 | 0.0051599 | 17.6007 |  | -1 | -1 | -1 | -1 | 0 |  |  | Central IRL A | -1 |  |  | 689 | PB-11 | Powells Subdivision Paving & Drainage Improvement | City of Palm Bay |  | 18.54 | 0.014275
250000 | 2000000 | 2000000 | Central IRL | A | IR12-21 | 62-304.520 (7)(b),(16), | 0.56 | 0.48 | Brevard County | 0.032429 | 3841.4032 | 9.9048 | 1.4664 | 0.3212 | 0.047554 | 124.5738 | 1200 | Residential, Medium Density-Two-five dwellingunits per acre | 1200 | Brevard County | Brevard County |  |  |  | 0 | 1 | 0.3212 | 0.047554 | 124.5738 |  | -1 | -1 | -1 | -1 | 0 |  |  | Central IRL A | -1 |  |  | 689 | PB-11 | Powells Subdivision Paving & Drainage Improvement | City of Palm Bay |  | 105.2518 | 0.10103
250000 | 2000000 | 2000000 | Central IRL | A | IR12-21 | 62-304.520 (7)(b),(16), | 0.56 | 0.48 | City of Melbourne | 0.10232 | 3841.4032 | 9.9048 | 1.4664 | 1.0134 | 0.15004 | 393.0466 | 1200 | Residential, Medium Density-Two-five dwellingunits per acre | 1200 | City of Melbourne Brevard County | City of Melbourne |  |  |  | 0 | 1 | 1.0134 | 0.15004 | 429.6302 |  | -1 | -1 | -1 | -1 | 0 |  |  | Central IRL A | -1 |  |  | 689 | PB-11 | Powells Subdivision Paving & Drainage Improvement | City of Palm Bay |  | 116.6 | 0.34844
250000 | 2000000 | 2000000 | Central IRL | A | IR12-21 | 62-304.520 (7)(b),(16), | 0.56 | 0.48 | Natural Lands | 0.17768 | 3420.4007 | 6.613 | 0.85715 | 1.175 | 0.1523 | 607.7492 | 3200 | Shrub and Brushland | 3200 | Brevard County | Brevard County |  |  | Natural Lands | 0 | 1 | 1.175 | 0.1523 | 607.7492 |  | -1 | -1 | -1 | -1 | 0 |  |  | Central IRL A | -1 |  |  | 689 | PB-11 | Powells Subdivision Paving & Drainage Improvement | City of Palm Bay |  | 128.7662 | 0.4929
250000 | 2000000 | 2000000 | Central IRL | A | IR12-21 | 62-304.520 (7)(b),(16), | 0.56 | 0.48 | Natural Lands | 0.073613 | 3420.4007 | 6.613 | 0.85715 | 0.48681 | 0.063098 | 251.7876 | 3200 | Shrub and Brushland | 3200 | City of Melbourne Brevard County | City of Melbourne |  |  | Natural Lands | 0 | 1 | 0.48681 | 0.063098 | 448.3686 |  | -1 | -1 | -1 | -1 | 0 |  |  | Central IRL A | -1 |  |  | 689 | PB-11 | Powells Subdivision Paving & Drainage Improvement | City of Palm Bay |  | 111.9222 | 0.36364
250000 | 2000000 | 2000000 | Central IRL | A | IR12-21 | 62-304.520 (7), F.A.C. | 0.56 | 0.48 | City of Palm Bay | 0.29964 | 3837.3663 | 9.5363 | 1.4015 | 2.8575 | 0.41996 | 1149.8281 | 1200 | Residential, Medium Density-Two-five dwellingunits per acre | 1200 | City of Palm Bay Brevard County | City of Palm Bay |  |  |  | 0 | 1 | 2.8575 | 0.41996 | 1149.8281 |  | -1 | -1 | -1 | -1 | 0 |  |  | Central IRL A | -1 |  |  | 689 | PB-11 | Powells Subdivision Paving & Drainage Improvement | City of Palm Bay |  | 145.6121 | 0.93255
250000 | 2000000 | 2000000 | Central IRL | A | IR12-21 | 62-304.520 (7), F.A.C. | 0.56 | 0.48 | City of Palm Bay | 0.021292 | 3837.3663 | 9.5363 | 1.4015 | 0.20304 | 0.029841 | 81.7041 | 1210 | Fixed Single Family Units | 1210 | City of Palm Bay Brevard County | City of Palm Bay |  |  |  | 0 | 1 | 0.20304 | 0.029841 | 81.7041 |  | -1 | -1 | -1 | -1 | 0 |  |  | Central IRL A | -1 |  |  | 689 | PB-11 | Powells Subdivision Paving & Drainage Improvement | City of Palm Bay |  | 59.0525 | 0.066264
250000 | 2000000 | 2000000 | Central IRL | A | IR12-21 | 62-304.520 (7)(b),(16), | 0.56 | 0.48 | Agricultural Producers | 0.099608 | 3265.068 | 8.7575 | 1.3601 | 0.87232 | 0.13548 | 325.2271 | 2130 | Woodland Pasture | 2130 | Brevard County | Brevard County | Agricultural Producers |  |  | 0 | 1 | 0.87232 | 0.13548 | 325.2271 |  | -1 | -1 | -1 | -1 | 0 |  |  | Central IRL A | -1 |  |  | 689 | PB-11 | Powells Subdivision Paving & Drainage Improvement | City of Palm Bay |  | 115.2889 | 0.26377
250000 | 2000000 | 2000000 | Central IRL | A | IR12-21 | 62-304.520 (7), F.A.C. | 0.56 | 0.48 | City of Palm Bay | 0.61716 | 3836.8803 | 9.5642 | 1.4066 | 5.9026 | 0.86812 | 2367.9541 | 1200 | Residential, Medium Density-Two-five dwellingunits per acre | 1200 | City of Palm Bay Brevard County | City of Palm Bay |  |  |  | 0 | 1 | 5.9026 | 0.86812 | 2367.9541 |  | -1 | -1 | -1 | -1 | 0 |  |  | Central IRL A | -1 |  |  | 689 | PB-11 | Powells Subdivision Paving & Drainage Improvement | City of Palm Bay |  | 200.0611 | 1.9205
250000 | 2000000 | 2000000 | Central IRL | A | IR12-21 | 62-304.520 (7), F.A.C. | 0.56 | 0.48 | City of Palm Bay | 0.00060735 | 3836.8803 | 9.5642 | 1.4066 | 0.0058088 | 0.00085432 | 2.3303 | 1210 | Fixed Single Family Units | 1210 | City of Palm Bay Brevard County | City of Palm Bay |  |  |  | 0 | 1 | 0.0058088 | 0.00085432 | 2.3303 |  | -1 | -1 | -1 | -1 | 0 |  |  | Central IRL A | -1 |  |  | 689 | PB-11 | Powells Subdivision Paving & Drainage Improvement | City of Palm Bay |  | 7.7231 | 0.00189
250000 | 2000000 | 2000000 | Central IRL | A | IR12-21 | 62-304.520 (7)(b),(16), | 0.56 | 0.48 | Natural Lands | 0.1967 | 3424.7178 | 6.6248 | 0.85849 | 1.3031 | 0.16887 | 673.6418 | 3200 | Shrub and Brushland | 3200 | Brevard County | Brevard County |  |  | Natural Lands | 0 | 1 | 1.3031 | 0.16887 | 673.6418 |  | -1 | -1 | -1 | -1 | 0 |  |  | Central IRL A | -1 |  |  | 689 | PB-11 | Powells Subdivision Paving & Drainage Improvement | City of Palm Bay |  | 131.8444 | 0.54634
250000 | 2000000 | 2000000 | Central IRL | A | IR12-21 | 62-304.520 (7)(b),(16), | 0.56 | 0.48 | Natural Lands | 0.087918 | 3424.7178 | 6.6248 | 0.85849 | 0.58244 | 0.075477 | 301.095 | 3200 | Shrub and Brushland | 3200 | City of Melbourne Brevard County | City of Melbourne |  |  | Natural Lands | 0 | 1 | 0.58244 | 0.075477 | 433.872 |  | -1 | -1 | -1 | -1 | 0 |  |  | Central IRL A | -1 |  |  | 689 | PB-11 | Powells Subdivision Paving & Drainage Improvement | City of Palm Bay |  | 114.2378 | 0.35188
250000 | 2000000 | 2000000 | Central IRL | A | IR12-21 | 62-304.520 (7)(b),(16), | 0.56 | 0.48 | Agricultural Producers | 0.0013776 | 2981.265 | 6.4651 | 0.5928 | 0.0089061 | 0.00081662 | 4.1069 | 2130 | Woodland Pasture | 2130 | City of Melbourne Brevard County | City of Melbourne | Agricultural Producers |  |  | 0 | 1 | 0.0089061 | 0.00081662 | 4.1069 |  | -1 | -1 | -1 | -1 | 0 |  |  | Central IRL A | -1 |  |  | 689 | PB-11 | Powells Subdivision Paving & Drainage Improvement | City of Palm Bay |  | 100.2232 | 0.0033308
250000 | 2000000 | 2000000 | Central IRL | A | IR12-21 | 62-304.520 (7)(b),(16), | 0.56 | 0.48 | Natural Lands | 0.038043 | 2981.265 | 6.4651 | 0.5928 | 0.24595 | 0.022552 | 113.4159 | 3200 | Shrub and Brushland | 3200 | City of Melbourne Brevard County | City of Melbourne |  |  | Natural Lands | 0 | 1 | 0.24595 | 0.022552 | 465.338 |  | -1 | -1 | -1 | -1 | 0 |  |  | Central IRL A | -1 |  |  | 689 | PB-11 | Powells Subdivision Paving & Drainage Improvement | City of Palm Bay |  | 105.9614 | 0.3774
250000 | 2000000 | 2000000 | Central IRL | A | IR12-21 | 62-304.520 (7), F.A.C. | 0.56 | 0.48 | Agricultural Producers | 0.22833 | 3389.4684 | 7.0776 | 0.9603 | 1.616 | 0.21926 | 773.9133 | 3300 | Mixed Rangeland | 3300 | City of Palm Bay Brevard County | City of Palm Bay | Agricultural Producers |  |  | 0 | 1 | 1.616 | 0.21926 | 773.9133 |  | -1 | -1 | -1 | -1 | 0 |  |  | Central IRL A | -1 |  |  | 689 | PB-11 | Powells Subdivision Paving & Drainage Improvement | City of Palm Bay |  | 121.691 | 0.62767
250000 | 2000000 | 2000000 | Central IRL | A | IR12-21 | 62-304.520 (7), F.A.C. | 0.56 | 0.48 | City of Palm Bay | 0.094536 | 3389.4684 | 7.0776 | 0.9603 | 0.66909 | 0.090783 | 320.4269 | 1420 | Wholesale Sales and Services <Excluding warehouses associated with industrial use> | 1420 | City of Palm Bay Brevard County | City of Palm Bay |  |  |  | 0 | 1 | 0.66909 | 0.090783 | 469.3045 |  | -1 | -1 | -1 | -1 | 0 |  |  | Central IRL A | -1 |  |  | 689 | PB-11 | Powells Subdivision Paving & Drainage Improvement | City of Palm Bay |  | 86.9787 | 0.38062
250000 | 2000000 | 2000000 | Central IRL | A | IR12-21 | 62-304.520 (7), F.A.C. | 0.56 | 0.48 | City of Palm Bay | 0.26837 | 3836.1225 | 9.6074 | 1.4145 | 2.5783 | 0.37961 | 1029.4923 | 1200 | Residential, Medium Density-Two-five dwellingunits per acre | 1200 | City of Palm Bay Brevard County | City of Palm Bay |  |  |  | 0 | 1 | 2.5783 | 0.37961 | 1029.4923 |  | -1 | -1 | -1 | -1 | 0 |  |  | Central IRL A | -1 |  |  | 689 | PB-11 | Powells Subdivision Paving & Drainage Improvement | City of Palm Bay |  | 143.3728 | 0.83495
250000 | 2000000 | 2000000 | Central IRL | A | IR12-21 | 62-304.520 (7), F.A.C. | 0.56 | 0.48 | City of Palm Bay | 0.15613 | 3836.1225 | 9.6074 | 1.4145 | 1.5 | 0.22084 | 598.9159 | 1210 | Fixed Single Family Units | 1210 | City of Palm Bay Brevard County | City of Palm Bay |  |  |  | 0 | 1 | 1.5 | 0.22084 | 598.9159 |  | -1 | -1 | -1 | -1 | 0 |  |  | Central IRL A | -1 |  |  | 689 | PB-11 | Powells Subdivision Paving & Drainage Improvement | City of Palm Bay |  | 101.1725 | 0.48574
250000 | 2000000 | 2000000 | Central IRL | A | IR12-21 | 62-304.520 (7), F.A.C. | 0.56 | 0.48 | City of Palm Bay | 0.16254 | 3836.1225 | 9.6074 | 1.4145 | 1.5616 | 0.22991 | 623.5157 | 1210 | Fixed Single Family Units | 1210 | City of Palm Bay Brevard County | City of Palm Bay |  |  |  | 0 | 1 | 1.5616 | 0.22991 | 623.5157 |  | -1 | -1 | -1 | -1 | 0 |  |  | Central IRL A | -1 |  |  | 689 | PB-11 | Powells Subdivision Paving & Drainage Improvement | City of Palm Bay |  | 103.1597 | 0.50569
250000 | 2000000 | 2000000 | Central IRL | A | IR12-21 | 62-304.520 (7), F.A.C. | 0.56 | 0.48 | City of Palm Bay | 0.029921 | 3836.1225 | 9.6074 | 1.4145 | 0.28746 | 0.042324 | 114.78 | 1210 | Fixed Single Family Units | 1210 | City of Palm Bay Brevard County | City of Palm Bay |  |  |  | 0 | 1 | 0.28746 | 0.042324 | 117.8924 |  | -1 | -1 | -1 | -1 | 0 |  |  | Central IRL A | -1 |  |  | 689 | PB-11 | Powells Subdivision Paving & Drainage Improvement | City of Palm Bay |  | 64.9292 | 0.095614
250000 | 2000000 | 2000000 | Central IRL | A | IR12-21 | 62-304.520 (7)(b),(16), | 0.56 | 0.48 | Brevard County | 0.011254 | 3863.8655 | 10.0522 | 1.4415 | 0.11313 | 0.016223 | 43.4841 | 1200 | Residential, Medium Density-Two-five dwellingunits per acre | 1200 | Brevard County | Brevard County |  |  |  | 0 | 1 | 0.11313 | 0.016223 | 201.8493 |  | -1 | -1 | -1 | -1 | 0 |  |  | Central IRL A | -1 |  |  | 689 | PB-11 | Powells Subdivision Paving & Drainage Improvement | City of Palm Bay |  | 33.61 | 0.16371
250000 | 2000000 | 2000000 | Central IRL | A | IR12-21 | 62-304.520 (7)(b),(16), | 0.56 | 0.48 | Natural Lands | 0.029007 | 3400.2143 | 7.9831 | 1.0596 | 0.23157 | 0.030736 | 98.6317 | 3200 | Shrub and Brushland | 3200 | Brevard County | Brevard County |  |  | Natural Lands | 0 | 1 | 0.23157 | 0.030736 | 571.8342 |  | -1 | -1 | -1 | -1 | 0 |  |  | Central IRL A | -1 |  |  | 689 | PB-11 | Powells Subdivision Paving & Drainage Improvement | City of Palm Bay |  | 44.718 | 0.46377
250000 | 2000000 | 2000000 | Central IRL | A | IR12-21 | 62-304.520 (7)(b),(16), | 0.56 | 0.48 | Natural Lands | 0.011413 | 3400.2143 | 7.9831 | 1.0596 | 0.09111 | 0.012093 | 38.8059 | 3200 | Shrub and Brushland | 3200 | City of Melbourne Brevard County | City of Melbourne |  |  | Natural Lands | 0 | 1 | 0.09111 | 0.012093 | 453.1983 |  | -1 | -1 | -1 | -1 | 0 |  |  | Central IRL A | -1 |  |  | 689 | PB-11 | Powells Subdivision Paving & Drainage Improvement | City of Palm Bay |  | 27.6787 | 0.36756
250000 | 2000000 | 2000000 | Central IRL | A | IR12-21 | 62-304.520 (7), F.A.C. | 0.56 | 0.48 | City of Palm Bay | 0.086702 | 3829.6466 | 9.5181 | 1.3989 | 0.82524 | 0.12129 | 332.0378 | 1200 | Residential, Medium Density-Two-five dwellingunits per acre | 1200 | City of Palm Bay Brevard County | City of Palm Bay |  |  |  | 0 | 1 | 0.82524 | 0.12129 | 1003.4238 |  | -1 | -1 | -1 | -1 | 0 |  |  | Central IRL A | -1 |  |  | 689 | PB-11 | Powells Subdivision Paving & Drainage Improvement | City of Palm Bay |  | 81.4724 | 0.81381
250000 | 2000000 | 2000000 | Central IRL | A | IR12-21 | 62-304.520 (7), F.A.C. | 0.56 | 0.48 | City of Palm Bay | 0.00080926 | 3829.6466 | 9.5181 | 1.3989 | 0.0077026 | 0.0011321 | 3.0992 | 1210 | Fixed Single Family Units | 1210 | City of Palm Bay Brevard County | City of Palm Bay |  |  |  | 0 | 1 | 0.0077026 | 0.0011321 | 412.0395 |  | -1 | -1 | -1 | -1 | 0 |  |  | Central IRL A | -1 |  |  | 689 | PB-11 | Powells Subdivision Paving & Drainage Improvement | City of Palm Bay |  | 57.628 | 0.33418
250000 | 2000000 | 2000000 | Central IRL | A | IR12-21 | 62-304.520 (7)(b),(16), | 0.56 | 0.48 | Natural Lands | 0.0097464 | 2974.2303 | 6.4173 | 0.59745 | 0.062545 | 0.0058231 | 28.9882 | 3200 | Shrub and Brushland | 3200 | City of Melbourne Brevard County | City of Melbourne |  |  | Natural Lands | 0 | 1 | 0.062545 | 0.0058231 | 515.019 |  | -1 | -1 | -1 | -1 | 0 |  |  | Central IRL A | -1 |  |  | 689 | PB-11 | Powells Subdivision Paving & Drainage Improvement | City of Palm Bay |  | 97.526 | 0.4177
250000 | 2000000 | 2000000 | Central IRL | A | IR12-21 | 62-304.520 (7)(b),(16), | 0.56 | 0.48 | Natural Lands | 0.00021341 | 2974.2303 | 6.4173 | 0.59745 | 0.0013695 | 0.0001275 | 0.63474 | 6460 | Mixed scrub-shrub wetland | 6460 | City of Melbourne Brevard County | City of Melbourne |  |  | Natural Lands | 0 | 1 | 0.0013695 | 0.0001275 | 16.8965 |  | -1 | -1 | -1 | -1 | 0 |  |  | Central IRL A | -1 |  |  | 689 | PB-11 | Powells Subdivision Paving & Drainage Improvement | City of Palm Bay |  | 4.965 | 0.013704
250000 | 2000000 | 2000000 | Central IRL | A | IR12-21 | 62-304.520 (7)(b),(16), | 0.56 | 0.48 | Agricultural Producers | 0.075485 | 3314.2097 | 8.73 | 1.3373 | 0.65899 | 0.10094 | 250.1737 | 2110 | Improved Pasture | 2110 | Brevard County | Brevard County | Agricultural Producers |  |  | 0 | 1 | 0.65899 | 0.10094 | 250.1737 |  | -1 | -1 | -1 | -1 | 0 |  |  | Central IRL A | -1 |  |  | 689 | PB-11 | Powells Subdivision Paving & Drainage Improvement | City of Palm Bay |  | 112.2252 | 0.2029
250000 | 2000000 | 2000000 | Central IRL | A | IR12-21 | 62-304.520 (7)(b),(16), | 0.56 | 0.48 | City of Palm Bay | 3.0368e-06 | 3807.7247 | 10.8947 | 1.4078 | 3.3085e-05 | 4.275e-06 | 0.011563 | 8140 | Roads and Highways | 8140 | City of Palm Bay Brevard County | City of Palm Bay |  |  |  | 0 | 1 | 3.3085e-05 | 4.275e-06 | 390.2286 |  | -1 | -1 | -1 | -1 | 0 |  |  | Central IRL A | -1 |  |  | 689 | PB-11 | Powells Subdivision Paving & Drainage Improvement | City of Palm Bay |  | 3.272 | 0.31649
250000 | 2000000 | 2000000 | Central IRL | A | IR12-21 | 62-304.520 (7), F.A.C. | 0.56 | 0.48 | City of Palm Bay | 0.0041673 | 3807.7247 | 10.8947 | 1.4078 | 0.045402 | 0.0058666 | 15.8681 | 1410 | Retail Sales and Services | 1410 | City of Palm Bay Brevard County | City of Palm Bay |  |  |  | 0 | 1 | 0.045402 | 0.0058666 | 15.8681 |  | -1 | -1 | -1 | -1 | 0 |  |  | Central IRL A | -1 |  |  | 689 | PB-11 | Powells Subdivision Paving & Drainage Improvement | City of Palm Bay |  | 21.7087 | 0.01287
250000 | 2000000 | 2000000 | Central IRL | A | IR12-21 | 62-304.520 (7)(b),(16), | 0.56 | 0.48 | Brevard County | 0.025726 | 3849.8478 | 9.9493 | 1.4718 | 0.25595 | 0.037863 | 99.0397 | 1200 | Residential, Medium Density-Two-five dwellingunits per acre | 1200 | Brevard County | Brevard County |  |  |  | 0 | 1 | 0.25595 | 0.037863 | 99.0397 |  | -1 | -1 | -1 | -1 | 0 |  |  | Central IRL A | -1 |  |  | 689 | PB-11 | Powells Subdivision Paving & Drainage Improvement | City of Palm Bay |  | 104.1667 | 0.080324
250000 | 2000000 | 2000000 | Central IRL | A | IR12-21 | 62-304.520 (7)(b),(16), | 0.56 | 0.48 | City of Melbourne | 0.11153 | 3849.8478 | 9.9493 | 1.4718 | 1.1096 | 0.16414 | 429.3569 | 1200 | Residential, Medium Density-Two-five dwellingunits per acre | 1200 | City of Melbourne Brevard County | City of Melbourne |  |  |  | 0 | 1 | 1.1096 | 0.16414 | 429.3569 |  | -1 | -1 | -1 | -1 | 0 |  |  | Central IRL A | -1 |  |  | 689 | PB-11 | Powells Subdivision Paving & Drainage Improvement | City of Palm Bay |  | 118.0544 | 0.34822
250000 | 2000000 | 2000000 | Central IRL | A | IR12-21 | 62-304.520 (7)(b),(16), | 0.56 | 0.48 | Natural Lands | 0.0051056 | 3849.8478 | 9.9493 | 1.4718 | 0.050797 | 0.0075143 | 19.6556 | 6460 | Mixed scrub-shrub wetland | 6460 | City of Melbourne Brevard County | City of Melbourne |  |  | Natural Lands | 0 | 1 | 0.050797 | 0.0075143 | 24.5185 |  | -1 | -1 | -1 | -1 | 0 |  |  | Central IRL A | -1 |  |  | 689 | PB-11 | Powells Subdivision Paving & Drainage Improvement | City of Palm Bay |  | 100.6272 | 0.019885
250000 | 2000000 | 2000000 | Central IRL | A | IR12-21 | 62-304.520 (7), F.A.C. | 0.56 | 0.48 | City of Palm Bay | 0.1562 | 3828.146 | 9.6034 | 1.4145 | 1.5001 | 0.22095 | 597.9736 | 1200 | Residential, Medium Density-Two-five dwellingunits per acre | 1200 | City of Palm Bay Brevard County | City of Palm Bay |  |  |  | 0 | 1 | 1.5001 | 0.22095 | 2179.3644 |  | -1 | -1 | -1 | -1 | 0 |  |  | Central IRL A | -1 |  |  | 689 | PB-11 | Powells Subdivision Paving & Drainage Improvement | City of Palm Bay |  | 125.3216 | 1.7675
250000 | 2000000 | 2000000 | Central IRL | A | IR12-21 | 62-304.520 (7), F.A.C. | 0.56 | 0.48 | City of Palm Bay | 0.00015281 | 3828.146 | 9.6034 | 1.4145 | 0.0014675 | 0.00021615 | 0.58498 | 1210 | Fixed Single Family Units | 1210 | City of Palm Bay Brevard County | City of Palm Bay |  |  |  | 0 | 1 | 0.0014675 | 0.00021615 | 46.7935 |  | -1 | -1 | -1 | -1 | 0 |  |  | Central IRL A | -1 |  |  | 689 | PB-11 | Powells Subdivision Paving & Drainage Improvement | City of Palm Bay |  | 6.7787 | 0.037951
250000 | 2000000 | 2000000 | Central IRL | A | IR12-21 | 62-304.520 (7)(b),(16), | 0.56 | 0.48 | City of Palm Bay | 3.0162e-07 | 3670.6073 | 8.2509 | 1.0868 | 2.4886e-06 | 3.278e-07 | 0.0011071 | 8140 | Roads and Highways | 8140 | City of Palm Bay Brevard County | City of Palm Bay |  |  |  | 0 | 1 | 2.4886e-06 | 3.278e-07 | 520.0169 |  | -1 | -1 | -1 | -1 | 0 |  |  | Central IRL A | -1 |  |  | 689 | PB-11 | Powells Subdivision Paving & Drainage Improvement | City of Palm Bay |  | 0.75479 | 0.42175
250000 | 2000000 | 2000000 | Central IRL | A | IR12-21 | 62-304.520 (7)(b),(16), | 0.56 | 0.48 | Agricultural Producers | 4.7814e-05 | 2981.4207 | 6.4571 | 0.59242 | 0.00030874 | 2.8326e-05 | 0.14255 | 2130 | Woodland Pasture | 2130 | City of Melbourne Brevard County | City of Melbourne | Agricultural Producers |  |  | 0 | 1 | 0.00030874 | 2.8326e-05 | 0.14255 |  | -1 | -1 | -1 | -1 | 0 |  |  | Central IRL A | -1 |  |  | 689 | PB-11 | Powells Subdivision Paving & Drainage Improvement | City of Palm Bay |  | 22.4565 | 0.00011562
250000 | 2000000 | 2000000 | Central IRL | A | IR12-21 | 62-304.520 (7)(b),(16), | 0.56 | 0.48 | Natural Lands | 0.02989 | 2981.4207 | 6.4571 | 0.59242 | 0.193 | 0.017707 | 89.1137 | 3200 | Shrub and Brushland | 3200 | City of Melbourne Brevard County | City of Melbourne |  |  | Natural Lands | 0 | 1 | 0.193 | 0.017707 | 477.7748 |  | -1 | -1 | -1 | -1 | 0 |  |  | Central IRL A | -1 |  |  | 689 | PB-11 | Powells Subdivision Paving & Drainage Improvement | City of Palm Bay |  | 104.8182 | 0.38749
250000 | 2000000 | 2000000 | Central IRL | A | IR12-21 | 62-304.520 (7)(b),(16), | 0.56 | 0.48 | Brevard County | 0.029077 | 3844.2119 | 9.9215 | 1.4687 | 0.28849 | 0.042705 | 111.78 | 1200 | Residential, Medium Density-Two-five dwellingunits per acre | 1200 | Brevard County | Brevard County |  |  |  | 0 | 1 | 0.28849 | 0.042705 | 111.78 |  | -1 | -1 | -1 | -1 | 0 |  |  | Central IRL A | -1 |  |  | 689 | PB-11 | Powells Subdivision Paving & Drainage Improvement | City of Palm Bay |  | 104.7092 | 0.090657
250000 | 2000000 | 2000000 | Central IRL | A | IR12-21 | 62-304.520 (7)(b),(16), | 0.56 | 0.48 | City of Melbourne | 0.10973 | 3844.2119 | 9.9215 | 1.4687 | 1.0887 | 0.16116 | 421.8297 | 1200 | Residential, Medium Density-Two-five dwellingunits per acre | 1200 | City of Melbourne Brevard County | City of Melbourne |  |  |  | 0 | 1 | 1.0887 | 0.16116 | 429.4289 |  | -1 | -1 | -1 | -1 | 0 |  |  | Central IRL A | -1 |  |  | 689 | PB-11 | Powells Subdivision Paving & Drainage Improvement | City of Palm Bay |  | 117.6334 | 0.34828
250000 | 2000000 | 2000000 | Central IRL | A | IR12-21 | 62-304.520 (7)(b),(16), | 0.56 | 0.48 | Natural Lands | 1.9803e-06 | 3844.2119 | 9.9215 | 1.4687 | 1.9647e-05 | 2.9083e-06 | 0.0076125 | 3200 | Shrub and Brushland | 3200 | City of Melbourne Brevard County | City of Melbourne |  |  | Natural Lands | 0 | 1 | 1.9647e-05 | 2.9083e-06 | 24.2602 |  | -1 | -1 | -1 | -1 | 0 |  |  | Central IRL A | -1 |  |  | 689 | PB-11 | Powells Subdivision Paving & Drainage Improvement | City of Palm Bay |  | 2.2506 | 0.019676
250000 | 2000000 | 2000000 | Central IRL | A | IR12-21 | 62-304.520 (7)(b),(16), | 0.56 | 0.48 | Natural Lands | 0.0003422 | 3844.2119 | 9.9215 | 1.4687 | 0.0033951 | 0.00050257 | 1.3155 | 6460 | Mixed scrub-shrub wetland | 6460 | City of Melbourne Brevard County | City of Melbourne |  |  | Natural Lands | 0 | 1 | 0.0033951 | 0.00050257 | 7.9742 |  | -1 | -1 | -1 | -1 | 0 |  |  | Central IRL A | -1 |  |  | 689 | PB-11 | Powells Subdivision Paving & Drainage Improvement | City of Palm Bay |  | 27.3217 | 0.0064673
250000 | 2000000 | 2000000 | Central IRL | A | IR12-21 | 62-304.520 (7), F.A.C. | 0.56 | 0.48 | City of Palm Bay | 0.18384 | 3877.9346 | 10.4823 | 1.3765 | 1.927 | 0.25305 | 712.9007 | 1410 | Retail Sales and Services | 1410 | City of Palm Bay Brevard County | City of Palm Bay |  |  |  | 0 | 1 | 1.927 | 0.25305 | 1065.8994 |  | -1 | -1 | -1 | -1 | 0 |  |  | Central IRL A | -1 |  |  | 689 | PB-11 | Powells Subdivision Paving & Drainage Improvement | City of Palm Bay |  | 114.8479 | 0.86448
400000 | 630000 | 630000 | Central IRL | A | IR12-21 | 62-304.520 (7), F.A.C. | 0.56 | 0.48 | City of Palm Bay | 0.00040154 | 3820.4909 | 8.5789 | 1.2174 | 0.0034447 | 0.00048882 | 1.5341 | 1710 | Educational Facilities | 1710 | City of Palm Bay Brevard County | City of Palm Bay |  |  |  | 0 | 1 | 0.0034447 | 0.00048882 | 1402.9685 |  | -1 | -1 | -1 | -1 | 0 |  |  | Central IRL A | -1 |  |  | 689 | PB-11 | Powells Subdivision Paving & Drainage Improvement | City of Palm Bay |  | 25.874 | 1.1378
410000 | 650000 | 650000 | Central IRL | A | IR12-21 | 62-304.520 (7)(b),(16), | 0.56 | 0.48 | City of Palm Bay | 0.00039093 | 3840.2812 | 9.5432 | 1.4025 | 0.0037307 | 0.00054829 | 1.5013 | 1200 | Residential, Medium Density-Two-five dwellingunits per acre | 1200 | City of Palm Bay Brevard County | City of Palm Bay |  |  |  | 0 | 1 | 0.0037307 | 0.00054829 | 47.4952 |  | -1 | -1 | -1 | -1 | 0 |  |  | Central IRL A | -1 |  |  | 689 | PB-11 | Powells Subdivision Paving & Drainage Improvement | City of Palm Bay |  | 13.851 | 0.03852
410000 | 650000 | 650000 | Central IRL | A | IR12-21 | 62-304.520 (7)(b),(16), | 0.56 | 0.48 | City of Palm Bay | 0.0096278 | 3840.2812 | 9.5432 | 1.4025 | 0.09188 | 0.013503 | 36.9734 | 1210 | Fixed Single Family Units | 1210 | City of Palm Bay Brevard County | City of Palm Bay |  |  |  | 0 | 1 | 0.09188 | 0.013503 | 85.0008 |  | -1 | -1 | -1 | -1 | 0 |  |  | Central IRL A | -1 |  |  | 689 | PB-11 | Powells Subdivision Paving & Drainage Improvement | City of Palm Bay |  | 24.9163 | 0.068938
410000 | 650000 | 650000 | Central IRL | A | IR12-21 | 62-304.520 (7)(b),(16), | 0.56 | 0.48 | City of Palm Bay | 0.0099701 | 3840.2812 | 9.5432 | 1.4025 | 0.095147 | 0.013984 | 38.2882 | 1210 | Fixed Single Family Units | 1210 | City of Palm Bay Brevard County | City of Palm Bay |  |  |  | 0 | 1 | 0.095147 | 0.013984 | 191.2735 |  | -1 | -1 | -1 | -1 | 0 |  |  | Central IRL A | -1 |  |  | 689 | PB-11 | Powells Subdivision Paving & Drainage Improvement | City of Palm Bay |  | 25.3194 | 0.15513
440000 | 750000 | 750000 | Central IRL | A | IR12-21 | 62-304.520 (7)(b),(16), | 0.56 | 0.48 | City of Palm Bay | 0.03857 | 3850.245 | 8.8716 | 1.2408 | 0.34218 | 0.047859 | 148.5044 | 1200 | Residential, Medium Density-Two-five dwellingunits per acre | 1200 | City of Palm Bay Brevard County | City of Palm Bay |  |  |  | 0 | 1 | 0.34218 | 0.047859 | 598.6622 |  | -1 | -1 | -1 | -1 | 0 |  |  | Central IRL A | -1 |  |  | 689 | PB-11 | Powells Subdivision Paving & Drainage Improvement | City of Palm Bay |  | 71.179 | 0.48553
440000 | 750000 | 750000 | Central IRL | A | IR12-21 | 62-304.520 (7)(b),(16), | 0.56 | 0.48 | City of Melbourne | 0.0020355 | 3850.245 | 8.8716 | 1.2408 | 0.018058 | 0.0025257 | 7.8371 | 1700 | Institutional (Educational,religious,health and military facilities) | 1700 | City of Melbourne Brevard County | City of Melbourne |  |  |  | 0 | 1 | 0.018058 | 0.0025257 | 158.4269 |  | -1 | -1 | -1 | -1 | 0 |  |  | Central IRL A | -1 |  |  | 689 | PB-11 | Powells Subdivision Paving & Drainage Improvement | City of Palm Bay |  | 13.0701 | 0.12849
450000 | 840000 | 840000 | Central IRL | A | IR12-21 | 62-304.520 (7)(b),(16), | 0.56 | 0.48 | City of Palm Bay | 0.020694 | 3785.3877 | 9.3268 | 1.3646 | 0.19301 | 0.028239 | 78.3347 | 1200 | Residential, Medium Density-Two-five dwellingunits per acre | 1200 | City of Palm Bay Brevard County | City of Palm Bay |  |  |  | 0 | 1 | 0.19301 | 0.028239 | 215.3019 |  | -1 | -1 | -1 | -1 | 0 |  |  | Central IRL A | -1 |  |  | 689 | PB-11 | Powells Subdivision Paving & Drainage Improvement | City of Palm Bay |  | 82.171 | 0.17462
450000 | 840000 | 840000 | Central IRL | A | IR12-21 | 62-304.520 (7)(b),(16), | 0.56 | 0.48 | City of Melbourne | 0.0051168 | 3785.3877 | 9.3268 | 1.3646 | 0.047724 | 0.0069825 | 19.3691 | 1700 | Institutional (Educational,religious,health and military facilities) | 1700 | City of Melbourne Brevard County | City of Melbourne |  |  |  | 0 | 1 | 0.047724 | 0.0069825 | 173.8232 |  | -1 | -1 | -1 | -1 | 0 |  |  | Central IRL A | -1 |  |  | 689 | PB-11 | Powells Subdivision Paving & Drainage Improvement | City of Palm Bay |  | 25.617 | 0.14098
450000 | 840000 | 840000 | Central IRL | A | IR12-21 | 62-304.520 (7)(b),(16), | 0.56 | 0.48 | City of Palm Bay | 0.060304 | 3785.3877 | 9.3268 | 1.3646 | 0.56244 | 0.082291 | 228.2726 | 1210 | Fixed Single Family Units | 1210 | City of Palm Bay Brevard County | City of Palm Bay |  |  |  | 0 | 1 | 0.56244 | 0.082291 | 1028.3296 |  | -1 | -1 | -1 | -1 | 0 |  |  | Central IRL A | -1 |  |  | 689 | PB-11 | Powells Subdivision Paving & Drainage Improvement | City of Palm Bay |  | 72.8307 | 0.83401
450000 | 840000 | 840000 | Central IRL | A | IR12-21 | 62-304.520 (7)(b),(16), | 0.56 | 0.48 | City of Palm Bay | 0.04509 | 3761.3988 | 9.8717 | 1.4777 | 0.44511 | 0.06663 | 169.6008 | 1200 | Residential, Medium Density-Two-five dwellingunits per acre | 1200 | City of Palm Bay Brevard County | City of Palm Bay |  |  |  | 0 | 1 | 0.44511 | 0.06663 | 647.5316 |  | -1 | -1 | -1 | -1 | 0 |  |  | Central IRL A | -1 |  |  | 689 | PB-11 | Powells Subdivision Paving & Drainage Improvement | City of Palm Bay |  | 121.3985 | 0.52517
450000 | 840000 | 840000 | Central IRL | A | IR12-21 | 62-304.520 (7)(b),(16), | 0.56 | 0.48 | City of Palm Bay | 0.0546 | 3761.3988 | 9.8717 | 1.4777 | 0.539 | 0.080684 | 205.3742 | 1210 | Fixed Single Family Units | 1210 | City of Palm Bay Brevard County | City of Palm Bay |  |  |  | 0 | 1 | 0.539 | 0.080684 | 892.5413 |  | -1 | -1 | -1 | -1 | 0 |  |  | Central IRL A | -1 |  |  | 689 | PB-11 | Powells Subdivision Paving & Drainage Improvement | City of Palm Bay |  | 66.2033 | 0.72388
450000 | 840000 | 840000 | Central IRL | A | IR12-21 | 62-304.520 (7)(b),(16), | 0.56 | 0.48 | City of Palm Bay | 0.031403 | 3761.3988 | 9.8717 | 1.4777 | 0.31 | 0.046404 | 118.1181 | 1210 | Fixed Single Family Units | 1210 | City of Palm Bay Brevard County | City of Palm Bay |  |  |  | 0 | 1 | 0.31 | 0.046404 | 534.5127 |  | -1 | -1 | -1 | -1 | 0 |  |  | Central IRL A | -1 |  |  | 689 | PB-11 | Powells Subdivision Paving & Drainage Improvement | City of Palm Bay |  | 46.1228 | 0.43351
450000 | 850000 | 850000 | Central IRL | A | IR12-21 | 62-304.520 (7)(b),(16), | 0.56 | 0.48 | City of Palm Bay | 0.045123 | 3850.874 | 9.568 | 1.4061 | 0.43174 | 0.063449 | 173.7624 | 1200 | Residential, Medium Density-Two-five dwellingunits per acre | 1200 | City of Palm Bay Brevard County | City of Palm Bay |  |  |  | 0 | 1 | 0.43174 | 0.063449 | 1613.0393 |  | -1 | -1 | -1 | -1 | 0 |  |  | Central IRL A | -1 |  |  | 689 | PB-11 | Powells Subdivision Paving & Drainage Improvement | City of Palm Bay |  | 132.2042 | 1.3082
450000 | 850000 | 850000 | Central IRL | A | IR12-21 | 62-304.520 (7)(b),(16), | 0.56 | 0.48 | City of Palm Bay | 0.039677 | 3840.2966 | 9.5432 | 1.4026 | 0.37865 | 0.055649 | 152.3714 | 1200 | Residential, Medium Density-Two-five dwellingunits per acre | 1200 | City of Palm Bay Brevard County | City of Palm Bay |  |  |  | 0 | 1 | 0.37865 | 0.055649 | 1341.2856 |  | -1 | -1 | -1 | -1 | 0 |  |  | Central IRL A | -1 |  |  | 689 | PB-11 | Powells Subdivision Paving & Drainage Improvement | City of Palm Bay |  | 83.9578 | 1.0878
450000 | 850000 | 850000 | Central IRL | A | IR12-21 | 62-304.520 (7)(b),(16), | 0.56 | 0.48 | City of Palm Bay | 0.016504 | 3840.2966 | 9.5432 | 1.4026 | 0.1575 | 0.023148 | 63.3797 | 1210 | Fixed Single Family Units | 1210 | City of Palm Bay Brevard County | City of Palm Bay |  |  |  | 0 | 1 | 0.1575 | 0.023148 | 413.9414 |  | -1 | -1 | -1 | -1 | 0 |  |  | Central IRL A | -1 |  |  | 689 | PB-11 | Powells Subdivision Paving & Drainage Improvement | City of Palm Bay |  | 37.0021 | 0.33572
450000 | 860000 | 860000 | Central IRL | A | IR12-21 | 62-304.520 (7)(b),(16), | 0.56 | 0.48 | City of Palm Bay | 0.17819 | 3837.351 | 9.5363 | 1.4015 | 1.6992 | 0.24974 | 683.7629 | 1200 | Residential, Medium Density-Two-five dwellingunits per acre | 1200 | City of Palm Bay Brevard County | City of Palm Bay |  |  |  | 0 | 1 | 1.6992 | 0.24974 | 1024.0752 |  | -1 | -1 | -1 | -1 | 0 |  |  | Central IRL A | -1 |  |  | 689 | PB-11 | Powells Subdivision Paving & Drainage Improvement | City of Palm Bay |  | 126.7228 | 0.83056
450000 | 860000 | 860000 | Central IRL | A | IR12-21 | 62-304.520 (7)(b),(16), | 0.56 | 0.48 | City of Palm Bay | 0.09179 | 3837.351 | 9.5363 | 1.4015 | 0.87534 | 0.12865 | 352.2303 | 1210 | Fixed Single Family Units | 1210 | City of Palm Bay Brevard County | City of Palm Bay |  |  |  | 0 | 1 | 0.87534 | 0.12865 | 723.5404 |  | -1 | -1 | -1 | -1 | 0 |  |  | Central IRL A | -1 |  |  | 689 | PB-11 | Powells Subdivision Paving & Drainage Improvement | City of Palm Bay |  | 89.7072 | 0.58681
450000 | 860000 | 860000 | Central IRL | A | IR12-21 | 62-304.520 (7)(b),(16), | 0.56 | 0.48 | City of Palm Bay | 0.010845 | 3837.351 | 9.5363 | 1.4015 | 0.10342 | 0.015199 | 41.6153 | 1210 | Fixed Single Family Units | 1210 | City of Palm Bay Brevard County | City of Palm Bay |  |  |  | 0 | 1 | 0.10342 | 0.015199 | 52.8438 |  | -1 | -1 | -1 | -1 | 0 |  |  | Central IRL A | -1 |  |  | 689 | PB-11 | Powells Subdivision Paving & Drainage Improvement | City of Palm Bay |  | 56.4415 | 0.042858
450000 | 860000 | 860000 | Central IRL | A | IR12-21 | 62-304.520 (7)(b),(16), | 0.56 | 0.48 | City of Palm Bay | 0.051735 | 3837.351 | 9.5363 | 1.4015 | 0.49336 | 0.072509 | 198.5267 | 1210 | Fixed Single Family Units | 1210 | City of Palm Bay Brevard County | City of Palm Bay |  |  |  | 0 | 1 | 0.49336 | 0.072509 | 198.5267 |  | -1 | -1 | -1 | -1 | 0 |  |  | Central IRL A | -1 |  |  | 689 | PB-11 | Powells Subdivision Paving & Drainage Improvement | City of Palm Bay |  | 58.1128 | 0.16101
450000 | 860000 | 860000 | Central IRL | A | IR12-21 | 62-304.520 (7)(b),(16), | 0.56 | 0.48 | City of Palm Bay | 0.014636 | 3850.874 | 9.568 | 1.4061 | 0.14004 | 0.02058 | 56.3611 | 1200 | Residential, Medium Density-Two-five dwellingunits per acre | 1200 | City of Palm Bay Brevard County | City of Palm Bay |  |  |  | 0 | 1 | 0.14004 | 0.02058 | 1649.7924 |  | -1 | -1 | -1 | -1 | 0 |  |  | Central IRL A | -1 |  |  | 689 | PB-11 | Powells Subdivision Paving & Drainage Improvement | City of Palm Bay |  | 48.9567 | 1.338
450000 | 860000 | 860000 | Central IRL | A | IR12-21 | 62-304.520 (7), F.A.C. | 0.56 | 0.48 | City of Palm Bay | 0.00014911 | 3745.4802 | 8.8855 | 1.3225 | 0.0013249 | 0.0001972 | 0.55848 | 1700 | Institutional (Educational,religious,health and military facilities) | 1700 | City of Palm Bay Brevard County | City of Palm Bay |  |  |  | 0 | 1 | 0.0013249 | 0.0001972 | 272.966 |  | -1 | -1 | -1 | -1 | 0 |  |  | Central IRL A | -1 |  |  | 689 | PB-11 | Powells Subdivision Paving & Drainage Improvement | City of Palm Bay |  | 7.9083 | 0.22138
450000 | 860000 | 860000 | Central IRL | A | IR12-21 | 62-304.520 (7), F.A.C. | 0.56 | 0.48 | City of Palm Bay | 0.0004213 | 3745.4802 | 8.8855 | 1.3225 | 0.0037434 | 0.00055718 | 1.578 | 1710 | Educational Facilities | 1710 | City of Palm Bay Brevard County | City of Palm Bay |  |  |  | 0 | 1 | 0.0037434 | 0.00055718 | 890.7413 |  | -1 | -1 | -1 | -1 | 0 |  |  | Central IRL A | -1 |  |  | 689 | PB-11 | Powells Subdivision Paving & Drainage Improvement | City of Palm Bay |  | 59.5762 | 0.72242
450000 | 860000 | 860000 | Central IRL | A | IR12-21 | 62-304.520 (7)(b),(16), | 0.56 | 0.48 | City of Palm Bay | 0.0075516 | 3837.093 | 9.552 | 1.4044 | 0.072134 | 0.010606 | 28.9764 | 1200 | Residential, Medium Density-Two-five dwellingunits per acre | 1200 | City of Palm Bay Brevard County | City of Palm Bay |  |  |  | 0 | 1 | 0.072134 | 0.010606 | 739.4677 |  | -1 | -1 | -1 | -1 | 0 |  |  | Central IRL A | -1 |  |  | 689 | PB-11 | Powells Subdivision Paving & Drainage Improvement | City of Palm Bay |  | 83.0972 | 0.59973
450000 | 860000 | 870000 | Central IRL | A | IR12-21 | 62-304.520 (7)(b),(16), | 0.56 | 0.48 | City of Palm Bay | 0.18481 | 3837.093 | 9.552 | 1.4044 | 1.7653 | 0.25955 | 709.1224 | 1210 | Fixed Single Family Units | 1210 | City of Palm Bay Brevard County | City of Palm Bay |  |  |  | 0 | 1 | 1.7653 | 0.25955 | 1197.6264 |  | -1 | -1 | -1 | -1 | 0 |  |  | Central IRL A | -1 |  |  | 689 | PB-11 | Powells Subdivision Paving & Drainage Improvement | City of Palm Bay |  | 120.3475 | 0.97131
450000 | 860000 | 870000 | Central IRL | A | IR12-21 | 62-304.520 (7)(b),(16), | 0.56 | 0.48 | City of Palm Bay | 0.011826 | 3837.093 | 9.552 | 1.4044 | 0.11296 | 0.016608 | 45.3769 | 1210 | Fixed Single Family Units | 1210 | City of Palm Bay Brevard County | City of Palm Bay |  |  |  | 0 | 1 | 0.11296 | 0.016608 | 141.2507 |  | -1 | -1 | -1 | -1 | 0 |  |  | Central IRL A | -1 |  |  | 689 | PB-11 | Powells Subdivision Paving & Drainage Improvement | City of Palm Bay |  | 31.7177 | 0.11456
450000 | 860000 | 870000 | Central IRL | A | IR12-21 | 62-304.520 (7)(b),(16), | 0.56 | 0.48 | City of Palm Bay | 0.0026671 | 3837.093 | 9.552 | 1.4044 | 0.025477 | 0.0037458 | 10.234 | 1210 | Fixed Single Family Units | 1210 | City of Palm Bay Brevard County | City of Palm Bay |  |  |  | 0 | 1 | 0.025477 | 0.0037458 | 10.234 |  | -1 | -1 | -1 | -1 | 0 |  |  | Central IRL A | -1 |  |  | 689 | PB-11 | Powells Subdivision Paving & Drainage Improvement | City of Palm Bay |  | 20.7551 | 0.0083001
450000 | 870000 | 870000 | Central IRL | A | IR12-21 | 62-304.520 (7), F.A.C. | 0.56 | 0.48 | City of Palm Bay | 0.0010188 | 3832.5722 | 8.8444 | 1.3568 | 0.0090108 | 0.0013823 | 3.9047 | 1710 | Educational Facilities | 1710 | City of Palm Bay Brevard County | City of Palm Bay |  |  |  | 0 | 1 | 0.0090108 | 0.0013823 | 1462.8361 |  | -1 | -1 | -1 | -1 | 0 |  |  | Central IRL A | -1 |  |  | 689 | PB-11 | Powells Subdivision Paving & Drainage Improvement | City of Palm Bay |  | 100.1625 | 1.1864
450000 | 870000 | 870000 | Central IRL | A | IR12-21 | 62-304.520 (7)(b),(16), | 0.56 | 0.48 | City of Palm Bay | 0.00046291 | 3780.283 | 9.8899 | 1.4775 | 0.0045782 | 0.00068396 | 1.7499 | 1200 | Residential, Medium Density-Two-five dwellingunits per acre | 1200 | City of Palm Bay Brevard County | City of Palm Bay |  |  |  | 0 | 1 | 0.0045782 | 0.00068396 | 286.674 |  | -1 | -1 | -1 | -1 | 0 |  |  | Central IRL A | -1 |  |  | 689 | PB-11 | Powells Subdivision Paving & Drainage Improvement | City of Palm Bay |  | 29.1982 | 0.2325
450000 | 870000 | 870000 | Central IRL | A | IR12-21 | 62-304.520 (7)(b),(16), | 0.56 | 0.48 | City of Palm Bay | 0.012435 | 3780.283 | 9.8899 | 1.4775 | 0.12299 | 0.018374 | 47.0096 | 1210 | Fixed Single Family Units | 1210 | City of Palm Bay Brevard County | City of Palm Bay |  |  |  | 0 | 1 | 0.12299 | 0.018374 | 200.3234 |  | -1 | -1 | -1 | -1 | 0 |  |  | Central IRL A | -1 |  |  | 689 | PB-11 | Powells Subdivision Paving & Drainage Improvement | City of Palm Bay |  | 30.0912 | 0.16247
450000 | 870000 | 870000 | Central IRL | A | IR12-21 | 62-304.520 (7)(b),(16), | 0.56 | 0.48 | City of Palm Bay | 0.055102 | 3780.283 | 9.8899 | 1.4775 | 0.54495 | 0.081414 | 208.3001 | 1210 | Fixed Single Family Units | 1210 | City of Palm Bay Brevard County | City of Palm Bay |  |  |  | 0 | 1 | 0.54495 | 0.081414 | 1650.4826 |  | -1 | -1 | -1 | -1 | 0 |  |  | Central IRL A | -1 |  |  | 689 | PB-11 | Powells Subdivision Paving & Drainage Improvement | City of Palm Bay |  | 64.1739 | 1.3386
450000 | 870000 | 870000 | Central IRL | A | IR12-21 | 62-304.520 (7)(b),(16), | 0.56 | 0.48 | City of Palm Bay | 0.05253 | 3836.3786 | 9.4447 | 1.3807 | 0.49613 | 0.072527 | 201.5263 | 1200 | Residential, Medium Density-Two-five dwellingunits per acre | 1200 | City of Palm Bay Brevard County | City of Palm Bay |  |  |  | 0 | 1 | 0.49613 | 0.072527 | 386.9882 |  | -1 | -1 | -1 | -1 | 0 |  |  | Central IRL A | -1 |  |  | 689 | PB-11 | Powells Subdivision Paving & Drainage Improvement | City of Palm Bay |  | 69.5755 | 0.31386
450000 | 870000 | 870000 | Central IRL | A | IR12-21 | 62-304.520 (7)(b),(16), | 0.56 | 0.48 | City of Palm Bay | 0.019588 | 3836.3786 | 9.4447 | 1.3807 | 0.18501 | 0.027045 | 75.1488 | 1210 | Fixed Single Family Units | 1210 | City of Palm Bay Brevard County | City of Palm Bay |  |  |  | 0 | 1 | 0.18501 | 0.027045 | 156.6802 |  | -1 | -1 | -1 | -1 | 0 |  |  | Central IRL A | -1 |  |  | 689 | PB-11 | Powells Subdivision Paving & Drainage Improvement | City of Palm Bay |  | 36.4519 | 0.12707
450000 | 870000 | 870000 | Central IRL | A | IR12-21 | 62-304.520 (7)(b),(16), | 0.56 | 0.48 | City of Palm Bay | 0.026616 | 3836.3786 | 9.4447 | 1.3807 | 0.25138 | 0.036748 | 102.1084 | 1210 | Fixed Single Family Units | 1210 | City of Palm Bay Brevard County | City of Palm Bay |  |  |  | 0 | 1 | 0.25138 | 0.036748 | 102.1084 |  | -1 | -1 | -1 | -1 | 0 |  |  | Central IRL A | -1 |  |  | 689 | PB-11 | Powells Subdivision Paving & Drainage Improvement | City of Palm Bay |  | 45.1602 | 0.082813
450000 | 870000 | 870000 | Central IRL | A | IR12-21 | 62-304.520 (7)(b),(16), | 0.56 | 0.48 | City of Palm Bay | 0.0002433 | 3839.8688 | 9.7664 | 1.443 | 0.0023762 | 0.00035108 | 0.93425 | 1210 | Fixed Single Family Units | 1210 | City of Palm Bay Brevard County | City of Palm Bay |  |  |  | 0 | 1 | 0.0023762 | 0.00035108 | 456.6268 |  | -1 | -1 | -1 | -1 | 0 |  |  | Central IRL A | -1 |  |  | 689 | PB-11 | Powells Subdivision Paving & Drainage Improvement | City of Palm Bay |  | 4.8065 | 0.37034
450000 | 870000 | 870000 | Central IRL | A | IR12-21 | 62-304.520 (7)(b),(16), | 0.56 | 0.48 | City of Palm Bay | 0.00073091 | 3839.8688 | 9.7664 | 1.443 | 0.0071384 | 0.0010547 | 2.8066 | 1210 | Fixed Single Family Units | 1210 | City of Palm Bay Brevard County | City of Palm Bay |  |  |  | 0 | 1 | 0.0071384 | 0.0010547 | 44.8186 |  | -1 | -1 | -1 | -1 | 0 |  |  | Central IRL A | -1 |  |  | 689 | PB-11 | Powells Subdivision Paving & Drainage Improvement | City of Palm Bay |  | 7.9488 | 0.036349
450000 | 870000 | 870000 | Central IRL | A | IR12-21 | 62-304.520 (7)(b),(16), | 0.56 | 0.48 | City of Palm Bay | 0.069907 | 3849.8483 | 9.6518 | 1.4052 | 0.67473 | 0.098235 | 269.1318 | 1200 | Residential, Medium Density-Two-five dwellingunits per acre | 1200 | City of Palm Bay Brevard County | City of Palm Bay |  |  |  | 0 | 1 | 0.67473 | 0.098235 | 1430.4026 |  | -1 | -1 | -1 | -1 | 0 |  |  | Central IRL A | -1 |  |  | 689 | PB-11 | Powells Subdivision Paving & Drainage Improvement | City of Palm Bay |  | 111.3206 | 1.1601
450000 | 870000 | 880000 | Central IRL | A | IR12-21 | 62-304.520 (7)(b),(16), | 0.56 | 0.48 | City of Palm Bay | 0.078114 | 3852.2198 | 9.9601 | 1.477 | 0.77802 | 0.11538 | 300.9138 | 1200 | Residential, Medium Density-Two-five dwellingunits per acre | 1200 | City of Palm Bay Brevard County | City of Palm Bay |  |  |  | 0 | 1 | 0.77802 | 0.11538 | 2122.5191 |  | -1 | -1 | -1 | -1 | 0 |  |  | Central IRL A | -1 |  |  | 689 | PB-11 | Powells Subdivision Paving & Drainage Improvement | City of Palm Bay |  | 112.6491 | 1.7214
450000 | 880000 | 880000 | Central IRL | A | IR12-21 | 62-304.520 (7)(b),(16), | 0.56 | 0.48 | City of Palm Bay | 0.18954 | 3845.2514 | 9.6788 | 1.4127 | 1.8345 | 0.26776 | 728.8289 | 1200 | Residential, Medium Density-Two-five dwellingunits per acre | 1200 | City of Palm Bay Brevard County | City of Palm Bay |  |  |  | 0 | 1 | 1.8345 | 0.26776 | 1478.5552 |  | -1 | -1 | -1 | -1 | 0 |  |  | Central IRL A | -1 |  |  | 689 | PB-11 | Powells Subdivision Paving & Drainage Improvement | City of Palm Bay |  | 159.2346 | 1.1992
450000 | 880000 | 880000 | Central IRL | A | IR12-21 | 62-304.520 (7)(b),(16), | 0.56 | 0.48 | City of Palm Bay | 0.029188 | 3845.2514 | 9.6788 | 1.4127 | 0.28251 | 0.041233 | 112.2348 | 1210 | Fixed Single Family Units | 1210 | City of Palm Bay Brevard County | City of Palm Bay |  |  |  | 0 | 1 | 0.28251 | 0.041233 | 112.2348 |  | -1 | -1 | -1 | -1 | 0 |  |  | Central IRL A | -1 |  |  | 689 | PB-11 | Powells Subdivision Paving & Drainage Improvement | City of Palm Bay |  | 44.3844 | 0.091026
450000 | 880000 | 880000 | Central IRL | A | IR12-21 | 62-304.520 (7)(b),(16), | 0.56 | 0.48 | City of Palm Bay | 0.033806 | 3845.2514 | 9.6788 | 1.4127 | 0.3272 | 0.047757 | 129.9924 | 1410 | Retail Sales and Services | 1410 | City of Palm Bay Brevard County | City of Palm Bay |  |  |  | 0 | 1 | 0.3272 | 0.047757 | 129.9924 |  | -1 | -1 | -1 | -1 | 0 |  |  | Central IRL A | -1 |  |  | 689 | PB-11 | Powells Subdivision Paving & Drainage Improvement | City of Palm Bay |  | 49.4254 | 0.10543
450000 | 880000 | 880000 | Central IRL | A | IR12-21 | 62-304.520 (7)(b),(16), | 0.56 | 0.48 | City of Palm Bay | 0.046569 | 3863.8655 | 10.0522 | 1.4415 | 0.46812 | 0.067129 | 179.9353 | 1200 | Residential, Medium Density-Two-five dwellingunits per acre | 1200 | City of Palm Bay Brevard County | City of Palm Bay |  |  |  | 0 | 1 | 0.46812 | 0.067129 | 805.5678 |  | -1 | -1 | -1 | -1 | 0 |  |  | Central IRL A | -1 |  |  | 689 | PB-11 | Powells Subdivision Paving & Drainage Improvement | City of Palm Bay |  | 72.7896 | 0.65334
450000 | 880000 | 880000 | Central IRL | A | IR12-21 | 62-304.520 (7)(b),(16), | 0.56 | 0.48 | City of Palm Bay | 0.036255 | 3863.8655 | 10.0522 | 1.4415 | 0.36445 | 0.052262 | 140.0855 | 1210 | Fixed Single Family Units | 1210 | City of Palm Bay Brevard County | City of Palm Bay |  |  |  | 0 | 1 | 0.36445 | 0.052262 | 409.6728 |  | -1 | -1 | -1 | -1 | 0 |  |  | Central IRL A | -1 |  |  | 689 | PB-11 | Powells Subdivision Paving & Drainage Improvement | City of Palm Bay |  | 52.9519 | 0.33226
450000 | 880000 | 880000 | Central IRL | A | IR12-21 | 62-304.520 (7)(b),(16), | 0.56 | 0.48 | City of Palm Bay | 0.085966 | 3863.8655 | 10.0522 | 1.4415 | 0.86415 | 0.12392 | 332.1617 | 1410 | Retail Sales and Services | 1410 | City of Palm Bay Brevard County | City of Palm Bay |  |  |  | 0 | 1 | 0.86415 | 0.12392 | 476.9947 |  | -1 | -1 | -1 | -1 | 0 |  |  | Central IRL A | -1 |  |  | 689 | PB-11 | Powells Subdivision Paving & Drainage Improvement | City of Palm Bay |  | 78.6882 | 0.38686
450000 | 880000 | 880000 | Central IRL | A | IR12-21 | 62-304.520 (7)(b),(16), | 0.56 | 0.48 | City of Palm Bay | 0.048684 | 3850.6417 | 9.5454 | 1.401 | 0.46471 | 0.068206 | 187.4638 | 1200 | Residential, Medium Density-Two-five dwellingunits per acre | 1200 | City of Palm Bay Brevard County | City of Palm Bay |  |  |  | 0 | 1 | 0.46471 | 0.068206 | 1521.7791 |  | -1 | -1 | -1 | -1 | 0 |  |  | Central IRL A | -1 |  |  | 689 | PB-11 | Powells Subdivision Paving & Drainage Improvement | City of Palm Bay |  | 81.6631 | 1.2342
450000 | 880000 | 880000 | Central IRL | A | IR12-21 | 62-304.520 (7)(b),(16), | 0.56 | 0.48 | City of Palm Bay | 0.10226 | 3850.874 | 9.568 | 1.4061 | 0.97845 | 0.1438 | 393.7978 | 1200 | Residential, Medium Density-Two-five dwellingunits per acre | 1200 | City of Palm Bay Brevard County | City of Palm Bay |  |  |  | 0 | 1 | 0.97845 | 0.1438 | 1525.3733 |  | -1 | -1 | -1 | -1 | 0 |  |  | Central IRL A | -1 |  |  | 689 | PB-11 | Powells Subdivision Paving & Drainage Improvement | City of Palm Bay |  | 120.7401 | 1.2371
460000 | 880000 | 880000 | Central IRL | A | IR12-21 | 62-304.520 (7)(b),(16), | 0.56 | 0.48 | City of Palm Bay | 0.045446 | 3852.2198 | 9.9601 | 1.477 | 0.45264 | 0.067124 | 175.0669 | 1200 | Residential, Medium Density-Two-five dwellingunits per acre | 1200 | City of Palm Bay Brevard County | City of Palm Bay |  |  |  | 0 | 1 | 0.45264 | 0.067124 | 925.3376 |  | -1 | -1 | -1 | -1 | 0 |  |  | Central IRL A | -1 |  |  | 689 | PB-11 | Powells Subdivision Paving & Drainage Improvement | City of Palm Bay |  | 67.6864 | 0.75048
460000 | 880000 | 880000 | Central IRL | A | IR12-21 | 62-304.520 (7)(b),(16), | 0.56 | 0.48 | City of Palm Bay | 0.00948 | 3852.2198 | 9.9601 | 1.477 | 0.094421 | 0.014002 | 36.5189 | 1210 | Fixed Single Family Units | 1210 | City of Palm Bay Brevard County | City of Palm Bay |  |  |  | 0 | 1 | 0.094421 | 0.014002 | 814.4403 |  | -1 | -1 | -1 | -1 | 0 |  |  | Central IRL A | -1 |  |  | 689 | PB-11 | Powells Subdivision Paving & Drainage Improvement | City of Palm Bay |  | 35.145 | 0.66054
460000 | 880000 | 880000 | Central IRL | A | IR12-21 | 62-304.520 (7)(b),(16), | 0.56 | 0.48 | City of Palm Bay | 0.00035267 | 3852.2198 | 9.9601 | 1.477 | 0.0035126 | 0.00052089 | 1.3585 | 1210 | Fixed Single Family Units | 1210 | City of Palm Bay Brevard County | City of Palm Bay |  |  |  | 0 | 1 | 0.0035126 | 0.00052089 | 10.789 |  | -1 | -1 | -1 | -1 | 0 |  |  | Central IRL A | -1 |  |  | 689 | PB-11 | Powells Subdivision Paving & Drainage Improvement | City of Palm Bay |  | 25.4447 | 0.0087502
460000 | 890000 | 890000 | Central IRL | A | IR12-21 | 62-304.520 (7)(b),(16), | 0.56 | 0.48 | City of Palm Bay | 0.033385 | 3770.9081 | 9.881 | 1.4776 | 0.32988 | 0.049331 | 125.8925 | 1200 | Residential, Medium Density-Two-five dwellingunits per acre | 1200 | City of Palm Bay Brevard County | City of Palm Bay |  |  |  | 0 | 1 | 0.32988 | 0.049331 | 649.8618 |  | -1 | -1 | -1 | -1 | 0 |  |  | Central IRL A | -1 |  |  | 689 | PB-11 | Powells Subdivision Paving & Drainage Improvement | City of Palm Bay |  | 120.3345 | 0.52706
460000 | 890000 | 890000 | Central IRL | A | IR12-21 | 62-304.520 (7)(b),(16), | 0.56 | 0.48 | City of Palm Bay | 0.094747 | 3770.9081 | 9.881 | 1.4776 | 0.93619 | 0.14 | 357.2807 | 1210 | Fixed Single Family Units | 1210 | City of Palm Bay Brevard County | City of Palm Bay |  |  |  | 0 | 1 | 0.93619 | 0.14 | 1456.1109 |  | -1 | -1 | -1 | -1 | 0 |  |  | Central IRL A | -1 |  |  | 689 | PB-11 | Powells Subdivision Paving & Drainage Improvement | City of Palm Bay |  | 98.188 | 1.1809
460000 | 890000 | 890000 | Central IRL | A | IR12-21 | 62-304.520 (7)(b),(16), | 0.56 | 0.48 | City of Palm Bay | 0.019592 | 3863.4718 | 10.5494 | 1.7629 | 0.20669 | 0.034539 | 75.694 | 1210 | Fixed Single Family Units | 1210 | City of Palm Bay Brevard County | City of Palm Bay |  |  |  | 0 | 1 | 0.20669 | 0.034539 | 482.1775 |  | -1 | -1 | -1 | -1 | 0 |  |  | Central IRL A | -1 |  |  | 689 | PB-11 | Powells Subdivision Paving & Drainage Improvement | City of Palm Bay |  | 68.4351 | 0.39106
460000 | 890000 | 890000 | Central IRL | A | IR12-21 | 62-304.520 (7)(b),(16), | 0.56 | 0.48 | City of Palm Bay | 0.020728 | 3863.4718 | 10.5494 | 1.7629 | 0.21867 | 0.036542 | 80.0827 | 1210 | Fixed Single Family Units | 1210 | City of Palm Bay Brevard County | City of Palm Bay |  |  |  | 0 | 1 | 0.21867 | 0.036542 | 572.4254 |  | -1 | -1 | -1 | -1 | 0 |  |  | Central IRL A | -1 |  |  | 689 | PB-11 | Powells Subdivision Paving & Drainage Improvement | City of Palm Bay |  | 50.1848 | 0.46425
460000 | 890000 | 890000 | Central IRL | A | IR12-21 | 62-304.520 (7)(b),(16), | 0.56 | 0.48 | City of Palm Bay | 0.019056 | 3863.4718 | 10.5494 | 1.7629 | 0.20103 | 0.033594 | 73.6232 | 1210 | Fixed Single Family Units | 1210 | City of Palm Bay Brevard County | City of Palm Bay |  |  |  | 0 | 1 | 0.20103 | 0.033594 | 294.672 |  | -1 | -1 | -1 | -1 | 0 |  |  | Central IRL A | -1 |  |  | 689 | PB-11 | Powells Subdivision Paving & Drainage Improvement | City of Palm Bay |  | 35.9936 | 0.23899
460000 | 2000000 | 2000000 | Central IRL | A | IR12-21 | 62-304.520 (7), F.A.C. | 0.56 | 0.48 | City of Palm Bay | 0.0094458 | 3820.4909 | 8.5789 | 1.2174 | 0.081034 | 0.011499 | 36.0874 | 1200 | Residential, Medium Density-Two-five dwellingunits per acre | 1200 | City of Palm Bay Brevard County | City of Palm Bay |  |  |  | 0 | 1 | 0.081034 | 0.011499 | 828.5931 |  | -1 | -1 | -1 | -1 | 0 |  |  | Central IRL A | -1 |  |  | 689 | PB-11 | Powells Subdivision Paving & Drainage Improvement | City of Palm Bay |  | 31.5822 | 0.67201
460000 | 2000000 | 2000000 | Central IRL | A | IR12-21 | 62-304.520 (7), F.A.C. | 0.56 | 0.48 | City of Palm Bay | 0.003669 | 3840.2812 | 9.5432 | 1.4025 | 0.035014 | 0.005146 | 14.0901 | 1200 | Residential, Medium Density-Two-five dwellingunits per acre | 1200 | City of Palm Bay Brevard County | City of Palm Bay |  |  |  | 0 | 1 | 0.035014 | 0.005146 | 288.0558 |  | -1 | -1 | -1 | -1 | 0 |  |  | Central IRL A | -1 |  |  | 689 | PB-11 | Powells Subdivision Paving & Drainage Improvement | City of Palm Bay |  | 58.6329 | 0.23362
460000 | 2000000 | 2000000 | Central IRL | A | IR12-21 | 62-304.520 (7), F.A.C. | 0.56 | 0.48 | City of Palm Bay | 0.023731 | 3840.2812 | 9.5432 | 1.4025 | 0.22647 | 0.033283 | 91.1325 | 1210 | Fixed Single Family Units | 1210 | City of Palm Bay Brevard County | City of Palm Bay |  |  |  | 0 | 1 | 0.22647 | 0.033283 | 508.5438 |  | -1 | -1 | -1 | -1 | 0 |  |  | Central IRL A | -1 |  |  | 689 | PB-11 | Powells Subdivision Paving & Drainage Improvement | City of Palm Bay |  | 61.2277 | 0.41244
460000 | 2000000 | 2000000 | Central IRL | A | IR12-21 | 62-304.520 (7), F.A.C. | 0.56 | 0.48 | City of Palm Bay | 0.00016669 | 3312.7309 | 8.3629 | 1.0307 | 0.001394 | 0.00017181 | 0.55219 | 1210 | Fixed Single Family Units | 1210 | City of Palm Bay Brevard County | City of Palm Bay |  |  |  | 0 | 1 | 0.001394 | 0.00017181 | 0.97585 |  | -1 | -1 | -1 | -1 | 0 |  |  | Central IRL A | -1 |  |  | 689 | PB-11 | Powells Subdivision Paving & Drainage Improvement | City of Palm Bay |  | 6.6607 | 0.00079144
460000 | 2000000 | 2000000 | Central IRL | A | IR12-21 | 62-304.520 (7), F.A.C. | 0.56 | 0.48 | City of Palm Bay | 0.017692 | 3312.7309 | 8.3629 | 1.0307 | 0.14795 | 0.018236 | 58.608 | 1210 | Fixed Single Family Units | 1210 | City of Palm Bay Brevard County | City of Palm Bay |  |  |  | 0 | 1 | 0.14795 | 0.018236 | 298.7895 |  | -1 | -1 | -1 | -1 | 0 |  |  | Central IRL A | -1 |  |  | 689 | PB-11 | Powells Subdivision Paving & Drainage Improvement | City of Palm Bay |  | 52.2203 | 0.24233
460000 | 2000000 | 2000000 | Central IRL | A | IR12-21 | 62-304.520 (7), F.A.C. | 0.56 | 0.48 | City of Palm Bay | 0.020404 | 3312.7309 | 8.3629 | 1.0307 | 0.17064 | 0.021031 | 67.5924 | 1210 | Fixed Single Family Units | 1210 | City of Palm Bay Brevard County | City of Palm Bay |  |  |  | 0 | 1 | 0.17064 | 0.021031 | 288.4379 |  | -1 | -1 | -1 | -1 | 0 |  |  | Central IRL A | -1 |  |  | 689 | PB-11 | Powells Subdivision Paving & Drainage Improvement | City of Palm Bay |  | 63.4387 | 0.23393
460000 | 2000000 | 2000000 | Central IRL | A | IR12-21 | 62-304.520 (7), F.A.C. | 0.56 | 0.48 | City of Palm Bay | 0.011316 | 3312.7309 | 8.3629 | 1.0307 | 0.094637 | 0.011664 | 37.4877 | 1210 | Fixed Single Family Units | 1210 | City of Palm Bay Brevard County | City of Palm Bay |  |  |  | 0 | 1 | 0.094637 | 0.011664 | 48.0488 |  | -1 | -1 | -1 | -1 | 0 |  |  | Central IRL A | -1 |  |  | 689 | PB-11 | Powells Subdivision Paving & Drainage Improvement | City of Palm Bay |  | 33.815 | 0.038969
460000 | 2000000 | 2000000 | Central IRL | A | IR12-21 | 62-304.520 (7)(b),(16), | 0.56 | 0.48 | Brevard County | 0.0058251 | 3850.245 | 8.8716 | 1.2408 | 0.051678 | 0.007228 | 22.4282 | 1200 | Residential, Medium Density-Two-five dwellingunits per acre | 1200 | Brevard County | Brevard County |  |  |  | 0 | 1 | 0.051678 | 0.007228 | 223.4558 |  | -1 | -1 | -1 | -1 | 0 |  |  | Central IRL A | -1 |  |  | 689 | PB-11 | Powells Subdivision Paving & Drainage Improvement | City of Palm Bay |  | 19.4222 | 0.18123
460000 | 2000000 | 2000000 | Central IRL | A | IR12-21 | 62-304.520 (7)(b),(16), | 0.56 | 0.48 | City of Melbourne | 0.00154 | 3850.245 | 8.8716 | 1.2408 | 0.013662 | 0.0019108 | 5.9292 | 1200 | Residential, Medium Density-Two-five dwellingunits per acre | 1200 | City of Melbourne Brevard County | City of Melbourne |  |  |  | 0 | 1 | 0.013662 | 0.0019108 | 76.5687 |  | -1 | -1 | -1 | -1 | 0 |  |  | Central IRL A | -1 |  |  | 689 | PB-11 | Powells Subdivision Paving & Drainage Improvement | City of Palm Bay |  | 12.2688 | 0.062099
460000 | 2000000 | 2000000 | Central IRL | A | IR12-21 | 62-304.520 (7), F.A.C. | 0.56 | 0.48 | City of Palm Bay | 0.10357 | 3672.2473 | 9.005 | 1.2414 | 0.93264 | 0.12857 | 380.3327 | 1200 | Residential, Medium Density-Two-five dwellingunits per acre | 1200 | City of Palm Bay Brevard County | City of Palm Bay |  |  |  | 0 | 1 | 0.93264 | 0.12857 | 1324.4121 |  | -1 | -1 | -1 | -1 | 0 |  |  | Central IRL A | -1 |  |  | 689 | PB-11 | Powells Subdivision Paving & Drainage Improvement | City of Palm Bay |  | 93.5095 | 1.0741
460000 | 2000000 | 2000000 | Central IRL | A | IR12-21 | 62-304.520 (7), F.A.C. | 0.56 | 0.48 | City of Palm Bay | 0.062772 | 3672.2473 | 9.005 | 1.2414 | 0.56526 | 0.077924 | 230.5134 | 1210 | Fixed Single Family Units | 1210 | City of Palm Bay Brevard County | City of Palm Bay |  |  |  | 0 | 1 | 0.56526 | 0.077924 | 506.589 |  | -1 | -1 | -1 | -1 | 0 |  |  | Central IRL A | -1 |  |  | 689 | PB-11 | Powells Subdivision Paving & Drainage Improvement | City of Palm Bay |  | 78.636 | 0.41086
460000 | 2000000 | 2000000 | Central IRL | A | IR12-21 | 62-304.520 (7)(b),(16), | 0.56 | 0.48 | Brevard County | 0.013403 | 3785.3877 | 9.3268 | 1.3646 | 0.12501 | 0.018291 | 50.7374 | 1200 | Residential, Medium Density-Two-five dwellingunits per acre | 1200 | Brevard County | Brevard County |  |  |  | 0 | 1 | 0.12501 | 0.018291 | 218.7918 |  | -1 | -1 | -1 | -1 | 0 |  |  | Central IRL A | -1 |  |  | 689 | PB-11 | Powells Subdivision Paving & Drainage Improvement | City of Palm Bay |  | 31.7403 | 0.17745
460000 | 2000000 | 2000000 | Central IRL | A | IR12-21 | 62-304.520 (7)(b),(16), | 0.56 | 0.48 | City of Melbourne | 0.0028441 | 3785.3877 | 9.3268 | 1.3646 | 0.026526 | 0.003881 | 10.7658 | 1200 | Residential, Medium Density-Two-five dwellingunits per acre | 1200 | City of Melbourne Brevard County | City of Melbourne |  |  |  | 0 | 1 | 0.026526 | 0.003881 | 23.6631 |  | -1 | -1 | -1 | -1 | 0 |  |  | Central IRL A | -1 |  |  | 689 | PB-11 | Powells Subdivision Paving & Drainage Improvement | City of Palm Bay |  | 23.9183 | 0.019192
460000 | 2000000 | 2000000 | Central IRL | A | IR12-21 | 62-304.520 (7)(b),(16), | 0.56 | 0.48 | Brevard County | 0.0031325 | 3850.874 | 9.568 | 1.4061 | 0.029972 | 0.0044048 | 12.0629 | 1200 | Residential, Medium Density-Two-five dwellingunits per acre | 1200 | Brevard County | Brevard County |  |  |  | 0 | 1 | 0.029972 | 0.0044048 | 223.8052 |  | -1 | -1 | -1 | -1 | 0 |  |  | Central IRL A | -1 |  |  | 689 | PB-11 | Powells Subdivision Paving & Drainage Improvement | City of Palm Bay |  | 14.8841 | 0.18151
460000 | 2000000 | 2000000 | Central IRL | A | IR12-21 | 62-304.520 (7)(b),(16), | 0.56 | 0.48 | City of Melbourne | 0.0015394 | 3850.874 | 9.568 | 1.4061 | 0.014729 | 0.0021646 | 5.9279 | 1200 | Residential, Medium Density-Two-five dwellingunits per acre | 1200 | City of Melbourne Brevard County | City of Melbourne |  |  |  | 0 | 1 | 0.014729 | 0.0021646 | 360.2285 |  | -1 | -1 | -1 | -1 | 0 |  |  | Central IRL A | -1 |  |  | 689 | PB-11 | Powells Subdivision Paving & Drainage Improvement | City of Palm Bay |  | 9.9888 | 0.29216
460000 | 2000000 | 2000000 | Central IRL | A | IR12-21 | 62-304.520 (7), F.A.C. | 0.56 | 0.48 | City of Palm Bay | 0.015472 | 3745.4802 | 8.8855 | 1.3225 | 0.13748 | 0.020463 | 57.9516 | 1200 | Residential, Medium Density-Two-five dwellingunits per acre | 1200 | City of Palm Bay Brevard County | City of Palm Bay |  |  |  | 0 | 1 | 0.13748 | 0.020463 | 531.6417 |  | -1 | -1 | -1 | -1 | 0 |  |  | Central IRL A | -1 |  |  | 689 | PB-11 | Powells Subdivision Paving & Drainage Improvement | City of Palm Bay |  | 46.8437 | 0.43118
460000 | 2000000 | 2000000 | Central IRL | A | IR12-21 | 62-304.520 (7), F.A.C. | 0.56 | 0.48 | City of Palm Bay | 0.022427 | 3745.4802 | 8.8855 | 1.3225 | 0.19927 | 0.02966 | 83.9983 | 1300 | Residential, High Density | 1300 | City of Palm Bay Brevard County | City of Palm Bay |  |  |  | 0 | 1 | 0.19927 | 0.02966 | 373.7109 |  | -1 | -1 | -1 | -1 | 0 |  |  | Central IRL A | -1 |  |  | 689 | PB-11 | Powells Subdivision Paving & Drainage Improvement | City of Palm Bay |  | 65.5237 | 0.30309
460000 | 2000000 | 2000000 | Central IRL | A | IR12-21 | 62-304.520 (7), F.A.C. | 0.56 | 0.48 | City of Palm Bay | 0.012829 | 3832.5722 | 8.8444 | 1.3568 | 0.11346 | 0.017406 | 49.1677 | 1200 | Residential, Medium Density-Two-five dwellingunits per acre | 1200 | City of Palm Bay Brevard County | City of Palm Bay |  |  |  | 0 | 1 | 0.11346 | 0.017406 | 482.0561 |  | -1 | -1 | -1 | -1 | 0 |  |  | Central IRL A | -1 |  |  | 689 | PB-11 | Powells Subdivision Paving & Drainage Improvement | City of Palm Bay |  | 40.753 | 0.39096
460000 | 2000000 | 2000000 | Central IRL | A | IR12-21 | 62-304.520 (7), F.A.C. | 0.56 | 0.48 | City of Palm Bay | 0.02257 | 3832.5722 | 8.8444 | 1.3568 | 0.19962 | 0.030623 | 86.501 | 1300 | Residential, High Density | 1300 | City of Palm Bay Brevard County | City of Palm Bay |  |  |  | 0 | 1 | 0.19962 | 0.030623 | 387.4819 |  | -1 | -1 | -1 | -1 | 0 |  |  | Central IRL A | -1 |  |  | 689 | PB-11 | Powells Subdivision Paving & Drainage Improvement | City of Palm Bay |  | 66.0123 | 0.31426
460000 | 2000000 | 2000000 | Central IRL | A | IR12-21 | 62-304.520 (7), F.A.C. | 0.56 | 0.48 | City of Palm Bay | 0.0020472 | 3832.5722 | 8.8444 | 1.3568 | 0.018107 | 0.0027777 | 7.8462 | 1300 | Residential, High Density | 1300 | City of Palm Bay Brevard County | City of Palm Bay |  |  |  | 0 | 1 | 0.018107 | 0.0027777 | 35.249 |  | -1 | -1 | -1 | -1 | 0 |  |  | Central IRL A | -1 |  |  | 689 | PB-11 | Powells Subdivision Paving & Drainage Improvement | City of Palm Bay |  | 11.5488 | 0.028588
460000 | 2000000 | 2000000 | Central IRL | A | IR12-21 | 62-304.520 (7), F.A.C. | 0.56 | 0.48 | City of Palm Bay | 0.23077 | 3836.3786 | 9.4447 | 1.3807 | 2.1796 | 0.31862 | 885.3218 | 1200 | Residential, Medium Density-Two-five dwellingunits per acre | 1200 | City of Palm Bay Brevard County | City of Palm Bay |  |  |  | 0 | 1 | 2.1796 | 0.31862 | 1478.9039 |  | -1 | -1 | -1 | -1 | 0 |  |  | Central IRL A | -1 |  |  | 689 | PB-11 | Powells Subdivision Paving & Drainage Improvement | City of Palm Bay |  | 124.8665 | 1.1994
460000 | 2000000 | 2000000 | Central IRL | A | IR12-21 | 62-304.520 (7)(b),(16), | 0.56 | 0.48 | Natural Lands | 0.00012151 | 3421.7467 | 6.6173 | 0.85761 | 0.00080405 | 0.00010421 | 0.41577 | 3200 | Shrub and Brushland | 3200 | City of Melbourne Brevard County | City of Melbourne |  |  | Natural Lands | 0 | 1 | 0.00080405 | 0.00010421 | 441.0202 |  | -1 | -1 | -1 | -1 | 0 |  |  | Central IRL A | -1 |  |  | 689 | PB-11 | Powells Subdivision Paving & Drainage Improvement | City of Palm Bay |  | 100.0312 | 0.35768
460000 | 2000000 | 2000000 | Central IRL | A | IR12-21 | 62-304.520 (7)(b),(16), | 0.56 | 0.48 | City of Melbourne | 5.4834e-05 | 3479.8977 | 7.5228 | 1.0249 | 0.00041251 | 5.62e-05 | 0.19082 | 1200 | Residential, Medium Density-Two-five dwellingunits per acre | 1200 | City of Melbourne Brevard County | City of Melbourne |  |  |  | 0 | 1 | 0.00041251 | 5.62e-05 | 119.1571 |  | -1 | -1 | -1 | -1 | 0 |  |  | Central IRL A | -1 |  |  | 689 | PB-11 | Powells Subdivision Paving & Drainage Improvement | City of Palm Bay |  | 30.7843 | 0.09664
460000 | 2000000 | 2000000 | Central IRL | A | IR12-21 | 62-304.520 (7)(b),(16), | 0.56 | 0.48 | Natural Lands | 0.00011509 | 3479.8977 | 7.5228 | 1.0249 | 0.00086584 | 0.00011796 | 0.40052 | 3200 | Shrub and Brushland | 3200 | City of Melbourne Brevard County | City of Melbourne |  |  | Natural Lands | 0 | 1 | 0.00086584 | 0.00011796 | 314.0568 |  | -1 | -1 | -1 | -1 | 0 |  |  | Central IRL A | -1 |  |  | 689 | PB-11 | Powells Subdivision Paving & Drainage Improvement | City of Palm Bay |  | 69.2829 | 0.25471
460000 | 2000000 | 2000000 | Central IRL | A | IR12-21 | 62-304.520 (7), F.A.C. | 0.56 | 0.48 | City of Palm Bay | 0.014088 | 3192.1555 | 7.7749 | 0.8678 | 0.10953 | 0.012226 | 44.9717 | 1210 | Fixed Single Family Units | 1210 | City of Palm Bay Brevard County | City of Palm Bay |  |  |  | 0 | 1 | 0.10953 | 0.012226 | 228.5195 |  | -1 | -1 | -1 | -1 | 0 |  |  | Central IRL A | -1 |  |  | 689 | PB-11 | Powells Subdivision Paving & Drainage Improvement | City of Palm Bay |  | 34.0006 | 0.18534
460000 | 2000000 | 2000000 | Central IRL | A | IR12-21 | 62-304.520 (7), F.A.C. | 0.56 | 0.48 | City of Palm Bay | 0.023842 | 3353.1481 | 8.5976 | 1.1216 | 0.20498 | 0.026741 | 79.9453 | 1200 | Residential, Medium Density-Two-five dwellingunits per acre | 1200 | City of Palm Bay Brevard County | City of Palm Bay |  |  |  | 0 | 1 | 0.20498 | 0.026741 | 500.9691 |  | -1 | -1 | -1 | -1 | 0 |  |  | Central IRL A | -1 |  |  | 689 | PB-11 | Powells Subdivision Paving & Drainage Improvement | City of Palm Bay |  | 68.2155 | 0.4063
460000 | 2000000 | 2000000 | Central IRL | A | IR12-21 | 62-304.520 (7), F.A.C. | 0.56 | 0.48 | City of Palm Bay | 0.014632 | 3353.1481 | 8.5976 | 1.1216 | 0.1258 | 0.016411 | 49.0632 | 1210 | Fixed Single Family Units | 1210 | City of Palm Bay Brevard County | City of Palm Bay |  |  |  | 0 | 1 | 0.1258 | 0.016411 | 259.7987 |  | -1 | -1 | -1 | -1 | 0 |  |  | Central IRL A | -1 |  |  | 689 | PB-11 | Powells Subdivision Paving & Drainage Improvement | City of Palm Bay |  | 44.2681 | 0.2107
460000 | 2000000 | 2000000 | Central IRL | A | IR12-21 | 62-304.520 (7)(b),(16), | 0.56 | 0.48 | City of Melbourne | 0.0001247 | 3841.4032 | 9.9048 | 1.4664 | 0.0012351 | 0.00018286 | 0.47902 | 1200 | Residential, Medium Density-Two-five dwellingunits per acre | 1200 | City of Melbourne Brevard County | City of Melbourne |  |  |  | 0 | 1 | 0.0012351 | 0.00018286 | 429.6302 |  | -1 | -1 | -1 | -1 | 0 |  |  | Central IRL A | -1 |  |  | 689 | PB-11 | Powells Subdivision Paving & Drainage Improvement | City of Palm Bay |  | 65.6766 | 0.34844
460000 | 2000000 | 2000000 | Central IRL | A | IR12-21 | 62-304.520 (7)(b),(16), | 0.56 | 0.48 | Natural Lands | 9.7296e-05 | 3420.4007 | 6.613 | 0.85715 | 0.00064342 | 8.3398e-05 | 0.33279 | 3200 | Shrub and Brushland | 3200 | City of Melbourne Brevard County | City of Melbourne |  |  | Natural Lands | 0 | 1 | 0.00064342 | 8.3398e-05 | 448.3686 |  | -1 | -1 | -1 | -1 | 0 |  |  | Central IRL A | -1 |  |  | 689 | PB-11 | Powells Subdivision Paving & Drainage Improvement | City of Palm Bay |  | 100.0272 | 0.36364
460000 | 2000000 | 2000000 | Central IRL | A | IR12-21 | 62-304.520 (7)(b),(16), | 0.56 | 0.48 | Natural Lands | 0.00014572 | 3424.7178 | 6.6248 | 0.85849 | 0.00096535 | 0.0001251 | 0.49904 | 3200 | Shrub and Brushland | 3200 | City of Melbourne Brevard County | City of Melbourne |  |  | Natural Lands | 0 | 1 | 0.00096535 | 0.0001251 | 433.872 |  | -1 | -1 | -1 | -1 | 0 |  |  | Central IRL A | -1 |  |  | 689 | PB-11 | Powells Subdivision Paving & Drainage Improvement | City of Palm Bay |  | 100.0351 | 0.35188
460000 | 2000000 | 2000000 | Central IRL | A | IR12-21 | 62-304.520 (7)(b),(16), | 0.56 | 0.48 | Brevard County | 0.01625 | 3845.2514 | 9.6788 | 1.4127 | 0.15728 | 0.022956 | 62.4858 | 1200 | Residential, Medium Density-Two-five dwellingunits per acre | 1200 | Brevard County | Brevard County |  |  |  | 0 | 1 | 0.15728 | 0.022956 | 188.7283 |  | -1 | -1 | -1 | -1 | 0 |  |  | Central IRL A | -1 |  |  | 689 | PB-11 | Powells Subdivision Paving & Drainage Improvement | City of Palm Bay |  | 40.571 | 0.15306
460000 | 2000000 | 2000000 | Central IRL | A | IR12-21 | 62-304.520 (7)(b),(16), | 0.56 | 0.48 | City of Melbourne | 0.019269 | 3845.2514 | 9.6788 | 1.4127 | 0.1865 | 0.027221 | 74.0929 | 1200 | Residential, Medium Density-Two-five dwellingunits per acre | 1200 | City of Melbourne Brevard County | City of Melbourne |  |  |  | 0 | 1 | 0.1865 | 0.027221 | 299.7826 |  | -1 | -1 | -1 | -1 | 0 |  |  | Central IRL A | -1 |  |  | 689 | PB-11 | Powells Subdivision Paving & Drainage Improvement | City of Palm Bay |  | 41.0322 | 0.24313
460000 | 2000000 | 2000000 | Central IRL | A | IR12-21 | 62-304.520 (7), F.A.C. | 0.56 | 0.48 | City of Palm Bay | 0.00081134 | 3836.1225 | 9.6074 | 1.4145 | 0.0077949 | 0.0011477 | 3.1124 | 1210 | Fixed Single Family Units | 1210 | City of Palm Bay Brevard County | City of Palm Bay |  |  |  | 0 | 1 | 0.0077949 | 0.0011477 | 117.8924 |  | -1 | -1 | -1 | -1 | 0 |  |  | Central IRL A | -1 |  |  | 689 | PB-11 | Powells Subdivision Paving & Drainage Improvement | City of Palm Bay |  | 9.757 | 0.095614
460000 | 2000000 | 2000000 | Central IRL | A | IR12-21 | 62-304.520 (7)(b),(16), | 0.56 | 0.48 | Brevard County | 0.036259 | 3863.8655 | 10.0522 | 1.4415 | 0.36448 | 0.052267 | 140.0985 | 1200 | Residential, Medium Density-Two-five dwellingunits per acre | 1200 | Brevard County | Brevard County |  |  |  | 0 | 1 | 0.36448 | 0.052267 | 201.8493 |  | -1 | -1 | -1 | -1 | 0 |  |  | Central IRL A | -1 |  |  | 689 | PB-11 | Powells Subdivision Paving & Drainage Improvement | City of Palm Bay |  | 97.7777 | 0.16371
460000 | 2000000 | 2000000 | Central IRL | A | IR12-21 | 62-304.520 (7)(b),(16), | 0.56 | 0.48 | City of Melbourne | 0.051095 | 3863.8655 | 10.0522 | 1.4415 | 0.51362 | 0.073654 | 197.4244 | 1200 | Residential, Medium Density-Two-five dwellingunits per acre | 1200 | City of Melbourne Brevard County | City of Melbourne |  |  |  | 0 | 1 | 0.51362 | 0.073654 | 352.5802 |  | -1 | -1 | -1 | -1 | 0 |  |  | Central IRL A | -1 |  |  | 689 | PB-11 | Powells Subdivision Paving & Drainage Improvement | City of Palm Bay |  | 100.4146 | 0.28595
460000 | 2000000 | 2000000 | Central IRL | A | IR12-21 | 62-304.520 (7)(b),(16), | 0.56 | 0.48 | Natural Lands | 1.3575e-05 | 3400.2143 | 7.9831 | 1.0596 | 0.00010837 | 1.4384e-05 | 0.046158 | 3200 | Shrub and Brushland | 3200 | City of Melbourne Brevard County | City of Melbourne |  |  | Natural Lands | 0 | 1 | 0.00010837 | 1.4384e-05 | 453.1983 |  | -1 | -1 | -1 | -1 | 0 |  |  | Central IRL A | -1 |  |  | 689 | PB-11 | Powells Subdivision Paving & Drainage Improvement | City of Palm Bay |  | 16.3283 | 0.36756
470000 | 2000000 | 2000000 | Central IRL | A | IR12-21 | 62-304.520 (7)(b),(16), | 0.56 | 0.48 | Brevard County | 0.042149 | 3850.6417 | 9.5454 | 1.401 | 0.40233 | 0.059052 | 162.3019 | 1200 | Residential, Medium Density-Two-five dwellingunits per acre | 1200 | Brevard County | Brevard County |  |  |  | 0 | 1 | 0.40233 | 0.059052 | 227.1251 |  | -1 | -1 | -1 | -1 | 0 |  |  | Central IRL A | -1 |  |  | 689 | PB-11 | Powells Subdivision Paving & Drainage Improvement | City of Palm Bay |  | 79.6972 | 0.18421
470000 | 2000000 | 2000000 | Central IRL | A | IR12-21 | 62-304.520 (7)(b),(16), | 0.56 | 0.48 | City of Melbourne | 0.01323 | 3850.6417 | 9.5454 | 1.401 | 0.12628 | 0.018535 | 50.9432 | 1200 | Residential, Medium Density-Two-five dwellingunits per acre | 1200 | City of Melbourne Brevard County | City of Melbourne |  |  |  | 0 | 1 | 0.12628 | 0.018535 | 297.2446 |  | -1 | -1 | -1 | -1 | 0 |  |  | Central IRL A | -1 |  |  | 689 | PB-11 | Powells Subdivision Paving & Drainage Improvement | City of Palm Bay |  | 73.3465 | 0.24107
470000 | 2000000 | 2000000 | Central IRL | A | IR12-21 | 62-304.520 (7)(b),(16), | 0.56 | 0.48 | Brevard County | 0.060173 | 3850.874 | 9.568 | 1.4061 | 0.57574 | 0.084613 | 231.7199 | 1200 | Residential, Medium Density-Two-five dwellingunits per acre | 1200 | Brevard County | Brevard County |  |  |  | 0 | 1 | 0.57574 | 0.084613 | 231.7199 |  | -1 | -1 | -1 | -1 | 0 |  |  | Central IRL A | -1 |  |  | 689 | PB-11 | Powells Subdivision Paving & Drainage Improvement | City of Palm Bay |  | 109.7507 | 0.18793
470000 | 2000000 | 2000000 | Central IRL | A | IR12-21 | 62-304.520 (7)(b),(16), | 0.56 | 0.48 | City of Melbourne | 0.02516 | 3850.874 | 9.568 | 1.4061 | 0.24073 | 0.035378 | 96.8872 | 1200 | Residential, Medium Density-Two-five dwellingunits per acre | 1200 | City of Melbourne Brevard County | City of Melbourne |  |  |  | 0 | 1 | 0.24073 | 0.035378 | 202.8058 |  | -1 | -1 | -1 | -1 | 0 |  |  | Central IRL A | -1 |  |  | 689 | PB-11 | Powells Subdivision Paving & Drainage Improvement | City of Palm Bay |  | 104.0958 | 0.16448
550000 | 850000 | 850000 | Central IRL | A | IR12-21 | 62-304.520 (7)(b),(16), | 0.56 | 0.48 | City of Palm Bay | 0.00017531 | 3840.2966 | 9.5432 | 1.4026 | 0.001673 | 0.00024588 | 0.67324 | 1200 | Residential, Medium Density-Two-five dwellingunits per acre | 1200 | City of Palm Bay Brevard County | City of Palm Bay |  |  |  | 0 | 1 | 0.001673 | 0.00024588 | 1341.2856 |  | -1 | -1 | -1 | -1 | 0 |  |  | Central IRL A | -1 |  |  | 689 | PB-11 | Powells Subdivision Paving & Drainage Improvement | City of Palm Bay |  | 40.3471 | 1.0878
550000 | 850000 | 850000 | Central IRL | A | IR12-21 | 62-304.520 (7)(b),(16), | 0.56 | 0.48 | City of Palm Bay | 3.9033e-06 | 3840.2966 | 9.5432 | 1.4026 | 3.725e-05 | 5.4746e-06 | 0.01499 | 1210 | Fixed Single Family Units | 1210 | City of Palm Bay Brevard County | City of Palm Bay |  |  |  | 0 | 1 | 3.725e-05 | 5.4746e-06 | 413.9414 |  | -1 | -1 | -1 | -1 | 0 |  |  | Central IRL A | -1 |  |  | 689 | PB-11 | Powells Subdivision Paving & Drainage Improvement | City of Palm Bay |  | 3.7666 | 0.33572
550000 | 880000 | 880000 | Central IRL | A | IR12-21 | 62-304.520 (7)(b),(16), | 0.56 | 0.48 | City of Palm Bay | 8.4909e-05 | 3845.2514 | 9.6788 | 1.4127 | 0.00082182 | 0.00011995 | 0.3265 | 1200 | Residential, Medium Density-Two-five dwellingunits per acre | 1200 | City of Palm Bay Brevard County | City of Palm Bay |  |  |  | 0 | 1 | 0.00082182 | 0.00011995 | 1478.5552 |  | -1 | -1 | -1 | -1 | 0 |  |  | Central IRL A | -1 |  |  | 689 | PB-11 | Powells Subdivision Paving & Drainage Improvement | City of Palm Bay |  | 42.9069 | 1.1992
1200000 | 2000000 | 2000000 | Central IRL | A | IR12-21 | 62-304.520 (7)(b),(16), | 0.56 | 0.48 | Natural Lands | 0.0032212 | 2986.9864 | 6.8507 | 0.78208 | 0.022068 | 0.0025193 | 9.6218 | 3200 | Shrub and Brushland | 3200 | City of Melbourne Brevard County | City of Melbourne |  |  | Natural Lands | 0 | 1 | 0.022068 | 0.0025193 | 477.0545 |  | -1 | -1 | -1 | -1 | 0 |  |  | Central IRL A | -1 |  |  | 689 | PB-11 | Powells Subdivision Paving & Drainage Improvement | City of Palm Bay |  | 14.7611 | 0.38691
1200000 | 2000000 | 2000000 | Central IRL | A | IR12-21 | 62-304.520 (7)(b),(16), | 0.56 | 0.48 | City of Melbourne | 0.00049141 | 3841.4032 | 9.9048 | 1.4664 | 0.0048673 | 0.00072061 | 1.8877 | 1200 | Residential, Medium Density-Two-five dwellingunits per acre | 1200 | City of Melbourne Brevard County | City of Melbourne |  |  |  | 0 | 1 | 0.0048673 | 0.00072061 | 429.6302 |  | -1 | -1 | -1 | -1 | 0 |  |  | Central IRL A | -1 |  |  | 689 | PB-11 | Powells Subdivision Paving & Drainage Improvement | City of Palm Bay |  | 7.4052 | 0.34844
1200000 | 2000000 | 2000000 | Central IRL | A | IR12-21 | 62-304.520 (7)(b),(16), | 0.56 | 0.48 | Natural Lands | 0.00060849 | 3841.4032 | 9.9048 | 1.4664 | 0.006027 | 0.00089229 | 2.3375 | 3200 | Shrub and Brushland | 3200 | City of Melbourne Brevard County | City of Melbourne |  |  | Natural Lands | 0 | 1 | 0.006027 | 0.00089229 | 40.1424 |  | -1 | -1 | -1 | -1 | 0 |  |  | Central IRL A | -1 |  |  | 689 | PB-11 | Powells Subdivision Paving & Drainage Improvement | City of Palm Bay |  | 7.6766 | 0.032557
1200000 | 2000000 | 2000000 | Central IRL | A | IR12-21 | 62-304.520 (7)(b),(16), | 0.56 | 0.48 | Natural Lands | 0.055697 | 2986.6377 | 6.6803 | 0.77963 | 0.37207 | 0.043423 | 166.3475 | 3200 | Shrub and Brushland | 3200 | City of Melbourne Brevard County | City of Melbourne |  |  | Natural Lands | 0 | 1 | 0.37207 | 0.043423 | 811.8077 |  | -1 | -1 | -1 | -1 | 0 |  |  | Central IRL A | -1 |  |  | 689 | PB-11 | Powells Subdivision Paving & Drainage Improvement | City of Palm Bay |  | 108.9315 | 0.6584
1200000 | 2000000 | 2000000 | Central IRL | A | IR12-21 | 62-304.520 (7)(b),(16), | 0.56 | 0.48 | Natural Lands | 0.01542 | 2986.9864 | 6.8507 | 0.78208 | 0.10564 | 0.01206 | 46.0603 | 3200 | Shrub and Brushland | 3200 | City of Melbourne Brevard County | City of Melbourne |  |  | Natural Lands | 0 | 1 | 0.10564 | 0.01206 | 477.0545 |  | -1 | -1 | -1 | -1 | 0 |  |  | Central IRL A | -1 |  |  | 689 | PB-11 | Powells Subdivision Paving & Drainage Improvement | City of Palm Bay |  | 37.0772 | 0.38691
1200000 | 2000000 | 2000000 | Central IRL | A | IR12-21 | 62-304.520 (7)(b),(16), | 0.56 | 0.48 | Natural Lands | 0.036739 | 2986.9864 | 6.8507 | 0.78208 | 0.25169 | 0.028733 | 109.7402 | 3200 | Shrub and Brushland | 3200 | City of Melbourne Brevard County | City of Melbourne |  |  | Natural Lands | 0 | 1 | 0.25169 | 0.028733 | 477.0545 |  | -1 | -1 | -1 | -1 | 0 |  |  | Central IRL A | -1 |  |  | 689 | PB-11 | Powells Subdivision Paving & Drainage Improvement | City of Palm Bay |  | 74.9304 | 0.38691
1200000 | 2000000 | 2000000 | Central IRL | A | IR12-21 | 62-304.520 (7)(b),(16), | 0.56 | 0.48 | Natural Lands | 0.026839 | 2978.2269 | 6.451 | 0.59134 | 0.17313 | 0.015871 | 79.9314 | 3200 | Shrub and Brushland | 3200 | City of Melbourne Brevard County | City of Melbourne |  |  | Natural Lands | 0 | 1 | 0.17313 | 0.015871 | 476.1188 |  | -1 | -1 | -1 | -1 | 0 |  |  | Central IRL A | -1 |  |  | 689 | PB-11 | Powells Subdivision Paving & Drainage Improvement | City of Palm Bay |  | 104.3513 | 0.38615
1200000 | 2000000 | 2000000 | Central IRL | A | IR12-21 | 62-304.520 (7)(b),(16), | 0.56 | 0.48 | Natural Lands | 0.0066933 | 2976.4358 | 6.1502 | 0.76164 | 0.041165 | 0.0050978 | 19.9221 | 3200 | Shrub and Brushland | 3200 | City of Melbourne Brevard County | City of Melbourne |  |  | Natural Lands | 0 | 1 | 0.041165 | 0.0050978 | 1777.496 |  | -1 | -1 | -1 | -1 | 0 |  |  | Central IRL A | -1 |  |  | 689 | PB-11 | Powells Subdivision Paving & Drainage Improvement | City of Palm Bay |  | 22.7836 | 1.4416
1200000 | 2000000 | 2000000 | Central IRL | A | IR12-21 | 62-304.520 (7)(b),(16), | 0.56 | 0.48 | Natural Lands | 0.051921 | 2983.3413 | 6.6761 | 0.75182 | 0.34663 | 0.039035 | 154.8975 | 3200 | Shrub and Brushland | 3200 | City of Melbourne Brevard County | City of Melbourne |  |  | Natural Lands | 0 | 1 | 0.34663 | 0.039035 | 459.2206 |  | -1 | -1 | -1 | -1 | 0 |  |  | Central IRL A | -1 |  |  | 689 | PB-11 | Powells Subdivision Paving & Drainage Improvement | City of Palm Bay |  | 108.4056 | 0.37244
1200000 | 2000000 | 2000000 | Central IRL | A | IR12-21 | 62-304.520 (7)(b),(16), | 0.56 | 0.48 | Natural Lands | 0.048 | 3421.7467 | 6.6173 | 0.85761 | 0.31763 | 0.041166 | 164.2443 | 3200 | Shrub and Brushland | 3200 | City of Melbourne Brevard County | City of Melbourne |  |  | Natural Lands | 0 | 1 | 0.31763 | 0.041166 | 441.0202 |  | -1 | -1 | -1 | -1 | 0 |  |  | Central IRL A | -1 |  |  | 689 | PB-11 | Powells Subdivision Paving & Drainage Improvement | City of Palm Bay |  | 107.7757 | 0.35768
1200000 | 2000000 | 2000000 | Central IRL | A | IR12-21 | 62-304.520 (7)(b),(16), | 0.56 | 0.48 | City of Melbourne | 0.0043717 | 3479.8977 | 7.5228 | 1.0249 | 0.032888 | 0.0044806 | 15.2131 | 1200 | Residential, Medium Density-Two-five dwellingunits per acre | 1200 | City of Melbourne Brevard County | City of Melbourne |  |  |  | 0 | 1 | 0.032888 | 0.0044806 | 119.1571 |  | -1 | -1 | -1 | -1 | 0 |  |  | Central IRL A | -1 |  |  | 689 | PB-11 | Powells Subdivision Paving & Drainage Improvement | City of Palm Bay |  | 33.0833 | 0.09664
1200000 | 2000000 | 2000000 | Central IRL | A | IR12-21 | 62-304.520 (7)(b),(16), | 0.56 | 0.48 | Natural Lands | 0.024877 | 3479.8977 | 7.5228 | 1.0249 | 0.18715 | 0.025497 | 86.5698 | 3200 | Shrub and Brushland | 3200 | City of Melbourne Brevard County | City of Melbourne |  |  | Natural Lands | 0 | 1 | 0.18715 | 0.025497 | 314.0568 |  | -1 | -1 | -1 | -1 | 0 |  |  | Central IRL A | -1 |  |  | 689 | PB-11 | Powells Subdivision Paving & Drainage Improvement | City of Palm Bay |  | 104.951 | 0.25471
1200000 | 2000000 | 2000000 | Central IRL | A | IR12-21 | 62-304.520 (7)(b),(16), | 0.56 | 0.48 | Natural Lands | 0.04985 | 2963.0737 | 5.986 | 0.58 | 0.2984 | 0.028913 | 147.7093 | 6460 | Mixed scrub-shrub wetland | 6460 | City of Melbourne Brevard County | City of Melbourne |  |  | Natural Lands | 0 | 1 | 0.2984 | 0.028913 | 460.8739 |  | -1 | -1 | -1 | -1 | 0 |  |  | Central IRL A | -1 |  |  | 689 | PB-11 | Powells Subdivision Paving & Drainage Improvement | City of Palm Bay |  | 107.8709 | 0.37378
1200000 | 2000000 | 2000000 | Central IRL | A | IR12-21 | 62-304.520 (7)(b),(16), | 0.56 | 0.48 | City of Melbourne | 0.001896 | 3841.4032 | 9.9048 | 1.4664 | 0.018779 | 0.0027803 | 7.2832 | 1200 | Residential, Medium Density-Two-five dwellingunits per acre | 1200 | City of Melbourne Brevard County | City of Melbourne |  |  |  | 0 | 1 | 0.018779 | 0.0027803 | 429.6302 |  | -1 | -1 | -1 | -1 | 0 |  |  | Central IRL A | -1 |  |  | 689 | PB-11 | Powells Subdivision Paving & Drainage Improvement | City of Palm Bay |  | 29.3259 | 0.34844
1200000 | 2000000 | 2000000 | Central IRL | A | IR12-21 | 62-304.520 (7)(b),(16), | 0.56 | 0.48 | City of Melbourne | 0.0070114 | 3841.4032 | 9.9048 | 1.4664 | 0.069446 | 0.010282 | 26.9336 | 1200 | Residential, Medium Density-Two-five dwellingunits per acre | 1200 | City of Melbourne Brevard County | City of Melbourne |  |  |  | 0 | 1 | 0.069446 | 0.010282 | 429.6302 |  | -1 | -1 | -1 | -1 | 0 |  |  | Central IRL A | -1 |  |  | 689 | PB-11 | Powells Subdivision Paving & Drainage Improvement | City of Palm Bay |  | 67.3958 | 0.34844
1200000 | 2000000 | 2000000 | Central IRL | A | IR12-21 | 62-304.520 (7)(b),(16), | 0.56 | 0.48 | Natural Lands | 0.0027413 | 3841.4032 | 9.9048 | 1.4664 | 0.027152 | 0.0040198 | 10.5303 | 3200 | Shrub and Brushland | 3200 | City of Melbourne Brevard County | City of Melbourne |  |  | Natural Lands | 0 | 1 | 0.027152 | 0.0040198 | 40.1424 |  | -1 | -1 | -1 | -1 | 0 |  |  | Central IRL A | -1 |  |  | 689 | PB-11 | Powells Subdivision Paving & Drainage Improvement | City of Palm Bay |  | 29.8087 | 0.032557
1200000 | 2000000 | 2000000 | Central IRL | A | IR12-21 | 62-304.520 (7)(b),(16), | 0.56 | 0.48 | Natural Lands | 0.0071002 | 3841.4032 | 9.9048 | 1.4664 | 0.070326 | 0.010412 | 27.2747 | 3200 | Shrub and Brushland | 3200 | City of Melbourne Brevard County | City of Melbourne |  |  | Natural Lands | 0 | 1 | 0.070326 | 0.010412 | 40.1424 |  | -1 | -1 | -1 | -1 | 0 |  |  | Central IRL A | -1 |  |  | 689 | PB-11 | Powells Subdivision Paving & Drainage Improvement | City of Palm Bay |  | 67.4655 | 0.032557
1200000 | 2000000 | 2000000 | Central IRL | A | IR12-21 | 62-304.520 (7)(b),(16), | 0.56 | 0.48 | Natural Lands | 0.057376 | 3420.4007 | 6.613 | 0.85715 | 0.37943 | 0.04918 | 196.2482 | 3200 | Shrub and Brushland | 3200 | City of Melbourne Brevard County | City of Melbourne |  |  | Natural Lands | 0 | 1 | 0.37943 | 0.04918 | 448.3686 |  | -1 | -1 | -1 | -1 | 0 |  |  | Central IRL A | -1 |  |  | 689 | PB-11 | Powells Subdivision Paving & Drainage Improvement | City of Palm Bay |  | 109.2934 | 0.36364
1200000 | 2000000 | 2000000 | Central IRL | A | IR12-21 | 62-304.520 (7)(b),(16), | 0.56 | 0.48 | Natural Lands | 0.047992 | 2960.0158 | 6.0992 | 0.58406 | 0.29271 | 0.02803 | 142.0572 | 3200 | Shrub and Brushland | 3200 | City of Melbourne Brevard County | City of Melbourne |  |  | Natural Lands | 0 | 1 | 0.29271 | 0.02803 | 431.8435 |  | -1 | -1 | -1 | -1 | 0 |  |  | Central IRL A | -1 |  |  | 689 | PB-11 | Powells Subdivision Paving & Drainage Improvement | City of Palm Bay |  | 107.7697 | 0.35024
1200000 | 2000000 | 2000000 | Central IRL | A | IR12-21 | 62-304.520 (7)(b),(16), | 0.56 | 0.48 | Natural Lands | 0.044063 | 2955.3037 | 6.4102 | 0.5824 | 0.28245 | 0.025662 | 130.2206 | 3200 | Shrub and Brushland | 3200 | City of Melbourne Brevard County | City of Melbourne |  |  | Natural Lands | 0 | 1 | 0.28245 | 0.025662 | 446.5672 |  | -1 | -1 | -1 | -1 | 0 |  |  | Central IRL A | -1 |  |  | 689 | PB-11 | Powells Subdivision Paving & Drainage Improvement | City of Palm Bay |  | 107.1337 | 0.36218
1200000 | 2000000 | 2000000 | Central IRL | A | IR12-21 | 62-304.520 (7)(b),(16), | 0.56 | 0.48 | Natural Lands | 0.038624 | 3424.7178 | 6.6248 | 0.85849 | 0.25588 | 0.033159 | 132.278 | 3200 | Shrub and Brushland | 3200 | City of Melbourne Brevard County | City of Melbourne |  |  | Natural Lands | 0 | 1 | 0.25588 | 0.033159 | 433.872 |  | -1 | -1 | -1 | -1 | 0 |  |  | Central IRL A | -1 |  |  | 689 | PB-11 | Powells Subdivision Paving & Drainage Improvement | City of Palm Bay |  | 106.2581 | 0.35188
1200000 | 2000000 | 2000000 | Central IRL | A | IR12-21 | 62-304.520 (7)(b),(16), | 0.56 | 0.48 | Natural Lands | 0.0030702 | 2981.265 | 6.4651 | 0.5928 | 0.019849 | 0.00182 | 9.153 | 3200 | Shrub and Brushland | 3200 | City of Melbourne Brevard County | City of Melbourne |  |  | Natural Lands | 0 | 1 | 0.019849 | 0.00182 | 465.338 |  | -1 | -1 | -1 | -1 | 0 |  |  | Central IRL A | -1 |  |  | 689 | PB-11 | Powells Subdivision Paving & Drainage Improvement | City of Palm Bay |  | 71.8312 | 0.3774
1200000 | 2000000 | 2000000 | Central IRL | A | IR12-21 | 62-304.520 (7)(b),(16), | 0.56 | 0.48 | Natural Lands | 0.010179 | 3400.2143 | 7.9831 | 1.0596 | 0.081257 | 0.010785 | 34.6092 | 3200 | Shrub and Brushland | 3200 | City of Melbourne Brevard County | City of Melbourne |  |  | Natural Lands | 0 | 1 | 0.081257 | 0.010785 | 453.1983 |  | -1 | -1 | -1 | -1 | 0 |  |  | Central IRL A | -1 |  |  | 689 | PB-11 | Powells Subdivision Paving & Drainage Improvement | City of Palm Bay |  | 26.3743 | 0.36756
1200000 | 2000000 | 2000000 | Central IRL | A | IR12-21 | 62-304.520 (7)(b),(16), | 0.56 | 0.48 | Natural Lands | 0.037255 | 2974.2303 | 6.4173 | 0.59745 | 0.23908 | 0.022258 | 110.8064 | 3200 | Shrub and Brushland | 3200 | City of Melbourne Brevard County | City of Melbourne |  |  | Natural Lands | 0 | 1 | 0.23908 | 0.022258 | 515.019 |  | -1 | -1 | -1 | -1 | 0 |  |  | Central IRL A | -1 |  |  | 689 | PB-11 | Powells Subdivision Paving & Drainage Improvement | City of Palm Bay |  | 102.4467 | 0.4177
1200000 | 2000000 | 2000000 | Central IRL | A | IR12-21 | 62-304.520 (7)(b),(16), | 0.56 | 0.48 | Natural Lands | 0.0017203 | 2974.2303 | 6.4173 | 0.59745 | 0.011039 | 0.0010278 | 5.1164 | 6460 | Mixed scrub-shrub wetland | 6460 | City of Melbourne Brevard County | City of Melbourne |  |  | Natural Lands | 0 | 1 | 0.011039 | 0.0010278 | 16.8965 |  | -1 | -1 | -1 | -1 | 0 |  |  | Central IRL A | -1 |  |  | 689 | PB-11 | Powells Subdivision Paving & Drainage Improvement | City of Palm Bay |  | 11.1004 | 0.013704
1200000 | 2000000 | 2000000 | Central IRL | A | IR12-21 | 62-304.520 (7)(b),(16), | 0.56 | 0.48 | Natural Lands | 0.0012631 | 3849.8478 | 9.9493 | 1.4718 | 0.012567 | 0.0018591 | 4.8629 | 6460 | Mixed scrub-shrub wetland | 6460 | City of Melbourne Brevard County | City of Melbourne |  |  | Natural Lands | 0 | 1 | 0.012567 | 0.0018591 | 24.5185 |  | -1 | -1 | -1 | -1 | 0 |  |  | Central IRL A | -1 |  |  | 689 | PB-11 | Powells Subdivision Paving & Drainage Improvement | City of Palm Bay |  | 50.6999 | 0.019885
1200000 | 2000000 | 2000000 | Central IRL | A | IR12-21 | 62-304.520 (7)(b),(16), | 0.56 | 0.48 | Natural Lands | 0.038845 | 2978.9831 | 6.5476 | 0.71507 | 0.25434 | 0.027777 | 115.7188 | 3200 | Shrub and Brushland | 3200 | City of Melbourne Brevard County | City of Melbourne |  |  | Natural Lands | 0 | 1 | 0.25434 | 0.027777 | 336.038 |  | -1 | -1 | -1 | -1 | 0 |  |  | Central IRL A | -1 |  |  | 689 | PB-11 | Powells Subdivision Paving & Drainage Improvement | City of Palm Bay |  | 81.2428 | 0.27254
1200000 | 2000000 | 2000000 | Central IRL | A | IR12-21 | 62-304.520 (7)(b),(16), | 0.56 | 0.48 | Natural Lands | 0.014388 | 2978.9831 | 6.5476 | 0.71507 | 0.094204 | 0.010288 | 42.8603 | 6460 | Mixed scrub-shrub wetland | 6460 | City of Melbourne Brevard County | City of Melbourne |  |  | Natural Lands | 0 | 1 | 0.094204 | 0.010288 | 126.9112 |  | -1 | -1 | -1 | -1 | 0 |  |  | Central IRL A | -1 |  |  | 689 | PB-11 | Powells Subdivision Paving & Drainage Improvement | City of Palm Bay |  | 35.9276 | 0.10293
1200000 | 2000000 | 2000000 | Central IRL | A | IR12-21 | 62-304.520 (7)(b),(16), | 0.56 | 0.48 | Natural Lands | 0.014701 | 2981.4207 | 6.4571 | 0.59242 | 0.094929 | 0.0087094 | 43.8312 | 3200 | Shrub and Brushland | 3200 | City of Melbourne Brevard County | City of Melbourne |  |  | Natural Lands | 0 | 1 | 0.094929 | 0.0087094 | 477.7748 |  | -1 | -1 | -1 | -1 | 0 |  |  | Central IRL A | -1 |  |  | 689 | PB-11 | Powells Subdivision Paving & Drainage Improvement | City of Palm Bay |  | 102.3866 | 0.38749
1200000 | 2000000 | 2000000 | Central IRL | A | IR12-21 | 62-304.520 (7)(b),(16), | 0.56 | 0.48 | City of Melbourne | 0.0019768 | 3844.2119 | 9.9215 | 1.4687 | 0.019613 | 0.0029032 | 7.5992 | 1200 | Residential, Medium Density-Two-five dwellingunits per acre | 1200 | City of Melbourne Brevard County | City of Melbourne |  |  |  | 0 | 1 | 0.019613 | 0.0029032 | 429.4289 |  | -1 | -1 | -1 | -1 | 0 |  |  | Central IRL A | -1 |  |  | 689 | PB-11 | Powells Subdivision Paving & Drainage Improvement | City of Palm Bay |  | 71.1062 | 0.34828
1200000 | 2000000 | 2000000 | Central IRL | A | IR12-21 | 62-304.520 (7)(b),(16), | 0.56 | 0.48 | Natural Lands | 0.0063089 | 3844.2119 | 9.9215 | 1.4687 | 0.062593 | 0.0092655 | 24.2526 | 3200 | Shrub and Brushland | 3200 | City of Melbourne Brevard County | City of Melbourne |  |  | Natural Lands | 0 | 1 | 0.062593 | 0.0092655 | 24.2602 |  | -1 | -1 | -1 | -1 | 0 |  |  | Central IRL A | -1 |  |  | 689 | PB-11 | Powells Subdivision Paving & Drainage Improvement | City of Palm Bay |  | 74.2374 | 0.019676
1200000 | 2000000 | 2000000 | Central IRL | A | IR12-21 | 62-304.520 (7)(b),(16), | 0.56 | 0.48 | Natural Lands | 0.0017321 | 3844.2119 | 9.9215 | 1.4687 | 0.017185 | 0.0025439 | 6.6587 | 6460 | Mixed scrub-shrub wetland | 6460 | City of Melbourne Brevard County | City of Melbourne |  |  | Natural Lands | 0 | 1 | 0.017185 | 0.0025439 | 7.9742 |  | -1 | -1 | -1 | -1 | 0 |  |  | Central IRL A | -1 |  |  | 689 | PB-11 | Powells Subdivision Paving & Drainage Improvement | City of Palm Bay |  | 28.187 | 0.0064673
170000 | 690000 | 690000 | Central IRL | A | IR12-21 | 62-304.520 (7), F.A.C. | 0.56 | 0.48 | Agricultural Producers | 0.61776 | 3453.1653 | 10.3344 | 1.6709 | 6.3842 | 1.0322 | 2133.2394 | 2110 | Improved Pasture | 2110 | Town of Malabar Brevard County | Town of Malabar | Agricultural Producers |  |  | 0 | 1 | 6.3842 | 1.0322 | 2133.2394 |  | -1 | -1 | -1 | -1 | 0 |  |  | Central IRL A | -1 |  |  | 690 | PB-12 | Port Malabar Unit 40 Drainage Improvements | City of Palm Bay |  | 200 | 1.7301
180000 | 730000 | 730000 | Central IRL | A | IR12-21 | 62-304.520 (7), F.A.C. | 0.56 | 0.48 | Agricultural Producers | 7.1548e-05 | 3620.739 | 7.7546 | 0.85333 | 0.00055483 | 6.1054e-05 | 0.25906 | 2130 | Woodland Pasture | 2130 | Town of Malabar Brevard County | Town of Malabar | Agricultural Producers |  |  | 0 | 1 | 0.00055483 | 6.1054e-05 | 1.2114 |  | -1 | -1 | -1 | -1 | 0 |  |  | Central IRL A | -1 |  |  | 690 | PB-12 | Port Malabar Unit 40 Drainage Improvements | City of Palm Bay |  | 22.633 | 0.0009825
180000 | 730000 | 730000 | Central IRL | A | IR12-21 | 62-304.520 (7), F.A.C. | 0.56 | 0.48 | Natural Lands | 0.16838 | 3620.739 | 7.7546 | 0.85333 | 1.3058 | 0.14369 | 609.6752 | 4110 | Pine flatwoods | 4110 | Town of Malabar Brevard County | Town of Malabar |  |  | Natural Lands | 0 | 1 | 1.3058 | 0.14369 | 769.9213 |  | -1 | -1 | -1 | -1 | 0 |  |  | Central IRL A | -1 |  |  | 690 | PB-12 | Port Malabar Unit 40 Drainage Improvements | City of Palm Bay |  | 121.6403 | 0.62443
180000 | 730000 | 730000 | Central IRL | A | IR12-21 | 62-304.520 (7), F.A.C. | 0.56 | 0.48 | Natural Lands | 0.22956 | 3620.739 | 7.7546 | 0.85333 | 1.7801 | 0.19589 | 831.162 | 6250 | Hydric pine flatwoods | 6250 | Town of Malabar Brevard County | Town of Malabar |  |  | Natural Lands | 0 | 1 | 1.7801 | 0.19589 | 1176.6269 |  | -1 | -1 | -1 | -1 | 0 |  |  | Central IRL A | -1 |  |  | 690 | PB-12 | Port Malabar Unit 40 Drainage Improvements | City of Palm Bay |  | 120.9227 | 0.95428
180000 | 730000 | 730000 | Central IRL | A | IR12-21 | 62-304.520 (7), F.A.C. | 0.56 | 0.48 | Town of Malabar | 0.046673 | 3620.739 | 7.7546 | 0.85333 | 0.36193 | 0.039828 | 168.9916 | 1210 | Fixed Single Family Units | 1210 | Town of Malabar Brevard County | Town of Malabar |  |  |  | 0 | 1 | 0.36193 | 0.039828 | 289.0006 |  | -1 | -1 | -1 | -1 | 0 |  |  | Central IRL A | -1 |  |  | 690 | PB-12 | Port Malabar Unit 40 Drainage Improvements | City of Palm Bay |  | 57.5274 | 0.23439
190000 | 790000 | 790000 | Central IRL | A | IR12-21 | 62-304.520 (7), F.A.C. | 0.56 | 0.48 | Agricultural Producers | 0.50079 | 3526.2589 | 10.4886 | 1.6929 | 5.2525 | 0.84777 | 1765.9033 | 2110 | Improved Pasture | 2110 | Town of Malabar Brevard County | Town of Malabar | Agricultural Producers |  |  | 0 | 1 | 5.2525 | 0.84777 | 1765.9033 |  | -1 | -1 | -1 | -1 | 0 |  |  | Central IRL A | -1 |  |  | 690 | PB-12 | Port Malabar Unit 40 Drainage Improvements | City of Palm Bay |  | 181.0651 | 1.4322
190000 | 790000 | 790000 | Central IRL | A | IR12-21 | 62-304.520 (7), F.A.C. | 0.56 | 0.48 | Agricultural Producers | 0.079545 | 3526.2589 | 10.4886 | 1.6929 | 0.83431 | 0.13466 | 280.4955 | 2110 | Improved Pasture | 2110 | City of Palm Bay Town of Malabar Brevard County | City of Palm Bay | Agricultural Producers |  |  | 0 | 1 | 0.83431 | 0.13466 | 280.4955 |  | -1 | -1 | -1 | -1 | 0 |  |  | Central IRL A | -1 |  |  | 690 | PB-12 | Port Malabar Unit 40 Drainage Improvements | City of Palm Bay |  | 112.8772 | 0.22749
210000 | 830000 | 830000 | Central IRL | A | IR12-21 | 62-304.520 (7), F.A.C. | 0.56 | 0.48 | Agricultural Producers | 0.4855 | 3697.5832 | 10.5262 | 1.6649 | 5.1105 | 0.80829 | 1795.1815 | 2110 | Improved Pasture | 2110 | Town of Malabar Brevard County | Town of Malabar | Agricultural Producers |  |  | 0 | 1 | 5.1105 | 0.80829 | 1795.1815 |  | -1 | -1 | -1 | -1 | 0 |  |  | Central IRL A | -1 |  |  | 690 | PB-12 | Port Malabar Unit 40 Drainage Improvements | City of Palm Bay |  | 178.5948 | 1.4559
210000 | 830000 | 830000 | Central IRL | A | IR12-21 | 62-304.520 (7), F.A.C. | 0.56 | 0.48 | Town of Malabar | 0.13226 | 3697.5832 | 10.5262 | 1.6649 | 1.3922 | 0.2202 | 489.0503 | 1210 | Fixed Single Family Units | 1210 | Town of Malabar Brevard County | Town of Malabar |  |  |  | 0 | 1 | 1.3922 | 0.2202 | 489.0503 |  | -1 | -1 | -1 | -1 | 0 |  |  | Central IRL A | -1 |  |  | 690 | PB-12 | Port Malabar Unit 40 Drainage Improvements | City of Palm Bay |  | 121.4164 | 0.39663
210000 | 840000 | 840000 | Central IRL | A | IR12-21 | 62-304.520 (7), F.A.C. | 0.56 | 0.48 | Agricultural Producers | 0.18437 | 3596.817 | 10.1896 | 1.5745 | 1.8787 | 0.29029 | 663.1517 | 2110 | Improved Pasture | 2110 | Town of Malabar Brevard County | Town of Malabar | Agricultural Producers |  |  | 0 | 1 | 1.8787 | 0.29029 | 848.5496 |  | -1 | -1 | -1 | -1 | 0 |  |  | Central IRL A | -1 |  |  | 690 | PB-12 | Port Malabar Unit 40 Drainage Improvements | City of Palm Bay |  | 113.1184 | 0.6882
210000 | 840000 | 840000 | Central IRL | A | IR12-21 | 62-304.520 (7), F.A.C. | 0.56 | 0.48 | Town of Malabar | 0.074778 | 3596.817 | 10.1896 | 1.5745 | 0.76196 | 0.11773 | 268.9613 | 1210 | Fixed Single Family Units | 1210 | Town of Malabar Brevard County | Town of Malabar |  |  |  | 0 | 1 | 0.76196 | 0.11773 | 340.4147 |  | -1 | -1 | -1 | -1 | 0 |  |  | Central IRL A | -1 |  |  | 690 | PB-12 | Port Malabar Unit 40 Drainage Improvements | City of Palm Bay |  | 70.8309 | 0.27609
220000 | 850000 | 850000 | Central IRL | A | IR12-21 | 62-304.520 (7), F.A.C. | 0.56 | 0.48 | Agricultural Producers | 0.25773 | 3435.7476 | 10.15 | 1.6097 | 2.616 | 0.41487 | 885.4938 | 2110 | Improved Pasture | 2110 | Town of Malabar Brevard County | Town of Malabar | Agricultural Producers |  |  | 0 | 1 | 2.616 | 0.41487 | 1150.1073 |  | -1 | -1 | -1 | -1 | 0 |  |  | Central IRL A | -1 |  |  | 690 | PB-12 | Port Malabar Unit 40 Drainage Improvements | City of Palm Bay |  | 141.7199 | 0.93277
220000 | 850000 | 850000 | Central IRL | A | IR12-21 | 62-304.520 (7), F.A.C. | 0.56 | 0.48 | Agricultural Producers | 0.48119 | 3564.614 | 10.5676 | 1.7154 | 5.0851 | 0.82546 | 1715.2715 | 2110 | Improved Pasture | 2110 | Town of Malabar Brevard County | Town of Malabar | Agricultural Producers |  |  | 0 | 1 | 5.0851 | 0.82546 | 1715.2715 |  | -1 | -1 | -1 | -1 | 0 |  |  | Central IRL A | -1 |  |  | 690 | PB-12 | Port Malabar Unit 40 Drainage Improvements | City of Palm Bay |  | 177.9021 | 1.3911
220000 | 850000 | 850000 | Central IRL | A | IR12-21 | 62-304.520 (7), F.A.C. | 0.56 | 0.48 | Agricultural Producers | 0.07239 | 3564.614 | 10.5676 | 1.7154 | 0.76499 | 0.12418 | 258.0433 | 2110 | Improved Pasture | 2110 | City of Palm Bay Town of Malabar Brevard County | City of Palm Bay | Agricultural Producers |  |  | 0 | 1 | 0.76499 | 0.12418 | 258.0433 |  | -1 | -1 | -1 | -1 | 0 |  |  | Central IRL A | -1 |  |  | 690 | PB-12 | Port Malabar Unit 40 Drainage Improvements | City of Palm Bay |  | 111.7182 | 0.20928
220000 | 860000 | 860000 | Central IRL | A | IR12-21 | 62-304.520 (7), F.A.C. | 0.56 | 0.48 | Natural Lands | 0.34662 | 3513.8797 | 7.4084 | 0.71436 | 2.5679 | 0.24761 | 1217.9682 | 4110 | Pine flatwoods | 4110 | Town of Malabar Brevard County | Town of Malabar |  |  | Natural Lands | 0 | 1 | 2.5679 | 0.24761 | 1217.9682 |  | -1 | -1 | -1 | -1 | 0 |  |  | Central IRL A | -1 |  |  | 690 | PB-12 | Port Malabar Unit 40 Drainage Improvements | City of Palm Bay |  | 151.0277 | 0.98781
220000 | 860000 | 860000 | Central IRL | A | IR12-21 | 62-304.520 (7), F.A.C. | 0.56 | 0.48 | Natural Lands | 0.27115 | 3513.8797 | 7.4084 | 0.71436 | 2.0088 | 0.1937 | 952.7782 | 6250 | Hydric pine flatwoods | 6250 | Town of Malabar Brevard County | Town of Malabar |  |  | Natural Lands | 0 | 1 | 2.0088 | 0.1937 | 952.7782 |  | -1 | -1 | -1 | -1 | 0 |  |  | Central IRL A | -1 |  |  | 690 | PB-12 | Port Malabar Unit 40 Drainage Improvements | City of Palm Bay |  | 154.3666 | 0.77273
220000 | 860000 | 860000 | Central IRL | A | IR12-21 | 62-304.520 (7), F.A.C. | 0.56 | 0.48 | Agricultural Producers | 0.58302 | 3533.3602 | 10.412 | 1.6727 | 6.0704 | 0.97524 | 2060.0163 | 2110 | Improved Pasture | 2110 | Town of Malabar Brevard County | Town of Malabar | Agricultural Producers |  |  | 0 | 1 | 6.0704 | 0.97524 | 2060.0163 |  | -1 | -1 | -1 | -1 | 0 |  |  | Central IRL A | -1 |  |  | 690 | PB-12 | Port Malabar Unit 40 Drainage Improvements | City of Palm Bay |  | 199.8438 | 1.6707
220000 | 860000 | 860000 | Central IRL | A | IR12-21 | 62-304.520 (7), F.A.C. | 0.56 | 0.48 | Town of Malabar | 0.034744 | 3533.3602 | 10.412 | 1.6727 | 0.36176 | 0.058119 | 122.7645 | 1210 | Fixed Single Family Units | 1210 | Town of Malabar Brevard County | Town of Malabar |  |  |  | 0 | 1 | 0.36176 | 0.058119 | 122.7645 |  | -1 | -1 | -1 | -1 | 0 |  |  | Central IRL A | -1 |  |  | 690 | PB-12 | Port Malabar Unit 40 Drainage Improvements | City of Palm Bay |  | 48.6265 | 0.099566
230000 | 870000 | 870000 | Central IRL | A | IR12-21 | 62-304.520 (7), F.A.C. | 0.56 | 0.48 | Agricultural Producers | 0.61776 | 3446.6885 | 10.3182 | 1.6684 | 6.3742 | 1.0307 | 2129.2382 | 2110 | Improved Pasture | 2110 | Town of Malabar Brevard County | Town of Malabar | Agricultural Producers |  |  | 0 | 1 | 6.3742 | 1.0307 | 2129.2382 |  | -1 | -1 | -1 | -1 | 0 |  |  | Central IRL A | -1 |  |  | 690 | PB-12 | Port Malabar Unit 40 Drainage Improvements | City of Palm Bay |  | 200 | 1.7269
230000 | 870000 | 870000 | Central IRL | A | IR12-21 | 62-304.520 (7), F.A.C. | 0.56 | 0.48 | City of Palm Bay | 0.31842 | 4555.2598 | 10.3576 | 1.3567 | 3.298 | 0.432 | 1450.4631 | 1780 | Commercial Child Care | 1780 | City of Palm Bay Brevard County | City of Palm Bay |  |  |  | 0 | 1 | 3.298 | 0.432 | 1450.4631 |  | -1 | -1 | -1 | -1 | 0 |  |  | Central IRL A | -1 |  |  | 690 | PB-12 | Port Malabar Unit 40 Drainage Improvements | City of Palm Bay |  | 145.5362 | 1.1764
230000 | 870000 | 870000 | Central IRL | A | IR12-21 | 62-304.520 (7), F.A.C. | 0.56 | 0.48 | Agricultural Producers | 0.25489 | 3421.4597 | 10.2639 | 1.6597 | 2.6162 | 0.42304 | 872.0954 | 2110 | Improved Pasture | 2110 | Town of Malabar Brevard County | Town of Malabar | Agricultural Producers |  |  | 0 | 1 | 2.6162 | 0.42304 | 1173.9772 |  | -1 | -1 | -1 | -1 | 0 |  |  | Central IRL A | -1 |  |  | 690 | PB-12 | Port Malabar Unit 40 Drainage Improvements | City of Palm Bay |  | 141.2602 | 0.95213
230000 | 870000 | 870000 | Central IRL | A | IR12-21 | 62-304.520 (7), F.A.C. | 0.56 | 0.48 | City of Palm Bay | 0.0070418 | 3755.6503 | 8.7827 | 0.88981 | 0.061846 | 0.0062658 | 26.4464 | 1400 | Commercial and Services | 1400 | City of Palm Bay Town of Malabar Brevard County | City of Palm Bay |  |  |  | 0 | 1 | 0.061846 | 0.0062658 | 26.4464 |  | -1 | -1 | -1 | -1 | 0 |  |  | Central IRL A | -1 |  |  | 690 | PB-12 | Port Malabar Unit 40 Drainage Improvements | City of Palm Bay |  | 62.4696 | 0.021449
230000 | 870000 | 870000 | Central IRL | A | IR12-21 | 62-304.520 (7), F.A.C. | 0.56 | 0.48 | Natural Lands | 0.19671 | 3755.6503 | 8.7827 | 0.88981 | 1.7276 | 0.17503 | 738.7707 | 4110 | Pine flatwoods | 4110 | Town of Malabar Brevard County | Town of Malabar |  |  | Natural Lands | 0 | 1 | 1.7276 | 0.17503 | 738.7707 |  | -1 | -1 | -1 | -1 | 0 |  |  | Central IRL A | -1 |  |  | 690 | PB-12 | Port Malabar Unit 40 Drainage Improvements | City of Palm Bay |  | 118.815 | 0.59917
230000 | 870000 | 870000 | Central IRL | A | IR12-21 | 62-304.520 (7), F.A.C. | 0.56 | 0.48 | Natural Lands | 0.11582 | 3755.6503 | 8.7827 | 0.88981 | 1.0172 | 0.10306 | 434.981 | 4110 | Pine flatwoods | 4110 | City of Palm Bay Town of Malabar Brevard County | City of Palm Bay |  |  | Natural Lands | 0 | 1 | 1.0172 | 0.10306 | 434.981 |  | -1 | -1 | -1 | -1 | 0 |  |  | Central IRL A | -1 |  |  | 690 | PB-12 | Port Malabar Unit 40 Drainage Improvements | City of Palm Bay |  | 144.1256 | 0.35278
230000 | 870000 | 870000 | Central IRL | A | IR12-21 | 62-304.520 (7), F.A.C. | 0.56 | 0.48 | Agricultural Producers | 0.50388 | 3537.151 | 10.5098 | 1.6958 | 5.2957 | 0.85447 | 1782.2848 | 2110 | Improved Pasture | 2110 | Town of Malabar Brevard County | Town of Malabar | Agricultural Producers |  |  | 0 | 1 | 5.2957 | 0.85447 | 1782.2848 |  | -1 | -1 | -1 | -1 | 0 |  |  | Central IRL A | -1 |  |  | 690 | PB-12 | Port Malabar Unit 40 Drainage Improvements | City of Palm Bay |  | 181.5651 | 1.4455
230000 | 870000 | 870000 | Central IRL | A | IR12-21 | 62-304.520 (7), F.A.C. | 0.56 | 0.48 | Agricultural Producers | 0.085069 | 3537.151 | 10.5098 | 1.6958 | 0.89406 | 0.14426 | 300.9005 | 2110 | Improved Pasture | 2110 | City of Palm Bay Town of Malabar Brevard County | City of Palm Bay | Agricultural Producers |  |  | 0 | 1 | 0.89406 | 0.14426 | 300.9005 |  | -1 | -1 | -1 | -1 | 0 |  |  | Central IRL A | -1 |  |  | 690 | PB-12 | Port Malabar Unit 40 Drainage Improvements | City of Palm Bay |  | 113.743 | 0.24404
230000 | 870000 | 870000 | Central IRL | A | IR12-21 | 62-304.520 (7), F.A.C. | 0.56 | 0.48 | Natural Lands | 0.25992 | 3535.5993 | 7.3569 | 0.74477 | 1.9122 | 0.19358 | 918.9589 | 4110 | Pine flatwoods | 4110 | Town of Malabar Brevard County | Town of Malabar |  |  | Natural Lands | 0 | 1 | 1.9122 | 0.19358 | 918.9589 |  | -1 | -1 | -1 | -1 | 0 |  |  | Central IRL A | -1 |  |  | 690 | PB-12 | Port Malabar Unit 40 Drainage Improvements | City of Palm Bay |  | 184.9603 | 0.7453
230000 | 870000 | 870000 | Central IRL | A | IR12-21 | 62-304.520 (7), F.A.C. | 0.56 | 0.48 | Natural Lands | 0.35785 | 3535.5993 | 7.3569 | 0.74477 | 2.6327 | 0.26652 | 1265.2051 | 6250 | Hydric pine flatwoods | 6250 | Town of Malabar Brevard County | Town of Malabar |  |  | Natural Lands | 0 | 1 | 2.6327 | 0.26652 | 1265.2051 |  | -1 | -1 | -1 | -1 | 0 |  |  | Central IRL A | -1 |  |  | 690 | PB-12 | Port Malabar Unit 40 Drainage Improvements | City of Palm Bay |  | 162.0672 | 1.0261
230000 | 870000 | 870000 | Central IRL | A | IR12-21 | 62-304.520 (7), F.A.C. | 0.56 | 0.48 | Agricultural Producers | 0.61776 | 3445.0914 | 10.3151 | 1.668 | 6.3723 | 1.0304 | 2128.2516 | 2110 | Improved Pasture | 2110 | Town of Malabar Brevard County | Town of Malabar | Agricultural Producers |  |  | 0 | 1 | 6.3723 | 1.0304 | 2128.2516 |  | -1 | -1 | -1 | -1 | 0 |  |  | Central IRL A | -1 |  |  | 690 | PB-12 | Port Malabar Unit 40 Drainage Improvements | City of Palm Bay |  | 200 | 1.7261
230000 | 870000 | 870000 | Central IRL | A | IR12-21 | 62-304.520 (7), F.A.C. | 0.56 | 0.48 | Agricultural Producers | 0.25205 | 3406.618 | 10.2435 | 1.6583 | 2.5819 | 0.41798 | 858.6387 | 2110 | Improved Pasture | 2110 | Town of Malabar Brevard County | Town of Malabar | Agricultural Producers |  |  | 0 | 1 | 2.5819 | 0.41798 | 2104.4841 |  | -1 | -1 | -1 | -1 | 0 |  |  | Central IRL A | -1 |  |  | 690 | PB-12 | Port Malabar Unit 40 Drainage Improvements | City of Palm Bay |  | 140.8006 | 1.7068
230000 | 870000 | 870000 | Central IRL | A | IR12-21 | 62-304.520 (7), F.A.C. | 0.56 | 0.48 | Natural Lands | 0.23011 | 4175.2111 | 9.9365 | 1.2744 | 2.2865 | 0.29326 | 960.7732 | 4110 | Pine flatwoods | 4110 | Town of Malabar Brevard County | Town of Malabar |  |  | Natural Lands | 0 | 1 | 2.2865 | 0.29326 | 960.7732 |  | -1 | -1 | -1 | -1 | 0 |  |  | Central IRL A | -1 |  |  | 690 | PB-12 | Port Malabar Unit 40 Drainage Improvements | City of Palm Bay |  | 137.2516 | 0.77922
230000 | 870000 | 870000 | Central IRL | A | IR12-21 | 62-304.520 (7), F.A.C. | 0.56 | 0.48 | Town of Malabar | 0.23608 | 4175.2111 | 9.9365 | 1.2744 | 2.3459 | 0.30087 | 985.6973 | 1210 | Fixed Single Family Units | 1210 | Town of Malabar Brevard County | Town of Malabar |  |  |  | 0 | 1 | 2.3459 | 0.30087 | 1618.5197 |  | -1 | -1 | -1 | -1 | 0 |  |  | Central IRL A | -1 |  |  | 690 | PB-12 | Port Malabar Unit 40 Drainage Improvements | City of Palm Bay |  | 138.2326 | 1.3127
230000 | 870000 | 870000 | Central IRL | A | IR12-21 | 62-304.520 (7), F.A.C. | 0.56 | 0.48 | Town of Malabar | 0.26341 | 4241.9854 | 9.9396 | 1.3825 | 2.6182 | 0.36415 | 1117.377 | 1210 | Fixed Single Family Units | 1210 | Town of Malabar Brevard County | Town of Malabar |  |  |  | 0 | 1 | 2.6182 | 0.36415 | 1322.9156 |  | -1 | -1 | -1 | -1 | 0 |  |  | Central IRL A | -1 |  |  | 690 | PB-12 | Port Malabar Unit 40 Drainage Improvements | City of Palm Bay |  | 142.6393 | 1.0729
230000 | 870000 | 880000 | Central IRL | A | IR12-21 | 62-304.520 (7), F.A.C. | 0.56 | 0.48 | Agricultural Producers | 0.43693 | 3749.4434 | 10.5329 | 1.6546 | 4.6022 | 0.72293 | 1638.2506 | 2110 | Improved Pasture | 2110 | Town of Malabar Brevard County | Town of Malabar | Agricultural Producers |  |  | 0 | 1 | 4.6022 | 0.72293 | 1638.2506 |  | -1 | -1 | -1 | -1 | 0 |  |  | Central IRL A | -1 |  |  | 690 | PB-12 | Port Malabar Unit 40 Drainage Improvements | City of Palm Bay |  | 170.7291 | 1.3287
230000 | 870000 | 880000 | Central IRL | A | IR12-21 | 62-304.520 (7), F.A.C. | 0.56 | 0.48 | Town of Malabar | 0.18083 | 3749.4434 | 10.5329 | 1.6546 | 1.9047 | 0.2992 | 678.0185 | 1210 | Fixed Single Family Units | 1210 | Town of Malabar Brevard County | Town of Malabar |  |  |  | 0 | 1 | 1.9047 | 0.2992 | 678.0185 |  | -1 | -1 | -1 | -1 | 0 |  |  | Central IRL A | -1 |  |  | 690 | PB-12 | Port Malabar Unit 40 Drainage Improvements | City of Palm Bay |  | 129.2731 | 0.54989
230000 | 880000 | 880000 | Central IRL | A | IR12-21 | 62-304.520 (7), F.A.C. | 0.56 | 0.48 | Town of Malabar | 0.26057 | 3991.9776 | 10.4181 | 1.5362 | 2.7146 | 0.40028 | 1040.1867 | 1210 | Fixed Single Family Units | 1210 | Town of Malabar Brevard County | Town of Malabar |  |  |  | 0 | 1 | 2.7146 | 0.40028 | 1302.8733 |  | -1 | -1 | -1 | -1 | 0 |  |  | Central IRL A | -1 |  |  | 690 | PB-12 | Port Malabar Unit 40 Drainage Improvements | City of Palm Bay |  | 142.1796 | 1.0567
230000 | 880000 | 880000 | Central IRL | A | IR12-21 | 62-304.520 (7), F.A.C. | 0.56 | 0.48 | Agricultural Producers | 4.4511e-06 | 3494.7383 | 10.2914 | 1.6386 | 4.5808e-05 | 7.2935e-06 | 0.015555 | 2110 | Improved Pasture | 2110 | City of Palm Bay Town of Malabar Brevard County | City of Palm Bay | Agricultural Producers |  |  | 0 | 1 | 4.5808e-05 | 7.2935e-06 | 0.015555 |  | -1 | -1 | -1 | -1 | 0 |  |  | Central IRL A | -1 |  |  | 690 | PB-12 | Port Malabar Unit 40 Drainage Improvements | City of Palm Bay |  | 0.65761 | 1.2616e-05
230000 | 880000 | 880000 | Central IRL | A | IR12-21 | 62-304.520 (7), F.A.C. | 0.56 | 0.48 | Agricultural Producers | 0.022137 | 3494.7383 | 10.2914 | 1.6386 | 0.22782 | 0.036273 | 77.3623 | 2110 | Improved Pasture | 2110 | Town of Malabar Brevard County | Town of Malabar | Agricultural Producers |  |  | 0 | 1 | 0.22782 | 0.036273 | 77.3623 |  | -1 | -1 | -1 | -1 | 0 |  |  | Central IRL A | -1 |  |  | 690 | PB-12 | Port Malabar Unit 40 Drainage Improvements | City of Palm Bay |  | 50.9734 | 0.062743
230000 | 880000 | 880000 | Central IRL | A | IR12-21 | 62-304.520 (7), F.A.C. | 0.56 | 0.48 | Agricultural Producers | 0.010942 | 3494.7383 | 10.2914 | 1.6386 | 0.11261 | 0.01793 | 38.2407 | 2110 | Improved Pasture | 2110 | City of Palm Bay Town of Malabar Brevard County | City of Palm Bay | Agricultural Producers |  |  | 0 | 1 | 0.11261 | 0.01793 | 38.2407 |  | -1 | -1 | -1 | -1 | 0 |  |  | Central IRL A | -1 |  |  | 690 | PB-12 | Port Malabar Unit 40 Drainage Improvements | City of Palm Bay |  | 29.1635 | 0.031014
230000 | 880000 | 880000 | Central IRL | A | IR12-21 | 62-304.520 (7), F.A.C. | 0.56 | 0.48 | Natural Lands | 0.013195 | 3494.7383 | 10.2914 | 1.6386 | 0.13579 | 0.021621 | 46.1117 | 4110 | Pine flatwoods | 4110 | Town of Malabar Brevard County | Town of Malabar |  |  | Natural Lands | 0 | 1 | 0.13579 | 0.021621 | 46.1117 |  | -1 | -1 | -1 | -1 | 0 |  |  | Central IRL A | -1 |  |  | 690 | PB-12 | Port Malabar Unit 40 Drainage Improvements | City of Palm Bay |  | 47.5406 | 0.037398
230000 | 880000 | 880000 | Central IRL | A | IR12-21 | 62-304.520 (7), F.A.C. | 0.56 | 0.48 | Natural Lands | 0.0055361 | 3494.7383 | 10.2914 | 1.6386 | 0.056974 | 0.0090714 | 19.3472 | 4110 | Pine flatwoods | 4110 | City of Palm Bay Town of Malabar Brevard County | City of Palm Bay |  |  | Natural Lands | 0 | 1 | 0.056974 | 0.0090714 | 19.3472 |  | -1 | -1 | -1 | -1 | 0 |  |  | Central IRL A | -1 |  |  | 690 | PB-12 | Port Malabar Unit 40 Drainage Improvements | City of Palm Bay |  | 24.8762 | 0.015691
230000 | 880000 | 880000 | Central IRL | A | IR12-21 | 62-304.520 (7), F.A.C. | 0.56 | 0.48 | Agricultural Producers | 0.48506 | 3494.7383 | 10.2914 | 1.6386 | 4.9919 | 0.79482 | 1695.1511 | 2110 | Improved Pasture | 2110 | Town of Malabar Brevard County | Town of Malabar | Agricultural Producers |  |  | 0 | 1 | 4.9919 | 0.79482 | 1695.1511 |  | -1 | -1 | -1 | -1 | 0 |  |  | Central IRL A | -1 |  |  | 690 | PB-12 | Port Malabar Unit 40 Drainage Improvements | City of Palm Bay |  | 187.074 | 1.3748
230000 | 880000 | 880000 | Central IRL | A | IR12-21 | 62-304.520 (7), F.A.C. | 0.56 | 0.48 | Agricultural Producers | 0.04791 | 3494.7383 | 10.2914 | 1.6386 | 0.49306 | 0.078505 | 167.4331 | 2110 | Improved Pasture | 2110 | City of Palm Bay Town of Malabar Brevard County | City of Palm Bay | Agricultural Producers |  |  | 0 | 1 | 0.49306 | 0.078505 | 167.4331 |  | -1 | -1 | -1 | -1 | 0 |  |  | Central IRL A | -1 |  |  | 690 | PB-12 | Port Malabar Unit 40 Drainage Improvements | City of Palm Bay |  | 77.4369 | 0.13579
230000 | 880000 | 880000 | Central IRL | A | IR12-21 | 62-304.520 (7), F.A.C. | 0.56 | 0.48 | City of Palm Bay | 0.0001532 | 3494.7383 | 10.2914 | 1.6386 | 0.0015766 | 0.00025103 | 0.53539 | 1340 | Residential, High density; Multiple Dwelling Units, High Rise <Three stories or more> | 1340 | City of Palm Bay Town of Malabar Brevard County | City of Palm Bay |  |  |  | 0 | 1 | 0.0015766 | 0.00025103 | 0.53539 |  | -1 | -1 | -1 | -1 | 0 |  |  | Central IRL A | -1 |  |  | 690 | PB-12 | Port Malabar Unit 40 Drainage Improvements | City of Palm Bay |  | 7.778 | 0.00043422
230000 | 880000 | 880000 | Central IRL | A | IR12-21 | 62-304.520 (7), F.A.C. | 0.56 | 0.48 | Town of Malabar | 0.61776 | 4489.4254 | 11.0736 | 1.6247 | 6.8409 | 1.0037 | 2773.4029 | 1210 | Fixed Single Family Units | 1210 | Town of Malabar Brevard County | Town of Malabar |  |  |  | 0 | 1 | 6.8409 | 1.0037 | 2773.4029 |  | -1 | -1 | -1 | -1 | 0 |  |  | Central IRL A | -1 |  |  | 690 | PB-12 | Port Malabar Unit 40 Drainage Improvements | City of Palm Bay |  | 200 | 2.2493
230000 | 880000 | 880000 | Central IRL | A | IR12-21 | 62-304.520 (7), F.A.C. | 0.56 | 0.48 | Agricultural Producers | 0.61776 | 3482.7792 | 10.3887 | 1.6781 | 6.4178 | 1.0367 | 2151.5337 | 2110 | Improved Pasture | 2110 | Town of Malabar Brevard County | Town of Malabar | Agricultural Producers |  |  | 0 | 1 | 6.4178 | 1.0367 | 2151.5337 |  | -1 | -1 | -1 | -1 | 0 |  |  | Central IRL A | -1 |  |  | 690 | PB-12 | Port Malabar Unit 40 Drainage Improvements | City of Palm Bay |  | 200 | 1.745
230000 | 880000 | 880000 | Central IRL | A | IR12-21 | 62-304.520 (7), F.A.C. | 0.56 | 0.48 | Natural Lands | 0.20163 | 3919.8126 | 9.7135 | 1.3767 | 1.9585 | 0.27758 | 790.335 | 4110 | Pine flatwoods | 4110 | Town of Malabar Brevard County | Town of Malabar |  |  | Natural Lands | 0 | 1 | 1.9585 | 0.27758 | 790.335 |  | -1 | -1 | -1 | -1 | 0 |  |  | Central IRL A | -1 |  |  | 690 | PB-12 | Port Malabar Unit 40 Drainage Improvements | City of Palm Bay |  | 148.554 | 0.64099
230000 | 880000 | 880000 | Central IRL | A | IR12-21 | 62-304.520 (7), F.A.C. | 0.56 | 0.48 | Natural Lands | 0.12187 | 3919.8126 | 9.7135 | 1.3767 | 1.1838 | 0.16778 | 477.7121 | 4110 | Pine flatwoods | 4110 | City of Palm Bay Town of Malabar Brevard County | City of Palm Bay |  |  | Natural Lands | 0 | 1 | 1.1838 | 0.16778 | 477.7121 |  | -1 | -1 | -1 | -1 | 0 |  |  | Central IRL A | -1 |  |  | 690 | PB-12 | Port Malabar Unit 40 Drainage Improvements | City of Palm Bay |  | 119.7309 | 0.38744
230000 | 880000 | 880000 | Central IRL | A | IR12-21 | 62-304.520 (7), F.A.C. | 0.56 | 0.48 | Natural Lands | 0.056372 | 3919.8126 | 9.7135 | 1.3767 | 0.54757 | 0.077608 | 220.9685 | 6250 | Hydric pine flatwoods | 6250 | Town of Malabar Brevard County | Town of Malabar |  |  | Natural Lands | 0 | 1 | 0.54757 | 0.077608 | 220.9685 |  | -1 | -1 | -1 | -1 | 0 |  |  | Central IRL A | -1 |  |  | 690 | PB-12 | Port Malabar Unit 40 Drainage Improvements | City of Palm Bay |  | 71.2975 | 0.17921
230000 | 880000 | 880000 | Central IRL | A | IR12-21 | 62-304.520 (7), F.A.C. | 0.56 | 0.48 | City of Palm Bay | 0.0040013 | 3919.8126 | 9.7135 | 1.3767 | 0.038867 | 0.0055086 | 15.6844 | 1340 | Residential, High density; Multiple Dwelling Units, High Rise <Three stories or more> | 1340 | City of Palm Bay Town of Malabar Brevard County | City of Palm Bay |  |  |  | 0 | 1 | 0.038867 | 0.0055086 | 15.6844 |  | -1 | -1 | -1 | -1 | 0 |  |  | Central IRL A | -1 |  |  | 690 | PB-12 | Port Malabar Unit 40 Drainage Improvements | City of Palm Bay |  | 100.6518 | 0.01272
230000 | 880000 | 880000 | Central IRL | A | IR12-21 | 62-304.520 (7), F.A.C. | 0.56 | 0.48 | City of Palm Bay | 0.0021389 | 3629.3832 | 9.3508 | 1.2431 | 0.020001 | 0.0026589 | 7.763 | 1100 | Residential, Low Density-Less than two dwelling units/acre | 1100 | City of Palm Bay Town of Malabar Brevard County | City of Palm Bay |  |  |  | 0 | 1 | 0.020001 | 0.0026589 | 7.763 |  | -1 | -1 | -1 | -1 | 0 |  |  | Central IRL A | -1 |  |  | 690 | PB-12 | Port Malabar Unit 40 Drainage Improvements | City of Palm Bay |  | 35.3963 | 0.006296
230000 | 880000 | 880000 | Central IRL | A | IR12-21 | 62-304.520 (7), F.A.C. | 0.56 | 0.48 | Agricultural Producers | 0.030655 | 3629.3832 | 9.3508 | 1.2431 | 0.28665 | 0.038108 | 111.2594 | 2110 | Improved Pasture | 2110 | City of Palm Bay Town of Malabar Brevard County | City of Palm Bay | Agricultural Producers |  |  | 0 | 1 | 0.28665 | 0.038108 | 111.2594 |  | -1 | -1 | -1 | -1 | 0 |  |  | Central IRL A | -1 |  |  | 690 | PB-12 | Port Malabar Unit 40 Drainage Improvements | City of Palm Bay |  | 80.469 | 0.090235
230000 | 880000 | 880000 | Central IRL | A | IR12-21 | 62-304.520 (7), F.A.C. | 0.56 | 0.48 | Agricultural Producers | 0.2031 | 3629.3832 | 9.3508 | 1.2431 | 1.8991 | 0.25247 | 737.1252 | 2110 | Improved Pasture | 2110 | Town of Malabar Brevard County | Town of Malabar | Agricultural Producers |  |  | 0 | 1 | 1.8991 | 0.25247 | 737.1252 |  | -1 | -1 | -1 | -1 | 0 |  |  | Central IRL A | -1 |  |  | 690 | PB-12 | Port Malabar Unit 40 Drainage Improvements | City of Palm Bay |  | 119.265 | 0.59783
230000 | 880000 | 880000 | Central IRL | A | IR12-21 | 62-304.520 (7), F.A.C. | 0.56 | 0.48 | Agricultural Producers | 0.038963 | 3629.3832 | 9.3508 | 1.2431 | 0.36434 | 0.048436 | 141.413 | 2110 | Improved Pasture | 2110 | City of Palm Bay Town of Malabar Brevard County | City of Palm Bay | Agricultural Producers |  |  | 0 | 1 | 0.36434 | 0.048436 | 141.413 |  | -1 | -1 | -1 | -1 | 0 |  |  | Central IRL A | -1 |  |  | 690 | PB-12 | Port Malabar Unit 40 Drainage Improvements | City of Palm Bay |  | 84.0218 | 0.11469
230000 | 880000 | 880000 | Central IRL | A | IR12-21 | 62-304.520 (7), F.A.C. | 0.56 | 0.48 | Town of Malabar | 0.065091 | 3629.3832 | 9.3508 | 1.2431 | 0.60865 | 0.080915 | 236.2409 | 1210 | Fixed Single Family Units | 1210 | Town of Malabar Brevard County | Town of Malabar |  |  |  | 0 | 1 | 0.60865 | 0.080915 | 236.2409 |  | -1 | -1 | -1 | -1 | 0 |  |  | Central IRL A | -1 |  |  | 690 | PB-12 | Port Malabar Unit 40 Drainage Improvements | City of Palm Bay |  | 67.9092 | 0.1916
230000 | 880000 | 880000 | Central IRL | A | IR12-21 | 62-304.520 (7), F.A.C. | 0.56 | 0.48 | City of Palm Bay | 0.021552 | 3629.3832 | 9.3508 | 1.2431 | 0.20153 | 0.026792 | 78.2211 | 1210 | Fixed Single Family Units | 1210 | City of Palm Bay Town of Malabar Brevard County | City of Palm Bay |  |  |  | 0 | 1 | 0.20153 | 0.026792 | 78.2211 |  | -1 | -1 | -1 | -1 | 0 |  |  | Central IRL A | -1 |  |  | 690 | PB-12 | Port Malabar Unit 40 Drainage Improvements | City of Palm Bay |  | 38.7123 | 0.06344
230000 | 880000 | 890000 | Central IRL | A | IR12-21 | 62-304.520 (7), F.A.C. | 0.56 | 0.48 | City of Palm Bay | 0.27055 | 4684.5054 | 11.7548 | 1.5695 | 3.1803 | 0.42464 | 1267.4046 | 1780 | Commercial Child Care | 1780 | City of Palm Bay Brevard County | City of Palm Bay |  |  |  | 0 | 1 | 3.1803 | 0.42464 | 1267.4046 |  | -1 | -1 | -1 | -1 | 0 |  |  | Central IRL A | -1 |  |  | 690 | PB-12 | Port Malabar Unit 40 Drainage Improvements | City of Palm Bay |  | 132.7828 | 1.0279
230000 | 880000 | 890000 | Central IRL | A | IR12-21 | 62-304.520 (7), F.A.C. | 0.56 | 0.48 | Town of Malabar | 0.61776 | 4489.4254 | 11.0736 | 1.6247 | 6.8409 | 1.0037 | 2773.4029 | 1210 | Fixed Single Family Units | 1210 | Town of Malabar Brevard County | Town of Malabar |  |  |  | 0 | 1 | 6.8409 | 1.0037 | 2773.4029 |  | -1 | -1 | -1 | -1 | 0 |  |  | Central IRL A | -1 |  |  | 690 | PB-12 | Port Malabar Unit 40 Drainage Improvements | City of Palm Bay |  | 200 | 2.2493
230000 | 880000 | 890000 | Central IRL | A | IR12-21 | 62-304.520 (7), F.A.C. | 0.56 | 0.48 | Agricultural Producers | 0.4977 | 3519.4627 | 10.4802 | 1.6959 | 5.216 | 0.84406 | 1751.6276 | 2110 | Improved Pasture | 2110 | Town of Malabar Brevard County | Town of Malabar | Agricultural Producers |  |  | 0 | 1 | 5.216 | 0.84406 | 1751.6276 |  | -1 | -1 | -1 | -1 | 0 |  |  | Central IRL A | -1 |  |  | 690 | PB-12 | Port Malabar Unit 40 Drainage Improvements | City of Palm Bay |  | 180.565 | 1.4206
230000 | 880000 | 890000 | Central IRL | A | IR12-21 | 62-304.520 (7), F.A.C. | 0.56 | 0.48 | Agricultural Producers | 0.073705 | 3519.4627 | 10.4802 | 1.6959 | 0.77244 | 0.125 | 259.4032 | 2110 | Improved Pasture | 2110 | City of Palm Bay Town of Malabar Brevard County | City of Palm Bay | Agricultural Producers |  |  | 0 | 1 | 0.77244 | 0.125 | 259.4032 |  | -1 | -1 | -1 | -1 | 0 |  |  | Central IRL A | -1 |  |  | 690 | PB-12 | Port Malabar Unit 40 Drainage Improvements | City of Palm Bay |  | 111.9386 | 0.21038
230000 | 890000 | 890000 | Central IRL | A | IR12-21 | 62-304.520 (7), F.A.C. | 0.56 | 0.48 | Natural Lands | 0.080638 | 3478.9661 | 7.1912 | 0.74387 | 0.57988 | 0.059984 | 280.5354 | 4110 | Pine flatwoods | 4110 | Town of Malabar Brevard County | Town of Malabar |  |  | Natural Lands | 0 | 1 | 0.57988 | 0.059984 | 726.4959 |  | -1 | -1 | -1 | -1 | 0 |  |  | Central IRL A | -1 |  |  | 690 | PB-12 | Port Malabar Unit 40 Drainage Improvements | City of Palm Bay |  | 73.9411 | 0.58921
230000 | 890000 | 890000 | Central IRL | A | IR12-21 | 62-304.520 (7), F.A.C. | 0.56 | 0.48 | Natural Lands | 0.19157 | 3478.9661 | 7.1912 | 0.74387 | 1.3776 | 0.1425 | 666.4673 | 6250 | Hydric pine flatwoods | 6250 | Town of Malabar Brevard County | Town of Malabar |  |  | Natural Lands | 0 | 1 | 1.3776 | 0.1425 | 1422.6822 |  | -1 | -1 | -1 | -1 | 0 |  |  | Central IRL A | -1 |  |  | 690 | PB-12 | Port Malabar Unit 40 Drainage Improvements | City of Palm Bay |  | 113.7203 | 1.1538
230000 | 890000 | 890000 | Central IRL | A | IR12-21 | 62-304.520 (7), F.A.C. | 0.56 | 0.48 | Natural Lands | 0.34276 | 3514.0381 | 7.4046 | 0.71549 | 2.538 | 0.24524 | 1204.4656 | 4110 | Pine flatwoods | 4110 | Town of Malabar Brevard County | Town of Malabar |  |  | Natural Lands | 0 | 1 | 2.538 | 0.24524 | 1204.4656 |  | -1 | -1 | -1 | -1 | 0 |  |  | Central IRL A | -1 |  |  | 690 | PB-12 | Port Malabar Unit 40 Drainage Improvements | City of Palm Bay |  | 159.4036 | 0.97686
230000 | 890000 | 890000 | Central IRL | A | IR12-21 | 62-304.520 (7), F.A.C. | 0.56 | 0.48 | Natural Lands | 0.27501 | 3514.0381 | 7.4046 | 0.71549 | 2.0363 | 0.19676 | 966.3787 | 6250 | Hydric pine flatwoods | 6250 | Town of Malabar Brevard County | Town of Malabar |  |  | Natural Lands | 0 | 1 | 2.0363 | 0.19676 | 966.3787 |  | -1 | -1 | -1 | -1 | 0 |  |  | Central IRL A | -1 |  |  | 690 | PB-12 | Port Malabar Unit 40 Drainage Improvements | City of Palm Bay |  | 149.8187 | 0.78376
230000 | 890000 | 890000 | Central IRL | A | IR12-21 | 62-304.520 (7), F.A.C. | 0.56 | 0.48 | Town of Malabar | 0.61776 | 4489.4254 | 11.0736 | 1.6247 | 6.8409 | 1.0037 | 2773.4029 | 1210 | Fixed Single Family Units | 1210 | Town of Malabar Brevard County | Town of Malabar |  |  |  | 0 | 1 | 6.8409 | 1.0037 | 2773.4029 |  | -1 | -1 | -1 | -1 | 0 |  |  | Central IRL A | -1 |  |  | 690 | PB-12 | Port Malabar Unit 40 Drainage Improvements | City of Palm Bay |  | 200 | 2.2493
230000 | 890000 | 890000 | Central IRL | A | IR12-21 | 62-304.520 (7), F.A.C. | 0.56 | 0.48 | Agricultural Producers | 0.61776 | 3457.4829 | 10.3452 | 1.6725 | 6.3909 | 1.0332 | 2135.9066 | 2110 | Improved Pasture | 2110 | Town of Malabar Brevard County | Town of Malabar | Agricultural Producers |  |  | 0 | 1 | 6.3909 | 1.0332 | 2135.9066 |  | -1 | -1 | -1 | -1 | 0 |  |  | Central IRL A | -1 |  |  | 690 | PB-12 | Port Malabar Unit 40 Drainage Improvements | City of Palm Bay |  | 200 | 1.7323
230000 | 890000 | 890000 | Central IRL | A | IR12-21 | 62-304.520 (7), F.A.C. | 0.56 | 0.48 | City of Palm Bay | 0.0069884 | 4617.4295 | 9.8671 | 1.3655 | 0.068955 | 0.0095426 | 32.2684 | 1720 | Religious | 1720 | City of Palm Bay Brevard County | City of Palm Bay |  |  |  | 0 | 1 | 0.068955 | 0.0095426 | 32.2684 |  | -1 | -1 | -1 | -1 | 0 |  |  | Central IRL A | -1 |  |  | 690 | PB-12 | Port Malabar Unit 40 Drainage Improvements | City of Palm Bay |  | 68.9705 | 0.026171
230000 | 890000 | 890000 | Central IRL | A | IR12-21 | 62-304.520 (7), F.A.C. | 0.56 | 0.48 | City of Palm Bay | 0.28706 | 4602.5169 | 11.5317 | 1.5587 | 3.3103 | 0.44743 | 1321.2102 | 1720 | Religious | 1720 | City of Palm Bay Brevard County | City of Palm Bay |  |  |  | 0 | 1 | 3.3103 | 0.44743 | 1321.2102 |  | -1 | -1 | -1 | -1 | 0 |  |  | Central IRL A | -1 |  |  | 690 | PB-12 | Port Malabar Unit 40 Drainage Improvements | City of Palm Bay |  | 136.3578 | 1.0715
230000 | 890000 | 890000 | Central IRL | A | IR12-21 | 62-304.520 (7), F.A.C. | 0.56 | 0.48 | Agricultural Producers | 0.011997 | 3528.1144 | 9.3442 | 1.2585 | 0.1121 | 0.015097 | 42.3252 | 2110 | Improved Pasture | 2110 | City of Palm Bay Town of Malabar Brevard County | City of Palm Bay | Agricultural Producers |  |  | 0 | 1 | 0.1121 | 0.015097 | 42.3252 |  | -1 | -1 | -1 | -1 | 0 |  |  | Central IRL A | -1 |  |  | 690 | PB-12 | Port Malabar Unit 40 Drainage Improvements | City of Palm Bay |  | 99.2745 | 0.034327
230000 | 890000 | 890000 | Central IRL | A | IR12-21 | 62-304.520 (7), F.A.C. | 0.56 | 0.48 | Agricultural Producers | 0.21363 | 3528.1144 | 9.3442 | 1.2585 | 1.9962 | 0.26884 | 753.7039 | 2110 | Improved Pasture | 2110 | Town of Malabar Brevard County | Town of Malabar | Agricultural Producers |  |  | 0 | 1 | 1.9962 | 0.26884 | 753.7039 |  | -1 | -1 | -1 | -1 | 0 |  |  | Central IRL A | -1 |  |  | 690 | PB-12 | Port Malabar Unit 40 Drainage Improvements | City of Palm Bay |  | 124.1355 | 0.61128
230000 | 890000 | 890000 | Central IRL | A | IR12-21 | 62-304.520 (7), F.A.C. | 0.56 | 0.48 | Agricultural Producers | 0.11635 | 3528.1144 | 9.3442 | 1.2585 | 1.0872 | 0.14642 | 410.4814 | 2110 | Improved Pasture | 2110 | City of Palm Bay Town of Malabar Brevard County | City of Palm Bay | Agricultural Producers |  |  | 0 | 1 | 1.0872 | 0.14642 | 410.4814 |  | -1 | -1 | -1 | -1 | 0 |  |  | Central IRL A | -1 |  |  | 690 | PB-12 | Port Malabar Unit 40 Drainage Improvements | City of Palm Bay |  | 150.7164 | 0.33291
230000 | 890000 | 890000 | Central IRL | A | IR12-21 | 62-304.520 (7), F.A.C. | 0.56 | 0.48 | Natural Lands | 0.61776 | 3499.5061 | 7.6732 | 0.63408 | 4.7402 | 0.39171 | 2161.867 | 4110 | Pine flatwoods | 4110 | Town of Malabar Brevard County | Town of Malabar |  |  | Natural Lands | 0 | 1 | 4.7402 | 0.39171 | 2161.867 |  | -1 | -1 | -1 | -1 | 0 |  |  | Central IRL A | -1 |  |  | 690 | PB-12 | Port Malabar Unit 40 Drainage Improvements | City of Palm Bay |  | 200 | 1.7533
230000 | 890000 | 890000 | Central IRL | A | IR12-21 | 62-304.520 (7), F.A.C. | 0.56 | 0.48 | Agricultural Producers | 0.0074654 | 2141.0277 | 1.1178 | 0.19837 | 0.0083445 | 0.0014809 | 15.9836 | 2110 | Improved Pasture | 2110 | Town of Malabar Brevard County | Town of Malabar | Agricultural Producers |  |  | 0 | 1 | 0.0083445 | 0.0014809 | 79.9262 |  | -1 | -1 | -1 | -1 | 0 |  |  | Central IRL A | -1 |  |  | 690 | PB-12 | Port Malabar Unit 40 Drainage Improvements | City of Palm Bay |  | 25.6803 | 0.064823
230000 | 890000 | 890000 | Central IRL | A | IR12-21 | 62-304.520 (7), F.A.C. | 0.56 | 0.48 | Agricultural Producers | 0.00054361 | 2141.0277 | 1.1178 | 0.19837 | 0.00060763 | 0.00010784 | 1.1639 | 2110 | Improved Pasture | 2110 | Town of Malabar Brevard County | Town of Malabar | Agricultural Producers |  |  | 0 | 1 | 0.00060763 | 0.00010784 | 14.5348 |  | -1 | -1 | -1 | -1 | 0 |  |  | Central IRL A | -1 |  |  | 690 | PB-12 | Port Malabar Unit 40 Drainage Improvements | City of Palm Bay |  | 6.3417 | 0.011788
230000 | 890000 | 890000 | Central IRL | A | IR12-21 | 62-304.520 (7), F.A.C. | 0.56 | 0.48 | Natural Lands | 0.016689 | 2141.0277 | 1.1178 | 0.19837 | 0.018654 | 0.0033105 | 35.7311 | 4110 | Pine flatwoods | 4110 | Town of Malabar Brevard County | Town of Malabar |  |  | Natural Lands | 0 | 1 | 0.018654 | 0.0033105 | 168.2151 |  | -1 | -1 | -1 | -1 | 0 |  |  | Central IRL A | -1 |  |  | 690 | PB-12 | Port Malabar Unit 40 Drainage Improvements | City of Palm Bay |  | 34.9939 | 0.13643
230000 | 890000 | 890000 | Central IRL | A | IR12-21 | 62-304.520 (7), F.A.C. | 0.56 | 0.48 | Natural Lands | 0.0011486 | 2141.0277 | 1.1178 | 0.19837 | 0.0012838 | 0.00022784 | 2.4591 | 5300 | Reservoirs | 5300 | Town of Malabar Brevard County | Town of Malabar |  |  | Natural Lands | 0 | 1 | 0.0012838 | 0.00022784 | 585.3551 |  | -1 | -1 | -1 | -1 | 0 |  |  | Central IRL A | -1 |  |  | 690 | PB-12 | Port Malabar Unit 40 Drainage Improvements | City of Palm Bay |  | 12.1002 | 0.47474
230000 | 890000 | 890000 | Central IRL | A | IR12-21 | 62-304.520 (7), F.A.C. | 0.56 | 0.48 | Agricultural Producers | 0.024664 | 2141.0277 | 1.1178 | 0.19837 | 0.027569 | 0.0048926 | 52.8069 | 2110 | Improved Pasture | 2110 | Town of Malabar Brevard County | Town of Malabar | Agricultural Producers |  |  | 0 | 1 | 0.027569 | 0.0048926 | 474.6174 |  | -1 | -1 | -1 | -1 | 0 |  |  | Central IRL A | -1 |  |  | 690 | PB-12 | Port Malabar Unit 40 Drainage Improvements | City of Palm Bay |  | 47.8184 | 0.38493
230000 | 890000 | 890000 | Central IRL | A | IR12-21 | 62-304.520 (7), F.A.C. | 0.56 | 0.48 | Agricultural Producers | 0.61776 | 3482.7792 | 10.3887 | 1.6781 | 6.4178 | 1.0367 | 2151.5337 | 2110 | Improved Pasture | 2110 | Town of Malabar Brevard County | Town of Malabar | Agricultural Producers |  |  | 0 | 1 | 6.4178 | 1.0367 | 2151.5337 |  | -1 | -1 | -1 | -1 | 0 |  |  | Central IRL A | -1 |  |  | 690 | PB-12 | Port Malabar Unit 40 Drainage Improvements | City of Palm Bay |  | 200 | 1.745
230000 | 890000 | 890000 | Central IRL | A | IR12-21 | 62-304.520 (7), F.A.C. | 0.56 | 0.48 | Agricultural Producers | 0.051101 | 3164.1855 | 8.6523 | 1.421 | 0.44214 | 0.072617 | 161.6936 | 2110 | Improved Pasture | 2110 | Town of Malabar Brevard County | Town of Malabar | Agricultural Producers |  |  | 0 | 1 | 0.44214 | 0.072617 | 603.4199 |  | -1 | -1 | -1 | -1 | 0 |  |  | Central IRL A | -1 |  |  | 690 | PB-12 | Port Malabar Unit 40 Drainage Improvements | City of Palm Bay |  | 92.933 | 0.48939
230000 | 890000 | 890000 | Central IRL | A | IR12-21 | 62-304.520 (7), F.A.C. | 0.56 | 0.48 | Natural Lands | 0.029211 | 3164.1855 | 8.6523 | 1.421 | 0.25275 | 0.04151 | 92.4302 | 5300 | Reservoirs | 5300 | Town of Malabar Brevard County | Town of Malabar |  |  | Natural Lands | 0 | 1 | 0.25275 | 0.04151 | 144.795 |  | -1 | -1 | -1 | -1 | 0 |  |  | Central IRL A | -1 |  |  | 690 | PB-12 | Port Malabar Unit 40 Drainage Improvements | City of Palm Bay |  | 45.6517 | 0.11743
230000 | 890000 | 890000 | Central IRL | A | IR12-21 | 62-304.520 (7), F.A.C. | 0.56 | 0.48 | Agricultural Producers | 0.33814 | 3164.1855 | 8.6523 | 1.421 | 2.9257 | 0.4805 | 1069.9247 | 2110 | Improved Pasture | 2110 | Town of Malabar Brevard County | Town of Malabar | Agricultural Producers |  |  | 0 | 1 | 2.9257 | 0.4805 | 1206.5033 |  | -1 | -1 | -1 | -1 | 0 |  |  | Central IRL A | -1 |  |  | 690 | PB-12 | Port Malabar Unit 40 Drainage Improvements | City of Palm Bay |  | 151.8596 | 0.97851
230000 | 890000 | 890000 | Central IRL | A | IR12-21 | 62-304.520 (7), F.A.C. | 0.56 | 0.48 | Agricultural Producers | 0.47622 | 3721.1446 | 10.5531 | 1.6664 | 5.0256 | 0.79355 | 1772.0659 | 2110 | Improved Pasture | 2110 | Town of Malabar Brevard County | Town of Malabar | Agricultural Producers |  |  | 0 | 1 | 5.0256 | 0.79355 | 1772.0659 |  | -1 | -1 | -1 | -1 | 0 |  |  | Central IRL A | -1 |  |  | 690 | PB-12 | Port Malabar Unit 40 Drainage Improvements | City of Palm Bay |  | 177.0926 | 1.4372
230000 | 890000 | 890000 | Central IRL | A | IR12-21 | 62-304.520 (7), F.A.C. | 0.56 | 0.48 | Town of Malabar | 0.14155 | 3721.1446 | 10.5531 | 1.6664 | 1.4938 | 0.23587 | 526.7213 | 1210 | Fixed Single Family Units | 1210 | Town of Malabar Brevard County | Town of Malabar |  |  |  | 0 | 1 | 1.4938 | 0.23587 | 526.7213 |  | -1 | -1 | -1 | -1 | 0 |  |  | Central IRL A | -1 |  |  | 690 | PB-12 | Port Malabar Unit 40 Drainage Improvements | City of Palm Bay |  | 122.9187 | 0.42719
230000 | 890000 | 890000 | Central IRL | A | IR12-21 | 62-304.520 (7), F.A.C. | 0.56 | 0.48 | Natural Lands | 0.19376 | 3519.9564 | 7.255 | 0.75915 | 1.4057 | 0.14709 | 682.0219 | 4110 | Pine flatwoods | 4110 | Town of Malabar Brevard County | Town of Malabar |  |  | Natural Lands | 0 | 1 | 1.4057 | 0.14709 | 682.0219 |  | -1 | -1 | -1 | -1 | 0 |  |  | Central IRL A | -1 |  |  | 690 | PB-12 | Port Malabar Unit 40 Drainage Improvements | City of Palm Bay |  | 175.4365 | 0.55314
230000 | 890000 | 890000 | Central IRL | A | IR12-21 | 62-304.520 (7), F.A.C. | 0.56 | 0.48 | Natural Lands | 0.424 | 3519.9564 | 7.255 | 0.75915 | 3.0762 | 0.32188 | 1492.4785 | 6250 | Hydric pine flatwoods | 6250 | Town of Malabar Brevard County | Town of Malabar |  |  | Natural Lands | 0 | 1 | 3.0762 | 0.32188 | 1492.4785 |  | -1 | -1 | -1 | -1 | 0 |  |  | Central IRL A | -1 |  |  | 690 | PB-12 | Port Malabar Unit 40 Drainage Improvements | City of Palm Bay |  | 173.9515 | 1.2104
230000 | 890000 | 890000 | Central IRL | A | IR12-21 | 62-304.520 (7), F.A.C. | 0.56 | 0.48 | Natural Lands | 0.32721 | 3512.0857 | 7.3837 | 0.71946 | 2.416 | 0.23541 | 1149.1766 | 4110 | Pine flatwoods | 4110 | Town of Malabar Brevard County | Town of Malabar |  |  | Natural Lands | 0 | 1 | 2.416 | 0.23541 | 1149.1766 |  | -1 | -1 | -1 | -1 | 0 |  |  | Central IRL A | -1 |  |  | 690 | PB-12 | Port Malabar Unit 40 Drainage Improvements | City of Palm Bay |  | 150.2818 | 0.93202
230000 | 890000 | 890000 | Central IRL | A | IR12-21 | 62-304.520 (7), F.A.C. | 0.56 | 0.48 | Natural Lands | 0.29056 | 3512.0857 | 7.3837 | 0.71946 | 2.1454 | 0.20904 | 1020.4616 | 6250 | Hydric pine flatwoods | 6250 | Town of Malabar Brevard County | Town of Malabar |  |  | Natural Lands | 0 | 1 | 2.1454 | 0.20904 | 1020.4616 |  | -1 | -1 | -1 | -1 | 0 |  |  | Central IRL A | -1 |  |  | 690 | PB-12 | Port Malabar Unit 40 Drainage Improvements | City of Palm Bay |  | 158.6044 | 0.82762
230000 | 890000 | 890000 | Central IRL | A | IR12-21 | 62-304.520 (7), F.A.C. | 0.56 | 0.48 | Agricultural Producers | 0.49471 | 3669.4571 | 10.4903 | 1.6621 | 5.1897 | 0.82226 | 1815.3255 | 2110 | Improved Pasture | 2110 | Town of Malabar Brevard County | Town of Malabar | Agricultural Producers |  |  | 0 | 1 | 5.1897 | 0.82226 | 1815.3255 |  | -1 | -1 | -1 | -1 | 0 |  |  | Central IRL A | -1 |  |  | 690 | PB-12 | Port Malabar Unit 40 Drainage Improvements | City of Palm Bay |  | 180.0867 | 1.4723
230000 | 890000 | 890000 | Central IRL | A | IR12-21 | 62-304.520 (7), F.A.C. | 0.56 | 0.48 | Town of Malabar | 0.12305 | 3669.4571 | 10.4903 | 1.6621 | 1.2908 | 0.20452 | 451.531 | 1210 | Fixed Single Family Units | 1210 | Town of Malabar Brevard County | Town of Malabar |  |  |  | 0 | 1 | 1.2908 | 0.20452 | 451.531 |  | -1 | -1 | -1 | -1 | 0 |  |  | Central IRL A | -1 |  |  | 690 | PB-12 | Port Malabar Unit 40 Drainage Improvements | City of Palm Bay |  | 119.9243 | 0.36621
230000 | 890000 | 890000 | Central IRL | A | IR12-21 | 62-304.520 (7), F.A.C. | 0.56 | 0.48 | Agricultural Producers | 0.045234 | 3496.7895 | 10.2062 | 1.5974 | 0.46167 | 0.072258 | 158.1745 | 2110 | Improved Pasture | 2110 | Town of Malabar Brevard County | Town of Malabar | Agricultural Producers |  |  | 0 | 1 | 0.46167 | 0.072258 | 158.1745 |  | -1 | -1 | -1 | -1 | 0 |  |  | Central IRL A | -1 |  |  | 690 | PB-12 | Port Malabar Unit 40 Drainage Improvements | City of Palm Bay |  | 107.3381 | 0.12828
230000 | 890000 | 890000 | Central IRL | A | IR12-21 | 62-304.520 (7), F.A.C. | 0.56 | 0.48 | Natural Lands | 0.052979 | 3496.7895 | 10.2062 | 1.5974 | 0.54071 | 0.084629 | 185.2551 | 4110 | Pine flatwoods | 4110 | Town of Malabar Brevard County | Town of Malabar |  |  | Natural Lands | 0 | 1 | 0.54071 | 0.084629 | 185.2551 |  | -1 | -1 | -1 | -1 | 0 |  |  | Central IRL A | -1 |  |  | 690 | PB-12 | Port Malabar Unit 40 Drainage Improvements | City of Palm Bay |  | 108.5866 | 0.15025
230000 | 890000 | 890000 | Central IRL | A | IR12-21 | 62-304.520 (7), F.A.C. | 0.56 | 0.48 | Agricultural Producers | 0.51955 | 3496.7895 | 10.2062 | 1.5974 | 5.3026 | 0.82994 | 1816.7591 | 2110 | Improved Pasture | 2110 | Town of Malabar Brevard County | Town of Malabar | Agricultural Producers |  |  | 0 | 1 | 5.3026 | 0.82994 | 1816.7591 |  | -1 | -1 | -1 | -1 | 0 |  |  | Central IRL A | -1 |  |  | 690 | PB-12 | Port Malabar Unit 40 Drainage Improvements | City of Palm Bay |  | 184.107 | 1.4734
230000 | 890000 | 890000 | Central IRL | A | IR12-21 | 62-304.520 (7), F.A.C. | 0.56 | 0.48 | Agricultural Producers | 0.46936 | 3536.3911 | 10.3028 | 1.6345 | 4.8357 | 0.76716 | 1659.8431 | 2110 | Improved Pasture | 2110 | Town of Malabar Brevard County | Town of Malabar | Agricultural Producers |  |  | 0 | 1 | 4.8357 | 0.76716 | 1659.8431 |  | -1 | -1 | -1 | -1 | 0 |  |  | Central IRL A | -1 |  |  | 690 | PB-12 | Port Malabar Unit 40 Drainage Improvements | City of Palm Bay |  | 175.9866 | 1.3462
230000 | 890000 | 890000 | Central IRL | A | IR12-21 | 62-304.520 (7), F.A.C. | 0.56 | 0.48 | Agricultural Producers | 0.074803 | 3536.3911 | 10.3028 | 1.6345 | 0.77068 | 0.12226 | 264.5329 | 2110 | Improved Pasture | 2110 | City of Palm Bay Town of Malabar Brevard County | City of Palm Bay | Agricultural Producers |  |  | 0 | 1 | 0.77068 | 0.12226 | 264.5329 |  | -1 | -1 | -1 | -1 | 0 |  |  | Central IRL A | -1 |  |  | 690 | PB-12 | Port Malabar Unit 40 Drainage Improvements | City of Palm Bay |  | 112.1239 | 0.21454
230000 | 890000 | 890000 | Central IRL | A | IR12-21 | 62-304.520 (7), F.A.C. | 0.56 | 0.48 | Natural Lands | 0.45988 | 3606.8557 | 7.8833 | 0.66283 | 3.6254 | 0.30482 | 1658.7296 | 4110 | Pine flatwoods | 4110 | Town of Malabar Brevard County | Town of Malabar |  |  | Natural Lands | 0 | 1 | 3.6254 | 0.30482 | 1658.7296 |  | -1 | -1 | -1 | -1 | 0 |  |  | Central IRL A | -1 |  |  | 690 | PB-12 | Port Malabar Unit 40 Drainage Improvements | City of Palm Bay |  | 174.4474 | 1.3453
230000 | 890000 | 890000 | Central IRL | A | IR12-21 | 62-304.520 (7), F.A.C. | 0.56 | 0.48 | Natural Lands | 0.043936 | 3606.8557 | 7.8833 | 0.66283 | 0.34636 | 0.029122 | 158.4724 | 4110 | Pine flatwoods | 4110 | City of Palm Bay Town of Malabar Brevard County | City of Palm Bay |  |  | Natural Lands | 0 | 1 | 0.34636 | 0.029122 | 158.4724 |  | -1 | -1 | -1 | -1 | 0 |  |  | Central IRL A | -1 |  |  | 690 | PB-12 | Port Malabar Unit 40 Drainage Improvements | City of Palm Bay |  | 107.1153 | 0.12853
230000 | 890000 | 890000 | Central IRL | A | IR12-21 | 62-304.520 (7), F.A.C. | 0.56 | 0.48 | City of Palm Bay | 0.01014 | 4641.2091 | 10.9883 | 1.5087 | 0.11142 | 0.015298 | 47.0618 | 1720 | Religious | 1720 | City of Palm Bay Brevard County | City of Palm Bay |  |  |  | 0 | 1 | 0.11142 | 0.015298 | 47.0618 |  | -1 | -1 | -1 | -1 | 0 |  |  | Central IRL A | -1 |  |  | 690 | PB-12 | Port Malabar Unit 40 Drainage Improvements | City of Palm Bay |  | 69.0253 | 0.038169
230000 | 890000 | 890000 | Central IRL | A | IR12-21 | 62-304.520 (7), F.A.C. | 0.56 | 0.48 | Town of Malabar | 0.26199 | 3978.8771 | 10.3549 | 1.5159 | 2.7129 | 0.39716 | 1042.4225 | 1210 | Fixed Single Family Units | 1210 | Town of Malabar Brevard County | Town of Malabar |  |  |  | 0 | 1 | 2.7129 | 0.39716 | 1276.8184 |  | -1 | -1 | -1 | -1 | 0 |  |  | Central IRL A | -1 |  |  | 690 | PB-12 | Port Malabar Unit 40 Drainage Improvements | City of Palm Bay |  | 142.4094 | 1.0355
230000 | 900000 | 900000 | Central IRL | A | IR12-21 | 62-304.520 (7), F.A.C. | 0.56 | 0.48 | Agricultural Producers | 0.61776 | 3415.9335 | 10.2617 | 1.6608 | 6.3393 | 1.026 | 2110.2389 | 2110 | Improved Pasture | 2110 | Town of Malabar Brevard County | Town of Malabar | Agricultural Producers |  |  | 0 | 1 | 6.3393 | 1.026 | 2110.2389 |  | -1 | -1 | -1 | -1 | 0 |  |  | Central IRL A | -1 |  |  | 690 | PB-12 | Port Malabar Unit 40 Drainage Improvements | City of Palm Bay |  | 200 | 1.7115
230000 | 900000 | 900000 | Central IRL | A | IR12-21 | 62-304.520 (7), F.A.C. | 0.56 | 0.48 | Agricultural Producers | 0.61776 | 3420.2546 | 10.2724 | 1.6625 | 6.3459 | 1.027 | 2112.9083 | 2110 | Improved Pasture | 2110 | Town of Malabar Brevard County | Town of Malabar | Agricultural Producers |  |  | 0 | 1 | 6.3459 | 1.027 | 2112.9083 |  | -1 | -1 | -1 | -1 | 0 |  |  | Central IRL A | -1 |  |  | 690 | PB-12 | Port Malabar Unit 40 Drainage Improvements | City of Palm Bay |  | 200 | 1.7136
230000 | 900000 | 900000 | Central IRL | A | IR12-21 | 62-304.520 (7), F.A.C. | 0.56 | 0.48 | Agricultural Producers | 0.45753 | 3511.8205 | 10.2292 | 1.6243 | 4.6801 | 0.74316 | 1606.7536 | 2110 | Improved Pasture | 2110 | Town of Malabar Brevard County | Town of Malabar | Agricultural Producers |  |  | 0 | 1 | 4.6801 | 0.74316 | 1606.7536 |  | -1 | -1 | -1 | -1 | 0 |  |  | Central IRL A | -1 |  |  | 690 | PB-12 | Port Malabar Unit 40 Drainage Improvements | City of Palm Bay |  | 174.0711 | 1.3031
230000 | 900000 | 900000 | Central IRL | A | IR12-21 | 62-304.520 (7), F.A.C. | 0.56 | 0.48 | Agricultural Producers | 0.077074 | 3511.8205 | 10.2292 | 1.6243 | 0.78841 | 0.12519 | 270.6718 | 2110 | Improved Pasture | 2110 | City of Palm Bay Town of Malabar Brevard County | City of Palm Bay | Agricultural Producers |  |  | 0 | 1 | 0.78841 | 0.12519 | 270.6718 |  | -1 | -1 | -1 | -1 | 0 |  |  | Central IRL A | -1 |  |  | 690 | PB-12 | Port Malabar Unit 40 Drainage Improvements | City of Palm Bay |  | 112.4915 | 0.21952
230000 | 900000 | 900000 | Central IRL | A | IR12-21 | 62-304.520 (7), F.A.C. | 0.56 | 0.48 | Agricultural Producers | 0.049203 | 3493.9628 | 10.2566 | 1.6182 | 0.50466 | 0.07962 | 171.915 | 2110 | Improved Pasture | 2110 | Town of Malabar Brevard County | Town of Malabar | Agricultural Producers |  |  | 0 | 1 | 0.50466 | 0.07962 | 171.915 |  | -1 | -1 | -1 | -1 | 0 |  |  | Central IRL A | -1 |  |  | 690 | PB-12 | Port Malabar Unit 40 Drainage Improvements | City of Palm Bay |  | 107.9806 | 0.13943
230000 | 900000 | 900000 | Central IRL | A | IR12-21 | 62-304.520 (7), F.A.C. | 0.56 | 0.48 | Natural Lands | 0.040167 | 3493.9628 | 10.2566 | 1.6182 | 0.41197 | 0.064997 | 140.3409 | 4110 | Pine flatwoods | 4110 | Town of Malabar Brevard County | Town of Malabar |  |  | Natural Lands | 0 | 1 | 0.41197 | 0.064997 | 140.3409 |  | -1 | -1 | -1 | -1 | 0 |  |  | Central IRL A | -1 |  |  | 690 | PB-12 | Port Malabar Unit 40 Drainage Improvements | City of Palm Bay |  | 106.5127 | 0.11382
230000 | 900000 | 900000 | Central IRL | A | IR12-21 | 62-304.520 (7), F.A.C. | 0.56 | 0.48 | Agricultural Producers | 0.52839 | 3493.9628 | 10.2566 | 1.6182 | 5.4195 | 0.85503 | 1846.1866 | 2110 | Improved Pasture | 2110 | Town of Malabar Brevard County | Town of Malabar | Agricultural Producers |  |  | 0 | 1 | 5.4195 | 0.85503 | 1846.1866 |  | -1 | -1 | -1 | -1 | 0 |  |  | Central IRL A | -1 |  |  | 690 | PB-12 | Port Malabar Unit 40 Drainage Improvements | City of Palm Bay |  | 185.5384 | 1.4973
230000 | 900000 | 900000 | Central IRL | A | IR12-21 | 62-304.520 (7), F.A.C. | 0.56 | 0.48 | Natural Lands | 0.61776 | 3523.0756 | 7.7196 | 0.64029 | 4.7689 | 0.39555 | 2176.4273 | 4110 | Pine flatwoods | 4110 | Town of Malabar Brevard County | Town of Malabar |  |  | Natural Lands | 0 | 1 | 4.7689 | 0.39555 | 2176.4273 |  | -1 | -1 | -1 | -1 | 0 |  |  | Central IRL A | -1 |  |  | 690 | PB-12 | Port Malabar Unit 40 Drainage Improvements | City of Palm Bay |  | 200 | 1.7651
230000 | 900000 | 900000 | Central IRL | A | IR12-21 | 62-304.520 (7), F.A.C. | 0.56 | 0.48 | Agricultural Producers | 0.25631 | 3435.7018 | 10.229 | 1.6397 | 2.6218 | 0.42028 | 880.6038 | 2110 | Improved Pasture | 2110 | Town of Malabar Brevard County | Town of Malabar | Agricultural Producers |  |  | 0 | 1 | 2.6218 | 0.42028 | 1164.478 |  | -1 | -1 | -1 | -1 | 0 |  |  | Central IRL A | -1 |  |  | 690 | PB-12 | Port Malabar Unit 40 Drainage Improvements | City of Palm Bay |  | 141.4901 | 0.94443
230000 | 900000 | 900000 | Central IRL | A | IR12-21 | 62-304.520 (7), F.A.C. | 0.56 | 0.48 | Natural Lands | 0.49355 | 3507.6529 | 7.5552 | 0.67121 | 3.7288 | 0.33127 | 1731.1988 | 4110 | Pine flatwoods | 4110 | Town of Malabar Brevard County | Town of Malabar |  |  | Natural Lands | 0 | 1 | 3.7288 | 0.33127 | 1731.1988 |  | -1 | -1 | -1 | -1 | 0 |  |  | Central IRL A | -1 |  |  | 690 | PB-12 | Port Malabar Unit 40 Drainage Improvements | City of Palm Bay |  | 205.4355 | 1.4041
230000 | 900000 | 900000 | Central IRL | A | IR12-21 | 62-304.520 (7), F.A.C. | 0.56 | 0.48 | Natural Lands | 0.12421 | 3507.6529 | 7.5552 | 0.67121 | 0.93846 | 0.083374 | 435.701 | 6250 | Hydric pine flatwoods | 6250 | Town of Malabar Brevard County | Town of Malabar |  |  | Natural Lands | 0 | 1 | 0.93846 | 0.083374 | 435.701 |  | -1 | -1 | -1 | -1 | 0 |  |  | Central IRL A | -1 |  |  | 690 | PB-12 | Port Malabar Unit 40 Drainage Improvements | City of Palm Bay |  | 90.0253 | 0.35337
230000 | 900000 | 900000 | Central IRL | A | IR12-21 | 62-304.520 (7), F.A.C. | 0.56 | 0.48 | Agricultural Producers | 0.25347 | 3400.1347 | 10.2273 | 1.6559 | 2.5923 | 0.41971 | 861.8322 | 2110 | Improved Pasture | 2110 | Town of Malabar Brevard County | Town of Malabar | Agricultural Producers |  |  | 0 | 1 | 2.5923 | 0.41971 | 1741.1493 |  | -1 | -1 | -1 | -1 | 0 |  |  | Central IRL A | -1 |  |  | 690 | PB-12 | Port Malabar Unit 40 Drainage Improvements | City of Palm Bay |  | 141.0304 | 1.4121
230000 | 900000 | 900000 | Central IRL | A | IR12-21 | 62-304.520 (7), F.A.C. | 0.56 | 0.48 | Agricultural Producers | 0.041272 | 2653.8096 | 5.3958 | 0.87022 | 0.22269 | 0.035915 | 109.5275 | 2110 | Improved Pasture | 2110 | Town of Malabar Brevard County | Town of Malabar | Agricultural Producers |  |  | 0 | 1 | 0.22269 | 0.035915 | 109.5275 |  | -1 | -1 | -1 | -1 | 0 |  |  | Central IRL A | -1 |  |  | 690 | PB-12 | Port Malabar Unit 40 Drainage Improvements | City of Palm Bay |  | 106.6972 | 0.08883
230000 | 900000 | 900000 | Central IRL | A | IR12-21 | 62-304.520 (7), F.A.C. | 0.56 | 0.48 | Agricultural Producers | 0.012924 | 2653.8096 | 5.3958 | 0.87022 | 0.069735 | 0.011247 | 34.2975 | 2110 | Improved Pasture | 2110 | Town of Malabar Brevard County | Town of Malabar | Agricultural Producers |  |  | 0 | 1 | 0.069735 | 0.011247 | 34.2975 |  | -1 | -1 | -1 | -1 | 0 |  |  | Central IRL A | -1 |  |  | 690 | PB-12 | Port Malabar Unit 40 Drainage Improvements | City of Palm Bay |  | 79.7194 | 0.027816
230000 | 900000 | 900000 | Central IRL | A | IR12-21 | 62-304.520 (7), F.A.C. | 0.56 | 0.48 | Natural Lands | 0.065784 | 2653.8096 | 5.3958 | 0.87022 | 0.35496 | 0.057246 | 174.5775 | 4110 | Pine flatwoods | 4110 | Town of Malabar Brevard County | Town of Malabar |  |  | Natural Lands | 0 | 1 | 0.35496 | 0.057246 | 174.5775 |  | -1 | -1 | -1 | -1 | 0 |  |  | Central IRL A | -1 |  |  | 690 | PB-12 | Port Malabar Unit 40 Drainage Improvements | City of Palm Bay |  | 110.6589 | 0.14159
230000 | 900000 | 900000 | Central IRL | A | IR12-21 | 62-304.520 (7), F.A.C. | 0.56 | 0.48 | Natural Lands | 0.11202 | 2653.8096 | 5.3958 | 0.87022 | 0.60442 | 0.097479 | 297.2713 | 5300 | Reservoirs | 5300 | Town of Malabar Brevard County | Town of Malabar |  |  | Natural Lands | 0 | 1 | 0.60442 | 0.097479 | 334.5947 |  | -1 | -1 | -1 | -1 | 0 |  |  | Central IRL A | -1 |  |  | 690 | PB-12 | Port Malabar Unit 40 Drainage Improvements | City of Palm Bay |  | 82.6625 | 0.27137
230000 | 900000 | 900000 | Central IRL | A | IR12-21 | 62-304.520 (7), F.A.C. | 0.56 | 0.48 | Agricultural Producers | 0.3717 | 2653.8096 | 5.3958 | 0.87022 | 2.0056 | 0.32346 | 986.4294 | 2110 | Improved Pasture | 2110 | Town of Malabar Brevard County | Town of Malabar | Agricultural Producers |  |  | 0 | 1 | 2.0056 | 0.32346 | 986.4294 |  | -1 | -1 | -1 | -1 | 0 |  |  | Central IRL A | -1 |  |  | 690 | PB-12 | Port Malabar Unit 40 Drainage Improvements | City of Palm Bay |  | 184.4381 | 0.80002
230000 | 900000 | 900000 | Central IRL | A | IR12-21 | 62-304.520 (7), F.A.C. | 0.56 | 0.48 | City of Palm Bay | 0.0030375 | 4011.8811 | 9.0489 | 1.1187 | 0.027486 | 0.0033981 | 12.186 | 1100 | Residential, Low Density-Less than two dwelling units/acre | 1100 | City of Palm Bay Town of Malabar Brevard County | City of Palm Bay |  |  |  | 0 | 1 | 0.027486 | 0.0033981 | 20.8744 |  | -1 | -1 | -1 | -1 | 0 |  |  | Central IRL A | -1 |  |  | 690 | PB-12 | Port Malabar Unit 40 Drainage Improvements | City of Palm Bay |  | 44.0426 | 0.01693
230000 | 900000 | 900000 | Central IRL | A | IR12-21 | 62-304.520 (7), F.A.C. | 0.56 | 0.48 | Town of Malabar | 0.12078 | 4011.8811 | 9.0489 | 1.1187 | 1.0929 | 0.13512 | 484.5605 | 1210 | Fixed Single Family Units | 1210 | Town of Malabar Brevard County | Town of Malabar |  |  |  | 0 | 1 | 1.0929 | 0.13512 | 559.6079 |  | -1 | -1 | -1 | -1 | 0 |  |  | Central IRL A | -1 |  |  | 690 | PB-12 | Port Malabar Unit 40 Drainage Improvements | City of Palm Bay |  | 88.4826 | 0.45386
230000 | 900000 | 900000 | Central IRL | A | IR12-21 | 62-304.520 (7), F.A.C. | 0.56 | 0.48 | City of Palm Bay | 0.036933 | 4011.8811 | 9.0489 | 1.1187 | 0.3342 | 0.041318 | 148.1717 | 1210 | Fixed Single Family Units | 1210 | City of Palm Bay Town of Malabar Brevard County | City of Palm Bay |  |  |  | 0 | 1 | 0.3342 | 0.041318 | 169.0416 |  | -1 | -1 | -1 | -1 | 0 |  |  | Central IRL A | -1 |  |  | 690 | PB-12 | Port Malabar Unit 40 Drainage Improvements | City of Palm Bay |  | 56.8228 | 0.1371
230000 | 900000 | 900000 | Central IRL | A | IR12-21 | 62-304.520 (7), F.A.C. | 0.56 | 0.48 | Agricultural Producers | 0.24865 | 3410.94 | 10.2542 | 1.66 | 2.5497 | 0.41275 | 848.1176 | 2110 | Improved Pasture | 2110 | Town of Malabar Brevard County | Town of Malabar | Agricultural Producers |  |  | 0 | 1 | 2.5497 | 0.41275 | 2107.154 |  | -1 | -1 | -1 | -1 | 0 |  |  | Central IRL A | -1 |  |  | 690 | PB-12 | Port Malabar Unit 40 Drainage Improvements | City of Palm Bay |  | 138.5563 | 1.709
230000 | 900000 | 900000 | Central IRL | A | IR12-21 | 62-304.520 (7), F.A.C. | 0.56 | 0.48 | Natural Lands | 0.25438 | 3772.741 | 9.0177 | 1.0732 | 2.2939 | 0.27299 | 959.7026 | 4110 | Pine flatwoods | 4110 | Town of Malabar Brevard County | Town of Malabar |  |  | Natural Lands | 0 | 1 | 2.2939 | 0.27299 | 959.7026 |  | -1 | -1 | -1 | -1 | 0 |  |  | Central IRL A | -1 |  |  | 690 | PB-12 | Port Malabar Unit 40 Drainage Improvements | City of Palm Bay |  | 140.0443 | 0.77835
230000 | 900000 | 900000 | Central IRL | A | IR12-21 | 62-304.520 (7), F.A.C. | 0.56 | 0.48 | Natural Lands | 0.12136 | 3772.741 | 9.0177 | 1.0732 | 1.0944 | 0.13024 | 457.8567 | 4110 | Pine flatwoods | 4110 | City of Palm Bay Town of Malabar Brevard County | City of Palm Bay |  |  | Natural Lands | 0 | 1 | 1.0944 | 0.13024 | 457.8567 |  | -1 | -1 | -1 | -1 | 0 |  |  | Central IRL A | -1 |  |  | 690 | PB-12 | Port Malabar Unit 40 Drainage Improvements | City of Palm Bay |  | 120.1628 | 0.37134
230000 | 900000 | 900000 | Central IRL | A | IR12-21 | 62-304.520 (7), F.A.C. | 0.56 | 0.48 | Natural Lands | 0.00058272 | 3772.741 | 9.0177 | 1.0732 | 0.0052548 | 0.00062536 | 2.1984 | 6250 | Hydric pine flatwoods | 6250 | Town of Malabar Brevard County | Town of Malabar |  |  | Natural Lands | 0 | 1 | 0.0052548 | 0.00062536 | 2.1984 |  | -1 | -1 | -1 | -1 | 0 |  |  | Central IRL A | -1 |  |  | 690 | PB-12 | Port Malabar Unit 40 Drainage Improvements | City of Palm Bay |  | 7.682 | 0.001783
230000 | 900000 | 900000 | Central IRL | A | IR12-21 | 62-304.520 (7), F.A.C. | 0.56 | 0.48 | City of Palm Bay | 0.002727 | 3772.741 | 9.0177 | 1.0732 | 0.024591 | 0.0029266 | 10.2883 | 1340 | Residential, High density; Multiple Dwelling Units, High Rise <Three stories or more> | 1340 | City of Palm Bay Town of Malabar Brevard County | City of Palm Bay |  |  |  | 0 | 1 | 0.024591 | 0.0029266 | 10.2883 |  | -1 | -1 | -1 | -1 | 0 |  |  | Central IRL A | -1 |  |  | 690 | PB-12 | Port Malabar Unit 40 Drainage Improvements | City of Palm Bay |  | 55.6973 | 0.0083441
230000 | 900000 | 910000 | Central IRL | A | IR12-21 | 62-304.520 (7), F.A.C. | 0.56 | 0.48 | City of Palm Bay | 0.0057244 | 3658.3833 | 8.0553 | 0.70703 | 0.046112 | 0.0040473 | 20.942 | 1400 | Commercial and Services | 1400 | City of Palm Bay Town of Malabar Brevard County | City of Palm Bay |  |  |  | 0 | 1 | 0.046112 | 0.0040473 | 20.942 |  | -1 | -1 | -1 | -1 | 0 |  |  | Central IRL A | -1 |  |  | 690 | PB-12 | Port Malabar Unit 40 Drainage Improvements | City of Palm Bay |  | 21.7041 | 0.016985
230000 | 900000 | 910000 | Central IRL | A | IR12-21 | 62-304.520 (7), F.A.C. | 0.56 | 0.48 | Natural Lands | 0.46796 | 3658.3833 | 8.0553 | 0.70703 | 3.7696 | 0.33087 | 1711.9905 | 4110 | Pine flatwoods | 4110 | Town of Malabar Brevard County | Town of Malabar |  |  | Natural Lands | 0 | 1 | 3.7696 | 0.33087 | 1711.9905 |  | -1 | -1 | -1 | -1 | 0 |  |  | Central IRL A | -1 |  |  | 690 | PB-12 | Port Malabar Unit 40 Drainage Improvements | City of Palm Bay |  | 175.7556 | 1.3885
230000 | 900000 | 910000 | Central IRL | A | IR12-21 | 62-304.520 (7), F.A.C. | 0.56 | 0.48 | Natural Lands | 0.038913 | 3658.3833 | 8.0553 | 0.70703 | 0.31346 | 0.027513 | 142.3577 | 4110 | Pine flatwoods | 4110 | City of Palm Bay Town of Malabar Brevard County | City of Palm Bay |  |  | Natural Lands | 0 | 1 | 0.31346 | 0.027513 | 142.3577 |  | -1 | -1 | -1 | -1 | 0 |  |  | Central IRL A | -1 |  |  | 690 | PB-12 | Port Malabar Unit 40 Drainage Improvements | City of Palm Bay |  | 107.2928 | 0.11546
230000 | 910000 | 910000 | Central IRL | A | IR12-21 | 62-304.520 (7), F.A.C. | 0.56 | 0.48 | City of Palm Bay | 0.0057393 | 4067.4885 | 9.6305 | 1.2198 | 0.055272 | 0.0070006 | 23.3445 | 1100 | Residential, Low Density-Less than two dwelling units/acre | 1100 | City of Palm Bay Town of Malabar Brevard County | City of Palm Bay |  |  |  | 0 | 1 | 0.055272 | 0.0070006 | 23.3445 |  | -1 | -1 | -1 | -1 | 0 |  |  | Central IRL A | -1 |  |  | 690 | PB-12 | Port Malabar Unit 40 Drainage Improvements | City of Palm Bay |  | 100.9366 | 0.018933
230000 | 910000 | 910000 | Central IRL | A | IR12-21 | 62-304.520 (7), F.A.C. | 0.56 | 0.48 | Town of Malabar | 0.27634 | 4067.4885 | 9.6305 | 1.2198 | 2.6613 | 0.33707 | 1123.9985 | 1210 | Fixed Single Family Units | 1210 | Town of Malabar Brevard County | Town of Malabar |  |  |  | 0 | 1 | 2.6613 | 0.33707 | 1123.9985 |  | -1 | -1 | -1 | -1 | 0 |  |  | Central IRL A | -1 |  |  | 690 | PB-12 | Port Malabar Unit 40 Drainage Improvements | City of Palm Bay |  | 144.7362 | 0.9116
230000 | 910000 | 910000 | Central IRL | A | IR12-21 | 62-304.520 (7), F.A.C. | 0.56 | 0.48 | City of Palm Bay | 0.087251 | 4067.4885 | 9.6305 | 1.2198 | 0.84027 | 0.10643 | 354.893 | 1210 | Fixed Single Family Units | 1210 | City of Palm Bay Town of Malabar Brevard County | City of Palm Bay |  |  |  | 0 | 1 | 0.84027 | 0.10643 | 354.893 |  | -1 | -1 | -1 | -1 | 0 |  |  | Central IRL A | -1 |  |  | 690 | PB-12 | Port Malabar Unit 40 Drainage Improvements | City of Palm Bay |  | 114.1309 | 0.28783
230000 | 910000 | 910000 | Central IRL | A | IR12-21 | 62-304.520 (7), F.A.C. | 0.56 | 0.48 | Natural Lands | 0.26104 | 3856.2031 | 9.4459 | 1.2482 | 2.4657 | 0.32582 | 1006.6041 | 4110 | Pine flatwoods | 4110 | Town of Malabar Brevard County | Town of Malabar |  |  | Natural Lands | 0 | 1 | 2.4657 | 0.32582 | 1006.6041 |  | -1 | -1 | -1 | -1 | 0 |  |  | Central IRL A | -1 |  |  | 690 | PB-12 | Port Malabar Unit 40 Drainage Improvements | City of Palm Bay |  | 142.2555 | 0.81639
230000 | 910000 | 910000 | Central IRL | A | IR12-21 | 62-304.520 (7), F.A.C. | 0.56 | 0.48 | Natural Lands | 0.12503 | 3856.2031 | 9.4459 | 1.2482 | 1.181 | 0.15606 | 482.1275 | 4110 | Pine flatwoods | 4110 | City of Palm Bay Town of Malabar Brevard County | City of Palm Bay |  |  | Natural Lands | 0 | 1 | 1.181 | 0.15606 | 482.1275 |  | -1 | -1 | -1 | -1 | 0 |  |  | Central IRL A | -1 |  |  | 690 | PB-12 | Port Malabar Unit 40 Drainage Improvements | City of Palm Bay |  | 120.2417 | 0.39102
230000 | 910000 | 910000 | Central IRL | A | IR12-21 | 62-304.520 (7), F.A.C. | 0.56 | 0.48 | City of Palm Bay | 0.0027575 | 3856.2031 | 9.4459 | 1.2482 | 0.026048 | 0.003442 | 10.6336 | 1340 | Residential, High density; Multiple Dwelling Units, High Rise <Three stories or more> | 1340 | City of Palm Bay Town of Malabar Brevard County | City of Palm Bay |  |  |  | 0 | 1 | 0.026048 | 0.003442 | 10.6336 |  | -1 | -1 | -1 | -1 | 0 |  |  | Central IRL A | -1 |  |  | 690 | PB-12 | Port Malabar Unit 40 Drainage Improvements | City of Palm Bay |  | 100.4505 | 0.0086242
230000 | 910000 | 910000 | Central IRL | A | IR12-21 | 62-304.520 (7), F.A.C. | 0.56 | 0.48 | Agricultural Producers | 0.18269 | 3420.2546 | 10.2724 | 1.6625 | 1.8766 | 0.30372 | 624.8357 | 2110 | Improved Pasture | 2110 | Town of Malabar Brevard County | Town of Malabar | Agricultural Producers |  |  | 0 | 1 | 1.8766 | 0.30372 | 2112.9083 |  | -1 | -1 | -1 | -1 | 0 |  |  | Central IRL A | -1 |  |  | 690 | PB-12 | Port Malabar Unit 40 Drainage Improvements | City of Palm Bay |  | 133.0898 | 1.7136
230000 | 910000 | 910000 | Central IRL | A | IR12-21 | 62-304.520 (7), F.A.C. | 0.56 | 0.48 | Natural Lands | 0.51641 | 3527.5792 | 7.6188 | 0.67011 | 3.9344 | 0.34605 | 1821.6674 | 4110 | Pine flatwoods | 4110 | Town of Malabar Brevard County | Town of Malabar |  |  | Natural Lands | 0 | 1 | 3.9344 | 0.34605 | 1821.6674 |  | -1 | -1 | -1 | -1 | 0 |  |  | Central IRL A | -1 |  |  | 690 | PB-12 | Port Malabar Unit 40 Drainage Improvements | City of Palm Bay |  | 185.1175 | 1.4774
230000 | 910000 | 910000 | Central IRL | A | IR12-21 | 62-304.520 (7), F.A.C. | 0.56 | 0.48 | Natural Lands | 0.10136 | 3527.5792 | 7.6188 | 0.67011 | 0.77221 | 0.06792 | 357.5421 | 6250 | Hydric pine flatwoods | 6250 | Town of Malabar Brevard County | Town of Malabar |  |  | Natural Lands | 0 | 1 | 0.77221 | 0.06792 | 357.5421 |  | -1 | -1 | -1 | -1 | 0 |  |  | Central IRL A | -1 |  |  | 690 | PB-12 | Port Malabar Unit 40 Drainage Improvements | City of Palm Bay |  | 101.3807 | 0.28998
230000 | 910000 | 910000 | Central IRL | A | IR12-21 | 62-304.520 (7), F.A.C. | 0.56 | 0.48 | Agricultural Producers | 0.0089069 | 3410.94 | 10.2542 | 1.66 | 0.091334 | 0.014785 | 30.3811 | 2110 | Improved Pasture | 2110 | Town of Malabar Brevard County | Town of Malabar | Agricultural Producers |  |  | 0 | 1 | 0.091334 | 0.014785 | 2107.154 |  | -1 | -1 | -1 | -1 | 0 |  |  | Central IRL A | -1 |  |  | 690 | PB-12 | Port Malabar Unit 40 Drainage Improvements | City of Palm Bay |  | 33.7001 | 1.709
230000 | 910000 | 910000 | Central IRL | A | IR12-21 | 62-304.520 (7), F.A.C. | 0.56 | 0.48 | Agricultural Producers | 0.61776 | 3468.3476 | 10.3606 | 1.6742 | 6.4004 | 1.0343 | 2142.6184 | 2110 | Improved Pasture | 2110 | Town of Malabar Brevard County | Town of Malabar | Agricultural Producers |  |  | 0 | 1 | 6.4004 | 1.0343 | 2142.6184 |  | -1 | -1 | -1 | -1 | 0 |  |  | Central IRL A | -1 |  |  | 690 | PB-12 | Port Malabar Unit 40 Drainage Improvements | City of Palm Bay |  | 200 | 1.7377
230000 | 910000 | 910000 | Central IRL | A | IR12-21 | 62-304.520 (7), F.A.C. | 0.56 | 0.48 | Agricultural Producers | 0.49258 | 3544.2793 | 10.5418 | 1.7114 | 5.1927 | 0.84301 | 1745.8484 | 2110 | Improved Pasture | 2110 | Town of Malabar Brevard County | Town of Malabar | Agricultural Producers |  |  | 0 | 1 | 5.1927 | 0.84301 | 1745.8484 |  | -1 | -1 | -1 | -1 | 0 |  |  | Central IRL A | -1 |  |  | 690 | PB-12 | Port Malabar Unit 40 Drainage Improvements | City of Palm Bay |  | 179.589 | 1.4159
230000 | 910000 | 910000 | Central IRL | A | IR12-21 | 62-304.520 (7), F.A.C. | 0.56 | 0.48 | Agricultural Producers | 0.069947 | 3544.2793 | 10.5418 | 1.7114 | 0.73736 | 0.11971 | 247.9112 | 2110 | Improved Pasture | 2110 | City of Palm Bay Town of Malabar Brevard County | City of Palm Bay | Agricultural Producers |  |  | 0 | 1 | 0.73736 | 0.11971 | 247.9112 |  | -1 | -1 | -1 | -1 | 0 |  |  | Central IRL A | -1 |  |  | 690 | PB-12 | Port Malabar Unit 40 Drainage Improvements | City of Palm Bay |  | 111.4858 | 0.20106
230000 | 910000 | 910000 | Central IRL | A | IR12-21 | 62-304.520 (7), F.A.C. | 0.56 | 0.48 | Agricultural Producers | 0.61776 | 3409.4515 | 10.2455 | 1.6584 | 6.3293 | 1.0245 | 2106.2345 | 2110 | Improved Pasture | 2110 | Town of Malabar Brevard County | Town of Malabar | Agricultural Producers |  |  | 0 | 1 | 6.3293 | 1.0245 | 2106.2345 |  | -1 | -1 | -1 | -1 | 0 |  |  | Central IRL A | -1 |  |  | 690 | PB-12 | Port Malabar Unit 40 Drainage Improvements | City of Palm Bay |  | 200 | 1.7082
230000 | 910000 | 910000 | Central IRL | A | IR12-21 | 62-304.520 (7), F.A.C. | 0.56 | 0.48 | City of Palm Bay | 0.28939 | 3876.1063 | 7.549 | 1.0101 | 2.1846 | 0.29231 | 1121.6992 | 1720 | Religious | 1720 | City of Palm Bay Brevard County | City of Palm Bay |  |  |  | 0 | 1 | 2.1846 | 0.29231 | 1121.6992 |  | -1 | -1 | -1 | -1 | 0 |  |  | Central IRL A | -1 |  |  | 690 | PB-12 | Port Malabar Unit 40 Drainage Improvements | City of Palm Bay |  | 136.9261 | 0.90973
230000 | 910000 | 910000 | Central IRL | A | IR12-21 | 62-304.520 (7), F.A.C. | 0.56 | 0.48 | Agricultural Producers | 0.61776 | 3430.8407 | 10.2873 | 1.6641 | 6.3551 | 1.028 | 2119.448 | 2110 | Improved Pasture | 2110 | Town of Malabar Brevard County | Town of Malabar | Agricultural Producers |  |  | 0 | 1 | 6.3551 | 1.028 | 2119.448 |  | -1 | -1 | -1 | -1 | 0 |  |  | Central IRL A | -1 |  |  | 690 | PB-12 | Port Malabar Unit 40 Drainage Improvements | City of Palm Bay |  | 200 | 1.7189
230000 | 910000 | 910000 | Central IRL | A | IR12-21 | 62-304.520 (7), F.A.C. | 0.56 | 0.48 | City of Palm Bay | 0.02687 | 3801.0463 | 8.7575 | 0.86504 | 0.23532 | 0.023244 | 102.135 | 1400 | Commercial and Services | 1400 | City of Palm Bay Town of Malabar Brevard County | City of Palm Bay |  |  |  | 0 | 1 | 0.23532 | 0.023244 | 102.135 |  | -1 | -1 | -1 | -1 | 0 |  |  | Central IRL A | -1 |  |  | 690 | PB-12 | Port Malabar Unit 40 Drainage Improvements | City of Palm Bay |  | 104.3343 | 0.082835
230000 | 910000 | 910000 | Central IRL | A | IR12-21 | 62-304.520 (7), F.A.C. | 0.56 | 0.48 | Natural Lands | 0.47604 | 3801.0463 | 8.7575 | 0.86504 | 4.169 | 0.4118 | 1809.4688 | 4110 | Pine flatwoods | 4110 | Town of Malabar Brevard County | Town of Malabar |  |  | Natural Lands | 0 | 1 | 4.169 | 0.4118 | 1809.4688 |  | -1 | -1 | -1 | -1 | 0 |  |  | Central IRL A | -1 |  |  | 690 | PB-12 | Port Malabar Unit 40 Drainage Improvements | City of Palm Bay |  | 177.0637 | 1.4675
230000 | 910000 | 910000 | Central IRL | A | IR12-21 | 62-304.520 (7), F.A.C. | 0.56 | 0.48 | Natural Lands | 0.018563 | 3801.0463 | 8.7575 | 0.86504 | 0.16257 | 0.016058 | 70.5595 | 4110 | Pine flatwoods | 4110 | City of Palm Bay Town of Malabar Brevard County | City of Palm Bay |  |  | Natural Lands | 0 | 1 | 0.16257 | 0.016058 | 70.5595 |  | -1 | -1 | -1 | -1 | 0 |  |  | Central IRL A | -1 |  |  | 690 | PB-12 | Port Malabar Unit 40 Drainage Improvements | City of Palm Bay |  | 103.0494 | 0.057226
230000 | 910000 | 910000 | Central IRL | A | IR12-21 | 62-304.520 (7), F.A.C. | 0.56 | 0.48 | Natural Lands | 0.17283 | 4128.4541 | 9.7202 | 1.201 | 1.68 | 0.20758 | 713.5279 | 4110 | Pine flatwoods | 4110 | Town of Malabar Brevard County | Town of Malabar |  |  | Natural Lands | 0 | 1 | 1.68 | 0.20758 | 713.5279 |  | -1 | -1 | -1 | -1 | 0 |  |  | Central IRL A | -1 |  |  | 690 | PB-12 | Port Malabar Unit 40 Drainage Improvements | City of Palm Bay |  | 111.5843 | 0.57869
230000 | 910000 | 910000 | Central IRL | A | IR12-21 | 62-304.520 (7), F.A.C. | 0.56 | 0.48 | Natural Lands | 0.01654 | 4128.4541 | 9.7202 | 1.201 | 0.16077 | 0.019865 | 68.2829 | 4110 | Pine flatwoods | 4110 | City of Palm Bay Town of Malabar Brevard County | City of Palm Bay |  |  | Natural Lands | 0 | 1 | 0.16077 | 0.019865 | 68.2829 |  | -1 | -1 | -1 | -1 | 0 |  |  | Central IRL A | -1 |  |  | 690 | PB-12 | Port Malabar Unit 40 Drainage Improvements | City of Palm Bay |  | 45.3385 | 0.055379
230000 | 910000 | 910000 | Central IRL | A | IR12-21 | 62-304.520 (7), F.A.C. | 0.56 | 0.48 | Town of Malabar | 0.1783 | 4128.4541 | 9.7202 | 1.201 | 1.7331 | 0.21415 | 736.1199 | 1210 | Fixed Single Family Units | 1210 | Town of Malabar Brevard County | Town of Malabar |  |  |  | 0 | 1 | 1.7331 | 0.21415 | 1151.7125 |  | -1 | -1 | -1 | -1 | 0 |  |  | Central IRL A | -1 |  |  | 690 | PB-12 | Port Malabar Unit 40 Drainage Improvements | City of Palm Bay |  | 112.5592 | 0.93407
230000 | 910000 | 910000 | Central IRL | A | IR12-21 | 62-304.520 (7), F.A.C. | 0.56 | 0.48 | City of Palm Bay | 0.016988 | 4128.4541 | 9.7202 | 1.201 | 0.16513 | 0.020403 | 70.1345 | 1210 | Fixed Single Family Units | 1210 | City of Palm Bay Town of Malabar Brevard County | City of Palm Bay |  |  |  | 0 | 1 | 0.16513 | 0.020403 | 107.9619 |  | -1 | -1 | -1 | -1 | 0 |  |  | Central IRL A | -1 |  |  | 690 | PB-12 | Port Malabar Unit 40 Drainage Improvements | City of Palm Bay |  | 46.9915 | 0.08756
230000 | 920000 | 920000 | Central IRL | A | IR12-21 | 62-304.520 (7), F.A.C. | 0.56 | 0.48 | Agricultural Producers | 0.61776 | 3445.0914 | 10.3151 | 1.668 | 6.3723 | 1.0304 | 2128.2516 | 2110 | Improved Pasture | 2110 | Town of Malabar Brevard County | Town of Malabar | Agricultural Producers |  |  | 0 | 1 | 6.3723 | 1.0304 | 2128.2516 |  | -1 | -1 | -1 | -1 | 0 |  |  | Central IRL A | -1 |  |  | 690 | PB-12 | Port Malabar Unit 40 Drainage Improvements | City of Palm Bay |  | 200 | 1.7261
240000 | 2000000 | 2000000 | Central IRL | A | IR12-21 | 62-304.520 (7), F.A.C. | 0.56 | 0.48 | City of Palm Bay | 0.089233 | 4644.2047 | 13.3967 | 2.4497 | 1.1954 | 0.21859 | 414.4162 | 1400 | Commercial and Services | 1400 | City of Palm Bay Brevard County | City of Palm Bay |  |  |  | 0 | 1 | 1.1954 | 0.21859 | 414.4162 |  | -1 | -1 | -1 | -1 | 0 |  |  | Central IRL A | -1 |  |  | 690 | PB-12 | Port Malabar Unit 40 Drainage Improvements | City of Palm Bay |  | 144.8639 | 0.3361
240000 | 2000000 | 2000000 | Central IRL | A | IR12-21 | 62-304.520 (7), F.A.C. | 0.56 | 0.48 | City of Palm Bay | 0.36802 | 4644.2047 | 13.3967 | 2.4497 | 4.9302 | 0.90152 | 1709.1428 | 1300 | Residential, High Density | 1300 | City of Palm Bay Brevard County | City of Palm Bay |  |  |  | 0 | 1 | 4.9302 | 0.90152 | 1709.1428 |  | -1 | -1 | -1 | -1 | 0 |  |  | Central IRL A | -1 |  |  | 690 | PB-12 | Port Malabar Unit 40 Drainage Improvements | City of Palm Bay |  | 155.1803 | 1.3862
240000 | 2000000 | 2000000 | Central IRL | A | IR12-21 | 62-304.520 (7), F.A.C. | 0.56 | 0.48 | City of Palm Bay | 0.098142 | 4644.2047 | 13.3967 | 2.4497 | 1.3148 | 0.24041 | 455.7893 | 1300 | Residential, High Density | 1300 | City of Palm Bay Brevard County | City of Palm Bay |  |  |  | 0 | 1 | 1.3148 | 0.24041 | 455.7893 |  | -1 | -1 | -1 | -1 | 0 |  |  | Central IRL A | -1 |  |  | 690 | PB-12 | Port Malabar Unit 40 Drainage Improvements | City of Palm Bay |  | 103.6677 | 0.36966
240000 | 2000000 | 2000000 | Central IRL | A | IR12-21 | 62-304.520 (7), F.A.C. | 0.56 | 0.48 | City of Palm Bay | 0.062373 | 4644.2047 | 13.3967 | 2.4497 | 0.83559 | 0.15279 | 289.6716 | 1300 | Residential, High Density | 1300 | City of Palm Bay Brevard County | City of Palm Bay |  |  |  | 0 | 1 | 0.83559 | 0.15279 | 289.6716 |  | -1 | -1 | -1 | -1 | 0 |  |  | Central IRL A | -1 |  |  | 690 | PB-12 | Port Malabar Unit 40 Drainage Improvements | City of Palm Bay |  | 84.1595 | 0.23493
240000 | 2000000 | 2000000 | Central IRL | A | IR12-21 | 62-304.520 (7), F.A.C. | 0.56 | 0.48 | Natural Lands | 0.37961 | 3785.2642 | 8.4491 | 0.80117 | 3.2074 | 0.30413 | 1436.9355 | 4110 | Pine flatwoods | 4110 | City of Palm Bay Brevard County | City of Palm Bay |  |  | Natural Lands | 0 | 1 | 3.2074 | 0.30413 | 1559.0438 |  | -1 | -1 | -1 | -1 | 0 |  |  | Central IRL A | -1 |  |  | 690 | PB-12 | Port Malabar Unit 40 Drainage Improvements | City of Palm Bay |  | 161.5897 | 1.2644
240000 | 2000000 | 2000000 | Central IRL | A | IR12-21 | 62-304.520 (7), F.A.C. | 0.56 | 0.48 | City of Palm Bay | 0.61776 | 4734.1489 | 10.5115 | 1.4277 | 6.4936 | 0.882 | 2924.5842 | 1420 | Wholesale Sales and Services <Excluding warehouses associated with industrial use> | 1420 | City of Palm Bay Brevard County | City of Palm Bay |  |  |  | 0 | 1 | 6.4936 | 0.882 | 2924.5842 |  | -1 | -1 | -1 | -1 | 0 |  |  | Central IRL A | -1 |  |  | 690 | PB-12 | Port Malabar Unit 40 Drainage Improvements | City of Palm Bay |  | 200 | 2.3719
240000 | 2000000 | 2000000 | Central IRL | A | IR12-21 | 62-304.520 (7), F.A.C. | 0.56 | 0.48 | City of Palm Bay | 0.11181 | 3542.3839 | 8.1903 | 1.6975 | 0.91576 | 0.1898 | 396.0753 | 8370 | Surface Water Collection Basin | 8370 | City of Palm Bay Brevard County | City of Palm Bay |  |  |  | 0 | 1 | 0.91576 | 0.1898 | 396.0753 |  | -1 | -1 | -1 | -1 | 0 |  |  | Central IRL A | -1 |  |  | 690 | PB-12 | Port Malabar Unit 40 Drainage Improvements | City of Palm Bay |  | 118.1027 | 0.32123
240000 | 2000000 | 2000000 | Central IRL | A | IR12-21 | 62-304.520 (7), F.A.C. | 0.56 | 0.48 | City of Palm Bay | 0.50595 | 3542.3839 | 8.1903 | 1.6975 | 4.1439 | 0.85888 | 1792.28 | 1330 | Residential, High density; Multiple Dwelling Units, Low Rise <Two stories or less> | 1330 | City of Palm Bay Brevard County | City of Palm Bay |  |  |  | 0 | 1 | 4.1439 | 0.85888 | 1792.28 |  | -1 | -1 | -1 | -1 | 0 |  |  | Central IRL A | -1 |  |  | 690 | PB-12 | Port Malabar Unit 40 Drainage Improvements | City of Palm Bay |  | 181.9043 | 1.4536
240000 | 2000000 | 2000000 | Central IRL | A | IR12-21 | 62-304.520 (7), F.A.C. | 0.56 | 0.48 | City of Palm Bay | 0.079946 | 3733.1665 | 9.1515 | 1.1946 | 0.73162 | 0.095507 | 298.4516 | 1300 | Residential, High Density | 1300 | City of Palm Bay Brevard County | City of Palm Bay |  |  |  | 0 | 1 | 0.73162 | 0.095507 | 298.4516 |  | -1 | -1 | -1 | -1 | 0 |  |  | Central IRL A | -1 |  |  | 690 | PB-12 | Port Malabar Unit 40 Drainage Improvements | City of Palm Bay |  | 112.9478 | 0.24205
240000 | 2000000 | 2000000 | Central IRL | A | IR12-21 | 62-304.520 (7), F.A.C. | 0.56 | 0.48 | Agricultural Producers | 0.51784 | 3733.1665 | 9.1515 | 1.1946 | 4.739 | 0.61864 | 1933.1988 | 3300 | Mixed Rangeland | 3300 | City of Palm Bay Brevard County | City of Palm Bay | Agricultural Producers |  |  | 0 | 1 | 4.739 | 0.61864 | 1933.1988 |  | -1 | -1 | -1 | -1 | 0 |  |  | Central IRL A | -1 |  |  | 690 | PB-12 | Port Malabar Unit 40 Drainage Improvements | City of Palm Bay |  | 183.8289 | 1.5679
240000 | 2000000 | 2000000 | Central IRL | A | IR12-21 | 62-304.520 (7), F.A.C. | 0.56 | 0.48 | City of Palm Bay | 0.019973 | 3733.1665 | 9.1515 | 1.1946 | 0.18278 | 0.023861 | 74.5634 | 1300 | Residential, High Density | 1300 | City of Palm Bay Brevard County | City of Palm Bay |  |  |  | 0 | 1 | 0.18278 | 0.023861 | 74.5634 |  | -1 | -1 | -1 | -1 | 0 |  |  | Central IRL A | -1 |  |  | 690 | PB-12 | Port Malabar Unit 40 Drainage Improvements | City of Palm Bay |  | 103.2366 | 0.060473
240000 | 2000000 | 2000000 | Central IRL | A | IR12-21 | 62-304.520 (7), F.A.C. | 0.56 | 0.48 | City of Palm Bay | 0.00043324 | 3830.4268 | 8.7162 | 1.2705 | 0.0037762 | 0.00055042 | 1.6595 | 1300 | Residential, High Density | 1300 | City of Palm Bay Brevard County | City of Palm Bay |  |  |  | 0 | 1 | 0.0037762 | 0.00055042 | 1.6595 |  | -1 | -1 | -1 | -1 | 0 |  |  | Central IRL A | -1 |  |  | 690 | PB-12 | Port Malabar Unit 40 Drainage Improvements | City of Palm Bay |  | 5.5011 | 0.0013459
240000 | 2000000 | 2000000 | Central IRL | A | IR12-21 | 62-304.520 (7), F.A.C. | 0.56 | 0.48 | City of Palm Bay | 0.003342 | 3830.4268 | 8.7162 | 1.2705 | 0.029129 | 0.0042459 | 12.8012 | 1400 | Commercial and Services | 1400 | City of Palm Bay Brevard County | City of Palm Bay |  |  |  | 0 | 1 | 0.029129 | 0.0042459 | 12.8012 |  | -1 | -1 | -1 | -1 | 0 |  |  | Central IRL A | -1 |  |  | 690 | PB-12 | Port Malabar Unit 40 Drainage Improvements | City of Palm Bay |  | 39.2417 | 0.010382
240000 | 2000000 | 2000000 | Central IRL | A | IR12-21 | 62-304.520 (7), F.A.C. | 0.56 | 0.48 | Natural Lands | 0.45377 | 3830.4268 | 8.7162 | 1.2705 | 3.9551 | 0.57651 | 1738.1277 | 6250 | Hydric pine flatwoods | 6250 | City of Palm Bay Brevard County | City of Palm Bay |  |  | Natural Lands | 0 | 1 | 3.9551 | 0.57651 | 1738.1277 |  | -1 | -1 | -1 | -1 | 0 |  |  | Central IRL A | -1 |  |  | 690 | PB-12 | Port Malabar Unit 40 Drainage Improvements | City of Palm Bay |  | 179.2767 | 1.4097
240000 | 2000000 | 2000000 | Central IRL | A | IR12-21 | 62-304.520 (7), F.A.C. | 0.56 | 0.48 | City of Palm Bay | 0.011578 | 3830.4268 | 8.7162 | 1.2705 | 0.10092 | 0.01471 | 44.3487 | 1340 | Residential, High density; Multiple Dwelling Units, High Rise <Three stories or more> | 1340 | City of Palm Bay Brevard County | City of Palm Bay |  |  |  | 0 | 1 | 0.10092 | 0.01471 | 44.3487 |  | -1 | -1 | -1 | -1 | 0 |  |  | Central IRL A | -1 |  |  | 690 | PB-12 | Port Malabar Unit 40 Drainage Improvements | City of Palm Bay |  | 32.0802 | 0.035968
240000 | 2000000 | 2000000 | Central IRL | A | IR12-21 | 62-304.520 (7), F.A.C. | 0.56 | 0.48 | City of Palm Bay | 0.14864 | 3830.4268 | 8.7162 | 1.2705 | 1.2956 | 0.18885 | 569.3606 | 1340 | Residential, High density; Multiple Dwelling Units, High Rise <Three stories or more> | 1340 | City of Palm Bay Brevard County | City of Palm Bay |  |  |  | 0 | 1 | 1.2956 | 0.18885 | 569.3606 |  | -1 | -1 | -1 | -1 | 0 |  |  | Central IRL A | -1 |  |  | 690 | PB-12 | Port Malabar Unit 40 Drainage Improvements | City of Palm Bay |  | 124.1318 | 0.46177
240000 | 2000000 | 2000000 | Central IRL | A | IR12-21 | 62-304.520 (7), F.A.C. | 0.56 | 0.48 | City of Palm Bay | 0.11784 | 4656.0218 | 9.0693 | 1.2657 | 1.0687 | 0.14915 | 548.6585 | 1400 | Commercial and Services | 1400 | City of Palm Bay Brevard County | City of Palm Bay |  |  |  | 0 | 1 | 1.0687 | 0.14915 | 548.6585 |  | -1 | -1 | -1 | -1 | 0 |  |  | Central IRL A | -1 |  |  | 690 | PB-12 | Port Malabar Unit 40 Drainage Improvements | City of Palm Bay |  | 133.9432 | 0.44498
240000 | 2000000 | 2000000 | Central IRL | A | IR12-21 | 62-304.520 (7), F.A.C. | 0.56 | 0.48 | City of Palm Bay | 0.2976 | 4656.0218 | 9.0693 | 1.2657 | 2.699 | 0.37668 | 1385.6205 | 1550 | Other Light Industrial | 1550 | City of Palm Bay Brevard County | City of Palm Bay |  |  |  | 0 | 1 | 2.699 | 0.37668 | 1385.6205 |  | -1 | -1 | -1 | -1 | 0 |  |  | Central IRL A | -1 |  |  | 690 | PB-12 | Port Malabar Unit 40 Drainage Improvements | City of Palm Bay |  | 151.6681 | 1.1238
240000 | 2000000 | 2000000 | Central IRL | A | IR12-21 | 62-304.520 (7), F.A.C. | 0.56 | 0.48 | City of Palm Bay | 0.17837 | 4656.0218 | 9.0693 | 1.2657 | 1.6177 | 0.22577 | 830.5162 | 1420 | Wholesale Sales and Services <Excluding warehouses associated with industrial use> | 1420 | City of Palm Bay Brevard County | City of Palm Bay |  |  |  | 0 | 1 | 1.6177 | 0.22577 | 830.5162 |  | -1 | -1 | -1 | -1 | 0 |  |  | Central IRL A | -1 |  |  | 690 | PB-12 | Port Malabar Unit 40 Drainage Improvements | City of Palm Bay |  | 108.3618 | 0.67357
240000 | 2000000 | 2000000 | Central IRL | A | IR12-21 | 62-304.520 (7), F.A.C. | 0.56 | 0.48 | City of Palm Bay | 0.0097249 | 4656.0218 | 9.0693 | 1.2657 | 0.088198 | 0.012309 | 45.2796 | 1420 | Wholesale Sales and Services <Excluding warehouses associated with industrial use> | 1420 | City of Palm Bay Brevard County | City of Palm Bay |  |  |  | 0 | 1 | 0.088198 | 0.012309 | 45.2796 |  | -1 | -1 | -1 | -1 | 0 |  |  | Central IRL A | -1 |  |  | 690 | PB-12 | Port Malabar Unit 40 Drainage Improvements | City of Palm Bay |  | 41.319 | 0.036723
240000 | 2000000 | 2000000 | Central IRL | A | IR12-21 | 62-304.520 (7), F.A.C. | 0.56 | 0.48 | City of Palm Bay | 0.013801 | 4656.0218 | 9.0693 | 1.2657 | 0.12517 | 0.017468 | 64.2587 | 1550 | Other Light Industrial | 1550 | City of Palm Bay Brevard County | City of Palm Bay |  |  |  | 0 | 1 | 0.12517 | 0.017468 | 64.2587 |  | -1 | -1 | -1 | -1 | 0 |  |  | Central IRL A | -1 |  |  | 690 | PB-12 | Port Malabar Unit 40 Drainage Improvements | City of Palm Bay |  | 64.5121 | 0.052116
240000 | 2000000 | 2000000 | Central IRL | A | IR12-21 | 62-304.520 (7), F.A.C. | 0.56 | 0.48 | City of Palm Bay | 0.00042665 | 4656.0218 | 9.0693 | 1.2657 | 0.0038694 | 0.00054003 | 1.9865 | 1410 | Retail Sales and Services | 1410 | City of Palm Bay Brevard County | City of Palm Bay |  |  |  | 0 | 1 | 0.0038694 | 0.00054003 | 1.9865 |  | -1 | -1 | -1 | -1 | 0 |  |  | Central IRL A | -1 |  |  | 690 | PB-12 | Port Malabar Unit 40 Drainage Improvements | City of Palm Bay |  | 5.3941 | 0.0016111
240000 | 2000000 | 2000000 | Central IRL | A | IR12-21 | 62-304.520 (7), F.A.C. | 0.56 | 0.48 | City of Palm Bay | 0.14775 | 4608.9461 | 11.4145 | 1.552 | 1.6865 | 0.22931 | 680.9828 | 1420 | Wholesale Sales and Services <Excluding warehouses associated with industrial use> | 1420 | City of Palm Bay Brevard County | City of Palm Bay |  |  |  | 0 | 1 | 1.6865 | 0.22931 | 681.6921 |  | -1 | -1 | -1 | -1 | 0 |  |  | Central IRL A | -1 |  |  | 690 | PB-12 | Port Malabar Unit 40 Drainage Improvements | City of Palm Bay |  | 123.9233 | 0.55287
240000 | 2000000 | 2000000 | Central IRL | A | IR12-21 | 62-304.520 (7), F.A.C. | 0.56 | 0.48 | City of Palm Bay | 0.61776 | 4763.4133 | 10.5758 | 1.4365 | 6.5334 | 0.88741 | 2942.6627 | 1420 | Wholesale Sales and Services <Excluding warehouses associated with industrial use> | 1420 | City of Palm Bay Brevard County | City of Palm Bay |  |  |  | 0 | 1 | 6.5334 | 0.88741 | 2942.6627 |  | -1 | -1 | -1 | -1 | 0 |  |  | Central IRL A | -1 |  |  | 690 | PB-12 | Port Malabar Unit 40 Drainage Improvements | City of Palm Bay |  | 200 | 2.3866
240000 | 2000000 | 2000000 | Central IRL | A | IR12-21 | 62-304.520 (7), F.A.C. | 0.56 | 0.48 | Agricultural Producers | 0.037432 | 3526.2589 | 10.4886 | 1.6929 | 0.39261 | 0.063368 | 131.995 | 2110 | Improved Pasture | 2110 | City of Palm Bay Brevard County | City of Palm Bay | Agricultural Producers |  |  | 0 | 1 | 0.39261 | 0.063368 | 131.995 |  | -1 | -1 | -1 | -1 | 0 |  |  | Central IRL A | -1 |  |  | 690 | PB-12 | Port Malabar Unit 40 Drainage Improvements | City of Palm Bay |  | 106.0693 | 0.10705
240000 | 2000000 | 2000000 | Central IRL | A | IR12-21 | 62-304.520 (7), F.A.C. | 0.56 | 0.48 | Natural Lands | 0.16337 | 3319.7209 | 7.3493 | 0.68103 | 1.2007 | 0.11126 | 542.3451 | 4110 | Pine flatwoods | 4110 | City of Palm Bay Brevard County | City of Palm Bay |  |  | Natural Lands | 0 | 1 | 1.2007 | 0.11126 | 874.9622 |  | -1 | -1 | -1 | -1 | 0 |  |  | Central IRL A | -1 |  |  | 690 | PB-12 | Port Malabar Unit 40 Drainage Improvements | City of Palm Bay |  | 123.6754 | 0.70962
240000 | 2000000 | 2000000 | Central IRL | A | IR12-21 | 62-304.520 (7), F.A.C. | 0.56 | 0.48 | City of Palm Bay | 0.21642 | 3925.9184 | 10.2894 | 1.2364 | 2.2269 | 0.26758 | 849.6611 | 1400 | Commercial and Services | 1400 | City of Palm Bay Brevard County | City of Palm Bay |  |  |  | 0 | 1 | 2.2269 | 0.26758 | 849.6611 |  | -1 | -1 | -1 | -1 | 0 |  |  | Central IRL A | -1 |  |  | 690 | PB-12 | Port Malabar Unit 40 Drainage Improvements | City of Palm Bay |  | 125.845 | 0.6891
240000 | 2000000 | 2000000 | Central IRL | A | IR12-21 | 62-304.520 (7), F.A.C. | 0.56 | 0.48 | Agricultural Producers | 0.36088 | 3925.9184 | 10.2894 | 1.2364 | 3.7132 | 0.44618 | 1416.7824 | 3300 | Mixed Rangeland | 3300 | City of Palm Bay Brevard County | City of Palm Bay | Agricultural Producers |  |  | 0 | 1 | 3.7132 | 0.44618 | 1416.7824 |  | -1 | -1 | -1 | -1 | 0 |  |  | Central IRL A | -1 |  |  | 690 | PB-12 | Port Malabar Unit 40 Drainage Improvements | City of Palm Bay |  | 158.4171 | 1.1491
240000 | 2000000 | 2000000 | Central IRL | A | IR12-21 | 62-304.520 (7), F.A.C. | 0.56 | 0.48 | Natural Lands | 0.040461 | 3925.9184 | 10.2894 | 1.2364 | 0.41631 | 0.050025 | 158.8454 | 4110 | Pine flatwoods | 4110 | City of Palm Bay Brevard County | City of Palm Bay |  |  | Natural Lands | 0 | 1 | 0.41631 | 0.050025 | 158.8454 |  | -1 | -1 | -1 | -1 | 0 |  |  | Central IRL A | -1 |  |  | 690 | PB-12 | Port Malabar Unit 40 Drainage Improvements | City of Palm Bay |  | 57.3693 | 0.12883
240000 | 2000000 | 2000000 | Central IRL | A | IR12-21 | 62-304.520 (7), F.A.C. | 0.56 | 0.48 | Natural Lands | 0.0067124 | 3788.1651 | 8.8524 | 0.99817 | 0.059421 | 0.0067001 | 25.4276 | 3100 | Herbaceous Dry Prairie | 3100 | City of Palm Bay Brevard County | City of Palm Bay |  |  | Natural Lands | 0 | 1 | 0.059421 | 0.0067001 | 1488.938 |  | -1 | -1 | -1 | -1 | 0 |  |  | Central IRL A | -1 |  |  | 690 | PB-12 | Port Malabar Unit 40 Drainage Improvements | City of Palm Bay |  | 63.5565 | 1.2076
240000 | 2000000 | 2000000 | Central IRL | A | IR12-21 | 62-304.520 (7), F.A.C. | 0.56 | 0.48 | City of Palm Bay | 0.19799 | 4355.4579 | 12.2639 | 1.9274 | 2.4281 | 0.38161 | 862.3279 | 1400 | Commercial and Services | 1400 | City of Palm Bay Brevard County | City of Palm Bay |  |  |  | 0 | 1 | 2.4281 | 0.38161 | 862.3279 |  | -1 | -1 | -1 | -1 | 0 |  |  | Central IRL A | -1 |  |  | 690 | PB-12 | Port Malabar Unit 40 Drainage Improvements | City of Palm Bay |  | 113.8377 | 0.69937
240000 | 2000000 | 2000000 | Central IRL | A | IR12-21 | 62-304.520 (7), F.A.C. | 0.56 | 0.48 | Natural Lands | 0.11936 | 4355.4579 | 12.2639 | 1.9274 | 1.4639 | 0.23006 | 519.879 | 4110 | Pine flatwoods | 4110 | City of Palm Bay Brevard County | City of Palm Bay |  |  | Natural Lands | 0 | 1 | 1.4639 | 0.23006 | 519.879 |  | -1 | -1 | -1 | -1 | 0 |  |  | Central IRL A | -1 |  |  | 690 | PB-12 | Port Malabar Unit 40 Drainage Improvements | City of Palm Bay |  | 89.1145 | 0.42164
240000 | 2000000 | 2000000 | Central IRL | A | IR12-21 | 62-304.520 (7), F.A.C. | 0.56 | 0.48 | City of Palm Bay | 0.30041 | 4355.4579 | 12.2639 | 1.9274 | 3.6842 | 0.57902 | 1308.4358 | 1300 | Residential, High Density | 1300 | City of Palm Bay Brevard County | City of Palm Bay |  |  |  | 0 | 1 | 3.6842 | 0.57902 | 1308.4358 |  | -1 | -1 | -1 | -1 | 0 |  |  | Central IRL A | -1 |  |  | 690 | PB-12 | Port Malabar Unit 40 Drainage Improvements | City of Palm Bay |  | 148.6327 | 1.0612
240000 | 2000000 | 2000000 | Central IRL | A | IR12-21 | 62-304.520 (7), F.A.C. | 0.56 | 0.48 | City of Palm Bay | 0.015557 | 3912.0145 | 10.0439 | 1.4902 | 0.15625 | 0.023184 | 60.8592 | 1400 | Commercial and Services | 1400 | City of Palm Bay Brevard County | City of Palm Bay |  |  |  | 0 | 1 | 0.15625 | 0.023184 | 60.8592 |  | -1 | -1 | -1 | -1 | 0 |  |  | Central IRL A | -1 |  |  | 690 | PB-12 | Port Malabar Unit 40 Drainage Improvements | City of Palm Bay |  | 43.8106 | 0.049359
240000 | 2000000 | 2000000 | Central IRL | A | IR12-21 | 62-304.520 (7), F.A.C. | 0.56 | 0.48 | Natural Lands | 0.28119 | 3912.0145 | 10.0439 | 1.4902 | 2.8242 | 0.41903 | 1100.0085 | 4110 | Pine flatwoods | 4110 | City of Palm Bay Brevard County | City of Palm Bay |  |  | Natural Lands | 0 | 1 | 2.8242 | 0.41903 | 1239.199 |  | -1 | -1 | -1 | -1 | 0 |  |  | Central IRL A | -1 |  |  | 690 | PB-12 | Port Malabar Unit 40 Drainage Improvements | City of Palm Bay |  | 153.9869 | 1.005
240000 | 2000000 | 2000000 | Central IRL | A | IR12-21 | 62-304.520 (7), F.A.C. | 0.56 | 0.48 | City of Palm Bay | 0.28543 | 3912.0145 | 10.0439 | 1.4902 | 2.8668 | 0.42535 | 1116.5994 | 1300 | Residential, High Density | 1300 | City of Palm Bay Brevard County | City of Palm Bay |  |  |  | 0 | 1 | 2.8668 | 0.42535 | 1116.6414 |  | -1 | -1 | -1 | -1 | 0 |  |  | Central IRL A | -1 |  |  | 690 | PB-12 | Port Malabar Unit 40 Drainage Improvements | City of Palm Bay |  | 143.1233 | 0.90563
240000 | 2000000 | 2000000 | Central IRL | A | IR12-21 | 62-304.520 (7), F.A.C. | 0.56 | 0.48 | City of Palm Bay | 0.00058675 | 4717.1523 | 11.4276 | 1.5723 | 0.0067051 | 0.00092252 | 2.7678 | 1550 | Other Light Industrial | 1550 | City of Palm Bay Brevard County | City of Palm Bay |  |  |  | 0 | 1 | 0.0067051 | 0.00092252 | 1131.2292 |  | -1 | -1 | -1 | -1 | 0 |  |  | Central IRL A | -1 |  |  | 690 | PB-12 | Port Malabar Unit 40 Drainage Improvements | City of Palm Bay |  | 28.1214 | 0.91746
240000 | 2000000 | 2000000 | Central IRL | A | IR12-21 | 62-304.520 (7), F.A.C. | 0.56 | 0.48 | City of Palm Bay | 0.11748 | 4717.1523 | 11.4276 | 1.5723 | 1.3426 | 0.18472 | 554.1875 | 1420 | Wholesale Sales and Services <Excluding warehouses associated with industrial use> | 1420 | City of Palm Bay Brevard County | City of Palm Bay |  |  |  | 0 | 1 | 1.3426 | 0.18472 | 554.7136 |  | -1 | -1 | -1 | -1 | 0 |  |  | Central IRL A | -1 |  |  | 690 | PB-12 | Port Malabar Unit 40 Drainage Improvements | City of Palm Bay |  | 95.5017 | 0.44989
240000 | 2000000 | 2000000 | Central IRL | A | IR12-21 | 62-304.520 (7), F.A.C. | 0.56 | 0.48 | City of Palm Bay | 0.058295 | 4717.1523 | 11.4276 | 1.5723 | 0.66618 | 0.091656 | 274.9887 | 1410 | Retail Sales and Services | 1410 | City of Palm Bay Brevard County | City of Palm Bay |  |  |  | 0 | 1 | 0.66618 | 0.091656 | 275.1762 |  | -1 | -1 | -1 | -1 | 0 |  |  | Central IRL A | -1 |  |  | 690 | PB-12 | Port Malabar Unit 40 Drainage Improvements | City of Palm Bay |  | 61.533 | 0.22318
240000 | 2000000 | 2000000 | Central IRL | A | IR12-21 | 62-304.520 (7), F.A.C. | 0.56 | 0.48 | Natural Lands | 0.35723 | 3801.7508 | 8.2735 | 0.71179 | 2.9556 | 0.25428 | 1358.1152 | 4110 | Pine flatwoods | 4110 | City of Palm Bay Brevard County | City of Palm Bay |  |  | Natural Lands | 0 | 1 | 2.9556 | 0.25428 | 1358.1152 |  | -1 | -1 | -1 | -1 | 0 |  |  | Central IRL A | -1 |  |  | 690 | PB-12 | Port Malabar Unit 40 Drainage Improvements | City of Palm Bay |  | 157.8305 | 1.1015
240000 | 2000000 | 2000000 | Central IRL | A | IR12-21 | 62-304.520 (7), F.A.C. | 0.56 | 0.48 | Natural Lands | 0.26053 | 3801.7508 | 8.2735 | 0.71179 | 2.1555 | 0.18544 | 990.4675 | 4110 | Pine flatwoods | 4110 | City of Palm Bay Brevard County | City of Palm Bay |  |  | Natural Lands | 0 | 1 | 2.1555 | 0.18544 | 990.4675 |  | -1 | -1 | -1 | -1 | 0 |  |  | Central IRL A | -1 |  |  | 690 | PB-12 | Port Malabar Unit 40 Drainage Improvements | City of Palm Bay |  | 142.1764 | 0.8033
240000 | 2000000 | 2000000 | Central IRL | A | IR12-21 | 62-304.520 (7), F.A.C. | 0.56 | 0.48 | City of Palm Bay | 0.053199 | 3730.9437 | 9.0141 | 1.0391 | 0.47954 | 0.055282 | 198.4822 | 1400 | Commercial and Services | 1400 | City of Palm Bay Brevard County | City of Palm Bay |  |  |  | 0 | 1 | 0.47954 | 0.055282 | 198.4822 |  | -1 | -1 | -1 | -1 | 0 |  |  | Central IRL A | -1 |  |  | 690 | PB-12 | Port Malabar Unit 40 Drainage Improvements | City of Palm Bay |  | 100.8253 | 0.16097
240000 | 2000000 | 2000000 | Central IRL | A | IR12-21 | 62-304.520 (7), F.A.C. | 0.56 | 0.48 | Agricultural Producers | 0.56365 | 3730.9437 | 9.0141 | 1.0391 | 5.0807 | 0.58571 | 2102.9354 | 3300 | Mixed Rangeland | 3300 | City of Palm Bay Brevard County | City of Palm Bay | Agricultural Producers |  |  | 0 | 1 | 5.0807 | 0.58571 | 2102.9354 |  | -1 | -1 | -1 | -1 | 0 |  |  | Central IRL A | -1 |  |  | 690 | PB-12 | Port Malabar Unit 40 Drainage Improvements | City of Palm Bay |  | 195.6784 | 1.7055
240000 | 2000000 | 2000000 | Central IRL | A | IR12-21 | 62-304.520 (7), F.A.C. | 0.56 | 0.48 | City of Palm Bay | 0.00056398 | 3730.9437 | 9.0141 | 1.0391 | 0.0050837 | 0.00058606 | 2.1042 | 1300 | Residential, High Density | 1300 | City of Palm Bay Brevard County | City of Palm Bay |  |  |  | 0 | 1 | 0.0050837 | 0.00058606 | 2.1042 |  | -1 | -1 | -1 | -1 | 0 |  |  | Central IRL A | -1 |  |  | 690 | PB-12 | Port Malabar Unit 40 Drainage Improvements | City of Palm Bay |  | 19.4591 | 0.0017065
240000 | 2000000 | 2000000 | Central IRL | A | IR12-21 | 62-304.520 (7), F.A.C. | 0.56 | 0.48 | City of Palm Bay | 0.00035352 | 3730.9437 | 9.0141 | 1.0391 | 0.0031867 | 0.00036736 | 1.319 | 1300 | Residential, High Density | 1300 | City of Palm Bay Brevard County | City of Palm Bay |  |  |  | 0 | 1 | 0.0031867 | 0.00036736 | 1.319 |  | -1 | -1 | -1 | -1 | 0 |  |  | Central IRL A | -1 |  |  | 690 | PB-12 | Port Malabar Unit 40 Drainage Improvements | City of Palm Bay |  | 31.2452 | 0.0010697
240000 | 2000000 | 2000000 | Central IRL | A | IR12-21 | 62-304.520 (7), F.A.C. | 0.56 | 0.48 | Natural Lands | 0.61776 | 3683.0629 | 8.0414 | 0.67993 | 4.9677 | 0.42004 | 2275.2617 | 4110 | Pine flatwoods | 4110 | City of Palm Bay Brevard County | City of Palm Bay |  |  | Natural Lands | 0 | 1 | 4.9677 | 0.42004 | 2275.2617 |  | -1 | -1 | -1 | -1 | 0 |  |  | Central IRL A | -1 |  |  | 690 | PB-12 | Port Malabar Unit 40 Drainage Improvements | City of Palm Bay |  | 200 | 1.8453
240000 | 2000000 | 2000000 | Central IRL | A | IR12-21 | 62-304.520 (7), F.A.C. | 0.56 | 0.48 | City of Palm Bay | 0.25552 | 4664.1857 | 9.9806 | 1.3847 | 2.5503 | 0.35383 | 1191.8021 | 1550 | Other Light Industrial | 1550 | City of Palm Bay Brevard County | City of Palm Bay |  |  |  | 0 | 1 | 2.5503 | 0.35383 | 1191.8021 |  | -1 | -1 | -1 | -1 | 0 |  |  | Central IRL A | -1 |  |  | 690 | PB-12 | Port Malabar Unit 40 Drainage Improvements | City of Palm Bay |  | 200.0993 | 0.96659
240000 | 2000000 | 2000000 | Central IRL | A | IR12-21 | 62-304.520 (7), F.A.C. | 0.56 | 0.48 | City of Palm Bay | 0.36224 | 4664.1857 | 9.9806 | 1.3847 | 3.6154 | 0.50161 | 1689.5614 | 1420 | Wholesale Sales and Services <Excluding warehouses associated with industrial use> | 1420 | City of Palm Bay Brevard County | City of Palm Bay |  |  |  | 0 | 1 | 3.6154 | 0.50161 | 1689.5614 |  | -1 | -1 | -1 | -1 | 0 |  |  | Central IRL A | -1 |  |  | 690 | PB-12 | Port Malabar Unit 40 Drainage Improvements | City of Palm Bay |  | 153.9831 | 1.3703
240000 | 2000000 | 2000000 | Central IRL | A | IR12-21 | 62-304.520 (7), F.A.C. | 0.56 | 0.48 | Natural Lands | 0.61776 | 727.7274 | 0 | 0 | 0 | 0 | 449.5634 | 5300 | Reservoirs | 5300 | City of Palm Bay Brevard County | City of Palm Bay |  |  | Natural Lands | 0 | 1 | 0 | 0 | 449.5634 |  | -1 | -1 | -1 | -1 | 0 |  |  | Central IRL A | -1 |  |  | 690 | PB-12 | Port Malabar Unit 40 Drainage Improvements | City of Palm Bay |  | 200 | 0.36461
240000 | 2000000 | 2000000 | Central IRL | A | IR12-21 | 62-304.520 (7), F.A.C. | 0.56 | 0.48 | City of Palm Bay | 0.31361 | 4673.7065 | 12.3005 | 1.6444 | 3.8576 | 0.51569 | 1465.7134 | 1400 | Commercial and Services | 1400 | City of Palm Bay Brevard County | City of Palm Bay |  |  |  | 0 | 1 | 3.8576 | 0.51569 | 1465.7134 |  | -1 | -1 | -1 | -1 | 0 |  |  | Central IRL A | -1 |  |  | 690 | PB-12 | Port Malabar Unit 40 Drainage Improvements | City of Palm Bay |  | 280.5823 | 1.1887
240000 | 2000000 | 2000000 | Central IRL | A | IR12-21 | 62-304.520 (7), F.A.C. | 0.56 | 0.48 | City of Palm Bay | 0.30416 | 4673.7065 | 12.3005 | 1.6444 | 3.7413 | 0.50015 | 1421.5317 | 1420 | Wholesale Sales and Services <Excluding warehouses associated with industrial use> | 1420 | City of Palm Bay Brevard County | City of Palm Bay |  |  |  | 0 | 1 | 3.7413 | 0.50015 | 1421.5317 |  | -1 | -1 | -1 | -1 | 0 |  |  | Central IRL A | -1 |  |  | 690 | PB-12 | Port Malabar Unit 40 Drainage Improvements | City of Palm Bay |  | 141.6838 | 1.1529
240000 | 2000000 | 2000000 | Central IRL | A | IR12-21 | 62-304.520 (7), F.A.C. | 0.56 | 0.48 | City of Palm Bay | 0.61776 | 4541.6259 | 12.9989 | 2.4967 | 8.0302 | 1.5424 | 2805.6505 | 1340 | Residential, High density; Multiple Dwelling Units, High Rise <Three stories or more> | 1340 | City of Palm Bay Brevard County | City of Palm Bay |  |  |  | 0 | 1 | 8.0302 | 1.5424 | 2805.6505 |  | -1 | -1 | -1 | -1 | 0 |  |  | Central IRL A | -1 |  |  | 690 | PB-12 | Port Malabar Unit 40 Drainage Improvements | City of Palm Bay |  | 200 | 2.2755
240000 | 2000000 | 2000000 | Central IRL | A | IR12-21 | 62-304.520 (7), F.A.C. | 0.56 | 0.48 | Natural Lands | 0.61776 | 3660.1237 | 7.9966 | 0.67376 | 4.94 | 0.41623 | 2261.0907 | 4110 | Pine flatwoods | 4110 | City of Palm Bay Brevard County | City of Palm Bay |  |  | Natural Lands | 0 | 1 | 4.94 | 0.41623 | 2261.0907 |  | -1 | -1 | -1 | -1 | 0 |  |  | Central IRL A | -1 |  |  | 690 | PB-12 | Port Malabar Unit 40 Drainage Improvements | City of Palm Bay |  | 200 | 1.8338
240000 | 2000000 | 2000000 | Central IRL | A | IR12-21 | 62-304.520 (7), F.A.C. | 0.56 | 0.48 | Natural Lands | 0.24197 | 3647.3129 | 7.775 | 0.75764 | 1.8813 | 0.18332 | 882.5267 | 4110 | Pine flatwoods | 4110 | City of Palm Bay Brevard County | City of Palm Bay |  |  | Natural Lands | 0 | 1 | 1.8813 | 0.18332 | 1098.7516 |  | -1 | -1 | -1 | -1 | 0 |  |  | Central IRL A | -1 |  |  | 690 | PB-12 | Port Malabar Unit 40 Drainage Improvements | City of Palm Bay |  | 139.1723 | 0.89112
240000 | 2000000 | 2000000 | Central IRL | A | IR12-21 | 62-304.520 (7), F.A.C. | 0.56 | 0.48 | City of Palm Bay | 0.4598 | 4601.2678 | 13.7037 | 1.9755 | 6.301 | 0.90834 | 2115.6607 | 1400 | Commercial and Services | 1400 | City of Palm Bay Brevard County | City of Palm Bay |  |  |  | 0 | 1 | 6.301 | 0.90834 | 2115.6607 |  | -1 | -1 | -1 | -1 | 0 |  |  | Central IRL A | -1 |  |  | 690 | PB-12 | Port Malabar Unit 40 Drainage Improvements | City of Palm Bay |  | 199.1852 | 1.7159
240000 | 2000000 | 2000000 | Central IRL | A | IR12-21 | 62-304.520 (7), F.A.C. | 0.56 | 0.48 | Natural Lands | 0.020233 | 4601.2678 | 13.7037 | 1.9755 | 0.27727 | 0.03997 | 93.097 | 4110 | Pine flatwoods | 4110 | City of Palm Bay Brevard County | City of Palm Bay |  |  | Natural Lands | 0 | 1 | 0.27727 | 0.03997 | 93.097 |  | -1 | -1 | -1 | -1 | 0 |  |  | Central IRL A | -1 |  |  | 690 | PB-12 | Port Malabar Unit 40 Drainage Improvements | City of Palm Bay |  | 67.1678 | 0.075504
240000 | 2000000 | 2000000 | Central IRL | A | IR12-21 | 62-304.520 (7), F.A.C. | 0.56 | 0.48 | City of Palm Bay | 0.028992 | 4601.2678 | 13.7037 | 1.9755 | 0.3973 | 0.057275 | 133.4013 | 1300 | Residential, High Density | 1300 | City of Palm Bay Brevard County | City of Palm Bay |  |  |  | 0 | 1 | 0.3973 | 0.057275 | 133.4013 |  | -1 | -1 | -1 | -1 | 0 |  |  | Central IRL A | -1 |  |  | 690 | PB-12 | Port Malabar Unit 40 Drainage Improvements | City of Palm Bay |  | 64.8559 | 0.10819
240000 | 2000000 | 2000000 | Central IRL | A | IR12-21 | 62-304.520 (7), F.A.C. | 0.56 | 0.48 | City of Palm Bay | 0.10874 | 4601.2678 | 13.7037 | 1.9755 | 1.4901 | 0.21481 | 500.336 | 1300 | Residential, High Density | 1300 | City of Palm Bay Brevard County | City of Palm Bay |  |  |  | 0 | 1 | 1.4901 | 0.21481 | 500.336 |  | -1 | -1 | -1 | -1 | 0 |  |  | Central IRL A | -1 |  |  | 690 | PB-12 | Port Malabar Unit 40 Drainage Improvements | City of Palm Bay |  | 88.1195 | 0.40579
240000 | 2000000 | 2000000 | Central IRL | A | IR12-21 | 62-304.520 (7), F.A.C. | 0.56 | 0.48 | City of Palm Bay | 0.16648 | 4498.8523 | 12.8102 | 2.1394 | 2.1327 | 0.35617 | 748.9752 | 1400 | Commercial and Services | 1400 | City of Palm Bay Brevard County | City of Palm Bay |  |  |  | 0 | 1 | 2.1327 | 0.35617 | 748.9752 |  | -1 | -1 | -1 | -1 | 0 |  |  | Central IRL A | -1 |  |  | 690 | PB-12 | Port Malabar Unit 40 Drainage Improvements | City of Palm Bay |  | 126.9992 | 0.60744
240000 | 2000000 | 2000000 | Central IRL | A | IR12-21 | 62-304.520 (7), F.A.C. | 0.56 | 0.48 | Natural Lands | 0.068091 | 4498.8523 | 12.8102 | 2.1394 | 0.87226 | 0.14568 | 306.3329 | 4110 | Pine flatwoods | 4110 | City of Palm Bay Brevard County | City of Palm Bay |  |  | Natural Lands | 0 | 1 | 0.87226 | 0.14568 | 306.3329 |  | -1 | -1 | -1 | -1 | 0 |  |  | Central IRL A | -1 |  |  | 690 | PB-12 | Port Malabar Unit 40 Drainage Improvements | City of Palm Bay |  | 111.0689 | 0.24845
240000 | 2000000 | 2000000 | Central IRL | A | IR12-21 | 62-304.520 (7), F.A.C. | 0.56 | 0.48 | City of Palm Bay | 0.38319 | 4498.8523 | 12.8102 | 2.1394 | 4.9088 | 0.8198 | 1723.9185 | 1340 | Residential, High density; Multiple Dwelling Units, High Rise <Three stories or more> | 1340 | City of Palm Bay Brevard County | City of Palm Bay |  |  |  | 0 | 1 | 4.9088 | 0.8198 | 1723.9185 |  | -1 | -1 | -1 | -1 | 0 |  |  | Central IRL A | -1 |  |  | 690 | PB-12 | Port Malabar Unit 40 Drainage Improvements | City of Palm Bay |  | 162.0322 | 1.3981
240000 | 2000000 | 2000000 | Central IRL | A | IR12-21 | 62-304.520 (7), F.A.C. | 0.56 | 0.48 | City of Palm Bay | 0.018278 | 3845.7929 | 9.3324 | 1.1715 | 0.17058 | 0.021413 | 70.2932 | 1400 | Commercial and Services | 1400 | City of Palm Bay Brevard County | City of Palm Bay |  |  |  | 0 | 1 | 0.17058 | 0.021413 | 70.2932 |  | -1 | -1 | -1 | -1 | 0 |  |  | Central IRL A | -1 |  |  | 690 | PB-12 | Port Malabar Unit 40 Drainage Improvements | City of Palm Bay |  | 63.462 | 0.05701
240000 | 2000000 | 2000000 | Central IRL | A | IR12-21 | 62-304.520 (7), F.A.C. | 0.56 | 0.48 | Natural Lands | 0.43741 | 3845.7929 | 9.3324 | 1.1715 | 4.0821 | 0.51244 | 1682.1937 | 4110 | Pine flatwoods | 4110 | City of Palm Bay Brevard County | City of Palm Bay |  |  | Natural Lands | 0 | 1 | 4.0821 | 0.51244 | 1682.1937 |  | -1 | -1 | -1 | -1 | 0 |  |  | Central IRL A | -1 |  |  | 690 | PB-12 | Port Malabar Unit 40 Drainage Improvements | City of Palm Bay |  | 214.3513 | 1.3643
240000 | 2000000 | 2000000 | Central IRL | A | IR12-21 | 62-304.520 (7), F.A.C. | 0.56 | 0.48 | City of Palm Bay | 0.10903 | 3845.7929 | 9.3324 | 1.1715 | 1.0175 | 0.12773 | 419.2966 | 1300 | Residential, High Density | 1300 | City of Palm Bay Brevard County | City of Palm Bay |  |  |  | 0 | 1 | 1.0175 | 0.12773 | 419.2966 |  | -1 | -1 | -1 | -1 | 0 |  |  | Central IRL A | -1 |  |  | 690 | PB-12 | Port Malabar Unit 40 Drainage Improvements | City of Palm Bay |  | 97.7153 | 0.34006
240000 | 2000000 | 2000000 | Central IRL | A | IR12-21 | 62-304.520 (7), F.A.C. | 0.56 | 0.48 | City of Palm Bay | 0.053047 | 3845.7929 | 9.3324 | 1.1715 | 0.49506 | 0.062145 | 204.0067 | 1300 | Residential, High Density | 1300 | City of Palm Bay Brevard County | City of Palm Bay |  |  |  | 0 | 1 | 0.49506 | 0.062145 | 204.0067 |  | -1 | -1 | -1 | -1 | 0 |  |  | Central IRL A | -1 |  |  | 690 | PB-12 | Port Malabar Unit 40 Drainage Improvements | City of Palm Bay |  | 64.1101 | 0.16546
240000 | 2000000 | 2000000 | Central IRL | A | IR12-21 | 62-304.520 (7), F.A.C. | 0.56 | 0.48 | City of Palm Bay | 0.023323 | 4201.1801 | 11.1798 | 1.808 | 0.26074 | 0.042167 | 97.9837 | 1400 | Commercial and Services | 1400 | City of Palm Bay Brevard County | City of Palm Bay |  |  |  | 0 | 1 | 0.26074 | 0.042167 | 97.9837 |  | -1 | -1 | -1 | -1 | 0 |  |  | Central IRL A | -1 |  |  | 690 | PB-12 | Port Malabar Unit 40 Drainage Improvements | City of Palm Bay |  | 156.6729 | 0.079468
240000 | 2000000 | 2000000 | Central IRL | A | IR12-21 | 62-304.520 (7), F.A.C. | 0.56 | 0.48 | Natural Lands | 0.22521 | 4201.1801 | 11.1798 | 1.808 | 2.5178 | 0.40717 | 946.1395 | 4110 | Pine flatwoods | 4110 | City of Palm Bay Brevard County | City of Palm Bay |  |  | Natural Lands | 0 | 1 | 2.5178 | 0.40717 | 946.1395 |  | -1 | -1 | -1 | -1 | 0 |  |  | Central IRL A | -1 |  |  | 690 | PB-12 | Port Malabar Unit 40 Drainage Improvements | City of Palm Bay |  | 143.6071 | 0.76735
240000 | 2000000 | 2000000 | Central IRL | A | IR12-21 | 62-304.520 (7), F.A.C. | 0.56 | 0.48 | City of Palm Bay | 0.36923 | 4201.1801 | 11.1798 | 1.808 | 4.1279 | 0.66756 | 1551.2123 | 1300 | Residential, High Density | 1300 | City of Palm Bay Brevard County | City of Palm Bay |  |  |  | 0 | 1 | 4.1279 | 0.66756 | 1551.2123 |  | -1 | -1 | -1 | -1 | 0 |  |  | Central IRL A | -1 |  |  | 690 | PB-12 | Port Malabar Unit 40 Drainage Improvements | City of Palm Bay |  | 158.926 | 1.2581
240000 | 2000000 | 2000000 | Central IRL | A | IR12-21 | 62-304.520 (7), F.A.C. | 0.56 | 0.48 | City of Palm Bay | 0.30753 | 4660.5276 | 9.837 | 1.3615 | 3.0252 | 0.41872 | 1433.2713 | 1550 | Other Light Industrial | 1550 | City of Palm Bay Brevard County | City of Palm Bay |  |  |  | 0 | 1 | 3.0252 | 0.41872 | 1433.2713 |  | -1 | -1 | -1 | -1 | 0 |  |  | Central IRL A | -1 |  |  | 690 | PB-12 | Port Malabar Unit 40 Drainage Improvements | City of Palm Bay |  | 282.1916 | 1.1624
240000 | 2000000 | 2000000 | Central IRL | A | IR12-21 | 62-304.520 (7), F.A.C. | 0.56 | 0.48 | City of Palm Bay | 0.31023 | 4660.5276 | 9.837 | 1.3615 | 3.0517 | 0.42239 | 1445.8323 | 1420 | Wholesale Sales and Services <Excluding warehouses associated with industrial use> | 1420 | City of Palm Bay Brevard County | City of Palm Bay |  |  |  | 0 | 1 | 3.0517 | 0.42239 | 1445.8323 |  | -1 | -1 | -1 | -1 | 0 |  |  | Central IRL A | -1 |  |  | 690 | PB-12 | Port Malabar Unit 40 Drainage Improvements | City of Palm Bay |  | 143.2931 | 1.1726
240000 | 2000000 | 2000000 | Central IRL | A | IR12-21 | 62-304.520 (7), F.A.C. | 0.56 | 0.48 | City of Palm Bay | 0.22784 | 3587.8659 | 8.643 | 1.355 | 1.9693 | 0.30874 | 817.4756 | 1400 | Commercial and Services | 1400 | City of Palm Bay Brevard County | City of Palm Bay |  |  |  | 0 | 1 | 1.9693 | 0.30874 | 817.4756 |  | -1 | -1 | -1 | -1 | 0 |  |  | Central IRL A | -1 |  |  | 690 | PB-12 | Port Malabar Unit 40 Drainage Improvements | City of Palm Bay |  | 138.2572 | 0.663
240000 | 2000000 | 2000000 | Central IRL | A | IR12-21 | 62-304.520 (7), F.A.C. | 0.56 | 0.48 | Natural Lands | 0.079857 | 3587.8659 | 8.643 | 1.355 | 0.6902 | 0.10821 | 286.5162 | 4110 | Pine flatwoods | 4110 | City of Palm Bay Brevard County | City of Palm Bay |  |  | Natural Lands | 0 | 1 | 0.6902 | 0.10821 | 286.5162 |  | -1 | -1 | -1 | -1 | 0 |  |  | Central IRL A | -1 |  |  | 690 | PB-12 | Port Malabar Unit 40 Drainage Improvements | City of Palm Bay |  | 81.3458 | 0.23237
240000 | 2000000 | 2000000 | Central IRL | A | IR12-21 | 62-304.520 (7), F.A.C. | 0.56 | 0.48 | City of Palm Bay | 0.092628 | 3587.8659 | 8.643 | 1.355 | 0.80059 | 0.12552 | 332.338 | 8370 | Surface Water Collection Basin | 8370 | City of Palm Bay Brevard County | City of Palm Bay |  |  |  | 0 | 1 | 0.80059 | 0.12552 | 332.338 |  | -1 | -1 | -1 | -1 | 0 |  |  | Central IRL A | -1 |  |  | 690 | PB-12 | Port Malabar Unit 40 Drainage Improvements | City of Palm Bay |  | 82.5275 | 0.26954
240000 | 2000000 | 2000000 | Central IRL | A | IR12-21 | 62-304.520 (7), F.A.C. | 0.56 | 0.48 | City of Palm Bay | 0.11509 | 3587.8659 | 8.643 | 1.355 | 0.99469 | 0.15595 | 412.9149 | 1300 | Residential, High Density | 1300 | City of Palm Bay Brevard County | City of Palm Bay |  |  |  | 0 | 1 | 0.99469 | 0.15595 | 412.9149 |  | -1 | -1 | -1 | -1 | 0 |  |  | Central IRL A | -1 |  |  | 690 | PB-12 | Port Malabar Unit 40 Drainage Improvements | City of Palm Bay |  | 87.0591 | 0.33489
240000 | 2000000 | 2000000 | Central IRL | A | IR12-21 | 62-304.520 (7), F.A.C. | 0.56 | 0.48 | City of Palm Bay | 0.10235 | 3587.8659 | 8.643 | 1.355 | 0.88458 | 0.13869 | 367.2076 | 1300 | Residential, High Density | 1300 | City of Palm Bay Brevard County | City of Palm Bay |  |  |  | 0 | 1 | 0.88458 | 0.13869 | 367.2076 |  | -1 | -1 | -1 | -1 | 0 |  |  | Central IRL A | -1 |  |  | 690 | PB-12 | Port Malabar Unit 40 Drainage Improvements | City of Palm Bay |  | 82.0894 | 0.29782
240000 | 2000000 | 2000000 | Central IRL | A | IR12-21 | 62-304.520 (7), F.A.C. | 0.56 | 0.48 | City of Palm Bay | 9.1541e-05 | 3564.614 | 10.5676 | 1.7154 | 0.00096737 | 0.00015703 | 0.32631 | 1300 | Residential, High Density | 1300 | City of Palm Bay Brevard County | City of Palm Bay |  |  |  | 0 | 1 | 0.00096737 | 0.00015703 | 0.32631 |  | -1 | -1 | -1 | -1 | 0 |  |  | Central IRL A | -1 |  |  | 690 | PB-12 | Port Malabar Unit 40 Drainage Improvements | City of Palm Bay |  | 3.5091 | 0.00026465
240000 | 2000000 | 2000000 | Central IRL | A | IR12-21 | 62-304.520 (7), F.A.C. | 0.56 | 0.48 | Agricultural Producers | 0.035846 | 3564.614 | 10.5676 | 1.7154 | 0.37881 | 0.061492 | 127.777 | 2110 | Improved Pasture | 2110 | City of Palm Bay Brevard County | City of Palm Bay | Agricultural Producers |  |  | 0 | 1 | 0.37881 | 0.061492 | 127.777 |  | -1 | -1 | -1 | -1 | 0 |  |  | Central IRL A | -1 |  |  | 690 | PB-12 | Port Malabar Unit 40 Drainage Improvements | City of Palm Bay |  | 105.6342 | 0.10363
240000 | 2000000 | 2000000 | Central IRL | A | IR12-21 | 62-304.520 (7), F.A.C. | 0.56 | 0.48 | Natural Lands | 0.0054969 | 3564.614 | 10.5676 | 1.7154 | 0.058089 | 0.0094296 | 19.5943 | 4110 | Pine flatwoods | 4110 | City of Palm Bay Brevard County | City of Palm Bay |  |  | Natural Lands | 0 | 1 | 0.058089 | 0.0094296 | 19.5943 |  | -1 | -1 | -1 | -1 | 0 |  |  | Central IRL A | -1 |  |  | 690 | PB-12 | Port Malabar Unit 40 Drainage Improvements | City of Palm Bay |  | 81.0061 | 0.015892
240000 | 2000000 | 2000000 | Central IRL | A | IR12-21 | 62-304.520 (7), F.A.C. | 0.56 | 0.48 | City of Palm Bay | 0.0097582 | 3564.614 | 10.5676 | 1.7154 | 0.10312 | 0.01674 | 34.7842 | 1340 | Residential, High density; Multiple Dwelling Units, High Rise <Three stories or more> | 1340 | City of Palm Bay Brevard County | City of Palm Bay |  |  |  | 0 | 1 | 0.10312 | 0.01674 | 34.7842 |  | -1 | -1 | -1 | -1 | 0 |  |  | Central IRL A | -1 |  |  | 690 | PB-12 | Port Malabar Unit 40 Drainage Improvements | City of Palm Bay |  | 42.5275 | 0.028211
240000 | 2000000 | 2000000 | Central IRL | A | IR12-21 | 62-304.520 (7), F.A.C. | 0.56 | 0.48 | City of Palm Bay | 0.012986 | 3564.614 | 10.5676 | 1.7154 | 0.13724 | 0.022277 | 46.2916 | 1340 | Residential, High density; Multiple Dwelling Units, High Rise <Three stories or more> | 1340 | City of Palm Bay Brevard County | City of Palm Bay |  |  |  | 0 | 1 | 0.13724 | 0.022277 | 46.2916 |  | -1 | -1 | -1 | -1 | 0 |  |  | Central IRL A | -1 |  |  | 690 | PB-12 | Port Malabar Unit 40 Drainage Improvements | City of Palm Bay |  | 64.5389 | 0.037544
240000 | 2000000 | 2000000 | Central IRL | A | IR12-21 | 62-304.520 (7), F.A.C. | 0.56 | 0.48 | City of Palm Bay | 0.24994 | 4637.823 | 11.5655 | 1.6109 | 2.8907 | 0.40263 | 1159.1741 | 1400 | Commercial and Services | 1400 | City of Palm Bay Brevard County | City of Palm Bay |  |  |  | 0 | 1 | 2.8907 | 0.40263 | 1159.1741 |  | -1 | -1 | -1 | -1 | 0 |  |  | Central IRL A | -1 |  |  | 690 | PB-12 | Port Malabar Unit 40 Drainage Improvements | City of Palm Bay |  | 189.252 | 0.94012
240000 | 2000000 | 2000000 | Central IRL | A | IR12-21 | 62-304.520 (7), F.A.C. | 0.56 | 0.48 | City of Palm Bay | 0.0052147 | 4637.823 | 11.5655 | 1.6109 | 0.060311 | 0.0084006 | 24.185 | 1550 | Other Light Industrial | 1550 | City of Palm Bay Brevard County | City of Palm Bay |  |  |  | 0 | 1 | 0.060311 | 0.0084006 | 24.185 |  | -1 | -1 | -1 | -1 | 0 |  |  | Central IRL A | -1 |  |  | 690 | PB-12 | Port Malabar Unit 40 Drainage Improvements | City of Palm Bay |  | 66.7166 | 0.019615
240000 | 2000000 | 2000000 | Central IRL | A | IR12-21 | 62-304.520 (7), F.A.C. | 0.56 | 0.48 | City of Palm Bay | 0.026194 | 4637.823 | 11.5655 | 1.6109 | 0.30295 | 0.042197 | 121.4839 | 1550 | Other Light Industrial | 1550 | City of Palm Bay Brevard County | City of Palm Bay |  |  |  | 0 | 1 | 0.30295 | 0.042197 | 121.4839 |  | -1 | -1 | -1 | -1 | 0 |  |  | Central IRL A | -1 |  |  | 690 | PB-12 | Port Malabar Unit 40 Drainage Improvements | City of Palm Bay |  | 67.4363 | 0.098527
240000 | 2000000 | 2000000 | Central IRL | A | IR12-21 | 62-304.520 (7), F.A.C. | 0.56 | 0.48 | City of Palm Bay | 0.030911 | 4637.823 | 11.5655 | 1.6109 | 0.3575 | 0.049795 | 143.3584 | 1420 | Wholesale Sales and Services <Excluding warehouses associated with industrial use> | 1420 | City of Palm Bay Brevard County | City of Palm Bay |  |  |  | 0 | 1 | 0.3575 | 0.049795 | 143.3584 |  | -1 | -1 | -1 | -1 | 0 |  |  | Central IRL A | -1 |  |  | 690 | PB-12 | Port Malabar Unit 40 Drainage Improvements | City of Palm Bay |  | 70.8805 | 0.11627
240000 | 2000000 | 2000000 | Central IRL | A | IR12-21 | 62-304.520 (7), F.A.C. | 0.56 | 0.48 | City of Palm Bay | 0.25934 | 4637.823 | 11.5655 | 1.6109 | 2.9994 | 0.41778 | 1202.7793 | 1420 | Wholesale Sales and Services <Excluding warehouses associated with industrial use> | 1420 | City of Palm Bay Brevard County | City of Palm Bay |  |  |  | 0 | 1 | 2.9994 | 0.41778 | 1202.7793 |  | -1 | -1 | -1 | -1 | 0 |  |  | Central IRL A | -1 |  |  | 690 | PB-12 | Port Malabar Unit 40 Drainage Improvements | City of Palm Bay |  | 129.5735 | 0.97549
240000 | 2000000 | 2000000 | Central IRL | A | IR12-21 | 62-304.520 (7), F.A.C. | 0.56 | 0.48 | City of Palm Bay | 0.0017075 | 4637.823 | 11.5655 | 1.6109 | 0.019748 | 0.0027507 | 7.9192 | 1420 | Wholesale Sales and Services <Excluding warehouses associated with industrial use> | 1420 | City of Palm Bay Brevard County | City of Palm Bay |  |  |  | 0 | 1 | 0.019748 | 0.0027507 | 7.9192 |  | -1 | -1 | -1 | -1 | 0 |  |  | Central IRL A | -1 |  |  | 690 | PB-12 | Port Malabar Unit 40 Drainage Improvements | City of Palm Bay |  | 26.2966 | 0.0064227
240000 | 2000000 | 2000000 | Central IRL | A | IR12-21 | 62-304.520 (7), F.A.C. | 0.56 | 0.48 | City of Palm Bay | 0.044456 | 4637.823 | 11.5655 | 1.6109 | 0.51415 | 0.071615 | 206.1776 | 1340 | Residential, High density; Multiple Dwelling Units, High Rise <Three stories or more> | 1340 | City of Palm Bay Brevard County | City of Palm Bay |  |  |  | 0 | 1 | 0.51415 | 0.071615 | 206.1776 |  | -1 | -1 | -1 | -1 | 0 |  |  | Central IRL A | -1 |  |  | 690 | PB-12 | Port Malabar Unit 40 Drainage Improvements | City of Palm Bay |  | 107.1997 | 0.16722
240000 | 2000000 | 2000000 | Central IRL | A | IR12-21 | 62-304.520 (7), F.A.C. | 0.56 | 0.48 | City of Palm Bay | 0.166 | 4695.9526 | 9.5888 | 1.339 | 1.5917 | 0.22226 | 779.5105 | 1400 | Commercial and Services | 1400 | City of Palm Bay Brevard County | City of Palm Bay |  |  |  | 0 | 1 | 1.5917 | 0.22226 | 779.5105 |  | -1 | -1 | -1 | -1 | 0 |  |  | Central IRL A | -1 |  |  | 690 | PB-12 | Port Malabar Unit 40 Drainage Improvements | City of Palm Bay |  | 104.949 | 0.63221
240000 | 2000000 | 2000000 | Central IRL | A | IR12-21 | 62-304.520 (7), F.A.C. | 0.56 | 0.48 | City of Palm Bay | 0.31345 | 4695.9526 | 9.5888 | 1.339 | 3.0056 | 0.41969 | 1471.9246 | 1550 | Other Light Industrial | 1550 | City of Palm Bay Brevard County | City of Palm Bay |  |  |  | 0 | 1 | 3.0056 | 0.41969 | 1471.9246 |  | -1 | -1 | -1 | -1 | 0 |  |  | Central IRL A | -1 |  |  | 690 | PB-12 | Port Malabar Unit 40 Drainage Improvements | City of Palm Bay |  | 151.8044 | 1.1938
240000 | 2000000 | 2000000 | Central IRL | A | IR12-21 | 62-304.520 (7), F.A.C. | 0.56 | 0.48 | City of Palm Bay | 0.12164 | 4695.9526 | 9.5888 | 1.339 | 1.1664 | 0.16287 | 571.218 | 1410 | Retail Sales and Services | 1410 | City of Palm Bay Brevard County | City of Palm Bay |  |  |  | 0 | 1 | 1.1664 | 0.16287 | 571.218 |  | -1 | -1 | -1 | -1 | 0 |  |  | Central IRL A | -1 |  |  | 690 | PB-12 | Port Malabar Unit 40 Drainage Improvements | City of Palm Bay |  | 89.1466 | 0.46327
240000 | 2000000 | 2000000 | Central IRL | A | IR12-21 | 62-304.520 (7), F.A.C. | 0.56 | 0.48 | City of Palm Bay | 0.016681 | 4695.9526 | 9.5888 | 1.339 | 0.15995 | 0.022335 | 78.3348 | 1410 | Retail Sales and Services | 1410 | City of Palm Bay Brevard County | City of Palm Bay |  |  |  | 0 | 1 | 0.15995 | 0.022335 | 78.3348 |  | -1 | -1 | -1 | -1 | 0 |  |  | Central IRL A | -1 |  |  | 690 | PB-12 | Port Malabar Unit 40 Drainage Improvements | City of Palm Bay |  | 102.6981 | 0.063532
250000 | 2000000 | 2000000 | Central IRL | A | IR12-21 | 62-304.520 (7), F.A.C. | 0.56 | 0.48 | City of Palm Bay | 0.26816 | 4012.3529 | 10.5169 | 1.1914 | 2.8202 | 0.3195 | 1075.9624 | 1400 | Commercial and Services | 1400 | City of Palm Bay Brevard County | City of Palm Bay |  |  |  | 0 | 1 | 2.8202 | 0.3195 | 1075.9624 |  | -1 | -1 | -1 | -1 | 0 |  |  | Central IRL A | -1 |  |  | 690 | PB-12 | Port Malabar Unit 40 Drainage Improvements | City of Palm Bay |  | 182.2607 | 0.87264
250000 | 2000000 | 2000000 | Central IRL | A | IR12-21 | 62-304.520 (7), F.A.C. | 0.56 | 0.48 | Natural Lands | 0.11924 | 4012.3529 | 10.5169 | 1.1914 | 1.254 | 0.14207 | 478.435 | 4110 | Pine flatwoods | 4110 | City of Palm Bay Brevard County | City of Palm Bay |  |  | Natural Lands | 0 | 1 | 1.254 | 0.14207 | 478.435 |  | -1 | -1 | -1 | -1 | 0 |  |  | Central IRL A | -1 |  |  | 690 | PB-12 | Port Malabar Unit 40 Drainage Improvements | City of Palm Bay |  | 119.344 | 0.38803
250000 | 2000000 | 2000000 | Central IRL | A | IR12-21 | 62-304.520 (7), F.A.C. | 0.56 | 0.48 | Natural Lands | 0.22174 | 4012.3529 | 10.5169 | 1.1914 | 2.332 | 0.26418 | 889.6848 | 4110 | Pine flatwoods | 4110 | City of Palm Bay Brevard County | City of Palm Bay |  |  | Natural Lands | 0 | 1 | 2.332 | 0.26418 | 889.6848 |  | -1 | -1 | -1 | -1 | 0 |  |  | Central IRL A | -1 |  |  | 690 | PB-12 | Port Malabar Unit 40 Drainage Improvements | City of Palm Bay |  | 130.426 | 0.72156
250000 | 2000000 | 2000000 | Central IRL | A | IR12-21 | 62-304.520 (7), F.A.C. | 0.56 | 0.48 | City of Palm Bay | 0.008624 | 4012.3529 | 10.5169 | 1.1914 | 0.090698 | 0.010275 | 34.6027 | 1300 | Residential, High Density | 1300 | City of Palm Bay Brevard County | City of Palm Bay |  |  |  | 0 | 1 | 0.090698 | 0.010275 | 34.6027 |  | -1 | -1 | -1 | -1 | 0 |  |  | Central IRL A | -1 |  |  | 690 | PB-12 | Port Malabar Unit 40 Drainage Improvements | City of Palm Bay |  | 41.8289 | 0.028064
250000 | 2000000 | 2000000 | Central IRL | A | IR12-21 | 62-304.520 (7), F.A.C. | 0.56 | 0.48 | Natural Lands | 0.093409 | 3836.0088 | 8.8055 | 1.1142 | 0.82251 | 0.10407 | 358.3164 | 4110 | Pine flatwoods | 4110 | City of Palm Bay Brevard County | City of Palm Bay |  |  | Natural Lands | 0 | 1 | 0.82251 | 0.10407 | 659.3947 |  | -1 | -1 | -1 | -1 | 0 |  |  | Central IRL A | -1 |  |  | 690 | PB-12 | Port Malabar Unit 40 Drainage Improvements | City of Palm Bay |  | 132.5207 | 0.53479
250000 | 2000000 | 2000000 | Central IRL | A | IR12-21 | 62-304.520 (7), F.A.C. | 0.56 | 0.48 | City of Palm Bay | 0.10842 | 3836.0088 | 8.8055 | 1.1142 | 0.95468 | 0.1208 | 415.8947 | 1330 | Residential, High density; Multiple Dwelling Units, Low Rise <Two stories or less> | 1330 | City of Palm Bay Brevard County | City of Palm Bay |  |  |  | 0 | 1 | 0.95468 | 0.1208 | 415.8912 |  | -1 | -1 | -1 | -1 | 0 |  |  | Central IRL A | -1 |  |  | 690 | PB-12 | Port Malabar Unit 40 Drainage Improvements | City of Palm Bay |  | 86.2022 | 0.3373
250000 | 2000000 | 2000000 | Central IRL | A | IR12-21 | 62-304.520 (7), F.A.C. | 0.56 | 0.48 | City of Palm Bay | 0.025463 | 3652.7988 | 8.3689 | 0.82628 | 0.2131 | 0.02104 | 93.0114 | 1400 | Commercial and Services | 1400 | City of Palm Bay Brevard County | City of Palm Bay |  |  |  | 0 | 1 | 0.2131 | 0.02104 | 93.0114 |  | -1 | -1 | -1 | -1 | 0 |  |  | Central IRL A | -1 |  |  | 690 | PB-12 | Port Malabar Unit 40 Drainage Improvements | City of Palm Bay |  | 104.1477 | 0.075435
250000 | 2000000 | 2000000 | Central IRL | A | IR12-21 | 62-304.520 (7), F.A.C. | 0.56 | 0.48 | Natural Lands | 0.54883 | 3652.7988 | 8.3689 | 0.82628 | 4.5931 | 0.45349 | 2004.7602 | 4110 | Pine flatwoods | 4110 | City of Palm Bay Brevard County | City of Palm Bay |  |  | Natural Lands | 0 | 1 | 4.5931 | 0.45349 | 2004.7602 |  | -1 | -1 | -1 | -1 | 0 |  |  | Central IRL A | -1 |  |  | 690 | PB-12 | Port Malabar Unit 40 Drainage Improvements | City of Palm Bay |  | 188.8636 | 1.6259
250000 | 2000000 | 2000000 | Central IRL | A | IR12-21 | 62-304.520 (7), F.A.C. | 0.56 | 0.48 | City of Palm Bay | 0.043472 | 3652.7988 | 8.3689 | 0.82628 | 0.36381 | 0.03592 | 158.794 | 1300 | Residential, High Density | 1300 | City of Palm Bay Brevard County | City of Palm Bay |  |  |  | 0 | 1 | 0.36381 | 0.03592 | 158.794 |  | -1 | -1 | -1 | -1 | 0 |  |  | Central IRL A | -1 |  |  | 690 | PB-12 | Port Malabar Unit 40 Drainage Improvements | City of Palm Bay |  | 107.0404 | 0.12879
250000 | 2000000 | 2000000 | Central IRL | A | IR12-21 | 62-304.520 (7), F.A.C. | 0.56 | 0.48 | City of Palm Bay | 0.042057 | 4193.9198 | 11.1714 | 1.7745 | 0.46983 | 0.074631 | 176.3829 | 1400 | Commercial and Services | 1400 | City of Palm Bay Brevard County | City of Palm Bay |  |  |  | 0 | 1 | 0.46983 | 0.074631 | 176.3829 |  | -1 | -1 | -1 | -1 | 0 |  |  | Central IRL A | -1 |  |  | 690 | PB-12 | Port Malabar Unit 40 Drainage Improvements | City of Palm Bay |  | 106.8262 | 0.14305
250000 | 2000000 | 2000000 | Central IRL | A | IR12-21 | 62-304.520 (7), F.A.C. | 0.56 | 0.48 | Natural Lands | 0.23011 | 4193.9198 | 11.1714 | 1.7745 | 2.5706 | 0.40833 | 965.0479 | 4110 | Pine flatwoods | 4110 | City of Palm Bay Brevard County | City of Palm Bay |  |  | Natural Lands | 0 | 1 | 2.5706 | 0.40833 | 965.0479 |  | -1 | -1 | -1 | -1 | 0 |  |  | Central IRL A | -1 |  |  | 690 | PB-12 | Port Malabar Unit 40 Drainage Improvements | City of Palm Bay |  | 137.2631 | 0.78268
250000 | 2000000 | 2000000 | Central IRL | A | IR12-21 | 62-304.520 (7), F.A.C. | 0.56 | 0.48 | City of Palm Bay | 0.3456 | 4193.9198 | 11.1714 | 1.7745 | 3.8608 | 0.61328 | 1449.4196 | 1340 | Residential, High density; Multiple Dwelling Units, High Rise <Three stories or more> | 1340 | City of Palm Bay Brevard County | City of Palm Bay |  |  |  | 0 | 1 | 3.8608 | 0.61328 | 1449.4196 |  | -1 | -1 | -1 | -1 | 0 |  |  | Central IRL A | -1 |  |  | 690 | PB-12 | Port Malabar Unit 40 Drainage Improvements | City of Palm Bay |  | 155.9473 | 1.1755
250000 | 2000000 | 2000000 | Central IRL | A | IR12-21 | 62-304.520 (7), F.A.C. | 0.56 | 0.48 | Natural Lands | 0.36451 | 3765.8942 | 8.1989 | 0.70381 | 2.9885 | 0.25654 | 1372.6883 | 4110 | Pine flatwoods | 4110 | City of Palm Bay Brevard County | City of Palm Bay |  |  | Natural Lands | 0 | 1 | 2.9885 | 0.25654 | 1372.6883 |  | -1 | -1 | -1 | -1 | 0 |  |  | Central IRL A | -1 |  |  | 690 | PB-12 | Port Malabar Unit 40 Drainage Improvements | City of Palm Bay |  | 159.0075 | 1.1133
250000 | 2000000 | 2000000 | Central IRL | A | IR12-21 | 62-304.520 (7), F.A.C. | 0.56 | 0.48 | Natural Lands | 0.25326 | 3765.8942 | 8.1989 | 0.70381 | 2.0764 | 0.17824 | 953.7435 | 4110 | Pine flatwoods | 4110 | City of Palm Bay Brevard County | City of Palm Bay |  |  | Natural Lands | 0 | 1 | 2.0764 | 0.17824 | 953.7435 |  | -1 | -1 | -1 | -1 | 0 |  |  | Central IRL A | -1 |  |  | 690 | PB-12 | Port Malabar Unit 40 Drainage Improvements | City of Palm Bay |  | 140.9994 | 0.77351
250000 | 2000000 | 2000000 | Central IRL | A | IR12-21 | 62-304.520 (7), F.A.C. | 0.56 | 0.48 | City of Palm Bay | 0.19199 | 4314.388 | 11.8492 | 1.9784 | 2.2749 | 0.37982 | 828.3068 | 1300 | Residential, High Density | 1300 | City of Palm Bay Brevard County | City of Palm Bay |  |  |  | 0 | 1 | 2.2749 | 0.37982 | 828.3068 |  | -1 | -1 | -1 | -1 | 0 |  |  | Central IRL A | -1 |  |  | 690 | PB-12 | Port Malabar Unit 40 Drainage Improvements | City of Palm Bay |  | 141.1904 | 0.67178
250000 | 2000000 | 2000000 | Central IRL | A | IR12-21 | 62-304.520 (7), F.A.C. | 0.56 | 0.48 | City of Palm Bay | 0.0667 | 4314.388 | 11.8492 | 1.9784 | 0.79034 | 0.13196 | 287.7711 | 1400 | Commercial and Services | 1400 | City of Palm Bay Brevard County | City of Palm Bay |  |  |  | 0 | 1 | 0.79034 | 0.13196 | 287.7711 |  | -1 | -1 | -1 | -1 | 0 |  |  | Central IRL A | -1 |  |  | 690 | PB-12 | Port Malabar Unit 40 Drainage Improvements | City of Palm Bay |  | 112.3114 | 0.23339
250000 | 2000000 | 2000000 | Central IRL | A | IR12-21 | 62-304.520 (7), F.A.C. | 0.56 | 0.48 | Natural Lands | 0.15231 | 4314.388 | 11.8492 | 1.9784 | 1.8048 | 0.30134 | 657.1416 | 4110 | Pine flatwoods | 4110 | City of Palm Bay Brevard County | City of Palm Bay |  |  | Natural Lands | 0 | 1 | 1.8048 | 0.30134 | 657.1416 |  | -1 | -1 | -1 | -1 | 0 |  |  | Central IRL A | -1 |  |  | 690 | PB-12 | Port Malabar Unit 40 Drainage Improvements | City of Palm Bay |  | 106.6376 | 0.53296
250000 | 2000000 | 2000000 | Central IRL | A | IR12-21 | 62-304.520 (7), F.A.C. | 0.56 | 0.48 | City of Palm Bay | 0.14742 | 4314.388 | 11.8492 | 1.9784 | 1.7468 | 0.29165 | 636.0272 | 1300 | Residential, High Density | 1300 | City of Palm Bay Brevard County | City of Palm Bay |  |  |  | 0 | 1 | 1.7468 | 0.29165 | 636.0272 |  | -1 | -1 | -1 | -1 | 0 |  |  | Central IRL A | -1 |  |  | 690 | PB-12 | Port Malabar Unit 40 Drainage Improvements | City of Palm Bay |  | 100.1578 | 0.51584
250000 | 2000000 | 2000000 | Central IRL | A | IR12-21 | 62-304.520 (7), F.A.C. | 0.56 | 0.48 | City of Palm Bay | 0.059342 | 4314.388 | 11.8492 | 1.9784 | 0.70315 | 0.1174 | 256.0244 | 1340 | Residential, High density; Multiple Dwelling Units, High Rise <Three stories or more> | 1340 | City of Palm Bay Brevard County | City of Palm Bay |  |  |  | 0 | 1 | 0.70315 | 0.1174 | 256.0244 |  | -1 | -1 | -1 | -1 | 0 |  |  | Central IRL A | -1 |  |  | 690 | PB-12 | Port Malabar Unit 40 Drainage Improvements | City of Palm Bay |  | 92.3311 | 0.20764
250000 | 2000000 | 2000000 | Central IRL | A | IR12-21 | 62-304.520 (7), F.A.C. | 0.56 | 0.48 | City of Palm Bay | 0.43931 | 4387.2036 | 8.7454 | 1.2001 | 3.8419 | 0.52723 | 1927.3462 | 1550 | Other Light Industrial | 1550 | City of Palm Bay Brevard County | City of Palm Bay |  |  |  | 0 | 1 | 3.8419 | 0.52723 | 1927.3462 |  | -1 | -1 | -1 | -1 | 0 |  |  | Central IRL A | -1 |  |  | 690 | PB-12 | Port Malabar Unit 40 Drainage Improvements | City of Palm Bay |  | 199.7574 | 1.5631
250000 | 2000000 | 2000000 | Central IRL | A | IR12-21 | 62-304.520 (7), F.A.C. | 0.56 | 0.48 | Natural Lands | 0.17845 | 4387.2036 | 8.7454 | 1.2001 | 1.5606 | 0.21417 | 782.9079 | 3100 | Herbaceous Dry Prairie | 3100 | City of Palm Bay Brevard County | City of Palm Bay |  |  | Natural Lands | 0 | 1 | 1.5606 | 0.21417 | 782.9079 |  | -1 | -1 | -1 | -1 | 0 |  |  | Central IRL A | -1 |  |  | 690 | PB-12 | Port Malabar Unit 40 Drainage Improvements | City of Palm Bay |  | 107.5732 | 0.63496
250000 | 2000000 | 2000000 | Central IRL | A | IR12-21 | 62-304.520 (7), F.A.C. | 0.56 | 0.48 | City of Palm Bay | 0.33666 | 4496.6827 | 12.8772 | 2.4742 | 4.3353 | 0.83297 | 1513.873 | 1300 | Residential, High Density | 1300 | City of Palm Bay Brevard County | City of Palm Bay |  |  |  | 0 | 1 | 4.3353 | 0.83297 | 1513.873 |  | -1 | -1 | -1 | -1 | 0 |  |  | Central IRL A | -1 |  |  | 690 | PB-12 | Port Malabar Unit 40 Drainage Improvements | City of Palm Bay |  | 154.501 | 1.2278
250000 | 2000000 | 2000000 | Central IRL | A | IR12-21 | 62-304.520 (7), F.A.C. | 0.56 | 0.48 | City of Palm Bay | 0.2811 | 4496.6827 | 12.8772 | 2.4742 | 3.6198 | 0.69549 | 1264.0132 | 1300 | Residential, High Density | 1300 | City of Palm Bay Brevard County | City of Palm Bay |  |  |  | 0 | 1 | 3.6198 | 0.69549 | 1264.0132 |  | -1 | -1 | -1 | -1 | 0 |  |  | Central IRL A | -1 |  |  | 690 | PB-12 | Port Malabar Unit 40 Drainage Improvements | City of Palm Bay |  | 145.5064 | 1.0252
250000 | 2000000 | 2000000 | Central IRL | A | IR12-21 | 62-304.520 (7), F.A.C. | 0.56 | 0.48 | City of Palm Bay | 0.19457 | 4393.1951 | 10.4895 | 1.3323 | 2.0409 | 0.25922 | 854.7748 | 1400 | Commercial and Services | 1400 | City of Palm Bay Brevard County | City of Palm Bay |  |  |  | 0 | 1 | 2.0409 | 0.25922 | 854.7748 |  | -1 | -1 | -1 | -1 | 0 |  |  | Central IRL A | -1 |  |  | 690 | PB-12 | Port Malabar Unit 40 Drainage Improvements | City of Palm Bay |  | 113.4038 | 0.69325
250000 | 2000000 | 2000000 | Central IRL | A | IR12-21 | 62-304.520 (7), F.A.C. | 0.56 | 0.48 | Natural Lands | 0.18401 | 4393.1951 | 10.4895 | 1.3323 | 1.9302 | 0.24515 | 808.4001 | 3100 | Herbaceous Dry Prairie | 3100 | City of Palm Bay Brevard County | City of Palm Bay |  |  | Natural Lands | 0 | 1 | 1.9302 | 0.24515 | 944.9178 |  | -1 | -1 | -1 | -1 | 0 |  |  | Central IRL A | -1 |  |  | 690 | PB-12 | Port Malabar Unit 40 Drainage Improvements | City of Palm Bay |  | 133.0711 | 0.76636
250000 | 2000000 | 2000000 | Central IRL | A | IR12-21 | 62-304.520 (7), F.A.C. | 0.56 | 0.48 | City of Palm Bay | 0.20811 | 4393.1951 | 10.4895 | 1.3323 | 2.183 | 0.27726 | 914.2628 | 1420 | Wholesale Sales and Services <Excluding warehouses associated with industrial use> | 1420 | City of Palm Bay Brevard County | City of Palm Bay |  |  |  | 0 | 1 | 2.183 | 0.27726 | 914.2628 |  | -1 | -1 | -1 | -1 | 0 |  |  | Central IRL A | -1 |  |  | 690 | PB-12 | Port Malabar Unit 40 Drainage Improvements | City of Palm Bay |  | 117.2316 | 0.74149
250000 | 2000000 | 2000000 | Central IRL | A | IR12-21 | 62-304.520 (7), F.A.C. | 0.56 | 0.48 | Natural Lands | 0.21813 | 4272.7803 | 8.258 | 0.96779 | 1.8013 | 0.21111 | 932.0365 | 4110 | Pine flatwoods | 4110 | City of Palm Bay Brevard County | City of Palm Bay |  |  | Natural Lands | 0 | 1 | 1.8013 | 0.21111 | 932.0365 |  | -1 | -1 | -1 | -1 | 0 |  |  | Central IRL A | -1 |  |  | 690 | PB-12 | Port Malabar Unit 40 Drainage Improvements | City of Palm Bay |  | 135.3138 | 0.75591
250000 | 2000000 | 2000000 | Central IRL | A | IR12-21 | 62-304.520 (7), F.A.C. | 0.56 | 0.48 | City of Palm Bay | 0.39963 | 4272.7803 | 8.258 | 0.96779 | 3.3001 | 0.38676 | 1707.531 | 1420 | Wholesale Sales and Services <Excluding warehouses associated with industrial use> | 1420 | City of Palm Bay Brevard County | City of Palm Bay |  |  |  | 0 | 1 | 3.3001 | 0.38676 | 1707.531 |  | -1 | -1 | -1 | -1 | 0 |  |  | Central IRL A | -1 |  |  | 690 | PB-12 | Port Malabar Unit 40 Drainage Improvements | City of Palm Bay |  | 164.6934 | 1.3849
250000 | 2000000 | 2000000 | Central IRL | A | IR12-21 | 62-304.520 (7), F.A.C. | 0.56 | 0.48 | Natural Lands | 0.17416 | 4367.1044 | 8.734 | 1.0981 | 1.5211 | 0.19125 | 760.5909 | 3100 | Herbaceous Dry Prairie | 3100 | City of Palm Bay Brevard County | City of Palm Bay |  |  | Natural Lands | 0 | 1 | 1.5211 | 0.19125 | 1050.0677 |  | -1 | -1 | -1 | -1 | 0 |  |  | Central IRL A | -1 |  |  | 690 | PB-12 | Port Malabar Unit 40 Drainage Improvements | City of Palm Bay |  | 127.9299 | 0.85164
250000 | 2000000 | 2000000 | Central IRL | A | IR12-21 | 62-304.520 (7), F.A.C. | 0.56 | 0.48 | City of Palm Bay | 0.23226 | 4367.1044 | 8.734 | 1.0981 | 2.0286 | 0.25504 | 1014.3151 | 1410 | Retail Sales and Services | 1410 | City of Palm Bay Brevard County | City of Palm Bay |  |  |  | 0 | 1 | 2.0286 | 0.25504 | 1014.3151 |  | -1 | -1 | -1 | -1 | 0 |  |  | Central IRL A | -1 |  |  | 690 | PB-12 | Port Malabar Unit 40 Drainage Improvements | City of Palm Bay |  | 122.697 | 0.82264
250000 | 2000000 | 2000000 | Central IRL | A | IR12-21 | 62-304.520 (7), F.A.C. | 0.56 | 0.48 | City of Palm Bay | 0.041706 | 4367.1044 | 8.734 | 1.0981 | 0.36426 | 0.045797 | 182.1356 | 1420 | Wholesale Sales and Services <Excluding warehouses associated with industrial use> | 1420 | City of Palm Bay Brevard County | City of Palm Bay |  |  |  | 0 | 1 | 0.36426 | 0.045797 | 182.1356 |  | -1 | -1 | -1 | -1 | 0 |  |  | Central IRL A | -1 |  |  | 690 | PB-12 | Port Malabar Unit 40 Drainage Improvements | City of Palm Bay |  | 74.7894 | 0.14772
250000 | 2000000 | 2000000 | Central IRL | A | IR12-21 | 62-304.520 (7), F.A.C. | 0.56 | 0.48 | City of Palm Bay | 0.10335 | 4367.1044 | 8.734 | 1.0981 | 0.90262 | 0.11348 | 451.3191 | 1420 | Wholesale Sales and Services <Excluding warehouses associated with industrial use> | 1420 | City of Palm Bay Brevard County | City of Palm Bay |  |  |  | 0 | 1 | 0.90262 | 0.11348 | 451.3191 |  | -1 | -1 | -1 | -1 | 0 |  |  | Central IRL A | -1 |  |  | 690 | PB-12 | Port Malabar Unit 40 Drainage Improvements | City of Palm Bay |  | 87.3268 | 0.36603
250000 | 2000000 | 2000000 | Central IRL | A | IR12-21 | 62-304.520 (7), F.A.C. | 0.56 | 0.48 | Natural Lands | 0.098845 | 4415.4096 | 10.7249 | 1.4943 | 1.0601 | 0.14771 | 436.4406 | 4110 | Pine flatwoods | 4110 | City of Palm Bay Brevard County | City of Palm Bay |  |  | Natural Lands | 0 | 1 | 1.0601 | 0.14771 | 436.4827 |  | -1 | -1 | -1 | -1 | 0 |  |  | Central IRL A | -1 |  |  | 690 | PB-12 | Port Malabar Unit 40 Drainage Improvements | City of Palm Bay |  | 116.005 | 0.354
250000 | 2000000 | 2000000 | Central IRL | A | IR12-21 | 62-304.520 (7), F.A.C. | 0.56 | 0.48 | City of Palm Bay | 0.2903 | 4090.97 | 10.9242 | 1.355 | 3.1713 | 0.39337 | 1187.6262 | 1400 | Commercial and Services | 1400 | City of Palm Bay Brevard County | City of Palm Bay |  |  |  | 0 | 1 | 3.1713 | 0.39337 | 1187.6262 |  | -1 | -1 | -1 | -1 | 0 |  |  | Central IRL A | -1 |  |  | 690 | PB-12 | Port Malabar Unit 40 Drainage Improvements | City of Palm Bay |  | 198.84 | 0.9632
250000 | 2000000 | 2000000 | Central IRL | A | IR12-21 | 62-304.520 (7), F.A.C. | 0.56 | 0.48 | Agricultural Producers | 0.31859 | 4090.97 | 10.9242 | 1.355 | 3.4804 | 0.4317 | 1303.3553 | 3300 | Mixed Rangeland | 3300 | City of Palm Bay Brevard County | City of Palm Bay | Agricultural Producers |  |  | 0 | 1 | 3.4804 | 0.4317 | 1303.3553 |  | -1 | -1 | -1 | -1 | 0 |  |  | Central IRL A | -1 |  |  | 690 | PB-12 | Port Malabar Unit 40 Drainage Improvements | City of Palm Bay |  | 146.5158 | 1.0571
250000 | 2000000 | 2000000 | Central IRL | A | IR12-21 | 62-304.520 (7), F.A.C. | 0.56 | 0.48 | City of Palm Bay | 0.0088659 | 4090.97 | 10.9242 | 1.355 | 0.096853 | 0.012014 | 36.2703 | 8370 | Surface Water Collection Basin | 8370 | City of Palm Bay Brevard County | City of Palm Bay |  |  |  | 0 | 1 | 0.096853 | 0.012014 | 36.2703 |  | -1 | -1 | -1 | -1 | 0 |  |  | Central IRL A | -1 |  |  | 690 | PB-12 | Port Malabar Unit 40 Drainage Improvements | City of Palm Bay |  | 24.1779 | 0.029416
250000 | 2000000 | 2000000 | Central IRL | A | IR12-21 | 62-304.520 (7), F.A.C. | 0.56 | 0.48 | City of Palm Bay | 0.15152 | 4691.1491 | 9.9526 | 1.3284 | 1.5081 | 0.20128 | 710.8214 | 1400 | Commercial and Services | 1400 | City of Palm Bay Brevard County | City of Palm Bay |  |  |  | 0 | 1 | 1.5081 | 0.20128 | 710.8214 |  | -1 | -1 | -1 | -1 | 0 |  |  | Central IRL A | -1 |  |  | 690 | PB-12 | Port Malabar Unit 40 Drainage Improvements | City of Palm Bay |  | 124.5314 | 0.5765
250000 | 2000000 | 2000000 | Central IRL | A | IR12-21 | 62-304.520 (7), F.A.C. | 0.56 | 0.48 | City of Palm Bay | 0.28419 | 4691.1491 | 9.9526 | 1.3284 | 2.8284 | 0.37752 | 1333.1838 | 1410 | Retail Sales and Services | 1410 | City of Palm Bay Brevard County | City of Palm Bay |  |  |  | 0 | 1 | 2.8284 | 0.37752 | 1333.1838 |  | -1 | -1 | -1 | -1 | 0 |  |  | Central IRL A | -1 |  |  | 690 | PB-12 | Port Malabar Unit 40 Drainage Improvements | City of Palm Bay |  | 136.406 | 1.0813
250000 | 2000000 | 2000000 | Central IRL | A | IR12-21 | 62-304.520 (7), F.A.C. | 0.56 | 0.48 | City of Palm Bay | 0.044815 | 4691.1491 | 9.9526 | 1.3284 | 0.44603 | 0.059532 | 210.2346 | 1420 | Wholesale Sales and Services <Excluding warehouses associated with industrial use> | 1420 | City of Palm Bay Brevard County | City of Palm Bay |  |  |  | 0 | 1 | 0.44603 | 0.059532 | 210.2346 |  | -1 | -1 | -1 | -1 | 0 |  |  | Central IRL A | -1 |  |  | 690 | PB-12 | Port Malabar Unit 40 Drainage Improvements | City of Palm Bay |  | 84.6174 | 0.17051
250000 | 2000000 | 2000000 | Central IRL | A | IR12-21 | 62-304.520 (7), F.A.C. | 0.56 | 0.48 | City of Palm Bay | 0.13723 | 4691.1491 | 9.9526 | 1.3284 | 1.3658 | 0.1823 | 643.7807 | 1420 | Wholesale Sales and Services <Excluding warehouses associated with industrial use> | 1420 | City of Palm Bay Brevard County | City of Palm Bay |  |  |  | 0 | 1 | 1.3658 | 0.1823 | 643.7807 |  | -1 | -1 | -1 | -1 | 0 |  |  | Central IRL A | -1 |  |  | 690 | PB-12 | Port Malabar Unit 40 Drainage Improvements | City of Palm Bay |  | 105.1641 | 0.52213
250000 | 2000000 | 2000000 | Central IRL | A | IR12-21 | 62-304.520 (7), F.A.C. | 0.56 | 0.48 | City of Palm Bay | 0.22468 | 3901.1886 | 9.6326 | 1.2452 | 2.1643 | 0.27976 | 876.5245 | 1400 | Commercial and Services | 1400 | City of Palm Bay Brevard County | City of Palm Bay |  |  |  | 0 | 1 | 2.1643 | 0.27976 | 876.5245 |  | -1 | -1 | -1 | -1 | 0 |  |  | Central IRL A | -1 |  |  | 690 | PB-12 | Port Malabar Unit 40 Drainage Improvements | City of Palm Bay |  | 136.4053 | 0.71089
250000 | 2000000 | 2000000 | Central IRL | A | IR12-21 | 62-304.520 (7), F.A.C. | 0.56 | 0.48 | Natural Lands | 0.39308 | 3901.1886 | 9.6326 | 1.2452 | 3.7864 | 0.48945 | 1533.4872 | 3200 | Shrub and Brushland | 3200 | City of Palm Bay Brevard County | City of Palm Bay |  |  | Natural Lands | 0 | 1 | 3.7864 | 0.48945 | 1533.4872 |  | -1 | -1 | -1 | -1 | 0 |  |  | Central IRL A | -1 |  |  | 690 | PB-12 | Port Malabar Unit 40 Drainage Improvements | City of Palm Bay |  | 163.665 | 1.2437
250000 | 2000000 | 2000000 | Central IRL | A | IR12-21 | 62-304.520 (7), F.A.C. | 0.56 | 0.48 | Natural Lands | 0.35039 | 503.1341 | 0 | 0 | 0 | 0 | 176.2916 | 5300 | Reservoirs | 5300 | City of Palm Bay Brevard County | City of Palm Bay |  |  | Natural Lands | 0 | 1 | 0 | 0 | 176.2916 |  | -1 | -1 | -1 | -1 | 0 |  |  | Central IRL A | -1 |  |  | 690 | PB-12 | Port Malabar Unit 40 Drainage Improvements | City of Palm Bay |  | 157.1882 | 0.14298
250000 | 2000000 | 2000000 | Central IRL | A | IR12-21 | 62-304.520 (7), F.A.C. | 0.56 | 0.48 | City of Palm Bay | 0.26208 | 503.1341 | 0 | 0 | 0 | 0 | 131.8636 | 8370 | Surface Water Collection Basin | 8370 | City of Palm Bay Brevard County | City of Palm Bay |  |  |  | 0 | 1 | 0 | 0 | 131.8636 |  | -1 | -1 | -1 | -1 | 0 |  |  | Central IRL A | -1 |  |  | 690 | PB-12 | Port Malabar Unit 40 Drainage Improvements | City of Palm Bay |  | 242.248 | 0.10695
250000 | 2000000 | 2000000 | Central IRL | A | IR12-21 | 62-304.520 (7), F.A.C. | 0.56 | 0.48 | City of Palm Bay | 0.0052923 | 503.1341 | 0 | 0 | 0 | 0 | 2.6627 | 1420 | Wholesale Sales and Services <Excluding warehouses associated with industrial use> | 1420 | City of Palm Bay Brevard County | City of Palm Bay |  |  |  | 0 | 1 | 0 | 0 | 2.6627 |  | -1 | -1 | -1 | -1 | 0 |  |  | Central IRL A | -1 |  |  | 690 | PB-12 | Port Malabar Unit 40 Drainage Improvements | City of Palm Bay |  | 100.8601 | 0.0021595
250000 | 2000000 | 2000000 | Central IRL | A | IR12-21 | 62-304.520 (7), F.A.C. | 0.56 | 0.48 | City of Palm Bay | 0.38269 | 4652.5956 | 9.7173 | 1.3553 | 3.7187 | 0.51865 | 1780.5107 | 1550 | Other Light Industrial | 1550 | City of Palm Bay Brevard County | City of Palm Bay |  |  |  | 0 | 1 | 3.7187 | 0.51865 | 1780.5107 |  | -1 | -1 | -1 | -1 | 0 |  |  | Central IRL A | -1 |  |  | 690 | PB-12 | Port Malabar Unit 40 Drainage Improvements | City of Palm Bay |  | 200.0937 | 1.444
250000 | 2000000 | 2000000 | Central IRL | A | IR12-21 | 62-304.520 (7), F.A.C. | 0.56 | 0.48 | City of Palm Bay | 0.23507 | 4652.5956 | 9.7173 | 1.3553 | 2.2843 | 0.31858 | 1093.6929 | 1420 | Wholesale Sales and Services <Excluding warehouses associated with industrial use> | 1420 | City of Palm Bay Brevard County | City of Palm Bay |  |  |  | 0 | 1 | 2.2843 | 0.31858 | 1093.6929 |  | -1 | -1 | -1 | -1 | 0 |  |  | Central IRL A | -1 |  |  | 690 | PB-12 | Port Malabar Unit 40 Drainage Improvements | City of Palm Bay |  | 124.4898 | 0.88702
250000 | 2000000 | 2000000 | Central IRL | A | IR12-21 | 62-304.520 (7), F.A.C. | 0.56 | 0.48 | Natural Lands | 0.61776 | 3619.2095 | 7.9163 | 0.66288 | 4.8904 | 0.4095 | 2235.8154 | 4110 | Pine flatwoods | 4110 | City of Palm Bay Brevard County | City of Palm Bay |  |  | Natural Lands | 0 | 1 | 4.8904 | 0.4095 | 2235.8154 |  | -1 | -1 | -1 | -1 | 0 |  |  | Central IRL A | -1 |  |  | 690 | PB-12 | Port Malabar Unit 40 Drainage Improvements | City of Palm Bay |  | 200 | 1.8133
250000 | 2000000 | 2000000 | Central IRL | A | IR12-21 | 62-304.520 (7), F.A.C. | 0.56 | 0.48 | Natural Lands | 0.52664 | 3757.7294 | 7.9701 | 0.73095 | 4.1973 | 0.38494 | 1978.9581 | 4110 | Pine flatwoods | 4110 | City of Palm Bay Brevard County | City of Palm Bay |  |  | Natural Lands | 0 | 1 | 4.1973 | 0.38494 | 1978.9581 |  | -1 | -1 | -1 | -1 | 0 |  |  | Central IRL A | -1 |  |  | 690 | PB-12 | Port Malabar Unit 40 Drainage Improvements | City of Palm Bay |  | 185.2524 | 1.605
250000 | 2000000 | 2000000 | Central IRL | A | IR12-21 | 62-304.520 (7), F.A.C. | 0.56 | 0.48 | City of Palm Bay | 0.091127 | 3757.7294 | 7.9701 | 0.73095 | 0.72629 | 0.066609 | 342.4298 | 1420 | Wholesale Sales and Services <Excluding warehouses associated with industrial use> | 1420 | City of Palm Bay Brevard County | City of Palm Bay |  |  |  | 0 | 1 | 0.72629 | 0.066609 | 342.4298 |  | -1 | -1 | -1 | -1 | 0 |  |  | Central IRL A | -1 |  |  | 690 | PB-12 | Port Malabar Unit 40 Drainage Improvements | City of Palm Bay |  | 114.7545 | 0.27772
250000 | 2000000 | 2000000 | Central IRL | A | IR12-21 | 62-304.520 (7), F.A.C. | 0.56 | 0.48 | City of Palm Bay | 5.8874e-05 | 3899.9908 | 9.2383 | 0.91356 | 0.0005439 | 5.3784e-05 | 0.22961 | 1400 | Commercial and Services | 1400 | City of Palm Bay Brevard County | City of Palm Bay |  |  |  | 0 | 1 | 0.0005439 | 5.3784e-05 | 452.8194 |  | -1 | -1 | -1 | -1 | 0 |  |  | Central IRL A | -1 |  |  | 690 | PB-12 | Port Malabar Unit 40 Drainage Improvements | City of Palm Bay |  | 100.0165 | 0.36725
250000 | 2000000 | 2000000 | Central IRL | A | IR12-21 | 62-304.520 (7), F.A.C. | 0.56 | 0.48 | Natural Lands | 0.50166 | 3899.9908 | 9.2383 | 0.91356 | 4.6345 | 0.45829 | 1956.4523 | 4110 | Pine flatwoods | 4110 | City of Palm Bay Brevard County | City of Palm Bay |  |  | Natural Lands | 0 | 1 | 4.6345 | 0.45829 | 1956.4523 |  | -1 | -1 | -1 | -1 | 0 |  |  | Central IRL A | -1 |  |  | 690 | PB-12 | Port Malabar Unit 40 Drainage Improvements | City of Palm Bay |  | 181.2086 | 1.5867
250000 | 2000000 | 2000000 | Central IRL | A | IR12-21 | 62-304.520 (7), F.A.C. | 0.56 | 0.48 | City of Palm Bay | 0.38904 | 4512.8116 | 13.4347 | 2.0626 | 5.2266 | 0.80243 | 1755.662 | 1400 | Commercial and Services | 1400 | City of Palm Bay Brevard County | City of Palm Bay |  |  |  | 0 | 1 | 5.2266 | 0.80243 | 1755.662 |  | -1 | -1 | -1 | -1 | 0 |  |  | Central IRL A | -1 |  |  | 690 | PB-12 | Port Malabar Unit 40 Drainage Improvements | City of Palm Bay |  | 162.9791 | 1.4239
250000 | 2000000 | 2000000 | Central IRL | A | IR12-21 | 62-304.520 (7), F.A.C. | 0.56 | 0.48 | City of Palm Bay | 0.22872 | 4512.8116 | 13.4347 | 2.0626 | 3.0728 | 0.47176 | 1032.1881 | 1300 | Residential, High Density | 1300 | City of Palm Bay Brevard County | City of Palm Bay |  |  |  | 0 | 1 | 3.0728 | 0.47176 | 1032.1881 |  | -1 | -1 | -1 | -1 | 0 |  |  | Central IRL A | -1 |  |  | 690 | PB-12 | Port Malabar Unit 40 Drainage Improvements | City of Palm Bay |  | 137.0282 | 0.83714
250000 | 2000000 | 2000000 | Central IRL | A | IR12-21 | 62-304.520 (7), F.A.C. | 0.56 | 0.48 | City of Palm Bay | 0.15854 | 4555.2598 | 10.3576 | 1.3567 | 1.6421 | 0.21509 | 722.1848 | 1400 | Commercial and Services | 1400 | City of Palm Bay Brevard County | City of Palm Bay |  |  |  | 0 | 1 | 1.6421 | 0.21509 | 722.1848 |  | -1 | -1 | -1 | -1 | 0 |  |  | Central IRL A | -1 |  |  | 690 | PB-12 | Port Malabar Unit 40 Drainage Improvements | City of Palm Bay |  | 109.7163 | 0.58571
250000 | 2000000 | 2000000 | Central IRL | A | IR12-21 | 62-304.520 (7), F.A.C. | 0.56 | 0.48 | Natural Lands | 0.11319 | 4555.2598 | 10.3576 | 1.3567 | 1.1723 | 0.15356 | 515.5947 | 3100 | Herbaceous Dry Prairie | 3100 | City of Palm Bay Brevard County | City of Palm Bay |  |  | Natural Lands | 0 | 1 | 1.1723 | 0.15356 | 515.5947 |  | -1 | -1 | -1 | -1 | 0 |  |  | Central IRL A | -1 |  |  | 690 | PB-12 | Port Malabar Unit 40 Drainage Improvements | City of Palm Bay |  | 121.8781 | 0.41816
250000 | 2000000 | 2000000 | Central IRL | A | IR12-21 | 62-304.520 (7), F.A.C. | 0.56 | 0.48 | City of Palm Bay | 0.027623 | 4555.2598 | 10.3576 | 1.3567 | 0.28611 | 0.037477 | 125.8307 | 1420 | Wholesale Sales and Services <Excluding warehouses associated with industrial use> | 1420 | City of Palm Bay Brevard County | City of Palm Bay |  |  |  | 0 | 1 | 0.28611 | 0.037477 | 125.8307 |  | -1 | -1 | -1 | -1 | 0 |  |  | Central IRL A | -1 |  |  | 690 | PB-12 | Port Malabar Unit 40 Drainage Improvements | City of Palm Bay |  | 92.0554 | 0.10205
250000 | 2000000 | 2000000 | Central IRL | A | IR12-21 | 62-304.520 (7), F.A.C. | 0.56 | 0.48 | City of Palm Bay | 0.61776 | 4632.7813 | 9.151 | 1.2764 | 5.6531 | 0.7885 | 2861.963 | 1550 | Other Light Industrial | 1550 | City of Palm Bay Brevard County | City of Palm Bay |  |  |  | 0 | 1 | 5.6531 | 0.7885 | 2861.963 |  | -1 | -1 | -1 | -1 | 0 |  |  | Central IRL A | -1 |  |  | 690 | PB-12 | Port Malabar Unit 40 Drainage Improvements | City of Palm Bay |  | 200 | 2.3211
250000 | 2000000 | 2000000 | Central IRL | A | IR12-21 | 62-304.520 (7), F.A.C. | 0.56 | 0.48 | City of Palm Bay | 0.053974 | 3755.6503 | 8.7827 | 0.88981 | 0.47404 | 0.048027 | 202.7068 | 1400 | Commercial and Services | 1400 | City of Palm Bay Brevard County | City of Palm Bay |  |  |  | 0 | 1 | 0.47404 | 0.048027 | 202.7068 |  | -1 | -1 | -1 | -1 | 0 |  |  | Central IRL A | -1 |  |  | 690 | PB-12 | Port Malabar Unit 40 Drainage Improvements | City of Palm Bay |  | 108.9357 | 0.1644
250000 | 2000000 | 2000000 | Central IRL | A | IR12-21 | 62-304.520 (7), F.A.C. | 0.56 | 0.48 | Natural Lands | 0.20687 | 3755.6503 | 8.7827 | 0.88981 | 1.8169 | 0.18408 | 776.9417 | 4110 | Pine flatwoods | 4110 | City of Palm Bay Brevard County | City of Palm Bay |  |  | Natural Lands | 0 | 1 | 1.8169 | 0.18408 | 776.9417 |  | -1 | -1 | -1 | -1 | 0 |  |  | Central IRL A | -1 |  |  | 690 | PB-12 | Port Malabar Unit 40 Drainage Improvements | City of Palm Bay |  | 124.5679 | 0.63012
250000 | 2000000 | 2000000 | Central IRL | A | IR12-21 | 62-304.520 (7), F.A.C. | 0.56 | 0.48 | City of Palm Bay | 0.019294 | 3755.6503 | 8.7827 | 0.88981 | 0.16945 | 0.017168 | 72.4619 | 1300 | Residential, High Density | 1300 | City of Palm Bay Brevard County | City of Palm Bay |  |  |  | 0 | 1 | 0.16945 | 0.017168 | 72.4619 |  | -1 | -1 | -1 | -1 | 0 |  |  | Central IRL A | -1 |  |  | 690 | PB-12 | Port Malabar Unit 40 Drainage Improvements | City of Palm Bay |  | 55.1823 | 0.058769
250000 | 2000000 | 2000000 | Central IRL | A | IR12-21 | 62-304.520 (7), F.A.C. | 0.56 | 0.48 | City of Palm Bay | 0.018051 | 3755.6503 | 8.7827 | 0.88981 | 0.15854 | 0.016062 | 67.7951 | 1300 | Residential, High Density | 1300 | City of Palm Bay Brevard County | City of Palm Bay |  |  |  | 0 | 1 | 0.15854 | 0.016062 | 67.7951 |  | -1 | -1 | -1 | -1 | 0 |  |  | Central IRL A | -1 |  |  | 690 | PB-12 | Port Malabar Unit 40 Drainage Improvements | City of Palm Bay |  | 56.9275 | 0.054984
250000 | 2000000 | 2000000 | Central IRL | A | IR12-21 | 62-304.520 (7), F.A.C. | 0.56 | 0.48 | Natural Lands | 0.53829 | 3713.9912 | 8.4555 | 0.77733 | 4.5515 | 0.41843 | 1999.1906 | 4110 | Pine flatwoods | 4110 | City of Palm Bay Brevard County | City of Palm Bay |  |  | Natural Lands | 0 | 1 | 4.5515 | 0.41843 | 2085.8339 |  | -1 | -1 | -1 | -1 | 0 |  |  | Central IRL A | -1 |  |  | 690 | PB-12 | Port Malabar Unit 40 Drainage Improvements | City of Palm Bay |  | 187.1382 | 1.6917
250000 | 2000000 | 2000000 | Central IRL | A | IR12-21 | 62-304.520 (7), F.A.C. | 0.56 | 0.48 | Natural Lands | 0.61776 | 3390.4034 | 7.4445 | 0.61043 | 4.599 | 0.3771 | 2094.4673 | 4110 | Pine flatwoods | 4110 | City of Palm Bay Brevard County | City of Palm Bay |  |  | Natural Lands | 0 | 1 | 4.599 | 0.3771 | 2094.4673 |  | -1 | -1 | -1 | -1 | 0 |  |  | Central IRL A | -1 |  |  | 690 | PB-12 | Port Malabar Unit 40 Drainage Improvements | City of Palm Bay |  | 200 | 1.6987
250000 | 2000000 | 2000000 | Central IRL | A | IR12-21 | 62-304.520 (7), F.A.C. | 0.56 | 0.48 | Agricultural Producers | 0.028819 | 3537.151 | 10.5098 | 1.6958 | 0.30288 | 0.048871 | 101.9373 | 2110 | Improved Pasture | 2110 | City of Palm Bay Brevard County | City of Palm Bay | Agricultural Producers |  |  | 0 | 1 | 0.30288 | 0.048871 | 101.9373 |  | -1 | -1 | -1 | -1 | 0 |  |  | Central IRL A | -1 |  |  | 690 | PB-12 | Port Malabar Unit 40 Drainage Improvements | City of Palm Bay |  | 104.7015 | 0.082674
250000 | 2000000 | 2000000 | Central IRL | A | IR12-21 | 62-304.520 (7), F.A.C. | 0.56 | 0.48 | City of Palm Bay | 0.3045 | 4252.5788 | 8.5403 | 1.1563 | 2.6005 | 0.3521 | 1294.9061 | 1550 | Other Light Industrial | 1550 | City of Palm Bay Brevard County | City of Palm Bay |  |  |  | 0 | 1 | 2.6005 | 0.3521 | 1294.9061 |  | -1 | -1 | -1 | -1 | 0 |  |  | Central IRL A | -1 |  |  | 690 | PB-12 | Port Malabar Unit 40 Drainage Improvements | City of Palm Bay |  | 149.2953 | 1.0502
250000 | 2000000 | 2000000 | Central IRL | A | IR12-21 | 62-304.520 (7), F.A.C. | 0.56 | 0.48 | Natural Lands | 0.31326 | 4252.5788 | 8.5403 | 1.1563 | 2.6754 | 0.36224 | 1332.1817 | 3100 | Herbaceous Dry Prairie | 3100 | City of Palm Bay Brevard County | City of Palm Bay |  |  | Natural Lands | 0 | 1 | 2.6754 | 0.36224 | 1332.1817 |  | -1 | -1 | -1 | -1 | 0 |  |  | Central IRL A | -1 |  |  | 690 | PB-12 | Port Malabar Unit 40 Drainage Improvements | City of Palm Bay |  | 150.7142 | 1.0804
250000 | 2000000 | 2000000 | Central IRL | A | IR12-21 | 62-304.520 (7), F.A.C. | 0.56 | 0.48 | Natural Lands | 0.0043471 | 3784.815 | 8.4367 | 0.79519 | 0.036675 | 0.0034568 | 16.4528 | 3100 | Herbaceous Dry Prairie | 3100 | City of Palm Bay Brevard County | City of Palm Bay |  |  | Natural Lands | 0 | 1 | 0.036675 | 0.0034568 | 729.4039 |  | -1 | -1 | -1 | -1 | 0 |  |  | Central IRL A | -1 |  |  | 690 | PB-12 | Port Malabar Unit 40 Drainage Improvements | City of Palm Bay |  | 54.149 | 0.59157
250000 | 2000000 | 2000000 | Central IRL | A | IR12-21 | 62-304.520 (7), F.A.C. | 0.56 | 0.48 | Natural Lands | 0.42155 | 3784.815 | 8.4367 | 0.79519 | 3.5565 | 0.33522 | 1595.4975 | 4110 | Pine flatwoods | 4110 | City of Palm Bay Brevard County | City of Palm Bay |  |  | Natural Lands | 0 | 1 | 3.5565 | 0.33522 | 1608.7165 |  | -1 | -1 | -1 | -1 | 0 |  |  | Central IRL A | -1 |  |  | 690 | PB-12 | Port Malabar Unit 40 Drainage Improvements | City of Palm Bay |  | 167.6818 | 1.3047
250000 | 2000000 | 2000000 | Central IRL | A | IR12-21 | 62-304.520 (7), F.A.C. | 0.56 | 0.48 | City of Palm Bay | 0.4033 | 4639.3832 | 11.0554 | 1.6062 | 4.4586 | 0.64777 | 1871.0722 | 1400 | Commercial and Services | 1400 | City of Palm Bay Brevard County | City of Palm Bay |  |  |  | 0 | 1 | 4.4586 | 0.64777 | 1871.0722 |  | -1 | -1 | -1 | -1 | 0 |  |  | Central IRL A | -1 |  |  | 690 | PB-12 | Port Malabar Unit 40 Drainage Improvements | City of Palm Bay |  | 168.6599 | 1.5175
250000 | 2000000 | 2000000 | Central IRL | A | IR12-21 | 62-304.520 (7), F.A.C. | 0.56 | 0.48 | City of Palm Bay | 0.086654 | 4639.3832 | 11.0554 | 1.6062 | 0.95799 | 0.13918 | 402.022 | 1300 | Residential, High Density | 1300 | City of Palm Bay Brevard County | City of Palm Bay |  |  |  | 0 | 1 | 0.95799 | 0.13918 | 402.022 |  | -1 | -1 | -1 | -1 | 0 |  |  | Central IRL A | -1 |  |  | 690 | PB-12 | Port Malabar Unit 40 Drainage Improvements | City of Palm Bay |  | 75.8758 | 0.32605
250000 | 2000000 | 2000000 | Central IRL | A | IR12-21 | 62-304.520 (7), F.A.C. | 0.56 | 0.48 | City of Palm Bay | 0.019461 | 4639.3832 | 11.0554 | 1.6062 | 0.21515 | 0.031258 | 90.2879 | 1300 | Residential, High Density | 1300 | City of Palm Bay Brevard County | City of Palm Bay |  |  |  | 0 | 1 | 0.21515 | 0.031258 | 90.2879 |  | -1 | -1 | -1 | -1 | 0 |  |  | Central IRL A | -1 |  |  | 690 | PB-12 | Port Malabar Unit 40 Drainage Improvements | City of Palm Bay |  | 51.951 | 0.073226
250000 | 2000000 | 2000000 | Central IRL | A | IR12-21 | 62-304.520 (7), F.A.C. | 0.56 | 0.48 | City of Palm Bay | 0.10835 | 4639.3832 | 11.0554 | 1.6062 | 1.1978 | 0.17402 | 502.6593 | 1420 | Wholesale Sales and Services <Excluding warehouses associated with industrial use> | 1420 | City of Palm Bay Brevard County | City of Palm Bay |  |  |  | 0 | 1 | 1.1978 | 0.17402 | 502.6593 |  | -1 | -1 | -1 | -1 | 0 |  |  | Central IRL A | -1 |  |  | 690 | PB-12 | Port Malabar Unit 40 Drainage Improvements | City of Palm Bay |  | 87.3294 | 0.40767
250000 | 2000000 | 2000000 | Central IRL | A | IR12-21 | 62-304.520 (7), F.A.C. | 0.56 | 0.48 | Natural Lands | 0.44521 | 3675.2143 | 8.0679 | 0.7017 | 3.5919 | 0.3124 | 1636.2515 | 4110 | Pine flatwoods | 4110 | City of Palm Bay Brevard County | City of Palm Bay |  |  | Natural Lands | 0 | 1 | 3.5919 | 0.3124 | 1658.0827 |  | -1 | -1 | -1 | -1 | 0 |  |  | Central IRL A | -1 |  |  | 690 | PB-12 | Port Malabar Unit 40 Drainage Improvements | City of Palm Bay |  | 178.7351 | 1.3448
250000 | 2000000 | 2000000 | Central IRL | A | IR12-21 | 62-304.520 (7), F.A.C. | 0.56 | 0.48 | City of Palm Bay | 0.02771 | 4672.376 | 10.3439 | 1.4226 | 0.28663 | 0.03942 | 129.4739 | 1400 | Commercial and Services | 1400 | City of Palm Bay Brevard County | City of Palm Bay |  |  |  | 0 | 1 | 0.28663 | 0.03942 | 129.4739 |  | -1 | -1 | -1 | -1 | 0 |  |  | Central IRL A | -1 |  |  | 690 | PB-12 | Port Malabar Unit 40 Drainage Improvements | City of Palm Bay |  | 44.0371 | 0.10501
250000 | 2000000 | 2000000 | Central IRL | A | IR12-21 | 62-304.520 (7), F.A.C. | 0.56 | 0.48 | City of Palm Bay | 0.14854 | 4672.376 | 10.3439 | 1.4226 | 1.5364 | 0.2113 | 694.0169 | 1550 | Other Light Industrial | 1550 | City of Palm Bay Brevard County | City of Palm Bay |  |  |  | 0 | 1 | 1.5364 | 0.2113 | 694.0169 |  | -1 | -1 | -1 | -1 | 0 |  |  | Central IRL A | -1 |  |  | 690 | PB-12 | Port Malabar Unit 40 Drainage Improvements | City of Palm Bay |  | 112.6286 | 0.56287
250000 | 2000000 | 2000000 | Central IRL | A | IR12-21 | 62-304.520 (7), F.A.C. | 0.56 | 0.48 | City of Palm Bay | 0.031396 | 4672.376 | 10.3439 | 1.4226 | 0.32476 | 0.044663 | 146.6935 | 1420 | Wholesale Sales and Services <Excluding warehouses associated with industrial use> | 1420 | City of Palm Bay Brevard County | City of Palm Bay |  |  |  | 0 | 1 | 0.32476 | 0.044663 | 146.6935 |  | -1 | -1 | -1 | -1 | 0 |  |  | Central IRL A | -1 |  |  | 690 | PB-12 | Port Malabar Unit 40 Drainage Improvements | City of Palm Bay |  | 78.0859 | 0.11897
250000 | 2000000 | 2000000 | Central IRL | A | IR12-21 | 62-304.520 (7), F.A.C. | 0.56 | 0.48 | City of Palm Bay | 0.29628 | 4672.376 | 10.3439 | 1.4226 | 3.0646 | 0.42147 | 1384.3096 | 1420 | Wholesale Sales and Services <Excluding warehouses associated with industrial use> | 1420 | City of Palm Bay Brevard County | City of Palm Bay |  |  |  | 0 | 1 | 3.0646 | 0.42147 | 1384.3096 |  | -1 | -1 | -1 | -1 | 0 |  |  | Central IRL A | -1 |  |  | 690 | PB-12 | Port Malabar Unit 40 Drainage Improvements | City of Palm Bay |  | 138.57 | 1.1227
250000 | 2000000 | 2000000 | Central IRL | A | IR12-21 | 62-304.520 (7), F.A.C. | 0.56 | 0.48 | City of Palm Bay | 0.11385 | 4672.376 | 10.3439 | 1.4226 | 1.1776 | 0.16195 | 531.9293 | 1420 | Wholesale Sales and Services <Excluding warehouses associated with industrial use> | 1420 | City of Palm Bay Brevard County | City of Palm Bay |  |  |  | 0 | 1 | 1.1776 | 0.16195 | 531.9293 |  | -1 | -1 | -1 | -1 | 0 |  |  | Central IRL A | -1 |  |  | 690 | PB-12 | Port Malabar Unit 40 Drainage Improvements | City of Palm Bay |  | 97.5391 | 0.43141
250000 | 2000000 | 2000000 | Central IRL | A | IR12-21 | 62-304.520 (7), F.A.C. | 0.56 | 0.48 | Natural Lands | 0.59387 | 3502.4673 | 7.7897 | 0.70104 | 4.6261 | 0.41633 | 2080.0174 | 4110 | Pine flatwoods | 4110 | City of Palm Bay Brevard County | City of Palm Bay |  |  | Natural Lands | 0 | 1 | 4.6261 | 0.41633 | 2080.0174 |  | -1 | -1 | -1 | -1 | 0 |  |  | Central IRL A | -1 |  |  | 690 | PB-12 | Port Malabar Unit 40 Drainage Improvements | City of Palm Bay |  | 193.7036 | 1.687
250000 | 2000000 | 2000000 | Central IRL | A | IR12-21 | 62-304.520 (7), F.A.C. | 0.56 | 0.48 | City of Palm Bay | 0.023891 | 3502.4673 | 7.7897 | 0.70104 | 0.18611 | 0.016749 | 83.6789 | 1300 | Residential, High Density | 1300 | City of Palm Bay Brevard County | City of Palm Bay |  |  |  | 0 | 1 | 0.18611 | 0.016749 | 83.6789 |  | -1 | -1 | -1 | -1 | 0 |  |  | Central IRL A | -1 |  |  | 690 | PB-12 | Port Malabar Unit 40 Drainage Improvements | City of Palm Bay |  | 43.7184 | 0.067866
250000 | 2000000 | 2000000 | Central IRL | A | IR12-21 | 62-304.520 (7), F.A.C. | 0.56 | 0.48 | City of Palm Bay | 0.29754 | 4629.2104 | 13.2362 | 2.5407 | 3.9383 | 0.75598 | 1377.3829 | 1300 | Residential, High Density | 1300 | City of Palm Bay Brevard County | City of Palm Bay |  |  |  | 0 | 1 | 3.9383 | 0.75598 | 1377.3829 |  | -1 | -1 | -1 | -1 | 0 |  |  | Central IRL A | -1 |  |  | 690 | PB-12 | Port Malabar Unit 40 Drainage Improvements | City of Palm Bay |  | 148.1677 | 1.1171
250000 | 2000000 | 2000000 | Central IRL | A | IR12-21 | 62-304.520 (7), F.A.C. | 0.56 | 0.48 | City of Palm Bay | 0.32022 | 4629.2104 | 13.2362 | 2.5407 | 4.2385 | 0.8136 | 1482.3741 | 1300 | Residential, High Density | 1300 | City of Palm Bay Brevard County | City of Palm Bay |  |  |  | 0 | 1 | 4.2385 | 0.8136 | 1482.3741 |  | -1 | -1 | -1 | -1 | 0 |  |  | Central IRL A | -1 |  |  | 690 | PB-12 | Port Malabar Unit 40 Drainage Improvements | City of Palm Bay |  | 151.839 | 1.2022
250000 | 2000000 | 2000000 | Central IRL | A | IR12-21 | 62-304.520 (7), F.A.C. | 0.56 | 0.48 | Natural Lands | 0.088971 | 3528.4087 | 7.4577 | 0.84007 | 0.66352 | 0.074742 | 313.9273 | 3100 | Herbaceous Dry Prairie | 3100 | City of Palm Bay Brevard County | City of Palm Bay |  |  | Natural Lands | 0 | 1 | 0.66352 | 0.074742 | 1234.8862 |  | -1 | -1 | -1 | -1 | 0 |  |  | Central IRL A | -1 |  |  | 690 | PB-12 | Port Malabar Unit 40 Drainage Improvements | City of Palm Bay |  | 100.642 | 1.0015
250000 | 2000000 | 2000000 | Central IRL | A | IR12-21 | 62-304.520 (7), F.A.C. | 0.56 | 0.48 | City of Palm Bay | 0.020798 | 3528.4087 | 7.4577 | 0.84007 | 0.1551 | 0.017471 | 73.3825 | 8370 | Surface Water Collection Basin | 8370 | City of Palm Bay Brevard County | City of Palm Bay |  |  |  | 0 | 1 | 0.1551 | 0.017471 | 201.3949 |  | -1 | -1 | -1 | -1 | 0 |  |  | Central IRL A | -1 |  |  | 690 | PB-12 | Port Malabar Unit 40 Drainage Improvements | City of Palm Bay |  | 36.8662 | 0.16334
250000 | 2000000 | 2000000 | Central IRL | A | IR12-21 | 62-304.520 (7), F.A.C. | 0.56 | 0.48 | City of Palm Bay | 0.21146 | 4548.7025 | 13.2975 | 2.2705 | 2.8119 | 0.48013 | 961.8797 | 1400 | Commercial and Services | 1400 | City of Palm Bay Brevard County | City of Palm Bay |  |  |  | 0 | 1 | 2.8119 | 0.48013 | 961.8797 |  | -1 | -1 | -1 | -1 | 0 |  |  | Central IRL A | -1 |  |  | 690 | PB-12 | Port Malabar Unit 40 Drainage Improvements | City of Palm Bay |  | 134.2339 | 0.78011
250000 | 2000000 | 2000000 | Central IRL | A | IR12-21 | 62-304.520 (7), F.A.C. | 0.56 | 0.48 | City of Palm Bay | 0.028838 | 4548.7025 | 13.2975 | 2.2705 | 0.38347 | 0.065477 | 131.1744 | 1300 | Residential, High Density | 1300 | City of Palm Bay Brevard County | City of Palm Bay |  |  |  | 0 | 1 | 0.38347 | 0.065477 | 131.1744 |  | -1 | -1 | -1 | -1 | 0 |  |  | Central IRL A | -1 |  |  | 690 | PB-12 | Port Malabar Unit 40 Drainage Improvements | City of Palm Bay |  | 104.6717 | 0.10639
250000 | 2000000 | 2000000 | Central IRL | A | IR12-21 | 62-304.520 (7), F.A.C. | 0.56 | 0.48 | City of Palm Bay | 0.37746 | 4548.7025 | 13.2975 | 2.2705 | 5.0193 | 0.85704 | 1716.9681 | 1300 | Residential, High Density | 1300 | City of Palm Bay Brevard County | City of Palm Bay |  |  |  | 0 | 1 | 5.0193 | 0.85704 | 1716.9681 |  | -1 | -1 | -1 | -1 | 0 |  |  | Central IRL A | -1 |  |  | 690 | PB-12 | Port Malabar Unit 40 Drainage Improvements | City of Palm Bay |  | 161.1088 | 1.3925
250000 | 2000000 | 2000000 | Central IRL | A | IR12-21 | 62-304.520 (7), F.A.C. | 0.56 | 0.48 | City of Palm Bay | 0.34237 | 4448.5084 | 13.1907 | 2.0846 | 4.5162 | 0.7137 | 1523.0531 | 1400 | Commercial and Services | 1400 | City of Palm Bay Brevard County | City of Palm Bay |  |  |  | 0 | 1 | 4.5162 | 0.7137 | 1523.0531 |  | -1 | -1 | -1 | -1 | 0 |  |  | Central IRL A | -1 |  |  | 690 | PB-12 | Port Malabar Unit 40 Drainage Improvements | City of Palm Bay |  | 173.7162 | 1.2352
250000 | 2000000 | 2000000 | Central IRL | A | IR12-21 | 62-304.520 (7), F.A.C. | 0.56 | 0.48 | City of Palm Bay | 0.075174 | 4448.5084 | 13.1907 | 2.0846 | 0.9916 | 0.15671 | 334.414 | 1300 | Residential, High Density | 1300 | City of Palm Bay Brevard County | City of Palm Bay |  |  |  | 0 | 1 | 0.9916 | 0.15671 | 334.414 |  | -1 | -1 | -1 | -1 | 0 |  |  | Central IRL A | -1 |  |  | 690 | PB-12 | Port Malabar Unit 40 Drainage Improvements | City of Palm Bay |  | 69.769 | 0.27122
250000 | 2000000 | 2000000 | Central IRL | A | IR12-21 | 62-304.520 (7), F.A.C. | 0.56 | 0.48 | City of Palm Bay | 0.13238 | 4448.5084 | 13.1907 | 2.0846 | 1.7462 | 0.27595 | 588.8899 | 1300 | Residential, High Density | 1300 | City of Palm Bay Brevard County | City of Palm Bay |  |  |  | 0 | 1 | 1.7462 | 0.27595 | 588.8899 |  | -1 | -1 | -1 | -1 | 0 |  |  | Central IRL A | -1 |  |  | 690 | PB-12 | Port Malabar Unit 40 Drainage Improvements | City of Palm Bay |  | 94.8004 | 0.47761
250000 | 2000000 | 2000000 | Central IRL | A | IR12-21 | 62-304.520 (7), F.A.C. | 0.56 | 0.48 | City of Palm Bay | 0.067836 | 4448.5084 | 13.1907 | 2.0846 | 0.8948 | 0.14141 | 301.7689 | 1300 | Residential, High Density | 1300 | City of Palm Bay Brevard County | City of Palm Bay |  |  |  | 0 | 1 | 0.8948 | 0.14141 | 301.7689 |  | -1 | -1 | -1 | -1 | 0 |  |  | Central IRL A | -1 |  |  | 690 | PB-12 | Port Malabar Unit 40 Drainage Improvements | City of Palm Bay |  | 87.3066 | 0.24474
250000 | 2000000 | 2000000 | Central IRL | A | IR12-21 | 62-304.520 (7), F.A.C. | 0.56 | 0.48 | City of Palm Bay | 0.60068 | 4497.9359 | 13.6805 | 1.8288 | 8.2175 | 1.0985 | 2701.7992 | 1400 | Commercial and Services | 1400 | City of Palm Bay Brevard County | City of Palm Bay |  |  |  | 0 | 1 | 8.2175 | 1.0985 | 2701.7992 |  | -1 | -1 | -1 | -1 | 0 |  |  | Central IRL A | -1 |  |  | 690 | PB-12 | Port Malabar Unit 40 Drainage Improvements | City of Palm Bay |  | 197.0064 | 2.1912
250000 | 2000000 | 2000000 | Central IRL | A | IR12-21 | 62-304.520 (7), F.A.C. | 0.56 | 0.48 | City of Palm Bay | 0.017088 | 4497.9359 | 13.6805 | 1.8288 | 0.23377 | 0.031251 | 76.8612 | 1340 | Residential, High density; Multiple Dwelling Units, High Rise <Three stories or more> | 1340 | City of Palm Bay Brevard County | City of Palm Bay |  |  |  | 0 | 1 | 0.23377 | 0.031251 | 76.8612 |  | -1 | -1 | -1 | -1 | 0 |  |  | Central IRL A | -1 |  |  | 690 | PB-12 | Port Malabar Unit 40 Drainage Improvements | City of Palm Bay |  | 36.0664 | 0.062337
250000 | 2000000 | 2000000 | Central IRL | A | IR12-21 | 62-304.520 (7), F.A.C. | 0.56 | 0.48 | Natural Lands | 0.00060285 | 4647.3654 | 10.703 | 1.3676 | 0.0064523 | 0.00082448 | 2.8017 | 4110 | Pine flatwoods | 4110 | City of Palm Bay Brevard County | City of Palm Bay |  |  | Natural Lands | 0 | 1 | 0.0064523 | 0.00082448 | 2.8017 |  | -1 | -1 | -1 | -1 | 0 |  |  | Central IRL A | -1 |  |  | 690 | PB-12 | Port Malabar Unit 40 Drainage Improvements | City of Palm Bay |  | 7.7748 | 0.0022722
250000 | 2000000 | 2000000 | Central IRL | A | IR12-21 | 62-304.520 (7), F.A.C. | 0.56 | 0.48 | FDOT District 5 | 0.00050064 | 4647.3654 | 10.703 | 1.3676 | 0.0053583 | 0.0006847 | 2.3266 | 4110 | Pine flatwoods | 4110 | FDOT District 5 City of Palm Bay Brevard County | FDOT District 5 |  |  | Natural Lands | 0 | 1 | 0.0053583 | 0.0006847 | 239.1941 |  | -1 | -1 | -1 | -1 | 0 |  |  | Central IRL A | -1 |  |  | 690 | PB-12 | Port Malabar Unit 40 Drainage Improvements | City of Palm Bay |  | 9.2489 | 0.19399
250000 | 2000000 | 2000000 | Central IRL | A | IR12-21 | 62-304.520 (7), F.A.C. | 0.56 | 0.48 | City of Palm Bay | 0.37586 | 4513.5353 | 13.419 | 2.0771 | 5.0437 | 0.7807 | 1696.4649 | 1400 | Commercial and Services | 1400 | City of Palm Bay Brevard County | City of Palm Bay |  |  |  | 0 | 1 | 5.0437 | 0.7807 | 1696.4649 |  | -1 | -1 | -1 | -1 | 0 |  |  | Central IRL A | -1 |  |  | 690 | PB-12 | Port Malabar Unit 40 Drainage Improvements | City of Palm Bay |  | 160.8497 | 1.3759
250000 | 2000000 | 2000000 | Central IRL | A | IR12-21 | 62-304.520 (7), F.A.C. | 0.56 | 0.48 | City of Palm Bay | 0.094763 | 4513.5353 | 13.419 | 2.0771 | 1.2716 | 0.19683 | 427.7149 | 1300 | Residential, High Density | 1300 | City of Palm Bay Brevard County | City of Palm Bay |  |  |  | 0 | 1 | 1.2716 | 0.19683 | 427.7149 |  | -1 | -1 | -1 | -1 | 0 |  |  | Central IRL A | -1 |  |  | 690 | PB-12 | Port Malabar Unit 40 Drainage Improvements | City of Palm Bay |  | 115.3433 | 0.34689
250000 | 2000000 | 2000000 | Central IRL | A | IR12-21 | 62-304.520 (7), F.A.C. | 0.56 | 0.48 | City of Palm Bay | 0.14714 | 4513.5353 | 13.419 | 2.0771 | 1.9745 | 0.30562 | 664.1174 | 1300 | Residential, High Density | 1300 | City of Palm Bay Brevard County | City of Palm Bay |  |  |  | 0 | 1 | 1.9745 | 0.30562 | 664.1174 |  | -1 | -1 | -1 | -1 | 0 |  |  | Central IRL A | -1 |  |  | 690 | PB-12 | Port Malabar Unit 40 Drainage Improvements | City of Palm Bay |  | 123.8217 | 0.53862
250000 | 2000000 | 2000000 | Central IRL | A | IR12-21 | 62-304.520 (7), F.A.C. | 0.56 | 0.48 | Natural Lands | 0.61776 | 3616.9866 | 7.9118 | 0.66236 | 4.8876 | 0.40918 | 2234.4421 | 4110 | Pine flatwoods | 4110 | City of Palm Bay Brevard County | City of Palm Bay |  |  | Natural Lands | 0 | 1 | 4.8876 | 0.40918 | 2234.4421 |  | -1 | -1 | -1 | -1 | 0 |  |  | Central IRL A | -1 |  |  | 690 | PB-12 | Port Malabar Unit 40 Drainage Improvements | City of Palm Bay |  | 200 | 1.8122
250000 | 2000000 | 2000000 | Central IRL | A | IR12-21 | 62-304.520 (7), F.A.C. | 0.56 | 0.48 | City of Palm Bay | 0.41617 | 4196.0733 | 11.7837 | 1.4365 | 4.904 | 0.59782 | 1746.263 | 1400 | Commercial and Services | 1400 | City of Palm Bay Brevard County | City of Palm Bay |  |  |  | 0 | 1 | 4.904 | 0.59782 | 1746.263 |  | -1 | -1 | -1 | -1 | 0 |  |  | Central IRL A | -1 |  |  | 690 | PB-12 | Port Malabar Unit 40 Drainage Improvements | City of Palm Bay |  | 201.1551 | 1.4163
250000 | 2000000 | 2000000 | Central IRL | A | IR12-21 | 62-304.520 (7), F.A.C. | 0.56 | 0.48 | Natural Lands | 0.20065 | 4196.0733 | 11.7837 | 1.4365 | 2.3644 | 0.28823 | 841.9271 | 4110 | Pine flatwoods | 4110 | City of Palm Bay Brevard County | City of Palm Bay |  |  | Natural Lands | 0 | 1 | 2.3644 | 0.28823 | 841.9271 |  | -1 | -1 | -1 | -1 | 0 |  |  | Central IRL A | -1 |  |  | 690 | PB-12 | Port Malabar Unit 40 Drainage Improvements | City of Palm Bay |  | 125.4975 | 0.68283
250000 | 2000000 | 2000000 | Central IRL | A | IR12-21 | 62-304.520 (7), F.A.C. | 0.56 | 0.48 | City of Palm Bay | 0.00095104 | 4196.0733 | 11.7837 | 1.4365 | 0.011207 | 0.0013662 | 3.9906 | 1300 | Residential, High Density | 1300 | City of Palm Bay Brevard County | City of Palm Bay |  |  |  | 0 | 1 | 0.011207 | 0.0013662 | 3.9906 |  | -1 | -1 | -1 | -1 | 0 |  |  | Central IRL A | -1 |  |  | 690 | PB-12 | Port Malabar Unit 40 Drainage Improvements | City of Palm Bay |  | 51.2487 | 0.0032365
250000 | 2000000 | 2000000 | Central IRL | A | IR12-21 | 62-304.520 (7), F.A.C. | 0.56 | 0.48 | City of Palm Bay | 0.02921 | 3783.6415 | 8.6681 | 0.87393 | 0.2532 | 0.025528 | 110.5219 | 1400 | Commercial and Services | 1400 | City of Palm Bay Brevard County | City of Palm Bay |  |  |  | 0 | 1 | 0.2532 | 0.025528 | 110.5219 |  | -1 | -1 | -1 | -1 | 0 |  |  | Central IRL A | -1 |  |  | 690 | PB-12 | Port Malabar Unit 40 Drainage Improvements | City of Palm Bay |  | 51.6156 | 0.089637
250000 | 2000000 | 2000000 | Central IRL | A | IR12-21 | 62-304.520 (7), F.A.C. | 0.56 | 0.48 | Natural Lands | 0.54224 | 3783.6415 | 8.6681 | 0.87393 | 4.7002 | 0.47388 | 2051.6362 | 4110 | Pine flatwoods | 4110 | City of Palm Bay Brevard County | City of Palm Bay |  |  | Natural Lands | 0 | 1 | 4.7002 | 0.47388 | 2051.6362 |  | -1 | -1 | -1 | -1 | 0 |  |  | Central IRL A | -1 |  |  | 690 | PB-12 | Port Malabar Unit 40 Drainage Improvements | City of Palm Bay |  | 201.1803 | 1.6639
250000 | 2000000 | 2000000 | Central IRL | A | IR12-21 | 62-304.520 (7), F.A.C. | 0.56 | 0.48 | City of Palm Bay | 0.046314 | 3783.6415 | 8.6681 | 0.87393 | 0.40146 | 0.040476 | 175.2374 | 1300 | Residential, High Density | 1300 | City of Palm Bay Brevard County | City of Palm Bay |  |  |  | 0 | 1 | 0.40146 | 0.040476 | 175.2374 |  | -1 | -1 | -1 | -1 | 0 |  |  | Central IRL A | -1 |  |  | 690 | PB-12 | Port Malabar Unit 40 Drainage Improvements | City of Palm Bay |  | 59.8001 | 0.14212
250000 | 2000000 | 2000000 | Central IRL | A | IR12-21 | 62-304.520 (7), F.A.C. | 0.56 | 0.48 | City of Palm Bay | 0.34804 | 4565.9045 | 13.9027 | 1.8368 | 4.8386 | 0.63926 | 1589.1015 | 1400 | Commercial and Services | 1400 | City of Palm Bay Brevard County | City of Palm Bay |  |  |  | 0 | 1 | 4.8386 | 0.63926 | 1589.1015 |  | -1 | -1 | -1 | -1 | 0 |  |  | Central IRL A | -1 |  |  | 690 | PB-12 | Port Malabar Unit 40 Drainage Improvements | City of Palm Bay |  | 156.3417 | 1.2888
250000 | 2000000 | 2000000 | Central IRL | A | IR12-21 | 62-304.520 (7), F.A.C. | 0.56 | 0.48 | City of Palm Bay | 0.26973 | 4565.9045 | 13.9027 | 1.8368 | 3.7499 | 0.49542 | 1231.5475 | 1420 | Wholesale Sales and Services <Excluding warehouses associated with industrial use> | 1420 | City of Palm Bay Brevard County | City of Palm Bay |  |  |  | 0 | 1 | 3.7499 | 0.49542 | 1231.5475 |  | -1 | -1 | -1 | -1 | 0 |  |  | Central IRL A | -1 |  |  | 690 | PB-12 | Port Malabar Unit 40 Drainage Improvements | City of Palm Bay |  | 143.6654 | 0.99882
250000 | 2000000 | 2000000 | Central IRL | A | IR12-21 | 62-304.520 (7), F.A.C. | 0.56 | 0.48 | City of Palm Bay | 0.17163 | 4208.2865 | 11.1581 | 1.5244 | 1.915 | 0.26162 | 722.2541 | 1400 | Commercial and Services | 1400 | City of Palm Bay Brevard County | City of Palm Bay |  |  |  | 0 | 1 | 1.915 | 0.26162 | 722.2541 |  | -1 | -1 | -1 | -1 | 0 |  |  | Central IRL A | -1 |  |  | 690 | PB-12 | Port Malabar Unit 40 Drainage Improvements | City of Palm Bay |  | 133.684 | 0.58577
250000 | 2000000 | 2000000 | Central IRL | A | IR12-21 | 62-304.520 (7), F.A.C. | 0.56 | 0.48 | Natural Lands | 0.27504 | 4208.2865 | 11.1581 | 1.5244 | 3.0689 | 0.41927 | 1157.4535 | 4110 | Pine flatwoods | 4110 | City of Palm Bay Brevard County | City of Palm Bay |  |  | Natural Lands | 0 | 1 | 3.0689 | 0.41927 | 1157.4535 |  | -1 | -1 | -1 | -1 | 0 |  |  | Central IRL A | -1 |  |  | 690 | PB-12 | Port Malabar Unit 40 Drainage Improvements | City of Palm Bay |  | 145.635 | 0.93873
250000 | 2000000 | 2000000 | Central IRL | A | IR12-21 | 62-304.520 (7), F.A.C. | 0.56 | 0.48 | City of Palm Bay | 0.1711 | 4208.2865 | 11.1581 | 1.5244 | 1.9091 | 0.26081 | 720.018 | 1300 | Residential, High Density | 1300 | City of Palm Bay Brevard County | City of Palm Bay |  |  |  | 0 | 1 | 1.9091 | 0.26081 | 720.018 |  | -1 | -1 | -1 | -1 | 0 |  |  | Central IRL A | -1 |  |  | 690 | PB-12 | Port Malabar Unit 40 Drainage Improvements | City of Palm Bay |  | 107.0926 | 0.58396
250000 | 2000000 | 2000000 | Central IRL | A | IR12-21 | 62-304.520 (7), F.A.C. | 0.56 | 0.48 | City of Palm Bay | 0.26914 | 4546.505 | 13.3685 | 2.207 | 3.598 | 0.59399 | 1223.6393 | 1400 | Commercial and Services | 1400 | City of Palm Bay Brevard County | City of Palm Bay |  |  |  | 0 | 1 | 3.598 | 0.59399 | 1223.6393 |  | -1 | -1 | -1 | -1 | 0 |  |  | Central IRL A | -1 |  |  | 690 | PB-12 | Port Malabar Unit 40 Drainage Improvements | City of Palm Bay |  | 143.5702 | 0.99241
250000 | 2000000 | 2000000 | Central IRL | A | IR12-21 | 62-304.520 (7), F.A.C. | 0.56 | 0.48 | City of Palm Bay | 0.34863 | 4546.505 | 13.3685 | 2.207 | 4.6606 | 0.76941 | 1585.0253 | 1300 | Residential, High Density | 1300 | City of Palm Bay Brevard County | City of Palm Bay |  |  |  | 0 | 1 | 4.6606 | 0.76941 | 1585.0253 |  | -1 | -1 | -1 | -1 | 0 |  |  | Central IRL A | -1 |  |  | 690 | PB-12 | Port Malabar Unit 40 Drainage Improvements | City of Palm Bay |  | 156.437 | 1.2855
250000 | 2000000 | 2000000 | Central IRL | A | IR12-21 | 62-304.520 (7), F.A.C. | 0.56 | 0.48 | Natural Lands | 0.2729 | 3524.0692 | 5.4585 | 0.64186 | 1.4896 | 0.17516 | 961.7112 | 3100 | Herbaceous Dry Prairie | 3100 | City of Palm Bay Brevard County | City of Palm Bay |  |  | Natural Lands | 0 | 1 | 1.4896 | 0.17516 | 961.7112 |  | -1 | -1 | -1 | -1 | 0 |  |  | Central IRL A | -1 |  |  | 690 | PB-12 | Port Malabar Unit 40 Drainage Improvements | City of Palm Bay |  | 184.6228 | 0.77998
250000 | 2000000 | 2000000 | Central IRL | A | IR12-21 | 62-304.520 (7), F.A.C. | 0.56 | 0.48 | City of Palm Bay | 0.094285 | 3524.0692 | 5.4585 | 0.64186 | 0.51466 | 0.060518 | 332.2673 | 8370 | Surface Water Collection Basin | 8370 | City of Palm Bay Brevard County | City of Palm Bay |  |  |  | 0 | 1 | 0.51466 | 0.060518 | 332.2673 |  | -1 | -1 | -1 | -1 | 0 |  |  | Central IRL A | -1 |  |  | 690 | PB-12 | Port Malabar Unit 40 Drainage Improvements | City of Palm Bay |  | 115.2771 | 0.26948
250000 | 2000000 | 2000000 | Central IRL | A | IR12-21 | 62-304.520 (7), F.A.C. | 0.56 | 0.48 | City of Palm Bay | 0.25058 | 3524.0692 | 5.4585 | 0.64186 | 1.3678 | 0.16084 | 883.0626 | 1430 | Professional Services | 1430 | City of Palm Bay Brevard County | City of Palm Bay |  |  |  | 0 | 1 | 1.3678 | 0.16084 | 883.0626 |  | -1 | -1 | -1 | -1 | 0 |  |  | Central IRL A | -1 |  |  | 690 | PB-12 | Port Malabar Unit 40 Drainage Improvements | City of Palm Bay |  | 135.0721 | 0.71619
250000 | 2000000 | 2000000 | Central IRL | A | IR12-21 | 62-304.520 (7), F.A.C. | 0.56 | 0.48 | Natural Lands | 0.61776 | 3627.7729 | 7.9297 | 0.66642 | 4.8987 | 0.41169 | 2241.1055 | 4110 | Pine flatwoods | 4110 | City of Palm Bay Brevard County | City of Palm Bay |  |  | Natural Lands | 0 | 1 | 4.8987 | 0.41169 | 2241.1055 |  | -1 | -1 | -1 | -1 | 0 |  |  | Central IRL A | -1 |  |  | 690 | PB-12 | Port Malabar Unit 40 Drainage Improvements | City of Palm Bay |  | 200 | 1.8176
250000 | 2000000 | 2000000 | Central IRL | A | IR12-21 | 62-304.520 (7), F.A.C. | 0.56 | 0.48 | City of Palm Bay | 0.015278 | 3697.1266 | 8.0038 | 1.0553 | 0.12229 | 0.016124 | 56.4864 | 1400 | Commercial and Services | 1400 | City of Palm Bay Brevard County | City of Palm Bay |  |  |  | 0 | 1 | 0.12229 | 0.016124 | 56.4864 |  | -1 | -1 | -1 | -1 | 0 |  |  | Central IRL A | -1 |  |  | 690 | PB-12 | Port Malabar Unit 40 Drainage Improvements | City of Palm Bay |  | 80.3687 | 0.045812
250000 | 2000000 | 2000000 | Central IRL | A | IR12-21 | 62-304.520 (7), F.A.C. | 0.56 | 0.48 | Natural Lands | 0.52613 | 3697.1266 | 8.0038 | 1.0553 | 4.211 | 0.55524 | 1945.1553 | 6250 | Hydric pine flatwoods | 6250 | City of Palm Bay Brevard County | City of Palm Bay |  |  | Natural Lands | 0 | 1 | 4.211 | 0.55524 | 1945.1553 |  | -1 | -1 | -1 | -1 | 0 |  |  | Central IRL A | -1 |  |  | 690 | PB-12 | Port Malabar Unit 40 Drainage Improvements | City of Palm Bay |  | 184.3369 | 1.5776
250000 | 2000000 | 2000000 | Central IRL | A | IR12-21 | 62-304.520 (7), F.A.C. | 0.56 | 0.48 | City of Palm Bay | 0.076359 | 3697.1266 | 8.0038 | 1.0553 | 0.61116 | 0.080584 | 282.308 | 1340 | Residential, High density; Multiple Dwelling Units, High Rise <Three stories or more> | 1340 | City of Palm Bay Brevard County | City of Palm Bay |  |  |  | 0 | 1 | 0.61116 | 0.080584 | 282.308 |  | -1 | -1 | -1 | -1 | 0 |  |  | Central IRL A | -1 |  |  | 690 | PB-12 | Port Malabar Unit 40 Drainage Improvements | City of Palm Bay |  | 86.2189 | 0.22896
250000 | 2000000 | 2000000 | Central IRL | A | IR12-21 | 62-304.520 (7), F.A.C. | 0.56 | 0.48 | City of Palm Bay | 0.087336 | 4251.0478 | 9.9119 | 1.1537 | 0.86567 | 0.10076 | 371.2701 | 1400 | Commercial and Services | 1400 | City of Palm Bay Brevard County | City of Palm Bay |  |  |  | 0 | 1 | 0.86567 | 0.10076 | 371.2701 |  | -1 | -1 | -1 | -1 | 0 |  |  | Central IRL A | -1 |  |  | 690 | PB-12 | Port Malabar Unit 40 Drainage Improvements | City of Palm Bay |  | 79.3013 | 0.30111
250000 | 2000000 | 2000000 | Central IRL | A | IR12-21 | 62-304.520 (7), F.A.C. | 0.56 | 0.48 | Natural Lands | 0.27767 | 4251.0478 | 9.9119 | 1.1537 | 2.7523 | 0.32036 | 1180.3968 | 4110 | Pine flatwoods | 4110 | City of Palm Bay Brevard County | City of Palm Bay |  |  | Natural Lands | 0 | 1 | 2.7523 | 0.32036 | 1180.3968 |  | -1 | -1 | -1 | -1 | 0 |  |  | Central IRL A | -1 |  |  | 690 | PB-12 | Port Malabar Unit 40 Drainage Improvements | City of Palm Bay |  | 148.8934 | 0.95734
250000 | 2000000 | 2000000 | Central IRL | A | IR12-21 | 62-304.520 (7), F.A.C. | 0.56 | 0.48 | City of Palm Bay | 0.25276 | 4251.0478 | 9.9119 | 1.1537 | 2.5053 | 0.29161 | 1074.475 | 1420 | Wholesale Sales and Services <Excluding warehouses associated with industrial use> | 1420 | City of Palm Bay Brevard County | City of Palm Bay |  |  |  | 0 | 1 | 2.5053 | 0.29161 | 1074.475 |  | -1 | -1 | -1 | -1 | 0 |  |  | Central IRL A | -1 |  |  | 690 | PB-12 | Port Malabar Unit 40 Drainage Improvements | City of Palm Bay |  | 128.9393 | 0.87143
250000 | 2000000 | 2000000 | Central IRL | A | IR12-21 | 62-304.520 (7), F.A.C. | 0.56 | 0.48 | Natural Lands | 0.61776 | 3589.5787 | 7.8547 | 0.65626 | 4.8524 | 0.40542 | 2217.5105 | 4110 | Pine flatwoods | 4110 | City of Palm Bay Brevard County | City of Palm Bay |  |  | Natural Lands | 0 | 1 | 4.8524 | 0.40542 | 2217.5105 |  | -1 | -1 | -1 | -1 | 0 |  |  | Central IRL A | -1 |  |  | 690 | PB-12 | Port Malabar Unit 40 Drainage Improvements | City of Palm Bay |  | 200 | 1.7985
250000 | 2000000 | 2000000 | Central IRL | A | IR12-21 | 62-304.520 (7), F.A.C. | 0.56 | 0.48 | City of Palm Bay | 0.61776 | 4631.4574 | 9.2054 | 1.2931 | 5.6867 | 0.79886 | 2861.1451 | 1550 | Other Light Industrial | 1550 | City of Palm Bay Brevard County | City of Palm Bay |  |  |  | 0 | 1 | 5.6867 | 0.79886 | 2861.1451 |  | -1 | -1 | -1 | -1 | 0 |  |  | Central IRL A | -1 |  |  | 690 | PB-12 | Port Malabar Unit 40 Drainage Improvements | City of Palm Bay |  | 200 | 2.3205
250000 | 2000000 | 2000000 | Central IRL | A | IR12-21 | 62-304.520 (7), F.A.C. | 0.56 | 0.48 | City of Palm Bay | 0.023821 | 4605.1713 | 10.0651 | 1.3615 | 0.23976 | 0.032432 | 109.6989 | 1550 | Other Light Industrial | 1550 | City of Palm Bay Brevard County | City of Palm Bay |  |  |  | 0 | 1 | 0.23976 | 0.032432 | 109.6989 |  | -1 | -1 | -1 | -1 | 0 |  |  | Central IRL A | -1 |  |  | 690 | PB-12 | Port Malabar Unit 40 Drainage Improvements | City of Palm Bay |  | 103.8614 | 0.088969
250000 | 2000000 | 2000000 | Central IRL | A | IR12-21 | 62-304.520 (7), F.A.C. | 0.56 | 0.48 | Natural Lands | 0.10652 | 4605.1713 | 10.0651 | 1.3615 | 1.0721 | 0.14502 | 490.5201 | 3100 | Herbaceous Dry Prairie | 3100 | City of Palm Bay Brevard County | City of Palm Bay |  |  | Natural Lands | 0 | 1 | 1.0721 | 0.14502 | 490.5201 |  | -1 | -1 | -1 | -1 | 0 |  |  | Central IRL A | -1 |  |  | 690 | PB-12 | Port Malabar Unit 40 Drainage Improvements | City of Palm Bay |  | 117.2439 | 0.39783
250000 | 2000000 | 2000000 | Central IRL | A | IR12-21 | 62-304.520 (7), F.A.C. | 0.56 | 0.48 | City of Palm Bay | 0.37745 | 4605.1713 | 10.0651 | 1.3615 | 3.7991 | 0.51389 | 1738.2274 | 1420 | Wholesale Sales and Services <Excluding warehouses associated with industrial use> | 1420 | City of Palm Bay Brevard County | City of Palm Bay |  |  |  | 0 | 1 | 3.7991 | 0.51389 | 1738.2274 |  | -1 | -1 | -1 | -1 | 0 |  |  | Central IRL A | -1 |  |  | 690 | PB-12 | Port Malabar Unit 40 Drainage Improvements | City of Palm Bay |  | 161.1067 | 1.4098
250000 | 2000000 | 2000000 | Central IRL | A | IR12-21 | 62-304.520 (7), F.A.C. | 0.56 | 0.48 | City of Palm Bay | 0.10998 | 4605.1713 | 10.0651 | 1.3615 | 1.1069 | 0.14973 | 506.4602 | 1420 | Wholesale Sales and Services <Excluding warehouses associated with industrial use> | 1420 | City of Palm Bay Brevard County | City of Palm Bay |  |  |  | 0 | 1 | 1.1069 | 0.14973 | 506.4602 |  | -1 | -1 | -1 | -1 | 0 |  |  | Central IRL A | -1 |  |  | 690 | PB-12 | Port Malabar Unit 40 Drainage Improvements | City of Palm Bay |  | 117.8059 | 0.41075
250000 | 2000000 | 2000000 | Central IRL | A | IR12-21 | 62-304.520 (7), F.A.C. | 0.56 | 0.48 | City of Palm Bay | 0.61776 | 4553.1443 | 13.0301 | 2.5025 | 8.0495 | 1.546 | 2812.7662 | 1340 | Residential, High density; Multiple Dwelling Units, High Rise <Three stories or more> | 1340 | City of Palm Bay Brevard County | City of Palm Bay |  |  |  | 0 | 1 | 8.0495 | 1.546 | 2812.7662 |  | -1 | -1 | -1 | -1 | 0 |  |  | Central IRL A | -1 |  |  | 690 | PB-12 | Port Malabar Unit 40 Drainage Improvements | City of Palm Bay |  | 200 | 2.2812
250000 | 2000000 | 2000000 | Central IRL | A | IR12-21 | 62-304.520 (7), F.A.C. | 0.56 | 0.48 | City of Palm Bay | 0.16287 | 4641.8063 | 13.4898 | 2.3673 | 2.1971 | 0.38556 | 756.0034 | 1400 | Commercial and Services | 1400 | City of Palm Bay Brevard County | City of Palm Bay |  |  |  | 0 | 1 | 2.1971 | 0.38556 | 756.0034 |  | -1 | -1 | -1 | -1 | 0 |  |  | Central IRL A | -1 |  |  | 690 | PB-12 | Port Malabar Unit 40 Drainage Improvements | City of Palm Bay |  | 207.0943 | 0.61314
250000 | 2000000 | 2000000 | Central IRL | A | IR12-21 | 62-304.520 (7), F.A.C. | 0.56 | 0.48 | City of Palm Bay | 0.33203 | 4641.8063 | 13.4898 | 2.3673 | 4.479 | 0.78602 | 1541.2256 | 1300 | Residential, High Density | 1300 | City of Palm Bay Brevard County | City of Palm Bay |  |  |  | 0 | 1 | 4.479 | 0.78602 | 1541.2256 |  | -1 | -1 | -1 | -1 | 0 |  |  | Central IRL A | -1 |  |  | 690 | PB-12 | Port Malabar Unit 40 Drainage Improvements | City of Palm Bay |  | 146.8187 | 1.25
250000 | 2000000 | 2000000 | Central IRL | A | IR12-21 | 62-304.520 (7), F.A.C. | 0.56 | 0.48 | City of Palm Bay | 0.12286 | 4641.8063 | 13.4898 | 2.3673 | 1.6574 | 0.29086 | 570.3093 | 1300 | Residential, High Density | 1300 | City of Palm Bay Brevard County | City of Palm Bay |  |  |  | 0 | 1 | 1.6574 | 0.29086 | 570.3093 |  | -1 | -1 | -1 | -1 | 0 |  |  | Central IRL A | -1 |  |  | 690 | PB-12 | Port Malabar Unit 40 Drainage Improvements | City of Palm Bay |  | 109.5883 | 0.46254
250000 | 2000000 | 2000000 | Central IRL | A | IR12-21 | 62-304.520 (7), F.A.C. | 0.56 | 0.48 | City of Palm Bay | 0.40897 | 4056.2897 | 10.9668 | 1.6248 | 4.4851 | 0.6645 | 1658.9077 | 1400 | Commercial and Services | 1400 | City of Palm Bay Brevard County | City of Palm Bay |  |  |  | 0 | 1 | 4.4851 | 0.6645 | 1658.9077 |  | -1 | -1 | -1 | -1 | 0 |  |  | Central IRL A | -1 |  |  | 690 | PB-12 | Port Malabar Unit 40 Drainage Improvements | City of Palm Bay |  | 189.3598 | 1.3454
250000 | 2000000 | 2000000 | Central IRL | A | IR12-21 | 62-304.520 (7), F.A.C. | 0.56 | 0.48 | City of Palm Bay | 0.06598 | 4056.2897 | 10.9668 | 1.6248 | 0.72359 | 0.10721 | 267.6358 | 8370 | Surface Water Collection Basin | 8370 | City of Palm Bay Brevard County | City of Palm Bay |  |  |  | 0 | 1 | 0.72359 | 0.10721 | 267.6358 |  | -1 | -1 | -1 | -1 | 0 |  |  | Central IRL A | -1 |  |  | 690 | PB-12 | Port Malabar Unit 40 Drainage Improvements | City of Palm Bay |  | 110.681 | 0.21706
250000 | 2000000 | 2000000 | Central IRL | A | IR12-21 | 62-304.520 (7), F.A.C. | 0.56 | 0.48 | City of Palm Bay | 0.14281 | 4056.2897 | 10.9668 | 1.6248 | 1.5662 | 0.23204 | 579.284 | 1300 | Residential, High Density | 1300 | City of Palm Bay Brevard County | City of Palm Bay |  |  |  | 0 | 1 | 1.5662 | 0.23204 | 579.284 |  | -1 | -1 | -1 | -1 | 0 |  |  | Central IRL A | -1 |  |  | 690 | PB-12 | Port Malabar Unit 40 Drainage Improvements | City of Palm Bay |  | 96.1666 | 0.46982
250000 | 2000000 | 2000000 | Central IRL | A | IR12-21 | 62-304.520 (7), F.A.C. | 0.56 | 0.48 | City of Palm Bay | 0.24122 | 4382.7118 | 12.2898 | 1.832 | 2.9646 | 0.44192 | 1057.2142 | 1400 | Commercial and Services | 1400 | City of Palm Bay Brevard County | City of Palm Bay |  |  |  | 0 | 1 | 2.9646 | 0.44192 | 1057.2142 |  | -1 | -1 | -1 | -1 | 0 |  |  | Central IRL A | -1 |  |  | 690 | PB-12 | Port Malabar Unit 40 Drainage Improvements | City of Palm Bay |  | 139.0935 | 0.85743
250000 | 2000000 | 2000000 | Central IRL | A | IR12-21 | 62-304.520 (7), F.A.C. | 0.56 | 0.48 | Natural Lands | 0.14457 | 4382.7118 | 12.2898 | 1.832 | 1.7768 | 0.26485 | 633.6166 | 4110 | Pine flatwoods | 4110 | City of Palm Bay Brevard County | City of Palm Bay |  |  | Natural Lands | 0 | 1 | 1.7768 | 0.26485 | 633.6166 |  | -1 | -1 | -1 | -1 | 0 |  |  | Central IRL A | -1 |  |  | 690 | PB-12 | Port Malabar Unit 40 Drainage Improvements | City of Palm Bay |  | 123.4445 | 0.51388
250000 | 2000000 | 2000000 | Central IRL | A | IR12-21 | 62-304.520 (7), F.A.C. | 0.56 | 0.48 | City of Palm Bay | 0.23197 | 4382.7118 | 12.2898 | 1.832 | 2.8508 | 0.42496 | 1016.6484 | 1300 | Residential, High Density | 1300 | City of Palm Bay Brevard County | City of Palm Bay |  |  |  | 0 | 1 | 2.8508 | 0.42496 | 1016.6484 |  | -1 | -1 | -1 | -1 | 0 |  |  | Central IRL A | -1 |  |  | 690 | PB-12 | Port Malabar Unit 40 Drainage Improvements | City of Palm Bay |  | 137.5532 | 0.82453
250000 | 2000000 | 2000000 | Central IRL | A | IR12-21 | 62-304.520 (7), F.A.C. | 0.56 | 0.48 | Natural Lands | 0.58949 | 3335.9122 | 7.3286 | 0.59928 | 4.3201 | 0.35327 | 1966.4764 | 4110 | Pine flatwoods | 4110 | City of Palm Bay Brevard County | City of Palm Bay |  |  | Natural Lands | 0 | 1 | 4.3201 | 0.35327 | 2060.8046 |  | -1 | -1 | -1 | -1 | 0 |  |  | Central IRL A | -1 |  |  | 690 | PB-12 | Port Malabar Unit 40 Drainage Improvements | City of Palm Bay |  | 195.4262 | 1.6714
250000 | 2000000 | 2000000 | Central IRL | A | IR12-21 | 62-304.520 (7), F.A.C. | 0.56 | 0.48 | Natural Lands | 0.30829 | 1879.4248 | 0 | 0 | 0 | 0 | 579.4023 | 4110 | Pine flatwoods | 4110 | City of Palm Bay Brevard County | City of Palm Bay |  |  | Natural Lands | 0 | 1 | 0 | 0 | 579.4023 |  | -1 | -1 | -1 | -1 | 0 |  |  | Central IRL A | -1 |  |  | 690 | PB-12 | Port Malabar Unit 40 Drainage Improvements | City of Palm Bay |  | 149.9631 | 0.46991
250000 | 2000000 | 2000000 | Central IRL | A | IR12-21 | 62-304.520 (7), F.A.C. | 0.56 | 0.48 | Natural Lands | 0.09916 | 1879.4248 | 0 | 0 | 0 | 0 | 186.3641 | 5300 | Reservoirs | 5300 | City of Palm Bay Brevard County | City of Palm Bay |  |  | Natural Lands | 0 | 1 | 0 | 0 | 186.3641 |  | -1 | -1 | -1 | -1 | 0 |  |  | Central IRL A | -1 |  |  | 690 | PB-12 | Port Malabar Unit 40 Drainage Improvements | City of Palm Bay |  | 116.1041 | 0.15115
250000 | 2000000 | 2000000 | Central IRL | A | IR12-21 | 62-304.520 (7), F.A.C. | 0.56 | 0.48 | City of Palm Bay | 0.21032 | 1879.4248 | 0 | 0 | 0 | 0 | 395.2736 | 8370 | Surface Water Collection Basin | 8370 | City of Palm Bay Brevard County | City of Palm Bay |  |  |  | 0 | 1 | 0 | 0 | 395.2736 |  | -1 | -1 | -1 | -1 | 0 |  |  | Central IRL A | -1 |  |  | 690 | PB-12 | Port Malabar Unit 40 Drainage Improvements | City of Palm Bay |  | 134.1568 | 0.32058
250000 | 2000000 | 2000000 | Central IRL | A | IR12-21 | 62-304.520 (7), F.A.C. | 0.56 | 0.48 | City of Palm Bay | 0.34723 | 4659.5931 | 12.8092 | 1.7943 | 4.4478 | 0.62304 | 1617.9591 | 1400 | Commercial and Services | 1400 | City of Palm Bay Brevard County | City of Palm Bay |  |  |  | 0 | 1 | 4.4478 | 0.62304 | 1617.9591 |  | -1 | -1 | -1 | -1 | 0 |  |  | Central IRL A | -1 |  |  | 690 | PB-12 | Port Malabar Unit 40 Drainage Improvements | City of Palm Bay |  | 253.4401 | 1.3122
250000 | 2000000 | 2000000 | Central IRL | A | IR12-21 | 62-304.520 (7), F.A.C. | 0.56 | 0.48 | City of Palm Bay | 0.20116 | 4659.5931 | 12.8092 | 1.7943 | 2.5767 | 0.36095 | 937.3394 | 1420 | Wholesale Sales and Services <Excluding warehouses associated with industrial use> | 1420 | City of Palm Bay Brevard County | City of Palm Bay |  |  |  | 0 | 1 | 2.5767 | 0.36095 | 937.3394 |  | -1 | -1 | -1 | -1 | 0 |  |  | Central IRL A | -1 |  |  | 690 | PB-12 | Port Malabar Unit 40 Drainage Improvements | City of Palm Bay |  | 114.3966 | 0.76021
250000 | 2000000 | 2000000 | Central IRL | A | IR12-21 | 62-304.520 (7), F.A.C. | 0.56 | 0.48 | City of Palm Bay | 0.069368 | 4659.5931 | 12.8092 | 1.7943 | 0.88855 | 0.12447 | 323.2277 | 1300 | Residential, High Density | 1300 | City of Palm Bay Brevard County | City of Palm Bay |  |  |  | 0 | 1 | 0.88855 | 0.12447 | 323.2277 |  | -1 | -1 | -1 | -1 | 0 |  |  | Central IRL A | -1 |  |  | 690 | PB-12 | Port Malabar Unit 40 Drainage Improvements | City of Palm Bay |  | 70.9998 | 0.26215
250000 | 2000000 | 2000000 | Central IRL | A | IR12-21 | 62-304.520 (7), F.A.C. | 0.56 | 0.48 | City of Palm Bay | 0.16391 | 4652.7123 | 10.0476 | 1.3412 | 1.6469 | 0.21983 | 762.6052 | 1400 | Commercial and Services | 1400 | City of Palm Bay Brevard County | City of Palm Bay |  |  |  | 0 | 1 | 1.6469 | 0.21983 | 762.6052 |  | -1 | -1 | -1 | -1 | 0 |  |  | Central IRL A | -1 |  |  | 690 | PB-12 | Port Malabar Unit 40 Drainage Improvements | City of Palm Bay |  | 126.5416 | 0.6185
250000 | 2000000 | 2000000 | Central IRL | A | IR12-21 | 62-304.520 (7), F.A.C. | 0.56 | 0.48 | City of Palm Bay | 0.021047 | 4652.7123 | 10.0476 | 1.3412 | 0.21148 | 0.028228 | 97.9271 | 1420 | Wholesale Sales and Services <Excluding warehouses associated with industrial use> | 1420 | City of Palm Bay Brevard County | City of Palm Bay |  |  |  | 0 | 1 | 0.21148 | 0.028228 | 97.9271 |  | -1 | -1 | -1 | -1 | 0 |  |  | Central IRL A | -1 |  |  | 690 | PB-12 | Port Malabar Unit 40 Drainage Improvements | City of Palm Bay |  | 77.5528 | 0.079422
250000 | 2000000 | 2000000 | Central IRL | A | IR12-21 | 62-304.520 (7), F.A.C. | 0.56 | 0.48 | City of Palm Bay | 0.27661 | 4652.7123 | 10.0476 | 1.3412 | 2.7793 | 0.37098 | 1286.9872 | 1420 | Wholesale Sales and Services <Excluding warehouses associated with industrial use> | 1420 | City of Palm Bay Brevard County | City of Palm Bay |  |  |  | 0 | 1 | 2.7793 | 0.37098 | 1286.9872 |  | -1 | -1 | -1 | -1 | 0 |  |  | Central IRL A | -1 |  |  | 690 | PB-12 | Port Malabar Unit 40 Drainage Improvements | City of Palm Bay |  | 134.3859 | 1.0438
250000 | 2000000 | 2000000 | Central IRL | A | IR12-21 | 62-304.520 (7), F.A.C. | 0.56 | 0.48 | City of Palm Bay | 0.1562 | 4652.7123 | 10.0476 | 1.3412 | 1.5694 | 0.20949 | 726.7561 | 1420 | Wholesale Sales and Services <Excluding warehouses associated with industrial use> | 1420 | City of Palm Bay Brevard County | City of Palm Bay |  |  |  | 0 | 1 | 1.5694 | 0.20949 | 726.7561 |  | -1 | -1 | -1 | -1 | 0 |  |  | Central IRL A | -1 |  |  | 690 | PB-12 | Port Malabar Unit 40 Drainage Improvements | City of Palm Bay |  | 108.1007 | 0.58942
250000 | 2000000 | 2000000 | Central IRL | A | IR12-21 | 62-304.520 (7), F.A.C. | 0.56 | 0.48 | City of Palm Bay | 0.23323 | 4062.001 | 10.7152 | 1.6877 | 2.4991 | 0.39361 | 947.3779 | 1300 | Residential, High Density | 1300 | City of Palm Bay Brevard County | City of Palm Bay |  |  |  | 0 | 1 | 2.4991 | 0.39361 | 947.3779 |  | -1 | -1 | -1 | -1 | 0 |  |  | Central IRL A | -1 |  |  | 690 | PB-12 | Port Malabar Unit 40 Drainage Improvements | City of Palm Bay |  | 145.2135 | 0.76835
250000 | 2000000 | 2000000 | Central IRL | A | IR12-21 | 62-304.520 (7), F.A.C. | 0.56 | 0.48 | City of Palm Bay | 0.019966 | 4062.001 | 10.7152 | 1.6877 | 0.21393 | 0.033695 | 81.1002 | 1400 | Commercial and Services | 1400 | City of Palm Bay Brevard County | City of Palm Bay |  |  |  | 0 | 1 | 0.21393 | 0.033695 | 81.1002 |  | -1 | -1 | -1 | -1 | 0 |  |  | Central IRL A | -1 |  |  | 690 | PB-12 | Port Malabar Unit 40 Drainage Improvements | City of Palm Bay |  | 60.824 | 0.065775
250000 | 2000000 | 2000000 | Central IRL | A | IR12-21 | 62-304.520 (7), F.A.C. | 0.56 | 0.48 | Agricultural Producers | 0.31567 | 4062.001 | 10.7152 | 1.6877 | 3.3824 | 0.53274 | 1282.2362 | 3300 | Mixed Rangeland | 3300 | City of Palm Bay Brevard County | City of Palm Bay | Agricultural Producers |  |  | 0 | 1 | 3.3824 | 0.53274 | 1282.2362 |  | -1 | -1 | -1 | -1 | 0 |  |  | Central IRL A | -1 |  |  | 690 | PB-12 | Port Malabar Unit 40 Drainage Improvements | City of Palm Bay |  | 148.4109 | 1.0399
250000 | 2000000 | 2000000 | Central IRL | A | IR12-21 | 62-304.520 (7), F.A.C. | 0.56 | 0.48 | City of Palm Bay | 0.048902 | 4062.001 | 10.7152 | 1.6877 | 0.524 | 0.082531 | 198.6414 | 1300 | Residential, High Density | 1300 | City of Palm Bay Brevard County | City of Palm Bay |  |  |  | 0 | 1 | 0.524 | 0.082531 | 198.6414 |  | -1 | -1 | -1 | -1 | 0 |  |  | Central IRL A | -1 |  |  | 690 | PB-12 | Port Malabar Unit 40 Drainage Improvements | City of Palm Bay |  | 72.0578 | 0.1611
250000 | 2000000 | 2000000 | Central IRL | A | IR12-21 | 62-304.520 (7), F.A.C. | 0.56 | 0.48 | City of Palm Bay | 0.010201 | 4140.8716 | 10.8682 | 1.8383 | 0.11087 | 0.018753 | 42.2422 | 1400 | Commercial and Services | 1400 | City of Palm Bay Brevard County | City of Palm Bay |  |  |  | 0 | 1 | 0.11087 | 0.018753 | 225.9644 |  | -1 | -1 | -1 | -1 | 0 |  |  | Central IRL A | -1 |  |  | 690 | PB-12 | Port Malabar Unit 40 Drainage Improvements | City of Palm Bay |  | 184.6276 | 0.18326
250000 | 2000000 | 2000000 | Central IRL | A | IR12-21 | 62-304.520 (7), F.A.C. | 0.56 | 0.48 | Natural Lands | 0.20777 | 4140.8716 | 10.8682 | 1.8383 | 2.2581 | 0.38196 | 860.3564 | 3200 | Shrub and Brushland | 3200 | City of Palm Bay Brevard County | City of Palm Bay |  |  | Natural Lands | 0 | 1 | 2.2581 | 0.38196 | 945.1632 |  | -1 | -1 | -1 | -1 | 0 |  |  | Central IRL A | -1 |  |  | 690 | PB-12 | Port Malabar Unit 40 Drainage Improvements | City of Palm Bay |  | 126.8802 | 0.76656
250000 | 2000000 | 2000000 | Central IRL | A | IR12-21 | 62-304.520 (7), F.A.C. | 0.56 | 0.48 | City of Palm Bay | 0.33494 | 4140.8716 | 10.8682 | 1.8383 | 3.6402 | 0.61574 | 1386.9516 | 1300 | Residential, High Density | 1300 | City of Palm Bay Brevard County | City of Palm Bay |  |  |  | 0 | 1 | 3.6402 | 0.61574 | 1386.9516 |  | -1 | -1 | -1 | -1 | 0 |  |  | Central IRL A | -1 |  |  | 690 | PB-12 | Port Malabar Unit 40 Drainage Improvements | City of Palm Bay |  | 149.8748 | 1.1249
250000 | 2000000 | 2000000 | Central IRL | A | IR12-21 | 62-304.520 (7), F.A.C. | 0.56 | 0.48 | City of Palm Bay | 0.28907 | 4067.0474 | 10.7003 | 1.2141 | 3.0932 | 0.35097 | 1175.6695 | 1400 | Commercial and Services | 1400 | City of Palm Bay Brevard County | City of Palm Bay |  |  |  | 0 | 1 | 3.0932 | 0.35097 | 1175.6695 |  | -1 | -1 | -1 | -1 | 0 |  |  | Central IRL A | -1 |  |  | 690 | PB-12 | Port Malabar Unit 40 Drainage Improvements | City of Palm Bay |  | 148.6564 | 0.9535
250000 | 2000000 | 2000000 | Central IRL | A | IR12-21 | 62-304.520 (7), F.A.C. | 0.56 | 0.48 | Natural Lands | 0.32869 | 4067.0474 | 10.7003 | 1.2141 | 3.5171 | 0.39907 | 1336.8037 | 4110 | Pine flatwoods | 4110 | City of Palm Bay Brevard County | City of Palm Bay |  |  | Natural Lands | 0 | 1 | 3.5171 | 0.39907 | 1336.8037 |  | -1 | -1 | -1 | -1 | 0 |  |  | Central IRL A | -1 |  |  | 690 | PB-12 | Port Malabar Unit 40 Drainage Improvements | City of Palm Bay |  | 153.666 | 1.0842
250000 | 2000000 | 2000000 | Central IRL | A | IR12-21 | 62-304.520 (7), F.A.C. | 0.56 | 0.48 | City of Palm Bay | 0.41658 | 4430.5201 | 13.0479 | 1.8851 | 5.4356 | 0.78531 | 1845.6809 | 1400 | Commercial and Services | 1400 | City of Palm Bay Brevard County | City of Palm Bay |  |  |  | 0 | 1 | 5.4356 | 0.78531 | 1845.6809 |  | -1 | -1 | -1 | -1 | 0 |  |  | Central IRL A | -1 |  |  | 690 | PB-12 | Port Malabar Unit 40 Drainage Improvements | City of Palm Bay |  | 185.23 | 1.4969
250000 | 2000000 | 2000000 | Central IRL | A | IR12-21 | 62-304.520 (7), F.A.C. | 0.56 | 0.48 | Natural Lands | 0.049205 | 4430.5201 | 13.0479 | 1.8851 | 0.64203 | 0.092758 | 218.0044 | 4110 | Pine flatwoods | 4110 | City of Palm Bay Brevard County | City of Palm Bay |  |  | Natural Lands | 0 | 1 | 0.64203 | 0.092758 | 218.0044 |  | -1 | -1 | -1 | -1 | 0 |  |  | Central IRL A | -1 |  |  | 690 | PB-12 | Port Malabar Unit 40 Drainage Improvements | City of Palm Bay |  | 59.9308 | 0.17681
250000 | 2000000 | 2000000 | Central IRL | A | IR12-21 | 62-304.520 (7), F.A.C. | 0.56 | 0.48 | City of Palm Bay | 0.063149 | 4430.5201 | 13.0479 | 1.8851 | 0.82397 | 0.11904 | 279.7841 | 1300 | Residential, High Density | 1300 | City of Palm Bay Brevard County | City of Palm Bay |  |  |  | 0 | 1 | 0.82397 | 0.11904 | 279.7841 |  | -1 | -1 | -1 | -1 | 0 |  |  | Central IRL A | -1 |  |  | 690 | PB-12 | Port Malabar Unit 40 Drainage Improvements | City of Palm Bay |  | 85.5301 | 0.22691
250000 | 2000000 | 2000000 | Central IRL | A | IR12-21 | 62-304.520 (7), F.A.C. | 0.56 | 0.48 | City of Palm Bay | 0.032391 | 4430.5201 | 13.0479 | 1.8851 | 0.42263 | 0.061061 | 143.5085 | 1300 | Residential, High Density | 1300 | City of Palm Bay Brevard County | City of Palm Bay |  |  |  | 0 | 1 | 0.42263 | 0.061061 | 143.5085 |  | -1 | -1 | -1 | -1 | 0 |  |  | Central IRL A | -1 |  |  | 690 | PB-12 | Port Malabar Unit 40 Drainage Improvements | City of Palm Bay |  | 50.6379 | 0.11639
250000 | 2000000 | 2000000 | Central IRL | A | IR12-21 | 62-304.520 (7), F.A.C. | 0.56 | 0.48 | City of Palm Bay | 0.056435 | 4430.5201 | 13.0479 | 1.8851 | 0.73636 | 0.10639 | 250.0355 | 1300 | Residential, High Density | 1300 | City of Palm Bay Brevard County | City of Palm Bay |  |  |  | 0 | 1 | 0.73636 | 0.10639 | 250.0355 |  | -1 | -1 | -1 | -1 | 0 |  |  | Central IRL A | -1 |  |  | 690 | PB-12 | Port Malabar Unit 40 Drainage Improvements | City of Palm Bay |  | 61.7129 | 0.20279
250000 | 2000000 | 2000000 | Central IRL | A | IR12-21 | 62-304.520 (7), F.A.C. | 0.56 | 0.48 | City of Palm Bay | 0.18894 | 4270.6501 | 11.7445 | 1.8829 | 2.219 | 0.35576 | 806.9024 | 1400 | Commercial and Services | 1400 | City of Palm Bay Brevard County | City of Palm Bay |  |  |  | 0 | 1 | 2.219 | 0.35576 | 806.9024 |  | -1 | -1 | -1 | -1 | 0 |  |  | Central IRL A | -1 |  |  | 690 | PB-12 | Port Malabar Unit 40 Drainage Improvements | City of Palm Bay |  | 205.9778 | 0.65442
250000 | 2000000 | 2000000 | Central IRL | A | IR12-21 | 62-304.520 (7), F.A.C. | 0.56 | 0.48 | Natural Lands | 0.15604 | 4270.6501 | 11.7445 | 1.8829 | 1.8327 | 0.29381 | 666.4073 | 3200 | Shrub and Brushland | 3200 | City of Palm Bay Brevard County | City of Palm Bay |  |  | Natural Lands | 0 | 1 | 1.8327 | 0.29381 | 666.4073 |  | -1 | -1 | -1 | -1 | 0 |  |  | Central IRL A | -1 |  |  | 690 | PB-12 | Port Malabar Unit 40 Drainage Improvements | City of Palm Bay |  | 104.3734 | 0.54048
250000 | 2000000 | 2000000 | Central IRL | A | IR12-21 | 62-304.520 (7), F.A.C. | 0.56 | 0.48 | City of Palm Bay | 0.27278 | 4270.6501 | 11.7445 | 1.8829 | 3.2036 | 0.51361 | 1164.9418 | 1300 | Residential, High Density | 1300 | City of Palm Bay Brevard County | City of Palm Bay |  |  |  | 0 | 1 | 3.2036 | 0.51361 | 1164.9418 |  | -1 | -1 | -1 | -1 | 0 |  |  | Central IRL A | -1 |  |  | 690 | PB-12 | Port Malabar Unit 40 Drainage Improvements | City of Palm Bay |  | 133.4195 | 0.9448
250000 | 2000000 | 2000000 | Central IRL | A | IR12-21 | 62-304.520 (7), F.A.C. | 0.56 | 0.48 | City of Palm Bay | 0.078201 | 3741.4592 | 9.2428 | 1.226 | 0.7228 | 0.095876 | 292.5874 | 1300 | Residential, High Density | 1300 | City of Palm Bay Brevard County | City of Palm Bay |  |  |  | 0 | 1 | 0.7228 | 0.095876 | 292.5874 |  | -1 | -1 | -1 | -1 | 0 |  |  | Central IRL A | -1 |  |  | 690 | PB-12 | Port Malabar Unit 40 Drainage Improvements | City of Palm Bay |  | 111.0269 | 0.2373
250000 | 2000000 | 2000000 | Central IRL | A | IR12-21 | 62-304.520 (7), F.A.C. | 0.56 | 0.48 | Agricultural Producers | 0.0038582 | 3741.4592 | 9.2428 | 1.226 | 0.035661 | 0.0047303 | 14.4354 | 2110 | Improved Pasture | 2110 | City of Palm Bay Brevard County | City of Palm Bay | Agricultural Producers |  |  | 0 | 1 | 0.035661 | 0.0047303 | 14.4354 |  | -1 | -1 | -1 | -1 | 0 |  |  | Central IRL A | -1 |  |  | 690 | PB-12 | Port Malabar Unit 40 Drainage Improvements | City of Palm Bay |  | 95.6875 | 0.011708
250000 | 2000000 | 2000000 | Central IRL | A | IR12-21 | 62-304.520 (7), F.A.C. | 0.56 | 0.48 | Agricultural Producers | 0.498 | 3741.4592 | 9.2428 | 1.226 | 4.6029 | 0.61055 | 1863.2305 | 3300 | Mixed Rangeland | 3300 | City of Palm Bay Brevard County | City of Palm Bay | Agricultural Producers |  |  | 0 | 1 | 4.6029 | 0.61055 | 1863.2305 |  | -1 | -1 | -1 | -1 | 0 |  |  | Central IRL A | -1 |  |  | 690 | PB-12 | Port Malabar Unit 40 Drainage Improvements | City of Palm Bay |  | 180.1784 | 1.5111
250000 | 2000000 | 2000000 | Central IRL | A | IR12-21 | 62-304.520 (7), F.A.C. | 0.56 | 0.48 | Agricultural Producers | 0.010832 | 3741.4592 | 9.2428 | 1.226 | 0.10012 | 0.013281 | 40.5293 | 2110 | Improved Pasture | 2110 | City of Palm Bay Brevard County | City of Palm Bay | Agricultural Producers |  |  | 0 | 1 | 0.10012 | 0.013281 | 40.5293 |  | -1 | -1 | -1 | -1 | 0 |  |  | Central IRL A | -1 |  |  | 690 | PB-12 | Port Malabar Unit 40 Drainage Improvements | City of Palm Bay |  | 101.7586 | 0.03287
250000 | 2000000 | 2000000 | Central IRL | A | IR12-21 | 62-304.520 (7), F.A.C. | 0.56 | 0.48 | City of Palm Bay | 0.026876 | 3741.4592 | 9.2428 | 1.226 | 0.24841 | 0.03295 | 100.5541 | 1300 | Residential, High Density | 1300 | City of Palm Bay Brevard County | City of Palm Bay |  |  |  | 0 | 1 | 0.24841 | 0.03295 | 100.5541 |  | -1 | -1 | -1 | -1 | 0 |  |  | Central IRL A | -1 |  |  | 690 | PB-12 | Port Malabar Unit 40 Drainage Improvements | City of Palm Bay |  | 103.3014 | 0.081552
250000 | 2000000 | 2000000 | Central IRL | A | IR12-21 | 62-304.520 (7), F.A.C. | 0.56 | 0.48 | City of Palm Bay | 0.20051 | 3974.3138 | 9.9412 | 1.0589 | 1.9933 | 0.21232 | 796.8776 | 1400 | Commercial and Services | 1400 | City of Palm Bay Brevard County | City of Palm Bay |  |  |  | 0 | 1 | 1.9933 | 0.21232 | 796.8776 |  | -1 | -1 | -1 | -1 | 0 |  |  | Central IRL A | -1 |  |  | 690 | PB-12 | Port Malabar Unit 40 Drainage Improvements | City of Palm Bay |  | 134.5639 | 0.64629
250000 | 2000000 | 2000000 | Central IRL | A | IR12-21 | 62-304.520 (7), F.A.C. | 0.56 | 0.48 | Natural Lands | 0.41726 | 3974.3138 | 9.9412 | 1.0589 | 4.148 | 0.44183 | 1658.3082 | 4110 | Pine flatwoods | 4110 | City of Palm Bay Brevard County | City of Palm Bay |  |  | Natural Lands | 0 | 1 | 4.148 | 0.44183 | 1658.3082 |  | -1 | -1 | -1 | -1 | 0 |  |  | Central IRL A | -1 |  |  | 690 | PB-12 | Port Malabar Unit 40 Drainage Improvements | City of Palm Bay |  | 165.9463 | 1.3449
250000 | 2000000 | 2000000 | Central IRL | A | IR12-21 | 62-304.520 (7), F.A.C. | 0.56 | 0.48 | City of Palm Bay | 0.2456 | 4628.1493 | 12.0985 | 1.6254 | 2.9713 | 0.3992 | 1136.6567 | 1550 | Other Light Industrial | 1550 | City of Palm Bay Brevard County | City of Palm Bay |  |  |  | 0 | 1 | 2.9713 | 0.3992 | 1136.6567 |  | -1 | -1 | -1 | -1 | 0 |  |  | Central IRL A | -1 |  |  | 690 | PB-12 | Port Malabar Unit 40 Drainage Improvements | City of Palm Bay |  | 139.7592 | 0.92186
250000 | 2000000 | 2000000 | Central IRL | A | IR12-21 | 62-304.520 (7), F.A.C. | 0.56 | 0.48 | City of Palm Bay | 0.37217 | 4628.1493 | 12.0985 | 1.6254 | 4.5027 | 0.60493 | 1722.4448 | 1420 | Wholesale Sales and Services <Excluding warehouses associated with industrial use> | 1420 | City of Palm Bay Brevard County | City of Palm Bay |  |  |  | 0 | 1 | 4.5027 | 0.60493 | 1722.4448 |  | -1 | -1 | -1 | -1 | 0 |  |  | Central IRL A | -1 |  |  | 690 | PB-12 | Port Malabar Unit 40 Drainage Improvements | City of Palm Bay |  | 160.2477 | 1.397
250000 | 2000000 | 2000000 | Central IRL | A | IR12-21 | 62-304.520 (7), F.A.C. | 0.56 | 0.48 | City of Palm Bay | 0.041573 | 3656.791 | 8.7537 | 1.0557 | 0.36392 | 0.043888 | 152.0252 | 1300 | Residential, High Density | 1300 | City of Palm Bay Brevard County | City of Palm Bay |  |  |  | 0 | 1 | 0.36392 | 0.043888 | 152.0252 |  | -1 | -1 | -1 | -1 | 0 |  |  | Central IRL A | -1 |  |  | 690 | PB-12 | Port Malabar Unit 40 Drainage Improvements | City of Palm Bay |  | 61.4538 | 0.1233
250000 | 2000000 | 2000000 | Central IRL | A | IR12-21 | 62-304.520 (7), F.A.C. | 0.56 | 0.48 | Agricultural Producers | 0.57399 | 3656.791 | 8.7537 | 1.0557 | 5.0245 | 0.60595 | 2098.9582 | 3300 | Mixed Rangeland | 3300 | City of Palm Bay Brevard County | City of Palm Bay | Agricultural Producers |  |  | 0 | 1 | 5.0245 | 0.60595 | 2098.9582 |  | -1 | -1 | -1 | -1 | 0 |  |  | Central IRL A | -1 |  |  | 690 | PB-12 | Port Malabar Unit 40 Drainage Improvements | City of Palm Bay |  | 199.8042 | 1.7023
250000 | 2000000 | 2000000 | Central IRL | A | IR12-21 | 62-304.520 (7), F.A.C. | 0.56 | 0.48 | City of Palm Bay | 0.002201 | 3656.791 | 8.7537 | 1.0557 | 0.019266 | 0.0023235 | 8.0484 | 1300 | Residential, High Density | 1300 | City of Palm Bay Brevard County | City of Palm Bay |  |  |  | 0 | 1 | 0.019266 | 0.0023235 | 8.0484 |  | -1 | -1 | -1 | -1 | 0 |  |  | Central IRL A | -1 |  |  | 690 | PB-12 | Port Malabar Unit 40 Drainage Improvements | City of Palm Bay |  | 16.4525 | 0.0065275
250000 | 2000000 | 2000000 | Central IRL | A | IR12-21 | 62-304.520 (7), F.A.C. | 0.56 | 0.48 | City of Palm Bay | 0.0030767 | 3856.9561 | 9.4003 | 1.2227 | 0.028922 | 0.0037619 | 11.8668 | 1400 | Commercial and Services | 1400 | City of Palm Bay Brevard County | City of Palm Bay |  |  |  | 0 | 1 | 0.028922 | 0.0037619 | 11.8668 |  | -1 | -1 | -1 | -1 | 0 |  |  | Central IRL A | -1 |  |  | 690 | PB-12 | Port Malabar Unit 40 Drainage Improvements | City of Palm Bay |  | 49.9155 | 0.0096243
250000 | 2000000 | 2000000 | Central IRL | A | IR12-21 | 62-304.520 (7), F.A.C. | 0.56 | 0.48 | Natural Lands | 0.42509 | 3856.9561 | 9.4003 | 1.2227 | 3.996 | 0.51975 | 1639.546 | 4110 | Pine flatwoods | 4110 | City of Palm Bay Brevard County | City of Palm Bay |  |  | Natural Lands | 0 | 1 | 3.996 | 0.51975 | 1639.546 |  | -1 | -1 | -1 | -1 | 0 |  |  | Central IRL A | -1 |  |  | 690 | PB-12 | Port Malabar Unit 40 Drainage Improvements | City of Palm Bay |  | 166.3169 | 1.3297
250000 | 2000000 | 2000000 | Central IRL | A | IR12-21 | 62-304.520 (7), F.A.C. | 0.56 | 0.48 | City of Palm Bay | 0.15172 | 3856.9561 | 9.4003 | 1.2227 | 1.4262 | 0.18551 | 585.1884 | 1300 | Residential, High Density | 1300 | City of Palm Bay Brevard County | City of Palm Bay |  |  |  | 0 | 1 | 1.4262 | 0.18551 | 585.1884 |  | -1 | -1 | -1 | -1 | 0 |  |  | Central IRL A | -1 |  |  | 690 | PB-12 | Port Malabar Unit 40 Drainage Improvements | City of Palm Bay |  | 124.5636 | 0.47461
250000 | 2000000 | 2000000 | Central IRL | A | IR12-21 | 62-304.520 (7), F.A.C. | 0.56 | 0.48 | City of Palm Bay | 0.037876 | 3856.9561 | 9.4003 | 1.2227 | 0.35605 | 0.04631 | 146.0853 | 1300 | Residential, High Density | 1300 | City of Palm Bay Brevard County | City of Palm Bay |  |  |  | 0 | 1 | 0.35605 | 0.04631 | 146.0853 |  | -1 | -1 | -1 | -1 | 0 |  |  | Central IRL A | -1 |  |  | 690 | PB-12 | Port Malabar Unit 40 Drainage Improvements | City of Palm Bay |  | 84.0543 | 0.11848
250000 | 2000000 | 2000000 | Central IRL | A | IR12-21 | 62-304.520 (7), F.A.C. | 0.56 | 0.48 | City of Palm Bay | 0.17231 | 4594.812 | 13.3726 | 2.3347 | 2.3043 | 0.4023 | 791.7502 | 1400 | Commercial and Services | 1400 | City of Palm Bay Brevard County | City of Palm Bay |  |  |  | 0 | 1 | 2.3043 | 0.4023 | 791.7502 |  | -1 | -1 | -1 | -1 | 0 |  |  | Central IRL A | -1 |  |  | 690 | PB-12 | Port Malabar Unit 40 Drainage Improvements | City of Palm Bay |  | 110.3439 | 0.64213
250000 | 2000000 | 2000000 | Central IRL | A | IR12-21 | 62-304.520 (7), F.A.C. | 0.56 | 0.48 | City of Palm Bay | 0.26485 | 4594.812 | 13.3726 | 2.3347 | 3.5417 | 0.61834 | 1216.9268 | 1340 | Residential, High density; Multiple Dwelling Units, High Rise <Three stories or more> | 1340 | City of Palm Bay Brevard County | City of Palm Bay |  |  |  | 0 | 1 | 3.5417 | 0.61834 | 1216.9268 |  | -1 | -1 | -1 | -1 | 0 |  |  | Central IRL A | -1 |  |  | 690 | PB-12 | Port Malabar Unit 40 Drainage Improvements | City of Palm Bay |  | 131.3181 | 0.98696
250000 | 2000000 | 2000000 | Central IRL | A | IR12-21 | 62-304.520 (7), F.A.C. | 0.56 | 0.48 | City of Palm Bay | 0.1806 | 4594.812 | 13.3726 | 2.3347 | 2.4151 | 0.42165 | 829.8299 | 1340 | Residential, High density; Multiple Dwelling Units, High Rise <Three stories or more> | 1340 | City of Palm Bay Brevard County | City of Palm Bay |  |  |  | 0 | 1 | 2.4151 | 0.42165 | 829.8299 |  | -1 | -1 | -1 | -1 | 0 |  |  | Central IRL A | -1 |  |  | 690 | PB-12 | Port Malabar Unit 40 Drainage Improvements | City of Palm Bay |  | 129.2383 | 0.67302
250000 | 2000000 | 2000000 | Central IRL | A | IR12-21 | 62-304.520 (7), F.A.C. | 0.56 | 0.48 | City of Palm Bay | 0.17107 | 4453.0484 | 12.8366 | 1.651 | 2.196 | 0.28245 | 761.8038 | 1400 | Commercial and Services | 1400 | City of Palm Bay Brevard County | City of Palm Bay |  |  |  | 0 | 1 | 2.196 | 0.28245 | 761.8038 |  | -1 | -1 | -1 | -1 | 0 |  |  | Central IRL A | -1 |  |  | 690 | PB-12 | Port Malabar Unit 40 Drainage Improvements | City of Palm Bay |  | 178.5599 | 0.61785
250000 | 2000000 | 2000000 | Central IRL | A | IR12-21 | 62-304.520 (7), F.A.C. | 0.56 | 0.48 | Natural Lands | 0.15987 | 4453.0484 | 12.8366 | 1.651 | 2.0522 | 0.26395 | 711.9103 | 3100 | Herbaceous Dry Prairie | 3100 | City of Palm Bay Brevard County | City of Palm Bay |  |  | Natural Lands | 0 | 1 | 2.0522 | 0.26395 | 723.3824 |  | -1 | -1 | -1 | -1 | 0 |  |  | Central IRL A | -1 |  |  | 690 | PB-12 | Port Malabar Unit 40 Drainage Improvements | City of Palm Bay |  | 134.8001 | 0.58668
250000 | 2000000 | 2000000 | Central IRL | A | IR12-21 | 62-304.520 (7), F.A.C. | 0.56 | 0.48 | City of Palm Bay | 0.28424 | 4453.0484 | 12.8366 | 1.651 | 3.6487 | 0.46929 | 1265.7444 | 1420 | Wholesale Sales and Services <Excluding warehouses associated with industrial use> | 1420 | City of Palm Bay Brevard County | City of Palm Bay |  |  |  | 0 | 1 | 3.6487 | 0.46929 | 1265.7444 |  | -1 | -1 | -1 | -1 | 0 |  |  | Central IRL A | -1 |  |  | 690 | PB-12 | Port Malabar Unit 40 Drainage Improvements | City of Palm Bay |  | 136.4625 | 1.0266
250000 | 2000000 | 2000000 | Central IRL | A | IR12-21 | 62-304.520 (7), F.A.C. | 0.56 | 0.48 | City of Palm Bay | 0.15208 | 4600.0385 | 11.4462 | 1.5733 | 1.7408 | 0.23928 | 699.5931 | 1400 | Commercial and Services | 1400 | City of Palm Bay Brevard County | City of Palm Bay |  |  |  | 0 | 1 | 1.7408 | 0.23928 | 699.5931 |  | -1 | -1 | -1 | -1 | 0 |  |  | Central IRL A | -1 |  |  | 690 | PB-12 | Port Malabar Unit 40 Drainage Improvements | City of Palm Bay |  | 99.8562 | 0.56739
250000 | 2000000 | 2000000 | Central IRL | A | IR12-21 | 62-304.520 (7), F.A.C. | 0.56 | 0.48 | City of Palm Bay | 0.32512 | 4600.0385 | 11.4462 | 1.5733 | 3.7213 | 0.51152 | 1495.5448 | 1550 | Other Light Industrial | 1550 | City of Palm Bay Brevard County | City of Palm Bay |  |  |  | 0 | 1 | 3.7213 | 0.51152 | 1495.5448 |  | -1 | -1 | -1 | -1 | 0 |  |  | Central IRL A | -1 |  |  | 690 | PB-12 | Port Malabar Unit 40 Drainage Improvements | City of Palm Bay |  | 155.5693 | 1.2129
250000 | 2000000 | 2000000 | Central IRL | A | IR12-21 | 62-304.520 (7), F.A.C. | 0.56 | 0.48 | City of Palm Bay | 0.016573 | 4600.0385 | 11.4462 | 1.5733 | 0.1897 | 0.026075 | 76.2367 | 1420 | Wholesale Sales and Services <Excluding warehouses associated with industrial use> | 1420 | City of Palm Bay Brevard County | City of Palm Bay |  |  |  | 0 | 1 | 0.1897 | 0.026075 | 76.2367 |  | -1 | -1 | -1 | -1 | 0 |  |  | Central IRL A | -1 |  |  | 690 | PB-12 | Port Malabar Unit 40 Drainage Improvements | City of Palm Bay |  | 51.3478 | 0.06183
250000 | 2000000 | 2000000 | Central IRL | A | IR12-21 | 62-304.520 (7), F.A.C. | 0.56 | 0.48 | City of Palm Bay | 0.12399 | 4600.0385 | 11.4462 | 1.5733 | 1.4192 | 0.19508 | 570.3611 | 1420 | Wholesale Sales and Services <Excluding warehouses associated with industrial use> | 1420 | City of Palm Bay Brevard County | City of Palm Bay |  |  |  | 0 | 1 | 1.4192 | 0.19508 | 570.3611 |  | -1 | -1 | -1 | -1 | 0 |  |  | Central IRL A | -1 |  |  | 690 | PB-12 | Port Malabar Unit 40 Drainage Improvements | City of Palm Bay |  | 89.6046 | 0.46258
250000 | 2000000 | 2000000 | Central IRL | A | IR12-21 | 62-304.520 (7), F.A.C. | 0.56 | 0.48 | Natural Lands | 0.61776 | 3386.0696 | 7.4361 | 0.60927 | 4.5937 | 0.37638 | 2091.7901 | 4110 | Pine flatwoods | 4110 | City of Palm Bay Brevard County | City of Palm Bay |  |  | Natural Lands | 0 | 1 | 4.5937 | 0.37638 | 2091.7901 |  | -1 | -1 | -1 | -1 | 0 |  |  | Central IRL A | -1 |  |  | 690 | PB-12 | Port Malabar Unit 40 Drainage Improvements | City of Palm Bay |  | 200 | 1.6965
250000 | 2000000 | 2000000 | Central IRL | A | IR12-21 | 62-304.520 (7), F.A.C. | 0.56 | 0.48 | Natural Lands | 0.1338 | 525.7396 | 0 | 0 | 0 | 0 | 70.3453 | 5300 | Reservoirs | 5300 | City of Palm Bay Brevard County | City of Palm Bay |  |  | Natural Lands | 0 | 1 | 0 | 0 | 70.3453 |  | -1 | -1 | -1 | -1 | 0 |  |  | Central IRL A | -1 |  |  | 690 | PB-12 | Port Malabar Unit 40 Drainage Improvements | City of Palm Bay |  | 92.2945 | 0.057052
250000 | 2000000 | 2000000 | Central IRL | A | IR12-21 | 62-304.520 (7), F.A.C. | 0.56 | 0.48 | Natural Lands | 0.049057 | 525.7396 | 0 | 0 | 0 | 0 | 25.7911 | 5300 | Reservoirs | 5300 | City of Palm Bay Brevard County | City of Palm Bay |  |  | Natural Lands | 0 | 1 | 0 | 0 | 25.7911 |  | -1 | -1 | -1 | -1 | 0 |  |  | Central IRL A | -1 |  |  | 690 | PB-12 | Port Malabar Unit 40 Drainage Improvements | City of Palm Bay |  | 66.6595 | 0.020917
250000 | 2000000 | 2000000 | Central IRL | A | IR12-21 | 62-304.520 (7), F.A.C. | 0.56 | 0.48 | City of Palm Bay | 0.42236 | 525.7396 | 0 | 0 | 0 | 0 | 222.0498 | 8370 | Surface Water Collection Basin | 8370 | City of Palm Bay Brevard County | City of Palm Bay |  |  |  | 0 | 1 | 0 | 0 | 222.0498 |  | -1 | -1 | -1 | -1 | 0 |  |  | Central IRL A | -1 |  |  | 690 | PB-12 | Port Malabar Unit 40 Drainage Improvements | City of Palm Bay |  | 240.4119 | 0.18009
250000 | 2000000 | 2000000 | Central IRL | A | IR12-21 | 62-304.520 (7), F.A.C. | 0.56 | 0.48 | City of Palm Bay | 0.0050033 | 525.7396 | 0 | 0 | 0 | 0 | 2.6305 | 1420 | Wholesale Sales and Services <Excluding warehouses associated with industrial use> | 1420 | City of Palm Bay Brevard County | City of Palm Bay |  |  |  | 0 | 1 | 0 | 0 | 2.6305 |  | -1 | -1 | -1 | -1 | 0 |  |  | Central IRL A | -1 |  |  | 690 | PB-12 | Port Malabar Unit 40 Drainage Improvements | City of Palm Bay |  | 48.8254 | 0.0021334
250000 | 2000000 | 2000000 | Central IRL | A | IR12-21 | 62-304.520 (7), F.A.C. | 0.56 | 0.48 | City of Palm Bay | 0.0075438 | 525.7396 | 0 | 0 | 0 | 0 | 3.9661 | 1420 | Wholesale Sales and Services <Excluding warehouses associated with industrial use> | 1420 | City of Palm Bay Brevard County | City of Palm Bay |  |  |  | 0 | 1 | 0 | 0 | 3.9661 |  | -1 | -1 | -1 | -1 | 0 |  |  | Central IRL A | -1 |  |  | 690 | PB-12 | Port Malabar Unit 40 Drainage Improvements | City of Palm Bay |  | 55.2061 | 0.0032166
250000 | 2000000 | 2000000 | Central IRL | A | IR12-21 | 62-304.520 (7), F.A.C. | 0.56 | 0.48 | City of Palm Bay | 0.31304 | 4298.4428 | 8.6276 | 1.1692 | 2.7008 | 0.36602 | 1345.5879 | 1550 | Other Light Industrial | 1550 | City of Palm Bay Brevard County | City of Palm Bay |  |  |  | 0 | 1 | 2.7008 | 0.36602 | 1345.5879 |  | -1 | -1 | -1 | -1 | 0 |  |  | Central IRL A | -1 |  |  | 690 | PB-12 | Port Malabar Unit 40 Drainage Improvements | City of Palm Bay |  | 150.678 | 1.0913
250000 | 2000000 | 2000000 | Central IRL | A | IR12-21 | 62-304.520 (7), F.A.C. | 0.56 | 0.48 | Natural Lands | 0.30472 | 4298.4428 | 8.6276 | 1.1692 | 2.629 | 0.35629 | 1309.833 | 3100 | Herbaceous Dry Prairie | 3100 | City of Palm Bay Brevard County | City of Palm Bay |  |  | Natural Lands | 0 | 1 | 2.629 | 0.35629 | 1309.833 |  | -1 | -1 | -1 | -1 | 0 |  |  | Central IRL A | -1 |  |  | 690 | PB-12 | Port Malabar Unit 40 Drainage Improvements | City of Palm Bay |  | 149.3315 | 1.0623
250000 | 2000000 | 2000000 | Central IRL | A | IR12-21 | 62-304.520 (7), F.A.C. | 0.56 | 0.48 | City of Palm Bay | 0.29012 | 4045.6083 | 10.7174 | 1.7409 | 3.1094 | 0.50508 | 1173.7319 | 1400 | Commercial and Services | 1400 | City of Palm Bay Brevard County | City of Palm Bay |  |  |  | 0 | 1 | 3.1094 | 0.50508 | 1173.7319 |  | -1 | -1 | -1 | -1 | 0 |  |  | Central IRL A | -1 |  |  | 690 | PB-12 | Port Malabar Unit 40 Drainage Improvements | City of Palm Bay |  | 185.851 | 0.95193
250000 | 2000000 | 2000000 | Central IRL | A | IR12-21 | 62-304.520 (7), F.A.C. | 0.56 | 0.48 | City of Palm Bay | 0.068716 | 4045.6083 | 10.7174 | 1.7409 | 0.73645 | 0.11963 | 277.9968 | 8370 | Surface Water Collection Basin | 8370 | City of Palm Bay Brevard County | City of Palm Bay |  |  |  | 0 | 1 | 0.73645 | 0.11963 | 277.9968 |  | -1 | -1 | -1 | -1 | 0 |  |  | Central IRL A | -1 |  |  | 690 | PB-12 | Port Malabar Unit 40 Drainage Improvements | City of Palm Bay |  | 111.0221 | 0.22546
250000 | 2000000 | 2000000 | Central IRL | A | IR12-21 | 62-304.520 (7), F.A.C. | 0.56 | 0.48 | City of Palm Bay | 0.25892 | 4045.6083 | 10.7174 | 1.7409 | 2.775 | 0.45076 | 1047.5002 | 1300 | Residential, High Density | 1300 | City of Palm Bay Brevard County | City of Palm Bay |  |  |  | 0 | 1 | 2.775 | 0.45076 | 1047.5002 |  | -1 | -1 | -1 | -1 | 0 |  |  | Central IRL A | -1 |  |  | 690 | PB-12 | Port Malabar Unit 40 Drainage Improvements | City of Palm Bay |  | 132.1157 | 0.84955
250000 | 2000000 | 2000000 | Central IRL | A | IR12-21 | 62-304.520 (7), F.A.C. | 0.56 | 0.48 | City of Palm Bay | 0.0015279 | 3494.7383 | 10.2914 | 1.6386 | 0.015724 | 0.0025036 | 5.3395 | 1400 | Commercial and Services | 1400 | City of Palm Bay Brevard County | City of Palm Bay |  |  |  | 0 | 1 | 0.015724 | 0.0025036 | 5.3395 |  | -1 | -1 | -1 | -1 | 0 |  |  | Central IRL A | -1 |  |  | 690 | PB-12 | Port Malabar Unit 40 Drainage Improvements | City of Palm Bay |  | 12.5202 | 0.0043305
250000 | 2000000 | 2000000 | Central IRL | A | IR12-21 | 62-304.520 (7), F.A.C. | 0.56 | 0.48 | Agricultural Producers | 0.0021643 | 3494.7383 | 10.2914 | 1.6386 | 0.022273 | 0.0035464 | 7.5635 | 2110 | Improved Pasture | 2110 | City of Palm Bay Brevard County | City of Palm Bay | Agricultural Producers |  |  | 0 | 1 | 0.022273 | 0.0035464 | 7.5635 |  | -1 | -1 | -1 | -1 | 0 |  |  | Central IRL A | -1 |  |  | 690 | PB-12 | Port Malabar Unit 40 Drainage Improvements | City of Palm Bay |  | 39.2566 | 0.0061343
250000 | 2000000 | 2000000 | Central IRL | A | IR12-21 | 62-304.520 (7), F.A.C. | 0.56 | 0.48 | Natural Lands | 0.011655 | 3494.7383 | 10.2914 | 1.6386 | 0.11994 | 0.019097 | 40.7301 | 6250 | Hydric pine flatwoods | 6250 | City of Palm Bay Brevard County | City of Palm Bay |  |  | Natural Lands | 0 | 1 | 0.11994 | 0.019097 | 40.7301 |  | -1 | -1 | -1 | -1 | 0 |  |  | Central IRL A | -1 |  |  | 690 | PB-12 | Port Malabar Unit 40 Drainage Improvements | City of Palm Bay |  | 35.9283 | 0.033033
250000 | 2000000 | 2000000 | Central IRL | A | IR12-21 | 62-304.520 (7), F.A.C. | 0.56 | 0.48 | Agricultural Producers | 0.01631 | 3494.7383 | 10.2914 | 1.6386 | 0.16785 | 0.026725 | 56.9979 | 2110 | Improved Pasture | 2110 | City of Palm Bay Brevard County | City of Palm Bay | Agricultural Producers |  |  | 0 | 1 | 0.16785 | 0.026725 | 56.9979 |  | -1 | -1 | -1 | -1 | 0 |  |  | Central IRL A | -1 |  |  | 690 | PB-12 | Port Malabar Unit 40 Drainage Improvements | City of Palm Bay |  | 43.793 | 0.046227
250000 | 2000000 | 2000000 | Central IRL | A | IR12-21 | 62-304.520 (7), F.A.C. | 0.56 | 0.48 | City of Palm Bay | 0.0011714 | 3494.7383 | 10.2914 | 1.6386 | 0.012055 | 0.0019194 | 4.0937 | 1340 | Residential, High density; Multiple Dwelling Units, High Rise <Three stories or more> | 1340 | City of Palm Bay Brevard County | City of Palm Bay |  |  |  | 0 | 1 | 0.012055 | 0.0019194 | 4.0937 |  | -1 | -1 | -1 | -1 | 0 |  |  | Central IRL A | -1 |  |  | 690 | PB-12 | Port Malabar Unit 40 Drainage Improvements | City of Palm Bay |  | 10.6456 | 0.0033201
250000 | 2000000 | 2000000 | Central IRL | A | IR12-21 | 62-304.520 (7), F.A.C. | 0.56 | 0.48 | City of Palm Bay | 0.44903 | 4536.6445 | 13.5841 | 2.008 | 6.0997 | 0.90166 | 2037.094 | 1400 | Commercial and Services | 1400 | City of Palm Bay Brevard County | City of Palm Bay |  |  |  | 0 | 1 | 6.0997 | 0.90166 | 2037.094 |  | -1 | -1 | -1 | -1 | 0 |  |  | Central IRL A | -1 |  |  | 690 | PB-12 | Port Malabar Unit 40 Drainage Improvements | City of Palm Bay |  | 172.6964 | 1.6521
250000 | 2000000 | 2000000 | Central IRL | A | IR12-21 | 62-304.520 (7), F.A.C. | 0.56 | 0.48 | City of Palm Bay | 0.16873 | 4536.6445 | 13.5841 | 2.008 | 2.2921 | 0.33882 | 765.4791 | 1340 | Residential, High density; Multiple Dwelling Units, High Rise <Three stories or more> | 1340 | City of Palm Bay Brevard County | City of Palm Bay |  |  |  | 0 | 1 | 2.2921 | 0.33882 | 765.4791 |  | -1 | -1 | -1 | -1 | 0 |  |  | Central IRL A | -1 |  |  | 690 | PB-12 | Port Malabar Unit 40 Drainage Improvements | City of Palm Bay |  | 127.3108 | 0.62083
250000 | 2000000 | 2000000 | Central IRL | A | IR12-21 | 62-304.520 (7), F.A.C. | 0.56 | 0.48 | Natural Lands | 0.30649 | 732.9547 | 0 | 0 | 0 | 0 | 224.6455 | 5300 | Reservoirs | 5300 | City of Palm Bay Brevard County | City of Palm Bay |  |  | Natural Lands | 0 | 1 | 0 | 0 | 224.6455 |  | -1 | -1 | -1 | -1 | 0 |  |  | Central IRL A | -1 |  |  | 690 | PB-12 | Port Malabar Unit 40 Drainage Improvements | City of Palm Bay |  | 238.6993 | 0.18219
250000 | 2000000 | 2000000 | Central IRL | A | IR12-21 | 62-304.520 (7), F.A.C. | 0.56 | 0.48 | City of Palm Bay | 0.31127 | 732.9547 | 0 | 0 | 0 | 0 | 228.1471 | 8370 | Surface Water Collection Basin | 8370 | City of Palm Bay Brevard County | City of Palm Bay |  |  |  | 0 | 1 | 0 | 0 | 228.1471 |  | -1 | -1 | -1 | -1 | 0 |  |  | Central IRL A | -1 |  |  | 690 | PB-12 | Port Malabar Unit 40 Drainage Improvements | City of Palm Bay |  | 170.3642 | 0.18503
250000 | 2000000 | 2000000 | Central IRL | A | IR12-21 | 62-304.520 (7), F.A.C. | 0.56 | 0.48 | City of Palm Bay | 0.011712 | 3675.6149 | 8.4225 | 0.78071 | 0.098646 | 0.0091439 | 43.0494 | 1400 | Commercial and Services | 1400 | City of Palm Bay Brevard County | City of Palm Bay |  |  |  | 0 | 1 | 0.098646 | 0.0091439 | 233.644 |  | -1 | -1 | -1 | -1 | 0 |  |  | Central IRL A | -1 |  |  | 690 | PB-12 | Port Malabar Unit 40 Drainage Improvements | City of Palm Bay |  | 91.3456 | 0.18949
250000 | 2000000 | 2000000 | Central IRL | A | IR12-21 | 62-304.520 (7), F.A.C. | 0.56 | 0.48 | Natural Lands | 0.53339 | 3675.6149 | 8.4225 | 0.78071 | 4.4925 | 0.41643 | 1960.5387 | 4110 | Pine flatwoods | 4110 | City of Palm Bay Brevard County | City of Palm Bay |  |  | Natural Lands | 0 | 1 | 4.4925 | 0.41643 | 2035.1867 |  | -1 | -1 | -1 | -1 | 0 |  |  | Central IRL A | -1 |  |  | 690 | PB-12 | Port Malabar Unit 40 Drainage Improvements | City of Palm Bay |  | 186.0931 | 1.6506
250000 | 2000000 | 2000000 | Central IRL | A | IR12-21 | 62-304.520 (7), F.A.C. | 0.56 | 0.48 | City of Palm Bay | 0.00049784 | 3675.6149 | 8.4225 | 0.78071 | 0.0041931 | 0.00038867 | 1.8299 | 1300 | Residential, High Density | 1300 | City of Palm Bay Brevard County | City of Palm Bay |  |  |  | 0 | 1 | 0.0041931 | 0.00038867 | 1.8299 |  | -1 | -1 | -1 | -1 | 0 |  |  | Central IRL A | -1 |  |  | 690 | PB-12 | Port Malabar Unit 40 Drainage Improvements | City of Palm Bay |  | 37.0878 | 0.0014841
250000 | 2000000 | 2000000 | Central IRL | A | IR12-21 | 62-304.520 (7), F.A.C. | 0.56 | 0.48 | Natural Lands | 0.14324 | 3405.5611 | 7.6961 | 0.7802 | 1.1024 | 0.11175 | 487.802 | 4110 | Pine flatwoods | 4110 | City of Palm Bay Brevard County | City of Palm Bay |  |  | Natural Lands | 0 | 1 | 1.1024 | 0.11175 | 794.3291 |  | -1 | -1 | -1 | -1 | 0 |  |  | Central IRL A | -1 |  |  | 690 | PB-12 | Port Malabar Unit 40 Drainage Improvements | City of Palm Bay |  | 128.8254 | 0.64422
250000 | 2000000 | 2000000 | Central IRL | A | IR12-21 | 62-304.520 (7), F.A.C. | 0.56 | 0.48 | City of Palm Bay | 0.034507 | 3405.5611 | 7.6961 | 0.7802 | 0.26557 | 0.026923 | 117.5173 | 1300 | Residential, High Density | 1300 | City of Palm Bay Brevard County | City of Palm Bay |  |  |  | 0 | 1 | 0.26557 | 0.026923 | 117.5173 |  | -1 | -1 | -1 | -1 | 0 |  |  | Central IRL A | -1 |  |  | 690 | PB-12 | Port Malabar Unit 40 Drainage Improvements | City of Palm Bay |  | 48.3598 | 0.09531
250000 | 2000000 | 2000000 | Central IRL | A | IR12-21 | 62-304.520 (7), F.A.C. | 0.56 | 0.48 | City of Palm Bay | 0.3723 | 4707.5431 | 9.3306 | 1.2586 | 3.4738 | 0.46859 | 1752.6165 | 1400 | Commercial and Services | 1400 | City of Palm Bay Brevard County | City of Palm Bay |  |  |  | 0 | 1 | 3.4738 | 0.46859 | 1752.6165 |  | -1 | -1 | -1 | -1 | 0 |  |  | Central IRL A | -1 |  |  | 690 | PB-12 | Port Malabar Unit 40 Drainage Improvements | City of Palm Bay |  | 160.5284 | 1.4214
250000 | 2000000 | 2000000 | Central IRL | A | IR12-21 | 62-304.520 (7), F.A.C. | 0.56 | 0.48 | Natural Lands | 0.0012873 | 4707.5431 | 9.3306 | 1.2586 | 0.012011 | 0.0016202 | 6.06 | 4110 | Pine flatwoods | 4110 | City of Palm Bay Brevard County | City of Palm Bay |  |  | Natural Lands | 0 | 1 | 0.012011 | 0.0016202 | 6.06 |  | -1 | -1 | -1 | -1 | 0 |  |  | Central IRL A | -1 |  |  | 690 | PB-12 | Port Malabar Unit 40 Drainage Improvements | City of Palm Bay |  | 11.7796 | 0.0049148
250000 | 2000000 | 2000000 | Central IRL | A | IR12-21 | 62-304.520 (7), F.A.C. | 0.56 | 0.48 | City of Palm Bay | 0.00022632 | 4707.5431 | 9.3306 | 1.2586 | 0.0021117 | 0.00028486 | 1.0654 | 1420 | Wholesale Sales and Services <Excluding warehouses associated with industrial use> | 1420 | City of Palm Bay Brevard County | City of Palm Bay |  |  |  | 0 | 1 | 0.0021117 | 0.00028486 | 1.0654 |  | -1 | -1 | -1 | -1 | 0 |  |  | Central IRL A | -1 |  |  | 690 | PB-12 | Port Malabar Unit 40 Drainage Improvements | City of Palm Bay |  | 24.7527 | 0.00086409
250000 | 2000000 | 2000000 | Central IRL | A | IR12-21 | 62-304.520 (7), F.A.C. | 0.56 | 0.48 | City of Palm Bay | 0.24395 | 4707.5431 | 9.3306 | 1.2586 | 2.2762 | 0.30705 | 1148.4062 | 1410 | Retail Sales and Services | 1410 | City of Palm Bay Brevard County | City of Palm Bay |  |  |  | 0 | 1 | 2.2762 | 0.30705 | 1148.4062 |  | -1 | -1 | -1 | -1 | 0 |  |  | Central IRL A | -1 |  |  | 690 | PB-12 | Port Malabar Unit 40 Drainage Improvements | City of Palm Bay |  | 139.4928 | 0.93139
250000 | 2000000 | 2000000 | Central IRL | A | IR12-21 | 62-304.520 (7), F.A.C. | 0.56 | 0.48 | Natural Lands | 0.067067 | 4325.2571 | 9.8167 | 1.1402 | 0.65838 | 0.076471 | 290.082 | 4110 | Pine flatwoods | 4110 | City of Palm Bay Brevard County | City of Palm Bay |  |  | Natural Lands | 0 | 1 | 0.65838 | 0.076471 | 290.082 |  | -1 | -1 | -1 | -1 | 0 |  |  | Central IRL A | -1 |  |  | 690 | PB-12 | Port Malabar Unit 40 Drainage Improvements | City of Palm Bay |  | 82.0054 | 0.23527
250000 | 2000000 | 2000000 | Central IRL | A | IR12-21 | 62-304.520 (7), F.A.C. | 0.56 | 0.48 | FDOT District 5 | 0.001556 | 4325.2571 | 9.8167 | 1.1402 | 0.015275 | 0.0017742 | 6.73 | 4110 | Pine flatwoods | 4110 | FDOT District 5 City of Palm Bay Brevard County | FDOT District 5 |  |  | Natural Lands | 0 | 1 | 0.015275 | 0.0017742 | 733.0071 |  | -1 | -1 | -1 | -1 | 0 |  |  | Central IRL A | -1 |  |  | 690 | PB-12 | Port Malabar Unit 40 Drainage Improvements | City of Palm Bay |  | 69.5953 | 0.59449
250000 | 2000000 | 2000000 | Central IRL | A | IR12-21 | 62-304.520 (7), F.A.C. | 0.56 | 0.48 | City of Palm Bay | 0.0030366 | 4065.165 | 10.2303 | 1.4734 | 0.031066 | 0.0044742 | 12.3443 | 1400 | Commercial and Services | 1400 | City of Palm Bay Brevard County | City of Palm Bay |  |  |  | 0 | 1 | 0.031066 | 0.0044742 | 12.3443 |  | -1 | -1 | -1 | -1 | 0 |  |  | Central IRL A | -1 |  |  | 690 | PB-12 | Port Malabar Unit 40 Drainage Improvements | City of Palm Bay |  | 49.4121 | 0.010012
250000 | 2000000 | 2000000 | Central IRL | A | IR12-21 | 62-304.520 (7), F.A.C. | 0.56 | 0.48 | Natural Lands | 0.35086 | 4065.165 | 10.2303 | 1.4734 | 3.5894 | 0.51697 | 1426.3174 | 4110 | Pine flatwoods | 4110 | City of Palm Bay Brevard County | City of Palm Bay |  |  | Natural Lands | 0 | 1 | 3.5894 | 0.51697 | 1426.3174 |  | -1 | -1 | -1 | -1 | 0 |  |  | Central IRL A | -1 |  |  | 690 | PB-12 | Port Malabar Unit 40 Drainage Improvements | City of Palm Bay |  | 156.2959 | 1.1568
250000 | 2000000 | 2000000 | Central IRL | A | IR12-21 | 62-304.520 (7), F.A.C. | 0.56 | 0.48 | City of Palm Bay | 0.26386 | 4065.165 | 10.2303 | 1.4734 | 2.6994 | 0.38878 | 1072.6487 | 1300 | Residential, High Density | 1300 | City of Palm Bay Brevard County | City of Palm Bay |  |  |  | 0 | 1 | 2.6994 | 0.38878 | 1072.6487 |  | -1 | -1 | -1 | -1 | 0 |  |  | Central IRL A | -1 |  |  | 690 | PB-12 | Port Malabar Unit 40 Drainage Improvements | City of Palm Bay |  | 142.7161 | 0.86995
250000 | 2000000 | 2000000 | Central IRL | A | IR12-21 | 62-304.520 (7), F.A.C. | 0.56 | 0.48 | Natural Lands | 0.1256 | 2779.8954 | 3.361 | 0.24732 | 0.42214 | 0.031063 | 349.1502 | 4110 | Pine flatwoods | 4110 | City of Palm Bay Brevard County | City of Palm Bay |  |  | Natural Lands | 0 | 1 | 0.42214 | 0.031063 | 445.8146 |  | -1 | -1 | -1 | -1 | 0 |  |  | Central IRL A | -1 |  |  | 690 | PB-12 | Port Malabar Unit 40 Drainage Improvements | City of Palm Bay |  | 91.4524 | 0.36157
250000 | 2000000 | 2000000 | Central IRL | A | IR12-21 | 62-304.520 (7), F.A.C. | 0.56 | 0.48 | Natural Lands | 0.0069784 | 2779.8954 | 3.361 | 0.24732 | 0.023454 | 0.0017259 | 19.3991 | 5300 | Reservoirs | 5300 | City of Palm Bay Brevard County | City of Palm Bay |  |  | Natural Lands | 0 | 1 | 0.023454 | 0.0017259 | 19.3991 |  | -1 | -1 | -1 | -1 | 0 |  |  | Central IRL A | -1 |  |  | 690 | PB-12 | Port Malabar Unit 40 Drainage Improvements | City of Palm Bay |  | 21.9122 | 0.015733
250000 | 2000000 | 2000000 | Central IRL | A | IR12-21 | 62-304.520 (7), F.A.C. | 0.56 | 0.48 | City of Palm Bay | 0.10136 | 2779.8954 | 3.361 | 0.24732 | 0.34068 | 0.025069 | 281.7753 | 8370 | Surface Water Collection Basin | 8370 | City of Palm Bay Brevard County | City of Palm Bay |  |  |  | 0 | 1 | 0.34068 | 0.025069 | 360.5887 |  | -1 | -1 | -1 | -1 | 0 |  |  | Central IRL A | -1 |  |  | 690 | PB-12 | Port Malabar Unit 40 Drainage Improvements | City of Palm Bay |  | 83.7779 | 0.29245
250000 | 2000000 | 2000000 | Central IRL | A | IR12-21 | 62-304.520 (7), F.A.C. | 0.56 | 0.48 | Natural Lands | 0.23937 | 3911.1017 | 8.7077 | 0.86561 | 2.0843 | 0.2072 | 936.1988 | 4110 | Pine flatwoods | 4110 | City of Palm Bay Brevard County | City of Palm Bay |  |  | Natural Lands | 0 | 1 | 2.0843 | 0.2072 | 945.0054 |  | -1 | -1 | -1 | -1 | 0 |  |  | Central IRL A | -1 |  |  | 690 | PB-12 | Port Malabar Unit 40 Drainage Improvements | City of Palm Bay |  | 148.7802 | 0.76643
250000 | 2000000 | 2000000 | Central IRL | A | IR12-21 | 62-304.520 (7), F.A.C. | 0.56 | 0.48 | City of Palm Bay | 0.087193 | 4468.4281 | 11.1728 | 1.4786 | 0.97419 | 0.12893 | 389.6145 | 1550 | Other Light Industrial | 1550 | City of Palm Bay Brevard County | City of Palm Bay |  |  |  | 0 | 1 | 0.97419 | 0.12893 | 846.9277 |  | -1 | -1 | -1 | -1 | 0 |  |  | Central IRL A | -1 |  |  | 690 | PB-12 | Port Malabar Unit 40 Drainage Improvements | City of Palm Bay |  | 78.9332 | 0.68688
250000 | 2000000 | 2000000 | Central IRL | A | IR12-21 | 62-304.520 (7), F.A.C. | 0.56 | 0.48 | Natural Lands | 0.079635 | 4468.4281 | 11.1728 | 1.4786 | 0.88975 | 0.11775 | 355.8442 | 3100 | Herbaceous Dry Prairie | 3100 | City of Palm Bay Brevard County | City of Palm Bay |  |  | Natural Lands | 0 | 1 | 0.88975 | 0.11775 | 774.8617 |  | -1 | -1 | -1 | -1 | 0 |  |  | Central IRL A | -1 |  |  | 690 | PB-12 | Port Malabar Unit 40 Drainage Improvements | City of Palm Bay |  | 75.0588 | 0.62844
250000 | 2000000 | 2000000 | Central IRL | A | IR12-21 | 62-304.520 (7), F.A.C. | 0.56 | 0.48 | City of Palm Bay | 0.61776 | 4655.6055 | 14.1649 | 1.8715 | 8.7506 | 1.1561 | 2876.063 | 1410 | Retail Sales and Services | 1410 | City of Palm Bay Brevard County | City of Palm Bay |  |  |  | 0 | 1 | 8.7506 | 1.1561 | 2876.063 |  | -1 | -1 | -1 | -1 | 0 |  |  | Central IRL A | -1 |  |  | 690 | PB-12 | Port Malabar Unit 40 Drainage Improvements | City of Palm Bay |  | 200 | 2.3326
250000 | 2000000 | 2000000 | Central IRL | A | IR12-21 | 62-304.520 (7), F.A.C. | 0.56 | 0.48 | City of Palm Bay | 0.14289 | 3909.3693 | 9.4334 | 0.95599 | 1.3479 | 0.1366 | 558.6047 | 1400 | Commercial and Services | 1400 | City of Palm Bay Brevard County | City of Palm Bay |  |  |  | 0 | 1 | 1.3479 | 0.1366 | 558.6047 |  | -1 | -1 | -1 | -1 | 0 |  |  | Central IRL A | -1 |  |  | 690 | PB-12 | Port Malabar Unit 40 Drainage Improvements | City of Palm Bay |  | 123.1347 | 0.45305
250000 | 2000000 | 2000000 | Central IRL | A | IR12-21 | 62-304.520 (7), F.A.C. | 0.56 | 0.48 | Natural Lands | 0.47487 | 3909.3693 | 9.4334 | 0.95599 | 4.4797 | 0.45397 | 1856.4608 | 4110 | Pine flatwoods | 4110 | City of Palm Bay Brevard County | City of Palm Bay |  |  | Natural Lands | 0 | 1 | 4.4797 | 0.45397 | 1856.4608 |  | -1 | -1 | -1 | -1 | 0 |  |  | Central IRL A | -1 |  |  | 690 | PB-12 | Port Malabar Unit 40 Drainage Improvements | City of Palm Bay |  | 176.8747 | 1.5056
250000 | 2000000 | 2000000 | Central IRL | A | IR12-21 | 62-304.520 (7), F.A.C. | 0.56 | 0.48 | City of Palm Bay | 0.51172 | 4575.3055 | 12.6946 | 1.681 | 6.4961 | 0.86019 | 2341.283 | 1400 | Commercial and Services | 1400 | City of Palm Bay Brevard County | City of Palm Bay |  |  |  | 0 | 1 | 6.4961 | 0.86019 | 2341.283 |  | -1 | -1 | -1 | -1 | 0 |  |  | Central IRL A | -1 |  |  | 690 | PB-12 | Port Malabar Unit 40 Drainage Improvements | City of Palm Bay |  | 182.8382 | 1.8989
250000 | 2000000 | 2000000 | Central IRL | A | IR12-21 | 62-304.520 (7), F.A.C. | 0.56 | 0.48 | City of Palm Bay | 0.10604 | 4575.3055 | 12.6946 | 1.681 | 1.3462 | 0.17825 | 485.1735 | 1420 | Wholesale Sales and Services <Excluding warehouses associated with industrial use> | 1420 | City of Palm Bay Brevard County | City of Palm Bay |  |  |  | 0 | 1 | 1.3462 | 0.17825 | 485.1735 |  | -1 | -1 | -1 | -1 | 0 |  |  | Central IRL A | -1 |  |  | 690 | PB-12 | Port Malabar Unit 40 Drainage Improvements | City of Palm Bay |  | 117.1691 | 0.39349
250000 | 2000000 | 2000000 | Central IRL | A | IR12-21 | 62-304.520 (7), F.A.C. | 0.56 | 0.48 | Natural Lands | 0.43609 | 3812.3008 | 8.3607 | 0.74679 | 3.646 | 0.32566 | 1662.5006 | 4110 | Pine flatwoods | 4110 | City of Palm Bay Brevard County | City of Palm Bay |  |  | Natural Lands | 0 | 1 | 3.646 | 0.32566 | 1662.5006 |  | -1 | -1 | -1 | -1 | 0 |  |  | Central IRL A | -1 |  |  | 690 | PB-12 | Port Malabar Unit 40 Drainage Improvements | City of Palm Bay |  | 178.211 | 1.3483
250000 | 2000000 | 2000000 | Central IRL | A | IR12-21 | 62-304.520 (7), F.A.C. | 0.56 | 0.48 | FDOT District 5 | 0.0054194 | 3812.3008 | 8.3607 | 0.74679 | 0.04531 | 0.0040472 | 20.6605 | 4110 | Pine flatwoods | 4110 | FDOT District 5 City of Palm Bay Brevard County | FDOT District 5 |  |  | Natural Lands | 0 | 1 | 0.04531 | 0.0040472 | 520.6708 |  | -1 | -1 | -1 | -1 | 0 |  |  | Central IRL A | -1 |  |  | 690 | PB-12 | Port Malabar Unit 40 Drainage Improvements | City of Palm Bay |  | 113.4775 | 0.42228
250000 | 2000000 | 2000000 | Central IRL | A | IR12-21 | 62-304.520 (7), F.A.C. | 0.56 | 0.48 | City of Palm Bay | 0.072819 | 3684.7905 | 9.0799 | 1.0807 | 0.66119 | 0.078697 | 268.3234 | 1400 | Commercial and Services | 1400 | City of Palm Bay Brevard County | City of Palm Bay |  |  |  | 0 | 1 | 0.66119 | 0.078697 | 268.3234 |  | -1 | -1 | -1 | -1 | 0 |  |  | Central IRL A | -1 |  |  | 690 | PB-12 | Port Malabar Unit 40 Drainage Improvements | City of Palm Bay |  | 81.8052 | 0.21762
250000 | 2000000 | 2000000 | Central IRL | A | IR12-21 | 62-304.520 (7), F.A.C. | 0.56 | 0.48 | Natural Lands | 0.43189 | 3684.7905 | 9.0799 | 1.0807 | 3.9215 | 0.46675 | 1591.4097 | 4110 | Pine flatwoods | 4110 | City of Palm Bay Brevard County | City of Palm Bay |  |  | Natural Lands | 0 | 1 | 3.9215 | 0.46675 | 1591.4097 |  | -1 | -1 | -1 | -1 | 0 |  |  | Central IRL A | -1 |  |  | 690 | PB-12 | Port Malabar Unit 40 Drainage Improvements | City of Palm Bay |  | 172.0189 | 1.2907
250000 | 2000000 | 2000000 | Central IRL | A | IR12-21 | 62-304.520 (7), F.A.C. | 0.56 | 0.48 | City of Palm Bay | 0.11306 | 3684.7905 | 9.0799 | 1.0807 | 1.0266 | 0.12218 | 416.5958 | 1300 | Residential, High Density | 1300 | City of Palm Bay Brevard County | City of Palm Bay |  |  |  | 0 | 1 | 1.0266 | 0.12218 | 416.5958 |  | -1 | -1 | -1 | -1 | 0 |  |  | Central IRL A | -1 |  |  | 690 | PB-12 | Port Malabar Unit 40 Drainage Improvements | City of Palm Bay |  | 117.7624 | 0.33787
250000 | 2000000 | 2000000 | Central IRL | A | IR12-21 | 62-304.520 (7), F.A.C. | 0.56 | 0.48 | City of Palm Bay | 0.38013 | 4630.4461 | 13.7562 | 2.1231 | 5.2291 | 0.80706 | 1760.1728 | 1400 | Commercial and Services | 1400 | City of Palm Bay Brevard County | City of Palm Bay |  |  |  | 0 | 1 | 5.2291 | 0.80706 | 1760.1728 |  | -1 | -1 | -1 | -1 | 0 |  |  | Central IRL A | -1 |  |  | 690 | PB-12 | Port Malabar Unit 40 Drainage Improvements | City of Palm Bay |  | 200.2215 | 1.4276
250000 | 2000000 | 2000000 | Central IRL | A | IR12-21 | 62-304.520 (7), F.A.C. | 0.56 | 0.48 | City of Palm Bay | 0.23763 | 4630.4461 | 13.7562 | 2.1231 | 3.2689 | 0.50452 | 1100.3476 | 1300 | Residential, High Density | 1300 | City of Palm Bay Brevard County | City of Palm Bay |  |  |  | 0 | 1 | 3.2689 | 0.50452 | 1100.3476 |  | -1 | -1 | -1 | -1 | 0 |  |  | Central IRL A | -1 |  |  | 690 | PB-12 | Port Malabar Unit 40 Drainage Improvements | City of Palm Bay |  | 130.0595 | 0.89241
250000 | 2000000 | 2000000 | Central IRL | A | IR12-21 | 62-304.520 (7), F.A.C. | 0.56 | 0.48 | City of Palm Bay | 0.012842 | 4643.1661 | 9.551 | 1.3314 | 0.12266 | 0.017098 | 59.6285 | 1400 | Commercial and Services | 1400 | City of Palm Bay Brevard County | City of Palm Bay |  |  |  | 0 | 1 | 0.12266 | 0.017098 | 59.6285 |  | -1 | -1 | -1 | -1 | 0 |  |  | Central IRL A | -1 |  |  | 690 | PB-12 | Port Malabar Unit 40 Drainage Improvements | City of Palm Bay |  | 28.9402 | 0.04836
250000 | 2000000 | 2000000 | Central IRL | A | IR12-21 | 62-304.520 (7), F.A.C. | 0.56 | 0.48 | City of Palm Bay | 0.48509 | 4643.1661 | 9.551 | 1.3314 | 4.6331 | 0.64584 | 2252.3436 | 1550 | Other Light Industrial | 1550 | City of Palm Bay Brevard County | City of Palm Bay |  |  |  | 0 | 1 | 4.6331 | 0.64584 | 2252.3436 |  | -1 | -1 | -1 | -1 | 0 |  |  | Central IRL A | -1 |  |  | 690 | PB-12 | Port Malabar Unit 40 Drainage Improvements | City of Palm Bay |  | 226.8302 | 1.8267
250000 | 2000000 | 2000000 | Central IRL | A | IR12-21 | 62-304.520 (7), F.A.C. | 0.56 | 0.48 | City of Palm Bay | 0.11983 | 4643.1661 | 9.551 | 1.3314 | 1.1445 | 0.15954 | 556.4062 | 1420 | Wholesale Sales and Services <Excluding warehouses associated with industrial use> | 1420 | City of Palm Bay Brevard County | City of Palm Bay |  |  |  | 0 | 1 | 1.1445 | 0.15954 | 556.4062 |  | -1 | -1 | -1 | -1 | 0 |  |  | Central IRL A | -1 |  |  | 690 | PB-12 | Port Malabar Unit 40 Drainage Improvements | City of Palm Bay |  | 98.791 | 0.45126
250000 | 2000000 | 2000000 | Central IRL | A | IR12-21 | 62-304.520 (7), F.A.C. | 0.56 | 0.48 | City of Palm Bay | 0.23389 | 3919.8126 | 9.7135 | 1.3767 | 2.2719 | 0.322 | 916.817 | 1340 | Residential, High density; Multiple Dwelling Units, High Rise <Three stories or more> | 1340 | City of Palm Bay Brevard County | City of Palm Bay |  |  |  | 0 | 1 | 2.2719 | 0.322 | 916.817 |  | -1 | -1 | -1 | -1 | 0 |  |  | Central IRL A | -1 |  |  | 690 | PB-12 | Port Malabar Unit 40 Drainage Improvements | City of Palm Bay |  | 137.8629 | 0.74357
250000 | 2000000 | 2000000 | Central IRL | A | IR12-21 | 62-304.520 (7), F.A.C. | 0.56 | 0.48 | City of Palm Bay | 2.1803e-05 | 3944.4259 | 9.3834 | 0.93571 | 0.00020459 | 2.0402e-05 | 0.086002 | 1400 | Commercial and Services | 1400 | City of Palm Bay Brevard County | City of Palm Bay |  |  |  | 0 | 1 | 0.00020459 | 2.0402e-05 | 486.7092 |  | -1 | -1 | -1 | -1 | 0 |  |  | Central IRL A | -1 |  |  | 690 | PB-12 | Port Malabar Unit 40 Drainage Improvements | City of Palm Bay |  | 100.0105 | 0.39474
250000 | 2000000 | 2000000 | Central IRL | A | IR12-21 | 62-304.520 (7), F.A.C. | 0.56 | 0.48 | Natural Lands | 0.49438 | 3944.4259 | 9.3834 | 0.93571 | 4.6389 | 0.46259 | 1950.0258 | 4110 | Pine flatwoods | 4110 | City of Palm Bay Brevard County | City of Palm Bay |  |  | Natural Lands | 0 | 1 | 4.6389 | 0.46259 | 1950.013 |  | -1 | -1 | -1 | -1 | 0 |  |  | Central IRL A | -1 |  |  | 690 | PB-12 | Port Malabar Unit 40 Drainage Improvements | City of Palm Bay |  | 180.0301 | 1.5815
250000 | 2000000 | 2000000 | Central IRL | A | IR12-21 | 62-304.520 (7), F.A.C. | 0.56 | 0.48 | Natural Lands | 0.52366 | 3760.1968 | 8.6135 | 0.80221 | 4.5105 | 0.42009 | 1969.0556 | 4110 | Pine flatwoods | 4110 | City of Palm Bay Brevard County | City of Palm Bay |  |  | Natural Lands | 0 | 1 | 4.5105 | 0.42009 | 2077.1513 |  | -1 | -1 | -1 | -1 | 0 |  |  | Central IRL A | -1 |  |  | 690 | PB-12 | Port Malabar Unit 40 Drainage Improvements | City of Palm Bay |  | 184.7702 | 1.6846
250000 | 2000000 | 2000000 | Central IRL | A | IR12-21 | 62-304.520 (7), F.A.C. | 0.56 | 0.48 | Natural Lands | 0.61776 | 3694.3777 | 8.0634 | 0.68303 | 4.9812 | 0.42195 | 2282.2516 | 4110 | Pine flatwoods | 4110 | City of Palm Bay Brevard County | City of Palm Bay |  |  | Natural Lands | 0 | 1 | 4.9812 | 0.42195 | 2282.2516 |  | -1 | -1 | -1 | -1 | 0 |  |  | Central IRL A | -1 |  |  | 690 | PB-12 | Port Malabar Unit 40 Drainage Improvements | City of Palm Bay |  | 200 | 1.851
250000 | 2000000 | 2000000 | Central IRL | A | IR12-21 | 62-304.520 (7), F.A.C. | 0.56 | 0.48 | Natural Lands | 0.61776 | 727.7274 | 0 | 0 | 0 | 0 | 449.5634 | 5300 | Reservoirs | 5300 | City of Palm Bay Brevard County | City of Palm Bay |  |  | Natural Lands | 0 | 1 | 0 | 0 | 449.5634 |  | -1 | -1 | -1 | -1 | 0 |  |  | Central IRL A | -1 |  |  | 690 | PB-12 | Port Malabar Unit 40 Drainage Improvements | City of Palm Bay |  | 200 | 0.36461
250000 | 2000000 | 2000000 | Central IRL | A | IR12-21 | 62-304.520 (7), F.A.C. | 0.56 | 0.48 | City of Palm Bay | 0.0013047 | 3629.3832 | 9.3508 | 1.2431 | 0.0122 | 0.0016219 | 4.7352 | 1100 | Residential, Low Density-Less than two dwelling units/acre | 1100 | City of Palm Bay Brevard County | City of Palm Bay |  |  |  | 0 | 1 | 0.0122 | 0.0016219 | 4.7352 |  | -1 | -1 | -1 | -1 | 0 |  |  | Central IRL A | -1 |  |  | 690 | PB-12 | Port Malabar Unit 40 Drainage Improvements | City of Palm Bay |  | 27.2299 | 0.0038404
250000 | 2000000 | 2000000 | Central IRL | A | IR12-21 | 62-304.520 (7), F.A.C. | 0.56 | 0.48 | Agricultural Producers | 0.0040926 | 3629.3832 | 9.3508 | 1.2431 | 0.038269 | 0.0050875 | 14.8536 | 2110 | Improved Pasture | 2110 | City of Palm Bay Brevard County | City of Palm Bay | Agricultural Producers |  |  | 0 | 1 | 0.038269 | 0.0050875 | 14.8536 |  | -1 | -1 | -1 | -1 | 0 |  |  | Central IRL A | -1 |  |  | 690 | PB-12 | Port Malabar Unit 40 Drainage Improvements | City of Palm Bay |  | 74.469 | 0.012047
250000 | 2000000 | 2000000 | Central IRL | A | IR12-21 | 62-304.520 (7), F.A.C. | 0.56 | 0.48 | Natural Lands | 0.25087 | 3629.3832 | 9.3508 | 1.2431 | 2.3458 | 0.31185 | 910.4888 | 4110 | Pine flatwoods | 4110 | City of Palm Bay Brevard County | City of Palm Bay |  |  | Natural Lands | 0 | 1 | 2.3458 | 0.31185 | 910.4888 |  | -1 | -1 | -1 | -1 | 0 |  |  | Central IRL A | -1 |  |  | 690 | PB-12 | Port Malabar Unit 40 Drainage Improvements | City of Palm Bay |  | 140.5913 | 0.73843
250000 | 2000000 | 2000000 | Central IRL | A | IR12-21 | 62-304.520 (7), F.A.C. | 0.56 | 0.48 | City of Palm Bay | 0.014031 | 4588.1586 | 13.125 | 2.5201 | 0.18416 | 0.03536 | 64.3769 | 1300 | Residential, High Density | 1300 | City of Palm Bay Brevard County | City of Palm Bay |  |  |  | 0 | 1 | 0.18416 | 0.03536 | 64.3769 |  | -1 | -1 | -1 | -1 | 0 |  |  | Central IRL A | -1 |  |  | 690 | PB-12 | Port Malabar Unit 40 Drainage Improvements | City of Palm Bay |  | 102.2747 | 0.052212
250000 | 2000000 | 2000000 | Central IRL | A | IR12-21 | 62-304.520 (7), F.A.C. | 0.56 | 0.48 | City of Palm Bay | 0.22627 | 4588.1586 | 13.125 | 2.5201 | 2.9698 | 0.57023 | 1038.1632 | 1340 | Residential, High density; Multiple Dwelling Units, High Rise <Three stories or more> | 1340 | City of Palm Bay Brevard County | City of Palm Bay |  |  |  | 0 | 1 | 2.9698 | 0.57023 | 1038.1632 |  | -1 | -1 | -1 | -1 | 0 |  |  | Central IRL A | -1 |  |  | 690 | PB-12 | Port Malabar Unit 40 Drainage Improvements | City of Palm Bay |  | 136.6308 | 0.84198
250000 | 2000000 | 2000000 | Central IRL | A | IR12-21 | 62-304.520 (7), F.A.C. | 0.56 | 0.48 | City of Palm Bay | 0.37746 | 4588.1586 | 13.125 | 2.5201 | 4.9542 | 0.95126 | 1731.8567 | 1340 | Residential, High density; Multiple Dwelling Units, High Rise <Three stories or more> | 1340 | City of Palm Bay Brevard County | City of Palm Bay |  |  |  | 0 | 1 | 4.9542 | 0.95126 | 1731.8567 |  | -1 | -1 | -1 | -1 | 0 |  |  | Central IRL A | -1 |  |  | 690 | PB-12 | Port Malabar Unit 40 Drainage Improvements | City of Palm Bay |  | 161.1083 | 1.4046
250000 | 2000000 | 2000000 | Central IRL | A | IR12-21 | 62-304.520 (7), F.A.C. | 0.56 | 0.48 | City of Palm Bay | 0.044426 | 3923.5253 | 7.4036 | 0.80418 | 0.32892 | 0.035727 | 174.308 | 1400 | Commercial and Services | 1400 | City of Palm Bay Brevard County | City of Palm Bay |  |  |  | 0 | 1 | 0.32892 | 0.035727 | 174.308 |  | -1 | -1 | -1 | -1 | 0 |  |  | Central IRL A | -1 |  |  | 690 | PB-12 | Port Malabar Unit 40 Drainage Improvements | City of Palm Bay |  | 65.933 | 0.14137
250000 | 2000000 | 2000000 | Central IRL | A | IR12-21 | 62-304.520 (7), F.A.C. | 0.56 | 0.48 | Natural Lands | 0.54906 | 3923.5253 | 7.4036 | 0.80418 | 4.0651 | 0.44155 | 2154.2623 | 4110 | Pine flatwoods | 4110 | City of Palm Bay Brevard County | City of Palm Bay |  |  | Natural Lands | 0 | 1 | 4.0651 | 0.44155 | 2154.2623 |  | -1 | -1 | -1 | -1 | 0 |  |  | Central IRL A | -1 |  |  | 690 | PB-12 | Port Malabar Unit 40 Drainage Improvements | City of Palm Bay |  | 200.3899 | 1.7472
250000 | 2000000 | 2000000 | Central IRL | A | IR12-21 | 62-304.520 (7), F.A.C. | 0.56 | 0.48 | City of Palm Bay | 0.00024849 | 3923.5253 | 7.4036 | 0.80418 | 0.0018397 | 0.00019983 | 0.97496 | 1420 | Wholesale Sales and Services <Excluding warehouses associated with industrial use> | 1420 | City of Palm Bay Brevard County | City of Palm Bay |  |  |  | 0 | 1 | 0.0018397 | 0.00019983 | 0.97496 |  | -1 | -1 | -1 | -1 | 0 |  |  | Central IRL A | -1 |  |  | 690 | PB-12 | Port Malabar Unit 40 Drainage Improvements | City of Palm Bay |  | 11.3976 | 0.00079072
250000 | 2000000 | 2000000 | Central IRL | A | IR12-21 | 62-304.520 (7), F.A.C. | 0.56 | 0.48 | City of Palm Bay | 0.024026 | 3923.5253 | 7.4036 | 0.80418 | 0.17788 | 0.019321 | 94.2653 | 1410 | Retail Sales and Services | 1410 | City of Palm Bay Brevard County | City of Palm Bay |  |  |  | 0 | 1 | 0.17788 | 0.019321 | 94.2653 |  | -1 | -1 | -1 | -1 | 0 |  |  | Central IRL A | -1 |  |  | 690 | PB-12 | Port Malabar Unit 40 Drainage Improvements | City of Palm Bay |  | 48.8513 | 0.076452
250000 | 2000000 | 2000000 | Central IRL | A | IR12-21 | 62-304.520 (7), F.A.C. | 0.56 | 0.48 | Agricultural Producers | 0.36008 | 3560.6649 | 8.1293 | 0.8182 | 2.9272 | 0.29462 | 1282.1367 | 3300 | Mixed Rangeland | 3300 | City of Palm Bay Brevard County | City of Palm Bay | Agricultural Producers |  |  | 0 | 1 | 2.9272 | 0.29462 | 1282.1367 |  | -1 | -1 | -1 | -1 | 0 |  |  | Central IRL A | -1 |  |  | 690 | PB-12 | Port Malabar Unit 40 Drainage Improvements | City of Palm Bay |  | 158.2883 | 1.0399
250000 | 2000000 | 2000000 | Central IRL | A | IR12-21 | 62-304.520 (7), F.A.C. | 0.56 | 0.48 | Natural Lands | 0.25768 | 3560.6649 | 8.1293 | 0.8182 | 2.0948 | 0.21083 | 917.512 | 4110 | Pine flatwoods | 4110 | City of Palm Bay Brevard County | City of Palm Bay |  |  | Natural Lands | 0 | 1 | 2.0948 | 0.21083 | 917.512 |  | -1 | -1 | -1 | -1 | 0 |  |  | Central IRL A | -1 |  |  | 690 | PB-12 | Port Malabar Unit 40 Drainage Improvements | City of Palm Bay |  | 141.7118 | 0.74413
250000 | 2000000 | 2000000 | Central IRL | A | IR12-21 | 62-304.520 (7), F.A.C. | 0.56 | 0.48 | Natural Lands | 0.61776 | 3503.86 | 7.674 | 0.6381 | 4.7407 | 0.39419 | 2164.5567 | 4110 | Pine flatwoods | 4110 | City of Palm Bay Brevard County | City of Palm Bay |  |  | Natural Lands | 0 | 1 | 4.7407 | 0.39419 | 2164.5567 |  | -1 | -1 | -1 | -1 | 0 |  |  | Central IRL A | -1 |  |  | 690 | PB-12 | Port Malabar Unit 40 Drainage Improvements | City of Palm Bay |  | 200 | 1.7555
250000 | 2000000 | 2000000 | Central IRL | A | IR12-21 | 62-304.520 (7), F.A.C. | 0.56 | 0.48 | Natural Lands | 0.043004 | 4465.0071 | 10.5829 | 1.5003 | 0.4551 | 0.064518 | 192.013 | 4110 | Pine flatwoods | 4110 | City of Palm Bay Brevard County | City of Palm Bay |  |  | Natural Lands | 0 | 1 | 0.4551 | 0.064518 | 198.5842 |  | -1 | -1 | -1 | -1 | 0 |  |  | Central IRL A | -1 |  |  | 690 | PB-12 | Port Malabar Unit 40 Drainage Improvements | City of Palm Bay |  | 57.9717 | 0.16106
250000 | 2000000 | 2000000 | Central IRL | A | IR12-21 | 62-304.520 (7), F.A.C. | 0.56 | 0.48 | City of Palm Bay | 5.5243e-06 | 4465.0071 | 10.5829 | 1.5003 | 5.8462e-05 | 8.2879e-06 | 0.024666 | 1210 | Fixed Single Family Units | 1210 | City of Palm Bay Brevard County | City of Palm Bay |  |  |  | 0 | 1 | 5.8462e-05 | 8.2879e-06 | 70.2894 |  | -1 | -1 | -1 | -1 | 0 |  |  | Central IRL A | -1 |  |  | 690 | PB-12 | Port Malabar Unit 40 Drainage Improvements | City of Palm Bay |  | 29.4912 | 0.057007
250000 | 2000000 | 2000000 | Central IRL | A | IR12-21 | 62-304.520 (7), F.A.C. | 0.56 | 0.48 | City of Palm Bay | 0.013391 | 4267.0525 | 11.6293 | 2.0028 | 0.15573 | 0.026821 | 57.1418 | 1400 | Commercial and Services | 1400 | City of Palm Bay Brevard County | City of Palm Bay |  |  |  | 0 | 1 | 0.15573 | 0.026821 | 57.1418 |  | -1 | -1 | -1 | -1 | 0 |  |  | Central IRL A | -1 |  |  | 690 | PB-12 | Port Malabar Unit 40 Drainage Improvements | City of Palm Bay |  | 53.3116 | 0.046344
250000 | 2000000 | 2000000 | Central IRL | A | IR12-21 | 62-304.520 (7), F.A.C. | 0.56 | 0.48 | Natural Lands | 0.1576 | 4267.0525 | 11.6293 | 2.0028 | 1.8328 | 0.31564 | 672.4836 | 4110 | Pine flatwoods | 4110 | City of Palm Bay Brevard County | City of Palm Bay |  |  | Natural Lands | 0 | 1 | 1.8328 | 0.31564 | 672.4836 |  | -1 | -1 | -1 | -1 | 0 |  |  | Central IRL A | -1 |  |  | 690 | PB-12 | Port Malabar Unit 40 Drainage Improvements | City of Palm Bay |  | 128.6831 | 0.5454
250000 | 2000000 | 2000000 | Central IRL | A | IR12-21 | 62-304.520 (7), F.A.C. | 0.56 | 0.48 | City of Palm Bay | 0.44677 | 4267.0525 | 11.6293 | 2.0028 | 5.1956 | 0.89481 | 1906.4037 | 1300 | Residential, High Density | 1300 | City of Palm Bay Brevard County | City of Palm Bay |  |  |  | 0 | 1 | 5.1956 | 0.89481 | 1906.4037 |  | -1 | -1 | -1 | -1 | 0 |  |  | Central IRL A | -1 |  |  | 690 | PB-12 | Port Malabar Unit 40 Drainage Improvements | City of Palm Bay |  | 178.2229 | 1.5462
250000 | 2000000 | 2000000 | Central IRL | A | IR12-21 | 62-304.520 (7), F.A.C. | 0.56 | 0.48 | City of Palm Bay | 0.2403 | 4668.2068 | 9.9239 | 1.3609 | 2.3847 | 0.32703 | 1121.7734 | 1550 | Other Light Industrial | 1550 | City of Palm Bay Brevard County | City of Palm Bay |  |  |  | 0 | 1 | 2.3847 | 0.32703 | 1121.7734 |  | -1 | -1 | -1 | -1 | 0 |  |  | Central IRL A | -1 |  |  | 690 | PB-12 | Port Malabar Unit 40 Drainage Improvements | City of Palm Bay |  | 238.9054 | 0.90979
250000 | 2000000 | 2000000 | Central IRL | A | IR12-21 | 62-304.520 (7), F.A.C. | 0.56 | 0.48 | City of Palm Bay | 0.37746 | 4668.2068 | 9.9239 | 1.3609 | 3.7459 | 0.5137 | 1762.0742 | 1420 | Wholesale Sales and Services <Excluding warehouses associated with industrial use> | 1420 | City of Palm Bay Brevard County | City of Palm Bay |  |  |  | 0 | 1 | 3.7459 | 0.5137 | 1762.0742 |  | -1 | -1 | -1 | -1 | 0 |  |  | Central IRL A | -1 |  |  | 690 | PB-12 | Port Malabar Unit 40 Drainage Improvements | City of Palm Bay |  | 161.1084 | 1.4291
250000 | 2000000 | 2000000 | Central IRL | A | IR12-21 | 62-304.520 (7), F.A.C. | 0.56 | 0.48 | City of Palm Bay | 0.32863 | 4684.5054 | 11.7548 | 1.5695 | 3.863 | 0.51579 | 1539.4636 | 1400 | Commercial and Services | 1400 | City of Palm Bay Brevard County | City of Palm Bay |  |  |  | 0 | 1 | 3.863 | 0.51579 | 1539.4636 |  | -1 | -1 | -1 | -1 | 0 |  |  | Central IRL A | -1 |  |  | 690 | PB-12 | Port Malabar Unit 40 Drainage Improvements | City of Palm Bay |  | 199.9785 | 1.2486
250000 | 2000000 | 2000000 | Central IRL | A | IR12-21 | 62-304.520 (7), F.A.C. | 0.56 | 0.48 | City of Palm Bay | 0.018582 | 4684.5054 | 11.7548 | 1.5695 | 0.21843 | 0.029165 | 87.0477 | 1420 | Wholesale Sales and Services <Excluding warehouses associated with industrial use> | 1420 | City of Palm Bay Brevard County | City of Palm Bay |  |  |  | 0 | 1 | 0.21843 | 0.029165 | 87.0477 |  | -1 | -1 | -1 | -1 | 0 |  |  | Central IRL A | -1 |  |  | 690 | PB-12 | Port Malabar Unit 40 Drainage Improvements | City of Palm Bay |  | 75.526 | 0.070598
250000 | 2000000 | 2000000 | Central IRL | A | IR12-21 | 62-304.520 (7), F.A.C. | 0.56 | 0.48 | City of Palm Bay | 0.16932 | 4664.1546 | 11.3879 | 1.5326 | 1.9282 | 0.25951 | 789.7359 | 1400 | Commercial and Services | 1400 | City of Palm Bay Brevard County | City of Palm Bay |  |  |  | 0 | 1 | 1.9282 | 0.25951 | 789.7359 |  | -1 | -1 | -1 | -1 | 0 |  |  | Central IRL A | -1 |  |  | 690 | PB-12 | Port Malabar Unit 40 Drainage Improvements | City of Palm Bay |  | 148.6083 | 0.6405
250000 | 2000000 | 2000000 | Central IRL | A | IR12-21 | 62-304.520 (7), F.A.C. | 0.56 | 0.48 | City of Palm Bay | 0.44844 | 4664.1546 | 11.3879 | 1.5326 | 5.1068 | 0.6873 | 2091.6084 | 1420 | Wholesale Sales and Services <Excluding warehouses associated with industrial use> | 1420 | City of Palm Bay Brevard County | City of Palm Bay |  |  |  | 0 | 1 | 5.1068 | 0.6873 | 2091.6084 |  | -1 | -1 | -1 | -1 | 0 |  |  | Central IRL A | -1 |  |  | 690 | PB-12 | Port Malabar Unit 40 Drainage Improvements | City of Palm Bay |  | 171.806 | 1.6964
250000 | 2000000 | 2000000 | Central IRL | A | IR12-21 | 62-304.520 (7), F.A.C. | 0.56 | 0.48 | City of Palm Bay | 0.26836 | 4580.6318 | 13.3389 | 2.1521 | 3.5796 | 0.57753 | 1229.2556 | 1400 | Commercial and Services | 1400 | City of Palm Bay Brevard County | City of Palm Bay |  |  |  | 0 | 1 | 3.5796 | 0.57753 | 1229.2556 |  | -1 | -1 | -1 | -1 | 0 |  |  | Central IRL A | -1 |  |  | 690 | PB-12 | Port Malabar Unit 40 Drainage Improvements | City of Palm Bay |  | 199.6468 | 0.99696
250000 | 2000000 | 2000000 | Central IRL | A | IR12-21 | 62-304.520 (7), F.A.C. | 0.56 | 0.48 | Agricultural Producers | 0.038233 | 4580.6318 | 13.3389 | 2.1521 | 0.50998 | 0.08228 | 175.1303 | 3300 | Mixed Rangeland | 3300 | City of Palm Bay Brevard County | City of Palm Bay | Agricultural Producers |  |  | 0 | 1 | 0.50998 | 0.08228 | 175.1303 |  | -1 | -1 | -1 | -1 | 0 |  |  | Central IRL A | -1 |  |  | 690 | PB-12 | Port Malabar Unit 40 Drainage Improvements | City of Palm Bay |  | 95.3715 | 0.14204
250000 | 2000000 | 2000000 | Central IRL | A | IR12-21 | 62-304.520 (7), F.A.C. | 0.56 | 0.48 | City of Palm Bay | 0.06867 | 4580.6318 | 13.3389 | 2.1521 | 0.91597 | 0.14778 | 314.5504 | 1300 | Residential, High Density | 1300 | City of Palm Bay Brevard County | City of Palm Bay |  |  |  | 0 | 1 | 0.91597 | 0.14778 | 314.5504 |  | -1 | -1 | -1 | -1 | 0 |  |  | Central IRL A | -1 |  |  | 690 | PB-12 | Port Malabar Unit 40 Drainage Improvements | City of Palm Bay |  | 81.2118 | 0.25511
250000 | 2000000 | 2000000 | Central IRL | A | IR12-21 | 62-304.520 (7), F.A.C. | 0.56 | 0.48 | City of Palm Bay | 0.2425 | 4580.6318 | 13.3389 | 2.1521 | 3.2347 | 0.52188 | 1110.8106 | 1300 | Residential, High Density | 1300 | City of Palm Bay Brevard County | City of Palm Bay |  |  |  | 0 | 1 | 3.2347 | 0.52188 | 1110.8106 |  | -1 | -1 | -1 | -1 | 0 |  |  | Central IRL A | -1 |  |  | 690 | PB-12 | Port Malabar Unit 40 Drainage Improvements | City of Palm Bay |  | 125.349 | 0.9009
250000 | 2000000 | 2000000 | Central IRL | A | IR12-21 | 62-304.520 (7), F.A.C. | 0.56 | 0.48 | Agricultural Producers | 0.040678 | 3519.4627 | 10.4802 | 1.6959 | 0.42631 | 0.068987 | 143.1633 | 2110 | Improved Pasture | 2110 | City of Palm Bay Brevard County | City of Palm Bay | Agricultural Producers |  |  | 0 | 1 | 0.42631 | 0.068987 | 143.1633 |  | -1 | -1 | -1 | -1 | 0 |  |  | Central IRL A | -1 |  |  | 690 | PB-12 | Port Malabar Unit 40 Drainage Improvements | City of Palm Bay |  | 106.9466 | 0.11611
250000 | 2000000 | 2000000 | Central IRL | A | IR12-21 | 62-304.520 (7), F.A.C. | 0.56 | 0.48 | City of Palm Bay | 0.0056831 | 3519.4627 | 10.4802 | 1.6959 | 0.059559 | 0.0096381 | 20.0013 | 1340 | Residential, High density; Multiple Dwelling Units, High Rise <Three stories or more> | 1340 | City of Palm Bay Brevard County | City of Palm Bay |  |  |  | 0 | 1 | 0.059559 | 0.0096381 | 20.0013 |  | -1 | -1 | -1 | -1 | 0 |  |  | Central IRL A | -1 |  |  | 690 | PB-12 | Port Malabar Unit 40 Drainage Improvements | City of Palm Bay |  | 83.9095 | 0.016222
250000 | 2000000 | 2000000 | Central IRL | A | IR12-21 | 62-304.520 (7), F.A.C. | 0.56 | 0.48 | Natural Lands | 0.56754 | 3534.2685 | 7.2618 | 0.91625 | 4.1214 | 0.52001 | 2005.852 | 3200 | Shrub and Brushland | 3200 | City of Palm Bay Brevard County | City of Palm Bay |  |  | Natural Lands | 0 | 1 | 4.1214 | 0.52001 | 2183.3419 |  | -1 | -1 | -1 | -1 | 0 |  |  | Central IRL A | -1 |  |  | 690 | PB-12 | Port Malabar Unit 40 Drainage Improvements | City of Palm Bay |  | 191.8742 | 1.7708
250000 | 2000000 | 2000000 | Central IRL | A | IR12-21 | 62-304.520 (7), F.A.C. | 0.56 | 0.48 | City of Palm Bay | 0.22083 | 4455.1718 | 12.7649 | 2.4534 | 2.8189 | 0.54179 | 983.8568 | 1300 | Residential, High Density | 1300 | City of Palm Bay Brevard County | City of Palm Bay |  |  |  | 0 | 1 | 2.8189 | 0.54179 | 983.8568 |  | -1 | -1 | -1 | -1 | 0 |  |  | Central IRL A | -1 |  |  | 690 | PB-12 | Port Malabar Unit 40 Drainage Improvements | City of Palm Bay |  | 135.7509 | 0.79794
250000 | 2000000 | 2000000 | Central IRL | A | IR12-21 | 62-304.520 (7), F.A.C. | 0.56 | 0.48 | City of Palm Bay | 0.39693 | 4455.1718 | 12.7649 | 2.4534 | 5.0668 | 0.97381 | 1768.3855 | 1300 | Residential, High Density | 1300 | City of Palm Bay Brevard County | City of Palm Bay |  |  |  | 0 | 1 | 5.0668 | 0.97381 | 1768.3855 |  | -1 | -1 | -1 | -1 | 0 |  |  | Central IRL A | -1 |  |  | 690 | PB-12 | Port Malabar Unit 40 Drainage Improvements | City of Palm Bay |  | 164.256 | 1.4342
250000 | 2000000 | 2000000 | Central IRL | A | IR12-21 | 62-304.520 (7), F.A.C. | 0.56 | 0.48 | Natural Lands | 0.33297 | 3748.2793 | 6.7269 | 0.68437 | 2.2399 | 0.22788 | 1248.0749 | 4110 | Pine flatwoods | 4110 | City of Palm Bay Brevard County | City of Palm Bay |  |  | Natural Lands | 0 | 1 | 2.2399 | 0.22788 | 1248.0749 |  | -1 | -1 | -1 | -1 | 0 |  |  | Central IRL A | -1 |  |  | 690 | PB-12 | Port Malabar Unit 40 Drainage Improvements | City of Palm Bay |  | 193.1061 | 1.0122
250000 | 2000000 | 2000000 | Central IRL | A | IR12-21 | 62-304.520 (7), F.A.C. | 0.56 | 0.48 | City of Palm Bay | 0.042778 | 3748.2793 | 6.7269 | 0.68437 | 0.28776 | 0.029276 | 160.3427 | 8370 | Surface Water Collection Basin | 8370 | City of Palm Bay Brevard County | City of Palm Bay |  |  |  | 0 | 1 | 0.28776 | 0.029276 | 160.3427 |  | -1 | -1 | -1 | -1 | 0 |  |  | Central IRL A | -1 |  |  | 690 | PB-12 | Port Malabar Unit 40 Drainage Improvements | City of Palm Bay |  | 106.9379 | 0.13004
250000 | 2000000 | 2000000 | Central IRL | A | IR12-21 | 62-304.520 (7), F.A.C. | 0.56 | 0.48 | City of Palm Bay | 0.24201 | 3748.2793 | 6.7269 | 0.68437 | 1.628 | 0.16563 | 907.1323 | 1420 | Wholesale Sales and Services <Excluding warehouses associated with industrial use> | 1420 | City of Palm Bay Brevard County | City of Palm Bay |  |  |  | 0 | 1 | 1.628 | 0.16563 | 907.1323 |  | -1 | -1 | -1 | -1 | 0 |  |  | Central IRL A | -1 |  |  | 690 | PB-12 | Port Malabar Unit 40 Drainage Improvements | City of Palm Bay |  | 125.2777 | 0.73571
250000 | 2000000 | 2000000 | Central IRL | A | IR12-21 | 62-304.520 (7), F.A.C. | 0.56 | 0.48 | City of Palm Bay | 0.30762 | 3661.9681 | 7.2343 | 0.94783 | 2.2254 | 0.29157 | 1126.4796 | 1400 | Commercial and Services | 1400 | City of Palm Bay Brevard County | City of Palm Bay |  |  |  | 0 | 1 | 2.2254 | 0.29157 | 1126.4796 |  | -1 | -1 | -1 | -1 | 0 |  |  | Central IRL A | -1 |  |  | 690 | PB-12 | Port Malabar Unit 40 Drainage Improvements | City of Palm Bay |  | 193.9344 | 0.91361
250000 | 2000000 | 2000000 | Central IRL | A | IR12-21 | 62-304.520 (7), F.A.C. | 0.56 | 0.48 | City of Palm Bay | 0.11734 | 3661.9681 | 7.2343 | 0.94783 | 0.8489 | 0.11122 | 429.7082 | 8370 | Surface Water Collection Basin | 8370 | City of Palm Bay Brevard County | City of Palm Bay |  |  |  | 0 | 1 | 0.8489 | 0.11122 | 429.7082 |  | -1 | -1 | -1 | -1 | 0 |  |  | Central IRL A | -1 |  |  | 690 | PB-12 | Port Malabar Unit 40 Drainage Improvements | City of Palm Bay |  | 100.5044 | 0.34851
250000 | 2000000 | 2000000 | Central IRL | A | IR12-21 | 62-304.520 (7), F.A.C. | 0.56 | 0.48 | City of Palm Bay | 0.1928 | 3661.9681 | 7.2343 | 0.94783 | 1.3948 | 0.18275 | 706.0422 | 1420 | Wholesale Sales and Services <Excluding warehouses associated with industrial use> | 1420 | City of Palm Bay Brevard County | City of Palm Bay |  |  |  | 0 | 1 | 1.3948 | 0.18275 | 706.0422 |  | -1 | -1 | -1 | -1 | 0 |  |  | Central IRL A | -1 |  |  | 690 | PB-12 | Port Malabar Unit 40 Drainage Improvements | City of Palm Bay |  | 115.0769 | 0.57262
250000 | 2000000 | 2000000 | Central IRL | A | IR12-21 | 62-304.520 (7), F.A.C. | 0.56 | 0.48 | Natural Lands | 0.61776 | 3657.046 | 7.9906 | 0.67293 | 4.9363 | 0.41571 | 2259.1893 | 4110 | Pine flatwoods | 4110 | City of Palm Bay Brevard County | City of Palm Bay |  |  | Natural Lands | 0 | 1 | 4.9363 | 0.41571 | 2259.1893 |  | -1 | -1 | -1 | -1 | 0 |  |  | Central IRL A | -1 |  |  | 690 | PB-12 | Port Malabar Unit 40 Drainage Improvements | City of Palm Bay |  | 200 | 1.8323
250000 | 2000000 | 2000000 | Central IRL | A | IR12-21 | 62-304.520 (7), F.A.C. | 0.56 | 0.48 | City of Palm Bay | 0.22597 | 4009.9448 | 10.1812 | 1.1061 | 2.3007 | 0.24996 | 906.1289 | 1400 | Commercial and Services | 1400 | City of Palm Bay Brevard County | City of Palm Bay |  |  |  | 0 | 1 | 2.3007 | 0.24996 | 906.1289 |  | -1 | -1 | -1 | -1 | 0 |  |  | Central IRL A | -1 |  |  | 690 | PB-12 | Port Malabar Unit 40 Drainage Improvements | City of Palm Bay |  | 136.3956 | 0.7349
250000 | 2000000 | 2000000 | Central IRL | A | IR12-21 | 62-304.520 (7), F.A.C. | 0.56 | 0.48 | Natural Lands | 0.39179 | 4009.9448 | 10.1812 | 1.1061 | 3.9889 | 0.43338 | 1571.0684 | 4110 | Pine flatwoods | 4110 | City of Palm Bay Brevard County | City of Palm Bay |  |  | Natural Lands | 0 | 1 | 3.9889 | 0.43338 | 1571.0684 |  | -1 | -1 | -1 | -1 | 0 |  |  | Central IRL A | -1 |  |  | 690 | PB-12 | Port Malabar Unit 40 Drainage Improvements | City of Palm Bay |  | 164.6817 | 1.2742
250000 | 2000000 | 2000000 | Central IRL | A | IR12-21 | 62-304.520 (7), F.A.C. | 0.56 | 0.48 | City of Palm Bay | 0.5355 | 4640.5806 | 9.3196 | 1.2948 | 4.9906 | 0.69337 | 2485.0225 | 1550 | Other Light Industrial | 1550 | City of Palm Bay Brevard County | City of Palm Bay |  |  |  | 0 | 1 | 4.9906 | 0.69337 | 2485.0225 |  | -1 | -1 | -1 | -1 | 0 |  |  | Central IRL A | -1 |  |  | 690 | PB-12 | Port Malabar Unit 40 Drainage Improvements | City of Palm Bay |  | 199.8939 | 2.0154
250000 | 2000000 | 2000000 | Central IRL | A | IR12-21 | 62-304.520 (7), F.A.C. | 0.56 | 0.48 | City of Palm Bay | 0.082265 | 4640.5806 | 9.3196 | 1.2948 | 0.76668 | 0.10652 | 381.7586 | 1420 | Wholesale Sales and Services <Excluding warehouses associated with industrial use> | 1420 | City of Palm Bay Brevard County | City of Palm Bay |  |  |  | 0 | 1 | 0.76668 | 0.10652 | 381.7586 |  | -1 | -1 | -1 | -1 | 0 |  |  | Central IRL A | -1 |  |  | 690 | PB-12 | Port Malabar Unit 40 Drainage Improvements | City of Palm Bay |  | 75.2685 | 0.30962
250000 | 2000000 | 2000000 | Central IRL | A | IR12-21 | 62-304.520 (7), F.A.C. | 0.56 | 0.48 | City of Palm Bay | 0.19093 | 3976.5263 | 9.887 | 1.0453 | 1.8877 | 0.19958 | 759.2463 | 1400 | Commercial and Services | 1400 | City of Palm Bay Brevard County | City of Palm Bay |  |  |  | 0 | 1 | 1.8877 | 0.19958 | 759.2463 |  | -1 | -1 | -1 | -1 | 0 |  |  | Central IRL A | -1 |  |  | 690 | PB-12 | Port Malabar Unit 40 Drainage Improvements | City of Palm Bay |  | 200.5205 | 0.61577
250000 | 2000000 | 2000000 | Central IRL | A | IR12-21 | 62-304.520 (7), F.A.C. | 0.56 | 0.48 | Natural Lands | 0.42683 | 3976.5263 | 9.887 | 1.0453 | 4.2201 | 0.44616 | 1697.3063 | 4110 | Pine flatwoods | 4110 | City of Palm Bay Brevard County | City of Palm Bay |  |  | Natural Lands | 0 | 1 | 4.2201 | 0.44616 | 1697.3063 |  | -1 | -1 | -1 | -1 | 0 |  |  | Central IRL A | -1 |  |  | 690 | PB-12 | Port Malabar Unit 40 Drainage Improvements | City of Palm Bay |  | 166.5622 | 1.3766
250000 | 2000000 | 2000000 | Central IRL | A | IR12-21 | 62-304.520 (7), F.A.C. | 0.56 | 0.48 | Natural Lands | 0.074558 | 3843.2837 | 8.9601 | 1.013 | 0.66805 | 0.075527 | 286.5476 | 3100 | Herbaceous Dry Prairie | 3100 | City of Palm Bay Brevard County | City of Palm Bay |  |  | Natural Lands | 0 | 1 | 0.66805 | 0.075527 | 1592.9144 |  | -1 | -1 | -1 | -1 | 0 |  |  | Central IRL A | -1 |  |  | 690 | PB-12 | Port Malabar Unit 40 Drainage Improvements | City of Palm Bay |  | 112.1502 | 1.2919
250000 | 2000000 | 2000000 | Central IRL | A | IR12-21 | 62-304.520 (7), F.A.C. | 0.56 | 0.48 | Natural Lands | 0.0038609 | 3743.5365 | 8.1535 | 1.1693 | 0.03148 | 0.0045145 | 14.4533 | 4110 | Pine flatwoods | 4110 | City of Palm Bay Brevard County | City of Palm Bay |  |  | Natural Lands | 0 | 1 | 0.03148 | 0.0045145 | 285.3631 |  | -1 | -1 | -1 | -1 | 0 |  |  | Central IRL A | -1 |  |  | 690 | PB-12 | Port Malabar Unit 40 Drainage Improvements | City of Palm Bay |  | 94.5135 | 0.23144
250000 | 2000000 | 2000000 | Central IRL | A | IR12-21 | 62-304.520 (7), F.A.C. | 0.56 | 0.48 | City of Palm Bay | 0.036422 | 3743.5365 | 8.1535 | 1.1693 | 0.29696 | 0.042587 | 136.3455 | 8370 | Surface Water Collection Basin | 8370 | City of Palm Bay Brevard County | City of Palm Bay |  |  |  | 0 | 1 | 0.29696 | 0.042587 | 144.8731 |  | -1 | -1 | -1 | -1 | 0 |  |  | Central IRL A | -1 |  |  | 690 | PB-12 | Port Malabar Unit 40 Drainage Improvements | City of Palm Bay |  | 50.4711 | 0.1175
250000 | 2000000 | 2000000 | Central IRL | A | IR12-21 | 62-304.520 (7), F.A.C. | 0.56 | 0.48 | City of Palm Bay | 0.16957 | 3743.5365 | 8.1535 | 1.1693 | 1.3826 | 0.19828 | 634.8023 | 1330 | Residential, High density; Multiple Dwelling Units, Low Rise <Two stories or less> | 1330 | City of Palm Bay Brevard County | City of Palm Bay |  |  |  | 0 | 1 | 1.3826 | 0.19828 | 634.8032 |  | -1 | -1 | -1 | -1 | 0 |  |  | Central IRL A | -1 |  |  | 690 | PB-12 | Port Malabar Unit 40 Drainage Improvements | City of Palm Bay |  | 114.9527 | 0.51484
250000 | 2000000 | 2000000 | Central IRL | A | IR12-21 | 62-304.520 (7), F.A.C. | 0.56 | 0.48 | City of Palm Bay | 0.33645 | 3970.86 | 8.8203 | 1.1596 | 2.9676 | 0.39013 | 1335.9901 | 1400 | Commercial and Services | 1400 | City of Palm Bay Brevard County | City of Palm Bay |  |  |  | 0 | 1 | 2.9676 | 0.39013 | 1335.9901 |  | -1 | -1 | -1 | -1 | 0 |  |  | Central IRL A | -1 |  |  | 690 | PB-12 | Port Malabar Unit 40 Drainage Improvements | City of Palm Bay |  | 181.2016 | 1.0835
250000 | 2000000 | 2000000 | Central IRL | A | IR12-21 | 62-304.520 (7), F.A.C. | 0.56 | 0.48 | Natural Lands | 0.0070862 | 3970.86 | 8.8203 | 1.1596 | 0.062503 | 0.0082169 | 28.1385 | 3100 | Herbaceous Dry Prairie | 3100 | City of Palm Bay Brevard County | City of Palm Bay |  |  | Natural Lands | 0 | 1 | 0.062503 | 0.0082169 | 28.1385 |  | -1 | -1 | -1 | -1 | 0 |  |  | Central IRL A | -1 |  |  | 690 | PB-12 | Port Malabar Unit 40 Drainage Improvements | City of Palm Bay |  | 43.2625 | 0.022821
250000 | 2000000 | 2000000 | Central IRL | A | IR12-21 | 62-304.520 (7), F.A.C. | 0.56 | 0.48 | City of Palm Bay | 0.079283 | 3970.86 | 8.8203 | 1.1596 | 0.6993 | 0.091933 | 314.821 | 8370 | Surface Water Collection Basin | 8370 | City of Palm Bay Brevard County | City of Palm Bay |  |  |  | 0 | 1 | 0.6993 | 0.091933 | 314.821 |  | -1 | -1 | -1 | -1 | 0 |  |  | Central IRL A | -1 |  |  | 690 | PB-12 | Port Malabar Unit 40 Drainage Improvements | City of Palm Bay |  | 112.8486 | 0.25533
250000 | 2000000 | 2000000 | Central IRL | A | IR12-21 | 62-304.520 (7), F.A.C. | 0.56 | 0.48 | City of Palm Bay | 0.19495 | 3970.86 | 8.8203 | 1.1596 | 1.7195 | 0.22605 | 774.1026 | 1430 | Professional Services | 1430 | City of Palm Bay Brevard County | City of Palm Bay |  |  |  | 0 | 1 | 1.7195 | 0.22605 | 774.1026 |  | -1 | -1 | -1 | -1 | 0 |  |  | Central IRL A | -1 |  |  | 690 | PB-12 | Port Malabar Unit 40 Drainage Improvements | City of Palm Bay |  | 112.4779 | 0.62782
250000 | 2000000 | 2000000 | Central IRL | A | IR12-21 | 62-304.520 (7), F.A.C. | 0.56 | 0.48 | City of Palm Bay | 0.40369 | 4329.846 | 12.0282 | 1.4829 | 4.8557 | 0.59865 | 1747.9231 | 1400 | Commercial and Services | 1400 | City of Palm Bay Brevard County | City of Palm Bay |  |  |  | 0 | 1 | 4.8557 | 0.59865 | 1747.9231 |  | -1 | -1 | -1 | -1 | 0 |  |  | Central IRL A | -1 |  |  | 690 | PB-12 | Port Malabar Unit 40 Drainage Improvements | City of Palm Bay |  | 206.8459 | 1.4176
250000 | 2000000 | 2000000 | Central IRL | A | IR12-21 | 62-304.520 (7), F.A.C. | 0.56 | 0.48 | Natural Lands | 0.17745 | 4329.846 | 12.0282 | 1.4829 | 2.1345 | 0.26316 | 768.3499 | 4110 | Pine flatwoods | 4110 | City of Palm Bay Brevard County | City of Palm Bay |  |  | Natural Lands | 0 | 1 | 2.1345 | 0.26316 | 768.3499 |  | -1 | -1 | -1 | -1 | 0 |  |  | Central IRL A | -1 |  |  | 690 | PB-12 | Port Malabar Unit 40 Drainage Improvements | City of Palm Bay |  | 113.0827 | 0.62315
250000 | 2000000 | 2000000 | Central IRL | A | IR12-21 | 62-304.520 (7), F.A.C. | 0.56 | 0.48 | City of Palm Bay | 0.036617 | 4329.846 | 12.0282 | 1.4829 | 0.44044 | 0.054302 | 158.5475 | 1420 | Wholesale Sales and Services <Excluding warehouses associated with industrial use> | 1420 | City of Palm Bay Brevard County | City of Palm Bay |  |  |  | 0 | 1 | 0.44044 | 0.054302 | 158.5475 |  | -1 | -1 | -1 | -1 | 0 |  |  | Central IRL A | -1 |  |  | 690 | PB-12 | Port Malabar Unit 40 Drainage Improvements | City of Palm Bay |  | 77.4837 | 0.12859
250000 | 2000000 | 2000000 | Central IRL | A | IR12-21 | 62-304.520 (7), F.A.C. | 0.56 | 0.48 | City of Palm Bay | 0.032509 | 4381.4429 | 10.1411 | 1.2059 | 0.32968 | 0.039204 | 142.4354 | 1400 | Commercial and Services | 1400 | City of Palm Bay Brevard County | City of Palm Bay |  |  |  | 0 | 1 | 0.32968 | 0.039204 | 142.4354 |  | -1 | -1 | -1 | -1 | 0 |  |  | Central IRL A | -1 |  |  | 690 | PB-12 | Port Malabar Unit 40 Drainage Improvements | City of Palm Bay |  | 56.0879 | 0.11552
250000 | 2000000 | 2000000 | Central IRL | A | IR12-21 | 62-304.520 (7), F.A.C. | 0.56 | 0.48 | Natural Lands | 0.14724 | 4381.4429 | 10.1411 | 1.2059 | 1.4932 | 0.17757 | 645.1416 | 4110 | Pine flatwoods | 4110 | City of Palm Bay Brevard County | City of Palm Bay |  |  | Natural Lands | 0 | 1 | 1.4932 | 0.17757 | 649.3273 |  | -1 | -1 | -1 | -1 | 0 |  |  | Central IRL A | -1 |  |  | 690 | PB-12 | Port Malabar Unit 40 Drainage Improvements | City of Palm Bay |  | 102.5363 | 0.52662
250000 | 2000000 | 2000000 | Central IRL | A | IR12-21 | 62-304.520 (7), F.A.C. | 0.56 | 0.48 | City of Palm Bay | 0.0003362 | 4381.4429 | 10.1411 | 1.2059 | 0.0034094 | 0.00040543 | 1.473 | 8140 | Roads and Highways | 8140 | City of Palm Bay Brevard County | City of Palm Bay |  |  |  | 0 | 1 | 0.0034094 | 0.00040543 | 1352.2852 |  | -1 | -1 | -1 | -1 | 0 |  |  | Central IRL A | -1 |  |  | 690 | PB-12 | Port Malabar Unit 40 Drainage Improvements | City of Palm Bay |  | 37.3271 | 1.0967
250000 | 2000000 | 2000000 | Central IRL | A | IR12-21 | 62-304.520 (7), F.A.C. | 0.56 | 0.48 | Natural Lands | 0.053622 | 4381.4429 | 10.1411 | 1.2059 | 0.54379 | 0.064665 | 234.943 | 4110 | Pine flatwoods | 4110 | City of Palm Bay Brevard County | City of Palm Bay |  |  | Natural Lands | 0 | 1 | 0.54379 | 0.064665 | 234.943 |  | -1 | -1 | -1 | -1 | 0 |  |  | Central IRL A | -1 |  |  | 690 | PB-12 | Port Malabar Unit 40 Drainage Improvements | City of Palm Bay |  | 69.5753 | 0.19055
250000 | 2000000 | 2000000 | Central IRL | A | IR12-21 | 62-304.520 (7), F.A.C. | 0.56 | 0.48 | City of Palm Bay | 0.39271 | 4458.0131 | 13.0922 | 1.9215 | 5.1415 | 0.7546 | 1750.7124 | 1400 | Commercial and Services | 1400 | City of Palm Bay Brevard County | City of Palm Bay |  |  |  | 0 | 1 | 5.1415 | 0.7546 | 1750.7124 |  | -1 | -1 | -1 | -1 | 0 |  |  | Central IRL A | -1 |  |  | 690 | PB-12 | Port Malabar Unit 40 Drainage Improvements | City of Palm Bay |  | 182.1071 | 1.4199
250000 | 2000000 | 2000000 | Central IRL | A | IR12-21 | 62-304.520 (7), F.A.C. | 0.56 | 0.48 | Natural Lands | 0.049488 | 4458.0131 | 13.0922 | 1.9215 | 0.6479 | 0.095092 | 220.6168 | 4110 | Pine flatwoods | 4110 | City of Palm Bay Brevard County | City of Palm Bay |  |  | Natural Lands | 0 | 1 | 0.6479 | 0.095092 | 220.6168 |  | -1 | -1 | -1 | -1 | 0 |  |  | Central IRL A | -1 |  |  | 690 | PB-12 | Port Malabar Unit 40 Drainage Improvements | City of Palm Bay |  | 62.9512 | 0.17893
250000 | 2000000 | 2000000 | Central IRL | A | IR12-21 | 62-304.520 (7), F.A.C. | 0.56 | 0.48 | City of Palm Bay | 0.11352 | 4458.0131 | 13.0922 | 1.9215 | 1.4863 | 0.21814 | 506.0951 | 1300 | Residential, High Density | 1300 | City of Palm Bay Brevard County | City of Palm Bay |  |  |  | 0 | 1 | 1.4863 | 0.21814 | 506.0951 |  | -1 | -1 | -1 | -1 | 0 |  |  | Central IRL A | -1 |  |  | 690 | PB-12 | Port Malabar Unit 40 Drainage Improvements | City of Palm Bay |  | 88.6669 | 0.41046
250000 | 2000000 | 2000000 | Central IRL | A | IR12-21 | 62-304.520 (7), F.A.C. | 0.56 | 0.48 | City of Palm Bay | 0.06204 | 4458.0131 | 13.0922 | 1.9215 | 0.81224 | 0.11921 | 276.5733 | 1300 | Residential, High Density | 1300 | City of Palm Bay Brevard County | City of Palm Bay |  |  |  | 0 | 1 | 0.81224 | 0.11921 | 276.5733 |  | -1 | -1 | -1 | -1 | 0 |  |  | Central IRL A | -1 |  |  | 690 | PB-12 | Port Malabar Unit 40 Drainage Improvements | City of Palm Bay |  | 73.0989 | 0.22431
250000 | 2000000 | 2000000 | Central IRL | A | IR12-21 | 62-304.520 (7), F.A.C. | 0.56 | 0.48 | City of Palm Bay | 0.0064969 | 4626.2792 | 11.6671 | 1.5711 | 0.0758 | 0.010207 | 30.0563 | 1550 | Other Light Industrial | 1550 | City of Palm Bay Brevard County | City of Palm Bay |  |  |  | 0 | 1 | 0.0758 | 0.010207 | 775.0981 |  | -1 | -1 | -1 | -1 | 0 |  |  | Central IRL A | -1 |  |  | 690 | PB-12 | Port Malabar Unit 40 Drainage Improvements | City of Palm Bay |  | 29.9831 | 0.62863
250000 | 2000000 | 2000000 | Central IRL | A | IR12-21 | 62-304.520 (7), F.A.C. | 0.56 | 0.48 | Natural Lands | 0.028677 | 4626.2792 | 11.6671 | 1.5711 | 0.33457 | 0.045054 | 132.6665 | 3100 | Herbaceous Dry Prairie | 3100 | City of Palm Bay Brevard County | City of Palm Bay |  |  | Natural Lands | 0 | 1 | 0.33457 | 0.045054 | 295.9974 |  | -1 | -1 | -1 | -1 | 0 |  |  | Central IRL A | -1 |  |  | 690 | PB-12 | Port Malabar Unit 40 Drainage Improvements | City of Palm Bay |  | 43.8849 | 0.24006
250000 | 2000000 | 2000000 | Central IRL | A | IR12-21 | 62-304.520 (7), F.A.C. | 0.56 | 0.48 | City of Palm Bay | 0.095955 | 4626.2792 | 11.6671 | 1.5711 | 1.1195 | 0.15075 | 443.9128 | 1420 | Wholesale Sales and Services <Excluding warehouses associated with industrial use> | 1420 | City of Palm Bay Brevard County | City of Palm Bay |  |  |  | 0 | 1 | 1.1195 | 0.15075 | 444.0622 |  | -1 | -1 | -1 | -1 | 0 |  |  | Central IRL A | -1 |  |  | 690 | PB-12 | Port Malabar Unit 40 Drainage Improvements | City of Palm Bay |  | 86.5208 | 0.36015
250000 | 2000000 | 2000000 | Central IRL | A | IR12-21 | 62-304.520 (7), F.A.C. | 0.56 | 0.48 | City of Palm Bay | 0.026162 | 4626.2792 | 11.6671 | 1.5711 | 0.30523 | 0.041103 | 121.0326 | 1420 | Wholesale Sales and Services <Excluding warehouses associated with industrial use> | 1420 | City of Palm Bay Brevard County | City of Palm Bay |  |  |  | 0 | 1 | 0.30523 | 0.041103 | 121.0694 |  | -1 | -1 | -1 | -1 | 0 |  |  | Central IRL A | -1 |  |  | 690 | PB-12 | Port Malabar Unit 40 Drainage Improvements | City of Palm Bay |  | 41.8837 | 0.098191
250000 | 2000000 | 2000000 | Central IRL | A | IR12-21 | 62-304.520 (7), F.A.C. | 0.56 | 0.48 | City of Palm Bay | 0.34423 | 4384.2128 | 12.6068 | 1.8184 | 4.3396 | 0.62595 | 1509.1609 | 1400 | Commercial and Services | 1400 | City of Palm Bay Brevard County | City of Palm Bay |  |  |  | 0 | 1 | 4.3396 | 0.62595 | 1509.1609 |  | -1 | -1 | -1 | -1 | 0 |  |  | Central IRL A | -1 |  |  | 690 | PB-12 | Port Malabar Unit 40 Drainage Improvements | City of Palm Bay |  | 214.597 | 1.224
250000 | 2000000 | 2000000 | Central IRL | A | IR12-21 | 62-304.520 (7), F.A.C. | 0.56 | 0.48 | Natural Lands | 0.1032 | 4384.2128 | 12.6068 | 1.8184 | 1.301 | 0.18767 | 452.4571 | 4110 | Pine flatwoods | 4110 | City of Palm Bay Brevard County | City of Palm Bay |  |  | Natural Lands | 0 | 1 | 1.301 | 0.18767 | 452.4571 |  | -1 | -1 | -1 | -1 | 0 |  |  | Central IRL A | -1 |  |  | 690 | PB-12 | Port Malabar Unit 40 Drainage Improvements | City of Palm Bay |  | 116.7104 | 0.36696
250000 | 2000000 | 2000000 | Central IRL | A | IR12-21 | 62-304.520 (7), F.A.C. | 0.56 | 0.48 | City of Palm Bay | 0.17034 | 4384.2128 | 12.6068 | 1.8184 | 2.1474 | 0.30975 | 746.7884 | 1300 | Residential, High Density | 1300 | City of Palm Bay Brevard County | City of Palm Bay |  |  |  | 0 | 1 | 2.1474 | 0.30975 | 746.7884 |  | -1 | -1 | -1 | -1 | 0 |  |  | Central IRL A | -1 |  |  | 690 | PB-12 | Port Malabar Unit 40 Drainage Improvements | City of Palm Bay |  | 112.4902 | 0.60567
250000 | 2000000 | 2000000 | Central IRL | A | IR12-21 | 62-304.520 (7), F.A.C. | 0.56 | 0.48 | City of Palm Bay | 0.019201 | 3835.338 | 9.0368 | 0.88355 | 0.17351 | 0.016965 | 73.6418 | 1400 | Commercial and Services | 1400 | City of Palm Bay Brevard County | City of Palm Bay |  |  |  | 0 | 1 | 0.17351 | 0.016965 | 409.8017 |  | -1 | -1 | -1 | -1 | 0 |  |  | Central IRL A | -1 |  |  | 690 | PB-12 | Port Malabar Unit 40 Drainage Improvements | City of Palm Bay |  | 121.2804 | 0.33236
250000 | 2000000 | 2000000 | Central IRL | A | IR12-21 | 62-304.520 (7), F.A.C. | 0.56 | 0.48 | Natural Lands | 0.30895 | 3835.338 | 9.0368 | 0.88355 | 2.7919 | 0.27297 | 1184.9174 | 4110 | Pine flatwoods | 4110 | City of Palm Bay Brevard County | City of Palm Bay |  |  | Natural Lands | 0 | 1 | 2.7919 | 0.27297 | 1265.7914 |  | -1 | -1 | -1 | -1 | 0 |  |  | Central IRL A | -1 |  |  | 690 | PB-12 | Port Malabar Unit 40 Drainage Improvements | City of Palm Bay |  | 143.1924 | 1.0266
250000 | 2000000 | 2000000 | Central IRL | A | IR12-21 | 62-304.520 (7), F.A.C. | 0.56 | 0.48 | Natural Lands | 0.18088 | 3835.338 | 9.0368 | 0.88355 | 1.6346 | 0.15982 | 693.7385 | 4110 | Pine flatwoods | 4110 | City of Palm Bay Brevard County | City of Palm Bay |  |  | Natural Lands | 0 | 1 | 1.6346 | 0.15982 | 693.7385 |  | -1 | -1 | -1 | -1 | 0 |  |  | Central IRL A | -1 |  |  | 690 | PB-12 | Port Malabar Unit 40 Drainage Improvements | City of Palm Bay |  | 117.7114 | 0.56264
250000 | 2000000 | 2000000 | Central IRL | A | IR12-21 | 62-304.520 (7), F.A.C. | 0.56 | 0.48 | Natural Lands | 0.36326 | 4042.9477 | 10.0966 | 1.4356 | 3.6676 | 0.52147 | 1468.6242 | 4110 | Pine flatwoods | 4110 | City of Palm Bay Brevard County | City of Palm Bay |  |  | Natural Lands | 0 | 1 | 3.6676 | 0.52147 | 1468.6242 |  | -1 | -1 | -1 | -1 | 0 |  |  | Central IRL A | -1 |  |  | 690 | PB-12 | Port Malabar Unit 40 Drainage Improvements | City of Palm Bay |  | 158.8054 | 1.1911
250000 | 2000000 | 2000000 | Central IRL | A | IR12-21 | 62-304.520 (7), F.A.C. | 0.56 | 0.48 | City of Palm Bay | 0.25451 | 4042.9477 | 10.0966 | 1.4356 | 2.5697 | 0.36536 | 1028.9612 | 1300 | Residential, High Density | 1300 | City of Palm Bay Brevard County | City of Palm Bay |  |  |  | 0 | 1 | 2.5697 | 0.36536 | 1028.9612 |  | -1 | -1 | -1 | -1 | 0 |  |  | Central IRL A | -1 |  |  | 690 | PB-12 | Port Malabar Unit 40 Drainage Improvements | City of Palm Bay |  | 141.2019 | 0.83452
250000 | 2000000 | 2000000 | Central IRL | A | IR12-21 | 62-304.520 (7), F.A.C. | 0.56 | 0.48 | Natural Lands | 0.25895 | 1675.4758 | 0 | 0 | 0 | 0 | 433.8653 | 4110 | Pine flatwoods | 4110 | City of Palm Bay Brevard County | City of Palm Bay |  |  | Natural Lands | 0 | 1 | 0 | 0 | 433.8653 |  | -1 | -1 | -1 | -1 | 0 |  |  | Central IRL A | -1 |  |  | 690 | PB-12 | Port Malabar Unit 40 Drainage Improvements | City of Palm Bay |  | 141.9276 | 0.35188
250000 | 2000000 | 2000000 | Central IRL | A | IR12-21 | 62-304.520 (7), F.A.C. | 0.56 | 0.48 | Natural Lands | 0.18372 | 1675.4758 | 0 | 0 | 0 | 0 | 307.8204 | 5300 | Reservoirs | 5300 | City of Palm Bay Brevard County | City of Palm Bay |  |  | Natural Lands | 0 | 1 | 0 | 0 | 307.8204 |  | -1 | -1 | -1 | -1 | 0 |  |  | Central IRL A | -1 |  |  | 690 | PB-12 | Port Malabar Unit 40 Drainage Improvements | City of Palm Bay |  | 129.7545 | 0.24965
250000 | 2000000 | 2000000 | Central IRL | A | IR12-21 | 62-304.520 (7), F.A.C. | 0.56 | 0.48 | City of Palm Bay | 0.17509 | 1675.4758 | 0 | 0 | 0 | 0 | 293.362 | 8370 | Surface Water Collection Basin | 8370 | City of Palm Bay Brevard County | City of Palm Bay |  |  |  | 0 | 1 | 0 | 0 | 293.362 |  | -1 | -1 | -1 | -1 | 0 |  |  | Central IRL A | -1 |  |  | 690 | PB-12 | Port Malabar Unit 40 Drainage Improvements | City of Palm Bay |  | 128.3678 | 0.23793
250000 | 2000000 | 2000000 | Central IRL | A | IR12-21 | 62-304.520 (7), F.A.C. | 0.56 | 0.48 | City of Palm Bay | 0.23259 | 3378.1166 | 6.6677 | 1.1375 | 1.5509 | 0.26458 | 785.7213 | 1400 | Commercial and Services | 1400 | City of Palm Bay Brevard County | City of Palm Bay |  |  |  | 0 | 1 | 1.5509 | 0.26458 | 785.7213 |  | -1 | -1 | -1 | -1 | 0 |  |  | Central IRL A | -1 |  |  | 690 | PB-12 | Port Malabar Unit 40 Drainage Improvements | City of Palm Bay |  | 170.8073 | 0.63724
250000 | 2000000 | 2000000 | Central IRL | A | IR12-21 | 62-304.520 (7), F.A.C. | 0.56 | 0.48 | City of Palm Bay | 0.17195 | 3378.1166 | 6.6677 | 1.1375 | 1.1465 | 0.1956 | 580.8646 | 8370 | Surface Water Collection Basin | 8370 | City of Palm Bay Brevard County | City of Palm Bay |  |  |  | 0 | 1 | 1.1465 | 0.1956 | 580.8646 |  | -1 | -1 | -1 | -1 | 0 |  |  | Central IRL A | -1 |  |  | 690 | PB-12 | Port Malabar Unit 40 Drainage Improvements | City of Palm Bay |  | 126.1249 | 0.4711
250000 | 2000000 | 2000000 | Central IRL | A | IR12-21 | 62-304.520 (7), F.A.C. | 0.56 | 0.48 | City of Palm Bay | 0.21322 | 3378.1166 | 6.6677 | 1.1375 | 1.4217 | 0.24255 | 720.2911 | 1300 | Residential, High Density | 1300 | City of Palm Bay Brevard County | City of Palm Bay |  |  |  | 0 | 1 | 1.4217 | 0.24255 | 720.2911 |  | -1 | -1 | -1 | -1 | 0 |  |  | Central IRL A | -1 |  |  | 690 | PB-12 | Port Malabar Unit 40 Drainage Improvements | City of Palm Bay |  | 125.8141 | 0.58418
250000 | 2000000 | 2000000 | Central IRL | A | IR12-21 | 62-304.520 (7), F.A.C. | 0.56 | 0.48 | City of Palm Bay | 0.025447 | 1877.0926 | 0 | 0.060492 | 0 | 0.0015394 | 47.7672 | 1400 | Commercial and Services | 1400 | City of Palm Bay Brevard County | City of Palm Bay |  |  |  | 0 | 1 | 0 | 0.0015394 | 47.7672 |  | -1 | -1 | -1 | -1 | 0 |  |  | Central IRL A | -1 |  |  | 690 | PB-12 | Port Malabar Unit 40 Drainage Improvements | City of Palm Bay |  | 137.2979 | 0.038741
250000 | 2000000 | 2000000 | Central IRL | A | IR12-21 | 62-304.520 (7), F.A.C. | 0.56 | 0.48 | Natural Lands | 0.15191 | 1877.0926 | 0 | 0.060492 | 0 | 0.0091893 | 285.1499 | 5300 | Reservoirs | 5300 | City of Palm Bay Brevard County | City of Palm Bay |  |  | Natural Lands | 0 | 1 | 0 | 0.0091893 | 285.1499 |  | -1 | -1 | -1 | -1 | 0 |  |  | Central IRL A | -1 |  |  | 690 | PB-12 | Port Malabar Unit 40 Drainage Improvements | City of Palm Bay |  | 106.4938 | 0.23127
250000 | 2000000 | 2000000 | Central IRL | A | IR12-21 | 62-304.520 (7), F.A.C. | 0.56 | 0.48 | City of Palm Bay | 0.23763 | 1877.0926 | 0 | 0.060492 | 0 | 0.014374 | 446.0492 | 8370 | Surface Water Collection Basin | 8370 | City of Palm Bay Brevard County | City of Palm Bay |  |  |  | 0 | 1 | 0 | 0.014374 | 446.0492 |  | -1 | -1 | -1 | -1 | 0 |  |  | Central IRL A | -1 |  |  | 690 | PB-12 | Port Malabar Unit 40 Drainage Improvements | City of Palm Bay |  | 164.1113 | 0.36176
250000 | 2000000 | 2000000 | Central IRL | A | IR12-21 | 62-304.520 (7), F.A.C. | 0.56 | 0.48 | City of Palm Bay | 0.20278 | 1877.0926 | 0 | 0.060492 | 0 | 0.012266 | 380.633 | 1300 | Residential, High Density | 1300 | City of Palm Bay Brevard County | City of Palm Bay |  |  |  | 0 | 1 | 0 | 0.012266 | 380.633 |  | -1 | -1 | -1 | -1 | 0 |  |  | Central IRL A | -1 |  |  | 690 | PB-12 | Port Malabar Unit 40 Drainage Improvements | City of Palm Bay |  | 128.5596 | 0.3087
250000 | 2000000 | 2000000 | Central IRL | A | IR12-21 | 62-304.520 (7), F.A.C. | 0.56 | 0.48 | Natural Lands | 0.61776 | 3695.208 | 8.0651 | 0.6832 | 4.9823 | 0.42206 | 2282.7644 | 4110 | Pine flatwoods | 4110 | City of Palm Bay Brevard County | City of Palm Bay |  |  | Natural Lands | 0 | 1 | 4.9823 | 0.42206 | 2282.7644 |  | -1 | -1 | -1 | -1 | 0 |  |  | Central IRL A | -1 |  |  | 690 | PB-12 | Port Malabar Unit 40 Drainage Improvements | City of Palm Bay |  | 200 | 1.8514
250000 | 2000000 | 2000000 | Central IRL | A | IR12-21 | 62-304.520 (7), F.A.C. | 0.56 | 0.48 | Natural Lands | 0.069174 | 4623.4781 | 8.6554 | 1.1403 | 0.59873 | 0.078881 | 319.8252 | 3100 | Herbaceous Dry Prairie | 3100 | City of Palm Bay Brevard County | City of Palm Bay |  |  | Natural Lands | 0 | 1 | 0.59873 | 0.078881 | 319.8252 |  | -1 | -1 | -1 | -1 | 0 |  |  | Central IRL A | -1 |  |  | 690 | PB-12 | Port Malabar Unit 40 Drainage Improvements | City of Palm Bay |  | 111.6444 | 0.25939
250000 | 2000000 | 2000000 | Central IRL | A | IR12-21 | 62-304.520 (7), F.A.C. | 0.56 | 0.48 | City of Palm Bay | 0.30542 | 4623.4781 | 8.6554 | 1.1403 | 2.6435 | 0.34828 | 1412.1049 | 1420 | Wholesale Sales and Services <Excluding warehouses associated with industrial use> | 1420 | City of Palm Bay Brevard County | City of Palm Bay |  |  |  | 0 | 1 | 2.6435 | 0.34828 | 1412.1049 |  | -1 | -1 | -1 | -1 | 0 |  |  | Central IRL A | -1 |  |  | 690 | PB-12 | Port Malabar Unit 40 Drainage Improvements | City of Palm Bay |  | 144.0002 | 1.1453
250000 | 2000000 | 2000000 | Central IRL | A | IR12-21 | 62-304.520 (7), F.A.C. | 0.56 | 0.48 | City of Palm Bay | 0.24317 | 4623.4781 | 8.6554 | 1.1403 | 2.1047 | 0.27729 | 1124.2857 | 1430 | Professional Services | 1430 | City of Palm Bay Brevard County | City of Palm Bay |  |  |  | 0 | 1 | 2.1047 | 0.27729 | 1124.2857 |  | -1 | -1 | -1 | -1 | 0 |  |  | Central IRL A | -1 |  |  | 690 | PB-12 | Port Malabar Unit 40 Drainage Improvements | City of Palm Bay |  | 133.3899 | 0.91183
250000 | 2000000 | 2000000 | Central IRL | A | IR12-21 | 62-304.520 (7), F.A.C. | 0.56 | 0.48 | City of Palm Bay | 0.29393 | 4562.1044 | 11.4275 | 1.549 | 3.3589 | 0.4553 | 1340.9302 | 1550 | Other Light Industrial | 1550 | City of Palm Bay Brevard County | City of Palm Bay |  |  |  | 0 | 1 | 3.3589 | 0.4553 | 1340.9302 |  | -1 | -1 | -1 | -1 | 0 |  |  | Central IRL A | -1 |  |  | 690 | PB-12 | Port Malabar Unit 40 Drainage Improvements | City of Palm Bay |  | 193.1599 | 1.0875
250000 | 2000000 | 2000000 | Central IRL | A | IR12-21 | 62-304.520 (7), F.A.C. | 0.56 | 0.48 | City of Palm Bay | 0.0082572 | 4562.1044 | 11.4275 | 1.549 | 0.094359 | 0.012791 | 37.6704 | 8370 | Surface Water Collection Basin | 8370 | City of Palm Bay Brevard County | City of Palm Bay |  |  |  | 0 | 1 | 0.094359 | 0.012791 | 37.6704 |  | -1 | -1 | -1 | -1 | 0 |  |  | Central IRL A | -1 |  |  | 690 | PB-12 | Port Malabar Unit 40 Drainage Improvements | City of Palm Bay |  | 83.6378 | 0.030552
250000 | 2000000 | 2000000 | Central IRL | A | IR12-21 | 62-304.520 (7), F.A.C. | 0.56 | 0.48 | City of Palm Bay | 0.31558 | 4562.1044 | 11.4275 | 1.549 | 3.6063 | 0.48883 | 1439.7008 | 1420 | Wholesale Sales and Services <Excluding warehouses associated with industrial use> | 1420 | City of Palm Bay Brevard County | City of Palm Bay |  |  |  | 0 | 1 | 3.6063 | 0.48883 | 1439.7008 |  | -1 | -1 | -1 | -1 | 0 |  |  | Central IRL A | -1 |  |  | 690 | PB-12 | Port Malabar Unit 40 Drainage Improvements | City of Palm Bay |  | 144.6256 | 1.1676
250000 | 2000000 | 2000000 | Central IRL | A | IR12-21 | 62-304.520 (7), F.A.C. | 0.56 | 0.48 | Natural Lands | 0.61776 | 3458.0137 | 7.5786 | 0.62788 | 4.6818 | 0.38788 | 2136.2345 | 4110 | Pine flatwoods | 4110 | City of Palm Bay Brevard County | City of Palm Bay |  |  | Natural Lands | 0 | 1 | 4.6818 | 0.38788 | 2136.2345 |  | -1 | -1 | -1 | -1 | 0 |  |  | Central IRL A | -1 |  |  | 690 | PB-12 | Port Malabar Unit 40 Drainage Improvements | City of Palm Bay |  | 200 | 1.7326
250000 | 2000000 | 2000000 | Central IRL | A | IR12-21 | 62-304.520 (7), F.A.C. | 0.56 | 0.48 | City of Palm Bay | 0.21784 | 4086.3209 | 10.5928 | 1.2664 | 2.3076 | 0.27587 | 890.1764 | 1400 | Commercial and Services | 1400 | City of Palm Bay Brevard County | City of Palm Bay |  |  |  | 0 | 1 | 2.3076 | 0.27587 | 890.1764 |  | -1 | -1 | -1 | -1 | 0 |  |  | Central IRL A | -1 |  |  | 690 | PB-12 | Port Malabar Unit 40 Drainage Improvements | City of Palm Bay |  | 145.2023 | 0.72196
250000 | 2000000 | 2000000 | Central IRL | A | IR12-21 | 62-304.520 (7), F.A.C. | 0.56 | 0.48 | Natural Lands | 0.34104 | 4086.3209 | 10.5928 | 1.2664 | 3.6125 | 0.43188 | 1393.5794 | 4110 | Pine flatwoods | 4110 | City of Palm Bay Brevard County | City of Palm Bay |  |  | Natural Lands | 0 | 1 | 3.6125 | 0.43188 | 1393.5794 |  | -1 | -1 | -1 | -1 | 0 |  |  | Central IRL A | -1 |  |  | 690 | PB-12 | Port Malabar Unit 40 Drainage Improvements | City of Palm Bay |  | 155.8474 | 1.1302
250000 | 2000000 | 2000000 | Central IRL | A | IR12-21 | 62-304.520 (7), F.A.C. | 0.56 | 0.48 | City of Palm Bay | 0.058885 | 4086.3209 | 10.5928 | 1.2664 | 0.62376 | 0.074571 | 240.624 | 1340 | Residential, High density; Multiple Dwelling Units, High Rise <Three stories or more> | 1340 | City of Palm Bay Brevard County | City of Palm Bay |  |  |  | 0 | 1 | 0.62376 | 0.074571 | 240.624 |  | -1 | -1 | -1 | -1 | 0 |  |  | Central IRL A | -1 |  |  | 690 | PB-12 | Port Malabar Unit 40 Drainage Improvements | City of Palm Bay |  | 61.9569 | 0.19515
250000 | 2000000 | 2000000 | Central IRL | A | IR12-21 | 62-304.520 (7), F.A.C. | 0.56 | 0.48 | Natural Lands | 0.61776 | 3680.0258 | 8.0355 | 0.67912 | 4.964 | 0.41953 | 2273.3855 | 4110 | Pine flatwoods | 4110 | City of Palm Bay Brevard County | City of Palm Bay |  |  | Natural Lands | 0 | 1 | 4.964 | 0.41953 | 2273.3855 |  | -1 | -1 | -1 | -1 | 0 |  |  | Central IRL A | -1 |  |  | 690 | PB-12 | Port Malabar Unit 40 Drainage Improvements | City of Palm Bay |  | 200 | 1.8438
250000 | 2000000 | 2000000 | Central IRL | A | IR12-21 | 62-304.520 (7), F.A.C. | 0.56 | 0.48 | Natural Lands | 0.21812 | 4118.044 | 9.2057 | 0.96448 | 2.0079 | 0.21037 | 898.2238 | 4110 | Pine flatwoods | 4110 | City of Palm Bay Brevard County | City of Palm Bay |  |  | Natural Lands | 0 | 1 | 2.0079 | 0.21037 | 926.06 |  | -1 | -1 | -1 | -1 | 0 |  |  | Central IRL A | -1 |  |  | 690 | PB-12 | Port Malabar Unit 40 Drainage Improvements | City of Palm Bay |  | 138.5391 | 0.75106
250000 | 2000000 | 2000000 | Central IRL | A | IR12-21 | 62-304.520 (7), F.A.C. | 0.56 | 0.48 | FDOT District 5 | 0.0075145 | 4118.044 | 9.2057 | 0.96448 | 0.069176 | 0.0072476 | 30.9451 | 4110 | Pine flatwoods | 4110 | FDOT District 5 City of Palm Bay Brevard County | FDOT District 5 |  |  | Natural Lands | 0 | 1 | 0.069176 | 0.0072476 | 690.8326 |  | -1 | -1 | -1 | -1 | 0 |  |  | Central IRL A | -1 |  |  | 690 | PB-12 | Port Malabar Unit 40 Drainage Improvements | City of Palm Bay |  | 96.3927 | 0.56029
250000 | 2000000 | 2000000 | Central IRL | A | IR12-21 | 62-304.520 (7), F.A.C. | 0.56 | 0.48 | City of Palm Bay | 0.53785 | 4638.1358 | 9.6911 | 1.4416 | 5.2124 | 0.77536 | 2494.6313 | 1550 | Other Light Industrial | 1550 | City of Palm Bay Brevard County | City of Palm Bay |  |  |  | 0 | 1 | 5.2124 | 0.77536 | 2494.6313 |  | -1 | -1 | -1 | -1 | 0 |  |  | Central IRL A | -1 |  |  | 690 | PB-12 | Port Malabar Unit 40 Drainage Improvements | City of Palm Bay |  | 187.0678 | 2.0232
250000 | 2000000 | 2000000 | Central IRL | A | IR12-21 | 62-304.520 (7), F.A.C. | 0.56 | 0.48 | City of Palm Bay | 0.079911 | 4638.1358 | 9.6911 | 1.4416 | 0.77443 | 0.1152 | 370.6395 | 1300 | Residential, High Density | 1300 | City of Palm Bay Brevard County | City of Palm Bay |  |  |  | 0 | 1 | 0.77443 | 0.1152 | 370.6395 |  | -1 | -1 | -1 | -1 | 0 |  |  | Central IRL A | -1 |  |  | 690 | PB-12 | Port Malabar Unit 40 Drainage Improvements | City of Palm Bay |  | 112.9389 | 0.3006
250000 | 2000000 | 2000000 | Central IRL | A | IR12-21 | 62-304.520 (7), F.A.C. | 0.56 | 0.48 | City of Palm Bay | 0.25609 | 4027.6245 | 10.7538 | 1.3227 | 2.7539 | 0.33872 | 1031.4386 | 1400 | Commercial and Services | 1400 | City of Palm Bay Brevard County | City of Palm Bay |  |  |  | 0 | 1 | 2.7539 | 0.33872 | 1031.4386 |  | -1 | -1 | -1 | -1 | 0 |  |  | Central IRL A | -1 |  |  | 690 | PB-12 | Port Malabar Unit 40 Drainage Improvements | City of Palm Bay |  | 141.4546 | 0.83653
250000 | 2000000 | 2000000 | Central IRL | A | IR12-21 | 62-304.520 (7), F.A.C. | 0.56 | 0.48 | Agricultural Producers | 0.36167 | 4027.6245 | 10.7538 | 1.3227 | 3.8893 | 0.47837 | 1456.6806 | 3300 | Mixed Rangeland | 3300 | City of Palm Bay Brevard County | City of Palm Bay | Agricultural Producers |  |  | 0 | 1 | 3.8893 | 0.47837 | 1456.6806 |  | -1 | -1 | -1 | -1 | 0 |  |  | Central IRL A | -1 |  |  | 690 | PB-12 | Port Malabar Unit 40 Drainage Improvements | City of Palm Bay |  | 158.5455 | 1.1814
250000 | 2000000 | 2000000 | Central IRL | A | IR12-21 | 62-304.520 (7), F.A.C. | 0.56 | 0.48 | Natural Lands | 0.20732 | 3788.3841 | 8.5986 | 0.8723 | 1.7827 | 0.18085 | 785.4161 | 3100 | Herbaceous Dry Prairie | 3100 | City of Palm Bay Brevard County | City of Palm Bay |  |  | Natural Lands | 0 | 1 | 1.7827 | 0.18085 | 1336.9202 |  | -1 | -1 | -1 | -1 | 0 |  |  | Central IRL A | -1 |  |  | 690 | PB-12 | Port Malabar Unit 40 Drainage Improvements | City of Palm Bay |  | 177.2943 | 1.0843
250000 | 2000000 | 2000000 | Central IRL | A | IR12-21 | 62-304.520 (7), F.A.C. | 0.56 | 0.48 | Natural Lands | 0.26486 | 3788.3841 | 8.5986 | 0.8723 | 2.2775 | 0.23104 | 1003.405 | 4110 | Pine flatwoods | 4110 | City of Palm Bay Brevard County | City of Palm Bay |  |  | Natural Lands | 0 | 1 | 2.2775 | 0.23104 | 1003.405 |  | -1 | -1 | -1 | -1 | 0 |  |  | Central IRL A | -1 |  |  | 690 | PB-12 | Port Malabar Unit 40 Drainage Improvements | City of Palm Bay |  | 131.3597 | 0.81379
250000 | 2000000 | 2000000 | Central IRL | A | IR12-21 | 62-304.520 (7), F.A.C. | 0.56 | 0.48 | City of Palm Bay | 0.33315 | 4648.6158 | 9.7113 | 1.337 | 3.2353 | 0.44543 | 1548.6718 | 1550 | Other Light Industrial | 1550 | City of Palm Bay Brevard County | City of Palm Bay |  |  |  | 0 | 1 | 3.2353 | 0.44543 | 1548.6718 |  | -1 | -1 | -1 | -1 | 0 |  |  | Central IRL A | -1 |  |  | 690 | PB-12 | Port Malabar Unit 40 Drainage Improvements | City of Palm Bay |  | 153.9314 | 1.256
250000 | 2000000 | 2000000 | Central IRL | A | IR12-21 | 62-304.520 (7), F.A.C. | 0.56 | 0.48 | City of Palm Bay | 0.28462 | 4648.6158 | 9.7113 | 1.337 | 2.764 | 0.38054 | 1323.0732 | 1420 | Wholesale Sales and Services <Excluding warehouses associated with industrial use> | 1420 | City of Palm Bay Brevard County | City of Palm Bay |  |  |  | 0 | 1 | 2.764 | 0.38054 | 1323.0732 |  | -1 | -1 | -1 | -1 | 0 |  |  | Central IRL A | -1 |  |  | 690 | PB-12 | Port Malabar Unit 40 Drainage Improvements | City of Palm Bay |  | 146.0756 | 1.0731
250000 | 2000000 | 2000000 | Central IRL | A | IR12-21 | 62-304.520 (7), F.A.C. | 0.56 | 0.48 | City of Palm Bay | 0.34166 | 4653.0712 | 14.1576 | 1.8705 | 4.8371 | 0.63909 | 1589.7688 | 1400 | Commercial and Services | 1400 | City of Palm Bay Brevard County | City of Palm Bay |  |  |  | 0 | 1 | 4.8371 | 0.63909 | 1589.7688 |  | -1 | -1 | -1 | -1 | 0 |  |  | Central IRL A | -1 |  |  | 690 | PB-12 | Port Malabar Unit 40 Drainage Improvements | City of Palm Bay |  | 273.1338 | 1.2894
250000 | 2000000 | 2000000 | Central IRL | A | IR12-21 | 62-304.520 (7), F.A.C. | 0.56 | 0.48 | City of Palm Bay | 0.2761 | 4653.0712 | 14.1576 | 1.8705 | 3.909 | 0.51646 | 1284.7286 | 1420 | Wholesale Sales and Services <Excluding warehouses associated with industrial use> | 1420 | City of Palm Bay Brevard County | City of Palm Bay |  |  |  | 0 | 1 | 3.909 | 0.51646 | 1284.7286 |  | -1 | -1 | -1 | -1 | 0 |  |  | Central IRL A | -1 |  |  | 690 | PB-12 | Port Malabar Unit 40 Drainage Improvements | City of Palm Bay |  | 134.2503 | 1.042
250000 | 2000000 | 2000000 | Central IRL | A | IR12-21 | 62-304.520 (7), F.A.C. | 0.56 | 0.48 | City of Palm Bay | 0.27029 | 4518.4472 | 13.2915 | 2.193 | 3.5925 | 0.59274 | 1221.2761 | 1400 | Commercial and Services | 1400 | City of Palm Bay Brevard County | City of Palm Bay |  |  |  | 0 | 1 | 3.5925 | 0.59274 | 1221.2761 |  | -1 | -1 | -1 | -1 | 0 |  |  | Central IRL A | -1 |  |  | 690 | PB-12 | Port Malabar Unit 40 Drainage Improvements | City of Palm Bay |  | 279.0597 | 0.99049
250000 | 2000000 | 2000000 | Central IRL | A | IR12-21 | 62-304.520 (7), F.A.C. | 0.56 | 0.48 | City of Palm Bay | 0.04999 | 4518.4472 | 13.2915 | 2.193 | 0.66445 | 0.10963 | 225.8792 | 1300 | Residential, High Density | 1300 | City of Palm Bay Brevard County | City of Palm Bay |  |  |  | 0 | 1 | 0.66445 | 0.10963 | 225.8792 |  | -1 | -1 | -1 | -1 | 0 |  |  | Central IRL A | -1 |  |  | 690 | PB-12 | Port Malabar Unit 40 Drainage Improvements | City of Palm Bay |  | 59.191 | 0.18319
250000 | 2000000 | 2000000 | Central IRL | A | IR12-21 | 62-304.520 (7), F.A.C. | 0.56 | 0.48 | City of Palm Bay | 0.29749 | 4518.4472 | 13.2915 | 2.193 | 3.954 | 0.65239 | 1344.1763 | 1300 | Residential, High Density | 1300 | City of Palm Bay Brevard County | City of Palm Bay |  |  |  | 0 | 1 | 3.954 | 0.65239 | 1344.1763 |  | -1 | -1 | -1 | -1 | 0 |  |  | Central IRL A | -1 |  |  | 690 | PB-12 | Port Malabar Unit 40 Drainage Improvements | City of Palm Bay |  | 139.9936 | 1.0902
250000 | 2000000 | 2000000 | Central IRL | A | IR12-21 | 62-304.520 (7), F.A.C. | 0.56 | 0.48 | City of Palm Bay | 0.19185 | 4617.4295 | 9.8671 | 1.3655 | 1.893 | 0.26196 | 885.832 | 1550 | Other Light Industrial | 1550 | City of Palm Bay Brevard County | City of Palm Bay |  |  |  | 0 | 1 | 1.893 | 0.26196 | 885.832 |  | -1 | -1 | -1 | -1 | 0 |  |  | Central IRL A | -1 |  |  | 690 | PB-12 | Port Malabar Unit 40 Drainage Improvements | City of Palm Bay |  | 132.0937 | 0.71844
250000 | 2000000 | 2000000 | Central IRL | A | IR12-21 | 62-304.520 (7), F.A.C. | 0.56 | 0.48 | City of Palm Bay | 0.0064648 | 4617.4295 | 9.8671 | 1.3655 | 0.063788 | 0.0088276 | 29.8506 | 8370 | Surface Water Collection Basin | 8370 | City of Palm Bay Brevard County | City of Palm Bay |  |  |  | 0 | 1 | 0.063788 | 0.0088276 | 29.8506 |  | -1 | -1 | -1 | -1 | 0 |  |  | Central IRL A | -1 |  |  | 690 | PB-12 | Port Malabar Unit 40 Drainage Improvements | City of Palm Bay |  | 21.9897 | 0.02421
250000 | 2000000 | 2000000 | Central IRL | A | IR12-21 | 62-304.520 (7), F.A.C. | 0.56 | 0.48 | City of Palm Bay | 0.41247 | 4617.4295 | 9.8671 | 1.3655 | 4.0698 | 0.56322 | 1904.5288 | 1420 | Wholesale Sales and Services <Excluding warehouses associated with industrial use> | 1420 | City of Palm Bay Brevard County | City of Palm Bay |  |  |  | 0 | 1 | 4.0698 | 0.56322 | 1904.5288 |  | -1 | -1 | -1 | -1 | 0 |  |  | Central IRL A | -1 |  |  | 690 | PB-12 | Port Malabar Unit 40 Drainage Improvements | City of Palm Bay |  | 166.2243 | 1.5446
250000 | 2000000 | 2000000 | Central IRL | A | IR12-21 | 62-304.520 (7), F.A.C. | 0.56 | 0.48 | Natural Lands | 0.59237 | 727.3128 | 0 | 0 | 0 | 0 | 430.8391 | 5300 | Reservoirs | 5300 | City of Palm Bay Brevard County | City of Palm Bay |  |  | Natural Lands | 0 | 1 | 0 | 0 | 430.8391 |  | -1 | -1 | -1 | -1 | 0 |  |  | Central IRL A | -1 |  |  | 690 | PB-12 | Port Malabar Unit 40 Drainage Improvements | City of Palm Bay |  | 195.697 | 0.34942
250000 | 2000000 | 2000000 | Central IRL | A | IR12-21 | 62-304.520 (7), F.A.C. | 0.56 | 0.48 | City of Palm Bay | 0.025392 | 727.3128 | 0 | 0 | 0 | 0 | 18.4681 | 8370 | Surface Water Collection Basin | 8370 | City of Palm Bay Brevard County | City of Palm Bay |  |  |  | 0 | 1 | 0 | 0 | 18.4681 |  | -1 | -1 | -1 | -1 | 0 |  |  | Central IRL A | -1 |  |  | 690 | PB-12 | Port Malabar Unit 40 Drainage Improvements | City of Palm Bay |  | 104.3369 | 0.014978
250000 | 2000000 | 2000000 | Central IRL | A | IR12-21 | 62-304.520 (7), F.A.C. | 0.56 | 0.48 | City of Palm Bay | 0.25579 | 4602.5169 | 11.5317 | 1.5587 | 2.9497 | 0.39869 | 1177.2629 | 1400 | Commercial and Services | 1400 | City of Palm Bay Brevard County | City of Palm Bay |  |  |  | 0 | 1 | 2.9497 | 0.39869 | 1177.2629 |  | -1 | -1 | -1 | -1 | 0 |  |  | Central IRL A | -1 |  |  | 690 | PB-12 | Port Malabar Unit 40 Drainage Improvements | City of Palm Bay |  | 203.4765 | 0.9548
250000 | 2000000 | 2000000 | Central IRL | A | IR12-21 | 62-304.520 (7), F.A.C. | 0.56 | 0.48 | City of Palm Bay | 0.063402 | 4602.5169 | 11.5317 | 1.5587 | 0.73114 | 0.098823 | 291.8092 | 1550 | Other Light Industrial | 1550 | City of Palm Bay Brevard County | City of Palm Bay |  |  |  | 0 | 1 | 0.73114 | 0.098823 | 291.8092 |  | -1 | -1 | -1 | -1 | 0 |  |  | Central IRL A | -1 |  |  | 690 | PB-12 | Port Malabar Unit 40 Drainage Improvements | City of Palm Bay |  | 81.1838 | 0.23667
250000 | 2000000 | 2000000 | Central IRL | A | IR12-21 | 62-304.520 (7), F.A.C. | 0.56 | 0.48 | City of Palm Bay | 0.011512 | 4602.5169 | 11.5317 | 1.5587 | 0.13275 | 0.017943 | 52.9835 | 1300 | Residential, High Density | 1300 | City of Palm Bay Brevard County | City of Palm Bay |  |  |  | 0 | 1 | 0.13275 | 0.017943 | 52.9835 |  | -1 | -1 | -1 | -1 | 0 |  |  | Central IRL A | -1 |  |  | 690 | PB-12 | Port Malabar Unit 40 Drainage Improvements | City of Palm Bay |  | 83.3339 | 0.042971
250000 | 2000000 | 2000000 | Central IRL | A | IR12-21 | 62-304.520 (7), F.A.C. | 0.56 | 0.48 | City of Palm Bay | 0.081627 | 3875.1062 | 9.425 | 1.0919 | 0.76933 | 0.089126 | 316.3138 | 1400 | Commercial and Services | 1400 | City of Palm Bay Brevard County | City of Palm Bay |  |  |  | 0 | 1 | 0.76933 | 0.089126 | 316.3138 |  | -1 | -1 | -1 | -1 | 0 |  |  | Central IRL A | -1 |  |  | 690 | PB-12 | Port Malabar Unit 40 Drainage Improvements | City of Palm Bay |  | 128.4229 | 0.25654
250000 | 2000000 | 2000000 | Central IRL | A | IR12-21 | 62-304.520 (7), F.A.C. | 0.56 | 0.48 | Natural Lands | 0.44447 | 3875.1062 | 9.425 | 1.0919 | 4.1891 | 0.4853 | 1722.3746 | 4110 | Pine flatwoods | 4110 | City of Palm Bay Brevard County | City of Palm Bay |  |  | Natural Lands | 0 | 1 | 4.1891 | 0.4853 | 1722.3746 |  | -1 | -1 | -1 | -1 | 0 |  |  | Central IRL A | -1 |  |  | 690 | PB-12 | Port Malabar Unit 40 Drainage Improvements | City of Palm Bay |  | 171.9646 | 1.3969
250000 | 2000000 | 2000000 | Central IRL | A | IR12-21 | 62-304.520 (7), F.A.C. | 0.56 | 0.48 | City of Palm Bay | 0.070331 | 3875.1062 | 9.425 | 1.0919 | 0.66287 | 0.076791 | 272.5385 | 1300 | Residential, High Density | 1300 | City of Palm Bay Brevard County | City of Palm Bay |  |  |  | 0 | 1 | 0.66287 | 0.076791 | 272.5385 |  | -1 | -1 | -1 | -1 | 0 |  |  | Central IRL A | -1 |  |  | 690 | PB-12 | Port Malabar Unit 40 Drainage Improvements | City of Palm Bay |  | 79.5534 | 0.22104
250000 | 2000000 | 2000000 | Central IRL | A | IR12-21 | 62-304.520 (7), F.A.C. | 0.56 | 0.48 | City of Palm Bay | 0.021334 | 3875.1062 | 9.425 | 1.0919 | 0.20107 | 0.023294 | 82.672 | 1300 | Residential, High Density | 1300 | City of Palm Bay Brevard County | City of Palm Bay |  |  |  | 0 | 1 | 0.20107 | 0.023294 | 82.672 |  | -1 | -1 | -1 | -1 | 0 |  |  | Central IRL A | -1 |  |  | 690 | PB-12 | Port Malabar Unit 40 Drainage Improvements | City of Palm Bay |  | 37.1738 | 0.067049
250000 | 2000000 | 2000000 | Central IRL | A | IR12-21 | 62-304.520 (7), F.A.C. | 0.56 | 0.48 | City of Palm Bay | 0.1951 | 4451.1057 | 12.9172 | 2.2096 | 2.5202 | 0.4311 | 868.4227 | 1400 | Commercial and Services | 1400 | City of Palm Bay Brevard County | City of Palm Bay |  |  |  | 0 | 1 | 2.5202 | 0.4311 | 868.4227 |  | -1 | -1 | -1 | -1 | 0 |  |  | Central IRL A | -1 |  |  | 690 | PB-12 | Port Malabar Unit 40 Drainage Improvements | City of Palm Bay |  | 141.3132 | 0.70432
250000 | 2000000 | 2000000 | Central IRL | A | IR12-21 | 62-304.520 (7), F.A.C. | 0.56 | 0.48 | Natural Lands | 0.018462 | 4451.1057 | 12.9172 | 2.2096 | 0.23847 | 0.040793 | 82.1742 | 3200 | Shrub and Brushland | 3200 | City of Palm Bay Brevard County | City of Palm Bay |  |  | Natural Lands | 0 | 1 | 0.23847 | 0.040793 | 82.1742 |  | -1 | -1 | -1 | -1 | 0 |  |  | Central IRL A | -1 |  |  | 690 | PB-12 | Port Malabar Unit 40 Drainage Improvements | City of Palm Bay |  | 63.0641 | 0.066646
250000 | 2000000 | 2000000 | Central IRL | A | IR12-21 | 62-304.520 (7), F.A.C. | 0.56 | 0.48 | City of Palm Bay | 0.25937 | 4451.1057 | 12.9172 | 2.2096 | 3.3503 | 0.5731 | 1154.4737 | 1300 | Residential, High Density | 1300 | City of Palm Bay Brevard County | City of Palm Bay |  |  |  | 0 | 1 | 3.3503 | 0.5731 | 1154.4737 |  | -1 | -1 | -1 | -1 | 0 |  |  | Central IRL A | -1 |  |  | 690 | PB-12 | Port Malabar Unit 40 Drainage Improvements | City of Palm Bay |  | 129.8514 | 0.93631
250000 | 2000000 | 2000000 | Central IRL | A | IR12-21 | 62-304.520 (7), F.A.C. | 0.56 | 0.48 | City of Palm Bay | 0.14483 | 4451.1057 | 12.9172 | 2.2096 | 1.8708 | 0.32002 | 644.6598 | 1300 | Residential, High Density | 1300 | City of Palm Bay Brevard County | City of Palm Bay |  |  |  | 0 | 1 | 1.8708 | 0.32002 | 644.6598 |  | -1 | -1 | -1 | -1 | 0 |  |  | Central IRL A | -1 |  |  | 690 | PB-12 | Port Malabar Unit 40 Drainage Improvements | City of Palm Bay |  | 103.8544 | 0.52284
250000 | 2000000 | 2000000 | Central IRL | A | IR12-21 | 62-304.520 (7), F.A.C. | 0.56 | 0.48 | Agricultural Producers | 0.0067376 | 3528.1144 | 9.3442 | 1.2585 | 0.062957 | 0.008479 | 23.771 | 2110 | Improved Pasture | 2110 | City of Palm Bay Brevard County | City of Palm Bay | Agricultural Producers |  |  | 0 | 1 | 0.062957 | 0.008479 | 23.771 |  | -1 | -1 | -1 | -1 | 0 |  |  | Central IRL A | -1 |  |  | 690 | PB-12 | Port Malabar Unit 40 Drainage Improvements | City of Palm Bay |  | 101.8357 | 0.019279
250000 | 2000000 | 2000000 | Central IRL | A | IR12-21 | 62-304.520 (7), F.A.C. | 0.56 | 0.48 | Natural Lands | 0.25607 | 3528.1144 | 9.3442 | 1.2585 | 2.3927 | 0.32225 | 903.43 | 4110 | Pine flatwoods | 4110 | City of Palm Bay Brevard County | City of Palm Bay |  |  | Natural Lands | 0 | 1 | 2.3927 | 0.32225 | 903.43 |  | -1 | -1 | -1 | -1 | 0 |  |  | Central IRL A | -1 |  |  | 690 | PB-12 | Port Malabar Unit 40 Drainage Improvements | City of Palm Bay |  | 141.4522 | 0.73271
250000 | 2000000 | 2000000 | Central IRL | A | IR12-21 | 62-304.520 (7), F.A.C. | 0.56 | 0.48 | Agricultural Producers | 0.01299 | 3528.1144 | 9.3442 | 1.2585 | 0.12138 | 0.016347 | 45.8287 | 2110 | Improved Pasture | 2110 | City of Palm Bay Brevard County | City of Palm Bay | Agricultural Producers |  |  | 0 | 1 | 0.12138 | 0.016347 | 45.8287 |  | -1 | -1 | -1 | -1 | 0 |  |  | Central IRL A | -1 |  |  | 690 | PB-12 | Port Malabar Unit 40 Drainage Improvements | City of Palm Bay |  | 59.9694 | 0.037168
250000 | 2000000 | 2000000 | Central IRL | A | IR12-21 | 62-304.520 (7), F.A.C. | 0.56 | 0.48 | Natural Lands | 0.37489 | 548.8491 | 0 | 0 | 0 | 0 | 205.7558 | 5300 | Reservoirs | 5300 | City of Palm Bay Brevard County | City of Palm Bay |  |  | Natural Lands | 0 | 1 | 0 | 0 | 205.7558 |  | -1 | -1 | -1 | -1 | 0 |  |  | Central IRL A | -1 |  |  | 690 | PB-12 | Port Malabar Unit 40 Drainage Improvements | City of Palm Bay |  | 161.3876 | 0.16687
250000 | 2000000 | 2000000 | Central IRL | A | IR12-21 | 62-304.520 (7), F.A.C. | 0.56 | 0.48 | City of Palm Bay | 0.22303 | 548.8491 | 0 | 0 | 0 | 0 | 122.4085 | 8370 | Surface Water Collection Basin | 8370 | City of Palm Bay Brevard County | City of Palm Bay |  |  |  | 0 | 1 | 0 | 0 | 122.4085 |  | -1 | -1 | -1 | -1 | 0 |  |  | Central IRL A | -1 |  |  | 690 | PB-12 | Port Malabar Unit 40 Drainage Improvements | City of Palm Bay |  | 235.5418 | 0.099277
250000 | 2000000 | 2000000 | Central IRL | A | IR12-21 | 62-304.520 (7), F.A.C. | 0.56 | 0.48 | City of Palm Bay | 0.01985 | 548.8491 | 0 | 0 | 0 | 0 | 10.8946 | 1420 | Wholesale Sales and Services <Excluding warehouses associated with industrial use> | 1420 | City of Palm Bay Brevard County | City of Palm Bay |  |  |  | 0 | 1 | 0 | 0 | 10.8946 |  | -1 | -1 | -1 | -1 | 0 |  |  | Central IRL A | -1 |  |  | 690 | PB-12 | Port Malabar Unit 40 Drainage Improvements | City of Palm Bay |  | 103.2167 | 0.0088359
250000 | 2000000 | 2000000 | Central IRL | A | IR12-21 | 62-304.520 (7), F.A.C. | 0.56 | 0.48 | Natural Lands | 0.00014105 | 3691.0816 | 9.0448 | 1.2271 | 0.0012758 | 0.00017308 | 0.52064 | 4110 | Pine flatwoods | 4110 | City of Palm Bay Brevard County | City of Palm Bay |  |  | Natural Lands | 0 | 1 | 0.0012758 | 0.00017308 | 318.571 |  | -1 | -1 | -1 | -1 | 0 |  |  | Central IRL A | -1 |  |  | 690 | PB-12 | Port Malabar Unit 40 Drainage Improvements | City of Palm Bay |  | 100.0276 | 0.25837
250000 | 2000000 | 2000000 | Central IRL | A | IR12-21 | 62-304.520 (7), F.A.C. | 0.56 | 0.48 | City of Palm Bay | 0.06871 | 3691.0816 | 9.0448 | 1.2271 | 0.62147 | 0.084312 | 253.6136 | 1300 | Residential, High Density | 1300 | City of Palm Bay Brevard County | City of Palm Bay |  |  |  | 0 | 1 | 0.62147 | 0.084312 | 253.6136 |  | -1 | -1 | -1 | -1 | 0 |  |  | Central IRL A | -1 |  |  | 690 | PB-12 | Port Malabar Unit 40 Drainage Improvements | City of Palm Bay |  | 66.9763 | 0.20569
250000 | 2000000 | 2000000 | Central IRL | A | IR12-21 | 62-304.520 (7), F.A.C. | 0.56 | 0.48 | City of Palm Bay | 0.11692 | 3691.0816 | 9.0448 | 1.2271 | 1.0575 | 0.14347 | 431.5658 | 1300 | Residential, High Density | 1300 | City of Palm Bay Brevard County | City of Palm Bay |  |  |  | 0 | 1 | 1.0575 | 0.14347 | 431.5658 |  | -1 | -1 | -1 | -1 | 0 |  |  | Central IRL A | -1 |  |  | 690 | PB-12 | Port Malabar Unit 40 Drainage Improvements | City of Palm Bay |  | 93.2995 | 0.35001
250000 | 2000000 | 2000000 | Central IRL | A | IR12-21 | 62-304.520 (7), F.A.C. | 0.56 | 0.48 | Agricultural Producers | 0.0027133 | 3560.5458 | 8.1729 | 0.83338 | 0.022175 | 0.0022612 | 9.6607 | 2110 | Improved Pasture | 2110 | City of Palm Bay Brevard County | City of Palm Bay | Agricultural Producers |  |  | 0 | 1 | 0.022175 | 0.0022612 | 9.6607 |  | -1 | -1 | -1 | -1 | 0 |  |  | Central IRL A | -1 |  |  | 690 | PB-12 | Port Malabar Unit 40 Drainage Improvements | City of Palm Bay |  | 61.9808 | 0.0078351
250000 | 2000000 | 2000000 | Central IRL | A | IR12-21 | 62-304.520 (7), F.A.C. | 0.56 | 0.48 | Agricultural Producers | 0.34676 | 3560.5458 | 8.1729 | 0.83338 | 2.8341 | 0.28898 | 1234.6605 | 3300 | Mixed Rangeland | 3300 | City of Palm Bay Brevard County | City of Palm Bay | Agricultural Producers |  |  | 0 | 1 | 2.8341 | 0.28898 | 1234.6605 |  | -1 | -1 | -1 | -1 | 0 |  |  | Central IRL A | -1 |  |  | 690 | PB-12 | Port Malabar Unit 40 Drainage Improvements | City of Palm Bay |  | 154.6747 | 1.0013
250000 | 2000000 | 2000000 | Central IRL | A | IR12-21 | 62-304.520 (7), F.A.C. | 0.56 | 0.48 | Natural Lands | 0.25847 | 3560.5458 | 8.1729 | 0.83338 | 2.1125 | 0.21541 | 920.3037 | 4110 | Pine flatwoods | 4110 | City of Palm Bay Brevard County | City of Palm Bay |  |  | Natural Lands | 0 | 1 | 2.1125 | 0.21541 | 920.3037 |  | -1 | -1 | -1 | -1 | 0 |  |  | Central IRL A | -1 |  |  | 690 | PB-12 | Port Malabar Unit 40 Drainage Improvements | City of Palm Bay |  | 141.8222 | 0.74639
250000 | 2000000 | 2000000 | Central IRL | A | IR12-21 | 62-304.520 (7), F.A.C. | 0.56 | 0.48 | Agricultural Producers | 0.009816 | 3560.5458 | 8.1729 | 0.83338 | 0.080225 | 0.0081804 | 34.9501 | 2110 | Improved Pasture | 2110 | City of Palm Bay Brevard County | City of Palm Bay | Agricultural Producers |  |  | 0 | 1 | 0.080225 | 0.0081804 | 34.9501 |  | -1 | -1 | -1 | -1 | 0 |  |  | Central IRL A | -1 |  |  | 690 | PB-12 | Port Malabar Unit 40 Drainage Improvements | City of Palm Bay |  | 59.0234 | 0.028346
250000 | 2000000 | 2000000 | Central IRL | A | IR12-21 | 62-304.520 (7), F.A.C. | 0.56 | 0.48 | City of Palm Bay | 0.004351 | 1791.8974 | 0 | 0 | 0 | 0 | 7.7966 | 1400 | Commercial and Services | 1400 | City of Palm Bay Brevard County | City of Palm Bay |  |  |  | 0 | 1 | 0 | 0 | 7.7966 |  | -1 | -1 | -1 | -1 | 0 |  |  | Central IRL A | -1 |  |  | 690 | PB-12 | Port Malabar Unit 40 Drainage Improvements | City of Palm Bay |  | 100.931 | 0.0063232
250000 | 2000000 | 2000000 | Central IRL | A | IR12-21 | 62-304.520 (7), F.A.C. | 0.56 | 0.48 | Natural Lands | 0.21114 | 1791.8974 | 0 | 0 | 0 | 0 | 378.3331 | 5300 | Reservoirs | 5300 | City of Palm Bay Brevard County | City of Palm Bay |  |  | Natural Lands | 0 | 1 | 0 | 0 | 378.3331 |  | -1 | -1 | -1 | -1 | 0 |  |  | Central IRL A | -1 |  |  | 690 | PB-12 | Port Malabar Unit 40 Drainage Improvements | City of Palm Bay |  | 134.2507 | 0.30684
250000 | 2000000 | 2000000 | Central IRL | A | IR12-21 | 62-304.520 (7), F.A.C. | 0.56 | 0.48 | City of Palm Bay | 0.19223 | 1791.8974 | 0 | 0 | 0 | 0 | 344.4501 | 8370 | Surface Water Collection Basin | 8370 | City of Palm Bay Brevard County | City of Palm Bay |  |  |  | 0 | 1 | 0 | 0 | 344.4501 |  | -1 | -1 | -1 | -1 | 0 |  |  | Central IRL A | -1 |  |  | 690 | PB-12 | Port Malabar Unit 40 Drainage Improvements | City of Palm Bay |  | 130.8492 | 0.27936
250000 | 2000000 | 2000000 | Central IRL | A | IR12-21 | 62-304.520 (7), F.A.C. | 0.56 | 0.48 | City of Palm Bay | 0.085783 | 1791.8974 | 0 | 0 | 0 | 0 | 153.7147 | 1300 | Residential, High Density | 1300 | City of Palm Bay Brevard County | City of Palm Bay |  |  |  | 0 | 1 | 0 | 0 | 153.7147 |  | -1 | -1 | -1 | -1 | 0 |  |  | Central IRL A | -1 |  |  | 690 | PB-12 | Port Malabar Unit 40 Drainage Improvements | City of Palm Bay |  | 74.7765 | 0.12467
250000 | 2000000 | 2000000 | Central IRL | A | IR12-21 | 62-304.520 (7), F.A.C. | 0.56 | 0.48 | City of Palm Bay | 0.12427 | 1791.8974 | 0 | 0 | 0 | 0 | 222.6743 | 1420 | Wholesale Sales and Services <Excluding warehouses associated with industrial use> | 1420 | City of Palm Bay Brevard County | City of Palm Bay |  |  |  | 0 | 1 | 0 | 0 | 222.6743 |  | -1 | -1 | -1 | -1 | 0 |  |  | Central IRL A | -1 |  |  | 690 | PB-12 | Port Malabar Unit 40 Drainage Improvements | City of Palm Bay |  | 93.3429 | 0.1806
250000 | 2000000 | 2000000 | Central IRL | A | IR12-21 | 62-304.520 (7), F.A.C. | 0.56 | 0.48 | City of Palm Bay | 0.28659 | 4590.0871 | 13.5139 | 2.2077 | 3.873 | 0.6327 | 1315.4805 | 1400 | Commercial and Services | 1400 | City of Palm Bay Brevard County | City of Palm Bay |  |  |  | 0 | 1 | 3.873 | 0.6327 | 1315.4805 |  | -1 | -1 | -1 | -1 | 0 |  |  | Central IRL A | -1 |  |  | 690 | PB-12 | Port Malabar Unit 40 Drainage Improvements | City of Palm Bay |  | 206.3651 | 1.0669
250000 | 2000000 | 2000000 | Central IRL | A | IR12-21 | 62-304.520 (7), F.A.C. | 0.56 | 0.48 | City of Palm Bay | 0.33117 | 4590.0871 | 13.5139 | 2.2077 | 4.4754 | 0.73112 | 1520.1076 | 1340 | Residential, High density; Multiple Dwelling Units, High Rise <Three stories or more> | 1340 | City of Palm Bay Brevard County | City of Palm Bay |  |  |  | 0 | 1 | 4.4754 | 0.73112 | 1520.1076 |  | -1 | -1 | -1 | -1 | 0 |  |  | Central IRL A | -1 |  |  | 690 | PB-12 | Port Malabar Unit 40 Drainage Improvements | City of Palm Bay |  | 142.0603 | 1.2329
250000 | 2000000 | 2000000 | Central IRL | A | IR12-21 | 62-304.520 (7), F.A.C. | 0.56 | 0.48 | Natural Lands | 0.17388 | 4260.6718 | 11.5219 | 1.9765 | 2.0034 | 0.34368 | 740.8505 | 4110 | Pine flatwoods | 4110 | City of Palm Bay Brevard County | City of Palm Bay |  |  | Natural Lands | 0 | 1 | 2.0034 | 0.34368 | 740.8505 |  | -1 | -1 | -1 | -1 | 0 |  |  | Central IRL A | -1 |  |  | 690 | PB-12 | Port Malabar Unit 40 Drainage Improvements | City of Palm Bay |  | 128.1505 | 0.60085
250000 | 2000000 | 2000000 | Central IRL | A | IR12-21 | 62-304.520 (7), F.A.C. | 0.56 | 0.48 | City of Palm Bay | 0.44388 | 4260.6718 | 11.5219 | 1.9765 | 5.1144 | 0.87735 | 1891.2369 | 1300 | Residential, High Density | 1300 | City of Palm Bay Brevard County | City of Palm Bay |  |  |  | 0 | 1 | 5.1144 | 0.87735 | 1891.2369 |  | -1 | -1 | -1 | -1 | 0 |  |  | Central IRL A | -1 |  |  | 690 | PB-12 | Port Malabar Unit 40 Drainage Improvements | City of Palm Bay |  | 171.8567 | 1.5338
250000 | 2000000 | 2000000 | Central IRL | A | IR12-21 | 62-304.520 (7), F.A.C. | 0.56 | 0.48 | Natural Lands | 0.61776 | 3591.0459 | 7.8577 | 0.65661 | 4.8542 | 0.40563 | 2218.4169 | 4110 | Pine flatwoods | 4110 | City of Palm Bay Brevard County | City of Palm Bay |  |  | Natural Lands | 0 | 1 | 4.8542 | 0.40563 | 2218.4169 |  | -1 | -1 | -1 | -1 | 0 |  |  | Central IRL A | -1 |  |  | 690 | PB-12 | Port Malabar Unit 40 Drainage Improvements | City of Palm Bay |  | 200 | 1.7992
250000 | 2000000 | 2000000 | Central IRL | A | IR12-21 | 62-304.520 (7), F.A.C. | 0.56 | 0.48 | City of Palm Bay | 0.30459 | 4042.5142 | 10.7325 | 1.2291 | 3.269 | 0.37437 | 1231.3046 | 1400 | Commercial and Services | 1400 | City of Palm Bay Brevard County | City of Palm Bay |  |  |  | 0 | 1 | 3.269 | 0.37437 | 1231.3046 |  | -1 | -1 | -1 | -1 | 0 |  |  | Central IRL A | -1 |  |  | 690 | PB-12 | Port Malabar Unit 40 Drainage Improvements | City of Palm Bay |  | 205.5217 | 0.99862
250000 | 2000000 | 2000000 | Central IRL | A | IR12-21 | 62-304.520 (7), F.A.C. | 0.56 | 0.48 | Natural Lands | 0.31317 | 4042.5142 | 10.7325 | 1.2291 | 3.3612 | 0.38492 | 1266.0129 | 4110 | Pine flatwoods | 4110 | City of Palm Bay Brevard County | City of Palm Bay |  |  | Natural Lands | 0 | 1 | 3.3612 | 0.38492 | 1266.0129 |  | -1 | -1 | -1 | -1 | 0 |  |  | Central IRL A | -1 |  |  | 690 | PB-12 | Port Malabar Unit 40 Drainage Improvements | City of Palm Bay |  | 148.3119 | 1.0268
250000 | 2000000 | 2000000 | Central IRL | A | IR12-21 | 62-304.520 (7), F.A.C. | 0.56 | 0.48 | Natural Lands | 0.61776 | 3682.2327 | 8.0396 | 0.67977 | 4.9666 | 0.41994 | 2274.7488 | 4110 | Pine flatwoods | 4110 | City of Palm Bay Brevard County | City of Palm Bay |  |  | Natural Lands | 0 | 1 | 4.9666 | 0.41994 | 2274.7488 |  | -1 | -1 | -1 | -1 | 0 |  |  | Central IRL A | -1 |  |  | 690 | PB-12 | Port Malabar Unit 40 Drainage Improvements | City of Palm Bay |  | 200 | 1.8449
250000 | 2000000 | 2000000 | Central IRL | A | IR12-21 | 62-304.520 (7), F.A.C. | 0.56 | 0.48 | Natural Lands | 0.61166 | 3575.8312 | 7.8076 | 0.65676 | 4.7756 | 0.40171 | 2187.1766 | 4110 | Pine flatwoods | 4110 | City of Palm Bay Brevard County | City of Palm Bay |  |  | Natural Lands | 0 | 1 | 4.7756 | 0.40171 | 2187.1766 |  | -1 | -1 | -1 | -1 | 0 |  |  | Central IRL A | -1 |  |  | 690 | PB-12 | Port Malabar Unit 40 Drainage Improvements | City of Palm Bay |  | 200.4481 | 1.7739
250000 | 2000000 | 2000000 | Central IRL | A | IR12-21 | 62-304.520 (7), F.A.C. | 0.56 | 0.48 | City of Palm Bay | 0.006108 | 3575.8312 | 7.8076 | 0.65676 | 0.047689 | 0.0040115 | 21.8412 | 1420 | Wholesale Sales and Services <Excluding warehouses associated with industrial use> | 1420 | City of Palm Bay Brevard County | City of Palm Bay |  |  |  | 0 | 1 | 0.047689 | 0.0040115 | 21.8412 |  | -1 | -1 | -1 | -1 | 0 |  |  | Central IRL A | -1 |  |  | 690 | PB-12 | Port Malabar Unit 40 Drainage Improvements | City of Palm Bay |  | 65.6253 | 0.017714
250000 | 2000000 | 2000000 | Central IRL | A | IR12-21 | 62-304.520 (7), F.A.C. | 0.56 | 0.48 | City of Palm Bay | 0.21978 | 4569.5115 | 11.1703 | 1.5317 | 2.455 | 0.33663 | 1004.2871 | 1400 | Commercial and Services | 1400 | City of Palm Bay Brevard County | City of Palm Bay |  |  |  | 0 | 1 | 2.455 | 0.33663 | 1004.2871 |  | -1 | -1 | -1 | -1 | 0 |  |  | Central IRL A | -1 |  |  | 690 | PB-12 | Port Malabar Unit 40 Drainage Improvements | City of Palm Bay |  | 135.595 | 0.81451
250000 | 2000000 | 2000000 | Central IRL | A | IR12-21 | 62-304.520 (7), F.A.C. | 0.56 | 0.48 | Natural Lands | 0.059883 | 4569.5115 | 11.1703 | 1.5317 | 0.66891 | 0.091721 | 273.6355 | 4110 | Pine flatwoods | 4110 | City of Palm Bay Brevard County | City of Palm Bay |  |  | Natural Lands | 0 | 1 | 0.66891 | 0.091721 | 273.6355 |  | -1 | -1 | -1 | -1 | 0 |  |  | Central IRL A | -1 |  |  | 690 | PB-12 | Port Malabar Unit 40 Drainage Improvements | City of Palm Bay |  | 109.7083 | 0.22193
250000 | 2000000 | 2000000 | Central IRL | A | IR12-21 | 62-304.520 (7), F.A.C. | 0.56 | 0.48 | City of Palm Bay | 0.2909 | 4569.5115 | 11.1703 | 1.5317 | 3.2494 | 0.44556 | 1329.2507 | 1550 | Other Light Industrial | 1550 | City of Palm Bay Brevard County | City of Palm Bay |  |  |  | 0 | 1 | 3.2494 | 0.44556 | 1329.2507 |  | -1 | -1 | -1 | -1 | 0 |  |  | Central IRL A | -1 |  |  | 690 | PB-12 | Port Malabar Unit 40 Drainage Improvements | City of Palm Bay |  | 140.8181 | 1.0781
250000 | 2000000 | 2000000 | Central IRL | A | IR12-21 | 62-304.520 (7), F.A.C. | 0.56 | 0.48 | City of Palm Bay | 0.047205 | 4569.5115 | 11.1703 | 1.5317 | 0.52729 | 0.072303 | 215.7039 | 1300 | Residential, High Density | 1300 | City of Palm Bay Brevard County | City of Palm Bay |  |  |  | 0 | 1 | 0.52729 | 0.072303 | 215.7039 |  | -1 | -1 | -1 | -1 | 0 |  |  | Central IRL A | -1 |  |  | 690 | PB-12 | Port Malabar Unit 40 Drainage Improvements | City of Palm Bay |  | 69.074 | 0.17494
250000 | 2000000 | 2000000 | Central IRL | A | IR12-21 | 62-304.520 (7), F.A.C. | 0.56 | 0.48 | City of Palm Bay | 0.22747 | 4577.8753 | 13.2146 | 2.1633 | 3.006 | 0.49208 | 1041.3434 | 1400 | Commercial and Services | 1400 | City of Palm Bay Brevard County | City of Palm Bay |  |  |  | 0 | 1 | 3.006 | 0.49208 | 1041.3434 |  | -1 | -1 | -1 | -1 | 0 |  |  | Central IRL A | -1 |  |  | 690 | PB-12 | Port Malabar Unit 40 Drainage Improvements | City of Palm Bay |  | 136.8405 | 0.84456
250000 | 2000000 | 2000000 | Central IRL | A | IR12-21 | 62-304.520 (7), F.A.C. | 0.56 | 0.48 | Natural Lands | 0.044862 | 4577.8753 | 13.2146 | 2.1633 | 0.59283 | 0.097048 | 205.3724 | 4110 | Pine flatwoods | 4110 | City of Palm Bay Brevard County | City of Palm Bay |  |  | Natural Lands | 0 | 1 | 0.59283 | 0.097048 | 205.3724 |  | -1 | -1 | -1 | -1 | 0 |  |  | Central IRL A | -1 |  |  | 690 | PB-12 | Port Malabar Unit 40 Drainage Improvements | City of Palm Bay |  | 107.2768 | 0.16656
250000 | 2000000 | 2000000 | Central IRL | A | IR12-21 | 62-304.520 (7), F.A.C. | 0.56 | 0.48 | City of Palm Bay | 0.16235 | 4577.8753 | 13.2146 | 2.1633 | 2.1454 | 0.35121 | 743.2237 | 1300 | Residential, High Density | 1300 | City of Palm Bay Brevard County | City of Palm Bay |  |  |  | 0 | 1 | 2.1454 | 0.35121 | 743.2237 |  | -1 | -1 | -1 | -1 | 0 |  |  | Central IRL A | -1 |  |  | 690 | PB-12 | Port Malabar Unit 40 Drainage Improvements | City of Palm Bay |  | 102.8692 | 0.60278
250000 | 2000000 | 2000000 | Central IRL | A | IR12-21 | 62-304.520 (7), F.A.C. | 0.56 | 0.48 | City of Palm Bay | 0.18308 | 4577.8753 | 13.2146 | 2.1633 | 2.4193 | 0.39604 | 838.1046 | 1300 | Residential, High Density | 1300 | City of Palm Bay Brevard County | City of Palm Bay |  |  |  | 0 | 1 | 2.4193 | 0.39604 | 838.1046 |  | -1 | -1 | -1 | -1 | 0 |  |  | Central IRL A | -1 |  |  | 690 | PB-12 | Port Malabar Unit 40 Drainage Improvements | City of Palm Bay |  | 108.9337 | 0.67973
250000 | 2000000 | 2000000 | Central IRL | A | IR12-21 | 62-304.520 (7), F.A.C. | 0.56 | 0.48 | Natural Lands | 0.56023 | 3534.2685 | 7.2618 | 0.91625 | 4.0683 | 0.51331 | 1980.0011 | 3200 | Shrub and Brushland | 3200 | City of Palm Bay Brevard County | City of Palm Bay |  |  | Natural Lands | 0 | 1 | 4.0683 | 0.51331 | 2183.3419 |  | -1 | -1 | -1 | -1 | 0 |  |  | Central IRL A | -1 |  |  | 690 | PB-12 | Port Malabar Unit 40 Drainage Improvements | City of Palm Bay |  | 190.6902 | 1.7708
250000 | 2000000 | 2000000 | Central IRL | A | IR12-21 | 62-304.520 (7), F.A.C. | 0.56 | 0.48 | Natural Lands | 0.064707 | 2347.8197 | 0.13555 | 0 | 0.0087707 | 0 | 151.9208 | 5300 | Reservoirs | 5300 | City of Palm Bay Brevard County | City of Palm Bay |  |  | Natural Lands | 0 | 1 | 0.0087707 | 0 | 151.9208 |  | -1 | -1 | -1 | -1 | 0 |  |  | Central IRL A | -1 |  |  | 690 | PB-12 | Port Malabar Unit 40 Drainage Improvements | City of Palm Bay |  | 110.4481 | 0.12321
250000 | 2000000 | 2000000 | Central IRL | A | IR12-21 | 62-304.520 (7), F.A.C. | 0.56 | 0.48 | City of Palm Bay | 0.1612 | 2347.8197 | 0.13555 | 0 | 0.02185 | 0 | 378.477 | 8370 | Surface Water Collection Basin | 8370 | City of Palm Bay Brevard County | City of Palm Bay |  |  |  | 0 | 1 | 0.02185 | 0 | 512.6743 |  | -1 | -1 | -1 | -1 | 0 |  |  | Central IRL A | -1 |  |  | 690 | PB-12 | Port Malabar Unit 40 Drainage Improvements | City of Palm Bay |  | 126.188 | 0.41579
250000 | 2000000 | 2000000 | Central IRL | A | IR12-21 | 62-304.520 (7), F.A.C. | 0.56 | 0.48 | City of Palm Bay | 0.22723 | 4599.3081 | 11.7978 | 1.6114 | 2.6807 | 0.36614 | 1045.0783 | 1400 | Commercial and Services | 1400 | City of Palm Bay Brevard County | City of Palm Bay |  |  |  | 0 | 1 | 2.6807 | 0.36614 | 1045.0783 |  | -1 | -1 | -1 | -1 | 0 |  |  | Central IRL A | -1 |  |  | 690 | PB-12 | Port Malabar Unit 40 Drainage Improvements | City of Palm Bay |  | 128.2305 | 0.84759
250000 | 2000000 | 2000000 | Central IRL | A | IR12-21 | 62-304.520 (7), F.A.C. | 0.56 | 0.48 | City of Palm Bay | 0.092744 | 4599.3081 | 11.7978 | 1.6114 | 1.0942 | 0.14944 | 426.559 | 1400 | Commercial and Services | 1400 | City of Palm Bay Brevard County | City of Palm Bay |  |  |  | 0 | 1 | 1.0942 | 0.14944 | 426.559 |  | -1 | -1 | -1 | -1 | 0 |  |  | Central IRL A | -1 |  |  | 690 | PB-12 | Port Malabar Unit 40 Drainage Improvements | City of Palm Bay |  | 114.7491 | 0.34595
250000 | 2000000 | 2000000 | Central IRL | A | IR12-21 | 62-304.520 (7), F.A.C. | 0.56 | 0.48 | City of Palm Bay | 0.26813 | 4599.3081 | 11.7978 | 1.6114 | 3.1633 | 0.43205 | 1233.2015 | 1550 | Other Light Industrial | 1550 | City of Palm Bay Brevard County | City of Palm Bay |  |  |  | 0 | 1 | 3.1633 | 0.43205 | 1233.2015 |  | -1 | -1 | -1 | -1 | 0 |  |  | Central IRL A | -1 |  |  | 690 | PB-12 | Port Malabar Unit 40 Drainage Improvements | City of Palm Bay |  | 146.5949 | 1.0002
250000 | 2000000 | 2000000 | Central IRL | A | IR12-21 | 62-304.520 (7), F.A.C. | 0.56 | 0.48 | City of Palm Bay | 0.029667 | 4599.3081 | 11.7978 | 1.6114 | 0.35 | 0.047803 | 136.4457 | 1420 | Wholesale Sales and Services <Excluding warehouses associated with industrial use> | 1420 | City of Palm Bay Brevard County | City of Palm Bay |  |  |  | 0 | 1 | 0.35 | 0.047803 | 136.4457 |  | -1 | -1 | -1 | -1 | 0 |  |  | Central IRL A | -1 |  |  | 690 | PB-12 | Port Malabar Unit 40 Drainage Improvements | City of Palm Bay |  | 74.6546 | 0.11066
250000 | 2000000 | 2000000 | Central IRL | A | IR12-21 | 62-304.520 (7), F.A.C. | 0.56 | 0.48 | Natural Lands | 0.61776 | 3534.4041 | 7.7375 | 0.6449 | 4.7799 | 0.3984 | 2183.4257 | 4110 | Pine flatwoods | 4110 | City of Palm Bay Brevard County | City of Palm Bay |  |  | Natural Lands | 0 | 1 | 4.7799 | 0.3984 | 2183.4257 |  | -1 | -1 | -1 | -1 | 0 |  |  | Central IRL A | -1 |  |  | 690 | PB-12 | Port Malabar Unit 40 Drainage Improvements | City of Palm Bay |  | 200 | 1.7708
250000 | 2000000 | 2100000 | Central IRL | A | IR12-21 | 62-304.520 (7), F.A.C. | 0.56 | 0.48 | City of Palm Bay | 0.11718 | 4574.245 | 13.0873 | 2.5131 | 1.5336 | 0.29449 | 536.018 | 1300 | Residential, High Density | 1300 | City of Palm Bay Brevard County | City of Palm Bay |  |  |  | 0 | 1 | 1.5336 | 0.29449 | 536.018 |  | -1 | -1 | -1 | -1 | 0 |  |  | Central IRL A | -1 |  |  | 690 | PB-12 | Port Malabar Unit 40 Drainage Improvements | City of Palm Bay |  | 118.9721 | 0.43473
250000 | 2000000 | 2100000 | Central IRL | A | IR12-21 | 62-304.520 (7), F.A.C. | 0.56 | 0.48 | City of Palm Bay | 0.50058 | 4574.245 | 13.0873 | 2.5131 | 6.5513 | 1.258 | 2289.7834 | 1340 | Residential, High density; Multiple Dwelling Units, High Rise <Three stories or more> | 1340 | City of Palm Bay Brevard County | City of Palm Bay |  |  |  | 0 | 1 | 6.5513 | 1.258 | 2289.7834 |  | -1 | -1 | -1 | -1 | 0 |  |  | Central IRL A | -1 |  |  | 690 | PB-12 | Port Malabar Unit 40 Drainage Improvements | City of Palm Bay |  | 181.0347 | 1.8571
250000 | 2000000 | 2100000 | Central IRL | A | IR12-21 | 62-304.520 (7), F.A.C. | 0.56 | 0.48 | City of Palm Bay | 0.61776 | 4610.1443 | 14.0321 | 1.8539 | 8.6685 | 1.1453 | 2847.9786 | 1400 | Commercial and Services | 1400 | City of Palm Bay Brevard County | City of Palm Bay |  |  |  | 0 | 1 | 8.6685 | 1.1453 | 2847.9786 |  | -1 | -1 | -1 | -1 | 0 |  |  | Central IRL A | -1 |  |  | 690 | PB-12 | Port Malabar Unit 40 Drainage Improvements | City of Palm Bay |  | 200 | 2.3098
250000 | 2000000 | 2100000 | Central IRL | A | IR12-21 | 62-304.520 (7), F.A.C. | 0.56 | 0.48 | City of Palm Bay | 0.12055 | 4522.8235 | 13.1056 | 2.3568 | 1.5798 | 0.2841 | 545.2117 | 1400 | Commercial and Services | 1400 | City of Palm Bay Brevard County | City of Palm Bay |  |  |  | 0 | 1 | 1.5798 | 0.2841 | 545.2117 |  | -1 | -1 | -1 | -1 | 0 |  |  | Central IRL A | -1 |  |  | 690 | PB-12 | Port Malabar Unit 40 Drainage Improvements | City of Palm Bay |  | 119.5171 | 0.44218
250000 | 2000000 | 2100000 | Central IRL | A | IR12-21 | 62-304.520 (7), F.A.C. | 0.56 | 0.48 | City of Palm Bay | 0.37586 | 4522.8235 | 13.1056 | 2.3568 | 4.9259 | 0.88582 | 1699.9567 | 1300 | Residential, High Density | 1300 | City of Palm Bay Brevard County | City of Palm Bay |  |  |  | 0 | 1 | 4.9259 | 0.88582 | 1699.9567 |  | -1 | -1 | -1 | -1 | 0 |  |  | Central IRL A | -1 |  |  | 690 | PB-12 | Port Malabar Unit 40 Drainage Improvements | City of Palm Bay |  | 160.8497 | 1.3787
250000 | 2000000 | 2100000 | Central IRL | A | IR12-21 | 62-304.520 (7), F.A.C. | 0.56 | 0.48 | City of Palm Bay | 0.12135 | 4522.8235 | 13.1056 | 2.3568 | 1.5904 | 0.28601 | 548.8666 | 1300 | Residential, High Density | 1300 | City of Palm Bay Brevard County | City of Palm Bay |  |  |  | 0 | 1 | 1.5904 | 0.28601 | 548.8666 |  | -1 | -1 | -1 | -1 | 0 |  |  | Central IRL A | -1 |  |  | 690 | PB-12 | Port Malabar Unit 40 Drainage Improvements | City of Palm Bay |  | 119.6479 | 0.44515
250000 | 2000000 | 2100000 | Central IRL | A | IR12-21 | 62-304.520 (7), F.A.C. | 0.56 | 0.48 | Natural Lands | 0.61776 | 3782.5527 | 8.2336 | 0.70749 | 5.0864 | 0.43706 | 2336.7228 | 4110 | Pine flatwoods | 4110 | City of Palm Bay Brevard County | City of Palm Bay |  |  | Natural Lands | 0 | 1 | 5.0864 | 0.43706 | 2336.7228 |  | -1 | -1 | -1 | -1 | 0 |  |  | Central IRL A | -1 |  |  | 690 | PB-12 | Port Malabar Unit 40 Drainage Improvements | City of Palm Bay |  | 200 | 1.8952
250000 | 2000000 | 2100000 | Central IRL | A | IR12-21 | 62-304.520 (7), F.A.C. | 0.56 | 0.48 | City of Palm Bay | 0.070794 | 4489.3015 | 11.6227 | 1.9323 | 0.82282 | 0.13679 | 317.8163 | 1400 | Commercial and Services | 1400 | City of Palm Bay Brevard County | City of Palm Bay |  |  |  | 0 | 1 | 0.82282 | 0.13679 | 317.8163 |  | -1 | -1 | -1 | -1 | 0 |  |  | Central IRL A | -1 |  |  | 690 | PB-12 | Port Malabar Unit 40 Drainage Improvements | City of Palm Bay |  | 97.6525 | 0.25776
250000 | 2000000 | 2100000 | Central IRL | A | IR12-21 | 62-304.520 (7), F.A.C. | 0.56 | 0.48 | City of Palm Bay | 0.127 | 4489.3015 | 11.6227 | 1.9323 | 1.4761 | 0.2454 | 570.1336 | 1400 | Commercial and Services | 1400 | City of Palm Bay Brevard County | City of Palm Bay |  |  |  | 0 | 1 | 1.4761 | 0.2454 | 570.1336 |  | -1 | -1 | -1 | -1 | 0 |  |  | Central IRL A | -1 |  |  | 690 | PB-12 | Port Malabar Unit 40 Drainage Improvements | City of Palm Bay |  | 109.2197 | 0.4624
250000 | 2000000 | 2100000 | Central IRL | A | IR12-21 | 62-304.520 (7), F.A.C. | 0.56 | 0.48 | Natural Lands | 0.077997 | 4489.3015 | 11.6227 | 1.9323 | 0.90654 | 0.15071 | 350.1533 | 4110 | Pine flatwoods | 4110 | City of Palm Bay Brevard County | City of Palm Bay |  |  | Natural Lands | 0 | 1 | 0.90654 | 0.15071 | 350.1533 |  | -1 | -1 | -1 | -1 | 0 |  |  | Central IRL A | -1 |  |  | 690 | PB-12 | Port Malabar Unit 40 Drainage Improvements | City of Palm Bay |  | 99.8294 | 0.28398
250000 | 2000000 | 2100000 | Central IRL | A | IR12-21 | 62-304.520 (7), F.A.C. | 0.56 | 0.48 | City of Palm Bay | 0.32735 | 4489.3015 | 11.6227 | 1.9323 | 3.8047 | 0.63253 | 1469.5663 | 1340 | Residential, High density; Multiple Dwelling Units, High Rise <Three stories or more> | 1340 | City of Palm Bay Brevard County | City of Palm Bay |  |  |  | 0 | 1 | 3.8047 | 0.63253 | 1469.5663 |  | -1 | -1 | -1 | -1 | 0 |  |  | Central IRL A | -1 |  |  | 690 | PB-12 | Port Malabar Unit 40 Drainage Improvements | City of Palm Bay |  | 147.927 | 1.1919
250000 | 2000000 | 2100000 | Central IRL | A | IR12-21 | 62-304.520 (7), F.A.C. | 0.56 | 0.48 | City of Palm Bay | 0.014625 | 4489.3015 | 11.6227 | 1.9323 | 0.16998 | 0.02826 | 65.6569 | 1420 | Wholesale Sales and Services <Excluding warehouses associated with industrial use> | 1420 | City of Palm Bay Brevard County | City of Palm Bay |  |  |  | 0 | 1 | 0.16998 | 0.02826 | 65.6569 |  | -1 | -1 | -1 | -1 | 0 |  |  | Central IRL A | -1 |  |  | 690 | PB-12 | Port Malabar Unit 40 Drainage Improvements | City of Palm Bay |  | 31.1136 | 0.05325
250000 | 2000000 | 2100000 | Central IRL | A | IR12-21 | 62-304.520 (7), F.A.C. | 0.56 | 0.48 | City of Palm Bay | 0.070427 | 3774.7451 | 8.6773 | 0.81333 | 0.61112 | 0.05728 | 265.8429 | 1400 | Commercial and Services | 1400 | City of Palm Bay Brevard County | City of Palm Bay |  |  |  | 0 | 1 | 0.61112 | 0.05728 | 265.8429 |  | -1 | -1 | -1 | -1 | 0 |  |  | Central IRL A | -1 |  |  | 690 | PB-12 | Port Malabar Unit 40 Drainage Improvements | City of Palm Bay |  | 111.4004 | 0.21561
250000 | 2000000 | 2100000 | Central IRL | A | IR12-21 | 62-304.520 (7), F.A.C. | 0.56 | 0.48 | Natural Lands | 0.54734 | 3774.7451 | 8.6773 | 0.81333 | 4.7494 | 0.44516 | 2066.0567 | 4110 | Pine flatwoods | 4110 | City of Palm Bay Brevard County | City of Palm Bay |  |  | Natural Lands | 0 | 1 | 4.7494 | 0.44516 | 2066.0567 |  | -1 | -1 | -1 | -1 | 0 |  |  | Central IRL A | -1 |  |  | 690 | PB-12 | Port Malabar Unit 40 Drainage Improvements | City of Palm Bay |  | 188.5999 | 1.6756
250000 | 2000000 | 2100000 | Central IRL | A | IR12-21 | 62-304.520 (7), F.A.C. | 0.56 | 0.48 | Natural Lands | 0.25585 | 4073.5253 | 9.5952 | 1.1658 | 2.4549 | 0.29826 | 1042.1926 | 4110 | Pine flatwoods | 4110 | City of Palm Bay Brevard County | City of Palm Bay |  |  | Natural Lands | 0 | 1 | 2.4549 | 0.29826 | 1067.7485 |  | -1 | -1 | -1 | -1 | 0 |  |  | Central IRL A | -1 |  |  | 690 | PB-12 | Port Malabar Unit 40 Drainage Improvements | City of Palm Bay |  | 141.4162 | 0.86598
250000 | 2000000 | 2100000 | Central IRL | A | IR12-21 | 62-304.520 (7), F.A.C. | 0.56 | 0.48 | Natural Lands | 0.28662 | 4074.8462 | 10.5626 | 1.6395 | 3.0274 | 0.4699 | 1167.9187 | 4110 | Pine flatwoods | 4110 | City of Palm Bay Brevard County | City of Palm Bay |  |  | Natural Lands | 0 | 1 | 3.0274 | 0.4699 | 1167.9187 |  | -1 | -1 | -1 | -1 | 0 |  |  | Central IRL A | -1 |  |  | 690 | PB-12 | Port Malabar Unit 40 Drainage Improvements | City of Palm Bay |  | 147.0937 | 0.94722
250000 | 2000000 | 2100000 | Central IRL | A | IR12-21 | 62-304.520 (7), F.A.C. | 0.56 | 0.48 | City of Palm Bay | 0.081039 | 4074.8462 | 10.5626 | 1.6395 | 0.85598 | 0.13286 | 330.2211 | 1300 | Residential, High Density | 1300 | City of Palm Bay Brevard County | City of Palm Bay |  |  |  | 0 | 1 | 0.85598 | 0.13286 | 330.2211 |  | -1 | -1 | -1 | -1 | 0 |  |  | Central IRL A | -1 |  |  | 690 | PB-12 | Port Malabar Unit 40 Drainage Improvements | City of Palm Bay |  | 79.1362 | 0.26782
250000 | 2000000 | 2100000 | Central IRL | A | IR12-21 | 62-304.520 (7), F.A.C. | 0.56 | 0.48 | City of Palm Bay | 0.25011 | 4074.8462 | 10.5626 | 1.6395 | 2.6418 | 0.41004 | 1019.1513 | 1300 | Residential, High Density | 1300 | City of Palm Bay Brevard County | City of Palm Bay |  |  |  | 0 | 1 | 2.6418 | 0.41004 | 1019.1513 |  | -1 | -1 | -1 | -1 | 0 |  |  | Central IRL A | -1 |  |  | 690 | PB-12 | Port Malabar Unit 40 Drainage Improvements | City of Palm Bay |  | 129.378 | 0.82656
250000 | 2000000 | 2100000 | Central IRL | A | IR12-21 | 62-304.520 (7), F.A.C. | 0.56 | 0.48 | City of Palm Bay | 0.062934 | 3697.3605 | 8.5379 | 0.80809 | 0.53733 | 0.050856 | 232.6904 | 1400 | Commercial and Services | 1400 | City of Palm Bay Brevard County | City of Palm Bay |  |  |  | 0 | 1 | 0.53733 | 0.050856 | 232.6904 |  | -1 | -1 | -1 | -1 | 0 |  |  | Central IRL A | -1 |  |  | 690 | PB-12 | Port Malabar Unit 40 Drainage Improvements | City of Palm Bay |  | 112.0928 | 0.18872
250000 | 2000000 | 2100000 | Central IRL | A | IR12-21 | 62-304.520 (7), F.A.C. | 0.56 | 0.48 | Natural Lands | 0.5442 | 3697.3605 | 8.5379 | 0.80809 | 4.6463 | 0.43976 | 2012.0907 | 4110 | Pine flatwoods | 4110 | City of Palm Bay Brevard County | City of Palm Bay |  |  | Natural Lands | 0 | 1 | 4.6463 | 0.43976 | 2012.0907 |  | -1 | -1 | -1 | -1 | 0 |  |  | Central IRL A | -1 |  |  | 690 | PB-12 | Port Malabar Unit 40 Drainage Improvements | City of Palm Bay |  | 188.1317 | 1.6319
250000 | 2000000 | 2100000 | Central IRL | A | IR12-21 | 62-304.520 (7), F.A.C. | 0.56 | 0.48 | City of Palm Bay | 0.0032211 | 3697.3605 | 8.5379 | 0.80809 | 0.027502 | 0.0026029 | 11.9096 | 1300 | Residential, High Density | 1300 | City of Palm Bay Brevard County | City of Palm Bay |  |  |  | 0 | 1 | 0.027502 | 0.0026029 | 11.9096 |  | -1 | -1 | -1 | -1 | 0 |  |  | Central IRL A | -1 |  |  | 690 | PB-12 | Port Malabar Unit 40 Drainage Improvements | City of Palm Bay |  | 15.1536 | 0.0096591
250000 | 2000000 | 2100000 | Central IRL | A | IR12-21 | 62-304.520 (7), F.A.C. | 0.56 | 0.48 | City of Palm Bay | 0.0074116 | 3697.3605 | 8.5379 | 0.80809 | 0.06328 | 0.0059893 | 27.4035 | 1300 | Residential, High Density | 1300 | City of Palm Bay Brevard County | City of Palm Bay |  |  |  | 0 | 1 | 0.06328 | 0.0059893 | 27.4035 |  | -1 | -1 | -1 | -1 | 0 |  |  | Central IRL A | -1 |  |  | 690 | PB-12 | Port Malabar Unit 40 Drainage Improvements | City of Palm Bay |  | 33.1683 | 0.022225
250000 | 2000000 | 2100000 | Central IRL | A | IR12-21 | 62-304.520 (7), F.A.C. | 0.56 | 0.48 | City of Palm Bay | 0.050444 | 3731.4521 | 8.1608 | 0.76322 | 0.41166 | 0.0385 | 188.2302 | 1400 | Commercial and Services | 1400 | City of Palm Bay Brevard County | City of Palm Bay |  |  |  | 0 | 1 | 0.41166 | 0.0385 | 188.2302 |  | -1 | -1 | -1 | -1 | 0 |  |  | Central IRL A | -1 |  |  | 690 | PB-12 | Port Malabar Unit 40 Drainage Improvements | City of Palm Bay |  | 94.5904 | 0.15266
250000 | 2000000 | 2100000 | Central IRL | A | IR12-21 | 62-304.520 (7), F.A.C. | 0.56 | 0.48 | Natural Lands | 0.50916 | 3731.4521 | 8.1608 | 0.76322 | 4.1551 | 0.3886 | 1899.8883 | 4110 | Pine flatwoods | 4110 | City of Palm Bay Brevard County | City of Palm Bay |  |  | Natural Lands | 0 | 1 | 4.1551 | 0.3886 | 1899.8883 |  | -1 | -1 | -1 | -1 | 0 |  |  | Central IRL A | -1 |  |  | 690 | PB-12 | Port Malabar Unit 40 Drainage Improvements | City of Palm Bay |  | 186.089 | 1.5409
250000 | 2000000 | 2100000 | Central IRL | A | IR12-21 | 62-304.520 (7), F.A.C. | 0.56 | 0.48 | City of Palm Bay | 0.0099382 | 3731.4521 | 8.1608 | 0.76322 | 0.081104 | 0.007585 | 37.0841 | 8370 | Surface Water Collection Basin | 8370 | City of Palm Bay Brevard County | City of Palm Bay |  |  |  | 0 | 1 | 0.081104 | 0.007585 | 37.0841 |  | -1 | -1 | -1 | -1 | 0 |  |  | Central IRL A | -1 |  |  | 690 | PB-12 | Port Malabar Unit 40 Drainage Improvements | City of Palm Bay |  | 29.933 | 0.030076
250000 | 2000000 | 2100000 | Central IRL | A | IR12-21 | 62-304.520 (7), F.A.C. | 0.56 | 0.48 | City of Palm Bay | 0.048226 | 3731.4521 | 8.1608 | 0.76322 | 0.39356 | 0.036807 | 179.9521 | 1420 | Wholesale Sales and Services <Excluding warehouses associated with industrial use> | 1420 | City of Palm Bay Brevard County | City of Palm Bay |  |  |  | 0 | 1 | 0.39356 | 0.036807 | 179.9521 |  | -1 | -1 | -1 | -1 | 0 |  |  | Central IRL A | -1 |  |  | 690 | PB-12 | Port Malabar Unit 40 Drainage Improvements | City of Palm Bay |  | 70.6365 | 0.14595
250000 | 2000000 | 2100000 | Central IRL | A | IR12-21 | 62-304.520 (7), F.A.C. | 0.56 | 0.48 | City of Palm Bay | 0.039851 | 4430.3952 | 10.6132 | 1.3013 | 0.42294 | 0.051859 | 176.5547 | 1400 | Commercial and Services | 1400 | City of Palm Bay Brevard County | City of Palm Bay |  |  |  | 0 | 1 | 0.42294 | 0.051859 | 398.933 |  | -1 | -1 | -1 | -1 | 0 |  |  | Central IRL A | -1 |  |  | 690 | PB-12 | Port Malabar Unit 40 Drainage Improvements | City of Palm Bay |  | 89.3509 | 0.32355
250000 | 2000000 | 2100000 | Central IRL | A | IR12-21 | 62-304.520 (7), F.A.C. | 0.56 | 0.48 | City of Palm Bay | 0.0029471 | 4430.3952 | 10.6132 | 1.3013 | 0.031279 | 0.0038352 | 13.057 | 8140 | Roads and Highways | 8140 | City of Palm Bay Brevard County | City of Palm Bay |  |  |  | 0 | 1 | 0.031279 | 0.0038352 | 1393.5631 |  | -1 | -1 | -1 | -1 | 0 |  |  | Central IRL A | -1 |  |  | 690 | PB-12 | Port Malabar Unit 40 Drainage Improvements | City of Palm Bay |  | 79.5824 | 1.1302
250000 | 2000000 | 2100000 | Central IRL | A | IR12-21 | 62-304.520 (7), F.A.C. | 0.56 | 0.48 | Natural Lands | 0.14909 | 4430.3952 | 10.6132 | 1.3013 | 1.5823 | 0.19401 | 660.5224 | 4110 | Pine flatwoods | 4110 | City of Palm Bay Brevard County | City of Palm Bay |  |  | Natural Lands | 0 | 1 | 1.5823 | 0.19401 | 660.5176 |  | -1 | -1 | -1 | -1 | 0 |  |  | Central IRL A | -1 |  |  | 690 | PB-12 | Port Malabar Unit 40 Drainage Improvements | City of Palm Bay |  | 112.3531 | 0.5357
250000 | 2000000 | 2100000 | Central IRL | A | IR12-21 | 62-304.520 (7), F.A.C. | 0.56 | 0.48 | Natural Lands | 0.039347 | 3821.2445 | 8.9171 | 1.0071 | 0.35086 | 0.039625 | 150.3548 | 3100 | Herbaceous Dry Prairie | 3100 | City of Palm Bay Brevard County | City of Palm Bay |  |  | Natural Lands | 0 | 1 | 0.35086 | 0.039625 | 1542.8599 |  | -1 | -1 | -1 | -1 | 0 |  |  | Central IRL A | -1 |  |  | 690 | PB-12 | Port Malabar Unit 40 Drainage Improvements | City of Palm Bay |  | 106.4504 | 1.2513
250000 | 2100000 | 2100000 | Central IRL | A | IR12-21 | 62-304.520 (7), F.A.C. | 0.56 | 0.48 | Natural Lands | 0.61776 | 3695.208 | 8.0651 | 0.6832 | 4.9823 | 0.42206 | 2282.7644 | 4110 | Pine flatwoods | 4110 | City of Palm Bay Brevard County | City of Palm Bay |  |  | Natural Lands | 0 | 1 | 4.9823 | 0.42206 | 2282.7644 |  | -1 | -1 | -1 | -1 | 0 |  |  | Central IRL A | -1 |  |  | 690 | PB-12 | Port Malabar Unit 40 Drainage Improvements | City of Palm Bay |  | 200 | 1.8514
250000 | 2100000 | 2100000 | Central IRL | A | IR12-21 | 62-304.520 (7), F.A.C. | 0.56 | 0.48 | Natural Lands | 0.61776 | 3680.0258 | 8.0355 | 0.67912 | 4.964 | 0.41953 | 2273.3855 | 4110 | Pine flatwoods | 4110 | City of Palm Bay Brevard County | City of Palm Bay |  |  | Natural Lands | 0 | 1 | 4.964 | 0.41953 | 2273.3855 |  | -1 | -1 | -1 | -1 | 0 |  |  | Central IRL A | -1 |  |  | 690 | PB-12 | Port Malabar Unit 40 Drainage Improvements | City of Palm Bay |  | 200 | 1.8438
250000 | 2100000 | 2100000 | Central IRL | A | IR12-21 | 62-304.520 (7), F.A.C. | 0.56 | 0.48 | City of Palm Bay | 0.37069 | 4582.5934 | 13.1099 | 2.5173 | 4.8597 | 0.93314 | 1698.7 | 1300 | Residential, High Density | 1300 | City of Palm Bay Brevard County | City of Palm Bay |  |  |  | 0 | 1 | 4.8597 | 0.93314 | 1698.7 |  | -1 | -1 | -1 | -1 | 0 |  |  | Central IRL A | -1 |  |  | 690 | PB-12 | Port Malabar Unit 40 Drainage Improvements | City of Palm Bay |  | 160.0079 | 1.3777
250000 | 2100000 | 2100000 | Central IRL | A | IR12-21 | 62-304.520 (7), F.A.C. | 0.56 | 0.48 | City of Palm Bay | 0.24708 | 4582.5934 | 13.1099 | 2.5173 | 3.2392 | 0.62198 | 1132.2587 | 1340 | Residential, High density; Multiple Dwelling Units, High Rise <Three stories or more> | 1340 | City of Palm Bay Brevard County | City of Palm Bay |  |  |  | 0 | 1 | 3.2392 | 0.62198 | 1132.2587 |  | -1 | -1 | -1 | -1 | 0 |  |  | Central IRL A | -1 |  |  | 690 | PB-12 | Port Malabar Unit 40 Drainage Improvements | City of Palm Bay |  | 139.999 | 0.9183
250000 | 2100000 | 2100000 | Central IRL | A | IR12-21 | 62-304.520 (7), F.A.C. | 0.56 | 0.48 | City of Palm Bay | 0.24786 | 3936.1257 | 9.8713 | 1.2783 | 2.4467 | 0.31684 | 975.5953 | 1400 | Commercial and Services | 1400 | City of Palm Bay Brevard County | City of Palm Bay |  |  |  | 0 | 1 | 2.4467 | 0.31684 | 975.5953 |  | -1 | -1 | -1 | -1 | 0 |  |  | Central IRL A | -1 |  |  | 690 | PB-12 | Port Malabar Unit 40 Drainage Improvements | City of Palm Bay |  | 140.1568 | 0.79124
250000 | 2100000 | 2100000 | Central IRL | A | IR12-21 | 62-304.520 (7), F.A.C. | 0.56 | 0.48 | Natural Lands | 0.36991 | 3936.1257 | 9.8713 | 1.2783 | 3.6514 | 0.47286 | 1455.9993 | 3200 | Shrub and Brushland | 3200 | City of Palm Bay Brevard County | City of Palm Bay |  |  | Natural Lands | 0 | 1 | 3.6514 | 0.47286 | 1455.9993 |  | -1 | -1 | -1 | -1 | 0 |  |  | Central IRL A | -1 |  |  | 690 | PB-12 | Port Malabar Unit 40 Drainage Improvements | City of Palm Bay |  | 159.9135 | 1.1809
250000 | 2100000 | 2100000 | Central IRL | A | IR12-21 | 62-304.520 (7), F.A.C. | 0.56 | 0.48 | City of Palm Bay | 0.08578 | 4592.9021 | 13.4367 | 2.2775 | 1.1526 | 0.19536 | 393.9781 | 1400 | Commercial and Services | 1400 | City of Palm Bay Brevard County | City of Palm Bay |  |  |  | 0 | 1 | 1.1526 | 0.19536 | 393.9781 |  | -1 | -1 | -1 | -1 | 0 |  |  | Central IRL A | -1 |  |  | 690 | PB-12 | Port Malabar Unit 40 Drainage Improvements | City of Palm Bay |  | 109.8535 | 0.31953
250000 | 2100000 | 2100000 | Central IRL | A | IR12-21 | 62-304.520 (7), F.A.C. | 0.56 | 0.48 | City of Palm Bay | 0.13805 | 4592.9021 | 13.4367 | 2.2775 | 1.855 | 0.31442 | 634.0677 | 1400 | Commercial and Services | 1400 | City of Palm Bay Brevard County | City of Palm Bay |  |  |  | 0 | 1 | 1.855 | 0.31442 | 634.0677 |  | -1 | -1 | -1 | -1 | 0 |  |  | Central IRL A | -1 |  |  | 690 | PB-12 | Port Malabar Unit 40 Drainage Improvements | City of Palm Bay |  | 125.3521 | 0.51425
250000 | 2100000 | 2100000 | Central IRL | A | IR12-21 | 62-304.520 (7), F.A.C. | 0.56 | 0.48 | City of Palm Bay | 0.39393 | 4592.9021 | 13.4367 | 2.2775 | 5.2931 | 0.89717 | 1809.2812 | 1340 | Residential, High density; Multiple Dwelling Units, High Rise <Three stories or more> | 1340 | City of Palm Bay Brevard County | City of Palm Bay |  |  |  | 0 | 1 | 5.2931 | 0.89717 | 1809.2812 |  | -1 | -1 | -1 | -1 | 0 |  |  | Central IRL A | -1 |  |  | 690 | PB-12 | Port Malabar Unit 40 Drainage Improvements | City of Palm Bay |  | 160.0247 | 1.4674
250000 | 2100000 | 2100000 | Central IRL | A | IR12-21 | 62-304.520 (7), F.A.C. | 0.56 | 0.48 | City of Palm Bay | 0.36343 | 4582.5934 | 13.1099 | 2.5173 | 4.7645 | 0.91488 | 1665.4506 | 1300 | Residential, High Density | 1300 | City of Palm Bay Brevard County | City of Palm Bay |  |  |  | 0 | 1 | 4.7645 | 0.91488 | 1665.4506 |  | -1 | -1 | -1 | -1 | 0 |  |  | Central IRL A | -1 |  |  | 690 | PB-12 | Port Malabar Unit 40 Drainage Improvements | City of Palm Bay |  | 158.8334 | 1.3507
250000 | 2100000 | 2100000 | Central IRL | A | IR12-21 | 62-304.520 (7), F.A.C. | 0.56 | 0.48 | City of Palm Bay | 0.25433 | 4582.5934 | 13.1099 | 2.5173 | 3.3343 | 0.64025 | 1165.5081 | 1340 | Residential, High density; Multiple Dwelling Units, High Rise <Three stories or more> | 1340 | City of Palm Bay Brevard County | City of Palm Bay |  |  |  | 0 | 1 | 3.3343 | 0.64025 | 1165.5081 |  | -1 | -1 | -1 | -1 | 0 |  |  | Central IRL A | -1 |  |  | 690 | PB-12 | Port Malabar Unit 40 Drainage Improvements | City of Palm Bay |  | 141.1735 | 0.94526
250000 | 2100000 | 2100000 | Central IRL | A | IR12-21 | 62-304.520 (7), F.A.C. | 0.56 | 0.48 | Natural Lands | 0.14694 | 3442.5082 | 7.8219 | 0.79985 | 1.1494 | 0.11753 | 505.8501 | 4110 | Pine flatwoods | 4110 | City of Palm Bay Brevard County | City of Palm Bay |  |  | Natural Lands | 0 | 1 | 1.1494 | 0.11753 | 789.2604 |  | -1 | -1 | -1 | -1 | 0 |  |  | Central IRL A | -1 |  |  | 690 | PB-12 | Port Malabar Unit 40 Drainage Improvements | City of Palm Bay |  | 131.3542 | 0.64011
250000 | 2100000 | 2100000 | Central IRL | A | IR12-21 | 62-304.520 (7), F.A.C. | 0.56 | 0.48 | City of Palm Bay | 0.046858 | 3442.5082 | 7.8219 | 0.79985 | 0.36652 | 0.037479 | 161.3075 | 1300 | Residential, High Density | 1300 | City of Palm Bay Brevard County | City of Palm Bay |  |  |  | 0 | 1 | 0.36652 | 0.037479 | 161.3075 |  | -1 | -1 | -1 | -1 | 0 |  |  | Central IRL A | -1 |  |  | 690 | PB-12 | Port Malabar Unit 40 Drainage Improvements | City of Palm Bay |  | 55.4396 | 0.13083
250000 | 2100000 | 2100000 | Central IRL | A | IR12-21 | 62-304.520 (7), F.A.C. | 0.56 | 0.48 | City of Palm Bay | 0.40216 | 4628.9101 | 13.7824 | 2.0983 | 5.5427 | 0.84382 | 1861.5443 | 1400 | Commercial and Services | 1400 | City of Palm Bay Brevard County | City of Palm Bay |  |  |  | 0 | 1 | 5.5427 | 0.84382 | 1861.5443 |  | -1 | -1 | -1 | -1 | 0 |  |  | Central IRL A | -1 |  |  | 690 | PB-12 | Port Malabar Unit 40 Drainage Improvements | City of Palm Bay |  | 199.8443 | 1.5098
250000 | 2100000 | 2100000 | Central IRL | A | IR12-21 | 62-304.520 (7), F.A.C. | 0.56 | 0.48 | City of Palm Bay | 0.18142 | 4628.9101 | 13.7824 | 2.0983 | 2.5004 | 0.38066 | 839.7711 | 1300 | Residential, High Density | 1300 | City of Palm Bay Brevard County | City of Palm Bay |  |  |  | 0 | 1 | 2.5004 | 0.38066 | 839.7711 |  | -1 | -1 | -1 | -1 | 0 |  |  | Central IRL A | -1 |  |  | 690 | PB-12 | Port Malabar Unit 40 Drainage Improvements | City of Palm Bay |  | 122.5467 | 0.68108
250000 | 2100000 | 2100000 | Central IRL | A | IR12-21 | 62-304.520 (7), F.A.C. | 0.56 | 0.48 | City of Palm Bay | 0.026304 | 4628.9101 | 13.7824 | 2.0983 | 0.36254 | 0.055193 | 121.7596 | 1300 | Residential, High Density | 1300 | City of Palm Bay Brevard County | City of Palm Bay |  |  |  | 0 | 1 | 0.36254 | 0.055193 | 121.7596 |  | -1 | -1 | -1 | -1 | 0 |  |  | Central IRL A | -1 |  |  | 690 | PB-12 | Port Malabar Unit 40 Drainage Improvements | City of Palm Bay |  | 75.7788 | 0.098751
250000 | 2100000 | 2100000 | Central IRL | A | IR12-21 | 62-304.520 (7), F.A.C. | 0.56 | 0.48 | City of Palm Bay | 0.0078845 | 4628.9101 | 13.7824 | 2.0983 | 0.10867 | 0.016544 | 36.4965 | 1300 | Residential, High Density | 1300 | City of Palm Bay Brevard County | City of Palm Bay |  |  |  | 0 | 1 | 0.10867 | 0.016544 | 36.4965 |  | -1 | -1 | -1 | -1 | 0 |  |  | Central IRL A | -1 |  |  | 690 | PB-12 | Port Malabar Unit 40 Drainage Improvements | City of Palm Bay |  | 25.8741 | 0.0296
250000 | 2100000 | 2100000 | Central IRL | A | IR12-21 | 62-304.520 (7), F.A.C. | 0.56 | 0.48 | City of Palm Bay | 0.38069 | 4673.8956 | 12.0243 | 1.5955 | 4.5775 | 0.6074 | 1779.3042 | 1400 | Commercial and Services | 1400 | City of Palm Bay Brevard County | City of Palm Bay |  |  |  | 0 | 1 | 4.5775 | 0.6074 | 1779.3042 |  | -1 | -1 | -1 | -1 | 0 |  |  | Central IRL A | -1 |  |  | 690 | PB-12 | Port Malabar Unit 40 Drainage Improvements | City of Palm Bay |  | 200.1414 | 1.4431
250000 | 2100000 | 2100000 | Central IRL | A | IR12-21 | 62-304.520 (7), F.A.C. | 0.56 | 0.48 | City of Palm Bay | 0.23707 | 4673.8956 | 12.0243 | 1.5955 | 2.8506 | 0.37825 | 1108.0577 | 1420 | Wholesale Sales and Services <Excluding warehouses associated with industrial use> | 1420 | City of Palm Bay Brevard County | City of Palm Bay |  |  |  | 0 | 1 | 2.8506 | 0.37825 | 1108.0577 |  | -1 | -1 | -1 | -1 | 0 |  |  | Central IRL A | -1 |  |  | 690 | PB-12 | Port Malabar Unit 40 Drainage Improvements | City of Palm Bay |  | 126.0362 | 0.89867
250000 | 2100000 | 2100000 | Central IRL | A | IR12-21 | 62-304.520 (7), F.A.C. | 0.56 | 0.48 | City of Palm Bay | 0.30748 | 4215.9692 | 11.4861 | 1.5849 | 3.5318 | 0.48733 | 1296.3413 | 1400 | Commercial and Services | 1400 | City of Palm Bay Brevard County | City of Palm Bay |  |  |  | 0 | 1 | 3.5318 | 0.48733 | 1296.3413 |  | -1 | -1 | -1 | -1 | 0 |  |  | Central IRL A | -1 |  |  | 690 | PB-12 | Port Malabar Unit 40 Drainage Improvements | City of Palm Bay |  | 172.0902 | 1.0514
250000 | 2100000 | 2100000 | Central IRL | A | IR12-21 | 62-304.520 (7), F.A.C. | 0.56 | 0.48 | Natural Lands | 0.16002 | 4215.9692 | 11.4861 | 1.5849 | 1.838 | 0.25362 | 674.6486 | 4110 | Pine flatwoods | 4110 | City of Palm Bay Brevard County | City of Palm Bay |  |  | Natural Lands | 0 | 1 | 1.838 | 0.25362 | 674.6486 |  | -1 | -1 | -1 | -1 | 0 |  |  | Central IRL A | -1 |  |  | 690 | PB-12 | Port Malabar Unit 40 Drainage Improvements | City of Palm Bay |  | 122.0097 | 0.54716
250000 | 2100000 | 2100000 | Central IRL | A | IR12-21 | 62-304.520 (7), F.A.C. | 0.56 | 0.48 | City of Palm Bay | 0.019313 | 4215.9692 | 11.4861 | 1.5849 | 0.22183 | 0.030609 | 81.4221 | 8370 | Surface Water Collection Basin | 8370 | City of Palm Bay Brevard County | City of Palm Bay |  |  |  | 0 | 1 | 0.22183 | 0.030609 | 81.4221 |  | -1 | -1 | -1 | -1 | 0 |  |  | Central IRL A | -1 |  |  | 690 | PB-12 | Port Malabar Unit 40 Drainage Improvements | City of Palm Bay |  | 66.8744 | 0.066036
250000 | 2100000 | 2100000 | Central IRL | A | IR12-21 | 62-304.520 (7), F.A.C. | 0.56 | 0.48 | City of Palm Bay | 0.13094 | 4215.9692 | 11.4861 | 1.5849 | 1.504 | 0.20753 | 552.0597 | 1300 | Residential, High Density | 1300 | City of Palm Bay Brevard County | City of Palm Bay |  |  |  | 0 | 1 | 1.504 | 0.20753 | 552.0597 |  | -1 | -1 | -1 | -1 | 0 |  |  | Central IRL A | -1 |  |  | 690 | PB-12 | Port Malabar Unit 40 Drainage Improvements | City of Palm Bay |  | 94.5147 | 0.44774
250000 | 2100000 | 2100000 | Central IRL | A | IR12-21 | 62-304.520 (7), F.A.C. | 0.56 | 0.48 | Agricultural Producers | 0.0030478 | 3536.3911 | 10.3028 | 1.6345 | 0.031401 | 0.0049816 | 10.7783 | 2110 | Improved Pasture | 2110 | City of Palm Bay Brevard County | City of Palm Bay | Agricultural Producers |  |  | 0 | 1 | 0.031401 | 0.0049816 | 10.7783 |  | -1 | -1 | -1 | -1 | 0 |  |  | Central IRL A | -1 |  |  | 690 | PB-12 | Port Malabar Unit 40 Drainage Improvements | City of Palm Bay |  | 77.9868 | 0.0087415
250000 | 2100000 | 2100000 | Central IRL | A | IR12-21 | 62-304.520 (7), F.A.C. | 0.56 | 0.48 | Natural Lands | 0.021706 | 3536.3911 | 10.3028 | 1.6345 | 0.22363 | 0.035478 | 76.7609 | 6250 | Hydric pine flatwoods | 6250 | City of Palm Bay Brevard County | City of Palm Bay |  |  | Natural Lands | 0 | 1 | 0.22363 | 0.035478 | 76.7609 |  | -1 | -1 | -1 | -1 | 0 |  |  | Central IRL A | -1 |  |  | 690 | PB-12 | Port Malabar Unit 40 Drainage Improvements | City of Palm Bay |  | 81.8626 | 0.062255
250000 | 2100000 | 2100000 | Central IRL | A | IR12-21 | 62-304.520 (7), F.A.C. | 0.56 | 0.48 | Agricultural Producers | 0.020441 | 3536.3911 | 10.3028 | 1.6345 | 0.2106 | 0.033411 | 72.2883 | 2110 | Improved Pasture | 2110 | City of Palm Bay Brevard County | City of Palm Bay | Agricultural Producers |  |  | 0 | 1 | 0.2106 | 0.033411 | 72.2883 |  | -1 | -1 | -1 | -1 | 0 |  |  | Central IRL A | -1 |  |  | 690 | PB-12 | Port Malabar Unit 40 Drainage Improvements | City of Palm Bay |  | 103.8281 | 0.058628
250000 | 2100000 | 2100000 | Central IRL | A | IR12-21 | 62-304.520 (7), F.A.C. | 0.56 | 0.48 | Natural Lands | 0.022082 | 3536.3911 | 10.3028 | 1.6345 | 0.2275 | 0.036092 | 78.09 | 4110 | Pine flatwoods | 4110 | City of Palm Bay Brevard County | City of Palm Bay |  |  | Natural Lands | 0 | 1 | 0.2275 | 0.036092 | 78.09 |  | -1 | -1 | -1 | -1 | 0 |  |  | Central IRL A | -1 |  |  | 690 | PB-12 | Port Malabar Unit 40 Drainage Improvements | City of Palm Bay |  | 103.1465 | 0.063333
250000 | 2100000 | 2100000 | Central IRL | A | IR12-21 | 62-304.520 (7), F.A.C. | 0.56 | 0.48 | City of Palm Bay | 0.0063228 | 3536.3911 | 10.3028 | 1.6345 | 0.065142 | 0.010334 | 22.3597 | 1340 | Residential, High density; Multiple Dwelling Units, High Rise <Three stories or more> | 1340 | City of Palm Bay Brevard County | City of Palm Bay |  |  |  | 0 | 1 | 0.065142 | 0.010334 | 22.3597 |  | -1 | -1 | -1 | -1 | 0 |  |  | Central IRL A | -1 |  |  | 690 | PB-12 | Port Malabar Unit 40 Drainage Improvements | City of Palm Bay |  | 27.1952 | 0.018134
250000 | 2100000 | 2100000 | Central IRL | A | IR12-21 | 62-304.520 (7), F.A.C. | 0.56 | 0.48 | City of Palm Bay | 0.10968 | 4573.8136 | 13.0862 | 2.5128 | 1.4352 | 0.27559 | 501.6346 | 1300 | Residential, High Density | 1300 | City of Palm Bay Brevard County | City of Palm Bay |  |  |  | 0 | 1 | 1.4352 | 0.27559 | 501.6346 |  | -1 | -1 | -1 | -1 | 0 |  |  | Central IRL A | -1 |  |  | 690 | PB-12 | Port Malabar Unit 40 Drainage Improvements | City of Palm Bay |  | 117.5579 | 0.40684
250000 | 2100000 | 2100000 | Central IRL | A | IR12-21 | 62-304.520 (7), F.A.C. | 0.56 | 0.48 | Agricultural Producers | 0.00025767 | 4573.8136 | 13.0862 | 2.5128 | 0.0033719 | 0.00064746 | 1.1785 | 2110 | Improved Pasture | 2110 | City of Palm Bay Brevard County | City of Palm Bay | Agricultural Producers |  |  | 0 | 1 | 0.0033719 | 0.00064746 | 1.1785 |  | -1 | -1 | -1 | -1 | 0 |  |  | Central IRL A | -1 |  |  | 690 | PB-12 | Port Malabar Unit 40 Drainage Improvements | City of Palm Bay |  | 17.4525 | 0.00095581
250000 | 2100000 | 2100000 | Central IRL | A | IR12-21 | 62-304.520 (7), F.A.C. | 0.56 | 0.48 | City of Palm Bay | 0.50783 | 4573.8136 | 13.0862 | 2.5128 | 6.6456 | 1.2761 | 2322.7218 | 1340 | Residential, High density; Multiple Dwelling Units, High Rise <Three stories or more> | 1340 | City of Palm Bay Brevard County | City of Palm Bay |  |  |  | 0 | 1 | 6.6456 | 1.2761 | 2322.7218 |  | -1 | -1 | -1 | -1 | 0 |  |  | Central IRL A | -1 |  |  | 690 | PB-12 | Port Malabar Unit 40 Drainage Improvements | City of Palm Bay |  | 182.2081 | 1.8838
250000 | 2100000 | 2100000 | Central IRL | A | IR12-21 | 62-304.520 (7), F.A.C. | 0.56 | 0.48 | Natural Lands | 0.11394 | 3606.8557 | 7.8833 | 0.66283 | 0.89826 | 0.075525 | 410.9817 | 4110 | Pine flatwoods | 4110 | City of Palm Bay Brevard County | City of Palm Bay |  |  | Natural Lands | 0 | 1 | 0.89826 | 0.075525 | 410.9817 |  | -1 | -1 | -1 | -1 | 0 |  |  | Central IRL A | -1 |  |  | 690 | PB-12 | Port Malabar Unit 40 Drainage Improvements | City of Palm Bay |  | 118.456 | 0.33332
250000 | 2100000 | 2100000 | Central IRL | A | IR12-21 | 62-304.520 (7), F.A.C. | 0.56 | 0.48 | Natural Lands | 0.61776 | 3679.1956 | 8.0337 | 0.67895 | 4.9629 | 0.41943 | 2272.8726 | 4110 | Pine flatwoods | 4110 | City of Palm Bay Brevard County | City of Palm Bay |  |  | Natural Lands | 0 | 1 | 4.9629 | 0.41943 | 2272.8726 |  | -1 | -1 | -1 | -1 | 0 |  |  | Central IRL A | -1 |  |  | 690 | PB-12 | Port Malabar Unit 40 Drainage Improvements | City of Palm Bay |  | 200 | 1.8434
250000 | 2100000 | 2100000 | Central IRL | A | IR12-21 | 62-304.520 (7), F.A.C. | 0.56 | 0.48 | City of Palm Bay | 0.11986 | 4641.2091 | 10.9883 | 1.5087 | 1.317 | 0.18083 | 556.2876 | 1400 | Commercial and Services | 1400 | City of Palm Bay Brevard County | City of Palm Bay |  |  |  | 0 | 1 | 1.317 | 0.18083 | 556.2876 |  | -1 | -1 | -1 | -1 | 0 |  |  | Central IRL A | -1 |  |  | 690 | PB-12 | Port Malabar Unit 40 Drainage Improvements | City of Palm Bay |  | 121.3513 | 0.45117
250000 | 2100000 | 2100000 | Central IRL | A | IR12-21 | 62-304.520 (7), F.A.C. | 0.56 | 0.48 | City of Palm Bay | 0.076877 | 4641.2091 | 10.9883 | 1.5087 | 0.84476 | 0.11599 | 356.8045 | 1550 | Other Light Industrial | 1550 | City of Palm Bay Brevard County | City of Palm Bay |  |  |  | 0 | 1 | 0.84476 | 0.11599 | 356.8045 |  | -1 | -1 | -1 | -1 | 0 |  |  | Central IRL A | -1 |  |  | 690 | PB-12 | Port Malabar Unit 40 Drainage Improvements | City of Palm Bay |  | 112.5075 | 0.28938
250000 | 2100000 | 2100000 | Central IRL | A | IR12-21 | 62-304.520 (7), F.A.C. | 0.56 | 0.48 | City of Palm Bay | 0.3973 | 4641.2091 | 10.9883 | 1.5087 | 4.3657 | 0.59942 | 1843.9754 | 1420 | Wholesale Sales and Services <Excluding warehouses associated with industrial use> | 1420 | City of Palm Bay Brevard County | City of Palm Bay |  |  |  | 0 | 1 | 4.3657 | 0.59942 | 1843.9754 |  | -1 | -1 | -1 | -1 | 0 |  |  | Central IRL A | -1 |  |  | 690 | PB-12 | Port Malabar Unit 40 Drainage Improvements | City of Palm Bay |  | 163.4841 | 1.4955
250000 | 2100000 | 2100000 | Central IRL | A | IR12-21 | 62-304.520 (7), F.A.C. | 0.56 | 0.48 | City of Palm Bay | 0.013583 | 4641.2091 | 10.9883 | 1.5087 | 0.14925 | 0.020492 | 63.0402 | 1300 | Residential, High Density | 1300 | City of Palm Bay Brevard County | City of Palm Bay |  |  |  | 0 | 1 | 0.14925 | 0.020492 | 63.0402 |  | -1 | -1 | -1 | -1 | 0 |  |  | Central IRL A | -1 |  |  | 690 | PB-12 | Port Malabar Unit 40 Drainage Improvements | City of Palm Bay |  | 60.9106 | 0.051127
250000 | 2100000 | 2100000 | Central IRL | A | IR12-21 | 62-304.520 (7), F.A.C. | 0.56 | 0.48 | Natural Lands | 0.61776 | 3683.0629 | 8.0414 | 0.67993 | 4.9677 | 0.42004 | 2275.2617 | 4110 | Pine flatwoods | 4110 | City of Palm Bay Brevard County | City of Palm Bay |  |  | Natural Lands | 0 | 1 | 4.9677 | 0.42004 | 2275.2617 |  | -1 | -1 | -1 | -1 | 0 |  |  | Central IRL A | -1 |  |  | 690 | PB-12 | Port Malabar Unit 40 Drainage Improvements | City of Palm Bay |  | 200 | 1.8453
250000 | 2100000 | 2100000 | Central IRL | A | IR12-21 | 62-304.520 (7), F.A.C. | 0.56 | 0.48 | Natural Lands | 0.61776 | 3619.2095 | 7.9163 | 0.66288 | 4.8904 | 0.4095 | 2235.8154 | 4110 | Pine flatwoods | 4110 | City of Palm Bay Brevard County | City of Palm Bay |  |  | Natural Lands | 0 | 1 | 4.8904 | 0.4095 | 2235.8154 |  | -1 | -1 | -1 | -1 | 0 |  |  | Central IRL A | -1 |  |  | 690 | PB-12 | Port Malabar Unit 40 Drainage Improvements | City of Palm Bay |  | 200 | 1.8133
250000 | 2100000 | 2100000 | Central IRL | A | IR12-21 | 62-304.520 (7), F.A.C. | 0.56 | 0.48 | City of Palm Bay | 0.55176 | 4044.4183 | 11.1328 | 1.463 | 6.1427 | 0.80725 | 2231.5669 | 1400 | Commercial and Services | 1400 | City of Palm Bay Brevard County | City of Palm Bay |  |  |  | 0 | 1 | 6.1427 | 0.80725 | 2231.5669 |  | -1 | -1 | -1 | -1 | 0 |  |  | Central IRL A | -1 |  |  | 690 | PB-12 | Port Malabar Unit 40 Drainage Improvements | City of Palm Bay |  | 188.9703 | 1.8099
250000 | 2100000 | 2100000 | Central IRL | A | IR12-21 | 62-304.520 (7), F.A.C. | 0.56 | 0.48 | City of Palm Bay | 0.065999 | 4044.4183 | 11.1328 | 1.463 | 0.73475 | 0.096559 | 266.9269 | 8370 | Surface Water Collection Basin | 8370 | City of Palm Bay Brevard County | City of Palm Bay |  |  |  | 0 | 1 | 0.73475 | 0.096559 | 266.9269 |  | -1 | -1 | -1 | -1 | 0 |  |  | Central IRL A | -1 |  |  | 690 | PB-12 | Port Malabar Unit 40 Drainage Improvements | City of Palm Bay |  | 111.0466 | 0.21649
250000 | 2100000 | 2100000 | Central IRL | A | IR12-21 | 62-304.520 (7), F.A.C. | 0.56 | 0.48 | City of Palm Bay | 0.30179 | 4203.8993 | 11.8553 | 1.6762 | 3.5779 | 0.50587 | 1268.7156 | 1400 | Commercial and Services | 1400 | City of Palm Bay Brevard County | City of Palm Bay |  |  |  | 0 | 1 | 3.5779 | 0.50587 | 1268.7156 |  | -1 | -1 | -1 | -1 | 0 |  |  | Central IRL A | -1 |  |  | 690 | PB-12 | Port Malabar Unit 40 Drainage Improvements | City of Palm Bay |  | 148.9239 | 1.029
250000 | 2100000 | 2100000 | Central IRL | A | IR12-21 | 62-304.520 (7), F.A.C. | 0.56 | 0.48 | Natural Lands | 0.15338 | 4203.8993 | 11.8553 | 1.6762 | 1.8184 | 0.25709 | 644.7908 | 4110 | Pine flatwoods | 4110 | City of Palm Bay Brevard County | City of Palm Bay |  |  | Natural Lands | 0 | 1 | 1.8184 | 0.25709 | 644.7908 |  | -1 | -1 | -1 | -1 | 0 |  |  | Central IRL A | -1 |  |  | 690 | PB-12 | Port Malabar Unit 40 Drainage Improvements | City of Palm Bay |  | 107.476 | 0.52294
250000 | 2100000 | 2100000 | Central IRL | A | IR12-21 | 62-304.520 (7), F.A.C. | 0.56 | 0.48 | City of Palm Bay | 0.026449 | 4203.8993 | 11.8553 | 1.6762 | 0.31356 | 0.044333 | 111.1879 | 1300 | Residential, High Density | 1300 | City of Palm Bay Brevard County | City of Palm Bay |  |  |  | 0 | 1 | 0.31356 | 0.044333 | 111.1879 |  | -1 | -1 | -1 | -1 | 0 |  |  | Central IRL A | -1 |  |  | 690 | PB-12 | Port Malabar Unit 40 Drainage Improvements | City of Palm Bay |  | 41.8665 | 0.090177
250000 | 2100000 | 2100000 | Central IRL | A | IR12-21 | 62-304.520 (7), F.A.C. | 0.56 | 0.48 | City of Palm Bay | 0.055653 | 4203.8993 | 11.8553 | 1.6762 | 0.65978 | 0.093285 | 233.9602 | 1300 | Residential, High Density | 1300 | City of Palm Bay Brevard County | City of Palm Bay |  |  |  | 0 | 1 | 0.65978 | 0.093285 | 233.9602 |  | -1 | -1 | -1 | -1 | 0 |  |  | Central IRL A | -1 |  |  | 690 | PB-12 | Port Malabar Unit 40 Drainage Improvements | City of Palm Bay |  | 60.6025 | 0.18975
250000 | 2100000 | 2100000 | Central IRL | A | IR12-21 | 62-304.520 (7), F.A.C. | 0.56 | 0.48 | City of Palm Bay | 0.080487 | 4203.8993 | 11.8553 | 1.6762 | 0.9542 | 0.13491 | 338.3608 | 1300 | Residential, High Density | 1300 | City of Palm Bay Brevard County | City of Palm Bay |  |  |  | 0 | 1 | 0.9542 | 0.13491 | 338.3608 |  | -1 | -1 | -1 | -1 | 0 |  |  | Central IRL A | -1 |  |  | 690 | PB-12 | Port Malabar Unit 40 Drainage Improvements | City of Palm Bay |  | 93.0666 | 0.27442
250000 | 2100000 | 2100000 | Central IRL | A | IR12-21 | 62-304.520 (7), F.A.C. | 0.56 | 0.48 | City of Palm Bay | 0.12071 | 4663.8063 | 11.1973 | 1.5128 | 1.3516 | 0.18261 | 562.9513 | 1550 | Other Light Industrial | 1550 | City of Palm Bay Brevard County | City of Palm Bay |  |  |  | 0 | 1 | 1.3516 | 0.18261 | 562.9513 |  | -1 | -1 | -1 | -1 | 0 |  |  | Central IRL A | -1 |  |  | 690 | PB-12 | Port Malabar Unit 40 Drainage Improvements | City of Palm Bay |  | 88.7234 | 0.45657
250000 | 2100000 | 2100000 | Central IRL | A | IR12-21 | 62-304.520 (7), F.A.C. | 0.56 | 0.48 | City of Palm Bay | 0.17419 | 4663.8063 | 11.1973 | 1.5128 | 1.9505 | 0.26352 | 812.3865 | 1420 | Wholesale Sales and Services <Excluding warehouses associated with industrial use> | 1420 | City of Palm Bay Brevard County | City of Palm Bay |  |  |  | 0 | 1 | 1.9505 | 0.26352 | 812.3865 |  | -1 | -1 | -1 | -1 | 0 |  |  | Central IRL A | -1 |  |  | 690 | PB-12 | Port Malabar Unit 40 Drainage Improvements | City of Palm Bay |  | 106.867 | 0.65887
250000 | 2100000 | 2100000 | Central IRL | A | IR12-21 | 62-304.520 (7), F.A.C. | 0.56 | 0.48 | City of Palm Bay | 0.32287 | 4663.8063 | 11.1973 | 1.5128 | 3.6152 | 0.48845 | 1505.7914 | 1420 | Wholesale Sales and Services <Excluding warehouses associated with industrial use> | 1420 | City of Palm Bay Brevard County | City of Palm Bay |  |  |  | 0 | 1 | 3.6152 | 0.48845 | 1505.7914 |  | -1 | -1 | -1 | -1 | 0 |  |  | Central IRL A | -1 |  |  | 690 | PB-12 | Port Malabar Unit 40 Drainage Improvements | City of Palm Bay |  | 152.2753 | 1.2212
250000 | 2100000 | 2100000 | Central IRL | A | IR12-21 | 62-304.520 (7), F.A.C. | 0.56 | 0.48 | Natural Lands | 0.5428 | 3569.4003 | 8.1902 | 0.84831 | 4.4456 | 0.46046 | 1937.456 | 4110 | Pine flatwoods | 4110 | City of Palm Bay Brevard County | City of Palm Bay |  |  | Natural Lands | 0 | 1 | 4.4456 | 0.46046 | 1937.456 |  | -1 | -1 | -1 | -1 | 0 |  |  | Central IRL A | -1 |  |  | 690 | PB-12 | Port Malabar Unit 40 Drainage Improvements | City of Palm Bay |  | 200.1891 | 1.5713
250000 | 2100000 | 2100000 | Central IRL | A | IR12-21 | 62-304.520 (7), F.A.C. | 0.56 | 0.48 | City of Palm Bay | 0.074968 | 3569.4003 | 8.1902 | 0.84831 | 0.614 | 0.063595 | 267.589 | 1300 | Residential, High Density | 1300 | City of Palm Bay Brevard County | City of Palm Bay |  |  |  | 0 | 1 | 0.614 | 0.063595 | 267.589 |  | -1 | -1 | -1 | -1 | 0 |  |  | Central IRL A | -1 |  |  | 690 | PB-12 | Port Malabar Unit 40 Drainage Improvements | City of Palm Bay |  | 76.5053 | 0.21702
250000 | 2100000 | 2100000 | Central IRL | A | IR12-21 | 62-304.520 (7), F.A.C. | 0.56 | 0.48 | Natural Lands | 0.075597 | 2448.7526 | 0.38611 | 0 | 0.029189 | 0 | 185.1188 | 5300 | Reservoirs | 5300 | City of Palm Bay Brevard County | City of Palm Bay |  |  | Natural Lands | 0 | 1 | 0.029189 | 0 | 185.1188 |  | -1 | -1 | -1 | -1 | 0 |  |  | Central IRL A | -1 |  |  | 690 | PB-12 | Port Malabar Unit 40 Drainage Improvements | City of Palm Bay |  | 105.4352 | 0.15014
250000 | 2100000 | 2100000 | Central IRL | A | IR12-21 | 62-304.520 (7), F.A.C. | 0.56 | 0.48 | City of Palm Bay | 0.14229 | 2448.7526 | 0.38611 | 0 | 0.054938 | 0 | 348.4229 | 8370 | Surface Water Collection Basin | 8370 | City of Palm Bay Brevard County | City of Palm Bay |  |  |  | 0 | 1 | 0.054938 | 0 | 470.3718 |  | -1 | -1 | -1 | -1 | 0 |  |  | Central IRL A | -1 |  |  | 690 | PB-12 | Port Malabar Unit 40 Drainage Improvements | City of Palm Bay |  | 133.567 | 0.38149
250000 | 2100000 | 2100000 | Central IRL | A | IR12-21 | 62-304.520 (7), F.A.C. | 0.56 | 0.48 | City of Palm Bay | 0.37746 | 4614.2471 | 13.7067 | 2.1191 | 5.1737 | 0.79985 | 1741.675 | 1400 | Commercial and Services | 1400 | City of Palm Bay Brevard County | City of Palm Bay |  |  |  | 0 | 1 | 5.1737 | 0.79985 | 1741.675 |  | -1 | -1 | -1 | -1 | 0 |  |  | Central IRL A | -1 |  |  | 690 | PB-12 | Port Malabar Unit 40 Drainage Improvements | City of Palm Bay |  | 161.1076 | 1.4126
250000 | 2100000 | 2100000 | Central IRL | A | IR12-21 | 62-304.520 (7), F.A.C. | 0.56 | 0.48 | City of Palm Bay | 0.057073 | 4614.2471 | 13.7067 | 2.1191 | 0.78229 | 0.12094 | 263.3508 | 1300 | Residential, High Density | 1300 | City of Palm Bay Brevard County | City of Palm Bay |  |  |  | 0 | 1 | 0.78229 | 0.12094 | 263.3508 |  | -1 | -1 | -1 | -1 | 0 |  |  | Central IRL A | -1 |  |  | 690 | PB-12 | Port Malabar Unit 40 Drainage Improvements | City of Palm Bay |  | 109.2423 | 0.21359
250000 | 2100000 | 2100000 | Central IRL | A | IR12-21 | 62-304.520 (7), F.A.C. | 0.56 | 0.48 | City of Palm Bay | 0.18323 | 4614.2471 | 13.7067 | 2.1191 | 2.5115 | 0.38828 | 845.4875 | 1300 | Residential, High Density | 1300 | City of Palm Bay Brevard County | City of Palm Bay |  |  |  | 0 | 1 | 2.5115 | 0.38828 | 845.4875 |  | -1 | -1 | -1 | -1 | 0 |  |  | Central IRL A | -1 |  |  | 690 | PB-12 | Port Malabar Unit 40 Drainage Improvements | City of Palm Bay |  | 129.6645 | 0.68572
250000 | 2100000 | 2100000 | Central IRL | A | IR12-21 | 62-304.520 (7), F.A.C. | 0.56 | 0.48 | City of Palm Bay | 0.26574 | 4567.4147 | 13.0704 | 2.5077 | 3.4733 | 0.6664 | 1213.7446 | 1300 | Residential, High Density | 1300 | City of Palm Bay Brevard County | City of Palm Bay |  |  |  | 0 | 1 | 3.4733 | 0.6664 | 1213.7446 |  | -1 | -1 | -1 | -1 | 0 |  |  | Central IRL A | -1 |  |  | 690 | PB-12 | Port Malabar Unit 40 Drainage Improvements | City of Palm Bay |  | 142.6472 | 0.98438
250000 | 2100000 | 2100000 | Central IRL | A | IR12-21 | 62-304.520 (7), F.A.C. | 0.56 | 0.48 | Agricultural Producers | 0.0041455 | 4567.4147 | 13.0704 | 2.5077 | 0.054183 | 0.010396 | 18.9343 | 2110 | Improved Pasture | 2110 | City of Palm Bay Brevard County | City of Palm Bay | Agricultural Producers |  |  | 0 | 1 | 0.054183 | 0.010396 | 18.9343 |  | -1 | -1 | -1 | -1 | 0 |  |  | Central IRL A | -1 |  |  | 690 | PB-12 | Port Malabar Unit 40 Drainage Improvements | City of Palm Bay |  | 101.0439 | 0.015356
250000 | 2100000 | 2100000 | Central IRL | A | IR12-21 | 62-304.520 (7), F.A.C. | 0.56 | 0.48 | City of Palm Bay | 0.34788 | 4567.4147 | 13.0704 | 2.5077 | 4.5469 | 0.87238 | 1588.903 | 1300 | Residential, High Density | 1300 | City of Palm Bay Brevard County | City of Palm Bay |  |  |  | 0 | 1 | 4.5469 | 0.87238 | 1588.903 |  | -1 | -1 | -1 | -1 | 0 |  |  | Central IRL A | -1 |  |  | 690 | PB-12 | Port Malabar Unit 40 Drainage Improvements | City of Palm Bay |  | 156.0212 | 1.2886
250000 | 2100000 | 2100000 | Central IRL | A | IR12-21 | 62-304.520 (7), F.A.C. | 0.56 | 0.48 | City of Palm Bay | 0.012157 | 3761.2776 | 8.2832 | 0.71716 | 0.1007 | 0.0087188 | 45.7276 | 1400 | Commercial and Services | 1400 | City of Palm Bay Brevard County | City of Palm Bay |  |  |  | 0 | 1 | 0.1007 | 0.0087188 | 45.7276 |  | -1 | -1 | -1 | -1 | 0 |  |  | Central IRL A | -1 |  |  | 690 | PB-12 | Port Malabar Unit 40 Drainage Improvements | City of Palm Bay |  | 53.4637 | 0.037086
250000 | 2100000 | 2100000 | Central IRL | A | IR12-21 | 62-304.520 (7), F.A.C. | 0.56 | 0.48 | Natural Lands | 0.60561 | 3761.2776 | 8.2832 | 0.71716 | 5.0164 | 0.43431 | 2277.8522 | 4110 | Pine flatwoods | 4110 | City of Palm Bay Brevard County | City of Palm Bay |  |  | Natural Lands | 0 | 1 | 5.0164 | 0.43431 | 2277.8522 |  | -1 | -1 | -1 | -1 | 0 |  |  | Central IRL A | -1 |  |  | 690 | PB-12 | Port Malabar Unit 40 Drainage Improvements | City of Palm Bay |  | 198.9218 | 1.8474
250000 | 2100000 | 2100000 | Central IRL | A | IR12-21 | 62-304.520 (7), F.A.C. | 0.56 | 0.48 | City of Palm Bay | 0.0067722 | 4588.1586 | 13.125 | 2.5201 | 0.088885 | 0.017067 | 31.0718 | 1300 | Residential, High Density | 1300 | City of Palm Bay Brevard County | City of Palm Bay |  |  |  | 0 | 1 | 0.088885 | 0.017067 | 31.0718 |  | -1 | -1 | -1 | -1 | 0 |  |  | Central IRL A | -1 |  |  | 690 | PB-12 | Port Malabar Unit 40 Drainage Improvements | City of Palm Bay |  | 101.0997 | 0.0252
250000 | 2100000 | 2100000 | Central IRL | A | IR12-21 | 62-304.520 (7), F.A.C. | 0.56 | 0.48 | City of Palm Bay | 0.23353 | 4588.1586 | 13.125 | 2.5201 | 3.0651 | 0.58854 | 1071.4919 | 1340 | Residential, High density; Multiple Dwelling Units, High Rise <Three stories or more> | 1340 | City of Palm Bay Brevard County | City of Palm Bay |  |  |  | 0 | 1 | 3.0651 | 0.58854 | 1071.4919 |  | -1 | -1 | -1 | -1 | 0 |  |  | Central IRL A | -1 |  |  | 690 | PB-12 | Port Malabar Unit 40 Drainage Improvements | City of Palm Bay |  | 137.8066 | 0.86901
250000 | 2100000 | 2100000 | Central IRL | A | IR12-21 | 62-304.520 (7), F.A.C. | 0.56 | 0.48 | City of Palm Bay | 0.37746 | 4588.1586 | 13.125 | 2.5201 | 4.9541 | 0.95125 | 1731.833 | 1340 | Residential, High density; Multiple Dwelling Units, High Rise <Three stories or more> | 1340 | City of Palm Bay Brevard County | City of Palm Bay |  |  |  | 0 | 1 | 4.9541 | 0.95125 | 1731.833 |  | -1 | -1 | -1 | -1 | 0 |  |  | Central IRL A | -1 |  |  | 690 | PB-12 | Port Malabar Unit 40 Drainage Improvements | City of Palm Bay |  | 161.1075 | 1.4046
250000 | 2100000 | 2100000 | Central IRL | A | IR12-21 | 62-304.520 (7), F.A.C. | 0.56 | 0.48 | Natural Lands | 0.40071 | 4005.3775 | 8.4067 | 0.88733 | 3.3686 | 0.35556 | 1604.9906 | 4110 | Pine flatwoods | 4110 | City of Palm Bay Brevard County | City of Palm Bay |  |  | Natural Lands | 0 | 1 | 3.3686 | 0.35556 | 1604.9906 |  | -1 | -1 | -1 | -1 | 0 |  |  | Central IRL A | -1 |  |  | 690 | PB-12 | Port Malabar Unit 40 Drainage Improvements | City of Palm Bay |  | 164.8678 | 1.3017
250000 | 2100000 | 2100000 | Central IRL | A | IR12-21 | 62-304.520 (7), F.A.C. | 0.56 | 0.48 | City of Palm Bay | 0.21705 | 4005.3775 | 8.4067 | 0.88733 | 1.8247 | 0.1926 | 869.3852 | 1550 | Other Light Industrial | 1550 | City of Palm Bay Brevard County | City of Palm Bay |  |  |  | 0 | 1 | 1.8247 | 0.1926 | 869.3852 |  | -1 | -1 | -1 | -1 | 0 |  |  | Central IRL A | -1 |  |  | 690 | PB-12 | Port Malabar Unit 40 Drainage Improvements | City of Palm Bay |  | 135.1389 | 0.7051
250000 | 2100000 | 2100000 | Central IRL | A | IR12-21 | 62-304.520 (7), F.A.C. | 0.56 | 0.48 | City of Palm Bay | 0.39497 | 4477.4281 | 13.1883 | 1.9507 | 5.209 | 0.77048 | 1768.4704 | 1400 | Commercial and Services | 1400 | City of Palm Bay Brevard County | City of Palm Bay |  |  |  | 0 | 1 | 5.209 | 0.77048 | 1768.4704 |  | -1 | -1 | -1 | -1 | 0 |  |  | Central IRL A | -1 |  |  | 690 | PB-12 | Port Malabar Unit 40 Drainage Improvements | City of Palm Bay |  | 170.1084 | 1.4343
250000 | 2100000 | 2100000 | Central IRL | A | IR12-21 | 62-304.520 (7), F.A.C. | 0.56 | 0.48 | Natural Lands | 0.039167 | 4477.4281 | 13.1883 | 1.9507 | 0.51655 | 0.076404 | 175.3676 | 4110 | Pine flatwoods | 4110 | City of Palm Bay Brevard County | City of Palm Bay |  |  | Natural Lands | 0 | 1 | 0.51655 | 0.076404 | 175.3676 |  | -1 | -1 | -1 | -1 | 0 |  |  | Central IRL A | -1 |  |  | 690 | PB-12 | Port Malabar Unit 40 Drainage Improvements | City of Palm Bay |  | 53.3758 | 0.14223
250000 | 2100000 | 2100000 | Central IRL | A | IR12-21 | 62-304.520 (7), F.A.C. | 0.56 | 0.48 | City of Palm Bay | 0.18362 | 4477.4281 | 13.1883 | 1.9507 | 2.4217 | 0.35819 | 822.1534 | 1340 | Residential, High density; Multiple Dwelling Units, High Rise <Three stories or more> | 1340 | City of Palm Bay Brevard County | City of Palm Bay |  |  |  | 0 | 1 | 2.4217 | 0.35819 | 822.1534 |  | -1 | -1 | -1 | -1 | 0 |  |  | Central IRL A | -1 |  |  | 690 | PB-12 | Port Malabar Unit 40 Drainage Improvements | City of Palm Bay |  | 129.7273 | 0.66679
250000 | 2100000 | 2100000 | Central IRL | A | IR12-21 | 62-304.520 (7), F.A.C. | 0.56 | 0.48 | Agricultural Producers | 0.0038756 | 3511.8205 | 10.2292 | 1.6243 | 0.039644 | 0.0062951 | 13.6103 | 2110 | Improved Pasture | 2110 | City of Palm Bay Brevard County | City of Palm Bay | Agricultural Producers |  |  | 0 | 1 | 0.039644 | 0.0062951 | 13.6103 |  | -1 | -1 | -1 | -1 | 0 |  |  | Central IRL A | -1 |  |  | 690 | PB-12 | Port Malabar Unit 40 Drainage Improvements | City of Palm Bay |  | 100.6365 | 0.011038
250000 | 2100000 | 2100000 | Central IRL | A | IR12-21 | 62-304.520 (7), F.A.C. | 0.56 | 0.48 | Natural Lands | 0.035528 | 3511.8205 | 10.2292 | 1.6243 | 0.36342 | 0.057707 | 124.7665 | 6250 | Hydric pine flatwoods | 6250 | City of Palm Bay Brevard County | City of Palm Bay |  |  | Natural Lands | 0 | 1 | 0.36342 | 0.057707 | 124.7665 |  | -1 | -1 | -1 | -1 | 0 |  |  | Central IRL A | -1 |  |  | 690 | PB-12 | Port Malabar Unit 40 Drainage Improvements | City of Palm Bay |  | 105.7556 | 0.10119
250000 | 2100000 | 2100000 | Central IRL | A | IR12-21 | 62-304.520 (7), F.A.C. | 0.56 | 0.48 | Agricultural Producers | 0.034333 | 3511.8205 | 10.2292 | 1.6243 | 0.3512 | 0.055768 | 120.5729 | 2110 | Improved Pasture | 2110 | City of Palm Bay Brevard County | City of Palm Bay | Agricultural Producers |  |  | 0 | 1 | 0.3512 | 0.055768 | 120.5729 |  | -1 | -1 | -1 | -1 | 0 |  |  | Central IRL A | -1 |  |  | 690 | PB-12 | Port Malabar Unit 40 Drainage Improvements | City of Palm Bay |  | 105.1388 | 0.097788
250000 | 2100000 | 2100000 | Central IRL | A | IR12-21 | 62-304.520 (7), F.A.C. | 0.56 | 0.48 | Natural Lands | 0.0094251 | 3511.8205 | 10.2292 | 1.6243 | 0.096411 | 0.015309 | 33.0993 | 4110 | Pine flatwoods | 4110 | City of Palm Bay Brevard County | City of Palm Bay |  |  | Natural Lands | 0 | 1 | 0.096411 | 0.015309 | 33.0993 |  | -1 | -1 | -1 | -1 | 0 |  |  | Central IRL A | -1 |  |  | 690 | PB-12 | Port Malabar Unit 40 Drainage Improvements | City of Palm Bay |  | 79.0935 | 0.026845
250000 | 2100000 | 2100000 | Central IRL | A | IR12-21 | 62-304.520 (7), F.A.C. | 0.56 | 0.48 | City of Palm Bay | 0.56411 | 4500.911 | 13.6388 | 1.8693 | 7.6938 | 1.0545 | 2539.0252 | 1400 | Commercial and Services | 1400 | City of Palm Bay Brevard County | City of Palm Bay |  |  |  | 0 | 1 | 7.6938 | 1.0545 | 2539.0252 |  | -1 | -1 | -1 | -1 | 0 |  |  | Central IRL A | -1 |  |  | 690 | PB-12 | Port Malabar Unit 40 Drainage Improvements | City of Palm Bay |  | 200.0468 | 2.0592
250000 | 2100000 | 2100000 | Central IRL | A | IR12-21 | 62-304.520 (7), F.A.C. | 0.56 | 0.48 | City of Palm Bay | 0.022583 | 4500.911 | 13.6388 | 1.8693 | 0.30801 | 0.042215 | 101.6461 | 1300 | Residential, High Density | 1300 | City of Palm Bay Brevard County | City of Palm Bay |  |  |  | 0 | 1 | 0.30801 | 0.042215 | 101.6461 |  | -1 | -1 | -1 | -1 | 0 |  |  | Central IRL A | -1 |  |  | 690 | PB-12 | Port Malabar Unit 40 Drainage Improvements | City of Palm Bay |  | 38.8142 | 0.082438
250000 | 2100000 | 2100000 | Central IRL | A | IR12-21 | 62-304.520 (7), F.A.C. | 0.56 | 0.48 | City of Palm Bay | 0.031066 | 4500.911 | 13.6388 | 1.8693 | 0.42371 | 0.058073 | 139.8271 | 1300 | Residential, High Density | 1300 | City of Palm Bay Brevard County | City of Palm Bay |  |  |  | 0 | 1 | 0.42371 | 0.058073 | 139.8271 |  | -1 | -1 | -1 | -1 | 0 |  |  | Central IRL A | -1 |  |  | 690 | PB-12 | Port Malabar Unit 40 Drainage Improvements | City of Palm Bay |  | 44.8696 | 0.1134
250000 | 2100000 | 2100000 | Central IRL | A | IR12-21 | 62-304.520 (7), F.A.C. | 0.56 | 0.48 | City of Palm Bay | 0.4915 | 4506.3479 | 13.5551 | 1.9496 | 6.6623 | 0.95823 | 2214.8607 | 1400 | Commercial and Services | 1400 | City of Palm Bay Brevard County | City of Palm Bay |  |  |  | 0 | 1 | 6.6623 | 0.95823 | 2214.8607 |  | -1 | -1 | -1 | -1 | 0 |  |  | Central IRL A | -1 |  |  | 690 | PB-12 | Port Malabar Unit 40 Drainage Improvements | City of Palm Bay |  | 199.7715 | 1.7963
250000 | 2100000 | 2100000 | Central IRL | A | IR12-21 | 62-304.520 (7), F.A.C. | 0.56 | 0.48 | City of Palm Bay | 0.042597 | 4506.3479 | 13.5551 | 1.9496 | 0.57741 | 0.083048 | 191.9577 | 1300 | Residential, High Density | 1300 | City of Palm Bay Brevard County | City of Palm Bay |  |  |  | 0 | 1 | 0.57741 | 0.083048 | 191.9577 |  | -1 | -1 | -1 | -1 | 0 |  |  | Central IRL A | -1 |  |  | 690 | PB-12 | Port Malabar Unit 40 Drainage Improvements | City of Palm Bay |  | 64.1654 | 0.15568
250000 | 2100000 | 2100000 | Central IRL | A | IR12-21 | 62-304.520 (7), F.A.C. | 0.56 | 0.48 | City of Palm Bay | 0.083668 | 4506.3479 | 13.5551 | 1.9496 | 1.1341 | 0.16312 | 377.0386 | 1300 | Residential, High Density | 1300 | City of Palm Bay Brevard County | City of Palm Bay |  |  |  | 0 | 1 | 1.1341 | 0.16312 | 377.0386 |  | -1 | -1 | -1 | -1 | 0 |  |  | Central IRL A | -1 |  |  | 690 | PB-12 | Port Malabar Unit 40 Drainage Improvements | City of Palm Bay |  | 73.6152 | 0.30579
250000 | 2100000 | 2100000 | Central IRL | A | IR12-21 | 62-304.520 (7), F.A.C. | 0.56 | 0.48 | City of Palm Bay | 0.050085 | 4597.2434 | 13.2639 | 2.4302 | 0.66432 | 0.12171 | 230.2507 | 1400 | Commercial and Services | 1400 | City of Palm Bay Brevard County | City of Palm Bay |  |  |  | 0 | 1 | 0.66432 | 0.12171 | 230.2507 |  | -1 | -1 | -1 | -1 | 0 |  |  | Central IRL A | -1 |  |  | 690 | PB-12 | Port Malabar Unit 40 Drainage Improvements | City of Palm Bay |  | 71.2358 | 0.18674
250000 | 2100000 | 2100000 | Central IRL | A | IR12-21 | 62-304.520 (7), F.A.C. | 0.56 | 0.48 | City of Palm Bay | 0.36949 | 4597.2434 | 13.2639 | 2.4302 | 4.9009 | 0.89791 | 1698.6216 | 1340 | Residential, High density; Multiple Dwelling Units, High Rise <Three stories or more> | 1340 | City of Palm Bay Brevard County | City of Palm Bay |  |  |  | 0 | 1 | 4.9009 | 0.89791 | 1698.6216 |  | -1 | -1 | -1 | -1 | 0 |  |  | Central IRL A | -1 |  |  | 690 | PB-12 | Port Malabar Unit 40 Drainage Improvements | City of Palm Bay |  | 155.5542 | 1.3776
250000 | 2100000 | 2100000 | Central IRL | A | IR12-21 | 62-304.520 (7), F.A.C. | 0.56 | 0.48 | City of Palm Bay | 0.16211 | 4597.2434 | 13.2639 | 2.4302 | 2.1503 | 0.39396 | 745.2768 | 1340 | Residential, High density; Multiple Dwelling Units, High Rise <Three stories or more> | 1340 | City of Palm Bay Brevard County | City of Palm Bay |  |  |  | 0 | 1 | 2.1503 | 0.39396 | 745.2768 |  | -1 | -1 | -1 | -1 | 0 |  |  | Central IRL A | -1 |  |  | 690 | PB-12 | Port Malabar Unit 40 Drainage Improvements | City of Palm Bay |  | 116.8335 | 0.60444
250000 | 2100000 | 2100000 | Central IRL | A | IR12-21 | 62-304.520 (7), F.A.C. | 0.56 | 0.48 | City of Palm Bay | 0.036078 | 4597.2434 | 13.2639 | 2.4302 | 0.47854 | 0.087676 | 165.86 | 1420 | Wholesale Sales and Services <Excluding warehouses associated with industrial use> | 1420 | City of Palm Bay Brevard County | City of Palm Bay |  |  |  | 0 | 1 | 0.47854 | 0.087676 | 165.86 |  | -1 | -1 | -1 | -1 | 0 |  |  | Central IRL A | -1 |  |  | 690 | PB-12 | Port Malabar Unit 40 Drainage Improvements | City of Palm Bay |  | 56.6077 | 0.13452
250000 | 2100000 | 2100000 | Central IRL | A | IR12-21 | 62-304.520 (7), F.A.C. | 0.56 | 0.48 | City of Palm Bay | 0.37586 | 4644.5395 | 9.6238 | 1.3275 | 3.6172 | 0.49894 | 1745.6967 | 1550 | Other Light Industrial | 1550 | City of Palm Bay Brevard County | City of Palm Bay |  |  |  | 0 | 1 | 3.6172 | 0.49894 | 1745.6967 |  | -1 | -1 | -1 | -1 | 0 |  |  | Central IRL A | -1 |  |  | 690 | PB-12 | Port Malabar Unit 40 Drainage Improvements | City of Palm Bay |  | 160.8491 | 1.4158
250000 | 2100000 | 2100000 | Central IRL | A | IR12-21 | 62-304.520 (7), F.A.C. | 0.56 | 0.48 | City of Palm Bay | 0.091245 | 4644.5395 | 9.6238 | 1.3275 | 0.87812 | 0.12112 | 423.7895 | 1420 | Wholesale Sales and Services <Excluding warehouses associated with industrial use> | 1420 | City of Palm Bay Brevard County | City of Palm Bay |  |  |  | 0 | 1 | 0.87812 | 0.12112 | 423.7895 |  | -1 | -1 | -1 | -1 | 0 |  |  | Central IRL A | -1 |  |  | 690 | PB-12 | Port Malabar Unit 40 Drainage Improvements | City of Palm Bay |  | 114.7737 | 0.34371
250000 | 2100000 | 2100000 | Central IRL | A | IR12-21 | 62-304.520 (7), F.A.C. | 0.56 | 0.48 | City of Palm Bay | 0.15066 | 4644.5395 | 9.6238 | 1.3275 | 1.4499 | 0.19999 | 699.7406 | 1420 | Wholesale Sales and Services <Excluding warehouses associated with industrial use> | 1420 | City of Palm Bay Brevard County | City of Palm Bay |  |  |  | 0 | 1 | 1.4499 | 0.19999 | 699.7406 |  | -1 | -1 | -1 | -1 | 0 |  |  | Central IRL A | -1 |  |  | 690 | PB-12 | Port Malabar Unit 40 Drainage Improvements | City of Palm Bay |  | 124.3913 | 0.56751
250000 | 2100000 | 2100000 | Central IRL | A | IR12-21 | 62-304.520 (7), F.A.C. | 0.56 | 0.48 | Natural Lands | 0.090167 | 4429.9672 | 10.7744 | 1.5085 | 0.97149 | 0.13601 | 399.4366 | 4110 | Pine flatwoods | 4110 | City of Palm Bay Brevard County | City of Palm Bay |  |  | Natural Lands | 0 | 1 | 0.97149 | 0.13601 | 399.7294 |  | -1 | -1 | -1 | -1 | 0 |  |  | Central IRL A | -1 |  |  | 690 | PB-12 | Port Malabar Unit 40 Drainage Improvements | City of Palm Bay |  | 114.6006 | 0.32419
260000 | 2100000 | 2100000 | Central IRL | A | IR12-21 | 62-304.520 (7), F.A.C. | 0.56 | 0.48 | City of Palm Bay | 0.013196 | 4379.6625 | 11.9397 | 2.167 | 0.15755 | 0.028595 | 57.793 | 1400 | Commercial and Services | 1400 | City of Palm Bay Brevard County | City of Palm Bay |  |  |  | 0 | 1 | 0.15755 | 0.028595 | 57.793 |  | -1 | -1 | -1 | -1 | 0 |  |  | Central IRL A | -1 |  |  | 690 | PB-12 | Port Malabar Unit 40 Drainage Improvements | City of Palm Bay |  | 97.0188 | 0.046872
260000 | 2100000 | 2100000 | Central IRL | A | IR12-21 | 62-304.520 (7), F.A.C. | 0.56 | 0.48 | Natural Lands | 0.12305 | 4379.6625 | 11.9397 | 2.167 | 1.4692 | 0.26665 | 538.9212 | 6250 | Hydric pine flatwoods | 6250 | City of Palm Bay Brevard County | City of Palm Bay |  |  | Natural Lands | 0 | 1 | 1.4692 | 0.26665 | 538.9212 |  | -1 | -1 | -1 | -1 | 0 |  |  | Central IRL A | -1 |  |  | 690 | PB-12 | Port Malabar Unit 40 Drainage Improvements | City of Palm Bay |  | 109.7435 | 0.43708
260000 | 2100000 | 2100000 | Central IRL | A | IR12-21 | 62-304.520 (7), F.A.C. | 0.56 | 0.48 | City of Palm Bay | 0.48152 | 4379.6625 | 11.9397 | 2.167 | 5.7492 | 1.0434 | 2108.8813 | 1340 | Residential, High density; Multiple Dwelling Units, High Rise <Three stories or more> | 1340 | City of Palm Bay Brevard County | City of Palm Bay |  |  |  | 0 | 1 | 5.7492 | 1.0434 | 2108.8813 |  | -1 | -1 | -1 | -1 | 0 |  |  | Central IRL A | -1 |  |  | 690 | PB-12 | Port Malabar Unit 40 Drainage Improvements | City of Palm Bay |  | 180.8501 | 1.7104
260000 | 2100000 | 2100000 | Central IRL | A | IR12-21 | 62-304.520 (7), F.A.C. | 0.56 | 0.48 | City of Palm Bay | 0.055015 | 3962.1914 | 8.8151 | 0.90375 | 0.48496 | 0.04972 | 217.9795 | 1400 | Commercial and Services | 1400 | City of Palm Bay Brevard County | City of Palm Bay |  |  |  | 0 | 1 | 0.48496 | 0.04972 | 217.9795 |  | -1 | -1 | -1 | -1 | 0 |  |  | Central IRL A | -1 |  |  | 690 | PB-12 | Port Malabar Unit 40 Drainage Improvements | City of Palm Bay |  | 60.4004 | 0.17679
260000 | 2100000 | 2100000 | Central IRL | A | IR12-21 | 62-304.520 (7), F.A.C. | 0.56 | 0.48 | Natural Lands | 0.44274 | 3962.1914 | 8.8151 | 0.90375 | 3.9028 | 0.40013 | 1754.2206 | 4110 | Pine flatwoods | 4110 | City of Palm Bay Brevard County | City of Palm Bay |  |  | Natural Lands | 0 | 1 | 3.9028 | 0.40013 | 1754.2206 |  | -1 | -1 | -1 | -1 | 0 |  |  | Central IRL A | -1 |  |  | 690 | PB-12 | Port Malabar Unit 40 Drainage Improvements | City of Palm Bay |  | 200.833 | 1.4227
260000 | 2100000 | 2100000 | Central IRL | A | IR12-21 | 62-304.520 (7), F.A.C. | 0.56 | 0.48 | City of Palm Bay | 0.12001 | 3962.1914 | 8.8151 | 0.90375 | 1.0579 | 0.10846 | 475.4969 | 1550 | Other Light Industrial | 1550 | City of Palm Bay Brevard County | City of Palm Bay |  |  |  | 0 | 1 | 1.0579 | 0.10846 | 475.4969 |  | -1 | -1 | -1 | -1 | 0 |  |  | Central IRL A | -1 |  |  | 690 | PB-12 | Port Malabar Unit 40 Drainage Improvements | City of Palm Bay |  | 89.9501 | 0.38564
260000 | 2100000 | 2100000 | Central IRL | A | IR12-21 | 62-304.520 (7), F.A.C. | 0.56 | 0.48 | City of Palm Bay | 0.18107 | 4681.6328 | 10.2041 | 1.3607 | 1.8477 | 0.2464 | 847.7254 | 1400 | Commercial and Services | 1400 | City of Palm Bay Brevard County | City of Palm Bay |  |  |  | 0 | 1 | 1.8477 | 0.2464 | 847.7254 |  | -1 | -1 | -1 | -1 | 0 |  |  | Central IRL A | -1 |  |  | 690 | PB-12 | Port Malabar Unit 40 Drainage Improvements | City of Palm Bay |  | 129.3158 | 0.68753
260000 | 2100000 | 2100000 | Central IRL | A | IR12-21 | 62-304.520 (7), F.A.C. | 0.56 | 0.48 | City of Palm Bay | 0.24927 | 4681.6328 | 10.2041 | 1.3607 | 2.5435 | 0.33919 | 1166.9689 | 1420 | Wholesale Sales and Services <Excluding warehouses associated with industrial use> | 1420 | City of Palm Bay Brevard County | City of Palm Bay |  |  |  | 0 | 1 | 2.5435 | 0.33919 | 1166.9689 |  | -1 | -1 | -1 | -1 | 0 |  |  | Central IRL A | -1 |  |  | 690 | PB-12 | Port Malabar Unit 40 Drainage Improvements | City of Palm Bay |  | 127.8216 | 0.94645
260000 | 2100000 | 2100000 | Central IRL | A | IR12-21 | 62-304.520 (7), F.A.C. | 0.56 | 0.48 | City of Palm Bay | 0.18742 | 4681.6328 | 10.2041 | 1.3607 | 1.9125 | 0.25504 | 877.4474 | 1430 | Professional Services | 1430 | City of Palm Bay Brevard County | City of Palm Bay |  |  |  | 0 | 1 | 1.9125 | 0.25504 | 877.4474 |  | -1 | -1 | -1 | -1 | 0 |  |  | Central IRL A | -1 |  |  | 690 | PB-12 | Port Malabar Unit 40 Drainage Improvements | City of Palm Bay |  | 113.4775 | 0.71164
260000 | 2100000 | 2100000 | Central IRL | A | IR12-21 | 62-304.520 (7), F.A.C. | 0.56 | 0.48 | City of Palm Bay | 0.24214 | 4649.2882 | 8.4834 | 1.1384 | 2.0542 | 0.27565 | 1125.7806 | 1400 | Commercial and Services | 1400 | City of Palm Bay Brevard County | City of Palm Bay |  |  |  | 0 | 1 | 2.0542 | 0.27565 | 1125.7806 |  | -1 | -1 | -1 | -1 | 0 |  |  | Central IRL A | -1 |  |  | 690 | PB-12 | Port Malabar Unit 40 Drainage Improvements | City of Palm Bay |  | 214.712 | 0.91304
260000 | 2100000 | 2100000 | Central IRL | A | IR12-21 | 62-304.520 (7), F.A.C. | 0.56 | 0.48 | City of Palm Bay | 0.37562 | 4649.2882 | 8.4834 | 1.1384 | 3.1866 | 0.42761 | 1746.3798 | 1420 | Wholesale Sales and Services <Excluding warehouses associated with industrial use> | 1420 | City of Palm Bay Brevard County | City of Palm Bay |  |  |  | 0 | 1 | 3.1866 | 0.42761 | 1746.3798 |  | -1 | -1 | -1 | -1 | 0 |  |  | Central IRL A | -1 |  |  | 690 | PB-12 | Port Malabar Unit 40 Drainage Improvements | City of Palm Bay |  | 160.6978 | 1.4164
260000 | 2100000 | 2100000 | Central IRL | A | IR12-21 | 62-304.520 (7), F.A.C. | 0.56 | 0.48 | City of Palm Bay | 0.34771 | 4514.9987 | 13.3853 | 2.108 | 4.6542 | 0.73299 | 1569.9166 | 1400 | Commercial and Services | 1400 | City of Palm Bay Brevard County | City of Palm Bay |  |  |  | 0 | 1 | 4.6542 | 0.73299 | 1569.9166 |  | -1 | -1 | -1 | -1 | 0 |  |  | Central IRL A | -1 |  |  | 690 | PB-12 | Port Malabar Unit 40 Drainage Improvements | City of Palm Bay |  | 188.7931 | 1.2732
260000 | 2100000 | 2100000 | Central IRL | A | IR12-21 | 62-304.520 (7), F.A.C. | 0.56 | 0.48 | City of Palm Bay | 0.06781 | 4514.9987 | 13.3853 | 2.108 | 0.90766 | 0.14295 | 306.1632 | 1340 | Residential, High density; Multiple Dwelling Units, High Rise <Three stories or more> | 1340 | City of Palm Bay Brevard County | City of Palm Bay |  |  |  | 0 | 1 | 0.90766 | 0.14295 | 306.1632 |  | -1 | -1 | -1 | -1 | 0 |  |  | Central IRL A | -1 |  |  | 690 | PB-12 | Port Malabar Unit 40 Drainage Improvements | City of Palm Bay |  | 110.9802 | 0.24831
260000 | 2100000 | 2100000 | Central IRL | A | IR12-21 | 62-304.520 (7), F.A.C. | 0.56 | 0.48 | City of Palm Bay | 0.15083 | 4514.9987 | 13.3853 | 2.108 | 2.0189 | 0.31795 | 680.9894 | 1300 | Residential, High Density | 1300 | City of Palm Bay Brevard County | City of Palm Bay |  |  |  | 0 | 1 | 2.0189 | 0.31795 | 680.9894 |  | -1 | -1 | -1 | -1 | 0 |  |  | Central IRL A | -1 |  |  | 690 | PB-12 | Port Malabar Unit 40 Drainage Improvements | City of Palm Bay |  | 100.9717 | 0.5523
260000 | 2100000 | 2100000 | Central IRL | A | IR12-21 | 62-304.520 (7), F.A.C. | 0.56 | 0.48 | City of Palm Bay | 0.051414 | 4514.9987 | 13.3853 | 2.108 | 0.68819 | 0.10838 | 232.132 | 1300 | Residential, High Density | 1300 | City of Palm Bay Brevard County | City of Palm Bay |  |  |  | 0 | 1 | 0.68819 | 0.10838 | 232.132 |  | -1 | -1 | -1 | -1 | 0 |  |  | Central IRL A | -1 |  |  | 690 | PB-12 | Port Malabar Unit 40 Drainage Improvements | City of Palm Bay |  | 61.1039 | 0.18827
260000 | 2100000 | 2100000 | Central IRL | A | IR12-21 | 62-304.520 (7), F.A.C. | 0.56 | 0.48 | City of Palm Bay | 0.61776 | 4496.4982 | 13.6999 | 1.8099 | 8.4633 | 1.1181 | 2777.7722 | 1400 | Commercial and Services | 1400 | City of Palm Bay Brevard County | City of Palm Bay |  |  |  | 0 | 1 | 8.4633 | 1.1181 | 2777.7722 |  | -1 | -1 | -1 | -1 | 0 |  |  | Central IRL A | -1 |  |  | 690 | PB-12 | Port Malabar Unit 40 Drainage Improvements | City of Palm Bay |  | 200 | 2.2529
260000 | 2100000 | 2100000 | Central IRL | A | IR12-21 | 62-304.520 (7), F.A.C. | 0.56 | 0.48 | Natural Lands | 0.61776 | 3742.194 | 8.1629 | 0.69365 | 5.0427 | 0.42851 | 2311.7907 | 4110 | Pine flatwoods | 4110 | City of Palm Bay Brevard County | City of Palm Bay |  |  | Natural Lands | 0 | 1 | 5.0427 | 0.42851 | 2311.7907 |  | -1 | -1 | -1 | -1 | 0 |  |  | Central IRL A | -1 |  |  | 690 | PB-12 | Port Malabar Unit 40 Drainage Improvements | City of Palm Bay |  | 200 | 1.8749
260000 | 2100000 | 2100000 | Central IRL | A | IR12-21 | 62-304.520 (7), F.A.C. | 0.56 | 0.48 | City of Palm Bay | 0.12928 | 1304.3272 | 0 | 0 | 0 | 0 | 168.6247 | 1400 | Commercial and Services | 1400 | City of Palm Bay Brevard County | City of Palm Bay |  |  |  | 0 | 1 | 0 | 0 | 168.6247 |  | -1 | -1 | -1 | -1 | 0 |  |  | Central IRL A | -1 |  |  | 690 | PB-12 | Port Malabar Unit 40 Drainage Improvements | City of Palm Bay |  | 120.9394 | 0.13676
260000 | 2100000 | 2100000 | Central IRL | A | IR12-21 | 62-304.520 (7), F.A.C. | 0.56 | 0.48 | Natural Lands | 0.24095 | 1304.3272 | 0 | 0 | 0 | 0 | 314.2829 | 5300 | Reservoirs | 5300 | City of Palm Bay Brevard County | City of Palm Bay |  |  | Natural Lands | 0 | 1 | 0 | 0 | 314.2829 |  | -1 | -1 | -1 | -1 | 0 |  |  | Central IRL A | -1 |  |  | 690 | PB-12 | Port Malabar Unit 40 Drainage Improvements | City of Palm Bay |  | 132.9453 | 0.25489
260000 | 2100000 | 2100000 | Central IRL | A | IR12-21 | 62-304.520 (7), F.A.C. | 0.56 | 0.48 | City of Palm Bay | 0.24753 | 1304.3272 | 0 | 0 | 0 | 0 | 322.858 | 8370 | Surface Water Collection Basin | 8370 | City of Palm Bay Brevard County | City of Palm Bay |  |  |  | 0 | 1 | 0 | 0 | 322.858 |  | -1 | -1 | -1 | -1 | 0 |  |  | Central IRL A | -1 |  |  | 690 | PB-12 | Port Malabar Unit 40 Drainage Improvements | City of Palm Bay |  | 176.1275 | 0.26185
260000 | 2100000 | 2100000 | Central IRL | A | IR12-21 | 62-304.520 (7), F.A.C. | 0.56 | 0.48 | City of Palm Bay | 0.014141 | 4723.0119 | 10.2874 | 1.4038 | 0.14547 | 0.019851 | 66.7864 | 1550 | Other Light Industrial | 1550 | City of Palm Bay Brevard County | City of Palm Bay |  |  |  | 0 | 1 | 0.14547 | 0.019851 | 66.7864 |  | -1 | -1 | -1 | -1 | 0 |  |  | Central IRL A | -1 |  |  | 690 | PB-12 | Port Malabar Unit 40 Drainage Improvements | City of Palm Bay |  | 102.2925 | 0.054166
260000 | 2100000 | 2100000 | Central IRL | A | IR12-21 | 62-304.520 (7), F.A.C. | 0.56 | 0.48 | City of Palm Bay | 0.41539 | 4723.0119 | 10.2874 | 1.4038 | 4.2733 | 0.58313 | 1961.9061 | 1420 | Wholesale Sales and Services <Excluding warehouses associated with industrial use> | 1420 | City of Palm Bay Brevard County | City of Palm Bay |  |  |  | 0 | 1 | 4.2733 | 0.58313 | 1961.9061 |  | -1 | -1 | -1 | -1 | 0 |  |  | Central IRL A | -1 |  |  | 690 | PB-12 | Port Malabar Unit 40 Drainage Improvements | City of Palm Bay |  | 167.2463 | 1.5912
260000 | 2100000 | 2100000 | Central IRL | A | IR12-21 | 62-304.520 (7), F.A.C. | 0.56 | 0.48 | City of Palm Bay | 0.066332 | 4723.0119 | 10.2874 | 1.4038 | 0.68239 | 0.093118 | 313.2889 | 1420 | Wholesale Sales and Services <Excluding warehouses associated with industrial use> | 1420 | City of Palm Bay Brevard County | City of Palm Bay |  |  |  | 0 | 1 | 0.68239 | 0.093118 | 313.2889 |  | -1 | -1 | -1 | -1 | 0 |  |  | Central IRL A | -1 |  |  | 690 | PB-12 | Port Malabar Unit 40 Drainage Improvements | City of Palm Bay |  | 65.7755 | 0.25409
260000 | 2100000 | 2100000 | Central IRL | A | IR12-21 | 62-304.520 (7), F.A.C. | 0.56 | 0.48 | City of Palm Bay | 0.11522 | 4723.0119 | 10.2874 | 1.4038 | 1.1854 | 0.16175 | 544.2062 | 1550 | Other Light Industrial | 1550 | City of Palm Bay Brevard County | City of Palm Bay |  |  |  | 0 | 1 | 1.1854 | 0.16175 | 544.2062 |  | -1 | -1 | -1 | -1 | 0 |  |  | Central IRL A | -1 |  |  | 690 | PB-12 | Port Malabar Unit 40 Drainage Improvements | City of Palm Bay |  | 91.4983 | 0.44137
260000 | 2100000 | 2100000 | Central IRL | A | IR12-21 | 62-304.520 (7), F.A.C. | 0.56 | 0.48 | City of Palm Bay | 0.006673 | 4723.0119 | 10.2874 | 1.4038 | 0.068647 | 0.0093675 | 31.5165 | 1410 | Retail Sales and Services | 1410 | City of Palm Bay Brevard County | City of Palm Bay |  |  |  | 0 | 1 | 0.068647 | 0.0093675 | 31.5165 |  | -1 | -1 | -1 | -1 | 0 |  |  | Central IRL A | -1 |  |  | 690 | PB-12 | Port Malabar Unit 40 Drainage Improvements | City of Palm Bay |  | 34.5181 | 0.025561
260000 | 2100000 | 2100000 | Central IRL | A | IR12-21 | 62-304.520 (7), F.A.C. | 0.56 | 0.48 | City of Palm Bay | 0.3117 | 4307.1968 | 12.4141 | 1.8584 | 3.8694 | 0.57925 | 1342.5419 | 1400 | Commercial and Services | 1400 | City of Palm Bay Brevard County | City of Palm Bay |  |  |  | 0 | 1 | 3.8694 | 0.57925 | 1342.5419 |  | -1 | -1 | -1 | -1 | 0 |  |  | Central IRL A | -1 |  |  | 690 | PB-12 | Port Malabar Unit 40 Drainage Improvements | City of Palm Bay |  | 181.4214 | 1.0888
260000 | 2100000 | 2100000 | Central IRL | A | IR12-21 | 62-304.520 (7), F.A.C. | 0.56 | 0.48 | Natural Lands | 0.087817 | 4307.1968 | 12.4141 | 1.8584 | 1.0902 | 0.1632 | 378.247 | 4110 | Pine flatwoods | 4110 | City of Palm Bay Brevard County | City of Palm Bay |  |  | Natural Lands | 0 | 1 | 1.0902 | 0.1632 | 378.247 |  | -1 | -1 | -1 | -1 | 0 |  |  | Central IRL A | -1 |  |  | 690 | PB-12 | Port Malabar Unit 40 Drainage Improvements | City of Palm Bay |  | 75.8526 | 0.30677
260000 | 2100000 | 2100000 | Central IRL | A | IR12-21 | 62-304.520 (7), F.A.C. | 0.56 | 0.48 | City of Palm Bay | 0.10386 | 4307.1968 | 12.4141 | 1.8584 | 1.2893 | 0.19301 | 447.3342 | 1330 | Residential, High density; Multiple Dwelling Units, Low Rise <Two stories or less> | 1330 | City of Palm Bay Brevard County | City of Palm Bay |  |  |  | 0 | 1 | 1.2893 | 0.19301 | 447.3342 |  | -1 | -1 | -1 | -1 | 0 |  |  | Central IRL A | -1 |  |  | 690 | PB-12 | Port Malabar Unit 40 Drainage Improvements | City of Palm Bay |  | 84.2048 | 0.3628
260000 | 2100000 | 2100000 | Central IRL | A | IR12-21 | 62-304.520 (7), F.A.C. | 0.56 | 0.48 | City of Palm Bay | 0.11439 | 4307.1968 | 12.4141 | 1.8584 | 1.4201 | 0.21258 | 492.7057 | 1300 | Residential, High Density | 1300 | City of Palm Bay Brevard County | City of Palm Bay |  |  |  | 0 | 1 | 1.4201 | 0.21258 | 492.7057 |  | -1 | -1 | -1 | -1 | 0 |  |  | Central IRL A | -1 |  |  | 690 | PB-12 | Port Malabar Unit 40 Drainage Improvements | City of Palm Bay |  | 118.4346 | 0.3996
260000 | 2100000 | 2100000 | Central IRL | A | IR12-21 | 62-304.520 (7), F.A.C. | 0.56 | 0.48 | City of Palm Bay | 0.18579 | 4624.5728 | 11.0747 | 1.5158 | 2.0576 | 0.28161 | 859.201 | 1400 | Commercial and Services | 1400 | City of Palm Bay Brevard County | City of Palm Bay |  |  |  | 0 | 1 | 2.0576 | 0.28161 | 859.201 |  | -1 | -1 | -1 | -1 | 0 |  |  | Central IRL A | -1 |  |  | 690 | PB-12 | Port Malabar Unit 40 Drainage Improvements | City of Palm Bay |  | 131.8113 | 0.69684
260000 | 2100000 | 2100000 | Central IRL | A | IR12-21 | 62-304.520 (7), F.A.C. | 0.56 | 0.48 | City of Palm Bay | 0.21307 | 4624.5728 | 11.0747 | 1.5158 | 2.3596 | 0.32295 | 985.3374 | 1550 | Other Light Industrial | 1550 | City of Palm Bay Brevard County | City of Palm Bay |  |  |  | 0 | 1 | 2.3596 | 0.32295 | 985.3374 |  | -1 | -1 | -1 | -1 | 0 |  |  | Central IRL A | -1 |  |  | 690 | PB-12 | Port Malabar Unit 40 Drainage Improvements | City of Palm Bay |  | 168.1365 | 0.79914
260000 | 2100000 | 2100000 | Central IRL | A | IR12-21 | 62-304.520 (7), F.A.C. | 0.56 | 0.48 | City of Palm Bay | 0.2078 | 4624.5728 | 11.0747 | 1.5158 | 2.3013 | 0.31497 | 960.9662 | 1420 | Wholesale Sales and Services <Excluding warehouses associated with industrial use> | 1420 | City of Palm Bay Brevard County | City of Palm Bay |  |  |  | 0 | 1 | 2.3013 | 0.31497 | 960.9662 |  | -1 | -1 | -1 | -1 | 0 |  |  | Central IRL A | -1 |  |  | 690 | PB-12 | Port Malabar Unit 40 Drainage Improvements | City of Palm Bay |  | 116.4391 | 0.77937
260000 | 2100000 | 2100000 | Central IRL | A | IR12-21 | 62-304.520 (7), F.A.C. | 0.56 | 0.48 | City of Palm Bay | 0.011112 | 4624.5728 | 11.0747 | 1.5158 | 0.12306 | 0.016843 | 51.3875 | 1340 | Residential, High density; Multiple Dwelling Units, High Rise <Three stories or more> | 1340 | City of Palm Bay Brevard County | City of Palm Bay |  |  |  | 0 | 1 | 0.12306 | 0.016843 | 51.3875 |  | -1 | -1 | -1 | -1 | 0 |  |  | Central IRL A | -1 |  |  | 690 | PB-12 | Port Malabar Unit 40 Drainage Improvements | City of Palm Bay |  | 34.3804 | 0.041677
260000 | 2100000 | 2100000 | Central IRL | A | IR12-21 | 62-304.520 (7), F.A.C. | 0.56 | 0.48 | City of Palm Bay | 0.47102 | 4639.0519 | 10.0582 | 1.3415 | 4.7377 | 0.63187 | 2185.0968 | 1400 | Commercial and Services | 1400 | City of Palm Bay Brevard County | City of Palm Bay |  |  |  | 0 | 1 | 4.7377 | 0.63187 | 2185.0968 |  | -1 | -1 | -1 | -1 | 0 |  |  | Central IRL A | -1 |  |  | 690 | PB-12 | Port Malabar Unit 40 Drainage Improvements | City of Palm Bay |  | 199.7287 | 1.7722
260000 | 2100000 | 2100000 | Central IRL | A | IR12-21 | 62-304.520 (7), F.A.C. | 0.56 | 0.48 | City of Palm Bay | 0.14674 | 4639.0519 | 10.0582 | 1.3415 | 1.476 | 0.19685 | 680.7399 | 1420 | Wholesale Sales and Services <Excluding warehouses associated with industrial use> | 1420 | City of Palm Bay Brevard County | City of Palm Bay |  |  |  | 0 | 1 | 1.476 | 0.19685 | 680.7399 |  | -1 | -1 | -1 | -1 | 0 |  |  | Central IRL A | -1 |  |  | 690 | PB-12 | Port Malabar Unit 40 Drainage Improvements | City of Palm Bay |  | 108.3485 | 0.5521
260000 | 2100000 | 2100000 | Central IRL | A | IR12-21 | 62-304.520 (7), F.A.C. | 0.56 | 0.48 | City of Palm Bay | 0.2252 | 4690.7621 | 9.8211 | 1.353 | 2.2117 | 0.30471 | 1056.3714 | 1420 | Wholesale Sales and Services <Excluding warehouses associated with industrial use> | 1420 | City of Palm Bay Brevard County | City of Palm Bay |  |  |  | 0 | 1 | 2.2117 | 0.30471 | 1056.3714 |  | -1 | -1 | -1 | -1 | 0 |  |  | Central IRL A | -1 |  |  | 690 | PB-12 | Port Malabar Unit 40 Drainage Improvements | City of Palm Bay |  | 136.458 | 0.85675
260000 | 2100000 | 2100000 | Central IRL | A | IR12-21 | 62-304.520 (7), F.A.C. | 0.56 | 0.48 | City of Palm Bay | 0.37586 | 4690.7621 | 9.8211 | 1.353 | 3.6913 | 0.50856 | 1763.0699 | 1550 | Other Light Industrial | 1550 | City of Palm Bay Brevard County | City of Palm Bay |  |  |  | 0 | 1 | 3.6913 | 0.50856 | 1763.0699 |  | -1 | -1 | -1 | -1 | 0 |  |  | Central IRL A | -1 |  |  | 690 | PB-12 | Port Malabar Unit 40 Drainage Improvements | City of Palm Bay |  | 160.8491 | 1.4299
260000 | 2100000 | 2100000 | Central IRL | A | IR12-21 | 62-304.520 (7), F.A.C. | 0.56 | 0.48 | City of Palm Bay | 0.016701 | 4690.7621 | 9.8211 | 1.353 | 0.16402 | 0.022597 | 78.3401 | 1410 | Retail Sales and Services | 1410 | City of Palm Bay Brevard County | City of Palm Bay |  |  |  | 0 | 1 | 0.16402 | 0.022597 | 78.3401 |  | -1 | -1 | -1 | -1 | 0 |  |  | Central IRL A | -1 |  |  | 690 | PB-12 | Port Malabar Unit 40 Drainage Improvements | City of Palm Bay |  | 102.707 | 0.063536
260000 | 2100000 | 2100000 | Central IRL | A | IR12-21 | 62-304.520 (7), F.A.C. | 0.56 | 0.48 | City of Palm Bay | 0.52863 | 4565.9045 | 13.9027 | 1.8368 | 7.3494 | 0.97097 | 2413.6791 | 1400 | Commercial and Services | 1400 | City of Palm Bay Brevard County | City of Palm Bay |  |  |  | 0 | 1 | 7.3494 | 0.97097 | 2413.6791 |  | -1 | -1 | -1 | -1 | 0 |  |  | Central IRL A | -1 |  |  | 690 | PB-12 | Port Malabar Unit 40 Drainage Improvements | City of Palm Bay |  | 185.574 | 1.9576
260000 | 2100000 | 2100000 | Central IRL | A | IR12-21 | 62-304.520 (7), F.A.C. | 0.56 | 0.48 | City of Palm Bay | 0.089132 | 4565.9045 | 13.9027 | 1.8368 | 1.2392 | 0.16371 | 406.9698 | 1400 | Commercial and Services | 1400 | City of Palm Bay Brevard County | City of Palm Bay |  |  |  | 0 | 1 | 1.2392 | 0.16371 | 406.9698 |  | -1 | -1 | -1 | -1 | 0 |  |  | Central IRL A | -1 |  |  | 690 | PB-12 | Port Malabar Unit 40 Drainage Improvements | City of Palm Bay |  | 114.4305 | 0.33006
260000 | 2100000 | 2100000 | Central IRL | A | IR12-21 | 62-304.520 (7), F.A.C. | 0.56 | 0.48 | Natural Lands | 0.37942 | 4003.0764 | 8.847 | 1.039 | 3.3568 | 0.39423 | 1518.8568 | 3100 | Herbaceous Dry Prairie | 3100 | City of Palm Bay Brevard County | City of Palm Bay |  |  | Natural Lands | 0 | 1 | 3.3568 | 0.39423 | 1927.1626 |  | -1 | -1 | -1 | -1 | 0 |  |  | Central IRL A | -1 |  |  | 690 | PB-12 | Port Malabar Unit 40 Drainage Improvements | City of Palm Bay |  | 182.96 | 1.563
260000 | 2100000 | 2100000 | Central IRL | A | IR12-21 | 62-304.520 (7), F.A.C. | 0.56 | 0.48 | City of Palm Bay | 0.13634 | 4003.0764 | 8.847 | 1.039 | 1.2062 | 0.14166 | 545.7917 | 1420 | Wholesale Sales and Services <Excluding warehouses associated with industrial use> | 1420 | City of Palm Bay Brevard County | City of Palm Bay |  |  |  | 0 | 1 | 1.2062 | 0.14166 | 545.7917 |  | -1 | -1 | -1 | -1 | 0 |  |  | Central IRL A | -1 |  |  | 690 | PB-12 | Port Malabar Unit 40 Drainage Improvements | City of Palm Bay |  | 96.349 | 0.44265
260000 | 2100000 | 2100000 | Central IRL | A | IR12-21 | 62-304.520 (7), F.A.C. | 0.56 | 0.48 | City of Palm Bay | 0.20983 | 4493.4826 | 13.142 | 2.2467 | 2.7576 | 0.47141 | 942.8629 | 1400 | Commercial and Services | 1400 | City of Palm Bay Brevard County | City of Palm Bay |  |  |  | 0 | 1 | 2.7576 | 0.47141 | 942.8629 |  | -1 | -1 | -1 | -1 | 0 |  |  | Central IRL A | -1 |  |  | 690 | PB-12 | Port Malabar Unit 40 Drainage Improvements | City of Palm Bay |  | 121.0768 | 0.76469
260000 | 2100000 | 2100000 | Central IRL | A | IR12-21 | 62-304.520 (7), F.A.C. | 0.56 | 0.48 | City of Palm Bay | 0.080797 | 4493.4826 | 13.142 | 2.2467 | 1.0618 | 0.18152 | 363.0613 | 1300 | Residential, High Density | 1300 | City of Palm Bay Brevard County | City of Palm Bay |  |  |  | 0 | 1 | 1.0618 | 0.18152 | 363.0613 |  | -1 | -1 | -1 | -1 | 0 |  |  | Central IRL A | -1 |  |  | 690 | PB-12 | Port Malabar Unit 40 Drainage Improvements | City of Palm Bay |  | 78.9207 | 0.29445
260000 | 2100000 | 2100000 | Central IRL | A | IR12-21 | 62-304.520 (7), F.A.C. | 0.56 | 0.48 | City of Palm Bay | 0.063837 | 4493.4826 | 13.142 | 2.2467 | 0.83895 | 0.14342 | 286.8524 | 1300 | Residential, High Density | 1300 | City of Palm Bay Brevard County | City of Palm Bay |  |  |  | 0 | 1 | 0.83895 | 0.14342 | 286.8524 |  | -1 | -1 | -1 | -1 | 0 |  |  | Central IRL A | -1 |  |  | 690 | PB-12 | Port Malabar Unit 40 Drainage Improvements | City of Palm Bay |  | 67.8466 | 0.23265
260000 | 2100000 | 2100000 | Central IRL | A | IR12-21 | 62-304.520 (7), F.A.C. | 0.56 | 0.48 | City of Palm Bay | 0.2633 | 4493.4826 | 13.142 | 2.2467 | 3.4603 | 0.59155 | 1183.1327 | 1300 | Residential, High Density | 1300 | City of Palm Bay Brevard County | City of Palm Bay |  |  |  | 0 | 1 | 3.4603 | 0.59155 | 1183.1327 |  | -1 | -1 | -1 | -1 | 0 |  |  | Central IRL A | -1 |  |  | 690 | PB-12 | Port Malabar Unit 40 Drainage Improvements | City of Palm Bay |  | 132.1699 | 0.95956
260000 | 2100000 | 2100000 | Central IRL | A | IR12-21 | 62-304.520 (7), F.A.C. | 0.56 | 0.48 | City of Palm Bay | 0.14382 | 3843.9447 | 9.7603 | 1.164 | 1.4037 | 0.16741 | 552.8303 | 1400 | Commercial and Services | 1400 | City of Palm Bay Brevard County | City of Palm Bay |  |  |  | 0 | 1 | 1.4037 | 0.16741 | 552.8303 |  | -1 | -1 | -1 | -1 | 0 |  |  | Central IRL A | -1 |  |  | 690 | PB-12 | Port Malabar Unit 40 Drainage Improvements | City of Palm Bay |  | 195.5541 | 0.44836
260000 | 2100000 | 2100000 | Central IRL | A | IR12-21 | 62-304.520 (7), F.A.C. | 0.56 | 0.48 | Agricultural Producers | 0.47163 | 3843.9447 | 9.7603 | 1.164 | 4.6033 | 0.549 | 1812.9313 | 3300 | Mixed Rangeland | 3300 | City of Palm Bay Brevard County | City of Palm Bay | Agricultural Producers |  |  | 0 | 1 | 4.6033 | 0.549 | 1812.9313 |  | -1 | -1 | -1 | -1 | 0 |  |  | Central IRL A | -1 |  |  | 690 | PB-12 | Port Malabar Unit 40 Drainage Improvements | City of Palm Bay |  | 175.4484 | 1.4703
260000 | 2100000 | 2100000 | Central IRL | A | IR12-21 | 62-304.520 (7), F.A.C. | 0.56 | 0.48 | Natural Lands | 0.00011715 | 3843.9447 | 9.7603 | 1.164 | 0.0011434 | 0.00013637 | 0.45031 | 4110 | Pine flatwoods | 4110 | City of Palm Bay Brevard County | City of Palm Bay |  |  | Natural Lands | 0 | 1 | 0.0011434 | 0.00013637 | 0.45031 |  | -1 | -1 | -1 | -1 | 0 |  |  | Central IRL A | -1 |  |  | 690 | PB-12 | Port Malabar Unit 40 Drainage Improvements | City of Palm Bay |  | 9.7053 | 0.00036522
260000 | 2100000 | 2100000 | Central IRL | A | IR12-21 | 62-304.520 (7), F.A.C. | 0.56 | 0.48 | City of Palm Bay | 0.0021948 | 3843.9447 | 9.7603 | 1.164 | 0.021422 | 0.0025548 | 8.4366 | 1300 | Residential, High Density | 1300 | City of Palm Bay Brevard County | City of Palm Bay |  |  |  | 0 | 1 | 0.021422 | 0.0025548 | 8.4366 |  | -1 | -1 | -1 | -1 | 0 |  |  | Central IRL A | -1 |  |  | 690 | PB-12 | Port Malabar Unit 40 Drainage Improvements | City of Palm Bay |  | 42.9647 | 0.0068423
260000 | 2100000 | 2100000 | Central IRL | A | IR12-21 | 62-304.520 (7), F.A.C. | 0.56 | 0.48 | Natural Lands | 0.081488 | 4444.7248 | 10.8244 | 1.5227 | 0.88205 | 0.12408 | 362.1912 | 4110 | Pine flatwoods | 4110 | City of Palm Bay Brevard County | City of Palm Bay |  |  | Natural Lands | 0 | 1 | 0.88205 | 0.12408 | 362.5842 |  | -1 | -1 | -1 | -1 | 0 |  |  | Central IRL A | -1 |  |  | 690 | PB-12 | Port Malabar Unit 40 Drainage Improvements | City of Palm Bay |  | 113.1957 | 0.29407
260000 | 2100000 | 2100000 | Central IRL | A | IR12-21 | 62-304.520 (7), F.A.C. | 0.56 | 0.48 | City of Palm Bay | 0.1033 | 4188.9132 | 9.6429 | 1.1864 | 0.99616 | 0.12256 | 432.7323 | 1400 | Commercial and Services | 1400 | City of Palm Bay Brevard County | City of Palm Bay |  |  |  | 0 | 1 | 0.99616 | 0.12256 | 432.7323 |  | -1 | -1 | -1 | -1 | 0 |  |  | Central IRL A | -1 |  |  | 690 | PB-12 | Port Malabar Unit 40 Drainage Improvements | City of Palm Bay |  | 120.4705 | 0.35096
260000 | 2100000 | 2100000 | Central IRL | A | IR12-21 | 62-304.520 (7), F.A.C. | 0.56 | 0.48 | Natural Lands | 0.33564 | 4188.9132 | 9.6429 | 1.1864 | 3.2366 | 0.39819 | 1405.9656 | 3100 | Herbaceous Dry Prairie | 3100 | City of Palm Bay Brevard County | City of Palm Bay |  |  | Natural Lands | 0 | 1 | 3.2366 | 0.39819 | 1405.9656 |  | -1 | -1 | -1 | -1 | 0 |  |  | Central IRL A | -1 |  |  | 690 | PB-12 | Port Malabar Unit 40 Drainage Improvements | City of Palm Bay |  | 160.9065 | 1.1403
260000 | 2100000 | 2100000 | Central IRL | A | IR12-21 | 62-304.520 (7), F.A.C. | 0.56 | 0.48 | City of Palm Bay | 0.17882 | 4188.9132 | 9.6429 | 1.1864 | 1.7243 | 0.21215 | 749.0596 | 1420 | Wholesale Sales and Services <Excluding warehouses associated with industrial use> | 1420 | City of Palm Bay Brevard County | City of Palm Bay |  |  |  | 0 | 1 | 1.7243 | 0.21215 | 749.0596 |  | -1 | -1 | -1 | -1 | 0 |  |  | Central IRL A | -1 |  |  | 690 | PB-12 | Port Malabar Unit 40 Drainage Improvements | City of Palm Bay |  | 114.234 | 0.60751
260000 | 2100000 | 2100000 | Central IRL | A | IR12-21 | 62-304.520 (7), F.A.C. | 0.56 | 0.48 | Natural Lands | 0.16645 | 4284.6106 | 11.6151 | 2.0038 | 1.9334 | 0.33354 | 713.1898 | 4110 | Pine flatwoods | 4110 | City of Palm Bay Brevard County | City of Palm Bay |  |  | Natural Lands | 0 | 1 | 1.9334 | 0.33354 | 713.1898 |  | -1 | -1 | -1 | -1 | 0 |  |  | Central IRL A | -1 |  |  | 690 | PB-12 | Port Malabar Unit 40 Drainage Improvements | City of Palm Bay |  | 126.9482 | 0.57842
260000 | 2100000 | 2100000 | Central IRL | A | IR12-21 | 62-304.520 (7), F.A.C. | 0.56 | 0.48 | City of Palm Bay | 0.45131 | 4284.6106 | 11.6151 | 2.0038 | 5.242 | 0.90432 | 1933.686 | 1300 | Residential, High Density | 1300 | City of Palm Bay Brevard County | City of Palm Bay |  |  |  | 0 | 1 | 5.242 | 0.90432 | 1933.686 |  | -1 | -1 | -1 | -1 | 0 |  |  | Central IRL A | -1 |  |  | 690 | PB-12 | Port Malabar Unit 40 Drainage Improvements | City of Palm Bay |  | 173.059 | 1.5683
260000 | 2100000 | 2100000 | Central IRL | A | IR12-21 | 62-304.520 (7), F.A.C. | 0.56 | 0.48 | Natural Lands | 0.61776 | 3742.5108 | 8.1635 | 0.69374 | 5.0431 | 0.42857 | 2311.9864 | 4110 | Pine flatwoods | 4110 | City of Palm Bay Brevard County | City of Palm Bay |  |  | Natural Lands | 0 | 1 | 5.0431 | 0.42857 | 2311.9864 |  | -1 | -1 | -1 | -1 | 0 |  |  | Central IRL A | -1 |  |  | 690 | PB-12 | Port Malabar Unit 40 Drainage Improvements | City of Palm Bay |  | 200 | 1.8751
260000 | 2100000 | 2100000 | Central IRL | A | IR12-21 | 62-304.520 (7), F.A.C. | 0.56 | 0.48 | Natural Lands | 0.61684 | 3560.8981 | 7.7896 | 0.6514 | 4.8049 | 0.40181 | 2196.4959 | 4110 | Pine flatwoods | 4110 | City of Palm Bay Brevard County | City of Palm Bay |  |  | Natural Lands | 0 | 1 | 4.8049 | 0.40181 | 2196.4959 |  | -1 | -1 | -1 | -1 | 0 |  |  | Central IRL A | -1 |  |  | 690 | PB-12 | Port Malabar Unit 40 Drainage Improvements | City of Palm Bay |  | 199.8965 | 1.7814
260000 | 2100000 | 2100000 | Central IRL | A | IR12-21 | 62-304.520 (7), F.A.C. | 0.56 | 0.48 | City of Palm Bay | 0.00092584 | 3560.8981 | 7.7896 | 0.6514 | 0.0072119 | 0.0006031 | 3.2968 | 1420 | Wholesale Sales and Services <Excluding warehouses associated with industrial use> | 1420 | City of Palm Bay Brevard County | City of Palm Bay |  |  |  | 0 | 1 | 0.0072119 | 0.0006031 | 3.2968 |  | -1 | -1 | -1 | -1 | 0 |  |  | Central IRL A | -1 |  |  | 690 | PB-12 | Port Malabar Unit 40 Drainage Improvements | City of Palm Bay |  | 16.3215 | 0.0026738
260000 | 2100000 | 2100000 | Central IRL | A | IR12-21 | 62-304.520 (7), F.A.C. | 0.56 | 0.48 | City of Palm Bay | 0.00091819 | 4011.8811 | 9.0489 | 1.1187 | 0.0083086 | 0.0010272 | 3.6837 | 1100 | Residential, Low Density-Less than two dwelling units/acre | 1100 | City of Palm Bay Brevard County | City of Palm Bay |  |  |  | 0 | 1 | 0.0083086 | 0.0010272 | 4.1902 |  | -1 | -1 | -1 | -1 | 0 |  |  | Central IRL A | -1 |  |  | 690 | PB-12 | Port Malabar Unit 40 Drainage Improvements | City of Palm Bay |  | 43.2444 | 0.0033984
260000 | 2100000 | 2100000 | Central IRL | A | IR12-21 | 62-304.520 (7), F.A.C. | 0.56 | 0.48 | Natural Lands | 0.10251 | 4011.8811 | 9.0489 | 1.1187 | 0.92759 | 0.11468 | 411.2541 | 4110 | Pine flatwoods | 4110 | City of Palm Bay Brevard County | City of Palm Bay |  |  | Natural Lands | 0 | 1 | 0.92759 | 0.11468 | 487.0995 |  | -1 | -1 | -1 | -1 | 0 |  |  | Central IRL A | -1 |  |  | 690 | PB-12 | Port Malabar Unit 40 Drainage Improvements | City of Palm Bay |  | 81.5478 | 0.39505
260000 | 2100000 | 2100000 | Central IRL | A | IR12-21 | 62-304.520 (7), F.A.C. | 0.56 | 0.48 | City of Palm Bay | 0.30992 | 4533.52 | 13.3868 | 2.157 | 4.1489 | 0.66851 | 1405.0425 | 1400 | Commercial and Services | 1400 | City of Palm Bay Brevard County | City of Palm Bay |  |  |  | 0 | 1 | 4.1489 | 0.66851 | 1405.0425 |  | -1 | -1 | -1 | -1 | 0 |  |  | Central IRL A | -1 |  |  | 690 | PB-12 | Port Malabar Unit 40 Drainage Improvements | City of Palm Bay |  | 150.1722 | 1.1395
260000 | 2100000 | 2100000 | Central IRL | A | IR12-21 | 62-304.520 (7), F.A.C. | 0.56 | 0.48 | City of Palm Bay | 0.30784 | 4533.52 | 13.3868 | 2.157 | 4.121 | 0.66402 | 1395.6004 | 1300 | Residential, High Density | 1300 | City of Palm Bay Brevard County | City of Palm Bay |  |  |  | 0 | 1 | 4.121 | 0.66402 | 1395.6004 |  | -1 | -1 | -1 | -1 | 0 |  |  | Central IRL A | -1 |  |  | 690 | PB-12 | Port Malabar Unit 40 Drainage Improvements | City of Palm Bay |  | 149.835 | 1.1319
260000 | 2100000 | 2100000 | Central IRL | A | IR12-21 | 62-304.520 (7), F.A.C. | 0.56 | 0.48 | City of Palm Bay | 0.13018 | 2365.2864 | 2.1138 | 0.25818 | 0.27517 | 0.03361 | 307.9176 | 8370 | Surface Water Collection Basin | 8370 | City of Palm Bay Brevard County | City of Palm Bay |  |  |  | 0 | 1 | 0.27517 | 0.03361 | 781.829 |  | -1 | -1 | -1 | -1 | 0 |  |  | Central IRL A | -1 |  |  | 690 | PB-12 | Port Malabar Unit 40 Drainage Improvements | City of Palm Bay |  | 116.741 | 0.63409
260000 | 2100000 | 2100000 | Central IRL | A | IR12-21 | 62-304.520 (7), F.A.C. | 0.56 | 0.48 | City of Palm Bay | 0.0073148 | 2365.2864 | 2.1138 | 0.25818 | 0.015462 | 0.0018885 | 17.3016 | 1420 | Wholesale Sales and Services <Excluding warehouses associated with industrial use> | 1420 | City of Palm Bay Brevard County | City of Palm Bay |  |  |  | 0 | 1 | 0.015462 | 0.0018885 | 17.319 |  | -1 | -1 | -1 | -1 | 0 |  |  | Central IRL A | -1 |  |  | 690 | PB-12 | Port Malabar Unit 40 Drainage Improvements | City of Palm Bay |  | 28.2304 | 0.014046
260000 | 2100000 | 2100000 | Central IRL | A | IR12-21 | 62-304.520 (7), F.A.C. | 0.56 | 0.48 | City of Palm Bay | 0.0068013 | 4744.4952 | 11.7335 | 1.5775 | 0.079803 | 0.010729 | 32.2687 | 1550 | Other Light Industrial | 1550 | City of Palm Bay Brevard County | City of Palm Bay |  |  |  | 0 | 1 | 0.079803 | 0.010729 | 32.2687 |  | -1 | -1 | -1 | -1 | 0 |  |  | Central IRL A | -1 |  |  | 690 | PB-12 | Port Malabar Unit 40 Drainage Improvements | City of Palm Bay |  | 101.1045 | 0.026171
260000 | 2100000 | 2100000 | Central IRL | A | IR12-21 | 62-304.520 (7), F.A.C. | 0.56 | 0.48 | City of Palm Bay | 0.41516 | 4744.4952 | 11.7335 | 1.5775 | 4.8712 | 0.6549 | 1969.7064 | 1420 | Wholesale Sales and Services <Excluding warehouses associated with industrial use> | 1420 | City of Palm Bay Brevard County | City of Palm Bay |  |  |  | 0 | 1 | 4.8712 | 0.6549 | 1969.7064 |  | -1 | -1 | -1 | -1 | 0 |  |  | Central IRL A | -1 |  |  | 690 | PB-12 | Port Malabar Unit 40 Drainage Improvements | City of Palm Bay |  | 167.2286 | 1.5975
260000 | 2100000 | 2100000 | Central IRL | A | IR12-21 | 62-304.520 (7), F.A.C. | 0.56 | 0.48 | City of Palm Bay | 0.19581 | 4744.4952 | 11.7335 | 1.5775 | 2.2975 | 0.30888 | 929.0006 | 1410 | Retail Sales and Services | 1410 | City of Palm Bay Brevard County | City of Palm Bay |  |  |  | 0 | 1 | 2.2975 | 0.30888 | 929.0006 |  | -1 | -1 | -1 | -1 | 0 |  |  | Central IRL A | -1 |  |  | 690 | PB-12 | Port Malabar Unit 40 Drainage Improvements | City of Palm Bay |  | 131.6817 | 0.75345
260000 | 2100000 | 2100000 | Central IRL | A | IR12-21 | 62-304.520 (7), F.A.C. | 0.56 | 0.48 | City of Palm Bay | 0.46444 | 4369.7995 | 12.7253 | 1.6814 | 5.9101 | 0.78092 | 2029.5071 | 1400 | Commercial and Services | 1400 | City of Palm Bay Brevard County | City of Palm Bay |  |  |  | 0 | 1 | 5.9101 | 0.78092 | 2029.5071 |  | -1 | -1 | -1 | -1 | 0 |  |  | Central IRL A | -1 |  |  | 690 | PB-12 | Port Malabar Unit 40 Drainage Improvements | City of Palm Bay |  | 183.2456 | 1.646
260000 | 2100000 | 2100000 | Central IRL | A | IR12-21 | 62-304.520 (7), F.A.C. | 0.56 | 0.48 | Natural Lands | 0.10338 | 4369.7995 | 12.7253 | 1.6814 | 1.3155 | 0.17382 | 451.7406 | 4110 | Pine flatwoods | 4110 | City of Palm Bay Brevard County | City of Palm Bay |  |  | Natural Lands | 0 | 1 | 1.3155 | 0.17382 | 451.7406 |  | -1 | -1 | -1 | -1 | 0 |  |  | Central IRL A | -1 |  |  | 690 | PB-12 | Port Malabar Unit 40 Drainage Improvements | City of Palm Bay |  | 116.741 | 0.36638
260000 | 2100000 | 2100000 | Central IRL | A | IR12-21 | 62-304.520 (7), F.A.C. | 0.56 | 0.48 | City of Palm Bay | 0.049946 | 4369.7995 | 12.7253 | 1.6814 | 0.63558 | 0.083981 | 218.2548 | 1340 | Residential, High density; Multiple Dwelling Units, High Rise <Three stories or more> | 1340 | City of Palm Bay Brevard County | City of Palm Bay |  |  |  | 0 | 1 | 0.63558 | 0.083981 | 218.2548 |  | -1 | -1 | -1 | -1 | 0 |  |  | Central IRL A | -1 |  |  | 690 | PB-12 | Port Malabar Unit 40 Drainage Improvements | City of Palm Bay |  | 57.0072 | 0.17701
260000 | 2100000 | 2100000 | Central IRL | A | IR12-21 | 62-304.520 (7), F.A.C. | 0.56 | 0.48 | Natural Lands | 0.61776 | 3534.4041 | 7.7375 | 0.6449 | 4.7799 | 0.3984 | 2183.4257 | 4110 | Pine flatwoods | 4110 | City of Palm Bay Brevard County | City of Palm Bay |  |  | Natural Lands | 0 | 1 | 4.7799 | 0.3984 | 2183.4257 |  | -1 | -1 | -1 | -1 | 0 |  |  | Central IRL A | -1 |  |  | 690 | PB-12 | Port Malabar Unit 40 Drainage Improvements | City of Palm Bay |  | 200 | 1.7708
260000 | 2100000 | 2100000 | Central IRL | A | IR12-21 | 62-304.520 (7), F.A.C. | 0.56 | 0.48 | Natural Lands | 0.024292 | 4355.2633 | 12.1921 | 2.2752 | 0.29617 | 0.055268 | 105.7964 | 3200 | Shrub and Brushland | 3200 | City of Palm Bay Brevard County | City of Palm Bay |  |  | Natural Lands | 0 | 1 | 0.29617 | 0.055268 | 167.096 |  | -1 | -1 | -1 | -1 | 0 |  |  | Central IRL A | -1 |  |  | 690 | PB-12 | Port Malabar Unit 40 Drainage Improvements | City of Palm Bay |  | 96.7397 | 0.13552
260000 | 2100000 | 2100000 | Central IRL | A | IR12-21 | 62-304.520 (7), F.A.C. | 0.56 | 0.48 | City of Palm Bay | 0.34905 | 4355.2633 | 12.1921 | 2.2752 | 4.2557 | 0.79415 | 1520.2057 | 1300 | Residential, High Density | 1300 | City of Palm Bay Brevard County | City of Palm Bay |  |  |  | 0 | 1 | 4.2557 | 0.79415 | 1520.5751 |  | -1 | -1 | -1 | -1 | 0 |  |  | Central IRL A | -1 |  |  | 690 | PB-12 | Port Malabar Unit 40 Drainage Improvements | City of Palm Bay |  | 153.7135 | 1.2332
260000 | 2100000 | 2100000 | Central IRL | A | IR12-21 | 62-304.520 (7), F.A.C. | 0.56 | 0.48 | City of Palm Bay | 0.20152 | 4355.2633 | 12.1921 | 2.2752 | 2.4569 | 0.45848 | 877.6565 | 1300 | Residential, High Density | 1300 | City of Palm Bay Brevard County | City of Palm Bay |  |  |  | 0 | 1 | 2.4569 | 0.45848 | 877.7941 |  | -1 | -1 | -1 | -1 | 0 |  |  | Central IRL A | -1 |  |  | 690 | PB-12 | Port Malabar Unit 40 Drainage Improvements | City of Palm Bay |  | 128.3518 | 0.71192
260000 | 2100000 | 2100000 | Central IRL | A | IR12-21 | 62-304.520 (7), F.A.C. | 0.56 | 0.48 | City of Palm Bay | 0.086317 | 4663.9109 | 10.7426 | 1.4603 | 0.92727 | 0.12605 | 402.5741 | 1400 | Commercial and Services | 1400 | City of Palm Bay Brevard County | City of Palm Bay |  |  |  | 0 | 1 | 0.92727 | 0.12605 | 402.5741 |  | -1 | -1 | -1 | -1 | 0 |  |  | Central IRL A | -1 |  |  | 690 | PB-12 | Port Malabar Unit 40 Drainage Improvements | City of Palm Bay |  | 113.9763 | 0.3265
260000 | 2100000 | 2100000 | Central IRL | A | IR12-21 | 62-304.520 (7), F.A.C. | 0.56 | 0.48 | City of Palm Bay | 0.088334 | 4663.9109 | 10.7426 | 1.4603 | 0.94894 | 0.129 | 411.9819 | 1550 | Other Light Industrial | 1550 | City of Palm Bay Brevard County | City of Palm Bay |  |  |  | 0 | 1 | 0.94894 | 0.129 | 411.9819 |  | -1 | -1 | -1 | -1 | 0 |  |  | Central IRL A | -1 |  |  | 690 | PB-12 | Port Malabar Unit 40 Drainage Improvements | City of Palm Bay |  | 215.4474 | 0.33413
260000 | 2100000 | 2100000 | Central IRL | A | IR12-21 | 62-304.520 (7), F.A.C. | 0.56 | 0.48 | City of Palm Bay | 0.44311 | 4663.9109 | 10.7426 | 1.4603 | 4.7602 | 0.64709 | 2066.6378 | 1420 | Wholesale Sales and Services <Excluding warehouses associated with industrial use> | 1420 | City of Palm Bay Brevard County | City of Palm Bay |  |  |  | 0 | 1 | 4.7602 | 0.64709 | 2066.6378 |  | -1 | -1 | -1 | -1 | 0 |  |  | Central IRL A | -1 |  |  | 690 | PB-12 | Port Malabar Unit 40 Drainage Improvements | City of Palm Bay |  | 170.9733 | 1.6761
260000 | 2100000 | 2100000 | Central IRL | A | IR12-21 | 62-304.520 (7), F.A.C. | 0.56 | 0.48 | City of Palm Bay | 0.0012566 | 4687.9666 | 9.7421 | 1.3928 | 0.012241 | 0.0017501 | 5.8907 | 1400 | Commercial and Services | 1400 | City of Palm Bay Brevard County | City of Palm Bay |  |  |  | 0 | 1 | 0.012241 | 0.0017501 | 18.2046 |  | -1 | -1 | -1 | -1 | 0 |  |  | Central IRL A | -1 |  |  | 690 | PB-12 | Port Malabar Unit 40 Drainage Improvements | City of Palm Bay |  | 49.5153 | 0.014765
260000 | 2100000 | 2100000 | Central IRL | A | IR12-21 | 62-304.520 (7), F.A.C. | 0.56 | 0.48 | City of Palm Bay | 0.097442 | 4687.9666 | 9.7421 | 1.3928 | 0.94929 | 0.13571 | 456.807 | 1550 | Other Light Industrial | 1550 | City of Palm Bay Brevard County | City of Palm Bay |  |  |  | 0 | 1 | 0.94929 | 0.13571 | 1872.8932 |  | -1 | -1 | -1 | -1 | 0 |  |  | Central IRL A | -1 |  |  | 690 | PB-12 | Port Malabar Unit 40 Drainage Improvements | City of Palm Bay |  | 83.2921 | 1.519
260000 | 2100000 | 2100000 | Central IRL | A | IR12-21 | 62-304.520 (7), F.A.C. | 0.56 | 0.48 | City of Palm Bay | 0.094264 | 4687.9666 | 9.7421 | 1.3928 | 0.91832 | 0.13129 | 441.9042 | 1410 | Retail Sales and Services | 1410 | City of Palm Bay Brevard County | City of Palm Bay |  |  |  | 0 | 1 | 0.91832 | 0.13129 | 441.9032 |  | -1 | -1 | -1 | -1 | 0 |  |  | Central IRL A | -1 |  |  | 690 | PB-12 | Port Malabar Unit 40 Drainage Improvements | City of Palm Bay |  | 77.987 | 0.3584
260000 | 2100000 | 2100000 | Central IRL | A | IR12-21 | 62-304.520 (7), F.A.C. | 0.56 | 0.48 | City of Palm Bay | 0.0024782 | 4687.9666 | 9.7421 | 1.3928 | 0.024142 | 0.0034515 | 11.6175 | 1410 | Retail Sales and Services | 1410 | City of Palm Bay Brevard County | City of Palm Bay |  |  |  | 0 | 1 | 0.024142 | 0.0034515 | 11.6175 |  | -1 | -1 | -1 | -1 | 0 |  |  | Central IRL A | -1 |  |  | 690 | PB-12 | Port Malabar Unit 40 Drainage Improvements | City of Palm Bay |  | 23.9241 | 0.0094222
260000 | 2100000 | 2100000 | Central IRL | A | IR12-21 | 62-304.520 (7), F.A.C. | 0.56 | 0.48 | City of Palm Bay | 0.046598 | 3914.2194 | 7.3006 | 0.79831 | 0.3402 | 0.0372 | 182.3945 | 1400 | Commercial and Services | 1400 | City of Palm Bay Brevard County | City of Palm Bay |  |  |  | 0 | 1 | 0.3402 | 0.0372 | 182.3945 |  | -1 | -1 | -1 | -1 | 0 |  |  | Central IRL A | -1 |  |  | 690 | PB-12 | Port Malabar Unit 40 Drainage Improvements | City of Palm Bay |  | 114.7178 | 0.14793
260000 | 2100000 | 2100000 | Central IRL | A | IR12-21 | 62-304.520 (7), F.A.C. | 0.56 | 0.48 | Natural Lands | 0.52862 | 3914.2194 | 7.3006 | 0.79831 | 3.8592 | 0.422 | 2069.1155 | 4110 | Pine flatwoods | 4110 | City of Palm Bay Brevard County | City of Palm Bay |  |  | Natural Lands | 0 | 1 | 3.8592 | 0.422 | 2069.1155 |  | -1 | -1 | -1 | -1 | 0 |  |  | Central IRL A | -1 |  |  | 690 | PB-12 | Port Malabar Unit 40 Drainage Improvements | City of Palm Bay |  | 185.5703 | 1.6781
260000 | 2100000 | 2100000 | Central IRL | A | IR12-21 | 62-304.520 (7), F.A.C. | 0.56 | 0.48 | City of Palm Bay | 0.04255 | 3914.2194 | 7.3006 | 0.79831 | 0.31065 | 0.033969 | 166.5517 | 1420 | Wholesale Sales and Services <Excluding warehouses associated with industrial use> | 1420 | City of Palm Bay Brevard County | City of Palm Bay |  |  |  | 0 | 1 | 0.31065 | 0.033969 | 166.5517 |  | -1 | -1 | -1 | -1 | 0 |  |  | Central IRL A | -1 |  |  | 690 | PB-12 | Port Malabar Unit 40 Drainage Improvements | City of Palm Bay |  | 71.8653 | 0.13508
260000 | 2100000 | 2100000 | Central IRL | A | IR12-21 | 62-304.520 (7), F.A.C. | 0.56 | 0.48 | City of Palm Bay | 0.31918 | 4516.3673 | 13.351 | 2.1394 | 4.2613 | 0.68284 | 1441.5256 | 1400 | Commercial and Services | 1400 | City of Palm Bay Brevard County | City of Palm Bay |  |  |  | 0 | 1 | 4.2613 | 0.68284 | 1441.5256 |  | -1 | -1 | -1 | -1 | 0 |  |  | Central IRL A | -1 |  |  | 690 | PB-12 | Port Malabar Unit 40 Drainage Improvements | City of Palm Bay |  | 228.4482 | 1.1691
260000 | 2100000 | 2100000 | Central IRL | A | IR12-21 | 62-304.520 (7), F.A.C. | 0.56 | 0.48 | City of Palm Bay | 0.29859 | 4516.3673 | 13.351 | 2.1394 | 3.9864 | 0.63879 | 1348.5211 | 1300 | Residential, High Density | 1300 | City of Palm Bay Brevard County | City of Palm Bay |  |  |  | 0 | 1 | 3.9864 | 0.63879 | 1348.5211 |  | -1 | -1 | -1 | -1 | 0 |  |  | Central IRL A | -1 |  |  | 690 | PB-12 | Port Malabar Unit 40 Drainage Improvements | City of Palm Bay |  | 140.2386 | 1.0937
260000 | 2100000 | 2100000 | Central IRL | A | IR12-21 | 62-304.520 (7), F.A.C. | 0.56 | 0.48 | City of Palm Bay | 0.61776 | 4496.4982 | 13.6999 | 1.8099 | 8.4633 | 1.1181 | 2777.7722 | 1400 | Commercial and Services | 1400 | City of Palm Bay Brevard County | City of Palm Bay |  |  |  | 0 | 1 | 8.4633 | 1.1181 | 2777.7722 |  | -1 | -1 | -1 | -1 | 0 |  |  | Central IRL A | -1 |  |  | 690 | PB-12 | Port Malabar Unit 40 Drainage Improvements | City of Palm Bay |  | 200 | 2.2529
260000 | 2100000 | 2100000 | Central IRL | A | IR12-21 | 62-304.520 (7), F.A.C. | 0.56 | 0.48 | City of Palm Bay | 0.37393 | 4364.9458 | 12.2192 | 1.6706 | 4.5692 | 0.6247 | 1632.1979 | 1400 | Commercial and Services | 1400 | City of Palm Bay Brevard County | City of Palm Bay |  |  |  | 0 | 1 | 4.5692 | 0.6247 | 1632.1979 |  | -1 | -1 | -1 | -1 | 0 |  |  | Central IRL A | -1 |  |  | 690 | PB-12 | Port Malabar Unit 40 Drainage Improvements | City of Palm Bay |  | 163.3145 | 1.3238
260000 | 2100000 | 2100000 | Central IRL | A | IR12-21 | 62-304.520 (7), F.A.C. | 0.56 | 0.48 | Natural Lands | 0.13596 | 4364.9458 | 12.2192 | 1.6706 | 1.6613 | 0.22714 | 593.4684 | 4110 | Pine flatwoods | 4110 | City of Palm Bay Brevard County | City of Palm Bay |  |  | Natural Lands | 0 | 1 | 1.6613 | 0.22714 | 593.4684 |  | -1 | -1 | -1 | -1 | 0 |  |  | Central IRL A | -1 |  |  | 690 | PB-12 | Port Malabar Unit 40 Drainage Improvements | City of Palm Bay |  | 96.5449 | 0.48132
260000 | 2100000 | 2100000 | Central IRL | A | IR12-21 | 62-304.520 (7), F.A.C. | 0.56 | 0.48 | City of Palm Bay | 0.0057708 | 4364.9458 | 12.2192 | 1.6706 | 0.070515 | 0.0096409 | 25.1893 | 1340 | Residential, High density; Multiple Dwelling Units, High Rise <Three stories or more> | 1340 | City of Palm Bay Brevard County | City of Palm Bay |  |  |  | 0 | 1 | 0.070515 | 0.0096409 | 25.1893 |  | -1 | -1 | -1 | -1 | 0 |  |  | Central IRL A | -1 |  |  | 690 | PB-12 | Port Malabar Unit 40 Drainage Improvements | City of Palm Bay |  | 19.3743 | 0.020429
260000 | 2100000 | 2100000 | Central IRL | A | IR12-21 | 62-304.520 (7), F.A.C. | 0.56 | 0.48 | City of Palm Bay | 0.1021 | 4364.9458 | 12.2192 | 1.6706 | 1.2475 | 0.17057 | 445.6483 | 1300 | Residential, High Density | 1300 | City of Palm Bay Brevard County | City of Palm Bay |  |  |  | 0 | 1 | 1.2475 | 0.17057 | 445.6483 |  | -1 | -1 | -1 | -1 | 0 |  |  | Central IRL A | -1 |  |  | 690 | PB-12 | Port Malabar Unit 40 Drainage Improvements | City of Palm Bay |  | 81.3104 | 0.36143
260000 | 2100000 | 2100000 | Central IRL | A | IR12-21 | 62-304.520 (7), F.A.C. | 0.56 | 0.48 | Natural Lands | 0.34158 | 573.4445 | 0 | 0 | 0 | 0 | 195.8755 | 5300 | Reservoirs | 5300 | City of Palm Bay Brevard County | City of Palm Bay |  |  | Natural Lands | 0 | 1 | 0 | 0 | 195.8755 |  | -1 | -1 | -1 | -1 | 0 |  |  | Central IRL A | -1 |  |  | 690 | PB-12 | Port Malabar Unit 40 Drainage Improvements | City of Palm Bay |  | 147.2753 | 0.15886
260000 | 2100000 | 2100000 | Central IRL | A | IR12-21 | 62-304.520 (7), F.A.C. | 0.56 | 0.48 | City of Palm Bay | 0.24903 | 573.4445 | 0 | 0 | 0 | 0 | 142.8029 | 8370 | Surface Water Collection Basin | 8370 | City of Palm Bay Brevard County | City of Palm Bay |  |  |  | 0 | 1 | 0 | 0 | 142.8029 |  | -1 | -1 | -1 | -1 | 0 |  |  | Central IRL A | -1 |  |  | 690 | PB-12 | Port Malabar Unit 40 Drainage Improvements | City of Palm Bay |  | 280.8345 | 0.11582
260000 | 2100000 | 2100000 | Central IRL | A | IR12-21 | 62-304.520 (7), F.A.C. | 0.56 | 0.48 | City of Palm Bay | 0.02716 | 573.4445 | 0 | 0 | 0 | 0 | 15.5747 | 1420 | Wholesale Sales and Services <Excluding warehouses associated with industrial use> | 1420 | City of Palm Bay Brevard County | City of Palm Bay |  |  |  | 0 | 1 | 0 | 0 | 15.5747 |  | -1 | -1 | -1 | -1 | 0 |  |  | Central IRL A | -1 |  |  | 690 | PB-12 | Port Malabar Unit 40 Drainage Improvements | City of Palm Bay |  | 104.4 | 0.012632
260000 | 2100000 | 2100000 | Central IRL | A | IR12-21 | 62-304.520 (7), F.A.C. | 0.56 | 0.48 | Natural Lands | 0.46114 | 3651.4992 | 8.7729 | 1.0765 | 4.0455 | 0.4964 | 1683.851 | 4110 | Pine flatwoods | 4110 | City of Palm Bay Brevard County | City of Palm Bay |  |  | Natural Lands | 0 | 1 | 4.0455 | 0.4964 | 1683.851 |  | -1 | -1 | -1 | -1 | 0 |  |  | Central IRL A | -1 |  |  | 690 | PB-12 | Port Malabar Unit 40 Drainage Improvements | City of Palm Bay |  | 174.6501 | 1.3657
260000 | 2100000 | 2100000 | Central IRL | A | IR12-21 | 62-304.520 (7), F.A.C. | 0.56 | 0.48 | City of Palm Bay | 0.15662 | 3651.4992 | 8.7729 | 1.0765 | 1.3741 | 0.1686 | 571.9118 | 1300 | Residential, High Density | 1300 | City of Palm Bay Brevard County | City of Palm Bay |  |  |  | 0 | 1 | 1.3741 | 0.1686 | 571.9118 |  | -1 | -1 | -1 | -1 | 0 |  |  | Central IRL A | -1 |  |  | 690 | PB-12 | Port Malabar Unit 40 Drainage Improvements | City of Palm Bay |  | 125.3569 | 0.46384
260000 | 2100000 | 2100000 | Central IRL | A | IR12-21 | 62-304.520 (7), F.A.C. | 0.56 | 0.48 | Natural Lands | 0.26046 | 4041.9332 | 9.5418 | 1.1467 | 2.4853 | 0.29868 | 1052.7738 | 4110 | Pine flatwoods | 4110 | City of Palm Bay Brevard County | City of Palm Bay |  |  | Natural Lands | 0 | 1 | 2.4853 | 0.29868 | 1085.3549 |  | -1 | -1 | -1 | -1 | 0 |  |  | Central IRL A | -1 |  |  | 690 | PB-12 | Port Malabar Unit 40 Drainage Improvements | City of Palm Bay |  | 142.1636 | 0.88026
260000 | 2100000 | 2100000 | Central IRL | A | IR12-21 | 62-304.520 (7), F.A.C. | 0.56 | 0.48 | City of Palm Bay | 0.13576 | 2325.5124 | 0.23075 | 0.021069 | 0.031327 | 0.0028604 | 315.7173 | 1400 | Commercial and Services | 1400 | City of Palm Bay Brevard County | City of Palm Bay |  |  |  | 0 | 1 | 0.031327 | 0.0028604 | 315.7173 |  | -1 | -1 | -1 | -1 | 0 |  |  | Central IRL A | -1 |  |  | 690 | PB-12 | Port Malabar Unit 40 Drainage Improvements | City of Palm Bay |  | 200.7607 | 0.25606
260000 | 2100000 | 2100000 | Central IRL | A | IR12-21 | 62-304.520 (7), F.A.C. | 0.56 | 0.48 | Natural Lands | 0.10774 | 2325.5124 | 0.23075 | 0.021069 | 0.02486 | 0.0022699 | 250.5437 | 5300 | Reservoirs | 5300 | City of Palm Bay Brevard County | City of Palm Bay |  |  | Natural Lands | 0 | 1 | 0.02486 | 0.0022699 | 250.5437 |  | -1 | -1 | -1 | -1 | 0 |  |  | Central IRL A | -1 |  |  | 690 | PB-12 | Port Malabar Unit 40 Drainage Improvements | City of Palm Bay |  | 82.067 | 0.2032
260000 | 2100000 | 2100000 | Central IRL | A | IR12-21 | 62-304.520 (7), F.A.C. | 0.56 | 0.48 | City of Palm Bay | 0.22295 | 2325.5124 | 0.23075 | 0.021069 | 0.051446 | 0.0046975 | 518.4844 | 8370 | Surface Water Collection Basin | 8370 | City of Palm Bay Brevard County | City of Palm Bay |  |  |  | 0 | 1 | 0.051446 | 0.0046975 | 518.4844 |  | -1 | -1 | -1 | -1 | 0 |  |  | Central IRL A | -1 |  |  | 690 | PB-12 | Port Malabar Unit 40 Drainage Improvements | City of Palm Bay |  | 147.8918 | 0.42051
260000 | 2100000 | 2100000 | Central IRL | A | IR12-21 | 62-304.520 (7), F.A.C. | 0.56 | 0.48 | City of Palm Bay | 0.15131 | 2325.5124 | 0.23075 | 0.021069 | 0.034914 | 0.003188 | 351.8712 | 1420 | Wholesale Sales and Services <Excluding warehouses associated with industrial use> | 1420 | City of Palm Bay Brevard County | City of Palm Bay |  |  |  | 0 | 1 | 0.034914 | 0.003188 | 351.8712 |  | -1 | -1 | -1 | -1 | 0 |  |  | Central IRL A | -1 |  |  | 690 | PB-12 | Port Malabar Unit 40 Drainage Improvements | City of Palm Bay |  | 107.2495 | 0.28538
260000 | 2100000 | 2100000 | Central IRL | A | IR12-21 | 62-304.520 (7), F.A.C. | 0.56 | 0.48 | City of Palm Bay | 0.047982 | 4473.5645 | 9.5423 | 1.3052 | 0.45786 | 0.062626 | 214.6508 | 1400 | Commercial and Services | 1400 | City of Palm Bay Brevard County | City of Palm Bay |  |  |  | 0 | 1 | 0.45786 | 0.062626 | 214.6508 |  | -1 | -1 | -1 | -1 | 0 |  |  | Central IRL A | -1 |  |  | 690 | PB-12 | Port Malabar Unit 40 Drainage Improvements | City of Palm Bay |  | 105.8502 | 0.17409
260000 | 2100000 | 2100000 | Central IRL | A | IR12-21 | 62-304.520 (7), F.A.C. | 0.56 | 0.48 | Natural Lands | 0.11558 | 4473.5645 | 9.5423 | 1.3052 | 1.1029 | 0.15086 | 517.0643 | 4110 | Pine flatwoods | 4110 | City of Palm Bay Brevard County | City of Palm Bay |  |  | Natural Lands | 0 | 1 | 1.1029 | 0.15086 | 517.0643 |  | -1 | -1 | -1 | -1 | 0 |  |  | Central IRL A | -1 |  |  | 690 | PB-12 | Port Malabar Unit 40 Drainage Improvements | City of Palm Bay |  | 90.7204 | 0.41935
260000 | 2100000 | 2100000 | Central IRL | A | IR12-21 | 62-304.520 (7), F.A.C. | 0.56 | 0.48 | City of Palm Bay | 0.020551 | 4473.5645 | 9.5423 | 1.3052 | 0.1961 | 0.026823 | 91.9364 | 1420 | Wholesale Sales and Services <Excluding warehouses associated with industrial use> | 1420 | City of Palm Bay Brevard County | City of Palm Bay |  |  |  | 0 | 1 | 0.1961 | 0.026823 | 91.9364 |  | -1 | -1 | -1 | -1 | 0 |  |  | Central IRL A | -1 |  |  | 690 | PB-12 | Port Malabar Unit 40 Drainage Improvements | City of Palm Bay |  | 66.3925 | 0.074563
260000 | 2100000 | 2100000 | Central IRL | A | IR12-21 | 62-304.520 (7), F.A.C. | 0.56 | 0.48 | City of Palm Bay | 0.22849 | 4473.5645 | 9.5423 | 1.3052 | 2.1803 | 0.29823 | 1022.1708 | 1420 | Wholesale Sales and Services <Excluding warehouses associated with industrial use> | 1420 | City of Palm Bay Brevard County | City of Palm Bay |  |  |  | 0 | 1 | 2.1803 | 0.29823 | 1022.1708 |  | -1 | -1 | -1 | -1 | 0 |  |  | Central IRL A | -1 |  |  | 690 | PB-12 | Port Malabar Unit 40 Drainage Improvements | City of Palm Bay |  | 121.6371 | 0.82901
260000 | 2100000 | 2100000 | Central IRL | A | IR12-21 | 62-304.520 (7), F.A.C. | 0.56 | 0.48 | City of Palm Bay | 0.081245 | 4473.5645 | 9.5423 | 1.3052 | 0.77526 | 0.10604 | 363.4528 | 1300 | Residential, High Density | 1300 | City of Palm Bay Brevard County | City of Palm Bay |  |  |  | 0 | 1 | 0.77526 | 0.10604 | 363.4528 |  | -1 | -1 | -1 | -1 | 0 |  |  | Central IRL A | -1 |  |  | 690 | PB-12 | Port Malabar Unit 40 Drainage Improvements | City of Palm Bay |  | 72.8844 | 0.29477
260000 | 2100000 | 2100000 | Central IRL | A | IR12-21 | 62-304.520 (7), F.A.C. | 0.56 | 0.48 | City of Palm Bay | 0.12391 | 4473.5645 | 9.5423 | 1.3052 | 1.1824 | 0.16173 | 554.3294 | 1420 | Wholesale Sales and Services <Excluding warehouses associated with industrial use> | 1420 | City of Palm Bay Brevard County | City of Palm Bay |  |  |  | 0 | 1 | 1.1824 | 0.16173 | 554.3294 |  | -1 | -1 | -1 | -1 | 0 |  |  | Central IRL A | -1 |  |  | 690 | PB-12 | Port Malabar Unit 40 Drainage Improvements | City of Palm Bay |  | 93.4213 | 0.44958
260000 | 2100000 | 2100000 | Central IRL | A | IR12-21 | 62-304.520 (7), F.A.C. | 0.56 | 0.48 | City of Palm Bay | 0.11666 | 4563.8781 | 13.2133 | 2.3808 | 1.5415 | 0.27774 | 532.4314 | 1400 | Commercial and Services | 1400 | City of Palm Bay Brevard County | City of Palm Bay |  |  |  | 0 | 1 | 1.5415 | 0.27774 | 532.4314 |  | -1 | -1 | -1 | -1 | 0 |  |  | Central IRL A | -1 |  |  | 690 | PB-12 | Port Malabar Unit 40 Drainage Improvements | City of Palm Bay |  | 218.8909 | 0.43182
260000 | 2100000 | 2100000 | Central IRL | A | IR12-21 | 62-304.520 (7), F.A.C. | 0.56 | 0.48 | City of Palm Bay | 0.5011 | 4563.8781 | 13.2133 | 2.3808 | 6.6212 | 1.193 | 2286.9657 | 1300 | Residential, High Density | 1300 | City of Palm Bay Brevard County | City of Palm Bay |  |  |  | 0 | 1 | 6.6212 | 1.193 | 2286.9657 |  | -1 | -1 | -1 | -1 | 0 |  |  | Central IRL A | -1 |  |  | 690 | PB-12 | Port Malabar Unit 40 Drainage Improvements | City of Palm Bay |  | 181.1218 | 1.8548
260000 | 2100000 | 2100000 | Central IRL | A | IR12-21 | 62-304.520 (7), F.A.C. | 0.56 | 0.48 | City of Palm Bay | 0.013707 | 3772.741 | 9.0177 | 1.0732 | 0.1236 | 0.01471 | 51.7119 | 1400 | Commercial and Services | 1400 | City of Palm Bay Brevard County | City of Palm Bay |  |  |  | 0 | 1 | 0.1236 | 0.01471 | 51.7119 |  | -1 | -1 | -1 | -1 | 0 |  |  | Central IRL A | -1 |  |  | 690 | PB-12 | Port Malabar Unit 40 Drainage Improvements | City of Palm Bay |  | 43.2318 | 0.04194
260000 | 2100000 | 2100000 | Central IRL | A | IR12-21 | 62-304.520 (7), F.A.C. | 0.56 | 0.48 | Natural Lands | 0.093972 | 3772.741 | 9.0177 | 1.0732 | 0.84741 | 0.10085 | 354.5331 | 4110 | Pine flatwoods | 4110 | City of Palm Bay Brevard County | City of Palm Bay |  |  | Natural Lands | 0 | 1 | 0.84741 | 0.10085 | 354.5331 |  | -1 | -1 | -1 | -1 | 0 |  |  | Central IRL A | -1 |  |  | 690 | PB-12 | Port Malabar Unit 40 Drainage Improvements | City of Palm Bay |  | 83.682 | 0.28754
260000 | 2100000 | 2100000 | Central IRL | A | IR12-21 | 62-304.520 (7), F.A.C. | 0.56 | 0.48 | City of Palm Bay | 0.13104 | 3772.741 | 9.0177 | 1.0732 | 1.1817 | 0.14063 | 494.3704 | 1340 | Residential, High density; Multiple Dwelling Units, High Rise <Three stories or more> | 1340 | City of Palm Bay Brevard County | City of Palm Bay |  |  |  | 0 | 1 | 1.1817 | 0.14063 | 494.3704 |  | -1 | -1 | -1 | -1 | 0 |  |  | Central IRL A | -1 |  |  | 690 | PB-12 | Port Malabar Unit 40 Drainage Improvements | City of Palm Bay |  | 93.5997 | 0.40095
260000 | 2100000 | 2100000 | Central IRL | A | IR12-21 | 62-304.520 (7), F.A.C. | 0.56 | 0.48 | Natural Lands | 0.20383 | 536.632 | 0 | 0 | 0 | 0 | 109.3817 | 5300 | Reservoirs | 5300 | City of Palm Bay Brevard County | City of Palm Bay |  |  | Natural Lands | 0 | 1 | 0 | 0 | 109.3817 |  | -1 | -1 | -1 | -1 | 0 |  |  | Central IRL A | -1 |  |  | 690 | PB-12 | Port Malabar Unit 40 Drainage Improvements | City of Palm Bay |  | 109.8792 | 0.088712
260000 | 2100000 | 2100000 | Central IRL | A | IR12-21 | 62-304.520 (7), F.A.C. | 0.56 | 0.48 | City of Palm Bay | 0.41374 | 536.632 | 0 | 0 | 0 | 0 | 222.0268 | 8370 | Surface Water Collection Basin | 8370 | City of Palm Bay Brevard County | City of Palm Bay |  |  |  | 0 | 1 | 0 | 0 | 222.0268 |  | -1 | -1 | -1 | -1 | 0 |  |  | Central IRL A | -1 |  |  | 690 | PB-12 | Port Malabar Unit 40 Drainage Improvements | City of Palm Bay |  | 251.583 | 0.18007
260000 | 2100000 | 2100000 | Central IRL | A | IR12-21 | 62-304.520 (7), F.A.C. | 0.56 | 0.48 | City of Palm Bay | 0.00019228 | 536.632 | 0 | 0 | 0 | 0 | 0.10318 | 1420 | Wholesale Sales and Services <Excluding warehouses associated with industrial use> | 1420 | City of Palm Bay Brevard County | City of Palm Bay |  |  |  | 0 | 1 | 0 | 0 | 0.10318 |  | -1 | -1 | -1 | -1 | 0 |  |  | Central IRL A | -1 |  |  | 690 | PB-12 | Port Malabar Unit 40 Drainage Improvements | City of Palm Bay |  | 23.1733 | 8.3685e-05
260000 | 2100000 | 2100000 | Central IRL | A | IR12-21 | 62-304.520 (7), F.A.C. | 0.56 | 0.48 | Natural Lands | 0.61776 | 3593.2466 | 7.8622 | 0.65713 | 4.857 | 0.40595 | 2219.7764 | 4110 | Pine flatwoods | 4110 | City of Palm Bay Brevard County | City of Palm Bay |  |  | Natural Lands | 0 | 1 | 4.857 | 0.40595 | 2219.7764 |  | -1 | -1 | -1 | -1 | 0 |  |  | Central IRL A | -1 |  |  | 690 | PB-12 | Port Malabar Unit 40 Drainage Improvements | City of Palm Bay |  | 200 | 1.8003
260000 | 2100000 | 2100000 | Central IRL | A | IR12-21 | 62-304.520 (7), F.A.C. | 0.56 | 0.48 | City of Palm Bay | 0.0081253 | 3658.3833 | 8.0553 | 0.70703 | 0.065452 | 0.0057448 | 29.7254 | 1400 | Commercial and Services | 1400 | City of Palm Bay Brevard County | City of Palm Bay |  |  |  | 0 | 1 | 0.065452 | 0.0057448 | 29.7254 |  | -1 | -1 | -1 | -1 | 0 |  |  | Central IRL A | -1 |  |  | 690 | PB-12 | Port Malabar Unit 40 Drainage Improvements | City of Palm Bay |  | 24.3294 | 0.024108
260000 | 2100000 | 2100000 | Central IRL | A | IR12-21 | 62-304.520 (7), F.A.C. | 0.56 | 0.48 | Natural Lands | 0.079054 | 3658.3833 | 8.0553 | 0.70703 | 0.63681 | 0.055894 | 289.2113 | 4110 | Pine flatwoods | 4110 | City of Palm Bay Brevard County | City of Palm Bay |  |  | Natural Lands | 0 | 1 | 0.63681 | 0.055894 | 289.2113 |  | -1 | -1 | -1 | -1 | 0 |  |  | Central IRL A | -1 |  |  | 690 | PB-12 | Port Malabar Unit 40 Drainage Improvements | City of Palm Bay |  | 101.0125 | 0.23456
260000 | 2100000 | 2100000 | Central IRL | A | IR12-21 | 62-304.520 (7), F.A.C. | 0.56 | 0.48 | City of Palm Bay | 0.017983 | 3658.3833 | 8.0553 | 0.70703 | 0.14486 | 0.012715 | 65.7886 | 1550 | Other Light Industrial | 1550 | City of Palm Bay Brevard County | City of Palm Bay |  |  |  | 0 | 1 | 0.14486 | 0.012715 | 65.7886 |  | -1 | -1 | -1 | -1 | 0 |  |  | Central IRL A | -1 |  |  | 690 | PB-12 | Port Malabar Unit 40 Drainage Improvements | City of Palm Bay |  | 42.9437 | 0.053357
260000 | 2100000 | 2100000 | Central IRL | A | IR12-21 | 62-304.520 (7), F.A.C. | 0.56 | 0.48 | Natural Lands | 0.24999 | 3639.6086 | 7.7696 | 0.75117 | 1.9424 | 0.18779 | 909.8803 | 4110 | Pine flatwoods | 4110 | City of Palm Bay Brevard County | City of Palm Bay |  |  | Natural Lands | 0 | 1 | 1.9424 | 0.18779 | 1111.6703 |  | -1 | -1 | -1 | -1 | 0 |  |  | Central IRL A | -1 |  |  | 690 | PB-12 | Port Malabar Unit 40 Drainage Improvements | City of Palm Bay |  | 140.4718 | 0.9016
260000 | 2100000 | 2100000 | Central IRL | A | IR12-21 | 62-304.520 (7), F.A.C. | 0.56 | 0.48 | Natural Lands | 0.59924 | 727.3128 | 0 | 0 | 0 | 0 | 435.8351 | 5300 | Reservoirs | 5300 | City of Palm Bay Brevard County | City of Palm Bay |  |  | Natural Lands | 0 | 1 | 0 | 0 | 435.8351 |  | -1 | -1 | -1 | -1 | 0 |  |  | Central IRL A | -1 |  |  | 690 | PB-12 | Port Malabar Unit 40 Drainage Improvements | City of Palm Bay |  | 195.9935 | 0.35348
260000 | 2100000 | 2100000 | Central IRL | A | IR12-21 | 62-304.520 (7), F.A.C. | 0.56 | 0.48 | City of Palm Bay | 0.018523 | 727.3128 | 0 | 0 | 0 | 0 | 13.4721 | 8370 | Surface Water Collection Basin | 8370 | City of Palm Bay Brevard County | City of Palm Bay |  |  |  | 0 | 1 | 0 | 0 | 13.4721 |  | -1 | -1 | -1 | -1 | 0 |  |  | Central IRL A | -1 |  |  | 690 | PB-12 | Port Malabar Unit 40 Drainage Improvements | City of Palm Bay |  | 104.1179 | 0.010926
260000 | 2100000 | 2100000 | Central IRL | A | IR12-21 | 62-304.520 (7), F.A.C. | 0.56 | 0.48 | Natural Lands | 0.22415 | 4359.1564 | 9.8868 | 1.1547 | 2.2162 | 0.25883 | 977.1258 | 4110 | Pine flatwoods | 4110 | City of Palm Bay Brevard County | City of Palm Bay |  |  | Natural Lands | 0 | 1 | 2.2162 | 0.25883 | 1000.9791 |  | -1 | -1 | -1 | -1 | 0 |  |  | Central IRL A | -1 |  |  | 690 | PB-12 | Port Malabar Unit 40 Drainage Improvements | City of Palm Bay |  | 136.2909 | 0.81182
260000 | 2100000 | 2100000 | Central IRL | A | IR12-21 | 62-304.520 (7), F.A.C. | 0.56 | 0.48 | City of Palm Bay | 0.021853 | 4582.7917 | 10.0269 | 1.3565 | 0.21911 | 0.029644 | 100.1455 | 1550 | Other Light Industrial | 1550 | City of Palm Bay Brevard County | City of Palm Bay |  |  |  | 0 | 1 | 0.21911 | 0.029644 | 100.1455 |  | -1 | -1 | -1 | -1 | 0 |  |  | Central IRL A | -1 |  |  | 690 | PB-12 | Port Malabar Unit 40 Drainage Improvements | City of Palm Bay |  | 103.5428 | 0.081221
260000 | 2100000 | 2100000 | Central IRL | A | IR12-21 | 62-304.520 (7), F.A.C. | 0.56 | 0.48 | Natural Lands | 0.10116 | 4582.7917 | 10.0269 | 1.3565 | 1.0143 | 0.13722 | 463.5789 | 3100 | Herbaceous Dry Prairie | 3100 | City of Palm Bay Brevard County | City of Palm Bay |  |  | Natural Lands | 0 | 1 | 1.0143 | 0.13722 | 463.5789 |  | -1 | -1 | -1 | -1 | 0 |  |  | Central IRL A | -1 |  |  | 690 | PB-12 | Port Malabar Unit 40 Drainage Improvements | City of Palm Bay |  | 116.3765 | 0.37598
260000 | 2100000 | 2100000 | Central IRL | A | IR12-21 | 62-304.520 (7), F.A.C. | 0.56 | 0.48 | City of Palm Bay | 0.37746 | 4582.7917 | 10.0269 | 1.3565 | 3.7847 | 0.51204 | 1729.8079 | 1420 | Wholesale Sales and Services <Excluding warehouses associated with industrial use> | 1420 | City of Palm Bay Brevard County | City of Palm Bay |  |  |  | 0 | 1 | 3.7847 | 0.51204 | 1729.8079 |  | -1 | -1 | -1 | -1 | 0 |  |  | Central IRL A | -1 |  |  | 690 | PB-12 | Port Malabar Unit 40 Drainage Improvements | City of Palm Bay |  | 161.1076 | 1.4029
260000 | 2100000 | 2100000 | Central IRL | A | IR12-21 | 62-304.520 (7), F.A.C. | 0.56 | 0.48 | City of Palm Bay | 0.1173 | 4582.7917 | 10.0269 | 1.3565 | 1.1761 | 0.15912 | 537.5489 | 1420 | Wholesale Sales and Services <Excluding warehouses associated with industrial use> | 1420 | City of Palm Bay Brevard County | City of Palm Bay |  |  |  | 0 | 1 | 1.1761 | 0.15912 | 537.5489 |  | -1 | -1 | -1 | -1 | 0 |  |  | Central IRL A | -1 |  |  | 690 | PB-12 | Port Malabar Unit 40 Drainage Improvements | City of Palm Bay |  | 118.9909 | 0.43597
260000 | 2100000 | 2100000 | Central IRL | A | IR12-21 | 62-304.520 (7), F.A.C. | 0.56 | 0.48 | City of Palm Bay | 0.025143 | 3982.5294 | 10.4629 | 1.6231 | 0.26307 | 0.04081 | 100.1338 | 1400 | Commercial and Services | 1400 | City of Palm Bay Brevard County | City of Palm Bay |  |  |  | 0 | 1 | 0.26307 | 0.04081 | 100.1338 |  | -1 | -1 | -1 | -1 | 0 |  |  | Central IRL A | -1 |  |  | 690 | PB-12 | Port Malabar Unit 40 Drainage Improvements | City of Palm Bay |  | 101.3096 | 0.081211
260000 | 2100000 | 2100000 | Central IRL | A | IR12-21 | 62-304.520 (7), F.A.C. | 0.56 | 0.48 | Natural Lands | 0.26864 | 3982.5294 | 10.4629 | 1.6231 | 2.8107 | 0.43602 | 1069.8499 | 4110 | Pine flatwoods | 4110 | City of Palm Bay Brevard County | City of Palm Bay |  |  | Natural Lands | 0 | 1 | 2.8107 | 0.43602 | 1069.8499 |  | -1 | -1 | -1 | -1 | 0 |  |  | Central IRL A | -1 |  |  | 690 | PB-12 | Port Malabar Unit 40 Drainage Improvements | City of Palm Bay |  | 145.9659 | 0.86768
260000 | 2100000 | 2100000 | Central IRL | A | IR12-21 | 62-304.520 (7), F.A.C. | 0.56 | 0.48 | City of Palm Bay | 0.32398 | 3982.5294 | 10.4629 | 1.6231 | 3.3898 | 0.52586 | 1290.2774 | 1330 | Residential, High density; Multiple Dwelling Units, Low Rise <Two stories or less> | 1330 | City of Palm Bay Brevard County | City of Palm Bay |  |  |  | 0 | 1 | 3.3898 | 0.52586 | 1290.2774 |  | -1 | -1 | -1 | -1 | 0 |  |  | Central IRL A | -1 |  |  | 690 | PB-12 | Port Malabar Unit 40 Drainage Improvements | City of Palm Bay |  | 152.4482 | 1.0465
260000 | 2100000 | 2100000 | Central IRL | A | IR12-21 | 62-304.520 (7), F.A.C. | 0.56 | 0.48 | Natural Lands | 0.0014178 | 4530.38 | 10.4218 | 1.3166 | 0.014776 | 0.0018667 | 6.4234 | 4110 | Pine flatwoods | 4110 | City of Palm Bay Brevard County | City of Palm Bay |  |  | Natural Lands | 0 | 1 | 0.014776 | 0.0018667 | 8.2241 |  | -1 | -1 | -1 | -1 | 0 |  |  | Central IRL A | -1 |  |  | 690 | PB-12 | Port Malabar Unit 40 Drainage Improvements | City of Palm Bay |  | 11.9066 | 0.00667
260000 | 2100000 | 2100000 | Central IRL | A | IR12-21 | 62-304.520 (7), F.A.C. | 0.56 | 0.48 | Natural Lands | 0.61776 | 3622.5435 | 7.9232 | 0.66365 | 4.8946 | 0.40998 | 2237.875 | 4110 | Pine flatwoods | 4110 | City of Palm Bay Brevard County | City of Palm Bay |  |  | Natural Lands | 0 | 1 | 4.8946 | 0.40998 | 2237.875 |  | -1 | -1 | -1 | -1 | 0 |  |  | Central IRL A | -1 |  |  | 690 | PB-12 | Port Malabar Unit 40 Drainage Improvements | City of Palm Bay |  | 200 | 1.815
260000 | 2100000 | 2100000 | Central IRL | A | IR12-21 | 62-304.520 (7), F.A.C. | 0.56 | 0.48 | City of Palm Bay | 0.39585 | 4407.2115 | 12.8245 | 1.8218 | 5.0765 | 0.72115 | 1744.5789 | 1400 | Commercial and Services | 1400 | City of Palm Bay Brevard County | City of Palm Bay |  |  |  | 0 | 1 | 5.0765 | 0.72115 | 1744.5789 |  | -1 | -1 | -1 | -1 | 0 |  |  | Central IRL A | -1 |  |  | 690 | PB-12 | Port Malabar Unit 40 Drainage Improvements | City of Palm Bay |  | 198.801 | 1.4149
260000 | 2100000 | 2100000 | Central IRL | A | IR12-21 | 62-304.520 (7), F.A.C. | 0.56 | 0.48 | Natural Lands | 0.081745 | 4407.2115 | 12.8245 | 1.8218 | 1.0483 | 0.14892 | 360.2671 | 4110 | Pine flatwoods | 4110 | City of Palm Bay Brevard County | City of Palm Bay |  |  | Natural Lands | 0 | 1 | 1.0483 | 0.14892 | 360.2671 |  | -1 | -1 | -1 | -1 | 0 |  |  | Central IRL A | -1 |  |  | 690 | PB-12 | Port Malabar Unit 40 Drainage Improvements | City of Palm Bay |  | 102.3253 | 0.29219
260000 | 2100000 | 2100000 | Central IRL | A | IR12-21 | 62-304.520 (7), F.A.C. | 0.56 | 0.48 | City of Palm Bay | 0.011029 | 4407.2115 | 12.8245 | 1.8218 | 0.14144 | 0.020092 | 48.6059 | 1300 | Residential, High Density | 1300 | City of Palm Bay Brevard County | City of Palm Bay |  |  |  | 0 | 1 | 0.14144 | 0.020092 | 48.6059 |  | -1 | -1 | -1 | -1 | 0 |  |  | Central IRL A | -1 |  |  | 690 | PB-12 | Port Malabar Unit 40 Drainage Improvements | City of Palm Bay |  | 38.1347 | 0.039421
260000 | 2100000 | 2100000 | Central IRL | A | IR12-21 | 62-304.520 (7), F.A.C. | 0.56 | 0.48 | City of Palm Bay | 0.12182 | 4407.2115 | 12.8245 | 1.8218 | 1.5623 | 0.22193 | 536.8811 | 1300 | Residential, High Density | 1300 | City of Palm Bay Brevard County | City of Palm Bay |  |  |  | 0 | 1 | 1.5623 | 0.22193 | 536.8811 |  | -1 | -1 | -1 | -1 | 0 |  |  | Central IRL A | -1 |  |  | 690 | PB-12 | Port Malabar Unit 40 Drainage Improvements | City of Palm Bay |  | 93.3748 | 0.43543
260000 | 2100000 | 2100000 | Central IRL | A | IR12-21 | 62-304.520 (7), F.A.C. | 0.56 | 0.48 | City of Palm Bay | 0.0073246 | 4407.2115 | 12.8245 | 1.8218 | 0.093935 | 0.013344 | 32.2813 | 1300 | Residential, High Density | 1300 | City of Palm Bay Brevard County | City of Palm Bay |  |  |  | 0 | 1 | 0.093935 | 0.013344 | 32.2813 |  | -1 | -1 | -1 | -1 | 0 |  |  | Central IRL A | -1 |  |  | 690 | PB-12 | Port Malabar Unit 40 Drainage Improvements | City of Palm Bay |  | 25.0405 | 0.026181
260000 | 2100000 | 2100000 | Central IRL | A | IR12-21 | 62-304.520 (7), F.A.C. | 0.56 | 0.48 | City of Palm Bay | 0.068985 | 3723.0847 | 8.5566 | 0.79882 | 0.59028 | 0.055107 | 256.8388 | 1400 | Commercial and Services | 1400 | City of Palm Bay Brevard County | City of Palm Bay |  |  |  | 0 | 1 | 0.59028 | 0.055107 | 256.8388 |  | -1 | -1 | -1 | -1 | 0 |  |  | Central IRL A | -1 |  |  | 690 | PB-12 | Port Malabar Unit 40 Drainage Improvements | City of Palm Bay |  | 111.1671 | 0.2083
260000 | 2100000 | 2100000 | Central IRL | A | IR12-21 | 62-304.520 (7), F.A.C. | 0.56 | 0.48 | Natural Lands | 0.54878 | 3723.0847 | 8.5566 | 0.79882 | 4.6957 | 0.43838 | 2043.1469 | 4110 | Pine flatwoods | 4110 | City of Palm Bay Brevard County | City of Palm Bay |  |  | Natural Lands | 0 | 1 | 4.6957 | 0.43838 | 2043.1469 |  | -1 | -1 | -1 | -1 | 0 |  |  | Central IRL A | -1 |  |  | 690 | PB-12 | Port Malabar Unit 40 Drainage Improvements | City of Palm Bay |  | 188.8332 | 1.6571
260000 | 2100000 | 2100000 | Central IRL | A | IR12-21 | 62-304.520 (7), F.A.C. | 0.56 | 0.48 | City of Palm Bay | 0.2553 | 4071.8229 | 10.8578 | 1.3356 | 2.772 | 0.34099 | 1039.5279 | 1400 | Commercial and Services | 1400 | City of Palm Bay Brevard County | City of Palm Bay |  |  |  | 0 | 1 | 2.772 | 0.34099 | 1039.5279 |  | -1 | -1 | -1 | -1 | 0 |  |  | Central IRL A | -1 |  |  | 690 | PB-12 | Port Malabar Unit 40 Drainage Improvements | City of Palm Bay |  | 141.3262 | 0.84309
260000 | 2100000 | 2100000 | Central IRL | A | IR12-21 | 62-304.520 (7), F.A.C. | 0.56 | 0.48 | Agricultural Producers | 0.36247 | 4071.8229 | 10.8578 | 1.3356 | 3.9356 | 0.48412 | 1475.8954 | 3300 | Mixed Rangeland | 3300 | City of Palm Bay Brevard County | City of Palm Bay | Agricultural Producers |  |  | 0 | 1 | 3.9356 | 0.48412 | 1475.8954 |  | -1 | -1 | -1 | -1 | 0 |  |  | Central IRL A | -1 |  |  | 690 | PB-12 | Port Malabar Unit 40 Drainage Improvements | City of Palm Bay |  | 158.6739 | 1.197
260000 | 2100000 | 2100000 | Central IRL | A | IR12-21 | 62-304.520 (7), F.A.C. | 0.56 | 0.48 | City of Palm Bay | 0.0036266 | 4067.4885 | 9.6305 | 1.2198 | 0.034926 | 0.0044236 | 14.7513 | 1100 | Residential, Low Density-Less than two dwelling units/acre | 1100 | City of Palm Bay Brevard County | City of Palm Bay |  |  |  | 0 | 1 | 0.034926 | 0.0044236 | 14.7513 |  | -1 | -1 | -1 | -1 | 0 |  |  | Central IRL A | -1 |  |  | 690 | PB-12 | Port Malabar Unit 40 Drainage Improvements | City of Palm Bay |  | 100.5944 | 0.011964
260000 | 2100000 | 2100000 | Central IRL | A | IR12-21 | 62-304.520 (7), F.A.C. | 0.56 | 0.48 | Natural Lands | 0.24481 | 4067.4885 | 9.6305 | 1.2198 | 2.3576 | 0.29861 | 995.7585 | 4110 | Pine flatwoods | 4110 | City of Palm Bay Brevard County | City of Palm Bay |  |  | Natural Lands | 0 | 1 | 2.3576 | 0.29861 | 995.7585 |  | -1 | -1 | -1 | -1 | 0 |  |  | Central IRL A | -1 |  |  | 690 | PB-12 | Port Malabar Unit 40 Drainage Improvements | City of Palm Bay |  | 139.631 | 0.80759
260000 | 2100000 | 2100000 | Central IRL | A | IR12-21 | 62-304.520 (7), F.A.C. | 0.56 | 0.48 | City of Palm Bay | 0.0020002 | 4696.3359 | 10.9697 | 1.5333 | 0.021942 | 0.0030671 | 9.3938 | 1550 | Other Light Industrial | 1550 | City of Palm Bay Brevard County | City of Palm Bay |  |  |  | 0 | 1 | 0.021942 | 0.0030671 | 1434.4494 |  | -1 | -1 | -1 | -1 | 0 |  |  | Central IRL A | -1 |  |  | 690 | PB-12 | Port Malabar Unit 40 Drainage Improvements | City of Palm Bay |  | 18.9959 | 1.1634
260000 | 2100000 | 2100000 | Central IRL | A | IR12-21 | 62-304.520 (7), F.A.C. | 0.56 | 0.48 | City of Palm Bay | 0.1839 | 4696.3359 | 10.9697 | 1.5333 | 2.0174 | 0.28199 | 863.6715 | 1410 | Retail Sales and Services | 1410 | City of Palm Bay Brevard County | City of Palm Bay |  |  |  | 0 | 1 | 2.0174 | 0.28199 | 864.0639 |  | -1 | -1 | -1 | -1 | 0 |  |  | Central IRL A | -1 |  |  | 690 | PB-12 | Port Malabar Unit 40 Drainage Improvements | City of Palm Bay |  | 127.4976 | 0.70078
260000 | 2100000 | 2100000 | Central IRL | A | IR12-21 | 62-304.520 (7), F.A.C. | 0.56 | 0.48 | City of Palm Bay | 0.45838 | 4258.0005 | 12.179 | 1.5125 | 5.5826 | 0.6933 | 1951.785 | 1400 | Commercial and Services | 1400 | City of Palm Bay Brevard County | City of Palm Bay |  |  |  | 0 | 1 | 5.5826 | 0.6933 | 1951.785 |  | -1 | -1 | -1 | -1 | 0 |  |  | Central IRL A | -1 |  |  | 690 | PB-12 | Port Malabar Unit 40 Drainage Improvements | City of Palm Bay |  | 199.779 | 1.583
260000 | 2100000 | 2100000 | Central IRL | A | IR12-21 | 62-304.520 (7), F.A.C. | 0.56 | 0.48 | Natural Lands | 0.15938 | 4258.0005 | 12.179 | 1.5125 | 1.9411 | 0.24107 | 678.6521 | 4110 | Pine flatwoods | 4110 | City of Palm Bay Brevard County | City of Palm Bay |  |  | Natural Lands | 0 | 1 | 1.9411 | 0.24107 | 678.6521 |  | -1 | -1 | -1 | -1 | 0 |  |  | Central IRL A | -1 |  |  | 690 | PB-12 | Port Malabar Unit 40 Drainage Improvements | City of Palm Bay |  | 108.6907 | 0.55041
260000 | 2100000 | 2100000 | Central IRL | A | IR12-21 | 62-304.520 (7), F.A.C. | 0.56 | 0.48 | City of Palm Bay | 0.23538 | 4217.2597 | 11.3377 | 1.5056 | 2.6687 | 0.35438 | 992.6762 | 1400 | Commercial and Services | 1400 | City of Palm Bay Brevard County | City of Palm Bay |  |  |  | 0 | 1 | 2.6687 | 0.35438 | 992.6762 |  | -1 | -1 | -1 | -1 | 0 |  |  | Central IRL A | -1 |  |  | 690 | PB-12 | Port Malabar Unit 40 Drainage Improvements | City of Palm Bay |  | 183.4252 | 0.80509
260000 | 2100000 | 2100000 | Central IRL | A | IR12-21 | 62-304.520 (7), F.A.C. | 0.56 | 0.48 | Natural Lands | 0.027902 | 4217.2597 | 11.3377 | 1.5056 | 0.31635 | 0.042009 | 117.6712 | 4110 | Pine flatwoods | 4110 | City of Palm Bay Brevard County | City of Palm Bay |  |  | Natural Lands | 0 | 1 | 0.31635 | 0.042009 | 117.6712 |  | -1 | -1 | -1 | -1 | 0 |  |  | Central IRL A | -1 |  |  | 690 | PB-12 | Port Malabar Unit 40 Drainage Improvements | City of Palm Bay |  | 67.2313 | 0.095435
260000 | 2100000 | 2100000 | Central IRL | A | IR12-21 | 62-304.520 (7), F.A.C. | 0.56 | 0.48 | Natural Lands | 0.13605 | 4217.2597 | 11.3377 | 1.5056 | 1.5425 | 0.20483 | 573.7438 | 4110 | Pine flatwoods | 4110 | City of Palm Bay Brevard County | City of Palm Bay |  |  | Natural Lands | 0 | 1 | 1.5425 | 0.20483 | 573.7438 |  | -1 | -1 | -1 | -1 | 0 |  |  | Central IRL A | -1 |  |  | 690 | PB-12 | Port Malabar Unit 40 Drainage Improvements | City of Palm Bay |  | 97.7256 | 0.46532
260000 | 2100000 | 2100000 | Central IRL | A | IR12-21 | 62-304.520 (7), F.A.C. | 0.56 | 0.48 | Natural Lands | 0.090455 | 4217.2597 | 11.3377 | 1.5056 | 1.0255 | 0.13618 | 381.4706 | 4110 | Pine flatwoods | 4110 | City of Palm Bay Brevard County | City of Palm Bay |  |  | Natural Lands | 0 | 1 | 1.0255 | 0.13618 | 381.4706 |  | -1 | -1 | -1 | -1 | 0 |  |  | Central IRL A | -1 |  |  | 690 | PB-12 | Port Malabar Unit 40 Drainage Improvements | City of Palm Bay |  | 76.6242 | 0.30938
260000 | 2100000 | 2100000 | Central IRL | A | IR12-21 | 62-304.520 (7), F.A.C. | 0.56 | 0.48 | City of Palm Bay | 0.12798 | 4217.2597 | 11.3377 | 1.5056 | 1.451 | 0.19268 | 539.7072 | 1340 | Residential, High density; Multiple Dwelling Units, High Rise <Three stories or more> | 1340 | City of Palm Bay Brevard County | City of Palm Bay |  |  |  | 0 | 1 | 1.451 | 0.19268 | 539.7072 |  | -1 | -1 | -1 | -1 | 0 |  |  | Central IRL A | -1 |  |  | 690 | PB-12 | Port Malabar Unit 40 Drainage Improvements | City of Palm Bay |  | 95.7967 | 0.43772
260000 | 2100000 | 2100000 | Central IRL | A | IR12-21 | 62-304.520 (7), F.A.C. | 0.56 | 0.48 | City of Palm Bay | 0.0224 | 3707.6302 | 8.6127 | 0.91179 | 0.19293 | 0.020424 | 83.0526 | 1400 | Commercial and Services | 1400 | City of Palm Bay Brevard County | City of Palm Bay |  |  |  | 0 | 1 | 0.19293 | 0.020424 | 83.0526 |  | -1 | -1 | -1 | -1 | 0 |  |  | Central IRL A | -1 |  |  | 690 | PB-12 | Port Malabar Unit 40 Drainage Improvements | City of Palm Bay |  | 63.2824 | 0.067358
260000 | 2100000 | 2100000 | Central IRL | A | IR12-21 | 62-304.520 (7), F.A.C. | 0.56 | 0.48 | Natural Lands | 0.52252 | 3707.6302 | 8.6127 | 0.91179 | 4.5003 | 0.47643 | 1937.3038 | 4110 | Pine flatwoods | 4110 | City of Palm Bay Brevard County | City of Palm Bay |  |  | Natural Lands | 0 | 1 | 4.5003 | 0.47643 | 1937.3038 |  | -1 | -1 | -1 | -1 | 0 |  |  | Central IRL A | -1 |  |  | 690 | PB-12 | Port Malabar Unit 40 Drainage Improvements | City of Palm Bay |  | 201.5412 | 1.5712
260000 | 2100000 | 2100000 | Central IRL | A | IR12-21 | 62-304.520 (7), F.A.C. | 0.56 | 0.48 | City of Palm Bay | 0.072845 | 3707.6302 | 8.6127 | 0.91179 | 0.62739 | 0.066419 | 270.0821 | 1300 | Residential, High Density | 1300 | City of Palm Bay Brevard County | City of Palm Bay |  |  |  | 0 | 1 | 0.62739 | 0.066419 | 270.0821 |  | -1 | -1 | -1 | -1 | 0 |  |  | Central IRL A | -1 |  |  | 690 | PB-12 | Port Malabar Unit 40 Drainage Improvements | City of Palm Bay |  | 72.5085 | 0.21904
260000 | 2100000 | 2100000 | Central IRL | A | IR12-21 | 62-304.520 (7), F.A.C. | 0.56 | 0.48 | City of Palm Bay | 0.012015 | 3856.2031 | 9.4459 | 1.2482 | 0.11349 | 0.014997 | 46.3328 | 1400 | Commercial and Services | 1400 | City of Palm Bay Brevard County | City of Palm Bay |  |  |  | 0 | 1 | 0.11349 | 0.014997 | 46.3328 |  | -1 | -1 | -1 | -1 | 0 |  |  | Central IRL A | -1 |  |  | 690 | PB-12 | Port Malabar Unit 40 Drainage Improvements | City of Palm Bay |  | 54.3033 | 0.037577
260000 | 2100000 | 2100000 | Central IRL | A | IR12-21 | 62-304.520 (7), F.A.C. | 0.56 | 0.48 | Natural Lands | 0.028879 | 3856.2031 | 9.4459 | 1.2482 | 0.27279 | 0.036047 | 111.3649 | 6250 | Hydric pine flatwoods | 6250 | City of Palm Bay Brevard County | City of Palm Bay |  |  | Natural Lands | 0 | 1 | 0.27279 | 0.036047 | 111.3649 |  | -1 | -1 | -1 | -1 | 0 |  |  | Central IRL A | -1 |  |  | 690 | PB-12 | Port Malabar Unit 40 Drainage Improvements | City of Palm Bay |  | 53.1656 | 0.09032
260000 | 2100000 | 2100000 | Central IRL | A | IR12-21 | 62-304.520 (7), F.A.C. | 0.56 | 0.48 | City of Palm Bay | 0.18805 | 3856.2031 | 9.4459 | 1.2482 | 1.7763 | 0.23472 | 725.1584 | 1340 | Residential, High density; Multiple Dwelling Units, High Rise <Three stories or more> | 1340 | City of Palm Bay Brevard County | City of Palm Bay |  |  |  | 0 | 1 | 1.7763 | 0.23472 | 725.1584 |  | -1 | -1 | -1 | -1 | 0 |  |  | Central IRL A | -1 |  |  | 690 | PB-12 | Port Malabar Unit 40 Drainage Improvements | City of Palm Bay |  | 126.5704 | 0.58813
260000 | 2100000 | 2100000 | Central IRL | A | IR12-21 | 62-304.520 (7), F.A.C. | 0.56 | 0.48 | City of Palm Bay | 0.025947 | 4306.7653 | 12.2298 | 1.6226 | 0.31733 | 0.042102 | 111.7482 | 1300 | Residential, High Density | 1300 | City of Palm Bay Brevard County | City of Palm Bay |  |  |  | 0 | 1 | 0.31733 | 0.042102 | 111.7482 |  | -1 | -1 | -1 | -1 | 0 |  |  | Central IRL A | -1 |  |  | 690 | PB-12 | Port Malabar Unit 40 Drainage Improvements | City of Palm Bay |  | 46.2428 | 0.090631
260000 | 2100000 | 2100000 | Central IRL | A | IR12-21 | 62-304.520 (7), F.A.C. | 0.56 | 0.48 | City of Palm Bay | 0.38309 | 4306.7653 | 12.2298 | 1.6226 | 4.6851 | 0.62161 | 1649.8745 | 1400 | Commercial and Services | 1400 | City of Palm Bay Brevard County | City of Palm Bay |  |  |  | 0 | 1 | 4.6851 | 0.62161 | 1649.8745 |  | -1 | -1 | -1 | -1 | 0 |  |  | Central IRL A | -1 |  |  | 690 | PB-12 | Port Malabar Unit 40 Drainage Improvements | City of Palm Bay |  | 181.0925 | 1.3381
260000 | 2100000 | 2100000 | Central IRL | A | IR12-21 | 62-304.520 (7), F.A.C. | 0.56 | 0.48 | Natural Lands | 0.065347 | 4306.7653 | 12.2298 | 1.6226 | 0.79918 | 0.10603 | 281.4339 | 4110 | Pine flatwoods | 4110 | City of Palm Bay Brevard County | City of Palm Bay |  |  | Natural Lands | 0 | 1 | 0.79918 | 0.10603 | 281.4339 |  | -1 | -1 | -1 | -1 | 0 |  |  | Central IRL A | -1 |  |  | 690 | PB-12 | Port Malabar Unit 40 Drainage Improvements | City of Palm Bay |  | 82.4731 | 0.22825
260000 | 2100000 | 2100000 | Central IRL | A | IR12-21 | 62-304.520 (7), F.A.C. | 0.56 | 0.48 | Natural Lands | 0.083943 | 4306.7653 | 12.2298 | 1.6226 | 1.0266 | 0.13621 | 361.5228 | 4110 | Pine flatwoods | 4110 | City of Palm Bay Brevard County | City of Palm Bay |  |  | Natural Lands | 0 | 1 | 1.0266 | 0.13621 | 361.5228 |  | -1 | -1 | -1 | -1 | 0 |  |  | Central IRL A | -1 |  |  | 690 | PB-12 | Port Malabar Unit 40 Drainage Improvements | City of Palm Bay |  | 73.785 | 0.29321
260000 | 2100000 | 2100000 | Central IRL | A | IR12-21 | 62-304.520 (7), F.A.C. | 0.56 | 0.48 | Natural Lands | 0.0069981 | 4306.7653 | 12.2298 | 1.6226 | 0.085585 | 0.011355 | 30.1392 | 6250 | Hydric pine flatwoods | 6250 | City of Palm Bay Brevard County | City of Palm Bay |  |  | Natural Lands | 0 | 1 | 0.085585 | 0.011355 | 30.1392 |  | -1 | -1 | -1 | -1 | 0 |  |  | Central IRL A | -1 |  |  | 690 | PB-12 | Port Malabar Unit 40 Drainage Improvements | City of Palm Bay |  | 62.5875 | 0.024444
260000 | 2100000 | 2100000 | Central IRL | A | IR12-21 | 62-304.520 (7), F.A.C. | 0.56 | 0.48 | City of Palm Bay | 0.047233 | 4306.7653 | 12.2298 | 1.6226 | 0.57764 | 0.076641 | 203.4199 | 1340 | Residential, High density; Multiple Dwelling Units, High Rise <Three stories or more> | 1340 | City of Palm Bay Brevard County | City of Palm Bay |  |  |  | 0 | 1 | 0.57764 | 0.076641 | 203.4199 |  | -1 | -1 | -1 | -1 | 0 |  |  | Central IRL A | -1 |  |  | 690 | PB-12 | Port Malabar Unit 40 Drainage Improvements | City of Palm Bay |  | 70.1219 | 0.16498
260000 | 2100000 | 2100000 | Central IRL | A | IR12-21 | 62-304.520 (7), F.A.C. | 0.56 | 0.48 | City of Palm Bay | 0.0052066 | 4306.7653 | 12.2298 | 1.6226 | 0.063676 | 0.0084484 | 22.4237 | 1340 | Residential, High density; Multiple Dwelling Units, High Rise <Three stories or more> | 1340 | City of Palm Bay Brevard County | City of Palm Bay |  |  |  | 0 | 1 | 0.063676 | 0.0084484 | 22.4237 |  | -1 | -1 | -1 | -1 | 0 |  |  | Central IRL A | -1 |  |  | 690 | PB-12 | Port Malabar Unit 40 Drainage Improvements | City of Palm Bay |  | 19.0039 | 0.018186
260000 | 2100000 | 2100000 | Central IRL | A | IR12-21 | 62-304.520 (7), F.A.C. | 0.56 | 0.48 | Natural Lands | 0.47384 | 3796.9607 | 8.5167 | 1.2191 | 4.0356 | 0.57764 | 1799.1555 | 6250 | Hydric pine flatwoods | 6250 | City of Palm Bay Brevard County | City of Palm Bay |  |  | Natural Lands | 0 | 1 | 4.0356 | 0.57764 | 1799.1555 |  | -1 | -1 | -1 | -1 | 0 |  |  | Central IRL A | -1 |  |  | 690 | PB-12 | Port Malabar Unit 40 Drainage Improvements | City of Palm Bay |  | 176.7061 | 1.4592
260000 | 2100000 | 2100000 | Central IRL | A | IR12-21 | 62-304.520 (7), F.A.C. | 0.56 | 0.48 | City of Palm Bay | 0.14392 | 3796.9607 | 8.5167 | 1.2191 | 1.2257 | 0.17545 | 546.4681 | 1340 | Residential, High density; Multiple Dwelling Units, High Rise <Three stories or more> | 1340 | City of Palm Bay Brevard County | City of Palm Bay |  |  |  | 0 | 1 | 1.2257 | 0.17545 | 546.4681 |  | -1 | -1 | -1 | -1 | 0 |  |  | Central IRL A | -1 |  |  | 690 | PB-12 | Port Malabar Unit 40 Drainage Improvements | City of Palm Bay |  | 123.3008 | 0.4432
260000 | 2100000 | 2100000 | Central IRL | A | IR12-21 | 62-304.520 (7), F.A.C. | 0.56 | 0.48 | City of Palm Bay | 0.18012 | 3888.9101 | 9.557 | 1.278 | 1.7214 | 0.23019 | 700.4706 | 1300 | Residential, High Density | 1300 | City of Palm Bay Brevard County | City of Palm Bay |  |  |  | 0 | 1 | 1.7214 | 0.23019 | 700.4706 |  | -1 | -1 | -1 | -1 | 0 |  |  | Central IRL A | -1 |  |  | 690 | PB-12 | Port Malabar Unit 40 Drainage Improvements | City of Palm Bay |  | 134.7703 | 0.5681
260000 | 2100000 | 2100000 | Central IRL | A | IR12-21 | 62-304.520 (7), F.A.C. | 0.56 | 0.48 | Natural Lands | 0.40867 | 3888.9101 | 9.557 | 1.278 | 3.9057 | 0.52227 | 1589.2977 | 4110 | Pine flatwoods | 4110 | City of Palm Bay Brevard County | City of Palm Bay |  |  | Natural Lands | 0 | 1 | 3.9057 | 0.52227 | 1589.2977 |  | -1 | -1 | -1 | -1 | 0 |  |  | Central IRL A | -1 |  |  | 690 | PB-12 | Port Malabar Unit 40 Drainage Improvements | City of Palm Bay |  | 165.1849 | 1.289
260000 | 2100000 | 2100000 | Central IRL | A | IR12-21 | 62-304.520 (7), F.A.C. | 0.56 | 0.48 | City of Palm Bay | 0.028969 | 3888.9101 | 9.557 | 1.278 | 0.27686 | 0.037022 | 112.6582 | 1340 | Residential, High density; Multiple Dwelling Units, High Rise <Three stories or more> | 1340 | City of Palm Bay Brevard County | City of Palm Bay |  |  |  | 0 | 1 | 0.27686 | 0.037022 | 112.6582 |  | -1 | -1 | -1 | -1 | 0 |  |  | Central IRL A | -1 |  |  | 690 | PB-12 | Port Malabar Unit 40 Drainage Improvements | City of Palm Bay |  | 53.0359 | 0.091369
260000 | 2100000 | 2100000 | Central IRL | A | IR12-21 | 62-304.520 (7), F.A.C. | 0.56 | 0.48 | City of Palm Bay | 0.011368 | 3617.2308 | 7.9832 | 0.68138 | 0.090755 | 0.007746 | 41.1211 | 1400 | Commercial and Services | 1400 | City of Palm Bay Brevard County | City of Palm Bay |  |  |  | 0 | 1 | 0.090755 | 0.007746 | 41.1211 |  | -1 | -1 | -1 | -1 | 0 |  |  | Central IRL A | -1 |  |  | 690 | PB-12 | Port Malabar Unit 40 Drainage Improvements | City of Palm Bay |  | 60.2407 | 0.03335
260000 | 2100000 | 2100000 | Central IRL | A | IR12-21 | 62-304.520 (7), F.A.C. | 0.56 | 0.48 | Natural Lands | 0.6064 | 3617.2308 | 7.9832 | 0.68138 | 4.841 | 0.41319 | 2193.4718 | 4110 | Pine flatwoods | 4110 | City of Palm Bay Brevard County | City of Palm Bay |  |  | Natural Lands | 0 | 1 | 4.841 | 0.41319 | 2193.4718 |  | -1 | -1 | -1 | -1 | 0 |  |  | Central IRL A | -1 |  |  | 690 | PB-12 | Port Malabar Unit 40 Drainage Improvements | City of Palm Bay |  | 201.2533 | 1.779
260000 | 2100000 | 2100000 | Central IRL | A | IR12-21 | 62-304.520 (7), F.A.C. | 0.56 | 0.48 | Natural Lands | 0.51634 | 3770.2391 | 8.6638 | 0.8117 | 4.4735 | 0.41912 | 1946.7374 | 4110 | Pine flatwoods | 4110 | City of Palm Bay Brevard County | City of Palm Bay |  |  | Natural Lands | 0 | 1 | 4.4735 | 0.41912 | 2065.3377 |  | -1 | -1 | -1 | -1 | 0 |  |  | Central IRL A | -1 |  |  | 690 | PB-12 | Port Malabar Unit 40 Drainage Improvements | City of Palm Bay |  | 183.5862 | 1.6751
260000 | 2100000 | 2100000 | Central IRL | A | IR12-21 | 62-304.520 (7), F.A.C. | 0.56 | 0.48 | City of Palm Bay | 0.14675 | 4636.8103 | 11.1017 | 1.5278 | 1.6291 | 0.22419 | 680.4385 | 1400 | Commercial and Services | 1400 | City of Palm Bay Brevard County | City of Palm Bay |  |  |  | 0 | 1 | 1.6291 | 0.22419 | 680.4385 |  | -1 | -1 | -1 | -1 | 0 |  |  | Central IRL A | -1 |  |  | 690 | PB-12 | Port Malabar Unit 40 Drainage Improvements | City of Palm Bay |  | 127.1619 | 0.55186
260000 | 2100000 | 2100000 | Central IRL | A | IR12-21 | 62-304.520 (7), F.A.C. | 0.56 | 0.48 | City of Palm Bay | 0.10908 | 4636.8103 | 11.1017 | 1.5278 | 1.211 | 0.16666 | 505.8056 | 1550 | Other Light Industrial | 1550 | City of Palm Bay Brevard County | City of Palm Bay |  |  |  | 0 | 1 | 1.211 | 0.16666 | 505.8056 |  | -1 | -1 | -1 | -1 | 0 |  |  | Central IRL A | -1 |  |  | 690 | PB-12 | Port Malabar Unit 40 Drainage Improvements | City of Palm Bay |  | 173.2004 | 0.41022
260000 | 2100000 | 2100000 | Central IRL | A | IR12-21 | 62-304.520 (7), F.A.C. | 0.56 | 0.48 | City of Palm Bay | 0.34351 | 4636.8103 | 11.1017 | 1.5278 | 3.8135 | 0.5248 | 1592.7769 | 1420 | Wholesale Sales and Services <Excluding warehouses associated with industrial use> | 1420 | City of Palm Bay Brevard County | City of Palm Bay |  |  |  | 0 | 1 | 3.8135 | 0.5248 | 1592.7769 |  | -1 | -1 | -1 | -1 | 0 |  |  | Central IRL A | -1 |  |  | 690 | PB-12 | Port Malabar Unit 40 Drainage Improvements | City of Palm Bay |  | 150.6001 | 1.2918
260000 | 2100000 | 2100000 | Central IRL | A | IR12-21 | 62-304.520 (7), F.A.C. | 0.56 | 0.48 | City of Palm Bay | 0.0010528 | 4636.8103 | 11.1017 | 1.5278 | 0.011688 | 0.0016084 | 4.8816 | 1300 | Residential, High Density | 1300 | City of Palm Bay Brevard County | City of Palm Bay |  |  |  | 0 | 1 | 0.011688 | 0.0016084 | 4.8816 |  | -1 | -1 | -1 | -1 | 0 |  |  | Central IRL A | -1 |  |  | 690 | PB-12 | Port Malabar Unit 40 Drainage Improvements | City of Palm Bay |  | 8.2584 | 0.0039591
260000 | 2100000 | 2100000 | Central IRL | A | IR12-21 | 62-304.520 (7), F.A.C. | 0.56 | 0.48 | City of Palm Bay | 0.017372 | 4636.8103 | 11.1017 | 1.5278 | 0.19286 | 0.02654 | 80.5494 | 1300 | Residential, High Density | 1300 | City of Palm Bay Brevard County | City of Palm Bay |  |  |  | 0 | 1 | 0.19286 | 0.02654 | 80.5494 |  | -1 | -1 | -1 | -1 | 0 |  |  | Central IRL A | -1 |  |  | 690 | PB-12 | Port Malabar Unit 40 Drainage Improvements | City of Palm Bay |  | 65.7019 | 0.065328
260000 | 2100000 | 2100000 | Central IRL | A | IR12-21 | 62-304.520 (7), F.A.C. | 0.56 | 0.48 | City of Palm Bay | 0.33107 | 4489.0797 | 13.29 | 2.1145 | 4.3999 | 0.70005 | 1486.1999 | 1400 | Commercial and Services | 1400 | City of Palm Bay Brevard County | City of Palm Bay |  |  |  | 0 | 1 | 4.3999 | 0.70005 | 1486.1999 |  | -1 | -1 | -1 | -1 | 0 |  |  | Central IRL A | -1 |  |  | 690 | PB-12 | Port Malabar Unit 40 Drainage Improvements | City of Palm Bay |  | 204.1376 | 1.2054
260000 | 2100000 | 2100000 | Central IRL | A | IR12-21 | 62-304.520 (7), F.A.C. | 0.56 | 0.48 | City of Palm Bay | 0.28669 | 4489.0797 | 13.29 | 2.1145 | 3.8102 | 0.60622 | 1286.9894 | 1300 | Residential, High Density | 1300 | City of Palm Bay Brevard County | City of Palm Bay |  |  |  | 0 | 1 | 3.8102 | 0.60622 | 1286.9894 |  | -1 | -1 | -1 | -1 | 0 |  |  | Central IRL A | -1 |  |  | 690 | PB-12 | Port Malabar Unit 40 Drainage Improvements | City of Palm Bay |  | 136.647 | 1.0438
260000 | 2100000 | 2100000 | Central IRL | A | IR12-21 | 62-304.520 (7), F.A.C. | 0.56 | 0.48 | Natural Lands | 0.53097 | 3753.6783 | 8.57 | 0.79368 | 4.5504 | 0.42142 | 1993.0979 | 4110 | Pine flatwoods | 4110 | City of Palm Bay Brevard County | City of Palm Bay |  |  | Natural Lands | 0 | 1 | 4.5504 | 0.42142 | 2090.8353 |  | -1 | -1 | -1 | -1 | 0 |  |  | Central IRL A | -1 |  |  | 690 | PB-12 | Port Malabar Unit 40 Drainage Improvements | City of Palm Bay |  | 185.9542 | 1.6957
260000 | 2100000 | 2100000 | Central IRL | A | IR12-21 | 62-304.520 (7), F.A.C. | 0.56 | 0.48 | Natural Lands | 0.2794 | 4057.9403 | 10.5552 | 1.6506 | 2.9491 | 0.46117 | 1133.7755 | 4110 | Pine flatwoods | 4110 | City of Palm Bay Brevard County | City of Palm Bay |  |  | Natural Lands | 0 | 1 | 2.9491 | 0.46117 | 1133.7755 |  | -1 | -1 | -1 | -1 | 0 |  |  | Central IRL A | -1 |  |  | 690 | PB-12 | Port Malabar Unit 40 Drainage Improvements | City of Palm Bay |  | 145.2306 | 0.91953
260000 | 2100000 | 2100000 | Central IRL | A | IR12-21 | 62-304.520 (7), F.A.C. | 0.56 | 0.48 | City of Palm Bay | 0.33837 | 4057.9403 | 10.5552 | 1.6506 | 3.5715 | 0.5585 | 1373.0717 | 1300 | Residential, High Density | 1300 | City of Palm Bay Brevard County | City of Palm Bay |  |  |  | 0 | 1 | 3.5715 | 0.5585 | 1373.0717 |  | -1 | -1 | -1 | -1 | 0 |  |  | Central IRL A | -1 |  |  | 690 | PB-12 | Port Malabar Unit 40 Drainage Improvements | City of Palm Bay |  | 154.7763 | 1.1136
260000 | 2100000 | 2100000 | Central IRL | A | IR12-21 | 62-304.520 (7), F.A.C. | 0.56 | 0.48 | Natural Lands | 0.070966 | 4233.7256 | 9.6067 | 1.1044 | 0.68176 | 0.078375 | 300.4526 | 4110 | Pine flatwoods | 4110 | City of Palm Bay Brevard County | City of Palm Bay |  |  | Natural Lands | 0 | 1 | 0.68176 | 0.078375 | 324.9118 |  | -1 | -1 | -1 | -1 | 0 |  |  | Central IRL A | -1 |  |  | 690 | PB-12 | Port Malabar Unit 40 Drainage Improvements | City of Palm Bay |  | 84.2365 | 0.26351
260000 | 2100000 | 2100000 | Central IRL | A | IR12-21 | 62-304.520 (7), F.A.C. | 0.56 | 0.48 | City of Palm Bay | 0.20501 | 4698.6097 | 9.9686 | 1.407 | 2.0437 | 0.28844 | 963.2612 | 1410 | Retail Sales and Services | 1410 | City of Palm Bay Brevard County | City of Palm Bay |  |  |  | 0 | 1 | 2.0437 | 0.28844 | 963.2893 |  | -1 | -1 | -1 | -1 | 0 |  |  | Central IRL A | -1 |  |  | 690 | PB-12 | Port Malabar Unit 40 Drainage Improvements | City of Palm Bay |  | 133.1916 | 0.78126
260000 | 2100000 | 2100000 | Central IRL | A | IR12-21 | 62-304.520 (7), F.A.C. | 0.56 | 0.48 | Natural Lands | 0.24679 | 1609.9618 | 0 | 0 | 0 | 0 | 397.3157 | 4110 | Pine flatwoods | 4110 | City of Palm Bay Brevard County | City of Palm Bay |  |  | Natural Lands | 0 | 1 | 0 | 0 | 397.3157 |  | -1 | -1 | -1 | -1 | 0 |  |  | Central IRL A | -1 |  |  | 690 | PB-12 | Port Malabar Unit 40 Drainage Improvements | City of Palm Bay |  | 141.2346 | 0.32223
260000 | 2100000 | 2100000 | Central IRL | A | IR12-21 | 62-304.520 (7), F.A.C. | 0.56 | 0.48 | Natural Lands | 0.19171 | 1609.9618 | 0 | 0 | 0 | 0 | 308.6379 | 5300 | Reservoirs | 5300 | City of Palm Bay Brevard County | City of Palm Bay |  |  | Natural Lands | 0 | 1 | 0 | 0 | 308.6379 |  | -1 | -1 | -1 | -1 | 0 |  |  | Central IRL A | -1 |  |  | 690 | PB-12 | Port Malabar Unit 40 Drainage Improvements | City of Palm Bay |  | 126.7846 | 0.25031
260000 | 2100000 | 2100000 | Central IRL | A | IR12-21 | 62-304.520 (7), F.A.C. | 0.56 | 0.48 | City of Palm Bay | 0.17927 | 1609.9618 | 0 | 0 | 0 | 0 | 288.6219 | 8370 | Surface Water Collection Basin | 8370 | City of Palm Bay Brevard County | City of Palm Bay |  |  |  | 0 | 1 | 0 | 0 | 288.6219 |  | -1 | -1 | -1 | -1 | 0 |  |  | Central IRL A | -1 |  |  | 690 | PB-12 | Port Malabar Unit 40 Drainage Improvements | City of Palm Bay |  | 160.629 | 0.23408
260000 | 2100000 | 2100000 | Central IRL | A | IR12-21 | 62-304.520 (7), F.A.C. | 0.56 | 0.48 | Natural Lands | 0.61776 | 3657.046 | 7.9906 | 0.67293 | 4.9363 | 0.41571 | 2259.1893 | 4110 | Pine flatwoods | 4110 | City of Palm Bay Brevard County | City of Palm Bay |  |  | Natural Lands | 0 | 1 | 4.9363 | 0.41571 | 2259.1893 |  | -1 | -1 | -1 | -1 | 0 |  |  | Central IRL A | -1 |  |  | 690 | PB-12 | Port Malabar Unit 40 Drainage Improvements | City of Palm Bay |  | 200 | 1.8323
260000 | 2100000 | 2100000 | Central IRL | A | IR12-21 | 62-304.520 (7), F.A.C. | 0.56 | 0.48 | City of Palm Bay | 0.1514 | 3920.0968 | 9.5115 | 0.97149 | 1.44 | 0.14708 | 593.4904 | 1400 | Commercial and Services | 1400 | City of Palm Bay Brevard County | City of Palm Bay |  |  |  | 0 | 1 | 1.44 | 0.14708 | 593.4904 |  | -1 | -1 | -1 | -1 | 0 |  |  | Central IRL A | -1 |  |  | 690 | PB-12 | Port Malabar Unit 40 Drainage Improvements | City of Palm Bay |  | 124.512 | 0.48134
260000 | 2100000 | 2100000 | Central IRL | A | IR12-21 | 62-304.520 (7), F.A.C. | 0.56 | 0.48 | Natural Lands | 0.46637 | 3920.0968 | 9.5115 | 0.97149 | 4.4358 | 0.45307 | 1828.2021 | 4110 | Pine flatwoods | 4110 | City of Palm Bay Brevard County | City of Palm Bay |  |  | Natural Lands | 0 | 1 | 4.4358 | 0.45307 | 1828.2021 |  | -1 | -1 | -1 | -1 | 0 |  |  | Central IRL A | -1 |  |  | 690 | PB-12 | Port Malabar Unit 40 Drainage Improvements | City of Palm Bay |  | 175.4975 | 1.4827
260000 | 2100000 | 2100000 | Central IRL | A | IR12-21 | 62-304.520 (7), F.A.C. | 0.56 | 0.48 | Natural Lands | 0.19443 | 4396.9168 | 9.4726 | 1.1884 | 1.8418 | 0.23105 | 854.8955 | 4110 | Pine flatwoods | 4110 | City of Palm Bay Brevard County | City of Palm Bay |  |  | Natural Lands | 0 | 1 | 1.8418 | 0.23105 | 906.4705 |  | -1 | -1 | -1 | -1 | 0 |  |  | Central IRL A | -1 |  |  | 690 | PB-12 | Port Malabar Unit 40 Drainage Improvements | City of Palm Bay |  | 125.2282 | 0.73517
260000 | 2100000 | 2100000 | Central IRL | A | IR12-21 | 62-304.520 (7), F.A.C. | 0.56 | 0.48 | City of Palm Bay | 0.020158 | 4396.9168 | 9.4726 | 1.1884 | 0.19095 | 0.023955 | 88.633 | 1410 | Retail Sales and Services | 1410 | City of Palm Bay Brevard County | City of Palm Bay |  |  |  | 0 | 1 | 0.19095 | 0.023955 | 88.6434 |  | -1 | -1 | -1 | -1 | 0 |  |  | Central IRL A | -1 |  |  | 690 | PB-12 | Port Malabar Unit 40 Drainage Improvements | City of Palm Bay |  | 43.6232 | 0.071892
260000 | 2100000 | 2100000 | Central IRL | A | IR12-21 | 62-304.520 (7), F.A.C. | 0.56 | 0.48 | City of Palm Bay | 0.44161 | 4526.1582 | 13.544 | 2.0116 | 5.9811 | 0.88834 | 1998.7744 | 1400 | Commercial and Services | 1400 | City of Palm Bay Brevard County | City of Palm Bay |  |  |  | 0 | 1 | 5.9811 | 0.88834 | 1998.7744 |  | -1 | -1 | -1 | -1 | 0 |  |  | Central IRL A | -1 |  |  | 690 | PB-12 | Port Malabar Unit 40 Drainage Improvements | City of Palm Bay |  | 171.7142 | 1.6211
260000 | 2100000 | 2100000 | Central IRL | A | IR12-21 | 62-304.520 (7), F.A.C. | 0.56 | 0.48 | City of Palm Bay | 0.17616 | 4526.1582 | 13.544 | 2.0116 | 2.3859 | 0.35436 | 797.3207 | 1340 | Residential, High density; Multiple Dwelling Units, High Rise <Three stories or more> | 1340 | City of Palm Bay Brevard County | City of Palm Bay |  |  |  | 0 | 1 | 2.3859 | 0.35436 | 797.3207 |  | -1 | -1 | -1 | -1 | 0 |  |  | Central IRL A | -1 |  |  | 690 | PB-12 | Port Malabar Unit 40 Drainage Improvements | City of Palm Bay |  | 128.3331 | 0.64665
260000 | 2100000 | 2100000 | Central IRL | A | IR12-21 | 62-304.520 (7), F.A.C. | 0.56 | 0.48 | Natural Lands | 0.61776 | 3405.9749 | 7.477 | 0.61388 | 4.619 | 0.37923 | 2104.0868 | 4110 | Pine flatwoods | 4110 | City of Palm Bay Brevard County | City of Palm Bay |  |  | Natural Lands | 0 | 1 | 4.619 | 0.37923 | 2104.0868 |  | -1 | -1 | -1 | -1 | 0 |  |  | Central IRL A | -1 |  |  | 690 | PB-12 | Port Malabar Unit 40 Drainage Improvements | City of Palm Bay |  | 200 | 1.7065
260000 | 2100000 | 2100000 | Central IRL | A | IR12-21 | 62-304.520 (7), F.A.C. | 0.56 | 0.48 | City of Palm Bay | 0.26028 | 4574.245 | 13.0873 | 2.5131 | 3.4063 | 0.65412 | 1190.5778 | 1300 | Residential, High Density | 1300 | City of Palm Bay Brevard County | City of Palm Bay |  |  |  | 0 | 1 | 3.4063 | 0.65412 | 1190.5778 |  | -1 | -1 | -1 | -1 | 0 |  |  | Central IRL A | -1 |  |  | 690 | PB-12 | Port Malabar Unit 40 Drainage Improvements | City of Palm Bay |  | 142.1358 | 0.96559
260000 | 2100000 | 2100000 | Central IRL | A | IR12-21 | 62-304.520 (7), F.A.C. | 0.56 | 0.48 | City of Palm Bay | 0.35748 | 4574.245 | 13.0873 | 2.5131 | 4.6785 | 0.89841 | 1635.2236 | 1300 | Residential, High Density | 1300 | City of Palm Bay Brevard County | City of Palm Bay |  |  |  | 0 | 1 | 4.6785 | 0.89841 | 1635.2236 |  | -1 | -1 | -1 | -1 | 0 |  |  | Central IRL A | -1 |  |  | 690 | PB-12 | Port Malabar Unit 40 Drainage Improvements | City of Palm Bay |  | 157.871 | 1.3262
260000 | 2100000 | 2100000 | Central IRL | A | IR12-21 | 62-304.520 (7), F.A.C. | 0.56 | 0.48 | City of Palm Bay | 0.0098003 | 3544.2793 | 10.5418 | 1.7114 | 0.10331 | 0.016772 | 34.735 | 1300 | Residential, High Density | 1300 | City of Palm Bay Brevard County | City of Palm Bay |  |  |  | 0 | 1 | 0.10331 | 0.016772 | 34.735 |  | -1 | -1 | -1 | -1 | 0 |  |  | Central IRL A | -1 |  |  | 690 | PB-12 | Port Malabar Unit 40 Drainage Improvements | City of Palm Bay |  | 63.2248 | 0.028171
260000 | 2100000 | 2100000 | Central IRL | A | IR12-21 | 62-304.520 (7), F.A.C. | 0.56 | 0.48 | Agricultural Producers | 0.040689 | 3544.2793 | 10.5418 | 1.7114 | 0.42893 | 0.069634 | 144.2116 | 2110 | Improved Pasture | 2110 | City of Palm Bay Brevard County | City of Palm Bay | Agricultural Producers |  |  | 0 | 1 | 0.42893 | 0.069634 | 144.2116 |  | -1 | -1 | -1 | -1 | 0 |  |  | Central IRL A | -1 |  |  | 690 | PB-12 | Port Malabar Unit 40 Drainage Improvements | City of Palm Bay |  | 106.6058 | 0.11696
260000 | 2100000 | 2100000 | Central IRL | A | IR12-21 | 62-304.520 (7), F.A.C. | 0.56 | 0.48 | City of Palm Bay | 0.0047457 | 3544.2793 | 10.5418 | 1.7114 | 0.050028 | 0.0081217 | 16.82 | 1340 | Residential, High density; Multiple Dwelling Units, High Rise <Three stories or more> | 1340 | City of Palm Bay Brevard County | City of Palm Bay |  |  |  | 0 | 1 | 0.050028 | 0.0081217 | 16.82 |  | -1 | -1 | -1 | -1 | 0 |  |  | Central IRL A | -1 |  |  | 690 | PB-12 | Port Malabar Unit 40 Drainage Improvements | City of Palm Bay |  | 41.3472 | 0.013642
260000 | 2100000 | 2100000 | Central IRL | A | IR12-21 | 62-304.520 (7), F.A.C. | 0.56 | 0.48 | City of Palm Bay | 0.057545 | 4049.4888 | 10.1603 | 1.3501 | 0.58467 | 0.077689 | 233.0262 | 1400 | Commercial and Services | 1400 | City of Palm Bay Brevard County | City of Palm Bay |  |  |  | 0 | 1 | 0.58467 | 0.077689 | 233.0262 |  | -1 | -1 | -1 | -1 | 0 |  |  | Central IRL A | -1 |  |  | 690 | PB-12 | Port Malabar Unit 40 Drainage Improvements | City of Palm Bay |  | 139.0596 | 0.18899
260000 | 2100000 | 2100000 | Central IRL | A | IR12-21 | 62-304.520 (7), F.A.C. | 0.56 | 0.48 | Natural Lands | 0.37433 | 4049.4888 | 10.1603 | 1.3501 | 3.8034 | 0.50538 | 1515.8601 | 4110 | Pine flatwoods | 4110 | City of Palm Bay Brevard County | City of Palm Bay |  |  | Natural Lands | 0 | 1 | 3.8034 | 0.50538 | 1515.8601 |  | -1 | -1 | -1 | -1 | 0 |  |  | Central IRL A | -1 |  |  | 690 | PB-12 | Port Malabar Unit 40 Drainage Improvements | City of Palm Bay |  | 160.6097 | 1.2294
260000 | 2100000 | 2100000 | Central IRL | A | IR12-21 | 62-304.520 (7), F.A.C. | 0.56 | 0.48 | City of Palm Bay | 0.18589 | 4049.4888 | 10.1603 | 1.3501 | 1.8887 | 0.25096 | 752.7399 | 1300 | Residential, High Density | 1300 | City of Palm Bay Brevard County | City of Palm Bay |  |  |  | 0 | 1 | 1.8887 | 0.25096 | 752.7399 |  | -1 | -1 | -1 | -1 | 0 |  |  | Central IRL A | -1 |  |  | 690 | PB-12 | Port Malabar Unit 40 Drainage Improvements | City of Palm Bay |  | 125.8942 | 0.61049
260000 | 2100000 | 2100000 | Central IRL | A | IR12-21 | 62-304.520 (7), F.A.C. | 0.56 | 0.48 | City of Palm Bay | 0.2445 | 3308.0931 | 6.1865 | 1.0325 | 1.5126 | 0.25245 | 808.8309 | 1400 | Commercial and Services | 1400 | City of Palm Bay Brevard County | City of Palm Bay |  |  |  | 0 | 1 | 1.5126 | 0.25245 | 808.8309 |  | -1 | -1 | -1 | -1 | 0 |  |  | Central IRL A | -1 |  |  | 690 | PB-12 | Port Malabar Unit 40 Drainage Improvements | City of Palm Bay |  | 126.4158 | 0.65599
260000 | 2100000 | 2100000 | Central IRL | A | IR12-21 | 62-304.520 (7), F.A.C. | 0.56 | 0.48 | City of Palm Bay | 0.18629 | 3308.0931 | 6.1865 | 1.0325 | 1.1525 | 0.19235 | 616.2704 | 8370 | Surface Water Collection Basin | 8370 | City of Palm Bay Brevard County | City of Palm Bay |  |  |  | 0 | 1 | 1.1525 | 0.19235 | 616.2704 |  | -1 | -1 | -1 | -1 | 0 |  |  | Central IRL A | -1 |  |  | 690 | PB-12 | Port Malabar Unit 40 Drainage Improvements | City of Palm Bay |  | 136.2801 | 0.49981
260000 | 2100000 | 2100000 | Central IRL | A | IR12-21 | 62-304.520 (7), F.A.C. | 0.56 | 0.48 | City of Palm Bay | 0.16206 | 3308.0931 | 6.1865 | 1.0325 | 1.0026 | 0.16733 | 536.1205 | 1330 | Residential, High density; Multiple Dwelling Units, Low Rise <Two stories or less> | 1330 | City of Palm Bay Brevard County | City of Palm Bay |  |  |  | 0 | 1 | 1.0026 | 0.16733 | 536.1205 |  | -1 | -1 | -1 | -1 | 0 |  |  | Central IRL A | -1 |  |  | 690 | PB-12 | Port Malabar Unit 40 Drainage Improvements | City of Palm Bay |  | 114.4085 | 0.43481
260000 | 2100000 | 2100000 | Central IRL | A | IR12-21 | 62-304.520 (7), F.A.C. | 0.56 | 0.48 | City of Palm Bay | 0.024908 | 3308.0931 | 6.1865 | 1.0325 | 0.15409 | 0.025717 | 82.3972 | 1300 | Residential, High Density | 1300 | City of Palm Bay Brevard County | City of Palm Bay |  |  |  | 0 | 1 | 0.15409 | 0.025717 | 82.3972 |  | -1 | -1 | -1 | -1 | 0 |  |  | Central IRL A | -1 |  |  | 690 | PB-12 | Port Malabar Unit 40 Drainage Improvements | City of Palm Bay |  | 43.5046 | 0.066827
260000 | 2100000 | 2100000 | Central IRL | A | IR12-21 | 62-304.520 (7), F.A.C. | 0.56 | 0.48 | City of Palm Bay | 0.34488 | 4280.352 | 12.3521 | 1.7941 | 4.26 | 0.61874 | 1476.2107 | 1400 | Commercial and Services | 1400 | City of Palm Bay Brevard County | City of Palm Bay |  |  |  | 0 | 1 | 4.26 | 0.61874 | 1476.2107 |  | -1 | -1 | -1 | -1 | 0 |  |  | Central IRL A | -1 |  |  | 690 | PB-12 | Port Malabar Unit 40 Drainage Improvements | City of Palm Bay |  | 174.8617 | 1.1973
260000 | 2100000 | 2100000 | Central IRL | A | IR12-21 | 62-304.520 (7), F.A.C. | 0.56 | 0.48 | Natural Lands | 0.09567 | 4280.352 | 12.3521 | 1.7941 | 1.1817 | 0.17164 | 409.5007 | 4110 | Pine flatwoods | 4110 | City of Palm Bay Brevard County | City of Palm Bay |  |  | Natural Lands | 0 | 1 | 1.1817 | 0.17164 | 409.5007 |  | -1 | -1 | -1 | -1 | 0 |  |  | Central IRL A | -1 |  |  | 690 | PB-12 | Port Malabar Unit 40 Drainage Improvements | City of Palm Bay |  | 82.1425 | 0.33212
260000 | 2100000 | 2100000 | Central IRL | A | IR12-21 | 62-304.520 (7), F.A.C. | 0.56 | 0.48 | City of Palm Bay | 0.0076065 | 4280.352 | 12.3521 | 1.7941 | 0.093957 | 0.013647 | 32.5586 | 1300 | Residential, High Density | 1300 | City of Palm Bay Brevard County | City of Palm Bay |  |  |  | 0 | 1 | 0.093957 | 0.013647 | 32.5586 |  | -1 | -1 | -1 | -1 | 0 |  |  | Central IRL A | -1 |  |  | 690 | PB-12 | Port Malabar Unit 40 Drainage Improvements | City of Palm Bay |  | 26.7898 | 0.026406
260000 | 2100000 | 2100000 | Central IRL | A | IR12-21 | 62-304.520 (7), F.A.C. | 0.56 | 0.48 | City of Palm Bay | 0.16961 | 4280.352 | 12.3521 | 1.7941 | 2.095 | 0.30429 | 725.9751 | 1300 | Residential, High Density | 1300 | City of Palm Bay Brevard County | City of Palm Bay |  |  |  | 0 | 1 | 2.095 | 0.30429 | 725.9751 |  | -1 | -1 | -1 | -1 | 0 |  |  | Central IRL A | -1 |  |  | 690 | PB-12 | Port Malabar Unit 40 Drainage Improvements | City of Palm Bay |  | 108.929 | 0.58879
260000 | 2100000 | 2100000 | Central IRL | A | IR12-21 | 62-304.520 (7), F.A.C. | 0.56 | 0.48 | City of Palm Bay | 0.044986 | 3818.1415 | 8.8314 | 0.88653 | 0.39729 | 0.039882 | 171.7641 | 1400 | Commercial and Services | 1400 | City of Palm Bay Brevard County | City of Palm Bay |  |  |  | 0 | 1 | 0.39729 | 0.039882 | 171.7641 |  | -1 | -1 | -1 | -1 | 0 |  |  | Central IRL A | -1 |  |  | 690 | PB-12 | Port Malabar Unit 40 Drainage Improvements | City of Palm Bay |  | 108.0361 | 0.13931
260000 | 2100000 | 2100000 | Central IRL | A | IR12-21 | 62-304.520 (7), F.A.C. | 0.56 | 0.48 | Natural Lands | 0.22095 | 3818.1415 | 8.8314 | 0.88653 | 1.9513 | 0.19588 | 843.6152 | 3100 | Herbaceous Dry Prairie | 3100 | City of Palm Bay Brevard County | City of Palm Bay |  |  | Natural Lands | 0 | 1 | 1.9513 | 0.19588 | 843.6152 |  | -1 | -1 | -1 | -1 | 0 |  |  | Central IRL A | -1 |  |  | 690 | PB-12 | Port Malabar Unit 40 Drainage Improvements | City of Palm Bay |  | 130.3304 | 0.6842
260000 | 2100000 | 2100000 | Central IRL | A | IR12-21 | 62-304.520 (7), F.A.C. | 0.56 | 0.48 | Natural Lands | 0.35183 | 3818.1415 | 8.8314 | 0.88653 | 3.1071 | 0.31191 | 1343.329 | 4110 | Pine flatwoods | 4110 | City of Palm Bay Brevard County | City of Palm Bay |  |  | Natural Lands | 0 | 1 | 3.1071 | 0.31191 | 1343.329 |  | -1 | -1 | -1 | -1 | 0 |  |  | Central IRL A | -1 |  |  | 690 | PB-12 | Port Malabar Unit 40 Drainage Improvements | City of Palm Bay |  | 154.5722 | 1.0895
260000 | 2100000 | 2100000 | Central IRL | A | IR12-21 | 62-304.520 (7), F.A.C. | 0.56 | 0.48 | City of Palm Bay | 0.34378 | 4658.5898 | 9.7122 | 1.3378 | 3.3388 | 0.4599 | 1601.52 | 1550 | Other Light Industrial | 1550 | City of Palm Bay Brevard County | City of Palm Bay |  |  |  | 0 | 1 | 3.3388 | 0.4599 | 1601.52 |  | -1 | -1 | -1 | -1 | 0 |  |  | Central IRL A | -1 |  |  | 690 | PB-12 | Port Malabar Unit 40 Drainage Improvements | City of Palm Bay |  | 223.444 | 1.2989
260000 | 2100000 | 2100000 | Central IRL | A | IR12-21 | 62-304.520 (7), F.A.C. | 0.56 | 0.48 | City of Palm Bay | 0.20286 | 4658.5898 | 9.7122 | 1.3378 | 1.9702 | 0.27138 | 945.0576 | 1420 | Wholesale Sales and Services <Excluding warehouses associated with industrial use> | 1420 | City of Palm Bay Brevard County | City of Palm Bay |  |  |  | 0 | 1 | 1.9702 | 0.27138 | 945.0576 |  | -1 | -1 | -1 | -1 | 0 |  |  | Central IRL A | -1 |  |  | 690 | PB-12 | Port Malabar Unit 40 Drainage Improvements | City of Palm Bay |  | 116.0711 | 0.76647
260000 | 2100000 | 2100000 | Central IRL | A | IR12-21 | 62-304.520 (7), F.A.C. | 0.56 | 0.48 | City of Palm Bay | 0.024912 | 4658.5898 | 9.7122 | 1.3378 | 0.24195 | 0.033327 | 116.0546 | 1420 | Wholesale Sales and Services <Excluding warehouses associated with industrial use> | 1420 | City of Palm Bay Brevard County | City of Palm Bay |  |  |  | 0 | 1 | 0.24195 | 0.033327 | 116.0546 |  | -1 | -1 | -1 | -1 | 0 |  |  | Central IRL A | -1 |  |  | 690 | PB-12 | Port Malabar Unit 40 Drainage Improvements | City of Palm Bay |  | 42.7984 | 0.094124
260000 | 2100000 | 2100000 | Central IRL | A | IR12-21 | 62-304.520 (7), F.A.C. | 0.56 | 0.48 | City of Palm Bay | 0.04621 | 4658.5898 | 9.7122 | 1.3378 | 0.4488 | 0.061819 | 215.2744 | 1420 | Wholesale Sales and Services <Excluding warehouses associated with industrial use> | 1420 | City of Palm Bay Brevard County | City of Palm Bay |  |  |  | 0 | 1 | 0.4488 | 0.061819 | 215.2744 |  | -1 | -1 | -1 | -1 | 0 |  |  | Central IRL A | -1 |  |  | 690 | PB-12 | Port Malabar Unit 40 Drainage Improvements | City of Palm Bay |  | 54.8923 | 0.17459
260000 | 2100000 | 2100000 | Central IRL | A | IR12-21 | 62-304.520 (7), F.A.C. | 0.56 | 0.48 | City of Palm Bay | 0.16014 | 3876.1063 | 7.549 | 1.0101 | 1.2089 | 0.16176 | 620.7235 | 1400 | Commercial and Services | 1400 | City of Palm Bay Brevard County | City of Palm Bay |  |  |  | 0 | 1 | 1.2089 | 0.16176 | 620.7235 |  | -1 | -1 | -1 | -1 | 0 |  |  | Central IRL A | -1 |  |  | 690 | PB-12 | Port Malabar Unit 40 Drainage Improvements | City of Palm Bay |  | 117.2234 | 0.50343
260000 | 2100000 | 2100000 | Central IRL | A | IR12-21 | 62-304.520 (7), F.A.C. | 0.56 | 0.48 | City of Palm Bay | 0.077106 | 3876.1063 | 7.549 | 1.0101 | 0.58208 | 0.077886 | 298.8712 | 1550 | Other Light Industrial | 1550 | City of Palm Bay Brevard County | City of Palm Bay |  |  |  | 0 | 1 | 0.58208 | 0.077886 | 298.8712 |  | -1 | -1 | -1 | -1 | 0 |  |  | Central IRL A | -1 |  |  | 690 | PB-12 | Port Malabar Unit 40 Drainage Improvements | City of Palm Bay |  | 87.1995 | 0.24239
260000 | 2100000 | 2100000 | Central IRL | A | IR12-21 | 62-304.520 (7), F.A.C. | 0.56 | 0.48 | City of Palm Bay | 0.091128 | 3876.1063 | 7.549 | 1.0101 | 0.68793 | 0.09205 | 353.223 | 8370 | Surface Water Collection Basin | 8370 | City of Palm Bay Brevard County | City of Palm Bay |  |  |  | 0 | 1 | 0.68793 | 0.09205 | 353.223 |  | -1 | -1 | -1 | -1 | 0 |  |  | Central IRL A | -1 |  |  | 690 | PB-12 | Port Malabar Unit 40 Drainage Improvements | City of Palm Bay |  | 114.7935 | 0.28647
260000 | 2100000 | 2100000 | Central IRL | A | IR12-21 | 62-304.520 (7), F.A.C. | 0.56 | 0.48 | City of Palm Bay | 0.56364 | 4628.6799 | 11.6642 | 1.6305 | 6.5744 | 0.91899 | 2608.9192 | 1400 | Commercial and Services | 1400 | City of Palm Bay Brevard County | City of Palm Bay |  |  |  | 0 | 1 | 6.5744 | 0.91899 | 2608.9192 |  | -1 | -1 | -1 | -1 | 0 |  |  | Central IRL A | -1 |  |  | 690 | PB-12 | Port Malabar Unit 40 Drainage Improvements | City of Palm Bay |  | 191.15 | 2.1159
260000 | 2100000 | 2100000 | Central IRL | A | IR12-21 | 62-304.520 (7), F.A.C. | 0.56 | 0.48 | City of Palm Bay | 0.0023368 | 4628.6799 | 11.6642 | 1.6305 | 0.027257 | 0.0038101 | 10.8165 | 1420 | Wholesale Sales and Services <Excluding warehouses associated with industrial use> | 1420 | City of Palm Bay Brevard County | City of Palm Bay |  |  |  | 0 | 1 | 0.027257 | 0.0038101 | 10.8165 |  | -1 | -1 | -1 | -1 | 0 |  |  | Central IRL A | -1 |  |  | 690 | PB-12 | Port Malabar Unit 40 Drainage Improvements | City of Palm Bay |  | 80.3299 | 0.0087725
260000 | 2100000 | 2100000 | Central IRL | A | IR12-21 | 62-304.520 (7), F.A.C. | 0.56 | 0.48 | City of Palm Bay | 0.051784 | 4628.6799 | 11.6642 | 1.6305 | 0.60402 | 0.084432 | 239.6936 | 1340 | Residential, High density; Multiple Dwelling Units, High Rise <Three stories or more> | 1340 | City of Palm Bay Brevard County | City of Palm Bay |  |  |  | 0 | 1 | 0.60402 | 0.084432 | 239.6936 |  | -1 | -1 | -1 | -1 | 0 |  |  | Central IRL A | -1 |  |  | 690 | PB-12 | Port Malabar Unit 40 Drainage Improvements | City of Palm Bay |  | 108.3861 | 0.1944
260000 | 2100000 | 2100000 | Central IRL | A | IR12-21 | 62-304.520 (7), F.A.C. | 0.56 | 0.48 | City of Palm Bay | 0.1221 | 4597.1625 | 9.926 | 1.3513 | 1.212 | 0.165 | 561.3345 | 1550 | Other Light Industrial | 1550 | City of Palm Bay Brevard County | City of Palm Bay |  |  |  | 0 | 1 | 1.212 | 0.165 | 561.3345 |  | -1 | -1 | -1 | -1 | 0 |  |  | Central IRL A | -1 |  |  | 690 | PB-12 | Port Malabar Unit 40 Drainage Improvements | City of Palm Bay |  | 187.6139 | 0.45526
260000 | 2100000 | 2100000 | Central IRL | A | IR12-21 | 62-304.520 (7), F.A.C. | 0.56 | 0.48 | Natural Lands | 0.054882 | 4597.1625 | 9.926 | 1.3513 | 0.54476 | 0.074161 | 252.3036 | 3100 | Herbaceous Dry Prairie | 3100 | City of Palm Bay Brevard County | City of Palm Bay |  |  | Natural Lands | 0 | 1 | 0.54476 | 0.074161 | 252.3036 |  | -1 | -1 | -1 | -1 | 0 |  |  | Central IRL A | -1 |  |  | 690 | PB-12 | Port Malabar Unit 40 Drainage Improvements | City of Palm Bay |  | 72.3008 | 0.20463
260000 | 2100000 | 2100000 | Central IRL | A | IR12-21 | 62-304.520 (7), F.A.C. | 0.56 | 0.48 | City of Palm Bay | 0.18474 | 4597.1625 | 9.926 | 1.3513 | 1.8337 | 0.24963 | 849.2704 | 1420 | Wholesale Sales and Services <Excluding warehouses associated with industrial use> | 1420 | City of Palm Bay Brevard County | City of Palm Bay |  |  |  | 0 | 1 | 1.8337 | 0.24963 | 849.2704 |  | -1 | -1 | -1 | -1 | 0 |  |  | Central IRL A | -1 |  |  | 690 | PB-12 | Port Malabar Unit 40 Drainage Improvements | City of Palm Bay |  | 110.0448 | 0.68878
260000 | 2100000 | 2100000 | Central IRL | A | IR12-21 | 62-304.520 (7), F.A.C. | 0.56 | 0.48 | City of Palm Bay | 0.19272 | 4597.1625 | 9.926 | 1.3513 | 1.913 | 0.26042 | 885.9849 | 1420 | Wholesale Sales and Services <Excluding warehouses associated with industrial use> | 1420 | City of Palm Bay Brevard County | City of Palm Bay |  |  |  | 0 | 1 | 1.913 | 0.26042 | 885.9849 |  | -1 | -1 | -1 | -1 | 0 |  |  | Central IRL A | -1 |  |  | 690 | PB-12 | Port Malabar Unit 40 Drainage Improvements | City of Palm Bay |  | 112.1608 | 0.71856
260000 | 2100000 | 2100000 | Central IRL | A | IR12-21 | 62-304.520 (7), F.A.C. | 0.56 | 0.48 | City of Palm Bay | 0.063314 | 4597.1625 | 9.926 | 1.3513 | 0.62845 | 0.085554 | 291.0655 | 1420 | Wholesale Sales and Services <Excluding warehouses associated with industrial use> | 1420 | City of Palm Bay Brevard County | City of Palm Bay |  |  |  | 0 | 1 | 0.62845 | 0.085554 | 291.0655 |  | -1 | -1 | -1 | -1 | 0 |  |  | Central IRL A | -1 |  |  | 690 | PB-12 | Port Malabar Unit 40 Drainage Improvements | City of Palm Bay |  | 71.4273 | 0.23606
260000 | 2100000 | 2100000 | Central IRL | A | IR12-21 | 62-304.520 (7), F.A.C. | 0.56 | 0.48 | Natural Lands | 0.39705 | 2627.3237 | 1.9477 | 0.027421 | 0.77332 | 0.010888 | 1043.1759 | 4110 | Pine flatwoods | 4110 | City of Palm Bay Brevard County | City of Palm Bay |  |  | Natural Lands | 0 | 1 | 0.77332 | 0.010888 | 1043.1759 |  | -1 | -1 | -1 | -1 | 0 |  |  | Central IRL A | -1 |  |  | 690 | PB-12 | Port Malabar Unit 40 Drainage Improvements | City of Palm Bay |  | 194.2013 | 0.84605
260000 | 2100000 | 2100000 | Central IRL | A | IR12-21 | 62-304.520 (7), F.A.C. | 0.56 | 0.48 | Natural Lands | 0.038215 | 2627.3237 | 1.9477 | 0.027421 | 0.07443 | 0.0010479 | 100.4027 | 5300 | Reservoirs | 5300 | City of Palm Bay Brevard County | City of Palm Bay |  |  | Natural Lands | 0 | 1 | 0.07443 | 0.0010479 | 100.4027 |  | -1 | -1 | -1 | -1 | 0 |  |  | Central IRL A | -1 |  |  | 690 | PB-12 | Port Malabar Unit 40 Drainage Improvements | City of Palm Bay |  | 49.1773 | 0.08143
260000 | 2100000 | 2100000 | Central IRL | A | IR12-21 | 62-304.520 (7), F.A.C. | 0.56 | 0.48 | City of Palm Bay | 0.16683 | 2627.3237 | 1.9477 | 0.027421 | 0.32493 | 0.0045747 | 438.3193 | 8370 | Surface Water Collection Basin | 8370 | City of Palm Bay Brevard County | City of Palm Bay |  |  |  | 0 | 1 | 0.32493 | 0.0045747 | 438.3193 |  | -1 | -1 | -1 | -1 | 0 |  |  | Central IRL A | -1 |  |  | 690 | PB-12 | Port Malabar Unit 40 Drainage Improvements | City of Palm Bay |  | 112.9877 | 0.35549
260000 | 2100000 | 2100000 | Central IRL | A | IR12-21 | 62-304.520 (7), F.A.C. | 0.56 | 0.48 | City of Palm Bay | 0.015669 | 2627.3237 | 1.9477 | 0.027421 | 0.030518 | 0.00042965 | 41.1667 | 1300 | Residential, High Density | 1300 | City of Palm Bay Brevard County | City of Palm Bay |  |  |  | 0 | 1 | 0.030518 | 0.00042965 | 41.1667 |  | -1 | -1 | -1 | -1 | 0 |  |  | Central IRL A | -1 |  |  | 690 | PB-12 | Port Malabar Unit 40 Drainage Improvements | City of Palm Bay |  | 38.4751 | 0.033387
260000 | 2100000 | 2100000 | Central IRL | A | IR12-21 | 62-304.520 (7), F.A.C. | 0.56 | 0.48 | City of Palm Bay | 0.23955 | 4601.6273 | 10.9194 | 1.5046 | 2.6158 | 0.36044 | 1102.34 | 1400 | Commercial and Services | 1400 | City of Palm Bay Brevard County | City of Palm Bay |  |  |  | 0 | 1 | 2.6158 | 0.36044 | 1102.34 |  | -1 | -1 | -1 | -1 | 0 |  |  | Central IRL A | -1 |  |  | 690 | PB-12 | Port Malabar Unit 40 Drainage Improvements | City of Palm Bay |  | 130.5579 | 0.89403
260000 | 2100000 | 2100000 | Central IRL | A | IR12-21 | 62-304.520 (7), F.A.C. | 0.56 | 0.48 | City of Palm Bay | 0.32042 | 4601.6273 | 10.9194 | 1.5046 | 3.4988 | 0.48211 | 1474.455 | 1550 | Other Light Industrial | 1550 | City of Palm Bay Brevard County | City of Palm Bay |  |  |  | 0 | 1 | 3.4988 | 0.48211 | 1474.455 |  | -1 | -1 | -1 | -1 | 0 |  |  | Central IRL A | -1 |  |  | 690 | PB-12 | Port Malabar Unit 40 Drainage Improvements | City of Palm Bay |  | 153.3852 | 1.1958
260000 | 2100000 | 2100000 | Central IRL | A | IR12-21 | 62-304.520 (7), F.A.C. | 0.56 | 0.48 | City of Palm Bay | 0.0052754 | 4601.6273 | 10.9194 | 1.5046 | 0.057604 | 0.0079375 | 24.2753 | 1420 | Wholesale Sales and Services <Excluding warehouses associated with industrial use> | 1420 | City of Palm Bay Brevard County | City of Palm Bay |  |  |  | 0 | 1 | 0.057604 | 0.0079375 | 24.2753 |  | -1 | -1 | -1 | -1 | 0 |  |  | Central IRL A | -1 |  |  | 690 | PB-12 | Port Malabar Unit 40 Drainage Improvements | City of Palm Bay |  | 20.9427 | 0.019688
260000 | 2100000 | 2100000 | Central IRL | A | IR12-21 | 62-304.520 (7), F.A.C. | 0.56 | 0.48 | City of Palm Bay | 0.045755 | 4601.6273 | 10.9194 | 1.5046 | 0.49961 | 0.068843 | 210.5452 | 1420 | Wholesale Sales and Services <Excluding warehouses associated with industrial use> | 1420 | City of Palm Bay Brevard County | City of Palm Bay |  |  |  | 0 | 1 | 0.49961 | 0.068843 | 210.5452 |  | -1 | -1 | -1 | -1 | 0 |  |  | Central IRL A | -1 |  |  | 690 | PB-12 | Port Malabar Unit 40 Drainage Improvements | City of Palm Bay |  | 61.7673 | 0.17076
260000 | 2100000 | 2100000 | Central IRL | A | IR12-21 | 62-304.520 (7), F.A.C. | 0.56 | 0.48 | City of Palm Bay | 0.0067588 | 4601.6273 | 10.9194 | 1.5046 | 0.073802 | 0.010169 | 31.1016 | 1420 | Wholesale Sales and Services <Excluding warehouses associated with industrial use> | 1420 | City of Palm Bay Brevard County | City of Palm Bay |  |  |  | 0 | 1 | 0.073802 | 0.010169 | 31.1016 |  | -1 | -1 | -1 | -1 | 0 |  |  | Central IRL A | -1 |  |  | 690 | PB-12 | Port Malabar Unit 40 Drainage Improvements | City of Palm Bay |  | 28.371 | 0.025224
260000 | 2100000 | 2100000 | Central IRL | A | IR12-21 | 62-304.520 (7), F.A.C. | 0.56 | 0.48 | Natural Lands | 0.28377 | 4079.6036 | 10.5871 | 1.648 | 3.0043 | 0.46766 | 1157.6734 | 4110 | Pine flatwoods | 4110 | City of Palm Bay Brevard County | City of Palm Bay |  |  | Natural Lands | 0 | 1 | 3.0043 | 0.46766 | 1157.6734 |  | -1 | -1 | -1 | -1 | 0 |  |  | Central IRL A | -1 |  |  | 690 | PB-12 | Port Malabar Unit 40 Drainage Improvements | City of Palm Bay |  | 145.9387 | 0.93891
260000 | 2100000 | 2100000 | Central IRL | A | IR12-21 | 62-304.520 (7), F.A.C. | 0.56 | 0.48 | City of Palm Bay | 0.33399 | 4079.6036 | 10.5871 | 1.648 | 3.536 | 0.55043 | 1362.5566 | 1300 | Residential, High Density | 1300 | City of Palm Bay Brevard County | City of Palm Bay |  |  |  | 0 | 1 | 3.536 | 0.55043 | 1362.5566 |  | -1 | -1 | -1 | -1 | 0 |  |  | Central IRL A | -1 |  |  | 690 | PB-12 | Port Malabar Unit 40 Drainage Improvements | City of Palm Bay |  | 154.0682 | 1.1051
260000 | 2100000 | 2100000 | Central IRL | A | IR12-21 | 62-304.520 (7), F.A.C. | 0.56 | 0.48 | City of Palm Bay | 0.019907 | 4069.9232 | 9.0727 | 0.97236 | 0.18061 | 0.019357 | 81.0212 | 1400 | Commercial and Services | 1400 | City of Palm Bay Brevard County | City of Palm Bay |  |  |  | 0 | 1 | 0.18061 | 0.019357 | 81.0212 |  | -1 | -1 | -1 | -1 | 0 |  |  | Central IRL A | -1 |  |  | 690 | PB-12 | Port Malabar Unit 40 Drainage Improvements | City of Palm Bay |  | 57.4178 | 0.065711
260000 | 2100000 | 2100000 | Central IRL | A | IR12-21 | 62-304.520 (7), F.A.C. | 0.56 | 0.48 | Natural Lands | 0.38718 | 4069.9232 | 9.0727 | 0.97236 | 3.5128 | 0.37648 | 1575.7946 | 4110 | Pine flatwoods | 4110 | City of Palm Bay Brevard County | City of Palm Bay |  |  | Natural Lands | 0 | 1 | 3.5128 | 0.37648 | 1575.7946 |  | -1 | -1 | -1 | -1 | 0 |  |  | Central IRL A | -1 |  |  | 690 | PB-12 | Port Malabar Unit 40 Drainage Improvements | City of Palm Bay |  | 198.2135 | 1.278
260000 | 2100000 | 2100000 | Central IRL | A | IR12-21 | 62-304.520 (7), F.A.C. | 0.56 | 0.48 | City of Palm Bay | 0.21068 | 4069.9232 | 9.0727 | 0.97236 | 1.9114 | 0.20485 | 857.4341 | 1420 | Wholesale Sales and Services <Excluding warehouses associated with industrial use> | 1420 | City of Palm Bay Brevard County | City of Palm Bay |  |  |  | 0 | 1 | 1.9114 | 0.20485 | 857.4341 |  | -1 | -1 | -1 | -1 | 0 |  |  | Central IRL A | -1 |  |  | 690 | PB-12 | Port Malabar Unit 40 Drainage Improvements | City of Palm Bay |  | 116.9344 | 0.6954
260000 | 2100000 | 2100000 | Central IRL | A | IR12-21 | 62-304.520 (7), F.A.C. | 0.56 | 0.48 | Natural Lands | 0.27819 | 1754.6652 | 0 | 0 | 0 | 0 | 488.1226 | 4110 | Pine flatwoods | 4110 | City of Palm Bay Brevard County | City of Palm Bay |  |  | Natural Lands | 0 | 1 | 0 | 0 | 488.1226 |  | -1 | -1 | -1 | -1 | 0 |  |  | Central IRL A | -1 |  |  | 690 | PB-12 | Port Malabar Unit 40 Drainage Improvements | City of Palm Bay |  | 145.0904 | 0.39588
260000 | 2100000 | 2100000 | Central IRL | A | IR12-21 | 62-304.520 (7), F.A.C. | 0.56 | 0.48 | Natural Lands | 0.12752 | 1754.6652 | 0 | 0 | 0 | 0 | 223.7567 | 5300 | Reservoirs | 5300 | City of Palm Bay Brevard County | City of Palm Bay |  |  | Natural Lands | 0 | 1 | 0 | 0 | 223.7567 |  | -1 | -1 | -1 | -1 | 0 |  |  | Central IRL A | -1 |  |  | 690 | PB-12 | Port Malabar Unit 40 Drainage Improvements | City of Palm Bay |  | 120.695 | 0.18147
260000 | 2100000 | 2100000 | Central IRL | A | IR12-21 | 62-304.520 (7), F.A.C. | 0.56 | 0.48 | City of Palm Bay | 0.21206 | 1754.6652 | 0 | 0 | 0 | 0 | 372.0887 | 8370 | Surface Water Collection Basin | 8370 | City of Palm Bay Brevard County | City of Palm Bay |  |  |  | 0 | 1 | 0 | 0 | 372.0887 |  | -1 | -1 | -1 | -1 | 0 |  |  | Central IRL A | -1 |  |  | 690 | PB-12 | Port Malabar Unit 40 Drainage Improvements | City of Palm Bay |  | 134.4385 | 0.30178
260000 | 2100000 | 2100000 | Central IRL | A | IR12-21 | 62-304.520 (7), F.A.C. | 0.56 | 0.48 | Natural Lands | 0.61776 | 3680.0258 | 8.0355 | 0.67912 | 4.964 | 0.41953 | 2273.3855 | 4110 | Pine flatwoods | 4110 | City of Palm Bay Brevard County | City of Palm Bay |  |  | Natural Lands | 0 | 1 | 4.964 | 0.41953 | 2273.3855 |  | -1 | -1 | -1 | -1 | 0 |  |  | Central IRL A | -1 |  |  | 690 | PB-12 | Port Malabar Unit 40 Drainage Improvements | City of Palm Bay |  | 200 | 1.8438
260000 | 2100000 | 2100000 | Central IRL | A | IR12-21 | 62-304.520 (7), F.A.C. | 0.56 | 0.48 | Natural Lands | 0.61776 | 3677.9503 | 8.031 | 0.6787 | 4.9613 | 0.41928 | 2272.1033 | 4110 | Pine flatwoods | 4110 | City of Palm Bay Brevard County | City of Palm Bay |  |  | Natural Lands | 0 | 1 | 4.9613 | 0.41928 | 2272.1033 |  | -1 | -1 | -1 | -1 | 0 |  |  | Central IRL A | -1 |  |  | 690 | PB-12 | Port Malabar Unit 40 Drainage Improvements | City of Palm Bay |  | 200 | 1.8427
260000 | 2100000 | 2100000 | Central IRL | A | IR12-21 | 62-304.520 (7), F.A.C. | 0.56 | 0.48 | City of Palm Bay | 0.10492 | 3799.258 | 8.9766 | 0.86884 | 0.94186 | 0.091162 | 398.6327 | 1400 | Commercial and Services | 1400 | City of Palm Bay Brevard County | City of Palm Bay |  |  |  | 0 | 1 | 0.94186 | 0.091162 | 398.6327 |  | -1 | -1 | -1 | -1 | 0 |  |  | Central IRL A | -1 |  |  | 690 | PB-12 | Port Malabar Unit 40 Drainage Improvements | City of Palm Bay |  | 117.1506 | 0.3233
260000 | 2100000 | 2100000 | Central IRL | A | IR12-21 | 62-304.520 (7), F.A.C. | 0.56 | 0.48 | Natural Lands | 0.51284 | 3799.258 | 8.9766 | 0.86884 | 4.6036 | 0.44557 | 1948.41 | 4110 | Pine flatwoods | 4110 | City of Palm Bay Brevard County | City of Palm Bay |  |  | Natural Lands | 0 | 1 | 4.6036 | 0.44557 | 1948.41 |  | -1 | -1 | -1 | -1 | 0 |  |  | Central IRL A | -1 |  |  | 690 | PB-12 | Port Malabar Unit 40 Drainage Improvements | City of Palm Bay |  | 183.1817 | 1.5802
260000 | 2100000 | 2100000 | Central IRL | A | IR12-21 | 62-304.520 (7), F.A.C. | 0.56 | 0.48 | Natural Lands | 0.25802 | 3639.4972 | 7.7807 | 0.74618 | 2.0076 | 0.19253 | 939.0694 | 4110 | Pine flatwoods | 4110 | City of Palm Bay Brevard County | City of Palm Bay |  |  | Natural Lands | 0 | 1 | 2.0076 | 0.19253 | 1126.8755 |  | -1 | -1 | -1 | -1 | 0 |  |  | Central IRL A | -1 |  |  | 690 | PB-12 | Port Malabar Unit 40 Drainage Improvements | City of Palm Bay |  | 141.7713 | 0.91393
260000 | 2100000 | 2100000 | Central IRL | A | IR12-21 | 62-304.520 (7), F.A.C. | 0.56 | 0.48 | Natural Lands | 0.40281 | 732.9547 | 0 | 0 | 0 | 0 | 295.2404 | 5300 | Reservoirs | 5300 | City of Palm Bay Brevard County | City of Palm Bay |  |  | Natural Lands | 0 | 1 | 0 | 0 | 295.2404 |  | -1 | -1 | -1 | -1 | 0 |  |  | Central IRL A | -1 |  |  | 690 | PB-12 | Port Malabar Unit 40 Drainage Improvements | City of Palm Bay |  | 156.5887 | 0.23945
260000 | 2100000 | 2100000 | Central IRL | A | IR12-21 | 62-304.520 (7), F.A.C. | 0.56 | 0.48 | City of Palm Bay | 0.21495 | 732.9547 | 0 | 0 | 0 | 0 | 157.5522 | 8370 | Surface Water Collection Basin | 8370 | City of Palm Bay Brevard County | City of Palm Bay |  |  |  | 0 | 1 | 0 | 0 | 157.5522 |  | -1 | -1 | -1 | -1 | 0 |  |  | Central IRL A | -1 |  |  | 690 | PB-12 | Port Malabar Unit 40 Drainage Improvements | City of Palm Bay |  | 205.936 | 0.12778
260000 | 2100000 | 2100000 | Central IRL | A | IR12-21 | 62-304.520 (7), F.A.C. | 0.56 | 0.48 | Natural Lands | 0.61776 | 3818.5341 | 8.3084 | 0.71551 | 5.1326 | 0.44201 | 2358.9508 | 4110 | Pine flatwoods | 4110 | City of Palm Bay Brevard County | City of Palm Bay |  |  | Natural Lands | 0 | 1 | 5.1326 | 0.44201 | 2358.9508 |  | -1 | -1 | -1 | -1 | 0 |  |  | Central IRL A | -1 |  |  | 690 | PB-12 | Port Malabar Unit 40 Drainage Improvements | City of Palm Bay |  | 200 | 1.9132
260000 | 2100000 | 2100000 | Central IRL | A | IR12-21 | 62-304.520 (7), F.A.C. | 0.56 | 0.48 | Natural Lands | 0.61776 | 3650.7685 | 7.9746 | 0.6726 | 4.9264 | 0.41551 | 2255.3114 | 4110 | Pine flatwoods | 4110 | City of Palm Bay Brevard County | City of Palm Bay |  |  | Natural Lands | 0 | 1 | 4.9264 | 0.41551 | 2255.3114 |  | -1 | -1 | -1 | -1 | 0 |  |  | Central IRL A | -1 |  |  | 690 | PB-12 | Port Malabar Unit 40 Drainage Improvements | City of Palm Bay |  | 200 | 1.8291
260000 | 2100000 | 2100000 | Central IRL | A | IR12-21 | 62-304.520 (7), F.A.C. | 0.56 | 0.48 | City of Palm Bay | 0.050133 | 3801.0463 | 8.7575 | 0.86504 | 0.43904 | 0.043367 | 190.5563 | 1400 | Commercial and Services | 1400 | City of Palm Bay Brevard County | City of Palm Bay |  |  |  | 0 | 1 | 0.43904 | 0.043367 | 190.5563 |  | -1 | -1 | -1 | -1 | 0 |  |  | Central IRL A | -1 |  |  | 690 | PB-12 | Port Malabar Unit 40 Drainage Improvements | City of Palm Bay |  | 108.1849 | 0.15455
260000 | 2100000 | 2100000 | Central IRL | A | IR12-21 | 62-304.520 (7), F.A.C. | 0.56 | 0.48 | City of Palm Bay | 0.040947 | 3801.0463 | 8.7575 | 0.86504 | 0.35859 | 0.035421 | 155.64 | 1550 | Other Light Industrial | 1550 | City of Palm Bay Brevard County | City of Palm Bay |  |  |  | 0 | 1 | 0.35859 | 0.035421 | 155.64 |  | -1 | -1 | -1 | -1 | 0 |  |  | Central IRL A | -1 |  |  | 690 | PB-12 | Port Malabar Unit 40 Drainage Improvements | City of Palm Bay |  | 95.2464 | 0.12623
260000 | 2100000 | 2100000 | Central IRL | A | IR12-21 | 62-304.520 (7), F.A.C. | 0.56 | 0.48 | City of Palm Bay | 0.0052059 | 3801.0463 | 8.7575 | 0.86504 | 0.045591 | 0.0045034 | 19.788 | 1300 | Residential, High Density | 1300 | City of Palm Bay Brevard County | City of Palm Bay |  |  |  | 0 | 1 | 0.045591 | 0.0045034 | 19.788 |  | -1 | -1 | -1 | -1 | 0 |  |  | Central IRL A | -1 |  |  | 690 | PB-12 | Port Malabar Unit 40 Drainage Improvements | City of Palm Bay |  | 19.1596 | 0.016049
260000 | 2100000 | 2100000 | Central IRL | A | IR12-21 | 62-304.520 (7), F.A.C. | 0.56 | 0.48 | City of Palm Bay | 0.077044 | 4541.6926 | 12.9349 | 2.3231 | 0.99656 | 0.17898 | 349.9098 | 1400 | Commercial and Services | 1400 | City of Palm Bay Brevard County | City of Palm Bay |  |  |  | 0 | 1 | 0.99656 | 0.17898 | 349.9098 |  | -1 | -1 | -1 | -1 | 0 |  |  | Central IRL A | -1 |  |  | 690 | PB-12 | Port Malabar Unit 40 Drainage Improvements | City of Palm Bay |  | 142.2851 | 0.28379
260000 | 2100000 | 2100000 | Central IRL | A | IR12-21 | 62-304.520 (7), F.A.C. | 0.56 | 0.48 | Agricultural Producers | 0.049988 | 4541.6926 | 12.9349 | 2.3231 | 0.64659 | 0.11613 | 227.0314 | 3300 | Mixed Rangeland | 3300 | City of Palm Bay Brevard County | City of Palm Bay | Agricultural Producers |  |  | 0 | 1 | 0.64659 | 0.11613 | 227.0314 |  | -1 | -1 | -1 | -1 | 0 |  |  | Central IRL A | -1 |  |  | 690 | PB-12 | Port Malabar Unit 40 Drainage Improvements | City of Palm Bay |  | 108.0952 | 0.18413
260000 | 2100000 | 2100000 | Central IRL | A | IR12-21 | 62-304.520 (7), F.A.C. | 0.56 | 0.48 | City of Palm Bay | 0.1136 | 4541.6926 | 12.9349 | 2.3231 | 1.4694 | 0.2639 | 515.9284 | 1300 | Residential, High Density | 1300 | City of Palm Bay Brevard County | City of Palm Bay |  |  |  | 0 | 1 | 1.4694 | 0.2639 | 515.9284 |  | -1 | -1 | -1 | -1 | 0 |  |  | Central IRL A | -1 |  |  | 690 | PB-12 | Port Malabar Unit 40 Drainage Improvements | City of Palm Bay |  | 118.3921 | 0.41843
260000 | 2100000 | 2100000 | Central IRL | A | IR12-21 | 62-304.520 (7), F.A.C. | 0.56 | 0.48 | City of Palm Bay | 0.37713 | 4541.6926 | 12.9349 | 2.3231 | 4.8782 | 0.87612 | 1712.8221 | 1300 | Residential, High Density | 1300 | City of Palm Bay Brevard County | City of Palm Bay |  |  |  | 0 | 1 | 4.8782 | 0.87612 | 1712.8221 |  | -1 | -1 | -1 | -1 | 0 |  |  | Central IRL A | -1 |  |  | 690 | PB-12 | Port Malabar Unit 40 Drainage Improvements | City of Palm Bay |  | 160.9293 | 1.3892
260000 | 2100000 | 2100000 | Central IRL | A | IR12-21 | 62-304.520 (7), F.A.C. | 0.56 | 0.48 | Natural Lands | 0.09214 | 4128.4541 | 9.7202 | 1.201 | 0.89562 | 0.11066 | 380.3977 | 4110 | Pine flatwoods | 4110 | City of Palm Bay Brevard County | City of Palm Bay |  |  | Natural Lands | 0 | 1 | 0.89562 | 0.11066 | 380.4115 |  | -1 | -1 | -1 | -1 | 0 |  |  | Central IRL A | -1 |  |  | 690 | PB-12 | Port Malabar Unit 40 Drainage Improvements | City of Palm Bay |  | 119.9461 | 0.30853
260000 | 2100000 | 2100000 | Central IRL | A | IR12-21 | 62-304.520 (7), F.A.C. | 0.56 | 0.48 | City of Palm Bay | 0.020437 | 4128.4541 | 9.7202 | 1.201 | 0.19865 | 0.024546 | 84.3745 | 1210 | Fixed Single Family Units | 1210 | City of Palm Bay Brevard County | City of Palm Bay |  |  |  | 0 | 1 | 0.19865 | 0.024546 | 128.5113 |  | -1 | -1 | -1 | -1 | 0 |  |  | Central IRL A | -1 |  |  | 690 | PB-12 | Port Malabar Unit 40 Drainage Improvements | City of Palm Bay |  | 48.4467 | 0.10423
260000 | 2100000 | 2100000 | Central IRL | A | IR12-21 | 62-304.520 (7), F.A.C. | 0.56 | 0.48 | Natural Lands | 0.61776 | 3625.6825 | 7.9293 | 0.6645 | 4.8984 | 0.4105 | 2239.8142 | 4110 | Pine flatwoods | 4110 | City of Palm Bay Brevard County | City of Palm Bay |  |  | Natural Lands | 0 | 1 | 4.8984 | 0.4105 | 2239.8142 |  | -1 | -1 | -1 | -1 | 0 |  |  | Central IRL A | -1 |  |  | 690 | PB-12 | Port Malabar Unit 40 Drainage Improvements | City of Palm Bay |  | 200 | 1.8166
260000 | 2100000 | 2100000 | Central IRL | A | IR12-21 | 62-304.520 (7), F.A.C. | 0.56 | 0.48 | City of Palm Bay | 0.20768 | 3454.358 | 5.9125 | 0.90535 | 1.2279 | 0.18802 | 717.3931 | 1400 | Commercial and Services | 1400 | City of Palm Bay Brevard County | City of Palm Bay |  |  |  | 0 | 1 | 1.2279 | 0.18802 | 717.3931 |  | -1 | -1 | -1 | -1 | 0 |  |  | Central IRL A | -1 |  |  | 690 | PB-12 | Port Malabar Unit 40 Drainage Improvements | City of Palm Bay |  | 133.6303 | 0.58183
260000 | 2100000 | 2100000 | Central IRL | A | IR12-21 | 62-304.520 (7), F.A.C. | 0.56 | 0.48 | City of Palm Bay | 0.16344 | 3454.358 | 5.9125 | 0.90535 | 0.96637 | 0.14797 | 564.5942 | 8370 | Surface Water Collection Basin | 8370 | City of Palm Bay Brevard County | City of Palm Bay |  |  |  | 0 | 1 | 0.96637 | 0.14797 | 564.5942 |  | -1 | -1 | -1 | -1 | 0 |  |  | Central IRL A | -1 |  |  | 690 | PB-12 | Port Malabar Unit 40 Drainage Improvements | City of Palm Bay |  | 126.4664 | 0.4579
260000 | 2100000 | 2100000 | Central IRL | A | IR12-21 | 62-304.520 (7), F.A.C. | 0.56 | 0.48 | City of Palm Bay | 0.10649 | 3454.358 | 5.9125 | 0.90535 | 0.62964 | 0.096414 | 367.8667 | 1300 | Residential, High Density | 1300 | City of Palm Bay Brevard County | City of Palm Bay |  |  |  | 0 | 1 | 0.62964 | 0.096414 | 367.8667 |  | -1 | -1 | -1 | -1 | 0 |  |  | Central IRL A | -1 |  |  | 690 | PB-12 | Port Malabar Unit 40 Drainage Improvements | City of Palm Bay |  | 83.1348 | 0.29835
260000 | 2100000 | 2100000 | Central IRL | A | IR12-21 | 62-304.520 (7), F.A.C. | 0.56 | 0.48 | City of Palm Bay | 0.14015 | 3454.358 | 5.9125 | 0.90535 | 0.82863 | 0.12688 | 484.1221 | 1420 | Wholesale Sales and Services <Excluding warehouses associated with industrial use> | 1420 | City of Palm Bay Brevard County | City of Palm Bay |  |  |  | 0 | 1 | 0.82863 | 0.12688 | 484.1221 |  | -1 | -1 | -1 | -1 | 0 |  |  | Central IRL A | -1 |  |  | 690 | PB-12 | Port Malabar Unit 40 Drainage Improvements | City of Palm Bay |  | 96.6409 | 0.39264
260000 | 2100000 | 2100000 | Central IRL | A | IR12-21 | 62-304.520 (7), F.A.C. | 0.56 | 0.48 | City of Palm Bay | 0.1494 | 3891.9753 | 9.5555 | 1.2745 | 1.4276 | 0.19041 | 581.4638 | 1300 | Residential, High Density | 1300 | City of Palm Bay Brevard County | City of Palm Bay |  |  |  | 0 | 1 | 1.4276 | 0.19041 | 581.4638 |  | -1 | -1 | -1 | -1 | 0 |  |  | Central IRL A | -1 |  |  | 690 | PB-12 | Port Malabar Unit 40 Drainage Improvements | City of Palm Bay |  | 134.0917 | 0.47158
260000 | 2100000 | 2100000 | Central IRL | A | IR12-21 | 62-304.520 (7), F.A.C. | 0.56 | 0.48 | Natural Lands | 0.41043 | 3891.9753 | 9.5555 | 1.2745 | 3.9219 | 0.5231 | 1597.3772 | 4110 | Pine flatwoods | 4110 | City of Palm Bay Brevard County | City of Palm Bay |  |  | Natural Lands | 0 | 1 | 3.9219 | 0.5231 | 1597.3772 |  | -1 | -1 | -1 | -1 | 0 |  |  | Central IRL A | -1 |  |  | 690 | PB-12 | Port Malabar Unit 40 Drainage Improvements | City of Palm Bay |  | 166.438 | 1.2955
260000 | 2100000 | 2100000 | Central IRL | A | IR12-21 | 62-304.520 (7), F.A.C. | 0.56 | 0.48 | City of Palm Bay | 0.020654 | 3891.9753 | 9.5555 | 1.2745 | 0.19736 | 0.026324 | 80.3844 | 1340 | Residential, High density; Multiple Dwelling Units, High Rise <Three stories or more> | 1340 | City of Palm Bay Brevard County | City of Palm Bay |  |  |  | 0 | 1 | 0.19736 | 0.026324 | 80.3844 |  | -1 | -1 | -1 | -1 | 0 |  |  | Central IRL A | -1 |  |  | 690 | PB-12 | Port Malabar Unit 40 Drainage Improvements | City of Palm Bay |  | 45.2761 | 0.065194
260000 | 2100000 | 2100000 | Central IRL | A | IR12-21 | 62-304.520 (7), F.A.C. | 0.56 | 0.48 | City of Palm Bay | 0.03728 | 3891.9753 | 9.5555 | 1.2745 | 0.35623 | 0.047514 | 145.0947 | 1340 | Residential, High density; Multiple Dwelling Units, High Rise <Three stories or more> | 1340 | City of Palm Bay Brevard County | City of Palm Bay |  |  |  | 0 | 1 | 0.35623 | 0.047514 | 145.0947 |  | -1 | -1 | -1 | -1 | 0 |  |  | Central IRL A | -1 |  |  | 690 | PB-12 | Port Malabar Unit 40 Drainage Improvements | City of Palm Bay |  | 70.977 | 0.11768
260000 | 2100000 | 2100000 | Central IRL | A | IR12-21 | 62-304.520 (7), F.A.C. | 0.56 | 0.48 | Natural Lands | 0.61776 | 3622.5435 | 7.9232 | 0.66365 | 4.8946 | 0.40998 | 2237.875 | 4110 | Pine flatwoods | 4110 | City of Palm Bay Brevard County | City of Palm Bay |  |  | Natural Lands | 0 | 1 | 4.8946 | 0.40998 | 2237.875 |  | -1 | -1 | -1 | -1 | 0 |  |  | Central IRL A | -1 |  |  | 690 | PB-12 | Port Malabar Unit 40 Drainage Improvements | City of Palm Bay |  | 200 | 1.815
260000 | 2100000 | 2100000 | Central IRL | A | IR12-21 | 62-304.520 (7), F.A.C. | 0.56 | 0.48 | Natural Lands | 0.58292 | 3616.9866 | 7.9118 | 0.66236 | 4.612 | 0.38611 | 2108.4309 | 4110 | Pine flatwoods | 4110 | City of Palm Bay Brevard County | City of Palm Bay |  |  | Natural Lands | 0 | 1 | 4.612 | 0.38611 | 2125.2363 |  | -1 | -1 | -1 | -1 | 0 |  |  | Central IRL A | -1 |  |  | 690 | PB-12 | Port Malabar Unit 40 Drainage Improvements | City of Palm Bay |  | 190.4449 | 1.7236
260000 | 2100000 | 2100000 | Central IRL | A | IR12-21 | 62-304.520 (7), F.A.C. | 0.56 | 0.48 | Natural Lands | 0.58097 | 3672.4312 | 8.0206 | 0.67707 | 4.6597 | 0.39336 | 2133.5566 | 4110 | Pine flatwoods | 4110 | City of Palm Bay Brevard County | City of Palm Bay |  |  | Natural Lands | 0 | 1 | 4.6597 | 0.39336 | 2133.5762 |  | -1 | -1 | -1 | -1 | 0 |  |  | Central IRL A | -1 |  |  | 690 | PB-12 | Port Malabar Unit 40 Drainage Improvements | City of Palm Bay |  | 190.1869 | 1.7304
260000 | 2100000 | 2100000 | Central IRL | A | IR12-21 | 62-304.520 (7), F.A.C. | 0.56 | 0.48 | FDOT District 5 | 0.00028355 | 3672.4312 | 8.0206 | 0.67707 | 0.0022742 | 0.00019198 | 1.0413 | 4110 | Pine flatwoods | 4110 | FDOT District 5 City of Palm Bay Brevard County | FDOT District 5 |  |  | Natural Lands | 0 | 1 | 0.0022742 | 0.00019198 | 135.1176 |  | -1 | -1 | -1 | -1 | 0 |  |  | Central IRL A | -1 |  |  | 690 | PB-12 | Port Malabar Unit 40 Drainage Improvements | City of Palm Bay |  | 44.8488 | 0.10958
260000 | 2100000 | 2100000 | Central IRL | A | IR12-21 | 62-304.520 (7), F.A.C. | 0.56 | 0.48 | Natural Lands | 0.15415 | 3895.5639 | 9.3775 | 1.1265 | 1.4455 | 0.17365 | 600.4976 | 4110 | Pine flatwoods | 4110 | City of Palm Bay Brevard County | City of Palm Bay |  |  | Natural Lands | 0 | 1 | 1.4455 | 0.17365 | 639.4558 |  | -1 | -1 | -1 | -1 | 0 |  |  | Central IRL A | -1 |  |  | 690 | PB-12 | Port Malabar Unit 40 Drainage Improvements | City of Palm Bay |  | 105.3831 | 0.51862
440000 | 760000 | 760000 | Central IRL | A | IR12-21 | 62-304.520 (7), F.A.C. | 0.56 | 0.48 | City of Palm Bay | 0.59355 | 3706.9677 | 7.151 | 0.97341 | 4.2445 | 0.57777 | 2200.2708 | 1720 | Religious | 1720 | City of Palm Bay Brevard County | City of Palm Bay |  |  |  | 0 | 1 | 4.2445 | 0.57777 | 2200.2708 |  | -1 | -1 | -1 | -1 | 0 |  |  | Central IRL A | -1 |  |  | 691 | PB-13 | Mandarin Ditch (South) | City of Palm Bay |  | 196.0844 | 1.7845
440000 | 770000 | 770000 | Central IRL | A | IR12-21 | 62-304.520 (7), F.A.C. | 0.56 | 0.48 | City of Palm Bay | 0.57029 | 3711.1663 | 7.2631 | 0.99508 | 4.1421 | 0.56748 | 2116.4535 | 1720 | Religious | 1720 | City of Palm Bay Brevard County | City of Palm Bay |  |  |  | 0 | 1 | 4.1421 | 0.56748 | 2116.4535 |  | -1 | -1 | -1 | -1 | 0 |  |  | Central IRL A | -1 |  |  | 691 | PB-13 | Mandarin Ditch (South) | City of Palm Bay |  | 192.3197 | 1.7165
440000 | 780000 | 780000 | Central IRL | A | IR12-21 | 62-304.520 (7), F.A.C. | 0.56 | 0.48 | City of Palm Bay | 0.37854 | 3399.1399 | 6.538 | 0.89139 | 2.4749 | 0.33743 | 1286.7195 | 1720 | Religious | 1720 | City of Palm Bay Brevard County | City of Palm Bay |  |  |  | 0 | 1 | 2.4749 | 0.33743 | 1286.7195 |  | -1 | -1 | -1 | -1 | 0 |  |  | Central IRL A | -1 |  |  | 691 | PB-13 | Mandarin Ditch (South) | City of Palm Bay |  | 161.278 | 1.0436
440000 | 800000 | 800000 | Central IRL | A | IR12-21 | 62-304.520 (7), F.A.C. | 0.56 | 0.48 | City of Palm Bay | 0.38864 | 3380.0706 | 6.3685 | 0.85266 | 2.4751 | 0.33138 | 1313.6337 | 1720 | Religious | 1720 | City of Palm Bay Brevard County | City of Palm Bay |  |  |  | 0 | 1 | 2.4751 | 0.33138 | 1313.6337 |  | -1 | -1 | -1 | -1 | 0 |  |  | Central IRL A | -1 |  |  | 691 | PB-13 | Mandarin Ditch (South) | City of Palm Bay |  | 162.9126 | 1.0654
450000 | 860000 | 860000 | Central IRL | A | IR12-21 | 62-304.520 (7), F.A.C. | 0.56 | 0.48 | City of Palm Bay | 0.00055015 | 3432.3816 | 6.604 | 0.89826 | 0.0036332 | 0.00049418 | 1.8883 | 1720 | Religious | 1720 | City of Palm Bay Brevard County | City of Palm Bay |  |  |  | 0 | 1 | 0.0036332 | 0.00049418 | 1451.9031 |  | -1 | -1 | -1 | -1 | 0 |  |  | Central IRL A | -1 |  |  | 691 | PB-13 | Mandarin Ditch (South) | City of Palm Bay |  | 75.8728 | 1.1775
450000 | 860000 | 860000 | Central IRL | A | IR12-21 | 62-304.520 (7), F.A.C. | 0.56 | 0.48 | City of Palm Bay | 0.38359 | 3398.8028 | 6.3757 | 0.85063 | 2.4456 | 0.3263 | 1303.7529 | 1720 | Religious | 1720 | City of Palm Bay Brevard County | City of Palm Bay |  |  |  | 0 | 1 | 2.4456 | 0.3263 | 1303.7529 |  | -1 | -1 | -1 | -1 | 0 |  |  | Central IRL A | -1 |  |  | 691 | PB-13 | Mandarin Ditch (South) | City of Palm Bay |  | 162.0953 | 1.0574
450000 | 870000 | 870000 | Central IRL | A | IR12-21 | 62-304.520 (7), F.A.C. | 0.56 | 0.48 | City of Palm Bay | 0.6013 | 3709.8673 | 7.1529 | 0.97492 | 4.301 | 0.58622 | 2230.7496 | 1720 | Religious | 1720 | City of Palm Bay Brevard County | City of Palm Bay |  |  |  | 0 | 1 | 4.301 | 0.58622 | 2230.7496 |  | -1 | -1 | -1 | -1 | 0 |  |  | Central IRL A | -1 |  |  | 691 | PB-13 | Mandarin Ditch (South) | City of Palm Bay |  | 197.3392 | 1.8092
450000 | 870000 | 870000 | Central IRL | A | IR12-21 | 62-304.520 (7), F.A.C. | 0.56 | 0.48 | City of Palm Bay | 0.40304 | 3399.2725 | 6.5446 | 0.89025 | 2.6377 | 0.3588 | 1370.0281 | 1720 | Religious | 1720 | City of Palm Bay Brevard County | City of Palm Bay |  |  |  | 0 | 1 | 2.6377 | 0.3588 | 1370.0281 |  | -1 | -1 | -1 | -1 | 0 |  |  | Central IRL A | -1 |  |  | 691 | PB-13 | Mandarin Ditch (South) | City of Palm Bay |  | 165.2476 | 1.1111
450000 | 870000 | 870000 | Central IRL | A | IR12-21 | 62-304.520 (7), F.A.C. | 0.56 | 0.48 | City of Palm Bay | 0.39403 | 3386.2741 | 6.5141 | 0.8872 | 2.5667 | 0.34958 | 1334.2911 | 1720 | Religious | 1720 | City of Palm Bay Brevard County | City of Palm Bay |  |  |  | 0 | 1 | 2.5667 | 0.34958 | 1334.2911 |  | -1 | -1 | -1 | -1 | 0 |  |  | Central IRL A | -1 |  |  | 691 | PB-13 | Mandarin Ditch (South) | City of Palm Bay |  | 163.8798 | 1.0822
450000 | 870000 | 870000 | Central IRL | A | IR12-21 | 62-304.520 (7), F.A.C. | 0.56 | 0.48 | City of Palm Bay | 0.40485 | 3713.0302 | 7.2926 | 1.0003 | 2.9524 | 0.40498 | 1503.2313 | 1720 | Religious | 1720 | City of Palm Bay Brevard County | City of Palm Bay |  |  |  | 0 | 1 | 2.9524 | 0.40498 | 2089.923 |  | -1 | -1 | -1 | -1 | 0 |  |  | Central IRL A | -1 |  |  | 691 | PB-13 | Mandarin Ditch (South) | City of Palm Bay |  | 163.3268 | 1.695
450000 | 880000 | 880000 | Central IRL | A | IR12-21 | 62-304.520 (7), F.A.C. | 0.56 | 0.48 | City of Palm Bay | 0.0097876 | 3582.0573 | 7.197 | 1.0187 | 0.070441 | 0.0099709 | 35.0597 | 1720 | Religious | 1720 | City of Palm Bay Brevard County | City of Palm Bay |  |  |  | 0 | 1 | 0.070441 | 0.0099709 | 35.0581 |  | -1 | -1 | -1 | -1 | 0 |  |  | Central IRL A | -1 |  |  | 691 | PB-13 | Mandarin Ditch (South) | City of Palm Bay |  | 63.4617 | 0.028433
450000 | 880000 | 880000 | Central IRL | A | IR12-21 | 62-304.520 (7), F.A.C. | 0.56 | 0.48 | City of Palm Bay | 0.0090323 | 3736.018 | 7.8406 | 1.1237 | 0.070819 | 0.01015 | 33.7447 | 1720 | Religious | 1720 | City of Palm Bay Brevard County | City of Palm Bay |  |  |  | 0 | 1 | 0.070819 | 0.01015 | 33.7429 |  | -1 | -1 | -1 | -1 | 0 |  |  | Central IRL A | -1 |  |  | 691 | PB-13 | Mandarin Ditch (South) | City of Palm Bay |  | 99.465 | 0.027366
460000 | 890000 | 890000 | Central IRL | A | IR12-21 | 62-304.520 (7), F.A.C. | 0.56 | 0.48 | City of Palm Bay | 0.2889 | 3415.408 | 6.5735 | 0.89415 | 1.8991 | 0.25832 | 986.7195 | 1720 | Religious | 1720 | City of Palm Bay Brevard County | City of Palm Bay |  |  |  | 0 | 1 | 1.8991 | 0.25832 | 1410.6273 |  | -1 | -1 | -1 | -1 | 0 |  |  | Central IRL A | -1 |  |  | 691 | PB-13 | Mandarin Ditch (South) | City of Palm Bay |  | 167.393 | 1.1441
460000 | 890000 | 890000 | Central IRL | A | IR12-21 | 62-304.520 (7), F.A.C. | 0.56 | 0.48 | City of Palm Bay | 0.57805 | 3710.9464 | 7.2358 | 0.99007 | 4.1826 | 0.5723 | 2145.0942 | 1720 | Religious | 1720 | City of Palm Bay Brevard County | City of Palm Bay |  |  |  | 0 | 1 | 4.1826 | 0.5723 | 2145.0942 |  | -1 | -1 | -1 | -1 | 0 |  |  | Central IRL A | -1 |  |  | 691 | PB-13 | Mandarin Ditch (South) | City of Palm Bay |  | 193.5745 | 1.7397
460000 | 890000 | 890000 | Central IRL | A | IR12-21 | 62-304.520 (7), F.A.C. | 0.56 | 0.48 | City of Palm Bay | 1.3146e-05 | 3716.9098 | 7.7573 | 1.0766 | 0.00010198 | 1.4154e-05 | 0.048863 | 1750 | Governmental | 1750 | City of Palm Bay Brevard County | City of Palm Bay |  |  |  | 0 | 1 | 0.00010198 | 1.4154e-05 | 1888.8054 |  | -1 | -1 | -1 | -1 | 0 |  |  | Central IRL A | -1 |  |  | 691 | PB-13 | Mandarin Ditch (South) | City of Palm Bay |  | 100.0027 | 1.5319
460000 | 890000 | 890000 | Central IRL | A | IR12-21 | 62-304.520 (7), F.A.C. | 0.56 | 0.48 | City of Palm Bay | 0.5858 | 3709.509 | 7.2024 | 0.98358 | 4.2192 | 0.57618 | 2173.0194 | 1720 | Religious | 1720 | City of Palm Bay Brevard County | City of Palm Bay |  |  |  | 0 | 1 | 4.2192 | 0.57618 | 2173.0194 |  | -1 | -1 | -1 | -1 | 0 |  |  | Central IRL A | -1 |  |  | 691 | PB-13 | Mandarin Ditch (South) | City of Palm Bay |  | 194.8294 | 1.7624
460000 | 2000000 | 2000000 | Central IRL | A | IR12-21 | 62-304.520 (7), F.A.C. | 0.56 | 0.48 | City of Palm Bay | 0.11629 | 3734.6134 | 9.2936 | 1.3663 | 1.0808 | 0.15889 | 434.3169 | 1210 | Fixed Single Family Units | 1210 | City of Palm Bay Brevard County | City of Palm Bay |  |  |  | 0 | 1 | 1.0808 | 0.15889 | 434.3454 |  | -1 | -1 | -1 | -1 | 0 |  |  | Central IRL A | -1 |  |  | 691 | PB-13 | Mandarin Ditch (South) | City of Palm Bay |  | 87.6983 | 0.35227
460000 | 2000000 | 2000000 | Central IRL | A | IR12-21 | 62-304.520 (7), F.A.C. | 0.56 | 0.48 | City of Palm Bay | 0.19131 | 3734.6134 | 9.2936 | 1.3663 | 1.7779 | 0.26138 | 714.4545 | 1210 | Fixed Single Family Units | 1210 | City of Palm Bay Brevard County | City of Palm Bay |  |  |  | 0 | 1 | 1.7779 | 0.26138 | 714.4751 |  | -1 | -1 | -1 | -1 | 0 |  |  | Central IRL A | -1 |  |  | 691 | PB-13 | Mandarin Ditch (South) | City of Palm Bay |  | 112.0786 | 0.57946
460000 | 2000000 | 2000000 | Central IRL | A | IR12-21 | 62-304.520 (7), F.A.C. | 0.56 | 0.48 | City of Palm Bay | 0.092323 | 3734.6134 | 9.2936 | 1.3663 | 0.85801 | 0.12614 | 344.7915 | 1210 | Fixed Single Family Units | 1210 | City of Palm Bay Brevard County | City of Palm Bay |  |  |  | 0 | 1 | 0.85801 | 0.12614 | 344.7913 |  | -1 | -1 | -1 | -1 | 0 |  |  | Central IRL A | -1 |  |  | 691 | PB-13 | Mandarin Ditch (South) | City of Palm Bay |  | 77.8744 | 0.27964
460000 | 2000000 | 2000000 | Central IRL | A | IR12-21 | 62-304.520 (7), F.A.C. | 0.56 | 0.48 | City of Palm Bay | 0.036292 | 3734.6134 | 9.2936 | 1.3663 | 0.33728 | 0.049586 | 135.536 | 1210 | Fixed Single Family Units | 1210 | City of Palm Bay Brevard County | City of Palm Bay |  |  |  | 0 | 1 | 0.33728 | 0.049586 | 135.536 |  | -1 | -1 | -1 | -1 | 0 |  |  | Central IRL A | -1 |  |  | 691 | PB-13 | Mandarin Ditch (South) | City of Palm Bay |  | 75.95 | 0.10992
460000 | 2000000 | 2000000 | Central IRL | A | IR12-21 | 62-304.520 (7), F.A.C. | 0.56 | 0.48 | City of Palm Bay | 0.014843 | 3411.933 | 6.4812 | 0.90339 | 0.096198 | 0.013409 | 50.6418 | 1850 | Parks and Zoos | 1850 | City of Palm Bay Brevard County | City of Palm Bay |  |  |  | 0 | 1 | 0.096198 | 0.013409 | 50.6418 |  | -1 | -1 | -1 | -1 | 0 |  |  | Central IRL A | -1 |  |  | 691 | PB-13 | Mandarin Ditch (South) | City of Palm Bay |  | 102.4081 | 0.041072
460000 | 2000000 | 2000000 | Central IRL | A | IR12-21 | 62-304.520 (7), F.A.C. | 0.56 | 0.48 | Natural Lands | 0.24331 | 3411.933 | 6.4812 | 0.90339 | 1.5769 | 0.2198 | 830.1627 | 4340 | Hardwood Conifer Mixed | 4340 | City of Palm Bay Brevard County | City of Palm Bay |  |  | Natural Lands | 0 | 1 | 1.5769 | 0.2198 | 830.1627 |  | -1 | -1 | -1 | -1 | 0 |  |  | Central IRL A | -1 |  |  | 691 | PB-13 | Mandarin Ditch (South) | City of Palm Bay |  | 139.3891 | 0.67329
460000 | 2000000 | 2000000 | Central IRL | A | IR12-21 | 62-304.520 (7), F.A.C. | 0.56 | 0.48 | City of Palm Bay | 0.29898 | 3411.933 | 6.4812 | 0.90339 | 1.9377 | 0.27009 | 1020.0985 | 1550 | Other Light Industrial | 1550 | City of Palm Bay Brevard County | City of Palm Bay |  |  |  | 0 | 1 | 1.9377 | 0.27009 | 1226.963 |  | -1 | -1 | -1 | -1 | 0 |  |  | Central IRL A | -1 |  |  | 691 | PB-13 | Mandarin Ditch (South) | City of Palm Bay |  | 148.4018 | 0.9951
460000 | 2000000 | 2000000 | Central IRL | A | IR12-21 | 62-304.520 (7), F.A.C. | 0.56 | 0.48 | Natural Lands | 0.61776 | 2815.8496 | 5.4599 | 0.74056 | 3.3729 | 0.45749 | 1739.529 | 4340 | Hardwood Conifer Mixed | 4340 | City of Palm Bay Brevard County | City of Palm Bay |  |  | Natural Lands | 0 | 1 | 3.3729 | 0.45749 | 1739.529 |  | -1 | -1 | -1 | -1 | 0 |  |  | Central IRL A | -1 |  |  | 691 | PB-13 | Mandarin Ditch (South) | City of Palm Bay |  | 200 | 1.4108
460000 | 2000000 | 2000000 | Central IRL | A | IR12-21 | 62-304.520 (7), F.A.C. | 0.56 | 0.48 | Natural Lands | 0.38328 | 3106.1408 | 6.7172 | 0.94762 | 2.5746 | 0.36321 | 1190.5347 | 4340 | Hardwood Conifer Mixed | 4340 | City of Palm Bay Brevard County | City of Palm Bay |  |  | Natural Lands | 0 | 1 | 2.5746 | 0.36321 | 1300.7389 |  | -1 | -1 | -1 | -1 | 0 |  |  | Central IRL A | -1 |  |  | 691 | PB-13 | Mandarin Ditch (South) | City of Palm Bay |  | 162.047 | 1.0549
460000 | 2000000 | 2000000 | Central IRL | A | IR12-21 | 62-304.520 (7), F.A.C. | 0.56 | 0.48 | City of Palm Bay | 0.17107 | 3726.5148 | 9.2745 | 1.3635 | 1.5866 | 0.23326 | 637.4896 | 1200 | Residential, Medium Density-Two-five dwellingunits per acre | 1200 | City of Palm Bay Brevard County | City of Palm Bay |  |  |  | 0 | 1 | 1.5866 | 0.23326 | 637.4896 |  | -1 | -1 | -1 | -1 | 0 |  |  | Central IRL A | -1 |  |  | 691 | PB-13 | Mandarin Ditch (South) | City of Palm Bay |  | 127.7007 | 0.51702
460000 | 2000000 | 2000000 | Central IRL | A | IR12-21 | 62-304.520 (7), F.A.C. | 0.56 | 0.48 | City of Palm Bay | 0.17745 | 3726.5148 | 9.2745 | 1.3635 | 1.6458 | 0.24196 | 661.2747 | 1210 | Fixed Single Family Units | 1210 | City of Palm Bay Brevard County | City of Palm Bay |  |  |  | 0 | 1 | 1.6458 | 0.24196 | 661.2747 |  | -1 | -1 | -1 | -1 | 0 |  |  | Central IRL A | -1 |  |  | 691 | PB-13 | Mandarin Ditch (South) | City of Palm Bay |  | 111.7818 | 0.53631
460000 | 2000000 | 2000000 | Central IRL | A | IR12-21 | 62-304.520 (7), F.A.C. | 0.56 | 0.48 | City of Palm Bay | 0.23568 | 3726.5148 | 9.2745 | 1.3635 | 2.1858 | 0.32136 | 878.2571 | 1210 | Fixed Single Family Units | 1210 | City of Palm Bay Brevard County | City of Palm Bay |  |  |  | 0 | 1 | 2.1858 | 0.32136 | 878.2571 |  | -1 | -1 | -1 | -1 | 0 |  |  | Central IRL A | -1 |  |  | 691 | PB-13 | Mandarin Ditch (South) | City of Palm Bay |  | 125.1025 | 0.71229
460000 | 2000000 | 2000000 | Central IRL | A | IR12-21 | 62-304.520 (7), F.A.C. | 0.56 | 0.48 | City of Palm Bay | 0.00010177 | 3726.5148 | 9.2745 | 1.3635 | 0.00094387 | 0.00013877 | 0.37925 | 1210 | Fixed Single Family Units | 1210 | City of Palm Bay Brevard County | City of Palm Bay |  |  |  | 0 | 1 | 0.00094387 | 0.00013877 | 0.37925 |  | -1 | -1 | -1 | -1 | 0 |  |  | Central IRL A | -1 |  |  | 691 | PB-13 | Mandarin Ditch (South) | City of Palm Bay |  | 13.2546 | 0.00030758
460000 | 2000000 | 2000000 | Central IRL | A | IR12-21 | 62-304.520 (7), F.A.C. | 0.56 | 0.48 | City of Palm Bay | 0.033464 | 3726.5148 | 9.2745 | 1.3635 | 0.31036 | 0.045629 | 124.7039 | 1210 | Fixed Single Family Units | 1210 | City of Palm Bay Brevard County | City of Palm Bay |  |  |  | 0 | 1 | 0.31036 | 0.045629 | 124.7039 |  | -1 | -1 | -1 | -1 | 0 |  |  | Central IRL A | -1 |  |  | 691 | PB-13 | Mandarin Ditch (South) | City of Palm Bay |  | 80.4274 | 0.10114
460000 | 2000000 | 2000000 | Central IRL | A | IR12-21 | 62-304.520 (7), F.A.C. | 0.56 | 0.48 | Natural Lands | 0.011303 | 3666.2445 | 7.2893 | 0.99091 | 0.082391 | 0.0112 | 41.4395 | 6460 | Mixed scrub-shrub wetland | 6460 | City of Palm Bay Brevard County | City of Palm Bay |  |  | Natural Lands | 0 | 1 | 0.082391 | 0.0112 | 146.9004 |  | -1 | -1 | -1 | -1 | 0 |  |  | Central IRL A | -1 |  |  | 691 | PB-13 | Mandarin Ditch (South) | City of Palm Bay |  | 27.3797 | 0.11914
460000 | 2000000 | 2000000 | Central IRL | A | IR12-21 | 62-304.520 (7), F.A.C. | 0.56 | 0.48 | City of Palm Bay | 0.090522 | 3723.2891 | 9.3227 | 1.3725 | 0.84391 | 0.12424 | 337.038 | 1200 | Residential, Medium Density-Two-five dwellingunits per acre | 1200 | City of Palm Bay Brevard County | City of Palm Bay |  |  |  | 0 | 1 | 0.84391 | 0.12424 | 843.1832 |  | -1 | -1 | -1 | -1 | 0 |  |  | Central IRL A | -1 |  |  | 691 | PB-13 | Mandarin Ditch (South) | City of Palm Bay |  | 114.6796 | 0.68385
460000 | 2000000 | 2000000 | Central IRL | A | IR12-21 | 62-304.520 (7), F.A.C. | 0.56 | 0.48 | City of Palm Bay | 0.19395 | 3723.2891 | 9.3227 | 1.3725 | 1.8081 | 0.2662 | 722.1237 | 1210 | Fixed Single Family Units | 1210 | City of Palm Bay Brevard County | City of Palm Bay |  |  |  | 0 | 1 | 1.8081 | 0.2662 | 722.1237 |  | -1 | -1 | -1 | -1 | 0 |  |  | Central IRL A | -1 |  |  | 691 | PB-13 | Mandarin Ditch (South) | City of Palm Bay |  | 112.689 | 0.58566
460000 | 2000000 | 2000000 | Central IRL | A | IR12-21 | 62-304.520 (7), F.A.C. | 0.56 | 0.48 | City of Palm Bay | 0.19263 | 3723.2891 | 9.3227 | 1.3725 | 1.7958 | 0.26439 | 717.2201 | 1210 | Fixed Single Family Units | 1210 | City of Palm Bay Brevard County | City of Palm Bay |  |  |  | 0 | 1 | 1.7958 | 0.26439 | 717.2201 |  | -1 | -1 | -1 | -1 | 0 |  |  | Central IRL A | -1 |  |  | 691 | PB-13 | Mandarin Ditch (South) | City of Palm Bay |  | 112.4745 | 0.58169
460000 | 2000000 | 2000000 | Central IRL | A | IR12-21 | 62-304.520 (7), F.A.C. | 0.56 | 0.48 | City of Palm Bay | 0.0010119 | 3706.9677 | 7.151 | 0.97341 | 0.0072363 | 0.00098502 | 3.7512 | 1200 | Residential, Medium Density-Two-five dwellingunits per acre | 1200 | City of Palm Bay Brevard County | City of Palm Bay |  |  |  | 0 | 1 | 0.0072363 | 0.00098502 | 3.7512 |  | -1 | -1 | -1 | -1 | 0 |  |  | Central IRL A | -1 |  |  | 691 | PB-13 | Mandarin Ditch (South) | City of Palm Bay |  | 11.2193 | 0.0030423
460000 | 2000000 | 2000000 | Central IRL | A | IR12-21 | 62-304.520 (7), F.A.C. | 0.56 | 0.48 | City of Palm Bay | 0.0048068 | 3706.9677 | 7.151 | 0.97341 | 0.034373 | 0.004679 | 17.8186 | 1210 | Fixed Single Family Units | 1210 | City of Palm Bay Brevard County | City of Palm Bay |  |  |  | 0 | 1 | 0.034373 | 0.004679 | 17.8186 |  | -1 | -1 | -1 | -1 | 0 |  |  | Central IRL A | -1 |  |  | 691 | PB-13 | Mandarin Ditch (South) | City of Palm Bay |  | 22.1199 | 0.014451
460000 | 2000000 | 2000000 | Central IRL | A | IR12-21 | 62-304.520 (7), F.A.C. | 0.56 | 0.48 | City of Palm Bay | 0.018395 | 3706.9677 | 7.151 | 0.97341 | 0.13154 | 0.017906 | 68.1887 | 1210 | Fixed Single Family Units | 1210 | City of Palm Bay Brevard County | City of Palm Bay |  |  |  | 0 | 1 | 0.13154 | 0.017906 | 68.1887 |  | -1 | -1 | -1 | -1 | 0 |  |  | Central IRL A | -1 |  |  | 691 | PB-13 | Mandarin Ditch (South) | City of Palm Bay |  | 85.2035 | 0.055303
460000 | 2000000 | 2000000 | Central IRL | A | IR12-21 | 62-304.520 (7), F.A.C. | 0.56 | 0.48 | City of Palm Bay | 0.0066417 | 3636.1201 | 9.058 | 1.3013 | 0.06016 | 0.0086431 | 24.1499 | 1200 | Residential, Medium Density-Two-five dwellingunits per acre | 1200 | City of Palm Bay Brevard County | City of Palm Bay |  |  |  | 0 | 1 | 0.06016 | 0.0086431 | 41.6187 |  | -1 | -1 | -1 | -1 | 0 |  |  | Central IRL A | -1 |  |  | 691 | PB-13 | Mandarin Ditch (South) | City of Palm Bay |  | 22.1197 | 0.033754
460000 | 2000000 | 2000000 | Central IRL | A | IR12-21 | 62-304.520 (7), F.A.C. | 0.56 | 0.48 | City of Palm Bay | 0.05687 | 3636.1201 | 9.058 | 1.3013 | 0.51512 | 0.074007 | 206.7844 | 1210 | Fixed Single Family Units | 1210 | City of Palm Bay Brevard County | City of Palm Bay |  |  |  | 0 | 1 | 0.51512 | 0.074007 | 1162.9748 |  | -1 | -1 | -1 | -1 | 0 |  |  | Central IRL A | -1 |  |  | 691 | PB-13 | Mandarin Ditch (South) | City of Palm Bay |  | 68.1495 | 0.94321
460000 | 2000000 | 2000000 | Central IRL | A | IR12-21 | 62-304.520 (7), F.A.C. | 0.56 | 0.48 | City of Palm Bay | 0.025058 | 3636.1201 | 9.058 | 1.3013 | 0.22698 | 0.03261 | 91.1157 | 1210 | Fixed Single Family Units | 1210 | City of Palm Bay Brevard County | City of Palm Bay |  |  |  | 0 | 1 | 0.22698 | 0.03261 | 832.4281 |  | -1 | -1 | -1 | -1 | 0 |  |  | Central IRL A | -1 |  |  | 691 | PB-13 | Mandarin Ditch (South) | City of Palm Bay |  | 50.8739 | 0.67512
460000 | 2000000 | 2000000 | Central IRL | A | IR12-21 | 62-304.520 (7), F.A.C. | 0.56 | 0.48 | City of Palm Bay | 0.025115 | 3711.1663 | 7.2631 | 0.99508 | 0.18241 | 0.024991 | 93.2064 | 1210 | Fixed Single Family Units | 1210 | City of Palm Bay Brevard County | City of Palm Bay |  |  |  | 0 | 1 | 0.18241 | 0.024991 | 93.2064 |  | -1 | -1 | -1 | -1 | 0 |  |  | Central IRL A | -1 |  |  | 691 | PB-13 | Mandarin Ditch (South) | City of Palm Bay |  | 58.8608 | 0.075593
460000 | 2000000 | 2000000 | Central IRL | A | IR12-21 | 62-304.520 (7), F.A.C. | 0.56 | 0.48 | City of Palm Bay | 0.022355 | 3711.1663 | 7.2631 | 0.99508 | 0.16237 | 0.022245 | 82.963 | 1210 | Fixed Single Family Units | 1210 | City of Palm Bay Brevard County | City of Palm Bay |  |  |  | 0 | 1 | 0.16237 | 0.022245 | 82.963 |  | -1 | -1 | -1 | -1 | 0 |  |  | Central IRL A | -1 |  |  | 691 | PB-13 | Mandarin Ditch (South) | City of Palm Bay |  | 56.5006 | 0.067286
460000 | 2000000 | 2000000 | Central IRL | A | IR12-21 | 62-304.520 (7), F.A.C. | 0.56 | 0.48 | Natural Lands | 0.23922 | 3399.1399 | 6.538 | 0.89139 | 1.564 | 0.21324 | 813.1446 | 4340 | Hardwood Conifer Mixed | 4340 | City of Palm Bay Brevard County | City of Palm Bay |  |  | Natural Lands | 0 | 1 | 1.564 | 0.21324 | 813.1446 |  | -1 | -1 | -1 | -1 | 0 |  |  | Central IRL A | -1 |  |  | 691 | PB-13 | Mandarin Ditch (South) | City of Palm Bay |  | 138.7253 | 0.65948
460000 | 2000000 | 2000000 | Central IRL | A | IR12-21 | 62-304.520 (7), F.A.C. | 0.56 | 0.48 | Natural Lands | 0.22912 | 3380.0706 | 6.3685 | 0.85266 | 1.4592 | 0.19536 | 774.4504 | 4340 | Hardwood Conifer Mixed | 4340 | City of Palm Bay Brevard County | City of Palm Bay |  |  | Natural Lands | 0 | 1 | 1.4592 | 0.19536 | 774.4504 |  | -1 | -1 | -1 | -1 | 0 |  |  | Central IRL A | -1 |  |  | 691 | PB-13 | Mandarin Ditch (South) | City of Palm Bay |  | 137.0907 | 0.6281
460000 | 2000000 | 2000000 | Central IRL | A | IR12-21 | 62-304.520 (7), F.A.C. | 0.56 | 0.48 | City of Palm Bay | 0.0064935 | 3735.496 | 9.2957 | 1.3666 | 0.060362 | 0.0088741 | 24.2565 | 1200 | Residential, Medium Density-Two-five dwellingunits per acre | 1200 | City of Palm Bay Brevard County | City of Palm Bay |  |  |  | 0 | 1 | 0.060362 | 0.0088741 | 1002.1629 |  | -1 | -1 | -1 | -1 | 0 |  |  | Central IRL A | -1 |  |  | 691 | PB-13 | Mandarin Ditch (South) | City of Palm Bay |  | 32.7575 | 0.81278
460000 | 2000000 | 2000000 | Central IRL | A | IR12-21 | 62-304.520 (7), F.A.C. | 0.56 | 0.48 | City of Palm Bay | 7.8893e-05 | 3735.496 | 9.2957 | 1.3666 | 0.00073336 | 0.00010782 | 0.2947 | 1210 | Fixed Single Family Units | 1210 | City of Palm Bay Brevard County | City of Palm Bay |  |  |  | 0 | 1 | 0.00073336 | 0.00010782 | 0.2947 |  | -1 | -1 | -1 | -1 | 0 |  |  | Central IRL A | -1 |  |  | 691 | PB-13 | Mandarin Ditch (South) | City of Palm Bay |  | 5.4727 | 0.00023901
460000 | 2000000 | 2000000 | Central IRL | A | IR12-21 | 62-304.520 (7), F.A.C. | 0.56 | 0.48 | City of Palm Bay | 0.00044287 | 3735.496 | 9.2957 | 1.3666 | 0.0041168 | 0.00060524 | 1.6544 | 1210 | Fixed Single Family Units | 1210 | City of Palm Bay Brevard County | City of Palm Bay |  |  |  | 0 | 1 | 0.0041168 | 0.00060524 | 193.4937 |  | -1 | -1 | -1 | -1 | 0 |  |  | Central IRL A | -1 |  |  | 691 | PB-13 | Mandarin Ditch (South) | City of Palm Bay |  | 9.7458 | 0.15693
460000 | 2000000 | 2000000 | Central IRL | A | IR12-21 | 62-304.520 (7), F.A.C. | 0.56 | 0.48 | City of Palm Bay | 0.012147 | 3735.496 | 9.2957 | 1.3666 | 0.11292 | 0.016601 | 45.3768 | 1210 | Fixed Single Family Units | 1210 | City of Palm Bay Brevard County | City of Palm Bay |  |  |  | 0 | 1 | 0.11292 | 0.016601 | 410.6783 |  | -1 | -1 | -1 | -1 | 0 |  |  | Central IRL A | -1 |  |  | 691 | PB-13 | Mandarin Ditch (South) | City of Palm Bay |  | 37.9515 | 0.33307
460000 | 2000000 | 2000000 | Central IRL | A | IR12-21 | 62-304.520 (7), F.A.C. | 0.56 | 0.48 | City of Palm Bay | 0.25724 | 3726.5148 | 9.2745 | 1.3635 | 2.3857 | 0.35075 | 958.5928 | 1200 | Residential, Medium Density-Two-five dwellingunits per acre | 1200 | City of Palm Bay Brevard County | City of Palm Bay |  |  |  | 0 | 1 | 2.3857 | 0.35075 | 958.5928 |  | -1 | -1 | -1 | -1 | 0 |  |  | Central IRL A | -1 |  |  | 691 | PB-13 | Mandarin Ditch (South) | City of Palm Bay |  | 197.9451 | 0.77745
460000 | 2000000 | 2000000 | Central IRL | A | IR12-21 | 62-304.520 (7), F.A.C. | 0.56 | 0.48 | City of Palm Bay | 0.025929 | 3726.5148 | 9.2745 | 1.3635 | 0.24048 | 0.035355 | 96.6234 | 1210 | Fixed Single Family Units | 1210 | City of Palm Bay Brevard County | City of Palm Bay |  |  |  | 0 | 1 | 0.24048 | 0.035355 | 96.6234 |  | -1 | -1 | -1 | -1 | 0 |  |  | Central IRL A | -1 |  |  | 691 | PB-13 | Mandarin Ditch (South) | City of Palm Bay |  | 71.3665 | 0.078365
460000 | 2000000 | 2000000 | Central IRL | A | IR12-21 | 62-304.520 (7), F.A.C. | 0.56 | 0.48 | City of Palm Bay | 0.0030925 | 3726.5148 | 9.2745 | 1.3635 | 0.028681 | 0.0042167 | 11.5242 | 1210 | Fixed Single Family Units | 1210 | City of Palm Bay Brevard County | City of Palm Bay |  |  |  | 0 | 1 | 0.028681 | 0.0042167 | 11.5242 |  | -1 | -1 | -1 | -1 | 0 |  |  | Central IRL A | -1 |  |  | 691 | PB-13 | Mandarin Ditch (South) | City of Palm Bay |  | 14.5548 | 0.0093465
460000 | 2000000 | 2000000 | Central IRL | A | IR12-21 | 62-304.520 (7), F.A.C. | 0.56 | 0.48 | City of Palm Bay | 0.23211 | 3726.5148 | 9.2745 | 1.3635 | 2.1527 | 0.3165 | 864.976 | 1210 | Fixed Single Family Units | 1210 | City of Palm Bay Brevard County | City of Palm Bay |  |  |  | 0 | 1 | 2.1527 | 0.3165 | 864.976 |  | -1 | -1 | -1 | -1 | 0 |  |  | Central IRL A | -1 |  |  | 691 | PB-13 | Mandarin Ditch (South) | City of Palm Bay |  | 120.2999 | 0.70152
460000 | 2000000 | 2000000 | Central IRL | A | IR12-21 | 62-304.520 (7), F.A.C. | 0.56 | 0.48 | City of Palm Bay | 0.099393 | 3726.5148 | 9.2745 | 1.3635 | 0.92182 | 0.13553 | 370.3882 | 1210 | Fixed Single Family Units | 1210 | City of Palm Bay Brevard County | City of Palm Bay |  |  |  | 0 | 1 | 0.92182 | 0.13553 | 370.3882 |  | -1 | -1 | -1 | -1 | 0 |  |  | Central IRL A | -1 |  |  | 691 | PB-13 | Mandarin Ditch (South) | City of Palm Bay |  | 87.4637 | 0.3004
460000 | 2000000 | 2000000 | Central IRL | A | IR12-21 | 62-304.520 (7), F.A.C. | 0.56 | 0.48 | City of Palm Bay | 0.26485 | 3734.7363 | 9.2939 | 1.3664 | 2.4615 | 0.36188 | 989.1409 | 1200 | Residential, Medium Density-Two-five dwellingunits per acre | 1200 | City of Palm Bay Brevard County | City of Palm Bay |  |  |  | 0 | 1 | 2.4615 | 0.36188 | 989.1409 |  | -1 | -1 | -1 | -1 | 0 |  |  | Central IRL A | -1 |  |  | 691 | PB-13 | Mandarin Ditch (South) | City of Palm Bay |  | 165.4968 | 0.80222
460000 | 2000000 | 2000000 | Central IRL | A | IR12-21 | 62-304.520 (7), F.A.C. | 0.56 | 0.48 | City of Palm Bay | 0.084926 | 3734.7363 | 9.2939 | 1.3664 | 0.7893 | 0.11604 | 317.178 | 1210 | Fixed Single Family Units | 1210 | City of Palm Bay Brevard County | City of Palm Bay |  |  |  | 0 | 1 | 0.7893 | 0.11604 | 317.178 |  | -1 | -1 | -1 | -1 | 0 |  |  | Central IRL A | -1 |  |  | 691 | PB-13 | Mandarin Ditch (South) | City of Palm Bay |  | 78.6729 | 0.25724
460000 | 2000000 | 2000000 | Central IRL | A | IR12-21 | 62-304.520 (7), F.A.C. | 0.56 | 0.48 | City of Palm Bay | 0.078806 | 3734.7363 | 9.2939 | 1.3664 | 0.73242 | 0.10768 | 294.3206 | 1210 | Fixed Single Family Units | 1210 | City of Palm Bay Brevard County | City of Palm Bay |  |  |  | 0 | 1 | 0.73242 | 0.10768 | 294.3206 |  | -1 | -1 | -1 | -1 | 0 |  |  | Central IRL A | -1 |  |  | 691 | PB-13 | Mandarin Ditch (South) | City of Palm Bay |  | 72.1308 | 0.2387
460000 | 2000000 | 2000000 | Central IRL | A | IR12-21 | 62-304.520 (7), F.A.C. | 0.56 | 0.48 | City of Palm Bay | 0.091877 | 3734.7363 | 9.2939 | 1.3664 | 0.8539 | 0.12554 | 343.1351 | 1210 | Fixed Single Family Units | 1210 | City of Palm Bay Brevard County | City of Palm Bay |  |  |  | 0 | 1 | 0.8539 | 0.12554 | 343.1351 |  | -1 | -1 | -1 | -1 | 0 |  |  | Central IRL A | -1 |  |  | 691 | PB-13 | Mandarin Ditch (South) | City of Palm Bay |  | 77.4506 | 0.27829
460000 | 2000000 | 2000000 | Central IRL | A | IR12-21 | 62-304.520 (7), F.A.C. | 0.56 | 0.48 | City of Palm Bay | 0.097305 | 3734.7363 | 9.2939 | 1.3664 | 0.90435 | 0.13295 | 363.409 | 1210 | Fixed Single Family Units | 1210 | City of Palm Bay Brevard County | City of Palm Bay |  |  |  | 0 | 1 | 0.90435 | 0.13295 | 363.409 |  | -1 | -1 | -1 | -1 | 0 |  |  | Central IRL A | -1 |  |  | 691 | PB-13 | Mandarin Ditch (South) | City of Palm Bay |  | 84.1727 | 0.29474
460000 | 2000000 | 2000000 | Central IRL | A | IR12-21 | 62-304.520 (7), F.A.C. | 0.56 | 0.48 | City of Palm Bay | 0.15472 | 3726.1041 | 9.2735 | 1.3634 | 1.4348 | 0.21094 | 576.4989 | 1200 | Residential, Medium Density-Two-five dwellingunits per acre | 1200 | City of Palm Bay Brevard County | City of Palm Bay |  |  |  | 0 | 1 | 1.4348 | 0.21094 | 576.4989 |  | -1 | -1 | -1 | -1 | 0 |  |  | Central IRL A | -1 |  |  | 691 | PB-13 | Mandarin Ditch (South) | City of Palm Bay |  | 92.2087 | 0.46756
460000 | 2000000 | 2000000 | Central IRL | A | IR12-21 | 62-304.520 (7), F.A.C. | 0.56 | 0.48 | City of Palm Bay | 0.00030053 | 3726.1041 | 9.2735 | 1.3634 | 0.0027869 | 0.00040974 | 1.1198 | 1210 | Fixed Single Family Units | 1210 | City of Palm Bay Brevard County | City of Palm Bay |  |  |  | 0 | 1 | 0.0027869 | 0.00040974 | 1.1198 |  | -1 | -1 | -1 | -1 | 0 |  |  | Central IRL A | -1 |  |  | 691 | PB-13 | Mandarin Ditch (South) | City of Palm Bay |  | 5.3178 | 0.00090819
460000 | 2000000 | 2000000 | Central IRL | A | IR12-21 | 62-304.520 (7), F.A.C. | 0.56 | 0.48 | City of Palm Bay | 0.097334 | 3726.1041 | 9.2735 | 1.3634 | 0.90263 | 0.13271 | 362.678 | 1210 | Fixed Single Family Units | 1210 | City of Palm Bay Brevard County | City of Palm Bay |  |  |  | 0 | 1 | 0.90263 | 0.13271 | 362.678 |  | -1 | -1 | -1 | -1 | 0 |  |  | Central IRL A | -1 |  |  | 691 | PB-13 | Mandarin Ditch (South) | City of Palm Bay |  | 85.1456 | 0.29414
460000 | 2000000 | 2000000 | Central IRL | A | IR12-21 | 62-304.520 (7), F.A.C. | 0.56 | 0.48 | City of Palm Bay | 0.12534 | 3726.1041 | 9.2735 | 1.3634 | 1.1623 | 0.17089 | 467.0262 | 1210 | Fixed Single Family Units | 1210 | City of Palm Bay Brevard County | City of Palm Bay |  |  |  | 0 | 1 | 1.1623 | 0.17089 | 467.0262 |  | -1 | -1 | -1 | -1 | 0 |  |  | Central IRL A | -1 |  |  | 691 | PB-13 | Mandarin Ditch (South) | City of Palm Bay |  | 97.4262 | 0.37877
460000 | 2000000 | 2000000 | Central IRL | A | IR12-21 | 62-304.520 (7), F.A.C. | 0.56 | 0.48 | City of Palm Bay | 0.24007 | 3726.1041 | 9.2735 | 1.3634 | 2.2263 | 0.32731 | 894.5281 | 1210 | Fixed Single Family Units | 1210 | City of Palm Bay Brevard County | City of Palm Bay |  |  |  | 0 | 1 | 2.2263 | 0.32731 | 894.5281 |  | -1 | -1 | -1 | -1 | 0 |  |  | Central IRL A | -1 |  |  | 691 | PB-13 | Mandarin Ditch (South) | City of Palm Bay |  | 122.244 | 0.72549
460000 | 2000000 | 2000000 | Central IRL | A | IR12-21 | 62-304.520 (7), F.A.C. | 0.56 | 0.48 | City of Palm Bay | 0.03404 | 3718.7434 | 7.7478 | 1.0747 | 0.26374 | 0.036582 | 126.5877 | 1210 | Fixed Single Family Units | 1210 | City of Palm Bay Brevard County | City of Palm Bay |  |  |  | 0 | 1 | 0.26374 | 0.036582 | 126.5831 |  | -1 | -1 | -1 | -1 | 0 |  |  | Central IRL A | -1 |  |  | 691 | PB-13 | Mandarin Ditch (South) | City of Palm Bay |  | 50.8013 | 0.10266
460000 | 2000000 | 2000000 | Central IRL | A | IR12-21 | 62-304.520 (7), F.A.C. | 0.56 | 0.48 | City of Palm Bay | 0.045474 | 3718.7434 | 7.7478 | 1.0747 | 0.35233 | 0.048869 | 169.1074 | 1210 | Fixed Single Family Units | 1210 | City of Palm Bay Brevard County | City of Palm Bay |  |  |  | 0 | 1 | 0.35233 | 0.048869 | 169.0996 |  | -1 | -1 | -1 | -1 | 0 |  |  | Central IRL A | -1 |  |  | 691 | PB-13 | Mandarin Ditch (South) | City of Palm Bay |  | 61.3929 | 0.13714
460000 | 2000000 | 2000000 | Central IRL | A | IR12-21 | 62-304.520 (7), F.A.C. | 0.56 | 0.48 | City of Palm Bay | 0.010576 | 3718.7434 | 7.7478 | 1.0747 | 0.081937 | 0.011365 | 39.3276 | 1210 | Fixed Single Family Units | 1210 | City of Palm Bay Brevard County | City of Palm Bay |  |  |  | 0 | 1 | 0.081937 | 0.011365 | 39.3258 |  | -1 | -1 | -1 | -1 | 0 |  |  | Central IRL A | -1 |  |  | 691 | PB-13 | Mandarin Ditch (South) | City of Palm Bay |  | 31.7523 | 0.031894
460000 | 2000000 | 2000000 | Central IRL | A | IR12-21 | 62-304.520 (7), F.A.C. | 0.56 | 0.48 | City of Palm Bay | 0.015025 | 3718.7434 | 7.7478 | 1.0747 | 0.11641 | 0.016147 | 55.8751 | 1210 | Fixed Single Family Units | 1210 | City of Palm Bay Brevard County | City of Palm Bay |  |  |  | 0 | 1 | 0.11641 | 0.016147 | 55.8721 |  | -1 | -1 | -1 | -1 | 0 |  |  | Central IRL A | -1 |  |  | 691 | PB-13 | Mandarin Ditch (South) | City of Palm Bay |  | 35.9045 | 0.045314
460000 | 2000000 | 2000000 | Central IRL | A | IR12-21 | 62-304.520 (7), F.A.C. | 0.56 | 0.48 | City of Palm Bay | 0.13798 | 3726.5148 | 9.2745 | 1.3635 | 1.2797 | 0.18814 | 514.1919 | 1200 | Residential, Medium Density-Two-five dwellingunits per acre | 1200 | City of Palm Bay Brevard County | City of Palm Bay |  |  |  | 0 | 1 | 1.2797 | 0.18814 | 514.1919 |  | -1 | -1 | -1 | -1 | 0 |  |  | Central IRL A | -1 |  |  | 691 | PB-13 | Mandarin Ditch (South) | City of Palm Bay |  | 121.7198 | 0.41703
460000 | 2000000 | 2000000 | Central IRL | A | IR12-21 | 62-304.520 (7), F.A.C. | 0.56 | 0.48 | City of Palm Bay | 0.0098165 | 3726.5148 | 9.2745 | 1.3635 | 0.091043 | 0.013385 | 36.5813 | 1210 | Fixed Single Family Units | 1210 | City of Palm Bay Brevard County | City of Palm Bay |  |  |  | 0 | 1 | 0.091043 | 0.013385 | 36.5813 |  | -1 | -1 | -1 | -1 | 0 |  |  | Central IRL A | -1 |  |  | 691 | PB-13 | Mandarin Ditch (South) | City of Palm Bay |  | 35.7947 | 0.029669
460000 | 2000000 | 2000000 | Central IRL | A | IR12-21 | 62-304.520 (7), F.A.C. | 0.56 | 0.48 | City of Palm Bay | 0.19276 | 3726.5148 | 9.2745 | 1.3635 | 1.7878 | 0.26284 | 718.3387 | 1210 | Fixed Single Family Units | 1210 | City of Palm Bay Brevard County | City of Palm Bay |  |  |  | 0 | 1 | 1.7878 | 0.26284 | 718.3387 |  | -1 | -1 | -1 | -1 | 0 |  |  | Central IRL A | -1 |  |  | 691 | PB-13 | Mandarin Ditch (South) | City of Palm Bay |  | 116.4421 | 0.58259
460000 | 2000000 | 2000000 | Central IRL | A | IR12-21 | 62-304.520 (7), F.A.C. | 0.56 | 0.48 | City of Palm Bay | 0.014276 | 3726.5148 | 9.2745 | 1.3635 | 0.1324 | 0.019466 | 53.1999 | 1210 | Fixed Single Family Units | 1210 | City of Palm Bay Brevard County | City of Palm Bay |  |  |  | 0 | 1 | 0.1324 | 0.019466 | 53.1999 |  | -1 | -1 | -1 | -1 | 0 |  |  | Central IRL A | -1 |  |  | 691 | PB-13 | Mandarin Ditch (South) | City of Palm Bay |  | 56.9423 | 0.043147
460000 | 2000000 | 2000000 | Central IRL | A | IR12-21 | 62-304.520 (7), F.A.C. | 0.56 | 0.48 | City of Palm Bay | 0.23694 | 3726.5148 | 9.2745 | 1.3635 | 2.1975 | 0.32307 | 882.9424 | 1210 | Fixed Single Family Units | 1210 | City of Palm Bay Brevard County | City of Palm Bay |  |  |  | 0 | 1 | 2.1975 | 0.32307 | 882.9424 |  | -1 | -1 | -1 | -1 | 0 |  |  | Central IRL A | -1 |  |  | 691 | PB-13 | Mandarin Ditch (South) | City of Palm Bay |  | 125.5392 | 0.71609
460000 | 2000000 | 2000000 | Central IRL | A | IR12-21 | 62-304.520 (7), F.A.C. | 0.56 | 0.48 | City of Palm Bay | 0.0038907 | 3726.5148 | 9.2745 | 1.3635 | 0.036084 | 0.0053051 | 14.4988 | 1210 | Fixed Single Family Units | 1210 | City of Palm Bay Brevard County | City of Palm Bay |  |  |  | 0 | 1 | 0.036084 | 0.0053051 | 14.4988 |  | -1 | -1 | -1 | -1 | 0 |  |  | Central IRL A | -1 |  |  | 691 | PB-13 | Mandarin Ditch (South) | City of Palm Bay |  | 20.5986 | 0.011759
460000 | 2000000 | 2000000 | Central IRL | A | IR12-21 | 62-304.520 (7), F.A.C. | 0.56 | 0.48 | City of Palm Bay | 0.022099 | 3726.5148 | 9.2745 | 1.3635 | 0.20496 | 0.030133 | 82.3516 | 1210 | Fixed Single Family Units | 1210 | City of Palm Bay Brevard County | City of Palm Bay |  |  |  | 0 | 1 | 0.20496 | 0.030133 | 82.3516 |  | -1 | -1 | -1 | -1 | 0 |  |  | Central IRL A | -1 |  |  | 691 | PB-13 | Mandarin Ditch (South) | City of Palm Bay |  | 77.9073 | 0.06679
460000 | 2000000 | 2000000 | Central IRL | A | IR12-21 | 62-304.520 (7), F.A.C. | 0.56 | 0.48 | City of Palm Bay | 0.18288 | 3726.5148 | 9.2745 | 1.3635 | 1.6961 | 0.24936 | 681.5083 | 1200 | Residential, Medium Density-Two-five dwellingunits per acre | 1200 | City of Palm Bay Brevard County | City of Palm Bay |  |  |  | 0 | 1 | 1.6961 | 0.24936 | 681.5083 |  | -1 | -1 | -1 | -1 | 0 |  |  | Central IRL A | -1 |  |  | 691 | PB-13 | Mandarin Ditch (South) | City of Palm Bay |  | 129.6128 | 0.55272
460000 | 2000000 | 2000000 | Central IRL | A | IR12-21 | 62-304.520 (7), F.A.C. | 0.56 | 0.48 | City of Palm Bay | 0.15071 | 3726.5148 | 9.2745 | 1.3635 | 1.3978 | 0.2055 | 561.6352 | 1210 | Fixed Single Family Units | 1210 | City of Palm Bay Brevard County | City of Palm Bay |  |  |  | 0 | 1 | 1.3978 | 0.2055 | 561.6352 |  | -1 | -1 | -1 | -1 | 0 |  |  | Central IRL A | -1 |  |  | 691 | PB-13 | Mandarin Ditch (South) | City of Palm Bay |  | 104.7427 | 0.4555
460000 | 2000000 | 2000000 | Central IRL | A | IR12-21 | 62-304.520 (7), F.A.C. | 0.56 | 0.48 | City of Palm Bay | 0.22918 | 3726.5148 | 9.2745 | 1.3635 | 2.1255 | 0.3125 | 854.0419 | 1210 | Fixed Single Family Units | 1210 | City of Palm Bay Brevard County | City of Palm Bay |  |  |  | 0 | 1 | 2.1255 | 0.3125 | 854.0419 |  | -1 | -1 | -1 | -1 | 0 |  |  | Central IRL A | -1 |  |  | 691 | PB-13 | Mandarin Ditch (South) | City of Palm Bay |  | 123.1551 | 0.69265
460000 | 2000000 | 2000000 | Central IRL | A | IR12-21 | 62-304.520 (7), F.A.C. | 0.56 | 0.48 | City of Palm Bay | 0.05499 | 3726.5148 | 9.2745 | 1.3635 | 0.51 | 0.07498 | 204.9193 | 1210 | Fixed Single Family Units | 1210 | City of Palm Bay Brevard County | City of Palm Bay |  |  |  | 0 | 1 | 0.51 | 0.07498 | 204.9193 |  | -1 | -1 | -1 | -1 | 0 |  |  | Central IRL A | -1 |  |  | 691 | PB-13 | Mandarin Ditch (South) | City of Palm Bay |  | 83.7304 | 0.1662
460000 | 2000000 | 2000000 | Central IRL | A | IR12-21 | 62-304.520 (7), F.A.C. | 0.56 | 0.48 | City of Palm Bay | 0.19589 | 3725.359 | 9.2718 | 1.3631 | 1.8163 | 0.26703 | 729.7696 | 1200 | Residential, Medium Density-Two-five dwellingunits per acre | 1200 | City of Palm Bay Brevard County | City of Palm Bay |  |  |  | 0 | 1 | 1.8163 | 0.26703 | 729.7696 |  | -1 | -1 | -1 | -1 | 0 |  |  | Central IRL A | -1 |  |  | 691 | PB-13 | Mandarin Ditch (South) | City of Palm Bay |  | 134.1216 | 0.59187
460000 | 2000000 | 2000000 | Central IRL | A | IR12-21 | 62-304.520 (7), F.A.C. | 0.56 | 0.48 | City of Palm Bay | 0.045014 | 3725.359 | 9.2718 | 1.3631 | 0.41736 | 0.061361 | 167.6938 | 1210 | Fixed Single Family Units | 1210 | City of Palm Bay Brevard County | City of Palm Bay |  |  |  | 0 | 1 | 0.41736 | 0.061361 | 167.6938 |  | -1 | -1 | -1 | -1 | 0 |  |  | Central IRL A | -1 |  |  | 691 | PB-13 | Mandarin Ditch (South) | City of Palm Bay |  | 81.0524 | 0.136
460000 | 2000000 | 2000000 | Central IRL | A | IR12-21 | 62-304.520 (7), F.A.C. | 0.56 | 0.48 | City of Palm Bay | 0.26236 | 3725.359 | 9.2718 | 1.3631 | 2.4325 | 0.35763 | 977.3777 | 1210 | Fixed Single Family Units | 1210 | City of Palm Bay Brevard County | City of Palm Bay |  |  |  | 0 | 1 | 2.4325 | 0.35763 | 977.3777 |  | -1 | -1 | -1 | -1 | 0 |  |  | Central IRL A | -1 |  |  | 691 | PB-13 | Mandarin Ditch (South) | City of Palm Bay |  | 130.557 | 0.79268
460000 | 2000000 | 2000000 | Central IRL | A | IR12-21 | 62-304.520 (7), F.A.C. | 0.56 | 0.48 | City of Palm Bay | 0.11446 | 3725.359 | 9.2718 | 1.3631 | 1.0613 | 0.15603 | 426.4121 | 1210 | Fixed Single Family Units | 1210 | City of Palm Bay Brevard County | City of Palm Bay |  |  |  | 0 | 1 | 1.0613 | 0.15603 | 426.4121 |  | -1 | -1 | -1 | -1 | 0 |  |  | Central IRL A | -1 |  |  | 691 | PB-13 | Mandarin Ditch (South) | City of Palm Bay |  | 93.9093 | 0.34583
460000 | 2000000 | 2000000 | Central IRL | A | IR12-21 | 62-304.520 (7), F.A.C. | 0.56 | 0.48 | City of Palm Bay | 3.6893e-05 | 3725.359 | 9.2718 | 1.3631 | 0.00034206 | 5.029e-05 | 0.13744 | 1210 | Fixed Single Family Units | 1210 | City of Palm Bay Brevard County | City of Palm Bay |  |  |  | 0 | 1 | 0.00034206 | 5.029e-05 | 0.13744 |  | -1 | -1 | -1 | -1 | 0 |  |  | Central IRL A | -1 |  |  | 691 | PB-13 | Mandarin Ditch (South) | City of Palm Bay |  | 2.4868 | 0.00011147
460000 | 2000000 | 2000000 | Central IRL | A | IR12-21 | 62-304.520 (7), F.A.C. | 0.56 | 0.48 | Natural Lands | 0.61776 | 2757.3412 | 6.6554 | 0.67458 | 4.1114 | 0.41673 | 1703.3846 | 6460 | Mixed scrub-shrub wetland | 6460 | City of Palm Bay Brevard County | City of Palm Bay |  |  | Natural Lands | 0 | 1 | 4.1114 | 0.41673 | 1703.3846 |  | -1 | -1 | -1 | -1 | 0 |  |  | Central IRL A | -1 |  |  | 691 | PB-13 | Mandarin Ditch (South) | City of Palm Bay |  | 200 | 1.3815
460000 | 2000000 | 2000000 | Central IRL | A | IR12-21 | 62-304.520 (7), F.A.C. | 0.56 | 0.48 | City of Palm Bay | 0.24642 | 3734.6058 | 9.2948 | 1.3665 | 2.2904 | 0.33674 | 920.2753 | 1200 | Residential, Medium Density-Two-five dwellingunits per acre | 1200 | City of Palm Bay Brevard County | City of Palm Bay |  |  |  | 0 | 1 | 2.2904 | 0.33674 | 920.2753 |  | -1 | -1 | -1 | -1 | 0 |  |  | Central IRL A | -1 |  |  | 691 | PB-13 | Mandarin Ditch (South) | City of Palm Bay |  | 162.0119 | 0.74637
460000 | 2000000 | 2000000 | Central IRL | A | IR12-21 | 62-304.520 (7), F.A.C. | 0.56 | 0.48 | City of Palm Bay | 0.0090051 | 3734.6058 | 9.2948 | 1.3665 | 0.0837 | 0.012306 | 33.6303 | 1210 | Fixed Single Family Units | 1210 | City of Palm Bay Brevard County | City of Palm Bay |  |  |  | 0 | 1 | 0.0837 | 0.012306 | 33.6303 |  | -1 | -1 | -1 | -1 | 0 |  |  | Central IRL A | -1 |  |  | 691 | PB-13 | Mandarin Ditch (South) | City of Palm Bay |  | 26.55 | 0.027275
460000 | 2000000 | 2000000 | Central IRL | A | IR12-21 | 62-304.520 (7), F.A.C. | 0.56 | 0.48 | City of Palm Bay | 0.097469 | 3734.6058 | 9.2948 | 1.3665 | 0.90596 | 0.13319 | 364.01 | 1210 | Fixed Single Family Units | 1210 | City of Palm Bay Brevard County | City of Palm Bay |  |  |  | 0 | 1 | 0.90596 | 0.13319 | 364.01 |  | -1 | -1 | -1 | -1 | 0 |  |  | Central IRL A | -1 |  |  | 691 | PB-13 | Mandarin Ditch (South) | City of Palm Bay |  | 78.857 | 0.29522
460000 | 2000000 | 2000000 | Central IRL | A | IR12-21 | 62-304.520 (7), F.A.C. | 0.56 | 0.48 | City of Palm Bay | 0.094478 | 3734.6058 | 9.2948 | 1.3665 | 0.87816 | 0.12911 | 352.8397 | 1210 | Fixed Single Family Units | 1210 | City of Palm Bay Brevard County | City of Palm Bay |  |  |  | 0 | 1 | 0.87816 | 0.12911 | 352.8397 |  | -1 | -1 | -1 | -1 | 0 |  |  | Central IRL A | -1 |  |  | 691 | PB-13 | Mandarin Ditch (South) | City of Palm Bay |  | 89.2926 | 0.28616
460000 | 2000000 | 2000000 | Central IRL | A | IR12-21 | 62-304.520 (7), F.A.C. | 0.56 | 0.48 | City of Palm Bay | 0.092354 | 3734.6058 | 9.2948 | 1.3665 | 0.85841 | 0.1262 | 344.9059 | 1210 | Fixed Single Family Units | 1210 | City of Palm Bay Brevard County | City of Palm Bay |  |  |  | 0 | 1 | 0.85841 | 0.1262 | 344.9059 |  | -1 | -1 | -1 | -1 | 0 |  |  | Central IRL A | -1 |  |  | 691 | PB-13 | Mandarin Ditch (South) | City of Palm Bay |  | 82.758 | 0.27973
460000 | 2000000 | 2000000 | Central IRL | A | IR12-21 | 62-304.520 (7), F.A.C. | 0.56 | 0.48 | City of Palm Bay | 0.078038 | 3734.6058 | 9.2948 | 1.3665 | 0.72535 | 0.10664 | 291.4417 | 1210 | Fixed Single Family Units | 1210 | City of Palm Bay Brevard County | City of Palm Bay |  |  |  | 0 | 1 | 0.72535 | 0.10664 | 291.4417 |  | -1 | -1 | -1 | -1 | 0 |  |  | Central IRL A | -1 |  |  | 691 | PB-13 | Mandarin Ditch (South) | City of Palm Bay |  | 72.7441 | 0.23637
460000 | 2000000 | 2000000 | Central IRL | A | IR12-21 | 62-304.520 (7), F.A.C. | 0.56 | 0.48 | Natural Lands | 0.61776 | 2800.6866 | 5.3244 | 0.65975 | 3.2892 | 0.40757 | 1730.1618 | 4340 | Hardwood Conifer Mixed | 4340 | City of Palm Bay Brevard County | City of Palm Bay |  |  | Natural Lands | 0 | 1 | 3.2892 | 0.40757 | 1730.1618 |  | -1 | -1 | -1 | -1 | 0 |  |  | Central IRL A | -1 |  |  | 691 | PB-13 | Mandarin Ditch (South) | City of Palm Bay |  | 200 | 1.4032
460000 | 2000000 | 2000000 | Central IRL | A | IR12-21 | 62-304.520 (7), F.A.C. | 0.56 | 0.48 | City of Palm Bay | 0.15926 | 3726.5148 | 9.2745 | 1.3635 | 1.477 | 0.21715 | 593.4693 | 1200 | Residential, Medium Density-Two-five dwellingunits per acre | 1200 | City of Palm Bay Brevard County | City of Palm Bay |  |  |  | 0 | 1 | 1.477 | 0.21715 | 593.4693 |  | -1 | -1 | -1 | -1 | 0 |  |  | Central IRL A | -1 |  |  | 691 | PB-13 | Mandarin Ditch (South) | City of Palm Bay |  | 125.7886 | 0.48132
460000 | 2000000 | 2000000 | Central IRL | A | IR12-21 | 62-304.520 (7), F.A.C. | 0.56 | 0.48 | City of Palm Bay | 8.1814e-05 | 3726.5148 | 9.2745 | 1.3635 | 0.00075879 | 0.00011156 | 0.30488 | 1210 | Fixed Single Family Units | 1210 | City of Palm Bay Brevard County | City of Palm Bay |  |  |  | 0 | 1 | 0.00075879 | 0.00011156 | 0.30488 |  | -1 | -1 | -1 | -1 | 0 |  |  | Central IRL A | -1 |  |  | 691 | PB-13 | Mandarin Ditch (South) | City of Palm Bay |  | 4.8027 | 0.00024727
460000 | 2000000 | 2000000 | Central IRL | A | IR12-21 | 62-304.520 (7), F.A.C. | 0.56 | 0.48 | City of Palm Bay | 0.20347 | 3726.5148 | 9.2745 | 1.3635 | 1.8871 | 0.27744 | 758.2327 | 1210 | Fixed Single Family Units | 1210 | City of Palm Bay Brevard County | City of Palm Bay |  |  |  | 0 | 1 | 1.8871 | 0.27744 | 758.2327 |  | -1 | -1 | -1 | -1 | 0 |  |  | Central IRL A | -1 |  |  | 691 | PB-13 | Mandarin Ditch (South) | City of Palm Bay |  | 118.1252 | 0.61495
460000 | 2000000 | 2000000 | Central IRL | A | IR12-21 | 62-304.520 (7), F.A.C. | 0.56 | 0.48 | City of Palm Bay | 0.0027242 | 3726.5148 | 9.2745 | 1.3635 | 0.025266 | 0.0037146 | 10.1518 | 1210 | Fixed Single Family Units | 1210 | City of Palm Bay Brevard County | City of Palm Bay |  |  |  | 0 | 1 | 0.025266 | 0.0037146 | 10.1518 |  | -1 | -1 | -1 | -1 | 0 |  |  | Central IRL A | -1 |  |  | 691 | PB-13 | Mandarin Ditch (South) | City of Palm Bay |  | 53.3829 | 0.0082334
460000 | 2000000 | 2000000 | Central IRL | A | IR12-21 | 62-304.520 (7), F.A.C. | 0.56 | 0.48 | City of Palm Bay | 0.23693 | 3726.5148 | 9.2745 | 1.3635 | 2.1974 | 0.32307 | 882.9387 | 1210 | Fixed Single Family Units | 1210 | City of Palm Bay Brevard County | City of Palm Bay |  |  |  | 0 | 1 | 2.1974 | 0.32307 | 882.9387 |  | -1 | -1 | -1 | -1 | 0 |  |  | Central IRL A | -1 |  |  | 691 | PB-13 | Mandarin Ditch (South) | City of Palm Bay |  | 125.539 | 0.71609
460000 | 2000000 | 2000000 | Central IRL | A | IR12-21 | 62-304.520 (7), F.A.C. | 0.56 | 0.48 | City of Palm Bay | 0.0046498 | 3726.5148 | 9.2745 | 1.3635 | 0.043125 | 0.0063402 | 17.3275 | 1210 | Fixed Single Family Units | 1210 | City of Palm Bay Brevard County | City of Palm Bay |  |  |  | 0 | 1 | 0.043125 | 0.0063402 | 17.3275 |  | -1 | -1 | -1 | -1 | 0 |  |  | Central IRL A | -1 |  |  | 691 | PB-13 | Mandarin Ditch (South) | City of Palm Bay |  | 44.7087 | 0.014053
460000 | 2000000 | 2000000 | Central IRL | A | IR12-21 | 62-304.520 (7), F.A.C. | 0.56 | 0.48 | City of Palm Bay | 0.010648 | 3726.5148 | 9.2745 | 1.3635 | 0.098755 | 0.014519 | 39.6798 | 1210 | Fixed Single Family Units | 1210 | City of Palm Bay Brevard County | City of Palm Bay |  |  |  | 0 | 1 | 0.098755 | 0.014519 | 39.6798 |  | -1 | -1 | -1 | -1 | 0 |  |  | Central IRL A | -1 |  |  | 691 | PB-13 | Mandarin Ditch (South) | City of Palm Bay |  | 75.3679 | 0.032181
460000 | 2000000 | 2000000 | Central IRL | A | IR12-21 | 62-304.520 (7), F.A.C. | 0.56 | 0.48 | City of Palm Bay | 0.23855 | 3719.6346 | 9.5166 | 1.4079 | 2.2702 | 0.33586 | 887.3133 | 1200 | Residential, Medium Density-Two-five dwellingunits per acre | 1200 | City of Palm Bay Brevard County | City of Palm Bay |  |  |  | 0 | 1 | 2.2702 | 0.33586 | 1280.5671 |  | -1 | -1 | -1 | -1 | 0 |  |  | Central IRL A | -1 |  |  | 691 | PB-13 | Mandarin Ditch (South) | City of Palm Bay |  | 199.7726 | 1.0386
460000 | 2000000 | 2000000 | Central IRL | A | IR12-21 | 62-304.520 (7), F.A.C. | 0.56 | 0.48 | City of Palm Bay | 0.043991 | 3719.6346 | 9.5166 | 1.4079 | 0.41865 | 0.061937 | 163.6319 | 1210 | Fixed Single Family Units | 1210 | City of Palm Bay Brevard County | City of Palm Bay |  |  |  | 0 | 1 | 0.41865 | 0.061937 | 163.6319 |  | -1 | -1 | -1 | -1 | 0 |  |  | Central IRL A | -1 |  |  | 691 | PB-13 | Mandarin Ditch (South) | City of Palm Bay |  | 74.5299 | 0.13271
460000 | 2000000 | 2000000 | Central IRL | A | IR12-21 | 62-304.520 (7), F.A.C. | 0.56 | 0.48 | City of Palm Bay | 0.22945 | 3719.6346 | 9.5166 | 1.4079 | 2.1836 | 0.32306 | 853.4837 | 1210 | Fixed Single Family Units | 1210 | City of Palm Bay Brevard County | City of Palm Bay |  |  |  | 0 | 1 | 2.1836 | 0.32306 | 853.4837 |  | -1 | -1 | -1 | -1 | 0 |  |  | Central IRL A | -1 |  |  | 691 | PB-13 | Mandarin Ditch (South) | City of Palm Bay |  | 127.5439 | 0.6922
460000 | 2000000 | 2000000 | Central IRL | A | IR12-21 | 62-304.520 (7), F.A.C. | 0.56 | 0.48 | City of Palm Bay | 0.0052665 | 3706.1405 | 9.7038 | 1.5822 | 0.051105 | 0.0083327 | 19.5185 | 1210 | Fixed Single Family Units | 1210 | City of Palm Bay Brevard County | City of Palm Bay |  |  |  | 0 | 1 | 0.051105 | 0.0083327 | 19.589 |  | -1 | -1 | -1 | -1 | 0 |  |  | Central IRL A | -1 |  |  | 691 | PB-13 | Mandarin Ditch (South) | City of Palm Bay |  | 19.1474 | 0.015887
460000 | 2000000 | 2000000 | Central IRL | A | IR12-21 | 62-304.520 (7), F.A.C. | 0.56 | 0.48 | City of Palm Bay | 0.046694 | 3706.1405 | 9.7038 | 1.5822 | 0.45311 | 0.073879 | 173.0531 | 1210 | Fixed Single Family Units | 1210 | City of Palm Bay Brevard County | City of Palm Bay |  |  |  | 0 | 1 | 0.45311 | 0.073879 | 178.2684 |  | -1 | -1 | -1 | -1 | 0 |  |  | Central IRL A | -1 |  |  | 691 | PB-13 | Mandarin Ditch (South) | City of Palm Bay |  | 73.4653 | 0.14458
460000 | 2000000 | 2000000 | Central IRL | A | IR12-21 | 62-304.520 (7), F.A.C. | 0.56 | 0.48 | City of Palm Bay | 0.025076 | 3706.1405 | 9.7038 | 1.5822 | 0.24333 | 0.039674 | 92.9333 | 1210 | Fixed Single Family Units | 1210 | City of Palm Bay Brevard County | City of Palm Bay |  |  |  | 0 | 1 | 0.24333 | 0.039674 | 96.4855 |  | -1 | -1 | -1 | -1 | 0 |  |  | Central IRL A | -1 |  |  | 691 | PB-13 | Mandarin Ditch (South) | City of Palm Bay |  | 44.6079 | 0.078253
460000 | 2000000 | 2000000 | Central IRL | A | IR12-21 | 62-304.520 (7), F.A.C. | 0.56 | 0.48 | City of Palm Bay | 0.36762 | 3734.6033 | 9.2952 | 1.3666 | 3.4171 | 0.50239 | 1372.9126 | 1200 | Residential, Medium Density-Two-five dwellingunits per acre | 1200 | City of Palm Bay Brevard County | City of Palm Bay |  |  |  | 0 | 1 | 3.4171 | 0.50239 | 1372.9126 |  | -1 | -1 | -1 | -1 | 0 |  |  | Central IRL A | -1 |  |  | 691 | PB-13 | Mandarin Ditch (South) | City of Palm Bay |  | 180.9061 | 1.1135
460000 | 2000000 | 2000000 | Central IRL | A | IR12-21 | 62-304.520 (7), F.A.C. | 0.56 | 0.48 | City of Palm Bay | 0.041553 | 3734.6033 | 9.2952 | 1.3666 | 0.38624 | 0.056786 | 155.1839 | 1210 | Fixed Single Family Units | 1210 | City of Palm Bay Brevard County | City of Palm Bay |  |  |  | 0 | 1 | 0.38624 | 0.056786 | 156.5896 |  | -1 | -1 | -1 | -1 | 0 |  |  | Central IRL A | -1 |  |  | 691 | PB-13 | Mandarin Ditch (South) | City of Palm Bay |  | 59.7707 | 0.127
460000 | 2000000 | 2000000 | Central IRL | A | IR12-21 | 62-304.520 (7), F.A.C. | 0.56 | 0.48 | City of Palm Bay | 0.055461 | 3734.6033 | 9.2952 | 1.3666 | 0.51552 | 0.075793 | 207.1265 | 1210 | Fixed Single Family Units | 1210 | City of Palm Bay Brevard County | City of Palm Bay |  |  |  | 0 | 1 | 0.51552 | 0.075793 | 207.1265 |  | -1 | -1 | -1 | -1 | 0 |  |  | Central IRL A | -1 |  |  | 691 | PB-13 | Mandarin Ditch (South) | City of Palm Bay |  | 65.9095 | 0.16799
460000 | 2000000 | 2000000 | Central IRL | A | IR12-21 | 62-304.520 (7), F.A.C. | 0.56 | 0.48 | City of Palm Bay | 0.062528 | 3734.6033 | 9.2952 | 1.3666 | 0.58121 | 0.08545 | 233.5167 | 1210 | Fixed Single Family Units | 1210 | City of Palm Bay Brevard County | City of Palm Bay |  |  |  | 0 | 1 | 0.58121 | 0.08545 | 233.5167 |  | -1 | -1 | -1 | -1 | 0 |  |  | Central IRL A | -1 |  |  | 691 | PB-13 | Mandarin Ditch (South) | City of Palm Bay |  | 72.3071 | 0.18939
460000 | 2000000 | 2000000 | Central IRL | A | IR12-21 | 62-304.520 (7), F.A.C. | 0.56 | 0.48 | City of Palm Bay | 0.090225 | 3734.6033 | 9.2952 | 1.3666 | 0.83866 | 0.1233 | 336.9561 | 1210 | Fixed Single Family Units | 1210 | City of Palm Bay Brevard County | City of Palm Bay |  |  |  | 0 | 1 | 0.83866 | 0.1233 | 336.9561 |  | -1 | -1 | -1 | -1 | 0 |  |  | Central IRL A | -1 |  |  | 691 | PB-13 | Mandarin Ditch (South) | City of Palm Bay |  | 77.5212 | 0.27328
460000 | 2000000 | 2000000 | Central IRL | A | IR12-21 | 62-304.520 (7), F.A.C. | 0.56 | 0.48 | City of Palm Bay | 0.24144 | 3718.726 | 9.5287 | 1.4102 | 2.3006 | 0.34048 | 897.8482 | 1200 | Residential, Medium Density-Two-five dwellingunits per acre | 1200 | City of Palm Bay Brevard County | City of Palm Bay |  |  |  | 0 | 1 | 2.3006 | 0.34048 | 897.8482 |  | -1 | -1 | -1 | -1 | 0 |  |  | Central IRL A | -1 |  |  | 691 | PB-13 | Mandarin Ditch (South) | City of Palm Bay |  | 146.1099 | 0.72818
460000 | 2000000 | 2000000 | Central IRL | A | IR12-21 | 62-304.520 (7), F.A.C. | 0.56 | 0.48 | City of Palm Bay | 0.06291 | 3718.726 | 9.5287 | 1.4102 | 0.59946 | 0.088718 | 233.9468 | 1210 | Fixed Single Family Units | 1210 | City of Palm Bay Brevard County | City of Palm Bay |  |  |  | 0 | 1 | 0.59946 | 0.088718 | 233.9468 |  | -1 | -1 | -1 | -1 | 0 |  |  | Central IRL A | -1 |  |  | 691 | PB-13 | Mandarin Ditch (South) | City of Palm Bay |  | 75.3528 | 0.18974
460000 | 2000000 | 2000000 | Central IRL | A | IR12-21 | 62-304.520 (7), F.A.C. | 0.56 | 0.48 | City of Palm Bay | 0.13958 | 3718.726 | 9.5287 | 1.4102 | 1.33 | 0.19683 | 519.0477 | 1210 | Fixed Single Family Units | 1210 | City of Palm Bay Brevard County | City of Palm Bay |  |  |  | 0 | 1 | 1.33 | 0.19683 | 519.0477 |  | -1 | -1 | -1 | -1 | 0 |  |  | Central IRL A | -1 |  |  | 691 | PB-13 | Mandarin Ditch (South) | City of Palm Bay |  | 97.3869 | 0.42096
460000 | 2000000 | 2000000 | Central IRL | A | IR12-21 | 62-304.520 (7), F.A.C. | 0.56 | 0.48 | City of Palm Bay | 0.076691 | 3718.726 | 9.5287 | 1.4102 | 0.73077 | 0.10815 | 285.1939 | 1210 | Fixed Single Family Units | 1210 | City of Palm Bay Brevard County | City of Palm Bay |  |  |  | 0 | 1 | 0.73077 | 0.10815 | 285.1939 |  | -1 | -1 | -1 | -1 | 0 |  |  | Central IRL A | -1 |  |  | 691 | PB-13 | Mandarin Ditch (South) | City of Palm Bay |  | 71.675 | 0.2313
460000 | 2000000 | 2000000 | Central IRL | A | IR12-21 | 62-304.520 (7), F.A.C. | 0.56 | 0.48 | City of Palm Bay | 0.060039 | 3718.726 | 9.5287 | 1.4102 | 0.57209 | 0.084668 | 223.2672 | 1210 | Fixed Single Family Units | 1210 | City of Palm Bay Brevard County | City of Palm Bay |  |  |  | 0 | 1 | 0.57209 | 0.084668 | 223.2672 |  | -1 | -1 | -1 | -1 | 0 |  |  | Central IRL A | -1 |  |  | 691 | PB-13 | Mandarin Ditch (South) | City of Palm Bay |  | 64.7981 | 0.18108
460000 | 2000000 | 2000000 | Central IRL | A | IR12-21 | 62-304.520 (7), F.A.C. | 0.56 | 0.48 | City of Palm Bay | 0.033225 | 3718.726 | 9.5287 | 1.4102 | 0.31659 | 0.046854 | 123.5537 | 1210 | Fixed Single Family Units | 1210 | City of Palm Bay Brevard County | City of Palm Bay |  |  |  | 0 | 1 | 0.31659 | 0.046854 | 123.5537 |  | -1 | -1 | -1 | -1 | 0 |  |  | Central IRL A | -1 |  |  | 691 | PB-13 | Mandarin Ditch (South) | City of Palm Bay |  | 64.9456 | 0.10021
460000 | 2000000 | 2000000 | Central IRL | A | IR12-21 | 62-304.520 (7), F.A.C. | 0.56 | 0.48 | City of Palm Bay | 0.0038819 | 3718.726 | 9.5287 | 1.4102 | 0.036989 | 0.0054743 | 14.4356 | 1210 | Fixed Single Family Units | 1210 | City of Palm Bay Brevard County | City of Palm Bay |  |  |  | 0 | 1 | 0.036989 | 0.0054743 | 14.4356 |  | -1 | -1 | -1 | -1 | 0 |  |  | Central IRL A | -1 |  |  | 691 | PB-13 | Mandarin Ditch (South) | City of Palm Bay |  | 16.7396 | 0.011708
460000 | 2000000 | 2000000 | Central IRL | A | IR12-21 | 62-304.520 (7), F.A.C. | 0.56 | 0.48 | City of Palm Bay | 0.18055 | 3733.0229 | 9.2898 | 1.3658 | 1.6772 | 0.24658 | 673.9814 | 1200 | Residential, Medium Density-Two-five dwellingunits per acre | 1200 | City of Palm Bay Brevard County | City of Palm Bay |  |  |  | 0 | 1 | 1.6772 | 0.24658 | 673.9814 |  | -1 | -1 | -1 | -1 | 0 |  |  | Central IRL A | -1 |  |  | 691 | PB-13 | Mandarin Ditch (South) | City of Palm Bay |  | 129.6751 | 0.54662
460000 | 2000000 | 2000000 | Central IRL | A | IR12-21 | 62-304.520 (7), F.A.C. | 0.56 | 0.48 | City of Palm Bay | 0.13197 | 3733.0229 | 9.2898 | 1.3658 | 1.226 | 0.18024 | 492.6547 | 1210 | Fixed Single Family Units | 1210 | City of Palm Bay Brevard County | City of Palm Bay |  |  |  | 0 | 1 | 1.226 | 0.18024 | 492.6547 |  | -1 | -1 | -1 | -1 | 0 |  |  | Central IRL A | -1 |  |  | 691 | PB-13 | Mandarin Ditch (South) | City of Palm Bay |  | 95.8742 | 0.39956
460000 | 2000000 | 2000000 | Central IRL | A | IR12-21 | 62-304.520 (7), F.A.C. | 0.56 | 0.48 | City of Palm Bay | 0.093874 | 3733.0229 | 9.2898 | 1.3658 | 0.87208 | 0.12821 | 350.4354 | 1210 | Fixed Single Family Units | 1210 | City of Palm Bay Brevard County | City of Palm Bay |  |  |  | 0 | 1 | 0.87208 | 0.12821 | 350.4354 |  | -1 | -1 | -1 | -1 | 0 |  |  | Central IRL A | -1 |  |  | 691 | PB-13 | Mandarin Ditch (South) | City of Palm Bay |  | 78.0668 | 0.28421
460000 | 2000000 | 2000000 | Central IRL | A | IR12-21 | 62-304.520 (7), F.A.C. | 0.56 | 0.48 | City of Palm Bay | 0.088942 | 3733.0229 | 9.2898 | 1.3658 | 0.82626 | 0.12147 | 332.0221 | 1210 | Fixed Single Family Units | 1210 | City of Palm Bay Brevard County | City of Palm Bay |  |  |  | 0 | 1 | 0.82626 | 0.12147 | 350.8244 |  | -1 | -1 | -1 | -1 | 0 |  |  | Central IRL A | -1 |  |  | 691 | PB-13 | Mandarin Ditch (South) | City of Palm Bay |  | 75.7781 | 0.28453
460000 | 2000000 | 2000000 | Central IRL | A | IR12-21 | 62-304.520 (7), F.A.C. | 0.56 | 0.48 | City of Palm Bay | 0.11529 | 3733.0229 | 9.2898 | 1.3658 | 1.071 | 0.15746 | 430.3895 | 1210 | Fixed Single Family Units | 1210 | City of Palm Bay Brevard County | City of Palm Bay |  |  |  | 0 | 1 | 1.071 | 0.15746 | 430.3895 |  | -1 | -1 | -1 | -1 | 0 |  |  | Central IRL A | -1 |  |  | 691 | PB-13 | Mandarin Ditch (South) | City of Palm Bay |  | 90.5423 | 0.34906
460000 | 2000000 | 2000000 | Central IRL | A | IR12-21 | 62-304.520 (7), F.A.C. | 0.56 | 0.48 | City of Palm Bay | 0.0021001 | 3733.0229 | 9.2898 | 1.3658 | 0.01951 | 0.0028682 | 7.8397 | 1210 | Fixed Single Family Units | 1210 | City of Palm Bay Brevard County | City of Palm Bay |  |  |  | 0 | 1 | 0.01951 | 0.0028682 | 7.8397 |  | -1 | -1 | -1 | -1 | 0 |  |  | Central IRL A | -1 |  |  | 691 | PB-13 | Mandarin Ditch (South) | City of Palm Bay |  | 28.2362 | 0.0063582
460000 | 2000000 | 2000000 | Central IRL | A | IR12-21 | 62-304.520 (7), F.A.C. | 0.56 | 0.48 | City of Palm Bay | 0.22647 | 3731.3741 | 9.286 | 1.3652 | 2.103 | 0.30917 | 845.036 | 1200 | Residential, Medium Density-Two-five dwellingunits per acre | 1200 | City of Palm Bay Brevard County | City of Palm Bay |  |  |  | 0 | 1 | 2.103 | 0.30917 | 845.036 |  | -1 | -1 | -1 | -1 | 0 |  |  | Central IRL A | -1 |  |  | 691 | PB-13 | Mandarin Ditch (South) | City of Palm Bay |  | 139.8232 | 0.68535
460000 | 2000000 | 2000000 | Central IRL | A | IR12-21 | 62-304.520 (7), F.A.C. | 0.56 | 0.48 | City of Palm Bay | 0.030593 | 3731.3741 | 9.286 | 1.3652 | 0.28408 | 0.041765 | 114.1526 | 1210 | Fixed Single Family Units | 1210 | City of Palm Bay Brevard County | City of Palm Bay |  |  |  | 0 | 1 | 0.28408 | 0.041765 | 114.1526 |  | -1 | -1 | -1 | -1 | 0 |  |  | Central IRL A | -1 |  |  | 691 | PB-13 | Mandarin Ditch (South) | City of Palm Bay |  | 55.1081 | 0.092581
460000 | 2000000 | 2000000 | Central IRL | A | IR12-21 | 62-304.520 (7), F.A.C. | 0.56 | 0.48 | City of Palm Bay | 0.00054523 | 3731.3741 | 9.286 | 1.3652 | 0.005063 | 0.00074434 | 2.0344 | 1210 | Fixed Single Family Units | 1210 | City of Palm Bay Brevard County | City of Palm Bay |  |  |  | 0 | 1 | 0.005063 | 0.00074434 | 2.0344 |  | -1 | -1 | -1 | -1 | 0 |  |  | Central IRL A | -1 |  |  | 691 | PB-13 | Mandarin Ditch (South) | City of Palm Bay |  | 10.451 | 0.00165
460000 | 2000000 | 2000000 | Central IRL | A | IR12-21 | 62-304.520 (7), F.A.C. | 0.56 | 0.48 | City of Palm Bay | 0.034101 | 3731.3741 | 9.286 | 1.3652 | 0.31666 | 0.046555 | 127.244 | 1210 | Fixed Single Family Units | 1210 | City of Palm Bay Brevard County | City of Palm Bay |  |  |  | 0 | 1 | 0.31666 | 0.046555 | 127.244 |  | -1 | -1 | -1 | -1 | 0 |  |  | Central IRL A | -1 |  |  | 691 | PB-13 | Mandarin Ditch (South) | City of Palm Bay |  | 59.2362 | 0.1032
460000 | 2000000 | 2000000 | Central IRL | A | IR12-21 | 62-304.520 (7), F.A.C. | 0.56 | 0.48 | City of Palm Bay | 0.22223 | 3731.3741 | 9.286 | 1.3652 | 2.0636 | 0.30339 | 829.2267 | 1210 | Fixed Single Family Units | 1210 | City of Palm Bay Brevard County | City of Palm Bay |  |  |  | 0 | 1 | 2.0636 | 0.30339 | 829.2267 |  | -1 | -1 | -1 | -1 | 0 |  |  | Central IRL A | -1 |  |  | 691 | PB-13 | Mandarin Ditch (South) | City of Palm Bay |  | 120.753 | 0.67253
460000 | 2000000 | 2000000 | Central IRL | A | IR12-21 | 62-304.520 (7), F.A.C. | 0.56 | 0.48 | City of Palm Bay | 0.10383 | 3731.3741 | 9.286 | 1.3652 | 0.96412 | 0.14174 | 387.4127 | 1210 | Fixed Single Family Units | 1210 | City of Palm Bay Brevard County | City of Palm Bay |  |  |  | 0 | 1 | 0.96412 | 0.14174 | 387.4127 |  | -1 | -1 | -1 | -1 | 0 |  |  | Central IRL A | -1 |  |  | 691 | PB-13 | Mandarin Ditch (South) | City of Palm Bay |  | 91.8026 | 0.3142
460000 | 2000000 | 2000000 | Central IRL | A | IR12-21 | 62-304.520 (7), F.A.C. | 0.56 | 0.48 | Natural Lands | 0.61776 | 2815.3613 | 5.0714 | 0.64717 | 3.1329 | 0.3998 | 1739.2273 | 4340 | Hardwood Conifer Mixed | 4340 | City of Palm Bay Brevard County | City of Palm Bay |  |  | Natural Lands | 0 | 1 | 3.1329 | 0.3998 | 1739.2273 |  | -1 | -1 | -1 | -1 | 0 |  |  | Central IRL A | -1 |  |  | 691 | PB-13 | Mandarin Ditch (South) | City of Palm Bay |  | 200 | 1.4106
460000 | 2000000 | 2000000 | Central IRL | A | IR12-21 | 62-304.520 (7), F.A.C. | 0.56 | 0.48 | City of Palm Bay | 0.12589 | 3725.359 | 9.2718 | 1.3631 | 1.1672 | 0.1716 | 468.9798 | 1200 | Residential, Medium Density-Two-five dwellingunits per acre | 1200 | City of Palm Bay Brevard County | City of Palm Bay |  |  |  | 0 | 1 | 1.1672 | 0.1716 | 468.9798 |  | -1 | -1 | -1 | -1 | 0 |  |  | Central IRL A | -1 |  |  | 691 | PB-13 | Mandarin Ditch (South) | City of Palm Bay |  | 118.7784 | 0.38036
460000 | 2000000 | 2000000 | Central IRL | A | IR12-21 | 62-304.520 (7), F.A.C. | 0.56 | 0.48 | City of Palm Bay | 0.0013352 | 3725.359 | 9.2718 | 1.3631 | 0.012379 | 0.00182 | 4.974 | 1210 | Fixed Single Family Units | 1210 | City of Palm Bay Brevard County | City of Palm Bay |  |  |  | 0 | 1 | 0.012379 | 0.00182 | 4.974 |  | -1 | -1 | -1 | -1 | 0 |  |  | Central IRL A | -1 |  |  | 691 | PB-13 | Mandarin Ditch (South) | City of Palm Bay |  | 11.842 | 0.0040341
460000 | 2000000 | 2000000 | Central IRL | A | IR12-21 | 62-304.520 (7), F.A.C. | 0.56 | 0.48 | City of Palm Bay | 0.24882 | 3725.359 | 9.2718 | 1.3631 | 2.307 | 0.33918 | 926.9421 | 1210 | Fixed Single Family Units | 1210 | City of Palm Bay Brevard County | City of Palm Bay |  |  |  | 0 | 1 | 2.307 | 0.33918 | 926.9421 |  | -1 | -1 | -1 | -1 | 0 |  |  | Central IRL A | -1 |  |  | 691 | PB-13 | Mandarin Ditch (South) | City of Palm Bay |  | 128.8665 | 0.75178
460000 | 2000000 | 2000000 | Central IRL | A | IR12-21 | 62-304.520 (7), F.A.C. | 0.56 | 0.48 | City of Palm Bay | 0.0090396 | 3725.359 | 9.2718 | 1.3631 | 0.083813 | 0.012322 | 33.6756 | 1210 | Fixed Single Family Units | 1210 | City of Palm Bay Brevard County | City of Palm Bay |  |  |  | 0 | 1 | 0.083813 | 0.012322 | 33.6756 |  | -1 | -1 | -1 | -1 | 0 |  |  | Central IRL A | -1 |  |  | 691 | PB-13 | Mandarin Ditch (South) | City of Palm Bay |  | 54.4522 | 0.027312
460000 | 2000000 | 2000000 | Central IRL | A | IR12-21 | 62-304.520 (7), F.A.C. | 0.56 | 0.48 | City of Palm Bay | 0.21091 | 3725.359 | 9.2718 | 1.3631 | 1.9555 | 0.2875 | 785.705 | 1210 | Fixed Single Family Units | 1210 | City of Palm Bay Brevard County | City of Palm Bay |  |  |  | 0 | 1 | 1.9555 | 0.2875 | 785.705 |  | -1 | -1 | -1 | -1 | 0 |  |  | Central IRL A | -1 |  |  | 691 | PB-13 | Mandarin Ditch (South) | City of Palm Bay |  | 121.0242 | 0.63723
460000 | 2000000 | 2000000 | Central IRL | A | IR12-21 | 62-304.520 (7), F.A.C. | 0.56 | 0.48 | City of Palm Bay | 0.021774 | 3725.359 | 9.2718 | 1.3631 | 0.20188 | 0.02968 | 81.1141 | 1210 | Fixed Single Family Units | 1210 | City of Palm Bay Brevard County | City of Palm Bay |  |  |  | 0 | 1 | 0.20188 | 0.02968 | 81.1141 |  | -1 | -1 | -1 | -1 | 0 |  |  | Central IRL A | -1 |  |  | 691 | PB-13 | Mandarin Ditch (South) | City of Palm Bay |  | 48.7372 | 0.065786
460000 | 2000000 | 2000000 | Central IRL | A | IR12-21 | 62-304.520 (7), F.A.C. | 0.56 | 0.48 | Natural Lands | 0.19476 | 3432.3816 | 6.604 | 0.89826 | 1.2862 | 0.17495 | 668.4978 | 4340 | Hardwood Conifer Mixed | 4340 | City of Palm Bay Brevard County | City of Palm Bay |  |  | Natural Lands | 0 | 1 | 1.2862 | 0.17495 | 668.4968 |  | -1 | -1 | -1 | -1 | 0 |  |  | Central IRL A | -1 |  |  | 691 | PB-13 | Mandarin Ditch (South) | City of Palm Bay |  | 131.5335 | 0.54217
460000 | 2000000 | 2000000 | Central IRL | A | IR12-21 | 62-304.520 (7), F.A.C. | 0.56 | 0.48 | Natural Lands | 0.61776 | 2796.9404 | 5.6038 | 0.64235 | 3.4618 | 0.39682 | 1727.8476 | 4340 | Hardwood Conifer Mixed | 4340 | City of Palm Bay Brevard County | City of Palm Bay |  |  | Natural Lands | 0 | 1 | 3.4618 | 0.39682 | 1727.8476 |  | -1 | -1 | -1 | -1 | 0 |  |  | Central IRL A | -1 |  |  | 691 | PB-13 | Mandarin Ditch (South) | City of Palm Bay |  | 200 | 1.4013
460000 | 2000000 | 2000000 | Central IRL | A | IR12-21 | 62-304.520 (7), F.A.C. | 0.56 | 0.48 | Natural Lands | 0.026421 | 3398.3331 | 6.4669 | 0.90014 | 0.17086 | 0.023782 | 89.7864 | 4340 | Hardwood Conifer Mixed | 4340 | City of Palm Bay Brevard County | City of Palm Bay |  |  | Natural Lands | 0 | 1 | 0.17086 | 0.023782 | 856.0934 |  | -1 | -1 | -1 | -1 | 0 |  |  | Central IRL A | -1 |  |  | 691 | PB-13 | Mandarin Ditch (South) | City of Palm Bay |  | 104.2817 | 0.69432
460000 | 2000000 | 2000000 | Central IRL | A | IR12-21 | 62-304.520 (7), F.A.C. | 0.56 | 0.48 | Natural Lands | 0.23417 | 3398.8028 | 6.3757 | 0.85063 | 1.493 | 0.19919 | 795.9033 | 4340 | Hardwood Conifer Mixed | 4340 | City of Palm Bay Brevard County | City of Palm Bay |  |  | Natural Lands | 0 | 1 | 1.493 | 0.19919 | 795.9033 |  | -1 | -1 | -1 | -1 | 0 |  |  | Central IRL A | -1 |  |  | 691 | PB-13 | Mandarin Ditch (South) | City of Palm Bay |  | 137.908 | 0.6455
460000 | 2000000 | 2000000 | Central IRL | A | IR12-21 | 62-304.520 (7), F.A.C. | 0.56 | 0.48 | Natural Lands | 0.0019597 | 2765.5053 | 6.9107 | 0.68904 | 0.013543 | 0.0013503 | 5.4196 | 4340 | Hardwood Conifer Mixed | 4340 | City of Palm Bay Brevard County | City of Palm Bay |  |  | Natural Lands | 0 | 1 | 0.013543 | 0.0013503 | 5.4196 |  | -1 | -1 | -1 | -1 | 0 |  |  | Central IRL A | -1 |  |  | 691 | PB-13 | Mandarin Ditch (South) | City of Palm Bay |  | 17.0401 | 0.0043954
460000 | 2000000 | 2000000 | Central IRL | A | IR12-21 | 62-304.520 (7), F.A.C. | 0.56 | 0.48 | Natural Lands | 0.6158 | 2765.5053 | 6.9107 | 0.68904 | 4.2557 | 0.42431 | 1703.0085 | 6460 | Mixed scrub-shrub wetland | 6460 | City of Palm Bay Brevard County | City of Palm Bay |  |  | Natural Lands | 0 | 1 | 4.2557 | 0.42431 | 1703.0085 |  | -1 | -1 | -1 | -1 | 0 |  |  | Central IRL A | -1 |  |  | 691 | PB-13 | Mandarin Ditch (South) | City of Palm Bay |  | 198.1384 | 1.3812
460000 | 2000000 | 2000000 | Central IRL | A | IR12-21 | 62-304.520 (7), F.A.C. | 0.56 | 0.48 | City of Palm Bay | 1.4806e-05 | 3716.727 | 9.6307 | 1.4288 | 0.00014259 | 2.1155e-05 | 0.055028 | 1200 | Residential, Medium Density-Two-five dwellingunits per acre | 1200 | City of Palm Bay Brevard County | City of Palm Bay |  |  |  | 0 | 1 | 0.00014259 | 2.1155e-05 | 0.055028 |  | -1 | -1 | -1 | -1 | 0 |  |  | Central IRL A | -1 |  |  | 691 | PB-13 | Mandarin Ditch (South) | City of Palm Bay |  | 1.3744 | 4.463e-05
460000 | 2000000 | 2000000 | Central IRL | A | IR12-21 | 62-304.520 (7), F.A.C. | 0.56 | 0.48 | City of Palm Bay | 0.20976 | 3716.727 | 9.6307 | 1.4288 | 2.0201 | 0.29972 | 779.6255 | 1210 | Fixed Single Family Units | 1210 | City of Palm Bay Brevard County | City of Palm Bay |  |  |  | 0 | 1 | 2.0201 | 0.29972 | 779.6255 |  | -1 | -1 | -1 | -1 | 0 |  |  | Central IRL A | -1 |  |  | 691 | PB-13 | Mandarin Ditch (South) | City of Palm Bay |  | 115.6527 | 0.6323
460000 | 2000000 | 2000000 | Central IRL | A | IR12-21 | 62-304.520 (7), F.A.C. | 0.56 | 0.48 | City of Palm Bay | 0.092562 | 3716.727 | 9.6307 | 1.4288 | 0.89143 | 0.13226 | 344.0266 | 1210 | Fixed Single Family Units | 1210 | City of Palm Bay Brevard County | City of Palm Bay |  |  |  | 0 | 1 | 0.89143 | 0.13226 | 344.0266 |  | -1 | -1 | -1 | -1 | 0 |  |  | Central IRL A | -1 |  |  | 691 | PB-13 | Mandarin Ditch (South) | City of Palm Bay |  | 81.2258 | 0.27902
460000 | 2000000 | 2000000 | Central IRL | A | IR12-21 | 62-304.520 (7), F.A.C. | 0.56 | 0.48 | City of Palm Bay | 0.0075869 | 3716.727 | 9.6307 | 1.4288 | 0.073067 | 0.010841 | 28.1984 | 1210 | Fixed Single Family Units | 1210 | City of Palm Bay Brevard County | City of Palm Bay |  |  |  | 0 | 1 | 0.073067 | 0.010841 | 28.1984 |  | -1 | -1 | -1 | -1 | 0 |  |  | Central IRL A | -1 |  |  | 691 | PB-13 | Mandarin Ditch (South) | City of Palm Bay |  | 31.0347 | 0.02287
460000 | 2000000 | 2000000 | Central IRL | A | IR12-21 | 62-304.520 (7), F.A.C. | 0.56 | 0.48 | City of Palm Bay | 0.12452 | 3716.727 | 9.6307 | 1.4288 | 1.1993 | 0.17793 | 462.8222 | 1210 | Fixed Single Family Units | 1210 | City of Palm Bay Brevard County | City of Palm Bay |  |  |  | 0 | 1 | 1.1993 | 0.17793 | 462.8222 |  | -1 | -1 | -1 | -1 | 0 |  |  | Central IRL A | -1 |  |  | 691 | PB-13 | Mandarin Ditch (South) | City of Palm Bay |  | 91.5258 | 0.37536
460000 | 2000000 | 2000000 | Central IRL | A | IR12-21 | 62-304.520 (7), F.A.C. | 0.56 | 0.48 | City of Palm Bay | 0.14986 | 3716.727 | 9.6307 | 1.4288 | 1.4433 | 0.21413 | 556.9909 | 1210 | Fixed Single Family Units | 1210 | City of Palm Bay Brevard County | City of Palm Bay |  |  |  | 0 | 1 | 1.4433 | 0.21413 | 556.9909 |  | -1 | -1 | -1 | -1 | 0 |  |  | Central IRL A | -1 |  |  | 691 | PB-13 | Mandarin Ditch (South) | City of Palm Bay |  | 97.0415 | 0.45174
460000 | 2000000 | 2000000 | Central IRL | A | IR12-21 | 62-304.520 (7), F.A.C. | 0.56 | 0.48 | City of Palm Bay | 0.033454 | 3716.727 | 9.6307 | 1.4288 | 0.32218 | 0.047801 | 124.3394 | 1210 | Fixed Single Family Units | 1210 | City of Palm Bay Brevard County | City of Palm Bay |  |  |  | 0 | 1 | 0.32218 | 0.047801 | 124.3394 |  | -1 | -1 | -1 | -1 | 0 |  |  | Central IRL A | -1 |  |  | 691 | PB-13 | Mandarin Ditch (South) | City of Palm Bay |  | 65.1851 | 0.10084
460000 | 2000000 | 2000000 | Central IRL | A | IR12-21 | 62-304.520 (7), F.A.C. | 0.56 | 0.48 | City of Palm Bay | 0.18014 | 3726.5148 | 9.2745 | 1.3635 | 1.6707 | 0.24563 | 671.3025 | 1200 | Residential, Medium Density-Two-five dwellingunits per acre | 1200 | City of Palm Bay Brevard County | City of Palm Bay |  |  |  | 0 | 1 | 1.6707 | 0.24563 | 671.3025 |  | -1 | -1 | -1 | -1 | 0 |  |  | Central IRL A | -1 |  |  | 691 | PB-13 | Mandarin Ditch (South) | City of Palm Bay |  | 198.1742 | 0.54445
460000 | 2000000 | 2000000 | Central IRL | A | IR12-21 | 62-304.520 (7), F.A.C. | 0.56 | 0.48 | City of Palm Bay | 0.3062 | 3726.5148 | 9.2745 | 1.3635 | 2.8398 | 0.41751 | 1141.0455 | 1210 | Fixed Single Family Units | 1210 | City of Palm Bay Brevard County | City of Palm Bay |  |  |  | 0 | 1 | 2.8398 | 0.41751 | 1141.0455 |  | -1 | -1 | -1 | -1 | 0 |  |  | Central IRL A | -1 |  |  | 691 | PB-13 | Mandarin Ditch (South) | City of Palm Bay |  | 138.8144 | 0.92542
460000 | 2000000 | 2000000 | Central IRL | A | IR12-21 | 62-304.520 (7), F.A.C. | 0.56 | 0.48 | City of Palm Bay | 0.11391 | 3726.5148 | 9.2745 | 1.3635 | 1.0564 | 0.15532 | 424.4763 | 1210 | Fixed Single Family Units | 1210 | City of Palm Bay Brevard County | City of Palm Bay |  |  |  | 0 | 1 | 1.0564 | 0.15532 | 424.4763 |  | -1 | -1 | -1 | -1 | 0 |  |  | Central IRL A | -1 |  |  | 691 | PB-13 | Mandarin Ditch (South) | City of Palm Bay |  | 99.2465 | 0.34426
460000 | 2000000 | 2000000 | Central IRL | A | IR12-21 | 62-304.520 (7), F.A.C. | 0.56 | 0.48 | City of Palm Bay | 0.012524 | 3726.5148 | 9.2745 | 1.3635 | 0.11615 | 0.017076 | 46.6694 | 1210 | Fixed Single Family Units | 1210 | City of Palm Bay Brevard County | City of Palm Bay |  |  |  | 0 | 1 | 0.11615 | 0.017076 | 46.6694 |  | -1 | -1 | -1 | -1 | 0 |  |  | Central IRL A | -1 |  |  | 691 | PB-13 | Mandarin Ditch (South) | City of Palm Bay |  | 69.5922 | 0.03785
460000 | 2000000 | 2000000 | Central IRL | A | IR12-21 | 62-304.520 (7), F.A.C. | 0.56 | 0.48 | City of Palm Bay | 0.0049942 | 3726.5148 | 9.2745 | 1.3635 | 0.046319 | 0.0068098 | 18.611 | 1210 | Fixed Single Family Units | 1210 | City of Palm Bay Brevard County | City of Palm Bay |  |  |  | 0 | 1 | 0.046319 | 0.0068098 | 18.611 |  | -1 | -1 | -1 | -1 | 0 |  |  | Central IRL A | -1 |  |  | 691 | PB-13 | Mandarin Ditch (South) | City of Palm Bay |  | 27.3747 | 0.015094
460000 | 2000000 | 2000000 | Central IRL | A | IR12-21 | 62-304.520 (7), F.A.C. | 0.56 | 0.48 | City of Palm Bay | 0.20875 | 3726.5148 | 9.2745 | 1.3635 | 1.9361 | 0.28464 | 777.9201 | 1200 | Residential, Medium Density-Two-five dwellingunits per acre | 1200 | City of Palm Bay Brevard County | City of Palm Bay |  |  |  | 0 | 1 | 1.9361 | 0.28464 | 777.9201 |  | -1 | -1 | -1 | -1 | 0 |  |  | Central IRL A | -1 |  |  | 691 | PB-13 | Mandarin Ditch (South) | City of Palm Bay |  | 199.2889 | 0.63092
460000 | 2000000 | 2000000 | Central IRL | A | IR12-21 | 62-304.520 (7), F.A.C. | 0.56 | 0.48 | City of Palm Bay | 0.3025 | 3726.5148 | 9.2745 | 1.3635 | 2.8055 | 0.41246 | 1127.2541 | 1210 | Fixed Single Family Units | 1210 | City of Palm Bay Brevard County | City of Palm Bay |  |  |  | 0 | 1 | 2.8055 | 0.41246 | 1127.2541 |  | -1 | -1 | -1 | -1 | 0 |  |  | Central IRL A | -1 |  |  | 691 | PB-13 | Mandarin Ditch (South) | City of Palm Bay |  | 137.3645 | 0.91424
460000 | 2000000 | 2000000 | Central IRL | A | IR12-21 | 62-304.520 (7), F.A.C. | 0.56 | 0.48 | City of Palm Bay | 0.10652 | 3726.5148 | 9.2745 | 1.3635 | 0.98788 | 0.14524 | 396.9305 | 1210 | Fixed Single Family Units | 1210 | City of Palm Bay Brevard County | City of Palm Bay |  |  |  | 0 | 1 | 0.98788 | 0.14524 | 396.9305 |  | -1 | -1 | -1 | -1 | 0 |  |  | Central IRL A | -1 |  |  | 691 | PB-13 | Mandarin Ditch (South) | City of Palm Bay |  | 95.6041 | 0.32192
460000 | 2000000 | 2000000 | Central IRL | A | IR12-21 | 62-304.520 (7), F.A.C. | 0.56 | 0.48 | Natural Lands | 0.61776 | 2811.8401 | 5.5602 | 0.70367 | 3.4349 | 0.4347 | 1737.0521 | 4340 | Hardwood Conifer Mixed | 4340 | City of Palm Bay Brevard County | City of Palm Bay |  |  | Natural Lands | 0 | 1 | 3.4349 | 0.4347 | 1737.0521 |  | -1 | -1 | -1 | -1 | 0 |  |  | Central IRL A | -1 |  |  | 691 | PB-13 | Mandarin Ditch (South) | City of Palm Bay |  | 200 | 1.4088
460000 | 2000000 | 2000000 | Central IRL | A | IR12-21 | 62-304.520 (7), F.A.C. | 0.56 | 0.48 | City of Palm Bay | 0.0025385 | 3709.8673 | 7.1529 | 0.97492 | 0.018158 | 0.0024749 | 9.4177 | 1200 | Residential, Medium Density-Two-five dwellingunits per acre | 1200 | City of Palm Bay Brevard County | City of Palm Bay |  |  |  | 0 | 1 | 0.018158 | 0.0024749 | 9.4177 |  | -1 | -1 | -1 | -1 | 0 |  |  | Central IRL A | -1 |  |  | 691 | PB-13 | Mandarin Ditch (South) | City of Palm Bay |  | 19.1636 | 0.007638
460000 | 2000000 | 2000000 | Central IRL | A | IR12-21 | 62-304.520 (7), F.A.C. | 0.56 | 0.48 | City of Palm Bay | 4.9594e-05 | 3709.8673 | 7.1529 | 0.97492 | 0.00035474 | 4.8351e-05 | 0.18399 | 1210 | Fixed Single Family Units | 1210 | City of Palm Bay Brevard County | City of Palm Bay |  |  |  | 0 | 1 | 0.00035474 | 4.8351e-05 | 0.18399 |  | -1 | -1 | -1 | -1 | 0 |  |  | Central IRL A | -1 |  |  | 691 | PB-13 | Mandarin Ditch (South) | City of Palm Bay |  | 4.5832 | 0.00014922
460000 | 2000000 | 2000000 | Central IRL | A | IR12-21 | 62-304.520 (7), F.A.C. | 0.56 | 0.48 | City of Palm Bay | 0.013874 | 3709.8673 | 7.1529 | 0.97492 | 0.099236 | 0.013526 | 51.4691 | 1210 | Fixed Single Family Units | 1210 | City of Palm Bay Brevard County | City of Palm Bay |  |  |  | 0 | 1 | 0.099236 | 0.013526 | 51.4691 |  | -1 | -1 | -1 | -1 | 0 |  |  | Central IRL A | -1 |  |  | 691 | PB-13 | Mandarin Ditch (South) | City of Palm Bay |  | 96.8833 | 0.041743
460000 | 2000000 | 2000000 | Central IRL | A | IR12-21 | 62-304.520 (7), F.A.C. | 0.56 | 0.48 | City of Palm Bay | 0.1144 | 3723.7625 | 9.268 | 1.3626 | 1.0602 | 0.15588 | 425.9841 | 1200 | Residential, Medium Density-Two-five dwellingunits per acre | 1200 | City of Palm Bay Brevard County | City of Palm Bay |  |  |  | 0 | 1 | 1.0602 | 0.15588 | 425.9841 |  | -1 | -1 | -1 | -1 | 0 |  |  | Central IRL A | -1 |  |  | 691 | PB-13 | Mandarin Ditch (South) | City of Palm Bay |  | 106.8414 | 0.34549
460000 | 2000000 | 2000000 | Central IRL | A | IR12-21 | 62-304.520 (7), F.A.C. | 0.56 | 0.48 | City of Palm Bay | 0.26374 | 3723.7625 | 9.268 | 1.3626 | 2.4444 | 0.35938 | 982.1189 | 1210 | Fixed Single Family Units | 1210 | City of Palm Bay Brevard County | City of Palm Bay |  |  |  | 0 | 1 | 2.4444 | 0.35938 | 982.1189 |  | -1 | -1 | -1 | -1 | 0 |  |  | Central IRL A | -1 |  |  | 691 | PB-13 | Mandarin Ditch (South) | City of Palm Bay |  | 138.7639 | 0.79653
460000 | 2000000 | 2000000 | Central IRL | A | IR12-21 | 62-304.520 (7), F.A.C. | 0.56 | 0.48 | City of Palm Bay | 0.23962 | 3723.7625 | 9.268 | 1.3626 | 2.2208 | 0.32651 | 892.3013 | 1210 | Fixed Single Family Units | 1210 | City of Palm Bay Brevard County | City of Palm Bay |  |  |  | 0 | 1 | 2.2208 | 0.32651 | 892.3013 |  | -1 | -1 | -1 | -1 | 0 |  |  | Central IRL A | -1 |  |  | 691 | PB-13 | Mandarin Ditch (South) | City of Palm Bay |  | 144.106 | 0.72368
460000 | 2000000 | 2000000 | Central IRL | A | IR12-21 | 62-304.520 (7), F.A.C. | 0.56 | 0.48 | City of Palm Bay | 0.00086034 | 3571.9926 | 7.1045 | 0.95326 | 0.0061123 | 0.00082013 | 3.0731 | 1850 | Parks and Zoos | 1850 | City of Palm Bay Brevard County | City of Palm Bay |  |  |  | 0 | 1 | 0.0061123 | 0.00082013 | 3.0739 |  | -1 | -1 | -1 | -1 | 0 |  |  | Central IRL A | -1 |  |  | 691 | PB-13 | Mandarin Ditch (South) | City of Palm Bay |  | 46.8071 | 0.002493
460000 | 2000000 | 2000000 | Central IRL | A | IR12-21 | 62-304.520 (7), F.A.C. | 0.56 | 0.48 | Natural Lands | 0.099969 | 3571.9926 | 7.1045 | 0.95326 | 0.71023 | 0.095297 | 357.0886 | 6460 | Mixed scrub-shrub wetland | 6460 | City of Palm Bay Brevard County | City of Palm Bay |  |  | Natural Lands | 0 | 1 | 0.71023 | 0.095297 | 357.0917 |  | -1 | -1 | -1 | -1 | 0 |  |  | Central IRL A | -1 |  |  | 691 | PB-13 | Mandarin Ditch (South) | City of Palm Bay |  | 116.0235 | 0.28961
460000 | 2000000 | 2000000 | Central IRL | A | IR12-21 | 62-304.520 (7), F.A.C. | 0.56 | 0.48 | Natural Lands | 0.61776 | 2897.6672 | 5.6365 | 0.77321 | 3.482 | 0.47766 | 1790.0729 | 4340 | Hardwood Conifer Mixed | 4340 | City of Palm Bay Brevard County | City of Palm Bay |  |  | Natural Lands | 0 | 1 | 3.482 | 0.47766 | 1790.0729 |  | -1 | -1 | -1 | -1 | 0 |  |  | Central IRL A | -1 |  |  | 691 | PB-13 | Mandarin Ditch (South) | City of Palm Bay |  | 200 | 1.4518
460000 | 2000000 | 2000000 | Central IRL | A | IR12-21 | 62-304.520 (7), F.A.C. | 0.56 | 0.48 | Natural Lands | 0.55067 | 2815.4908 | 5.0804 | 0.6431 | 2.7976 | 0.35413 | 1550.3943 | 4340 | Hardwood Conifer Mixed | 4340 | City of Palm Bay Brevard County | City of Palm Bay |  |  | Natural Lands | 0 | 1 | 2.7976 | 0.35413 | 1550.3943 |  | -1 | -1 | -1 | -1 | 0 |  |  | Central IRL A | -1 |  |  | 691 | PB-13 | Mandarin Ditch (South) | City of Palm Bay |  | 190.5617 | 1.2574
460000 | 2000000 | 2000000 | Central IRL | A | IR12-21 | 62-304.520 (7), F.A.C. | 0.56 | 0.48 | Natural Lands | 0.067098 | 2815.4908 | 5.0804 | 0.6431 | 0.34088 | 0.04315 | 188.913 | 6460 | Mixed scrub-shrub wetland | 6460 | City of Palm Bay Brevard County | City of Palm Bay |  |  | Natural Lands | 0 | 1 | 0.34088 | 0.04315 | 188.913 |  | -1 | -1 | -1 | -1 | 0 |  |  | Central IRL A | -1 |  |  | 691 | PB-13 | Mandarin Ditch (South) | City of Palm Bay |  | 109.7743 | 0.15321
460000 | 2000000 | 2000000 | Central IRL | A | IR12-21 | 62-304.520 (7), F.A.C. | 0.56 | 0.48 | City of Palm Bay | 0.030786 | 3716.7968 | 9.6271 | 1.4282 | 0.29638 | 0.043969 | 114.4251 | 1200 | Residential, Medium Density-Two-five dwellingunits per acre | 1200 | City of Palm Bay Brevard County | City of Palm Bay |  |  |  | 0 | 1 | 0.29638 | 0.043969 | 114.4251 |  | -1 | -1 | -1 | -1 | 0 |  |  | Central IRL A | -1 |  |  | 691 | PB-13 | Mandarin Ditch (South) | City of Palm Bay |  | 62.6727 | 0.092802
460000 | 2000000 | 2000000 | Central IRL | A | IR12-21 | 62-304.520 (7), F.A.C. | 0.56 | 0.48 | City of Palm Bay | 0.021041 | 3716.7968 | 9.6271 | 1.4282 | 0.20256 | 0.030051 | 78.2049 | 1210 | Fixed Single Family Units | 1210 | City of Palm Bay Brevard County | City of Palm Bay |  |  |  | 0 | 1 | 0.20256 | 0.030051 | 78.2049 |  | -1 | -1 | -1 | -1 | 0 |  |  | Central IRL A | -1 |  |  | 691 | PB-13 | Mandarin Ditch (South) | City of Palm Bay |  | 47.1655 | 0.063426
460000 | 2000000 | 2000000 | Central IRL | A | IR12-21 | 62-304.520 (7), F.A.C. | 0.56 | 0.48 | City of Palm Bay | 0.21545 | 3716.7968 | 9.6271 | 1.4282 | 2.0742 | 0.30771 | 800.7859 | 1210 | Fixed Single Family Units | 1210 | City of Palm Bay Brevard County | City of Palm Bay |  |  |  | 0 | 1 | 2.0742 | 0.30771 | 800.7859 |  | -1 | -1 | -1 | -1 | 0 |  |  | Central IRL A | -1 |  |  | 691 | PB-13 | Mandarin Ditch (South) | City of Palm Bay |  | 118.8713 | 0.64946
460000 | 2000000 | 2000000 | Central IRL | A | IR12-21 | 62-304.520 (7), F.A.C. | 0.56 | 0.48 | City of Palm Bay | 0.085362 | 3716.7968 | 9.6271 | 1.4282 | 0.82179 | 0.12191 | 317.2724 | 1210 | Fixed Single Family Units | 1210 | City of Palm Bay Brevard County | City of Palm Bay |  |  |  | 0 | 1 | 0.82179 | 0.12191 | 317.2724 |  | -1 | -1 | -1 | -1 | 0 |  |  | Central IRL A | -1 |  |  | 691 | PB-13 | Mandarin Ditch (South) | City of Palm Bay |  | 80.6975 | 0.25732
460000 | 2000000 | 2000000 | Central IRL | A | IR12-21 | 62-304.520 (7), F.A.C. | 0.56 | 0.48 | City of Palm Bay | 0.21575 | 3716.7968 | 9.6271 | 1.4282 | 2.077 | 0.30813 | 801.8914 | 1210 | Fixed Single Family Units | 1210 | City of Palm Bay Brevard County | City of Palm Bay |  |  |  | 0 | 1 | 2.077 | 0.30813 | 801.8914 |  | -1 | -1 | -1 | -1 | 0 |  |  | Central IRL A | -1 |  |  | 691 | PB-13 | Mandarin Ditch (South) | City of Palm Bay |  | 116.3109 | 0.65036
460000 | 2000000 | 2000000 | Central IRL | A | IR12-21 | 62-304.520 (7), F.A.C. | 0.56 | 0.48 | City of Palm Bay | 0.011015 | 3716.7968 | 9.6271 | 1.4282 | 0.10604 | 0.015731 | 40.9397 | 1210 | Fixed Single Family Units | 1210 | City of Palm Bay Brevard County | City of Palm Bay |  |  |  | 0 | 1 | 0.10604 | 0.015731 | 40.9397 |  | -1 | -1 | -1 | -1 | 0 |  |  | Central IRL A | -1 |  |  | 691 | PB-13 | Mandarin Ditch (South) | City of Palm Bay |  | 37.3945 | 0.033203
460000 | 2000000 | 2000000 | Central IRL | A | IR12-21 | 62-304.520 (7), F.A.C. | 0.56 | 0.48 | City of Palm Bay | 0.025847 | 3716.7968 | 9.6271 | 1.4282 | 0.24883 | 0.036914 | 96.0672 | 1210 | Fixed Single Family Units | 1210 | City of Palm Bay Brevard County | City of Palm Bay |  |  |  | 0 | 1 | 0.24883 | 0.036914 | 96.0672 |  | -1 | -1 | -1 | -1 | 0 |  |  | Central IRL A | -1 |  |  | 691 | PB-13 | Mandarin Ditch (South) | City of Palm Bay |  | 49.6792 | 0.077913
460000 | 2000000 | 2000000 | Central IRL | A | IR12-21 | 62-304.520 (7), F.A.C. | 0.56 | 0.48 | City of Palm Bay | 0.012515 | 3716.7968 | 9.6271 | 1.4282 | 0.12048 | 0.017874 | 46.5146 | 1210 | Fixed Single Family Units | 1210 | City of Palm Bay Brevard County | City of Palm Bay |  |  |  | 0 | 1 | 0.12048 | 0.017874 | 46.5146 |  | -1 | -1 | -1 | -1 | 0 |  |  | Central IRL A | -1 |  |  | 691 | PB-13 | Mandarin Ditch (South) | City of Palm Bay |  | 39.8629 | 0.037725
460000 | 2000000 | 2000000 | Central IRL | A | IR12-21 | 62-304.520 (7), F.A.C. | 0.56 | 0.48 | Natural Lands | 0.075186 | 3079.6217 | 7.4721 | 0.91758 | 0.5618 | 0.068989 | 231.5434 | 4340 | Hardwood Conifer Mixed | 4340 | City of Palm Bay Brevard County | City of Palm Bay |  |  | Natural Lands | 0 | 1 | 0.5618 | 0.068989 | 273.8577 |  | -1 | -1 | -1 | -1 | 0 |  |  | Central IRL A | -1 |  |  | 691 | PB-13 | Mandarin Ditch (South) | City of Palm Bay |  | 84.888 | 0.22211
460000 | 2000000 | 2000000 | Central IRL | A | IR12-21 | 62-304.520 (7), F.A.C. | 0.56 | 0.48 | Natural Lands | 0.30115 | 3079.6217 | 7.4721 | 0.91758 | 2.2502 | 0.27633 | 927.429 | 6460 | Mixed scrub-shrub wetland | 6460 | City of Palm Bay Brevard County | City of Palm Bay |  |  | Natural Lands | 0 | 1 | 2.2502 | 0.27633 | 1002.0618 |  | -1 | -1 | -1 | -1 | 0 |  |  | Central IRL A | -1 |  |  | 691 | PB-13 | Mandarin Ditch (South) | City of Palm Bay |  | 144.5619 | 0.8127
460000 | 2000000 | 2000000 | Central IRL | A | IR12-21 | 62-304.520 (7), F.A.C. | 0.56 | 0.48 | City of Palm Bay | 0.09208 | 3725.359 | 9.2718 | 1.3631 | 0.85374 | 0.12552 | 343.0302 | 1200 | Residential, Medium Density-Two-five dwellingunits per acre | 1200 | City of Palm Bay Brevard County | City of Palm Bay |  |  |  | 0 | 1 | 0.85374 | 0.12552 | 343.0302 |  | -1 | -1 | -1 | -1 | 0 |  |  | Central IRL A | -1 |  |  | 691 | PB-13 | Mandarin Ditch (South) | City of Palm Bay |  | 119.1817 | 0.27821
460000 | 2000000 | 2000000 | Central IRL | A | IR12-21 | 62-304.520 (7), F.A.C. | 0.56 | 0.48 | City of Palm Bay | 0.21346 | 3725.359 | 9.2718 | 1.3631 | 1.9792 | 0.29098 | 795.2189 | 1210 | Fixed Single Family Units | 1210 | City of Palm Bay Brevard County | City of Palm Bay |  |  |  | 0 | 1 | 1.9792 | 0.29098 | 795.2197 |  | -1 | -1 | -1 | -1 | 0 |  |  | Central IRL A | -1 |  |  | 691 | PB-13 | Mandarin Ditch (South) | City of Palm Bay |  | 122.2018 | 0.64495
460000 | 2000000 | 2000000 | Central IRL | A | IR12-21 | 62-304.520 (7), F.A.C. | 0.56 | 0.48 | City of Palm Bay | 0.14598 | 3725.359 | 9.2718 | 1.3631 | 1.3535 | 0.19899 | 543.8168 | 1210 | Fixed Single Family Units | 1210 | City of Palm Bay Brevard County | City of Palm Bay |  |  |  | 0 | 1 | 1.3535 | 0.19899 | 933.7598 |  | -1 | -1 | -1 | -1 | 0 |  |  | Central IRL A | -1 |  |  | 691 | PB-13 | Mandarin Ditch (South) | City of Palm Bay |  | 111.1653 | 0.75731
460000 | 2000000 | 2000000 | Central IRL | A | IR12-21 | 62-304.520 (7), F.A.C. | 0.56 | 0.48 | City of Palm Bay | 0.077572 | 3721.8671 | 9.3633 | 1.38 | 0.72633 | 0.10705 | 288.7131 | 1200 | Residential, Medium Density-Two-five dwellingunits per acre | 1200 | City of Palm Bay Brevard County | City of Palm Bay |  |  |  | 0 | 1 | 0.72633 | 0.10705 | 677.5752 |  | -1 | -1 | -1 | -1 | 0 |  |  | Central IRL A | -1 |  |  | 691 | PB-13 | Mandarin Ditch (South) | City of Palm Bay |  | 102.0128 | 0.54953
460000 | 2000000 | 2000000 | Central IRL | A | IR12-21 | 62-304.520 (7), F.A.C. | 0.56 | 0.48 | City of Palm Bay | 0.0054894 | 3721.8671 | 9.3633 | 1.38 | 0.051399 | 0.0075754 | 20.4308 | 1210 | Fixed Single Family Units | 1210 | City of Palm Bay Brevard County | City of Palm Bay |  |  |  | 0 | 1 | 0.051399 | 0.0075754 | 20.4308 |  | -1 | -1 | -1 | -1 | 0 |  |  | Central IRL A | -1 |  |  | 691 | PB-13 | Mandarin Ditch (South) | City of Palm Bay |  | 33.7794 | 0.01657
460000 | 2000000 | 2000000 | Central IRL | A | IR12-21 | 62-304.520 (7), F.A.C. | 0.56 | 0.48 | City of Palm Bay | 0.0083738 | 3728.3388 | 9.2788 | 1.3642 | 0.077699 | 0.011423 | 31.2203 | 1200 | Residential, Medium Density-Two-five dwellingunits per acre | 1200 | City of Palm Bay Brevard County | City of Palm Bay |  |  |  | 0 | 1 | 0.077699 | 0.011423 | 47.627 |  | -1 | -1 | -1 | -1 | 0 |  |  | Central IRL A | -1 |  |  | 691 | PB-13 | Mandarin Ditch (South) | City of Palm Bay |  | 32.7348 | 0.038627
460000 | 2000000 | 2000000 | Central IRL | A | IR12-21 | 62-304.520 (7), F.A.C. | 0.56 | 0.48 | City of Palm Bay | 0.095399 | 3728.3388 | 9.2788 | 1.3642 | 0.88519 | 0.13014 | 355.678 | 1210 | Fixed Single Family Units | 1210 | City of Palm Bay Brevard County | City of Palm Bay |  |  |  | 0 | 1 | 0.88519 | 0.13014 | 461.3107 |  | -1 | -1 | -1 | -1 | 0 |  |  | Central IRL A | -1 |  |  | 691 | PB-13 | Mandarin Ditch (South) | City of Palm Bay |  | 80.6672 | 0.37414
460000 | 2000000 | 2000000 | Central IRL | A | IR12-21 | 62-304.520 (7), F.A.C. | 0.56 | 0.48 | City of Palm Bay | 0.19723 | 3728.3388 | 9.2788 | 1.3642 | 1.83 | 0.26905 | 735.3226 | 1210 | Fixed Single Family Units | 1210 | City of Palm Bay Brevard County | City of Palm Bay |  |  |  | 0 | 1 | 1.83 | 0.26905 | 735.3226 |  | -1 | -1 | -1 | -1 | 0 |  |  | Central IRL A | -1 |  |  | 691 | PB-13 | Mandarin Ditch (South) | City of Palm Bay |  | 113.0887 | 0.59637
460000 | 2000000 | 2000000 | Central IRL | A | IR12-21 | 62-304.520 (7), F.A.C. | 0.56 | 0.48 | City of Palm Bay | 0.066139 | 3728.3388 | 9.2788 | 1.3642 | 0.61369 | 0.090225 | 246.5897 | 1210 | Fixed Single Family Units | 1210 | City of Palm Bay Brevard County | City of Palm Bay |  |  |  | 0 | 1 | 0.61369 | 0.090225 | 461.1763 |  | -1 | -1 | -1 | -1 | 0 |  |  | Central IRL A | -1 |  |  | 691 | PB-13 | Mandarin Ditch (South) | City of Palm Bay |  | 70.28 | 0.37403
460000 | 2000000 | 2000000 | Central IRL | A | IR12-21 | 62-304.520 (7), F.A.C. | 0.56 | 0.48 | City of Palm Bay | 0.16034 | 3728.3388 | 9.2788 | 1.3642 | 1.4877 | 0.21873 | 597.7949 | 1210 | Fixed Single Family Units | 1210 | City of Palm Bay Brevard County | City of Palm Bay |  |  |  | 0 | 1 | 1.4877 | 0.21873 | 597.7949 |  | -1 | -1 | -1 | -1 | 0 |  |  | Central IRL A | -1 |  |  | 691 | PB-13 | Mandarin Ditch (South) | City of Palm Bay |  | 102.7338 | 0.48483
460000 | 2000000 | 2000000 | Central IRL | A | IR12-21 | 62-304.520 (7), F.A.C. | 0.56 | 0.48 | City of Palm Bay | 0.016572 | 3731.2839 | 9.2857 | 1.3652 | 0.15389 | 0.022624 | 61.8359 | 1200 | Residential, Medium Density-Two-five dwellingunits per acre | 1200 | City of Palm Bay Brevard County | City of Palm Bay |  |  |  | 0 | 1 | 0.15389 | 0.022624 | 61.8359 |  | -1 | -1 | -1 | -1 | 0 |  |  | Central IRL A | -1 |  |  | 691 | PB-13 | Mandarin Ditch (South) | City of Palm Bay |  | 45.5473 | 0.050151
460000 | 2000000 | 2000000 | Central IRL | A | IR12-21 | 62-304.520 (7), F.A.C. | 0.56 | 0.48 | City of Palm Bay | 0.20192 | 3731.2839 | 9.2857 | 1.3652 | 1.875 | 0.27565 | 753.4173 | 1210 | Fixed Single Family Units | 1210 | City of Palm Bay Brevard County | City of Palm Bay |  |  |  | 0 | 1 | 1.875 | 0.27565 | 753.4173 |  | -1 | -1 | -1 | -1 | 0 |  |  | Central IRL A | -1 |  |  | 691 | PB-13 | Mandarin Ditch (South) | City of Palm Bay |  | 132.6867 | 0.61104
460000 | 2000000 | 2000000 | Central IRL | A | IR12-21 | 62-304.520 (7), F.A.C. | 0.56 | 0.48 | City of Palm Bay | 0.26727 | 3731.2839 | 9.2857 | 1.3652 | 2.4818 | 0.36487 | 997.2618 | 1210 | Fixed Single Family Units | 1210 | City of Palm Bay Brevard County | City of Palm Bay |  |  |  | 0 | 1 | 2.4818 | 0.36487 | 997.2618 |  | -1 | -1 | -1 | -1 | 0 |  |  | Central IRL A | -1 |  |  | 691 | PB-13 | Mandarin Ditch (South) | City of Palm Bay |  | 146.2545 | 0.80881
460000 | 2000000 | 2000000 | Central IRL | A | IR12-21 | 62-304.520 (7), F.A.C. | 0.56 | 0.48 | City of Palm Bay | 0.132 | 3731.2839 | 9.2857 | 1.3652 | 1.2257 | 0.1802 | 492.5358 | 1210 | Fixed Single Family Units | 1210 | City of Palm Bay Brevard County | City of Palm Bay |  |  |  | 0 | 1 | 1.2257 | 0.1802 | 492.5358 |  | -1 | -1 | -1 | -1 | 0 |  |  | Central IRL A | -1 |  |  | 691 | PB-13 | Mandarin Ditch (South) | City of Palm Bay |  | 106.5132 | 0.39946
460000 | 2000000 | 2000000 | Central IRL | A | IR12-21 | 62-304.520 (7), F.A.C. | 0.56 | 0.48 | Natural Lands | 0.21473 | 3399.2725 | 6.5446 | 0.89025 | 1.4053 | 0.19116 | 729.9182 | 4340 | Hardwood Conifer Mixed | 4340 | City of Palm Bay Brevard County | City of Palm Bay |  |  | Natural Lands | 0 | 1 | 1.4053 | 0.19116 | 729.9182 |  | -1 | -1 | -1 | -1 | 0 |  |  | Central IRL A | -1 |  |  | 691 | PB-13 | Mandarin Ditch (South) | City of Palm Bay |  | 134.7654 | 0.59199
460000 | 2000000 | 2000000 | Central IRL | A | IR12-21 | 62-304.520 (7), F.A.C. | 0.56 | 0.48 | City of Palm Bay | 0.068922 | 3726.1041 | 9.2735 | 1.3634 | 0.63915 | 0.093967 | 256.8092 | 1200 | Residential, Medium Density-Two-five dwellingunits per acre | 1200 | City of Palm Bay Brevard County | City of Palm Bay |  |  |  | 0 | 1 | 0.63915 | 0.093967 | 256.8092 |  | -1 | -1 | -1 | -1 | 0 |  |  | Central IRL A | -1 |  |  | 691 | PB-13 | Mandarin Ditch (South) | City of Palm Bay |  | 69.4136 | 0.20828
460000 | 2000000 | 2000000 | Central IRL | A | IR12-21 | 62-304.520 (7), F.A.C. | 0.56 | 0.48 | City of Palm Bay | 0.039518 | 3726.1041 | 9.2735 | 1.3634 | 0.36647 | 0.053878 | 147.2464 | 1210 | Fixed Single Family Units | 1210 | City of Palm Bay Brevard County | City of Palm Bay |  |  |  | 0 | 1 | 0.36647 | 0.053878 | 147.2464 |  | -1 | -1 | -1 | -1 | 0 |  |  | Central IRL A | -1 |  |  | 691 | PB-13 | Mandarin Ditch (South) | City of Palm Bay |  | 62.1986 | 0.11942
460000 | 2000000 | 2000000 | Central IRL | A | IR12-21 | 62-304.520 (7), F.A.C. | 0.56 | 0.48 | City of Palm Bay | 0.040247 | 3726.1041 | 9.2735 | 1.3634 | 0.37323 | 0.054873 | 149.9649 | 1210 | Fixed Single Family Units | 1210 | City of Palm Bay Brevard County | City of Palm Bay |  |  |  | 0 | 1 | 0.37323 | 0.054873 | 149.9649 |  | -1 | -1 | -1 | -1 | 0 |  |  | Central IRL A | -1 |  |  | 691 | PB-13 | Mandarin Ditch (South) | City of Palm Bay |  | 64.1324 | 0.12163
460000 | 2000000 | 2000000 | Central IRL | A | IR12-21 | 62-304.520 (7), F.A.C. | 0.56 | 0.48 | City of Palm Bay | 0.1211 | 3726.1041 | 9.2735 | 1.3634 | 1.1231 | 0.16511 | 451.2456 | 1210 | Fixed Single Family Units | 1210 | City of Palm Bay Brevard County | City of Palm Bay |  |  |  | 0 | 1 | 1.1231 | 0.16511 | 451.2456 |  | -1 | -1 | -1 | -1 | 0 |  |  | Central IRL A | -1 |  |  | 691 | PB-13 | Mandarin Ditch (South) | City of Palm Bay |  | 99.5859 | 0.36597
460000 | 2000000 | 2000000 | Central IRL | A | IR12-21 | 62-304.520 (7), F.A.C. | 0.56 | 0.48 | City of Palm Bay | 0.27626 | 3726.1041 | 9.2735 | 1.3634 | 2.5619 | 0.37665 | 1029.3765 | 1210 | Fixed Single Family Units | 1210 | City of Palm Bay Brevard County | City of Palm Bay |  |  |  | 0 | 1 | 2.5619 | 0.37665 | 1029.3765 |  | -1 | -1 | -1 | -1 | 0 |  |  | Central IRL A | -1 |  |  | 691 | PB-13 | Mandarin Ditch (South) | City of Palm Bay |  | 131.6463 | 0.83486
460000 | 2000000 | 2000000 | Central IRL | A | IR12-21 | 62-304.520 (7), F.A.C. | 0.56 | 0.48 | City of Palm Bay | 0.071713 | 3726.1041 | 9.2735 | 1.3634 | 0.66503 | 0.097773 | 267.2085 | 1210 | Fixed Single Family Units | 1210 | City of Palm Bay Brevard County | City of Palm Bay |  |  |  | 0 | 1 | 0.66503 | 0.097773 | 267.2085 |  | -1 | -1 | -1 | -1 | 0 |  |  | Central IRL A | -1 |  |  | 691 | PB-13 | Mandarin Ditch (South) | City of Palm Bay |  | 75.505 | 0.21671
460000 | 2000000 | 2000000 | Central IRL | A | IR12-21 | 62-304.520 (7), F.A.C. | 0.56 | 0.48 | Natural Lands | 0.22373 | 3386.2741 | 6.5141 | 0.8872 | 1.4574 | 0.1985 | 757.6253 | 4340 | Hardwood Conifer Mixed | 4340 | City of Palm Bay Brevard County | City of Palm Bay |  |  | Natural Lands | 0 | 1 | 1.4574 | 0.1985 | 757.6253 |  | -1 | -1 | -1 | -1 | 0 |  |  | Central IRL A | -1 |  |  | 691 | PB-13 | Mandarin Ditch (South) | City of Palm Bay |  | 136.1271 | 0.61446
460000 | 2000000 | 2000000 | Central IRL | A | IR12-21 | 62-304.520 (7), F.A.C. | 0.56 | 0.48 | City of Palm Bay | 1.4347e-05 | 3734.8191 | 9.2941 | 1.3664 | 0.00013334 | 1.9603e-05 | 0.053582 | 1200 | Residential, Medium Density-Two-five dwellingunits per acre | 1200 | City of Palm Bay Brevard County | City of Palm Bay |  |  |  | 0 | 1 | 0.00013334 | 1.9603e-05 | 763.7788 |  | -1 | -1 | -1 | -1 | 0 |  |  | Central IRL A | -1 |  |  | 691 | PB-13 | Mandarin Ditch (South) | City of Palm Bay |  | 6.9477 | 0.61945
460000 | 2000000 | 2000000 | Central IRL | A | IR12-21 | 62-304.520 (7), F.A.C. | 0.56 | 0.48 | City of Palm Bay | 0.032482 | 3734.8191 | 9.2941 | 1.3664 | 0.30189 | 0.044382 | 121.3128 | 1210 | Fixed Single Family Units | 1210 | City of Palm Bay Brevard County | City of Palm Bay |  |  |  | 0 | 1 | 0.30189 | 0.044382 | 121.3128 |  | -1 | -1 | -1 | -1 | 0 |  |  | Central IRL A | -1 |  |  | 691 | PB-13 | Mandarin Ditch (South) | City of Palm Bay |  | 57.3944 | 0.098388
460000 | 2000000 | 2000000 | Central IRL | A | IR12-21 | 62-304.520 (7), F.A.C. | 0.56 | 0.48 | City of Palm Bay | 0.00023281 | 3734.8191 | 9.2941 | 1.3664 | 0.0021638 | 0.00031811 | 0.8695 | 1210 | Fixed Single Family Units | 1210 | City of Palm Bay Brevard County | City of Palm Bay |  |  |  | 0 | 1 | 0.0021638 | 0.00031811 | 1274.8288 |  | -1 | -1 | -1 | -1 | 0 |  |  | Central IRL A | -1 |  |  | 691 | PB-13 | Mandarin Ditch (South) | City of Palm Bay |  | 92.1071 | 1.0339
460000 | 2000000 | 2000000 | Central IRL | A | IR12-21 | 62-304.520 (7), F.A.C. | 0.56 | 0.48 | City of Palm Bay | 0.039443 | 3734.8191 | 9.2941 | 1.3664 | 0.36659 | 0.053894 | 147.3132 | 1210 | Fixed Single Family Units | 1210 | City of Palm Bay Brevard County | City of Palm Bay |  |  |  | 0 | 1 | 0.36659 | 0.053894 | 147.3144 |  | -1 | -1 | -1 | -1 | 0 |  |  | Central IRL A | -1 |  |  | 691 | PB-13 | Mandarin Ditch (South) | City of Palm Bay |  | 65.8928 | 0.11948
460000 | 2000000 | 2000000 | Central IRL | A | IR12-21 | 62-304.520 (7), F.A.C. | 0.56 | 0.48 | City of Palm Bay | 0.031551 | 3585.4794 | 7.0838 | 0.95314 | 0.2235 | 0.030073 | 113.1272 | 1850 | Parks and Zoos | 1850 | City of Palm Bay Brevard County | City of Palm Bay |  |  |  | 0 | 1 | 0.2235 | 0.030073 | 113.1284 |  | -1 | -1 | -1 | -1 | 0 |  |  | Central IRL A | -1 |  |  | 691 | PB-13 | Mandarin Ditch (South) | City of Palm Bay |  | 105.1099 | 0.091751
460000 | 2000000 | 2000000 | Central IRL | A | IR12-21 | 62-304.520 (7), F.A.C. | 0.56 | 0.48 | Natural Lands | 0.092497 | 3585.4794 | 7.0838 | 0.95314 | 0.65523 | 0.088163 | 331.647 | 6460 | Mixed scrub-shrub wetland | 6460 | City of Palm Bay Brevard County | City of Palm Bay |  |  | Natural Lands | 0 | 1 | 0.65523 | 0.088163 | 331.647 |  | -1 | -1 | -1 | -1 | 0 |  |  | Central IRL A | -1 |  |  | 691 | PB-13 | Mandarin Ditch (South) | City of Palm Bay |  | 114.9732 | 0.26898
460000 | 2000000 | 2000000 | Central IRL | A | IR12-21 | 62-304.520 (7), F.A.C. | 0.56 | 0.48 | City of Palm Bay | 0.18779 | 3731.3741 | 9.286 | 1.3652 | 1.7438 | 0.25637 | 700.7109 | 1200 | Residential, Medium Density-Two-five dwellingunits per acre | 1200 | City of Palm Bay Brevard County | City of Palm Bay |  |  |  | 0 | 1 | 1.7438 | 0.25637 | 700.7109 |  | -1 | -1 | -1 | -1 | 0 |  |  | Central IRL A | -1 |  |  | 691 | PB-13 | Mandarin Ditch (South) | City of Palm Bay |  | 148.8593 | 0.5683
460000 | 2000000 | 2000000 | Central IRL | A | IR12-21 | 62-304.520 (7), F.A.C. | 0.56 | 0.48 | City of Palm Bay | 0.069213 | 3731.3741 | 9.286 | 1.3652 | 0.64271 | 0.094489 | 258.2587 | 1210 | Fixed Single Family Units | 1210 | City of Palm Bay Brevard County | City of Palm Bay |  |  |  | 0 | 1 | 0.64271 | 0.094489 | 258.2587 |  | -1 | -1 | -1 | -1 | 0 |  |  | Central IRL A | -1 |  |  | 691 | PB-13 | Mandarin Ditch (South) | City of Palm Bay |  | 69.5155 | 0.20946
460000 | 2000000 | 2000000 | Central IRL | A | IR12-21 | 62-304.520 (7), F.A.C. | 0.56 | 0.48 | City of Palm Bay | 0.21666 | 3731.3741 | 9.286 | 1.3652 | 2.0119 | 0.29579 | 808.4481 | 1210 | Fixed Single Family Units | 1210 | City of Palm Bay Brevard County | City of Palm Bay |  |  |  | 0 | 1 | 2.0119 | 0.29579 | 808.4481 |  | -1 | -1 | -1 | -1 | 0 |  |  | Central IRL A | -1 |  |  | 691 | PB-13 | Mandarin Ditch (South) | City of Palm Bay |  | 120.5803 | 0.65568
460000 | 2000000 | 2000000 | Central IRL | A | IR12-21 | 62-304.520 (7), F.A.C. | 0.56 | 0.48 | City of Palm Bay | 0.14064 | 3731.3741 | 9.286 | 1.3652 | 1.3059 | 0.192 | 524.7681 | 1210 | Fixed Single Family Units | 1210 | City of Palm Bay Brevard County | City of Palm Bay |  |  |  | 0 | 1 | 1.3059 | 0.192 | 524.7681 |  | -1 | -1 | -1 | -1 | 0 |  |  | Central IRL A | -1 |  |  | 691 | PB-13 | Mandarin Ditch (South) | City of Palm Bay |  | 116.7727 | 0.4256
460000 | 2000000 | 2000000 | Central IRL | A | IR12-21 | 62-304.520 (7), F.A.C. | 0.56 | 0.48 | City of Palm Bay | 0.0034627 | 3731.3741 | 9.286 | 1.3652 | 0.032155 | 0.0047273 | 12.9208 | 1210 | Fixed Single Family Units | 1210 | City of Palm Bay Brevard County | City of Palm Bay |  |  |  | 0 | 1 | 0.032155 | 0.0047273 | 12.9208 |  | -1 | -1 | -1 | -1 | 0 |  |  | Central IRL A | -1 |  |  | 691 | PB-13 | Mandarin Ditch (South) | City of Palm Bay |  | 30.9769 | 0.010479
460000 | 2000000 | 2000000 | Central IRL | A | IR12-21 | 62-304.520 (7), F.A.C. | 0.56 | 0.48 | Natural Lands | 0.61776 | 2763.3273 | 6.9107 | 0.68832 | 4.2692 | 0.42522 | 1707.0826 | 6460 | Mixed scrub-shrub wetland | 6460 | City of Palm Bay Brevard County | City of Palm Bay |  |  | Natural Lands | 0 | 1 | 4.2692 | 0.42522 | 1707.0826 |  | -1 | -1 | -1 | -1 | 0 |  |  | Central IRL A | -1 |  |  | 691 | PB-13 | Mandarin Ditch (South) | City of Palm Bay |  | 200 | 1.3845
460000 | 2000000 | 2000000 | Central IRL | A | IR12-21 | 62-304.520 (7), F.A.C. | 0.56 | 0.48 | Natural Lands | 0.61776 | 2760.3551 | 6.706 | 0.67754 | 4.1427 | 0.41856 | 1705.2465 | 6460 | Mixed scrub-shrub wetland | 6460 | City of Palm Bay Brevard County | City of Palm Bay |  |  | Natural Lands | 0 | 1 | 4.1427 | 0.41856 | 1705.2465 |  | -1 | -1 | -1 | -1 | 0 |  |  | Central IRL A | -1 |  |  | 691 | PB-13 | Mandarin Ditch (South) | City of Palm Bay |  | 200 | 1.383
460000 | 2000000 | 2000000 | Central IRL | A | IR12-21 | 62-304.520 (7), F.A.C. | 0.56 | 0.48 | Natural Lands | 0.61776 | 2821.8902 | 5.5212 | 0.75257 | 3.4108 | 0.46491 | 1743.2607 | 4340 | Hardwood Conifer Mixed | 4340 | City of Palm Bay Brevard County | City of Palm Bay |  |  | Natural Lands | 0 | 1 | 3.4108 | 0.46491 | 1743.2607 |  | -1 | -1 | -1 | -1 | 0 |  |  | Central IRL A | -1 |  |  | 691 | PB-13 | Mandarin Ditch (South) | City of Palm Bay |  | 200 | 1.4138
460000 | 2000000 | 2000000 | Central IRL | A | IR12-21 | 62-304.520 (7), F.A.C. | 0.56 | 0.48 | City of Palm Bay | 0.20003 | 3736.1454 | 9.2972 | 1.3668 | 1.8597 | 0.27341 | 747.3391 | 1210 | Fixed Single Family Units | 1210 | City of Palm Bay Brevard County | City of Palm Bay |  |  |  | 0 | 1 | 1.8597 | 0.27341 | 747.6505 |  | -1 | -1 | -1 | -1 | 0 |  |  | Central IRL A | -1 |  |  | 691 | PB-13 | Mandarin Ditch (South) | City of Palm Bay |  | 114.2607 | 0.60637
460000 | 2000000 | 2000000 | Central IRL | A | IR12-21 | 62-304.520 (7), F.A.C. | 0.56 | 0.48 | City of Palm Bay | 0.097406 | 3736.1454 | 9.2972 | 1.3668 | 0.90561 | 0.13314 | 363.9241 | 1210 | Fixed Single Family Units | 1210 | City of Palm Bay Brevard County | City of Palm Bay |  |  |  | 0 | 1 | 0.90561 | 0.13314 | 363.9242 |  | -1 | -1 | -1 | -1 | 0 |  |  | Central IRL A | -1 |  |  | 691 | PB-13 | Mandarin Ditch (South) | City of Palm Bay |  | 80.4671 | 0.29515
460000 | 2000000 | 2000000 | Central IRL | A | IR12-21 | 62-304.520 (7), F.A.C. | 0.56 | 0.48 | City of Palm Bay | 0.018887 | 3736.1454 | 9.2972 | 1.3668 | 0.1756 | 0.025815 | 70.5647 | 1210 | Fixed Single Family Units | 1210 | City of Palm Bay Brevard County | City of Palm Bay |  |  |  | 0 | 1 | 0.1756 | 0.025815 | 70.7024 |  | -1 | -1 | -1 | -1 | 0 |  |  | Central IRL A | -1 |  |  | 691 | PB-13 | Mandarin Ditch (South) | City of Palm Bay |  | 63.5724 | 0.057342
460000 | 2000000 | 2000000 | Central IRL | A | IR12-21 | 62-304.520 (7), F.A.C. | 0.56 | 0.48 | Natural Lands | 0.61776 | 2769.0247 | 5.8638 | 0.63709 | 3.6224 | 0.39357 | 1710.6023 | 6460 | Mixed scrub-shrub wetland | 6460 | City of Palm Bay Brevard County | City of Palm Bay |  |  | Natural Lands | 0 | 1 | 3.6224 | 0.39357 | 1710.6023 |  | -1 | -1 | -1 | -1 | 0 |  |  | Central IRL A | -1 |  |  | 691 | PB-13 | Mandarin Ditch (South) | City of Palm Bay |  | 200 | 1.3873
460000 | 2000000 | 2000000 | Central IRL | A | IR12-21 | 62-304.520 (7), F.A.C. | 0.56 | 0.48 | Natural Lands | 0.072057 | 3443.2593 | 6.3605 | 0.86036 | 0.45832 | 0.061995 | 248.1124 | 6460 | Mixed scrub-shrub wetland | 6460 | City of Palm Bay Brevard County | City of Palm Bay |  |  | Natural Lands | 0 | 1 | 0.45832 | 0.061995 | 713.4794 |  | -1 | -1 | -1 | -1 | 0 |  |  | Central IRL A | -1 |  |  | 691 | PB-13 | Mandarin Ditch (South) | City of Palm Bay |  | 111.6642 | 0.57865
460000 | 2000000 | 2000000 | Central IRL | A | IR12-21 | 62-304.520 (7), F.A.C. | 0.56 | 0.48 | City of Palm Bay | 0.0076426 | 3728.3388 | 9.2788 | 1.3642 | 0.070914 | 0.010426 | 28.4942 | 1210 | Fixed Single Family Units | 1210 | City of Palm Bay Brevard County | City of Palm Bay |  |  |  | 0 | 1 | 0.070914 | 0.010426 | 353.5596 |  | -1 | -1 | -1 | -1 | 0 |  |  | Central IRL A | -1 |  |  | 691 | PB-13 | Mandarin Ditch (South) | City of Palm Bay |  | 27.0127 | 0.28675
460000 | 2000000 | 2000000 | Central IRL | A | IR12-21 | 62-304.520 (7), F.A.C. | 0.56 | 0.48 | City of Palm Bay | 0.33966 | 3723.0554 | 9.2664 | 1.3624 | 3.1474 | 0.46273 | 1264.5653 | 1210 | Fixed Single Family Units | 1210 | City of Palm Bay Brevard County | City of Palm Bay |  |  |  | 0 | 1 | 3.1474 | 0.46273 | 1264.5653 |  | -1 | -1 | -1 | -1 | 0 |  |  | Central IRL A | -1 |  |  | 691 | PB-13 | Mandarin Ditch (South) | City of Palm Bay |  | 154.9844 | 1.0256
460000 | 2000000 | 2000000 | Central IRL | A | IR12-21 | 62-304.520 (7), F.A.C. | 0.56 | 0.48 | City of Palm Bay | 0.13164 | 3723.0554 | 9.2664 | 1.3624 | 1.2198 | 0.17934 | 490.1 | 1210 | Fixed Single Family Units | 1210 | City of Palm Bay Brevard County | City of Palm Bay |  |  |  | 0 | 1 | 1.2198 | 0.17934 | 490.1 |  | -1 | -1 | -1 | -1 | 0 |  |  | Central IRL A | -1 |  |  | 691 | PB-13 | Mandarin Ditch (South) | City of Palm Bay |  | 98.6303 | 0.39749
460000 | 2000000 | 2000000 | Central IRL | A | IR12-21 | 62-304.520 (7), F.A.C. | 0.56 | 0.48 | City of Palm Bay | 0.080716 | 3723.0554 | 9.2664 | 1.3624 | 0.74795 | 0.10996 | 300.5114 | 1210 | Fixed Single Family Units | 1210 | City of Palm Bay Brevard County | City of Palm Bay |  |  |  | 0 | 1 | 0.74795 | 0.10996 | 300.5114 |  | -1 | -1 | -1 | -1 | 0 |  |  | Central IRL A | -1 |  |  | 691 | PB-13 | Mandarin Ditch (South) | City of Palm Bay |  | 74.8012 | 0.24372
460000 | 2000000 | 2000000 | Central IRL | A | IR12-21 | 62-304.520 (7), F.A.C. | 0.56 | 0.48 | City of Palm Bay | 0.06575 | 3723.0554 | 9.2664 | 1.3624 | 0.60926 | 0.089575 | 244.7909 | 1210 | Fixed Single Family Units | 1210 | City of Palm Bay Brevard County | City of Palm Bay |  |  |  | 0 | 1 | 0.60926 | 0.089575 | 244.7909 |  | -1 | -1 | -1 | -1 | 0 |  |  | Central IRL A | -1 |  |  | 691 | PB-13 | Mandarin Ditch (South) | City of Palm Bay |  | 110.6445 | 0.19853
460000 | 2000000 | 2000000 | Central IRL | A | IR12-21 | 62-304.520 (7), F.A.C. | 0.56 | 0.48 | Natural Lands | 0.61776 | 2897.6672 | 5.6365 | 0.77321 | 3.482 | 0.47766 | 1790.0729 | 4340 | Hardwood Conifer Mixed | 4340 | City of Palm Bay Brevard County | City of Palm Bay |  |  | Natural Lands | 0 | 1 | 3.482 | 0.47766 | 1790.0729 |  | -1 | -1 | -1 | -1 | 0 |  |  | Central IRL A | -1 |  |  | 691 | PB-13 | Mandarin Ditch (South) | City of Palm Bay |  | 200 | 1.4518
460000 | 2000000 | 2000000 | Central IRL | A | IR12-21 | 62-304.520 (7), F.A.C. | 0.56 | 0.48 | City of Palm Bay | 0.0098395 | 3713.0302 | 7.2926 | 1.0003 | 0.071756 | 0.0098427 | 36.5345 | 1200 | Residential, Medium Density-Two-five dwellingunits per acre | 1200 | City of Palm Bay Brevard County | City of Palm Bay |  |  |  | 0 | 1 | 0.071756 | 0.0098427 | 75.1608 |  | -1 | -1 | -1 | -1 | 0 |  |  | Central IRL A | -1 |  |  | 691 | PB-13 | Mandarin Ditch (South) | City of Palm Bay |  | 46.2987 | 0.060958
460000 | 2000000 | 2000000 | Central IRL | A | IR12-21 | 62-304.520 (7), F.A.C. | 0.56 | 0.48 | City of Palm Bay | 0.0051562 | 3713.0302 | 7.2926 | 1.0003 | 0.037602 | 0.0051578 | 19.1451 | 1210 | Fixed Single Family Units | 1210 | City of Palm Bay Brevard County | City of Palm Bay |  |  |  | 0 | 1 | 0.037602 | 0.0051578 | 19.1451 |  | -1 | -1 | -1 | -1 | 0 |  |  | Central IRL A | -1 |  |  | 691 | PB-13 | Mandarin Ditch (South) | City of Palm Bay |  | 18.3416 | 0.015527
460000 | 2000000 | 2000000 | Central IRL | A | IR12-21 | 62-304.520 (7), F.A.C. | 0.56 | 0.48 | City of Palm Bay | 0.027095 | 3713.0302 | 7.2926 | 1.0003 | 0.19759 | 0.027104 | 100.6047 | 1210 | Fixed Single Family Units | 1210 | City of Palm Bay Brevard County | City of Palm Bay |  |  |  | 0 | 1 | 0.19759 | 0.027104 | 100.6047 |  | -1 | -1 | -1 | -1 | 0 |  |  | Central IRL A | -1 |  |  | 691 | PB-13 | Mandarin Ditch (South) | City of Palm Bay |  | 57.7544 | 0.081593
460000 | 2000000 | 2000000 | Central IRL | A | IR12-21 | 62-304.520 (7), F.A.C. | 0.56 | 0.48 | City of Palm Bay | 0.17417 | 3726.5148 | 9.2745 | 1.3635 | 1.6153 | 0.23748 | 649.0292 | 1200 | Residential, Medium Density-Two-five dwellingunits per acre | 1200 | City of Palm Bay Brevard County | City of Palm Bay |  |  |  | 0 | 1 | 1.6153 | 0.23748 | 649.0292 |  | -1 | -1 | -1 | -1 | 0 |  |  | Central IRL A | -1 |  |  | 691 | PB-13 | Mandarin Ditch (South) | City of Palm Bay |  | 128.202 | 0.52638
460000 | 2000000 | 2000000 | Central IRL | A | IR12-21 | 62-304.520 (7), F.A.C. | 0.56 | 0.48 | City of Palm Bay | 0.023452 | 3726.5148 | 9.2745 | 1.3635 | 0.2175 | 0.031978 | 87.3938 | 1210 | Fixed Single Family Units | 1210 | City of Palm Bay Brevard County | City of Palm Bay |  |  |  | 0 | 1 | 0.2175 | 0.031978 | 87.3938 |  | -1 | -1 | -1 | -1 | 0 |  |  | Central IRL A | -1 |  |  | 691 | PB-13 | Mandarin Ditch (South) | City of Palm Bay |  | 77.9349 | 0.070879
460000 | 2000000 | 2000000 | Central IRL | A | IR12-21 | 62-304.520 (7), F.A.C. | 0.56 | 0.48 | City of Palm Bay | 0.23421 | 3726.5148 | 9.2745 | 1.3635 | 2.1722 | 0.31935 | 872.7888 | 1210 | Fixed Single Family Units | 1210 | City of Palm Bay Brevard County | City of Palm Bay |  |  |  | 0 | 1 | 2.1722 | 0.31935 | 872.7888 |  | -1 | -1 | -1 | -1 | 0 |  |  | Central IRL A | -1 |  |  | 691 | PB-13 | Mandarin Ditch (South) | City of Palm Bay |  | 124.7051 | 0.70786
460000 | 2000000 | 2000000 | Central IRL | A | IR12-21 | 62-304.520 (7), F.A.C. | 0.56 | 0.48 | City of Palm Bay | 0.18594 | 3726.5148 | 9.2745 | 1.3635 | 1.7245 | 0.25353 | 692.8928 | 1210 | Fixed Single Family Units | 1210 | City of Palm Bay Brevard County | City of Palm Bay |  |  |  | 0 | 1 | 1.7245 | 0.25353 | 692.8928 |  | -1 | -1 | -1 | -1 | 0 |  |  | Central IRL A | -1 |  |  | 691 | PB-13 | Mandarin Ditch (South) | City of Palm Bay |  | 113.4991 | 0.56196
460000 | 2000000 | 2000000 | Central IRL | A | IR12-21 | 62-304.520 (7), F.A.C. | 0.56 | 0.48 | City of Palm Bay | 0.041531 | 3654.4571 | 7.7584 | 1.0568 | 0.32221 | 0.043891 | 151.7719 | 1210 | Fixed Single Family Units | 1210 | City of Palm Bay Brevard County | City of Palm Bay |  |  |  | 0 | 1 | 0.32221 | 0.043891 | 151.7709 |  | -1 | -1 | -1 | -1 | 0 |  |  | Central IRL A | -1 |  |  | 691 | PB-13 | Mandarin Ditch (South) | City of Palm Bay |  | 59.0555 | 0.12309
460000 | 2000000 | 2000000 | Central IRL | A | IR12-21 | 62-304.520 (7), F.A.C. | 0.56 | 0.48 | City of Palm Bay | 0.059094 | 3654.4571 | 7.7584 | 1.0568 | 0.45847 | 0.062453 | 215.9575 | 1210 | Fixed Single Family Units | 1210 | City of Palm Bay Brevard County | City of Palm Bay |  |  |  | 0 | 1 | 0.45847 | 0.062453 | 215.9531 |  | -1 | -1 | -1 | -1 | 0 |  |  | Central IRL A | -1 |  |  | 691 | PB-13 | Mandarin Ditch (South) | City of Palm Bay |  | 75.779 | 0.17514
460000 | 2000000 | 2000000 | Central IRL | A | IR12-21 | 62-304.520 (7), F.A.C. | 0.56 | 0.48 | City of Palm Bay | 0.058351 | 3726.5148 | 9.2745 | 1.3635 | 0.54117 | 0.079563 | 217.4448 | 1200 | Residential, Medium Density-Two-five dwellingunits per acre | 1200 | City of Palm Bay Brevard County | City of Palm Bay |  |  |  | 0 | 1 | 0.54117 | 0.079563 | 217.4448 |  | -1 | -1 | -1 | -1 | 0 |  |  | Central IRL A | -1 |  |  | 691 | PB-13 | Mandarin Ditch (South) | City of Palm Bay |  | 109.4495 | 0.17635
460000 | 2000000 | 2000000 | Central IRL | A | IR12-21 | 62-304.520 (7), F.A.C. | 0.56 | 0.48 | City of Palm Bay | 0.18086 | 3726.5148 | 9.2745 | 1.3635 | 1.6774 | 0.24661 | 673.9831 | 1210 | Fixed Single Family Units | 1210 | City of Palm Bay Brevard County | City of Palm Bay |  |  |  | 0 | 1 | 1.6774 | 0.24661 | 673.9836 |  | -1 | -1 | -1 | -1 | 0 |  |  | Central IRL A | -1 |  |  | 691 | PB-13 | Mandarin Ditch (South) | City of Palm Bay |  | 114.0009 | 0.54662
460000 | 2000000 | 2000000 | Central IRL | A | IR12-21 | 62-304.520 (7), F.A.C. | 0.56 | 0.48 | City of Palm Bay | 0.24806 | 3726.5148 | 9.2745 | 1.3635 | 2.3006 | 0.33824 | 924.396 | 1210 | Fixed Single Family Units | 1210 | City of Palm Bay Brevard County | City of Palm Bay |  |  |  | 0 | 1 | 2.3006 | 0.33824 | 924.3958 |  | -1 | -1 | -1 | -1 | 0 |  |  | Central IRL A | -1 |  |  | 691 | PB-13 | Mandarin Ditch (South) | City of Palm Bay |  | 128.9813 | 0.74971
460000 | 2000000 | 2000000 | Central IRL | A | IR12-21 | 62-304.520 (7), F.A.C. | 0.56 | 0.48 | City of Palm Bay | 0.040163 | 3726.5148 | 9.2745 | 1.3635 | 0.37249 | 0.054764 | 149.6685 | 1210 | Fixed Single Family Units | 1210 | City of Palm Bay Brevard County | City of Palm Bay |  |  |  | 0 | 1 | 0.37249 | 0.054764 | 149.6692 |  | -1 | -1 | -1 | -1 | 0 |  |  | Central IRL A | -1 |  |  | 691 | PB-13 | Mandarin Ditch (South) | City of Palm Bay |  | 85.8637 | 0.12139
460000 | 2000000 | 2000000 | Central IRL | A | IR12-21 | 62-304.520 (7), F.A.C. | 0.56 | 0.48 | Natural Lands | 0.61776 | 2819.2682 | 5.5161 | 0.75187 | 3.4076 | 0.46448 | 1741.6409 | 4340 | Hardwood Conifer Mixed | 4340 | City of Palm Bay Brevard County | City of Palm Bay |  |  | Natural Lands | 0 | 1 | 3.4076 | 0.46448 | 1741.6409 |  | -1 | -1 | -1 | -1 | 0 |  |  | Central IRL A | -1 |  |  | 691 | PB-13 | Mandarin Ditch (South) | City of Palm Bay |  | 200 | 1.4125
460000 | 2000000 | 2000000 | Central IRL | A | IR12-21 | 62-304.520 (7), F.A.C. | 0.56 | 0.48 | City of Palm Bay | 5.4655e-05 | 3738.4433 | 9.3026 | 1.3676 | 0.00050844 | 7.4747e-05 | 0.20433 | 1200 | Residential, Medium Density-Two-five dwellingunits per acre | 1200 | City of Palm Bay Brevard County | City of Palm Bay |  |  |  | 0 | 1 | 0.00050844 | 7.4747e-05 | 1429.1629 |  | -1 | -1 | -1 | -1 | 0 |  |  | Central IRL A | -1 |  |  | 691 | PB-13 | Mandarin Ditch (South) | City of Palm Bay |  | 11.3189 | 1.1591
460000 | 2000000 | 2000000 | Central IRL | A | IR12-21 | 62-304.520 (7), F.A.C. | 0.56 | 0.48 | City of Palm Bay | 0.03652 | 3738.4433 | 9.3026 | 1.3676 | 0.33973 | 0.049945 | 136.5262 | 1210 | Fixed Single Family Units | 1210 | City of Palm Bay Brevard County | City of Palm Bay |  |  |  | 0 | 1 | 0.33973 | 0.049945 | 765.0834 |  | -1 | -1 | -1 | -1 | 0 |  |  | Central IRL A | -1 |  |  | 691 | PB-13 | Mandarin Ditch (South) | City of Palm Bay |  | 69.804 | 0.62051
460000 | 2000000 | 2000000 | Central IRL | A | IR12-21 | 62-304.520 (7), F.A.C. | 0.56 | 0.48 | City of Palm Bay | 0.16235 | 3726.5148 | 9.2745 | 1.3635 | 1.5057 | 0.22137 | 605.0067 | 1200 | Residential, Medium Density-Two-five dwellingunits per acre | 1200 | City of Palm Bay Brevard County | City of Palm Bay |  |  |  | 0 | 1 | 1.5057 | 0.22137 | 605.0067 |  | -1 | -1 | -1 | -1 | 0 |  |  | Central IRL A | -1 |  |  | 691 | PB-13 | Mandarin Ditch (South) | City of Palm Bay |  | 126.2897 | 0.49068
460000 | 2000000 | 2000000 | Central IRL | A | IR12-21 | 62-304.520 (7), F.A.C. | 0.56 | 0.48 | City of Palm Bay | 0.0012014 | 3726.5148 | 9.2745 | 1.3635 | 0.011143 | 0.0016382 | 4.4772 | 1210 | Fixed Single Family Units | 1210 | City of Palm Bay Brevard County | City of Palm Bay |  |  |  | 0 | 1 | 0.011143 | 0.0016382 | 4.4772 |  | -1 | -1 | -1 | -1 | 0 |  |  | Central IRL A | -1 |  |  | 691 | PB-13 | Mandarin Ditch (South) | City of Palm Bay |  | 45.0835 | 0.0036311
460000 | 2000000 | 2000000 | Central IRL | A | IR12-21 | 62-304.520 (7), F.A.C. | 0.56 | 0.48 | City of Palm Bay | 0.0032021 | 3726.5148 | 9.2745 | 1.3635 | 0.029698 | 0.0043661 | 11.9325 | 1210 | Fixed Single Family Units | 1210 | City of Palm Bay Brevard County | City of Palm Bay |  |  |  | 0 | 1 | 0.029698 | 0.0043661 | 11.9325 |  | -1 | -1 | -1 | -1 | 0 |  |  | Central IRL A | -1 |  |  | 691 | PB-13 | Mandarin Ditch (South) | City of Palm Bay |  | 42.0305 | 0.0096776
460000 | 2000000 | 2000000 | Central IRL | A | IR12-21 | 62-304.520 (7), F.A.C. | 0.56 | 0.48 | City of Palm Bay | 0.23645 | 3726.5148 | 9.2745 | 1.3635 | 2.193 | 0.32241 | 881.136 | 1210 | Fixed Single Family Units | 1210 | City of Palm Bay Brevard County | City of Palm Bay |  |  |  | 0 | 1 | 2.193 | 0.32241 | 881.136 |  | -1 | -1 | -1 | -1 | 0 |  |  | Central IRL A | -1 |  |  | 691 | PB-13 | Mandarin Ditch (South) | City of Palm Bay |  | 125.2652 | 0.71463
460000 | 2000000 | 2000000 | Central IRL | A | IR12-21 | 62-304.520 (7), F.A.C. | 0.56 | 0.48 | City of Palm Bay | 0.0012568 | 3726.5148 | 9.2745 | 1.3635 | 0.011657 | 0.0017137 | 4.6836 | 1210 | Fixed Single Family Units | 1210 | City of Palm Bay Brevard County | City of Palm Bay |  |  |  | 0 | 1 | 0.011657 | 0.0017137 | 4.6836 |  | -1 | -1 | -1 | -1 | 0 |  |  | Central IRL A | -1 |  |  | 691 | PB-13 | Mandarin Ditch (South) | City of Palm Bay |  | 46.5623 | 0.0037986
460000 | 2000000 | 2000000 | Central IRL | A | IR12-21 | 62-304.520 (7), F.A.C. | 0.56 | 0.48 | City of Palm Bay | 0.2133 | 3726.5148 | 9.2745 | 1.3635 | 1.9783 | 0.29084 | 794.8686 | 1210 | Fixed Single Family Units | 1210 | City of Palm Bay Brevard County | City of Palm Bay |  |  |  | 0 | 1 | 1.9783 | 0.29084 | 794.8686 |  | -1 | -1 | -1 | -1 | 0 |  |  | Central IRL A | -1 |  |  | 691 | PB-13 | Mandarin Ditch (South) | City of Palm Bay |  | 120.2013 | 0.64466
460000 | 2000000 | 2000000 | Central IRL | A | IR12-21 | 62-304.520 (7), F.A.C. | 0.56 | 0.48 | Natural Lands | 0.011105 | 2779.1172 | 5.8369 | 0.63765 | 0.064818 | 0.0070811 | 30.8618 | 4340 | Hardwood Conifer Mixed | 4340 | City of Palm Bay Brevard County | City of Palm Bay |  |  | Natural Lands | 0 | 1 | 0.064818 | 0.0070811 | 30.8618 |  | -1 | -1 | -1 | -1 | 0 |  |  | Central IRL A | -1 |  |  | 691 | PB-13 | Mandarin Ditch (South) | City of Palm Bay |  | 55.535 | 0.02503
460000 | 2000000 | 2000000 | Central IRL | A | IR12-21 | 62-304.520 (7), F.A.C. | 0.56 | 0.48 | Natural Lands | 0.60666 | 2779.1172 | 5.8369 | 0.63765 | 3.541 | 0.38684 | 1685.9753 | 6460 | Mixed scrub-shrub wetland | 6460 | City of Palm Bay Brevard County | City of Palm Bay |  |  | Natural Lands | 0 | 1 | 3.541 | 0.38684 | 1685.9753 |  | -1 | -1 | -1 | -1 | 0 |  |  | Central IRL A | -1 |  |  | 691 | PB-13 | Mandarin Ditch (South) | City of Palm Bay |  | 196.7631 | 1.3674
460000 | 2000000 | 2000000 | Central IRL | A | IR12-21 | 62-304.520 (7), F.A.C. | 0.56 | 0.48 | City of Palm Bay | 0.050448 | 3726.5148 | 9.2745 | 1.3635 | 0.46788 | 0.068787 | 187.994 | 1200 | Residential, Medium Density-Two-five dwellingunits per acre | 1200 | City of Palm Bay Brevard County | City of Palm Bay |  |  |  | 0 | 1 | 0.46788 | 0.068787 | 187.994 |  | -1 | -1 | -1 | -1 | 0 |  |  | Central IRL A | -1 |  |  | 691 | PB-13 | Mandarin Ditch (South) | City of Palm Bay |  | 108.1703 | 0.15247
460000 | 2000000 | 2000000 | Central IRL | A | IR12-21 | 62-304.520 (7), F.A.C. | 0.56 | 0.48 | City of Palm Bay | 0.029705 | 3726.5148 | 9.2745 | 1.3635 | 0.2755 | 0.040504 | 110.696 | 1210 | Fixed Single Family Units | 1210 | City of Palm Bay Brevard County | City of Palm Bay |  |  |  | 0 | 1 | 0.2755 | 0.040504 | 149.8162 |  | -1 | -1 | -1 | -1 | 0 |  |  | Central IRL A | -1 |  |  | 691 | PB-13 | Mandarin Ditch (South) | City of Palm Bay |  | 46.668 | 0.12151
460000 | 2000000 | 2000000 | Central IRL | A | IR12-21 | 62-304.520 (7), F.A.C. | 0.56 | 0.48 | City of Palm Bay | 0.13937 | 3726.5148 | 9.2745 | 1.3635 | 1.2926 | 0.19004 | 519.3695 | 1210 | Fixed Single Family Units | 1210 | City of Palm Bay Brevard County | City of Palm Bay |  |  |  | 0 | 1 | 1.2926 | 0.19004 | 519.3692 |  | -1 | -1 | -1 | -1 | 0 |  |  | Central IRL A | -1 |  |  | 691 | PB-13 | Mandarin Ditch (South) | City of Palm Bay |  | 103.0053 | 0.42122
460000 | 2000000 | 2000000 | Central IRL | A | IR12-21 | 62-304.520 (7), F.A.C. | 0.56 | 0.48 | City of Palm Bay | 0.24463 | 3726.5148 | 9.2745 | 1.3635 | 2.2688 | 0.33356 | 911.5998 | 1210 | Fixed Single Family Units | 1210 | City of Palm Bay Brevard County | City of Palm Bay |  |  |  | 0 | 1 | 2.2688 | 0.33356 | 911.601 |  | -1 | -1 | -1 | -1 | 0 |  |  | Central IRL A | -1 |  |  | 691 | PB-13 | Mandarin Ditch (South) | City of Palm Bay |  | 127.2163 | 0.73934
460000 | 2000000 | 2000000 | Central IRL | A | IR12-21 | 62-304.520 (7), F.A.C. | 0.56 | 0.48 | City of Palm Bay | 0.064226 | 3726.5148 | 9.2745 | 1.3635 | 0.59567 | 0.087575 | 239.3408 | 1210 | Fixed Single Family Units | 1210 | City of Palm Bay Brevard County | City of Palm Bay |  |  |  | 0 | 1 | 0.59567 | 0.087575 | 239.3417 |  | -1 | -1 | -1 | -1 | 0 |  |  | Central IRL A | -1 |  |  | 691 | PB-13 | Mandarin Ditch (South) | City of Palm Bay |  | 88.0524 | 0.19411
460000 | 2000000 | 2000000 | Central IRL | A | IR12-21 | 62-304.520 (7), F.A.C. | 0.56 | 0.48 | City of Palm Bay | 0.032535 | 3723.6253 | 9.2677 | 1.3625 | 0.30153 | 0.044331 | 121.1487 | 1200 | Residential, Medium Density-Two-five dwellingunits per acre | 1200 | City of Palm Bay Brevard County | City of Palm Bay |  |  |  | 0 | 1 | 0.30153 | 0.044331 | 121.1487 |  | -1 | -1 | -1 | -1 | 0 |  |  | Central IRL A | -1 |  |  | 691 | PB-13 | Mandarin Ditch (South) | City of Palm Bay |  | 64.4288 | 0.098255
460000 | 2000000 | 2000000 | Central IRL | A | IR12-21 | 62-304.520 (7), F.A.C. | 0.56 | 0.48 | City of Palm Bay | 0.29342 | 3723.6253 | 9.2677 | 1.3625 | 2.7193 | 0.39979 | 1092.5685 | 1210 | Fixed Single Family Units | 1210 | City of Palm Bay Brevard County | City of Palm Bay |  |  |  | 0 | 1 | 2.7193 | 0.39979 | 1092.5685 |  | -1 | -1 | -1 | -1 | 0 |  |  | Central IRL A | -1 |  |  | 691 | PB-13 | Mandarin Ditch (South) | City of Palm Bay |  | 135.9482 | 0.88611
460000 | 2000000 | 2000000 | Central IRL | A | IR12-21 | 62-304.520 (7), F.A.C. | 0.56 | 0.48 | City of Palm Bay | 0.11327 | 3723.6253 | 9.2677 | 1.3625 | 1.0498 | 0.15434 | 421.7914 | 1210 | Fixed Single Family Units | 1210 | City of Palm Bay Brevard County | City of Palm Bay |  |  |  | 0 | 1 | 1.0498 | 0.15434 | 421.7914 |  | -1 | -1 | -1 | -1 | 0 |  |  | Central IRL A | -1 |  |  | 691 | PB-13 | Mandarin Ditch (South) | City of Palm Bay |  | 93.9546 | 0.34209
460000 | 2000000 | 2000000 | Central IRL | A | IR12-21 | 62-304.520 (7), F.A.C. | 0.56 | 0.48 | City of Palm Bay | 0.031534 | 3723.6253 | 9.2677 | 1.3625 | 0.29225 | 0.042967 | 117.4208 | 1210 | Fixed Single Family Units | 1210 | City of Palm Bay Brevard County | City of Palm Bay |  |  |  | 0 | 1 | 0.29225 | 0.042967 | 117.4208 |  | -1 | -1 | -1 | -1 | 0 |  |  | Central IRL A | -1 |  |  | 691 | PB-13 | Mandarin Ditch (South) | City of Palm Bay |  | 48.874 | 0.095232
460000 | 2000000 | 2000000 | Central IRL | A | IR12-21 | 62-304.520 (7), F.A.C. | 0.56 | 0.48 | City of Palm Bay | 0.147 | 3723.6253 | 9.2677 | 1.3625 | 1.3624 | 0.2003 | 547.3902 | 1210 | Fixed Single Family Units | 1210 | City of Palm Bay Brevard County | City of Palm Bay |  |  |  | 0 | 1 | 1.3624 | 0.2003 | 547.3902 |  | -1 | -1 | -1 | -1 | 0 |  |  | Central IRL A | -1 |  |  | 691 | PB-13 | Mandarin Ditch (South) | City of Palm Bay |  | 105.7371 | 0.44395
460000 | 2000000 | 2000000 | Central IRL | A | IR12-21 | 62-304.520 (7), F.A.C. | 0.56 | 0.48 | City of Palm Bay | 0.12775 | 3728.3388 | 9.2788 | 1.3642 | 1.1854 | 0.17427 | 476.2906 | 1200 | Residential, Medium Density-Two-five dwellingunits per acre | 1200 | City of Palm Bay Brevard County | City of Palm Bay |  |  |  | 0 | 1 | 1.1854 | 0.17427 | 941.4128 |  | -1 | -1 | -1 | -1 | 0 |  |  | Central IRL A | -1 |  |  | 691 | PB-13 | Mandarin Ditch (South) | City of Palm Bay |  | 96.4684 | 0.76351
460000 | 2000000 | 2000000 | Central IRL | A | IR12-21 | 62-304.520 (7), F.A.C. | 0.56 | 0.48 | City of Palm Bay | 0.036973 | 3728.3388 | 9.2788 | 1.3642 | 0.34307 | 0.050438 | 137.8496 | 1210 | Fixed Single Family Units | 1210 | City of Palm Bay Brevard County | City of Palm Bay |  |  |  | 0 | 1 | 0.34307 | 0.050438 | 403.4008 |  | -1 | -1 | -1 | -1 | 0 |  |  | Central IRL A | -1 |  |  | 691 | PB-13 | Mandarin Ditch (South) | City of Palm Bay |  | 56.3669 | 0.32717
460000 | 2000000 | 2000000 | Central IRL | A | IR12-21 | 62-304.520 (7), F.A.C. | 0.56 | 0.48 | City of Palm Bay | 0.14994 | 3728.3388 | 9.2788 | 1.3642 | 1.3912 | 0.20454 | 559.0158 | 1210 | Fixed Single Family Units | 1210 | City of Palm Bay Brevard County | City of Palm Bay |  |  |  | 0 | 1 | 1.3912 | 0.20454 | 559.0158 |  | -1 | -1 | -1 | -1 | 0 |  |  | Central IRL A | -1 |  |  | 691 | PB-13 | Mandarin Ditch (South) | City of Palm Bay |  | 99.8615 | 0.45338
460000 | 2000000 | 2000000 | Central IRL | A | IR12-21 | 62-304.520 (7), F.A.C. | 0.56 | 0.48 | City of Palm Bay | 0.051004 | 3728.3388 | 9.2788 | 1.3642 | 0.47326 | 0.069578 | 190.1619 | 1210 | Fixed Single Family Units | 1210 | City of Palm Bay Brevard County | City of Palm Bay |  |  |  | 0 | 1 | 0.47326 | 0.069578 | 269.8166 |  | -1 | -1 | -1 | -1 | 0 |  |  | Central IRL A | -1 |  |  | 691 | PB-13 | Mandarin Ditch (South) | City of Palm Bay |  | 60.227 | 0.21883
460000 | 2000000 | 2000000 | Central IRL | A | IR12-21 | 62-304.520 (7), F.A.C. | 0.56 | 0.48 | Natural Lands | 0.61776 | 2777.5324 | 5.0794 | 0.5994 | 3.1379 | 0.37029 | 1715.858 | 6460 | Mixed scrub-shrub wetland | 6460 | City of Palm Bay Brevard County | City of Palm Bay |  |  | Natural Lands | 0 | 1 | 3.1379 | 0.37029 | 1715.858 |  | -1 | -1 | -1 | -1 | 0 |  |  | Central IRL A | -1 |  |  | 691 | PB-13 | Mandarin Ditch (South) | City of Palm Bay |  | 200 | 1.3916
460000 | 2000000 | 2000000 | Central IRL | A | IR12-21 | 62-304.520 (7), F.A.C. | 0.56 | 0.48 | Natural Lands | 0.61776 | 2763.3507 | 5.7594 | 0.6309 | 3.558 | 0.38975 | 1707.0971 | 6460 | Mixed scrub-shrub wetland | 6460 | City of Palm Bay Brevard County | City of Palm Bay |  |  | Natural Lands | 0 | 1 | 3.558 | 0.38975 | 1707.0971 |  | -1 | -1 | -1 | -1 | 0 |  |  | Central IRL A | -1 |  |  | 691 | PB-13 | Mandarin Ditch (South) | City of Palm Bay |  | 200 | 1.3845
460000 | 2000000 | 2000000 | Central IRL | A | IR12-21 | 62-304.520 (7), F.A.C. | 0.56 | 0.48 | Natural Lands | 0.035065 | 3386.5078 | 6.4476 | 0.89714 | 0.22608 | 0.031458 | 118.7474 | 4340 | Hardwood Conifer Mixed | 4340 | City of Palm Bay Brevard County | City of Palm Bay |  |  | Natural Lands | 0 | 1 | 0.22608 | 0.031458 | 882.3901 |  | -1 | -1 | -1 | -1 | 0 |  |  | Central IRL A | -1 |  |  | 691 | PB-13 | Mandarin Ditch (South) | City of Palm Bay |  | 105.681 | 0.71564
460000 | 2000000 | 2000000 | Central IRL | A | IR12-21 | 62-304.520 (7), F.A.C. | 0.56 | 0.48 | Natural Lands | 0.36933 | 3074.0358 | 7.5736 | 0.90673 | 2.7971 | 0.33488 | 1135.3226 | 6460 | Mixed scrub-shrub wetland | 6460 | City of Palm Bay Brevard County | City of Palm Bay |  |  | Natural Lands | 0 | 1 | 2.7971 | 0.33488 | 1259.92 |  | -1 | -1 | -1 | -1 | 0 |  |  | Central IRL A | -1 |  |  | 691 | PB-13 | Mandarin Ditch (South) | City of Palm Bay |  | 159.6947 | 1.0218
460000 | 2000000 | 2000000 | Central IRL | A | IR12-21 | 62-304.520 (7), F.A.C. | 0.56 | 0.48 | City of Palm Bay | 0.19469 | 3726.5148 | 9.2745 | 1.3635 | 1.8057 | 0.26547 | 725.5324 | 1200 | Residential, Medium Density-Two-five dwellingunits per acre | 1200 | City of Palm Bay Brevard County | City of Palm Bay |  |  |  | 0 | 1 | 1.8057 | 0.26547 | 725.5324 |  | -1 | -1 | -1 | -1 | 0 |  |  | Central IRL A | -1 |  |  | 691 | PB-13 | Mandarin Ditch (South) | City of Palm Bay |  | 131.5251 | 0.58843
460000 | 2000000 | 2000000 | Central IRL | A | IR12-21 | 62-304.520 (7), F.A.C. | 0.56 | 0.48 | City of Palm Bay | 0.1252 | 3726.5148 | 9.2745 | 1.3635 | 1.1612 | 0.17072 | 466.5735 | 1210 | Fixed Single Family Units | 1210 | City of Palm Bay Brevard County | City of Palm Bay |  |  |  | 0 | 1 | 1.1612 | 0.17072 | 466.5735 |  | -1 | -1 | -1 | -1 | 0 |  |  | Central IRL A | -1 |  |  | 691 | PB-13 | Mandarin Ditch (South) | City of Palm Bay |  | 97.7031 | 0.37841
460000 | 2000000 | 2000000 | Central IRL | A | IR12-21 | 62-304.520 (7), F.A.C. | 0.56 | 0.48 | City of Palm Bay | 0.22266 | 3726.5148 | 9.2745 | 1.3635 | 2.0651 | 0.3036 | 829.7404 | 1210 | Fixed Single Family Units | 1210 | City of Palm Bay Brevard County | City of Palm Bay |  |  |  | 0 | 1 | 2.0651 | 0.3036 | 829.7404 |  | -1 | -1 | -1 | -1 | 0 |  |  | Central IRL A | -1 |  |  | 691 | PB-13 | Mandarin Ditch (South) | City of Palm Bay |  | 121.1458 | 0.67294
460000 | 2000000 | 2000000 | Central IRL | A | IR12-21 | 62-304.520 (7), F.A.C. | 0.56 | 0.48 | City of Palm Bay | 0.075207 | 3726.5148 | 9.2745 | 1.3635 | 0.6975 | 0.10255 | 280.2583 | 1210 | Fixed Single Family Units | 1210 | City of Palm Bay Brevard County | City of Palm Bay |  |  |  | 0 | 1 | 0.6975 | 0.10255 | 280.2583 |  | -1 | -1 | -1 | -1 | 0 |  |  | Central IRL A | -1 |  |  | 691 | PB-13 | Mandarin Ditch (South) | City of Palm Bay |  | 86.8481 | 0.2273
460000 | 2000000 | 2000000 | Central IRL | A | IR12-21 | 62-304.520 (7), F.A.C. | 0.56 | 0.48 | City of Palm Bay | 0.13427 | 3726.5148 | 9.2745 | 1.3635 | 1.2453 | 0.18308 | 500.3642 | 1200 | Residential, Medium Density-Two-five dwellingunits per acre | 1200 | City of Palm Bay Brevard County | City of Palm Bay |  |  |  | 0 | 1 | 1.2453 | 0.18308 | 500.3642 |  | -1 | -1 | -1 | -1 | 0 |  |  | Central IRL A | -1 |  |  | 691 | PB-13 | Mandarin Ditch (South) | City of Palm Bay |  | 200.1789 | 0.40581
460000 | 2000000 | 2000000 | Central IRL | A | IR12-21 | 62-304.520 (7), F.A.C. | 0.56 | 0.48 | City of Palm Bay | 0.052052 | 3726.5148 | 9.2745 | 1.3635 | 0.48276 | 0.070975 | 193.9725 | 1210 | Fixed Single Family Units | 1210 | City of Palm Bay Brevard County | City of Palm Bay |  |  |  | 0 | 1 | 0.48276 | 0.070975 | 193.9725 |  | -1 | -1 | -1 | -1 | 0 |  |  | Central IRL A | -1 |  |  | 691 | PB-13 | Mandarin Ditch (South) | City of Palm Bay |  | 75.3275 | 0.15732
460000 | 2000000 | 2000000 | Central IRL | A | IR12-21 | 62-304.520 (7), F.A.C. | 0.56 | 0.48 | City of Palm Bay | 0.020958 | 3726.5148 | 9.2745 | 1.3635 | 0.19437 | 0.028577 | 78.1 | 1210 | Fixed Single Family Units | 1210 | City of Palm Bay Brevard County | City of Palm Bay |  |  |  | 0 | 1 | 0.19437 | 0.028577 | 78.1 |  | -1 | -1 | -1 | -1 | 0 |  |  | Central IRL A | -1 |  |  | 691 | PB-13 | Mandarin Ditch (South) | City of Palm Bay |  | 38.7569 | 0.063341
460000 | 2000000 | 2000000 | Central IRL | A | IR12-21 | 62-304.520 (7), F.A.C. | 0.56 | 0.48 | City of Palm Bay | 0.41048 | 3726.5148 | 9.2745 | 1.3635 | 3.807 | 0.55971 | 1529.668 | 1210 | Fixed Single Family Units | 1210 | City of Palm Bay Brevard County | City of Palm Bay |  |  |  | 0 | 1 | 3.807 | 0.55971 | 1529.668 |  | -1 | -1 | -1 | -1 | 0 |  |  | Central IRL A | -1 |  |  | 691 | PB-13 | Mandarin Ditch (South) | City of Palm Bay |  | 159.303 | 1.2406
460000 | 2000000 | 2000000 | Central IRL | A | IR12-21 | 62-304.520 (7), F.A.C. | 0.56 | 0.48 | Natural Lands | 0.0079878 | 3582.0573 | 7.197 | 1.0187 | 0.057488 | 0.0081374 | 28.6127 | 4340 | Hardwood Conifer Mixed | 4340 | City of Palm Bay Brevard County | City of Palm Bay |  |  | Natural Lands | 0 | 1 | 0.057488 | 0.0081374 | 416.1483 |  | -1 | -1 | -1 | -1 | 0 |  |  | Central IRL A | -1 |  |  | 691 | PB-13 | Mandarin Ditch (South) | City of Palm Bay |  | 42.4498 | 0.33751
460000 | 2000000 | 2000000 | Central IRL | A | IR12-21 | 62-304.520 (7), F.A.C. | 0.56 | 0.48 | City of Palm Bay | 0.2267 | 3723.6253 | 9.2677 | 1.3625 | 2.101 | 0.30889 | 844.1389 | 1200 | Residential, Medium Density-Two-five dwellingunits per acre | 1200 | City of Palm Bay Brevard County | City of Palm Bay |  |  |  | 0 | 1 | 2.101 | 0.30889 | 844.1389 |  | -1 | -1 | -1 | -1 | 0 |  |  | Central IRL A | -1 |  |  | 691 | PB-13 | Mandarin Ditch (South) | City of Palm Bay |  | 137.8434 | 0.68462
460000 | 2000000 | 2000000 | Central IRL | A | IR12-21 | 62-304.520 (7), F.A.C. | 0.56 | 0.48 | City of Palm Bay | 0.22697 | 3723.6253 | 9.2677 | 1.3625 | 2.1035 | 0.30926 | 845.1663 | 1210 | Fixed Single Family Units | 1210 | City of Palm Bay Brevard County | City of Palm Bay |  |  |  | 0 | 1 | 2.1035 | 0.30926 | 845.1663 |  | -1 | -1 | -1 | -1 | 0 |  |  | Central IRL A | -1 |  |  | 691 | PB-13 | Mandarin Ditch (South) | City of Palm Bay |  | 121.7965 | 0.68546
460000 | 2000000 | 2000000 | Central IRL | A | IR12-21 | 62-304.520 (7), F.A.C. | 0.56 | 0.48 | City of Palm Bay | 0.10353 | 3723.6253 | 9.2677 | 1.3625 | 0.95946 | 0.14106 | 385.495 | 1210 | Fixed Single Family Units | 1210 | City of Palm Bay Brevard County | City of Palm Bay |  |  |  | 0 | 1 | 0.95946 | 0.14106 | 385.495 |  | -1 | -1 | -1 | -1 | 0 |  |  | Central IRL A | -1 |  |  | 691 | PB-13 | Mandarin Ditch (South) | City of Palm Bay |  | 84.4468 | 0.31265
460000 | 2000000 | 2000000 | Central IRL | A | IR12-21 | 62-304.520 (7), F.A.C. | 0.56 | 0.48 | City of Palm Bay | 0.043245 | 3723.6253 | 9.2677 | 1.3625 | 0.40078 | 0.058924 | 161.0289 | 1210 | Fixed Single Family Units | 1210 | City of Palm Bay Brevard County | City of Palm Bay |  |  |  | 0 | 1 | 0.40078 | 0.058924 | 161.0289 |  | -1 | -1 | -1 | -1 | 0 |  |  | Central IRL A | -1 |  |  | 691 | PB-13 | Mandarin Ditch (South) | City of Palm Bay |  | 81.7658 | 0.1306
460000 | 2000000 | 2000000 | Central IRL | A | IR12-21 | 62-304.520 (7), F.A.C. | 0.56 | 0.48 | City of Palm Bay | 0.017319 | 3723.6253 | 9.2677 | 1.3625 | 0.16051 | 0.023598 | 64.4906 | 1210 | Fixed Single Family Units | 1210 | City of Palm Bay Brevard County | City of Palm Bay |  |  |  | 0 | 1 | 0.16051 | 0.023598 | 64.4906 |  | -1 | -1 | -1 | -1 | 0 |  |  | Central IRL A | -1 |  |  | 691 | PB-13 | Mandarin Ditch (South) | City of Palm Bay |  | 37.7233 | 0.052304
460000 | 2000000 | 2000000 | Central IRL | A | IR12-21 | 62-304.520 (7), F.A.C. | 0.56 | 0.48 | Natural Lands | 0.35435 | 2790.9843 | 6.1724 | 0.6682 | 2.1872 | 0.23678 | 988.9849 | 4340 | Hardwood Conifer Mixed | 4340 | City of Palm Bay Brevard County | City of Palm Bay |  |  | Natural Lands | 0 | 1 | 2.1872 | 0.23678 | 988.9849 |  | -1 | -1 | -1 | -1 | 0 |  |  | Central IRL A | -1 |  |  | 691 | PB-13 | Mandarin Ditch (South) | City of Palm Bay |  | 163.7475 | 0.8021
460000 | 2000000 | 2000000 | Central IRL | A | IR12-21 | 62-304.520 (7), F.A.C. | 0.56 | 0.48 | Natural Lands | 0.26341 | 2790.9843 | 6.1724 | 0.6682 | 1.6259 | 0.17601 | 735.1832 | 6460 | Mixed scrub-shrub wetland | 6460 | City of Palm Bay Brevard County | City of Palm Bay |  |  | Natural Lands | 0 | 1 | 1.6259 | 0.17601 | 735.1832 |  | -1 | -1 | -1 | -1 | 0 |  |  | Central IRL A | -1 |  |  | 691 | PB-13 | Mandarin Ditch (South) | City of Palm Bay |  | 144.2146 | 0.59626
460000 | 2000000 | 2000000 | Central IRL | A | IR12-21 | 62-304.520 (7), F.A.C. | 0.56 | 0.48 | City of Palm Bay | 0.0024748 | 3736.018 | 7.8406 | 1.1237 | 0.019404 | 0.002781 | 9.246 | 1210 | Fixed Single Family Units | 1210 | City of Palm Bay Brevard County | City of Palm Bay |  |  |  | 0 | 1 | 0.019404 | 0.002781 | 9.2462 |  | -1 | -1 | -1 | -1 | 0 |  |  | Central IRL A | -1 |  |  | 691 | PB-13 | Mandarin Ditch (South) | City of Palm Bay |  | 22.9326 | 0.0074989
460000 | 2000000 | 2000000 | Central IRL | A | IR12-21 | 62-304.520 (7), F.A.C. | 0.56 | 0.48 | City of Palm Bay | 0.17348 | 3718.0143 | 9.5996 | 1.4231 | 1.6653 | 0.24688 | 644.9873 | 1200 | Residential, Medium Density-Two-five dwellingunits per acre | 1200 | City of Palm Bay Brevard County | City of Palm Bay |  |  |  | 0 | 1 | 1.6653 | 0.24688 | 644.9873 |  | -1 | -1 | -1 | -1 | 0 |  |  | Central IRL A | -1 |  |  | 691 | PB-13 | Mandarin Ditch (South) | City of Palm Bay |  | 129.9456 | 0.5231
460000 | 2000000 | 2000000 | Central IRL | A | IR12-21 | 62-304.520 (7), F.A.C. | 0.56 | 0.48 | City of Palm Bay | 1.4409e-07 | 3718.0143 | 9.5996 | 1.4231 | 1.3832e-06 | 2.0506e-07 | 0.00053572 | 1210 | Fixed Single Family Units | 1210 | City of Palm Bay Brevard County | City of Palm Bay |  |  |  | 0 | 1 | 1.3832e-06 | 2.0506e-07 | 0.00053572 |  | -1 | -1 | -1 | -1 | 0 |  |  | Central IRL A | -1 |  |  | 691 | PB-13 | Mandarin Ditch (South) | City of Palm Bay |  | 0.13526 | 4.3449e-07
460000 | 2000000 | 2000000 | Central IRL | A | IR12-21 | 62-304.520 (7), F.A.C. | 0.56 | 0.48 | City of Palm Bay | 0.17136 | 3718.0143 | 9.5996 | 1.4231 | 1.645 | 0.24387 | 637.1193 | 1210 | Fixed Single Family Units | 1210 | City of Palm Bay Brevard County | City of Palm Bay |  |  |  | 0 | 1 | 1.645 | 0.24387 | 637.1193 |  | -1 | -1 | -1 | -1 | 0 |  |  | Central IRL A | -1 |  |  | 691 | PB-13 | Mandarin Ditch (South) | City of Palm Bay |  | 109.1159 | 0.51672
460000 | 2000000 | 2000000 | Central IRL | A | IR12-21 | 62-304.520 (7), F.A.C. | 0.56 | 0.48 | City of Palm Bay | 0.0014038 | 3718.0143 | 9.5996 | 1.4231 | 0.013476 | 0.0019978 | 5.2193 | 1210 | Fixed Single Family Units | 1210 | City of Palm Bay Brevard County | City of Palm Bay |  |  |  | 0 | 1 | 0.013476 | 0.0019978 | 5.2193 |  | -1 | -1 | -1 | -1 | 0 |  |  | Central IRL A | -1 |  |  | 691 | PB-13 | Mandarin Ditch (South) | City of Palm Bay |  | 13.3773 | 0.004233
460000 | 2000000 | 2000000 | Central IRL | A | IR12-21 | 62-304.520 (7), F.A.C. | 0.56 | 0.48 | City of Palm Bay | 0.022633 | 3718.0143 | 9.5996 | 1.4231 | 0.21727 | 0.032209 | 84.1497 | 1210 | Fixed Single Family Units | 1210 | City of Palm Bay Brevard County | City of Palm Bay |  |  |  | 0 | 1 | 0.21727 | 0.032209 | 84.1497 |  | -1 | -1 | -1 | -1 | 0 |  |  | Central IRL A | -1 |  |  | 691 | PB-13 | Mandarin Ditch (South) | City of Palm Bay |  | 53.7373 | 0.068248
460000 | 2000000 | 2000000 | Central IRL | A | IR12-21 | 62-304.520 (7), F.A.C. | 0.56 | 0.48 | City of Palm Bay | 0.24889 | 3718.0143 | 9.5996 | 1.4231 | 2.3893 | 0.3542 | 925.3773 | 1210 | Fixed Single Family Units | 1210 | City of Palm Bay Brevard County | City of Palm Bay |  |  |  | 0 | 1 | 2.3893 | 0.3542 | 925.3773 |  | -1 | -1 | -1 | -1 | 0 |  |  | Central IRL A | -1 |  |  | 691 | PB-13 | Mandarin Ditch (South) | City of Palm Bay |  | 135.9654 | 0.75051
460000 | 2000000 | 2000000 | Central IRL | A | IR12-21 | 62-304.520 (7), F.A.C. | 0.56 | 0.48 | Natural Lands | 0.61776 | 2821.8902 | 5.5212 | 0.75257 | 3.4108 | 0.46491 | 1743.2607 | 4340 | Hardwood Conifer Mixed | 4340 | City of Palm Bay Brevard County | City of Palm Bay |  |  | Natural Lands | 0 | 1 | 3.4108 | 0.46491 | 1743.2607 |  | -1 | -1 | -1 | -1 | 0 |  |  | Central IRL A | -1 |  |  | 691 | PB-13 | Mandarin Ditch (South) | City of Palm Bay |  | 200 | 1.4138
460000 | 2000000 | 2000000 | Central IRL | A | IR12-21 | 62-304.520 (7), F.A.C. | 0.56 | 0.48 | Natural Lands | 0.39023 | 3096.8375 | 6.6844 | 0.94241 | 2.6085 | 0.36776 | 1208.488 | 4340 | Hardwood Conifer Mixed | 4340 | City of Palm Bay Brevard County | City of Palm Bay |  |  | Natural Lands | 0 | 1 | 2.6085 | 0.36776 | 1310.6351 |  | -1 | -1 | -1 | -1 | 0 |  |  | Central IRL A | -1 |  |  | 691 | PB-13 | Mandarin Ditch (South) | City of Palm Bay |  | 163.1718 | 1.063
460000 | 2000000 | 2000000 | Central IRL | A | IR12-21 | 62-304.520 (7), F.A.C. | 0.56 | 0.48 | City of Palm Bay | 0.15054 | 3726.5148 | 9.2745 | 1.3635 | 1.3962 | 0.20527 | 560.9853 | 1200 | Residential, Medium Density-Two-five dwellingunits per acre | 1200 | City of Palm Bay Brevard County | City of Palm Bay |  |  |  | 0 | 1 | 1.3962 | 0.20527 | 560.9853 |  | -1 | -1 | -1 | -1 | 0 |  |  | Central IRL A | -1 |  |  | 691 | PB-13 | Mandarin Ditch (South) | City of Palm Bay |  | 124.3775 | 0.45498
460000 | 2000000 | 2000000 | Central IRL | A | IR12-21 | 62-304.520 (7), F.A.C. | 0.56 | 0.48 | City of Palm Bay | 0.0071249 | 3726.5148 | 9.2745 | 1.3635 | 0.06608 | 0.0097151 | 26.5511 | 1210 | Fixed Single Family Units | 1210 | City of Palm Bay Brevard County | City of Palm Bay |  |  |  | 0 | 1 | 0.06608 | 0.0097151 | 26.5511 |  | -1 | -1 | -1 | -1 | 0 |  |  | Central IRL A | -1 |  |  | 691 | PB-13 | Mandarin Ditch (South) | City of Palm Bay |  | 38.9129 | 0.021534
460000 | 2000000 | 2000000 | Central IRL | A | IR12-21 | 62-304.520 (7), F.A.C. | 0.56 | 0.48 | City of Palm Bay | 0.21484 | 3726.5148 | 9.2745 | 1.3635 | 1.9925 | 0.29294 | 800.5862 | 1210 | Fixed Single Family Units | 1210 | City of Palm Bay Brevard County | City of Palm Bay |  |  |  | 0 | 1 | 1.9925 | 0.29294 | 800.5862 |  | -1 | -1 | -1 | -1 | 0 |  |  | Central IRL A | -1 |  |  | 691 | PB-13 | Mandarin Ditch (South) | City of Palm Bay |  | 120.6454 | 0.6493
460000 | 2000000 | 2000000 | Central IRL | A | IR12-21 | 62-304.520 (7), F.A.C. | 0.56 | 0.48 | City of Palm Bay | 0.0077549 | 3726.5148 | 9.2745 | 1.3635 | 0.071923 | 0.010574 | 28.8986 | 1210 | Fixed Single Family Units | 1210 | City of Palm Bay Brevard County | City of Palm Bay |  |  |  | 0 | 1 | 0.071923 | 0.010574 | 28.8986 |  | -1 | -1 | -1 | -1 | 0 |  |  | Central IRL A | -1 |  |  | 691 | PB-13 | Mandarin Ditch (South) | City of Palm Bay |  | 54.9329 | 0.023438
460000 | 2000000 | 2000000 | Central IRL | A | IR12-21 | 62-304.520 (7), F.A.C. | 0.56 | 0.48 | City of Palm Bay | 0.23573 | 3726.5148 | 9.2745 | 1.3635 | 2.1863 | 0.32143 | 878.4639 | 1210 | Fixed Single Family Units | 1210 | City of Palm Bay Brevard County | City of Palm Bay |  |  |  | 0 | 1 | 2.1863 | 0.32143 | 878.4639 |  | -1 | -1 | -1 | -1 | 0 |  |  | Central IRL A | -1 |  |  | 691 | PB-13 | Mandarin Ditch (South) | City of Palm Bay |  | 125.1077 | 0.71246
460000 | 2000000 | 2000000 | Central IRL | A | IR12-21 | 62-304.520 (7), F.A.C. | 0.56 | 0.48 | City of Palm Bay | 0.0012916 | 3726.5148 | 9.2745 | 1.3635 | 0.011979 | 0.0017611 | 4.8132 | 1210 | Fixed Single Family Units | 1210 | City of Palm Bay Brevard County | City of Palm Bay |  |  |  | 0 | 1 | 0.011979 | 0.0017611 | 4.8132 |  | -1 | -1 | -1 | -1 | 0 |  |  | Central IRL A | -1 |  |  | 691 | PB-13 | Mandarin Ditch (South) | City of Palm Bay |  | 13.5594 | 0.0039036
460000 | 2000000 | 2000000 | Central IRL | A | IR12-21 | 62-304.520 (7), F.A.C. | 0.56 | 0.48 | City of Palm Bay | 0.00048472 | 3726.5148 | 9.2745 | 1.3635 | 0.0044955 | 0.00066093 | 1.8063 | 1210 | Fixed Single Family Units | 1210 | City of Palm Bay Brevard County | City of Palm Bay |  |  |  | 0 | 1 | 0.0044955 | 0.00066093 | 1.8063 |  | -1 | -1 | -1 | -1 | 0 |  |  | Central IRL A | -1 |  |  | 691 | PB-13 | Mandarin Ditch (South) | City of Palm Bay |  | 28.636 | 0.001465
460000 | 2000000 | 2000000 | Central IRL | A | IR12-21 | 62-304.520 (7), F.A.C. | 0.56 | 0.48 | City of Palm Bay | 0.045665 | 3724.8846 | 9.2707 | 1.363 | 0.42334 | 0.06224 | 170.0955 | 1200 | Residential, Medium Density-Two-five dwellingunits per acre | 1200 | City of Palm Bay Brevard County | City of Palm Bay |  |  |  | 0 | 1 | 0.42334 | 0.06224 | 170.0955 |  | -1 | -1 | -1 | -1 | 0 |  |  | Central IRL A | -1 |  |  | 691 | PB-13 | Mandarin Ditch (South) | City of Palm Bay |  | 61.9236 | 0.13795
460000 | 2000000 | 2000000 | Central IRL | A | IR12-21 | 62-304.520 (7), F.A.C. | 0.56 | 0.48 | City of Palm Bay | 0.045401 | 3724.8846 | 9.2707 | 1.363 | 0.4209 | 0.061881 | 169.1134 | 1210 | Fixed Single Family Units | 1210 | City of Palm Bay Brevard County | City of Palm Bay |  |  |  | 0 | 1 | 0.4209 | 0.061881 | 169.1134 |  | -1 | -1 | -1 | -1 | 0 |  |  | Central IRL A | -1 |  |  | 691 | PB-13 | Mandarin Ditch (South) | City of Palm Bay |  | 66.1016 | 0.13716
460000 | 2000000 | 2000000 | Central IRL | A | IR12-21 | 62-304.520 (7), F.A.C. | 0.56 | 0.48 | City of Palm Bay | 0.10814 | 3724.8846 | 9.2707 | 1.363 | 1.0025 | 0.14739 | 402.8134 | 1210 | Fixed Single Family Units | 1210 | City of Palm Bay Brevard County | City of Palm Bay |  |  |  | 0 | 1 | 1.0025 | 0.14739 | 402.8134 |  | -1 | -1 | -1 | -1 | 0 |  |  | Central IRL A | -1 |  |  | 691 | PB-13 | Mandarin Ditch (South) | City of Palm Bay |  | 94.5826 | 0.32669
460000 | 2000000 | 2000000 | Central IRL | A | IR12-21 | 62-304.520 (7), F.A.C. | 0.56 | 0.48 | City of Palm Bay | 0.27307 | 3724.8846 | 9.2707 | 1.363 | 2.5316 | 0.37219 | 1017.1639 | 1210 | Fixed Single Family Units | 1210 | City of Palm Bay Brevard County | City of Palm Bay |  |  |  | 0 | 1 | 2.5316 | 0.37219 | 1017.1639 |  | -1 | -1 | -1 | -1 | 0 |  |  | Central IRL A | -1 |  |  | 691 | PB-13 | Mandarin Ditch (South) | City of Palm Bay |  | 130.9043 | 0.82495
460000 | 2000000 | 2000000 | Central IRL | A | IR12-21 | 62-304.520 (7), F.A.C. | 0.56 | 0.48 | City of Palm Bay | 0.02977 | 3724.8846 | 9.2707 | 1.363 | 0.27599 | 0.040576 | 110.8904 | 1210 | Fixed Single Family Units | 1210 | City of Palm Bay Brevard County | City of Palm Bay |  |  |  | 0 | 1 | 0.27599 | 0.040576 | 110.8904 |  | -1 | -1 | -1 | -1 | 0 |  |  | Central IRL A | -1 |  |  | 691 | PB-13 | Mandarin Ditch (South) | City of Palm Bay |  | 44.0065 | 0.089935
460000 | 2000000 | 2000000 | Central IRL | A | IR12-21 | 62-304.520 (7), F.A.C. | 0.56 | 0.48 | City of Palm Bay | 0.11529 | 3724.8846 | 9.2707 | 1.363 | 1.0688 | 0.15714 | 429.4363 | 1210 | Fixed Single Family Units | 1210 | City of Palm Bay Brevard County | City of Palm Bay |  |  |  | 0 | 1 | 1.0688 | 0.15714 | 429.4363 |  | -1 | -1 | -1 | -1 | 0 |  |  | Central IRL A | -1 |  |  | 691 | PB-13 | Mandarin Ditch (South) | City of Palm Bay |  | 101.8591 | 0.34829
460000 | 2000000 | 2000000 | Central IRL | A | IR12-21 | 62-304.520 (7), F.A.C. | 0.56 | 0.48 | City of Palm Bay | 0.00042544 | 3724.8846 | 9.2707 | 1.363 | 0.0039441 | 0.00057987 | 1.5847 | 1210 | Fixed Single Family Units | 1210 | City of Palm Bay Brevard County | City of Palm Bay |  |  |  | 0 | 1 | 0.0039441 | 0.00057987 | 1.5847 |  | -1 | -1 | -1 | -1 | 0 |  |  | Central IRL A | -1 |  |  | 691 | PB-13 | Mandarin Ditch (South) | City of Palm Bay |  | 6.3613 | 0.0012853
460000 | 2000000 | 2000000 | Central IRL | A | IR12-21 | 62-304.520 (7), F.A.C. | 0.56 | 0.48 | City of Palm Bay | 0.045681 | 3734.7368 | 9.2939 | 1.3663 | 0.42455 | 0.062415 | 170.605 | 1210 | Fixed Single Family Units | 1210 | City of Palm Bay Brevard County | City of Palm Bay |  |  |  | 0 | 1 | 0.42455 | 0.062415 | 170.605 |  | -1 | -1 | -1 | -1 | 0 |  |  | Central IRL A | -1 |  |  | 691 | PB-13 | Mandarin Ditch (South) | City of Palm Bay |  | 107.3955 | 0.13837
460000 | 2000000 | 2000000 | Central IRL | A | IR12-21 | 62-304.520 (7), F.A.C. | 0.56 | 0.48 | City of Palm Bay | 0.37744 | 3734.7368 | 9.2939 | 1.3663 | 3.5079 | 0.51572 | 1409.6459 | 1210 | Fixed Single Family Units | 1210 | City of Palm Bay Brevard County | City of Palm Bay |  |  |  | 0 | 1 | 3.5079 | 0.51572 | 1409.6459 |  | -1 | -1 | -1 | -1 | 0 |  |  | Central IRL A | -1 |  |  | 691 | PB-13 | Mandarin Ditch (South) | City of Palm Bay |  | 161.1001 | 1.1433
460000 | 2000000 | 2000000 | Central IRL | A | IR12-21 | 62-304.520 (7), F.A.C. | 0.56 | 0.48 | City of Palm Bay | 0.19464 | 3734.7368 | 9.2939 | 1.3663 | 1.809 | 0.26595 | 726.933 | 1210 | Fixed Single Family Units | 1210 | City of Palm Bay Brevard County | City of Palm Bay |  |  |  | 0 | 1 | 1.809 | 0.26595 | 726.933 |  | -1 | -1 | -1 | -1 | 0 |  |  | Central IRL A | -1 |  |  | 691 | PB-13 | Mandarin Ditch (South) | City of Palm Bay |  | 131.5084 | 0.58956
460000 | 2000000 | 2000000 | Central IRL | A | IR12-21 | 62-304.520 (7), F.A.C. | 0.56 | 0.48 | City of Palm Bay | 0.11646 | 3716.727 | 9.6307 | 1.4288 | 1.1216 | 0.1664 | 432.8513 | 1200 | Residential, Medium Density-Two-five dwellingunits per acre | 1200 | City of Palm Bay Brevard County | City of Palm Bay |  |  |  | 0 | 1 | 1.1216 | 0.1664 | 928.5191 |  | -1 | -1 | -1 | -1 | 0 |  |  | Central IRL A | -1 |  |  | 691 | PB-13 | Mandarin Ditch (South) | City of Palm Bay |  | 125.8037 | 0.75306
460000 | 2000000 | 2000000 | Central IRL | A | IR12-21 | 62-304.520 (7), F.A.C. | 0.56 | 0.48 | City of Palm Bay | 0.022483 | 3716.727 | 9.6307 | 1.4288 | 0.21653 | 0.032125 | 83.5633 | 1210 | Fixed Single Family Units | 1210 | City of Palm Bay Brevard County | City of Palm Bay |  |  |  | 0 | 1 | 0.21653 | 0.032125 | 83.5633 |  | -1 | -1 | -1 | -1 | 0 |  |  | Central IRL A | -1 |  |  | 691 | PB-13 | Mandarin Ditch (South) | City of Palm Bay |  | 53.5633 | 0.067772
460000 | 2000000 | 2000000 | Central IRL | A | IR12-21 | 62-304.520 (7), F.A.C. | 0.56 | 0.48 | City of Palm Bay | 0.0074652 | 3716.727 | 9.6307 | 1.4288 | 0.071895 | 0.010667 | 27.7462 | 1210 | Fixed Single Family Units | 1210 | City of Palm Bay Brevard County | City of Palm Bay |  |  |  | 0 | 1 | 0.071895 | 0.010667 | 27.7462 |  | -1 | -1 | -1 | -1 | 0 |  |  | Central IRL A | -1 |  |  | 691 | PB-13 | Mandarin Ditch (South) | City of Palm Bay |  | 30.7926 | 0.022503
460000 | 2000000 | 2000000 | Central IRL | A | IR12-21 | 62-304.520 (7), F.A.C. | 0.56 | 0.48 | City of Palm Bay | 0.085179 | 3716.727 | 9.6307 | 1.4288 | 0.82033 | 0.12171 | 316.5863 | 1210 | Fixed Single Family Units | 1210 | City of Palm Bay Brevard County | City of Palm Bay |  |  |  | 0 | 1 | 0.82033 | 0.12171 | 316.5863 |  | -1 | -1 | -1 | -1 | 0 |  |  | Central IRL A | -1 |  |  | 691 | PB-13 | Mandarin Ditch (South) | City of Palm Bay |  | 78.6034 | 0.25676
460000 | 2000000 | 2000000 | Central IRL | A | IR12-21 | 62-304.520 (7), F.A.C. | 0.56 | 0.48 | City of Palm Bay | 0.33652 | 3721.8771 | 9.3628 | 1.3799 | 3.1508 | 0.46437 | 1252.4879 | 1200 | Residential, Medium Density-Two-five dwellingunits per acre | 1200 | City of Palm Bay Brevard County | City of Palm Bay |  |  |  | 0 | 1 | 3.1508 | 0.46437 | 1252.4879 |  | -1 | -1 | -1 | -1 | 0 |  |  | Central IRL A | -1 |  |  | 691 | PB-13 | Mandarin Ditch (South) | City of Palm Bay |  | 185.5476 | 1.0158
460000 | 2000000 | 2000000 | Central IRL | A | IR12-21 | 62-304.520 (7), F.A.C. | 0.56 | 0.48 | City of Palm Bay | 0.013599 | 3721.8771 | 9.3628 | 1.3799 | 0.12732 | 0.018765 | 50.614 | 1210 | Fixed Single Family Units | 1210 | City of Palm Bay Brevard County | City of Palm Bay |  |  |  | 0 | 1 | 0.12732 | 0.018765 | 50.614 |  | -1 | -1 | -1 | -1 | 0 |  |  | Central IRL A | -1 |  |  | 691 | PB-13 | Mandarin Ditch (South) | City of Palm Bay |  | 41.658 | 0.041049
460000 | 2000000 | 2000000 | Central IRL | A | IR12-21 | 62-304.520 (7), F.A.C. | 0.56 | 0.48 | City of Palm Bay | 0.035987 | 3721.8771 | 9.3628 | 1.3799 | 0.33694 | 0.049658 | 133.9383 | 1210 | Fixed Single Family Units | 1210 | City of Palm Bay Brevard County | City of Palm Bay |  |  |  | 0 | 1 | 0.33694 | 0.049658 | 133.9383 |  | -1 | -1 | -1 | -1 | 0 |  |  | Central IRL A | -1 |  |  | 691 | PB-13 | Mandarin Ditch (South) | City of Palm Bay |  | 53.7574 | 0.10863
460000 | 2000000 | 2000000 | Central IRL | A | IR12-21 | 62-304.520 (7), F.A.C. | 0.56 | 0.48 | City of Palm Bay | 0.14011 | 3721.8771 | 9.3628 | 1.3799 | 1.3118 | 0.19334 | 521.4753 | 1210 | Fixed Single Family Units | 1210 | City of Palm Bay Brevard County | City of Palm Bay |  |  |  | 0 | 1 | 1.3118 | 0.19334 | 521.4753 |  | -1 | -1 | -1 | -1 | 0 |  |  | Central IRL A | -1 |  |  | 691 | PB-13 | Mandarin Ditch (South) | City of Palm Bay |  | 97.3425 | 0.42293
460000 | 2000000 | 2000000 | Central IRL | A | IR12-21 | 62-304.520 (7), F.A.C. | 0.56 | 0.48 | City of Palm Bay | 0.077024 | 3721.8771 | 9.3628 | 1.3799 | 0.72116 | 0.10629 | 286.6752 | 1210 | Fixed Single Family Units | 1210 | City of Palm Bay Brevard County | City of Palm Bay |  |  |  | 0 | 1 | 0.72116 | 0.10629 | 286.6752 |  | -1 | -1 | -1 | -1 | 0 |  |  | Central IRL A | -1 |  |  | 691 | PB-13 | Mandarin Ditch (South) | City of Palm Bay |  | 69.3753 | 0.2325
460000 | 2000000 | 2000000 | Central IRL | A | IR12-21 | 62-304.520 (7), F.A.C. | 0.56 | 0.48 | City of Palm Bay | 0.014522 | 3721.8771 | 9.3628 | 1.3799 | 0.13597 | 0.020039 | 54.049 | 1210 | Fixed Single Family Units | 1210 | City of Palm Bay Brevard County | City of Palm Bay |  |  |  | 0 | 1 | 0.13597 | 0.020039 | 54.049 |  | -1 | -1 | -1 | -1 | 0 |  |  | Central IRL A | -1 |  |  | 691 | PB-13 | Mandarin Ditch (South) | City of Palm Bay |  | 31.2029 | 0.043835
460000 | 2000000 | 2000000 | Central IRL | A | IR12-21 | 62-304.520 (7), F.A.C. | 0.56 | 0.48 | Natural Lands | 0.56181 | 2822.6022 | 5.6589 | 0.74836 | 3.1792 | 0.42043 | 1585.7542 | 4340 | Hardwood Conifer Mixed | 4340 | City of Palm Bay Brevard County | City of Palm Bay |  |  | Natural Lands | 0 | 1 | 3.1792 | 0.42043 | 1585.7542 |  | -1 | -1 | -1 | -1 | 0 |  |  | Central IRL A | -1 |  |  | 691 | PB-13 | Mandarin Ditch (South) | City of Palm Bay |  | 191.143 | 1.2861
460000 | 2000000 | 2000000 | Central IRL | A | IR12-21 | 62-304.520 (7), F.A.C. | 0.56 | 0.48 | Natural Lands | 0.055958 | 2822.6022 | 5.6589 | 0.74836 | 0.31666 | 0.041877 | 157.9463 | 6460 | Mixed scrub-shrub wetland | 6460 | City of Palm Bay Brevard County | City of Palm Bay |  |  | Natural Lands | 0 | 1 | 0.31666 | 0.041877 | 157.9463 |  | -1 | -1 | -1 | -1 | 0 |  |  | Central IRL A | -1 |  |  | 691 | PB-13 | Mandarin Ditch (South) | City of Palm Bay |  | 97.0284 | 0.1281
460000 | 2000000 | 2000000 | Central IRL | A | IR12-21 | 62-304.520 (7), F.A.C. | 0.56 | 0.48 | City of Palm Bay | 0.044544 | 3248.4079 | 7.6838 | 0.91228 | 0.34226 | 0.040636 | 144.6956 | 1200 | Residential, Medium Density-Two-five dwellingunits per acre | 1200 | City of Palm Bay Brevard County | City of Palm Bay |  |  |  | 0 | 1 | 0.34226 | 0.040636 | 804.6687 |  | -1 | -1 | -1 | -1 | 0 |  |  | Central IRL A | -1 |  |  | 691 | PB-13 | Mandarin Ditch (South) | City of Palm Bay |  | 62.6462 | 0.65261
460000 | 2000000 | 2000000 | Central IRL | A | IR12-21 | 62-304.520 (7), F.A.C. | 0.56 | 0.48 | City of Palm Bay | 0.047447 | 3248.4079 | 7.6838 | 0.91228 | 0.36458 | 0.043285 | 154.1286 | 1210 | Fixed Single Family Units | 1210 | City of Palm Bay Brevard County | City of Palm Bay |  |  |  | 0 | 1 | 0.36458 | 0.043285 | 154.1285 |  | -1 | -1 | -1 | -1 | 0 |  |  | Central IRL A | -1 |  |  | 691 | PB-13 | Mandarin Ditch (South) | City of Palm Bay |  | 66.4001 | 0.125
460000 | 2000000 | 2000000 | Central IRL | A | IR12-21 | 62-304.520 (7), F.A.C. | 0.56 | 0.48 | City of Palm Bay | 0.0041455 | 3248.4079 | 7.6838 | 0.91228 | 0.031853 | 0.0037818 | 13.4662 | 1210 | Fixed Single Family Units | 1210 | City of Palm Bay Brevard County | City of Palm Bay |  |  |  | 0 | 1 | 0.031853 | 0.0037818 | 13.4662 |  | -1 | -1 | -1 | -1 | 0 |  |  | Central IRL A | -1 |  |  | 691 | PB-13 | Mandarin Ditch (South) | City of Palm Bay |  | 20.1278 | 0.010921
460000 | 2000000 | 2000000 | Central IRL | A | IR12-21 | 62-304.520 (7), F.A.C. | 0.56 | 0.48 | Natural Lands | 0.12334 | 3521.2655 | 7.4064 | 1.0364 | 0.91355 | 0.12783 | 434.3295 | 4340 | Hardwood Conifer Mixed | 4340 | City of Palm Bay Brevard County | City of Palm Bay |  |  | Natural Lands | 0 | 1 | 0.91355 | 0.12783 | 472.8827 |  | -1 | -1 | -1 | -1 | 0 |  |  | Central IRL A | -1 |  |  | 691 | PB-13 | Mandarin Ditch (South) | City of Palm Bay |  | 96.336 | 0.38352
460000 | 2000000 | 2000000 | Central IRL | A | IR12-21 | 62-304.520 (7), F.A.C. | 0.56 | 0.48 | Natural Lands | 0.61776 | 2886.9057 | 5.3503 | 0.70217 | 3.3052 | 0.43378 | 1783.4249 | 4340 | Hardwood Conifer Mixed | 4340 | City of Palm Bay Brevard County | City of Palm Bay |  |  | Natural Lands | 0 | 1 | 3.3052 | 0.43378 | 1783.4249 |  | -1 | -1 | -1 | -1 | 0 |  |  | Central IRL A | -1 |  |  | 691 | PB-13 | Mandarin Ditch (South) | City of Palm Bay |  | 200 | 1.4464
470000 | 2000000 | 2000000 | Central IRL | A | IR12-21 | 62-304.520 (7), F.A.C. | 0.56 | 0.48 | Natural Lands | 0.071736 | 3405.8736 | 6.2744 | 0.84538 | 0.4501 | 0.060644 | 244.3228 | 6460 | Mixed scrub-shrub wetland | 6460 | City of Palm Bay Brevard County | City of Palm Bay |  |  | Natural Lands | 0 | 1 | 0.4501 | 0.060644 | 774.0918 |  | -1 | -1 | -1 | -1 | 0 |  |  | Central IRL A | -1 |  |  | 691 | PB-13 | Mandarin Ditch (South) | City of Palm Bay |  | 111.6122 | 0.62781
470000 | 2000000 | 2000000 | Central IRL | A | IR12-21 | 62-304.520 (7), F.A.C. | 0.56 | 0.48 | City of Palm Bay | 0.12786 | 3734.7368 | 9.2939 | 1.3663 | 1.1883 | 0.1747 | 477.5093 | 1210 | Fixed Single Family Units | 1210 | City of Palm Bay Brevard County | City of Palm Bay |  |  |  | 0 | 1 | 1.1883 | 0.1747 | 477.5093 |  | -1 | -1 | -1 | -1 | 0 |  |  | Central IRL A | -1 |  |  | 691 | PB-13 | Mandarin Ditch (South) | City of Palm Bay |  | 91.0083 | 0.38727
470000 | 2000000 | 2000000 | Central IRL | A | IR12-21 | 62-304.520 (7), F.A.C. | 0.56 | 0.48 | City of Palm Bay | 0.15817 | 3734.7368 | 9.2939 | 1.3663 | 1.4701 | 0.21612 | 590.742 | 1210 | Fixed Single Family Units | 1210 | City of Palm Bay Brevard County | City of Palm Bay |  |  |  | 0 | 1 | 1.4701 | 0.21612 | 590.742 |  | -1 | -1 | -1 | -1 | 0 |  |  | Central IRL A | -1 |  |  | 691 | PB-13 | Mandarin Ditch (South) | City of Palm Bay |  | 101.6292 | 0.47911
470000 | 2000000 | 2000000 | Central IRL | A | IR12-21 | 62-304.520 (7), F.A.C. | 0.56 | 0.48 | City of Palm Bay | 0.33173 | 3734.7368 | 9.2939 | 1.3663 | 3.0831 | 0.45326 | 1238.9326 | 1210 | Fixed Single Family Units | 1210 | City of Palm Bay Brevard County | City of Palm Bay |  |  |  | 0 | 1 | 3.0831 | 0.45326 | 1238.9326 |  | -1 | -1 | -1 | -1 | 0 |  |  | Central IRL A | -1 |  |  | 691 | PB-13 | Mandarin Ditch (South) | City of Palm Bay |  | 153.6999 | 1.0048
470000 | 2000000 | 2000000 | Central IRL | A | IR12-21 | 62-304.520 (7), F.A.C. | 0.56 | 0.48 | Natural Lands | 0.61776 | 2819.2682 | 5.5161 | 0.75187 | 3.4076 | 0.46448 | 1741.6409 | 4340 | Hardwood Conifer Mixed | 4340 | City of Palm Bay Brevard County | City of Palm Bay |  |  | Natural Lands | 0 | 1 | 3.4076 | 0.46448 | 1741.6409 |  | -1 | -1 | -1 | -1 | 0 |  |  | Central IRL A | -1 |  |  | 691 | PB-13 | Mandarin Ditch (South) | City of Palm Bay |  | 200 | 1.4125
470000 | 2000000 | 2000000 | Central IRL | A | IR12-21 | 62-304.520 (7), F.A.C. | 0.56 | 0.48 | City of Palm Bay | 0.12271 | 3716.727 | 9.6307 | 1.4288 | 1.1818 | 0.17534 | 456.0844 | 1200 | Residential, Medium Density-Two-five dwellingunits per acre | 1200 | City of Palm Bay Brevard County | City of Palm Bay |  |  |  | 0 | 1 | 1.1818 | 0.17534 | 854.5451 |  | -1 | -1 | -1 | -1 | 0 |  |  | Central IRL A | -1 |  |  | 691 | PB-13 | Mandarin Ditch (South) | City of Palm Bay |  | 127.0612 | 0.69306
470000 | 2000000 | 2000000 | Central IRL | A | IR12-21 | 62-304.520 (7), F.A.C. | 0.56 | 0.48 | City of Palm Bay | 0.19424 | 3716.727 | 9.6307 | 1.4288 | 1.8706 | 0.27754 | 721.9259 | 1210 | Fixed Single Family Units | 1210 | City of Palm Bay Brevard County | City of Palm Bay |  |  |  | 0 | 1 | 1.8706 | 0.27754 | 721.9259 |  | -1 | -1 | -1 | -1 | 0 |  |  | Central IRL A | -1 |  |  | 691 | PB-13 | Mandarin Ditch (South) | City of Palm Bay |  | 111.2662 | 0.5855
470000 | 2000000 | 2000000 | Central IRL | A | IR12-21 | 62-304.520 (7), F.A.C. | 0.56 | 0.48 | City of Palm Bay | 0.14412 | 3716.727 | 9.6307 | 1.4288 | 1.3879 | 0.20592 | 535.6438 | 1210 | Fixed Single Family Units | 1210 | City of Palm Bay Brevard County | City of Palm Bay |  |  |  | 0 | 1 | 1.3879 | 0.20592 | 535.6438 |  | -1 | -1 | -1 | -1 | 0 |  |  | Central IRL A | -1 |  |  | 691 | PB-13 | Mandarin Ditch (South) | City of Palm Bay |  | 97.1754 | 0.43442
470000 | 2000000 | 2000000 | Central IRL | A | IR12-21 | 62-304.520 (7), F.A.C. | 0.56 | 0.48 | City of Palm Bay | 0.01087 | 3716.727 | 9.6307 | 1.4288 | 0.10468 | 0.015531 | 40.4 | 1210 | Fixed Single Family Units | 1210 | City of Palm Bay Brevard County | City of Palm Bay |  |  |  | 0 | 1 | 0.10468 | 0.015531 | 40.4 |  | -1 | -1 | -1 | -1 | 0 |  |  | Central IRL A | -1 |  |  | 691 | PB-13 | Mandarin Ditch (South) | City of Palm Bay |  | 37.1565 | 0.032766
470000 | 2000000 | 2000000 | Central IRL | A | IR12-21 | 62-304.520 (7), F.A.C. | 0.56 | 0.48 | City of Palm Bay | 0.0013931 | 3716.727 | 9.6307 | 1.4288 | 0.013417 | 0.0019906 | 5.1779 | 1210 | Fixed Single Family Units | 1210 | City of Palm Bay Brevard County | City of Palm Bay |  |  |  | 0 | 1 | 0.013417 | 0.0019906 | 5.1779 |  | -1 | -1 | -1 | -1 | 0 |  |  | Central IRL A | -1 |  |  | 691 | PB-13 | Mandarin Ditch (South) | City of Palm Bay |  | 13.3033 | 0.0041994
470000 | 2000000 | 2000000 | Central IRL | A | IR12-21 | 62-304.520 (7), F.A.C. | 0.56 | 0.48 | City of Palm Bay | 0.039967 | 3716.9931 | 7.7707 | 1.0792 | 0.31057 | 0.043132 | 148.558 | 1210 | Fixed Single Family Units | 1210 | City of Palm Bay Brevard County | City of Palm Bay |  |  |  | 0 | 1 | 0.31057 | 0.043132 | 148.5428 |  | -1 | -1 | -1 | -1 | 0 |  |  | Central IRL A | -1 |  |  | 691 | PB-13 | Mandarin Ditch (South) | City of Palm Bay |  | 53.2897 | 0.12047
470000 | 2000000 | 2000000 | Central IRL | A | IR12-21 | 62-304.520 (7), F.A.C. | 0.56 | 0.48 | City of Palm Bay | 0.07414 | 3716.9931 | 7.7707 | 1.0792 | 0.57612 | 0.08001 | 275.5778 | 1210 | Fixed Single Family Units | 1210 | City of Palm Bay Brevard County | City of Palm Bay |  |  |  | 0 | 1 | 0.57612 | 0.08001 | 275.5465 |  | -1 | -1 | -1 | -1 | 0 |  |  | Central IRL A | -1 |  |  | 691 | PB-13 | Mandarin Ditch (South) | City of Palm Bay |  | 83.766 | 0.22348
470000 | 2000000 | 2000000 | Central IRL | A | IR12-21 | 62-304.520 (7), F.A.C. | 0.56 | 0.48 | Natural Lands | 0.40413 | 3081.7351 | 6.626 | 0.933 | 2.6778 | 0.37706 | 1245.4237 | 4340 | Hardwood Conifer Mixed | 4340 | City of Palm Bay Brevard County | City of Palm Bay |  |  | Natural Lands | 0 | 1 | 2.6778 | 0.37706 | 1331.6931 |  | -1 | -1 | -1 | -1 | 0 |  |  | Central IRL A | -1 |  |  | 691 | PB-13 | Mandarin Ditch (South) | City of Palm Bay |  | 165.4215 | 1.08
470000 | 2000000 | 2000000 | Central IRL | A | IR12-21 | 62-304.520 (7), F.A.C. | 0.56 | 0.48 | Natural Lands | 0.61776 | 2758.5174 | 6.68 | 0.67598 | 4.1266 | 0.41759 | 1704.1112 | 6460 | Mixed scrub-shrub wetland | 6460 | City of Palm Bay Brevard County | City of Palm Bay |  |  | Natural Lands | 0 | 1 | 4.1266 | 0.41759 | 1704.1112 |  | -1 | -1 | -1 | -1 | 0 |  |  | Central IRL A | -1 |  |  | 691 | PB-13 | Mandarin Ditch (South) | City of Palm Bay |  | 200 | 1.3821
470000 | 2000000 | 2000000 | Central IRL | A | IR12-21 | 62-304.520 (7), F.A.C. | 0.56 | 0.48 | Natural Lands | 0.61776 | 2815.3613 | 5.0714 | 0.64717 | 3.1329 | 0.3998 | 1739.2273 | 4340 | Hardwood Conifer Mixed | 4340 | City of Palm Bay Brevard County | City of Palm Bay |  |  | Natural Lands | 0 | 1 | 3.1329 | 0.3998 | 1739.2273 |  | -1 | -1 | -1 | -1 | 0 |  |  | Central IRL A | -1 |  |  | 691 | PB-13 | Mandarin Ditch (South) | City of Palm Bay |  | 200 | 1.4106
470000 | 2000000 | 2000000 | Central IRL | A | IR12-21 | 62-304.520 (7), F.A.C. | 0.56 | 0.48 | Natural Lands | 0.61776 | 2800.8712 | 5.5789 | 0.66907 | 3.4465 | 0.41333 | 1730.2758 | 4340 | Hardwood Conifer Mixed | 4340 | City of Palm Bay Brevard County | City of Palm Bay |  |  | Natural Lands | 0 | 1 | 3.4465 | 0.41333 | 1730.2758 |  | -1 | -1 | -1 | -1 | 0 |  |  | Central IRL A | -1 |  |  | 691 | PB-13 | Mandarin Ditch (South) | City of Palm Bay |  | 200 | 1.4033
470000 | 2000000 | 2000000 | Central IRL | A | IR12-21 | 62-304.520 (7), F.A.C. | 0.56 | 0.48 | City of Palm Bay | 0.053996 | 3717.076 | 7.7841 | 1.0817 | 0.42031 | 0.058408 | 200.7072 | 1210 | Fixed Single Family Units | 1210 | City of Palm Bay Brevard County | City of Palm Bay |  |  |  | 0 | 1 | 0.42031 | 0.058408 | 200.6889 |  | -1 | -1 | -1 | -1 | 0 |  |  | Central IRL A | -1 |  |  | 691 | PB-13 | Mandarin Ditch (South) | City of Palm Bay |  | 65.0735 | 0.16276
470000 | 2000000 | 2000000 | Central IRL | A | IR12-21 | 62-304.520 (7), F.A.C. | 0.56 | 0.48 | City of Palm Bay | 0.064609 | 3717.076 | 7.7841 | 1.0817 | 0.50293 | 0.069889 | 240.158 | 1210 | Fixed Single Family Units | 1210 | City of Palm Bay Brevard County | City of Palm Bay |  |  |  | 0 | 1 | 0.50293 | 0.069889 | 240.1464 |  | -1 | -1 | -1 | -1 | 0 |  |  | Central IRL A | -1 |  |  | 691 | PB-13 | Mandarin Ditch (South) | City of Palm Bay |  | 73.4443 | 0.19477
470000 | 2000000 | 2000000 | Central IRL | A | IR12-21 | 62-304.520 (7), F.A.C. | 0.56 | 0.48 | City of Palm Bay | 0.22445 | 3726.5148 | 9.2745 | 1.3635 | 2.0817 | 0.30605 | 836.4179 | 1200 | Residential, Medium Density-Two-five dwellingunits per acre | 1200 | City of Palm Bay Brevard County | City of Palm Bay |  |  |  | 0 | 1 | 2.0817 | 0.30605 | 836.4179 |  | -1 | -1 | -1 | -1 | 0 |  |  | Central IRL A | -1 |  |  | 691 | PB-13 | Mandarin Ditch (South) | City of Palm Bay |  | 193.7122 | 0.67836
470000 | 2000000 | 2000000 | Central IRL | A | IR12-21 | 62-304.520 (7), F.A.C. | 0.56 | 0.48 | City of Palm Bay | 0.0066325 | 3726.5148 | 9.2745 | 1.3635 | 0.061514 | 0.0090437 | 24.7163 | 1210 | Fixed Single Family Units | 1210 | City of Palm Bay Brevard County | City of Palm Bay |  |  |  | 0 | 1 | 0.061514 | 0.0090437 | 24.7163 |  | -1 | -1 | -1 | -1 | 0 |  |  | Central IRL A | -1 |  |  | 691 | PB-13 | Mandarin Ditch (South) | City of Palm Bay |  | 44.5599 | 0.020046
470000 | 2000000 | 2000000 | Central IRL | A | IR12-21 | 62-304.520 (7), F.A.C. | 0.56 | 0.48 | City of Palm Bay | 0.2372 | 3726.5148 | 9.2745 | 1.3635 | 2.1999 | 0.32343 | 883.9202 | 1210 | Fixed Single Family Units | 1210 | City of Palm Bay Brevard County | City of Palm Bay |  |  |  | 0 | 1 | 2.1999 | 0.32343 | 883.9202 |  | -1 | -1 | -1 | -1 | 0 |  |  | Central IRL A | -1 |  |  | 691 | PB-13 | Mandarin Ditch (South) | City of Palm Bay |  | 131.0478 | 0.71689
470000 | 2000000 | 2000000 | Central IRL | A | IR12-21 | 62-304.520 (7), F.A.C. | 0.56 | 0.48 | City of Palm Bay | 0.036487 | 3726.5148 | 9.2745 | 1.3635 | 0.3384 | 0.049751 | 135.9689 | 1210 | Fixed Single Family Units | 1210 | City of Palm Bay Brevard County | City of Palm Bay |  |  |  | 0 | 1 | 0.3384 | 0.049751 | 135.9689 |  | -1 | -1 | -1 | -1 | 0 |  |  | Central IRL A | -1 |  |  | 691 | PB-13 | Mandarin Ditch (South) | City of Palm Bay |  | 48.8205 | 0.11027
470000 | 2000000 | 2000000 | Central IRL | A | IR12-21 | 62-304.520 (7), F.A.C. | 0.56 | 0.48 | City of Palm Bay | 0.113 | 3726.5148 | 9.2745 | 1.3635 | 1.048 | 0.15407 | 421.0814 | 1210 | Fixed Single Family Units | 1210 | City of Palm Bay Brevard County | City of Palm Bay |  |  |  | 0 | 1 | 1.048 | 0.15407 | 421.0814 |  | -1 | -1 | -1 | -1 | 0 |  |  | Central IRL A | -1 |  |  | 691 | PB-13 | Mandarin Ditch (South) | City of Palm Bay |  | 93.7715 | 0.34151
470000 | 2000000 | 2000000 | Central IRL | A | IR12-21 | 62-304.520 (7), F.A.C. | 0.56 | 0.48 | City of Palm Bay | 0.047112 | 3720.0239 | 9.4612 | 1.3979 | 0.44573 | 0.065856 | 175.2559 | 1200 | Residential, Medium Density-Two-five dwellingunits per acre | 1200 | City of Palm Bay Brevard County | City of Palm Bay |  |  |  | 0 | 1 | 0.44573 | 0.065856 | 179.5473 |  | -1 | -1 | -1 | -1 | 0 |  |  | Central IRL A | -1 |  |  | 691 | PB-13 | Mandarin Ditch (South) | City of Palm Bay |  | 81.4795 | 0.14562
470000 | 2000000 | 2000000 | Central IRL | A | IR12-21 | 62-304.520 (7), F.A.C. | 0.56 | 0.48 | City of Palm Bay | 0.021219 | 3720.0239 | 9.4612 | 1.3979 | 0.20075 | 0.029661 | 78.9335 | 1210 | Fixed Single Family Units | 1210 | City of Palm Bay Brevard County | City of Palm Bay |  |  |  | 0 | 1 | 0.20075 | 0.029661 | 78.9335 |  | -1 | -1 | -1 | -1 | 0 |  |  | Central IRL A | -1 |  |  | 691 | PB-13 | Mandarin Ditch (South) | City of Palm Bay |  | 51.0673 | 0.064017
470000 | 2000000 | 2000000 | Central IRL | A | IR12-21 | 62-304.520 (7), F.A.C. | 0.56 | 0.48 | City of Palm Bay | 0.2185 | 3720.0239 | 9.4612 | 1.3979 | 2.0673 | 0.30544 | 812.8417 | 1210 | Fixed Single Family Units | 1210 | City of Palm Bay Brevard County | City of Palm Bay |  |  |  | 0 | 1 | 2.0673 | 0.30544 | 812.8417 |  | -1 | -1 | -1 | -1 | 0 |  |  | Central IRL A | -1 |  |  | 691 | PB-13 | Mandarin Ditch (South) | City of Palm Bay |  | 119.3264 | 0.65924
470000 | 2000000 | 2000000 | Central IRL | A | IR12-21 | 62-304.520 (7), F.A.C. | 0.56 | 0.48 | City of Palm Bay | 0.089895 | 3720.0239 | 9.4612 | 1.3979 | 0.85051 | 0.12566 | 334.4102 | 1210 | Fixed Single Family Units | 1210 | City of Palm Bay Brevard County | City of Palm Bay |  |  |  | 0 | 1 | 0.85051 | 0.12566 | 334.4102 |  | -1 | -1 | -1 | -1 | 0 |  |  | Central IRL A | -1 |  |  | 691 | PB-13 | Mandarin Ditch (South) | City of Palm Bay |  | 86.111 | 0.27122
470000 | 2000000 | 2000000 | Central IRL | A | IR12-21 | 62-304.520 (7), F.A.C. | 0.56 | 0.48 | City of Palm Bay | 0.22607 | 3720.0239 | 9.4612 | 1.3979 | 2.1389 | 0.31602 | 840.9975 | 1210 | Fixed Single Family Units | 1210 | City of Palm Bay Brevard County | City of Palm Bay |  |  |  | 0 | 1 | 2.1389 | 0.31602 | 840.9975 |  | -1 | -1 | -1 | -1 | 0 |  |  | Central IRL A | -1 |  |  | 691 | PB-13 | Mandarin Ditch (South) | City of Palm Bay |  | 120.804 | 0.68207
470000 | 2000000 | 2000000 | Central IRL | A | IR12-21 | 62-304.520 (7), F.A.C. | 0.56 | 0.48 | City of Palm Bay | 0.013808 | 3720.0239 | 9.4612 | 1.3979 | 0.13064 | 0.019301 | 51.3647 | 1210 | Fixed Single Family Units | 1210 | City of Palm Bay Brevard County | City of Palm Bay |  |  |  | 0 | 1 | 0.13064 | 0.019301 | 51.3647 |  | -1 | -1 | -1 | -1 | 0 |  |  | Central IRL A | -1 |  |  | 691 | PB-13 | Mandarin Ditch (South) | City of Palm Bay |  | 41.9765 | 0.041658
470000 | 2000000 | 2000000 | Central IRL | A | IR12-21 | 62-304.520 (7), F.A.C. | 0.56 | 0.48 | City of Palm Bay | 0.026054 | 3775.6526 | 10.651 | 1.9933 | 0.2775 | 0.051933 | 98.3703 | 1210 | Fixed Single Family Units | 1210 | City of Palm Bay Brevard County | City of Palm Bay |  |  |  | 0 | 1 | 0.2775 | 0.051933 | 99.7291 |  | -1 | -1 | -1 | -1 | 0 |  |  | Central IRL A | -1 |  |  | 691 | PB-13 | Mandarin Ditch (South) | City of Palm Bay |  | 45.3487 | 0.080883
470000 | 2000000 | 2000000 | Central IRL | A | IR12-21 | 62-304.520 (7), F.A.C. | 0.56 | 0.48 | City of Palm Bay | 0.056474 | 3775.6526 | 10.651 | 1.9933 | 0.60151 | 0.11257 | 213.2269 | 1210 | Fixed Single Family Units | 1210 | City of Palm Bay Brevard County | City of Palm Bay |  |  |  | 0 | 1 | 0.60151 | 0.11257 | 213.2258 |  | -1 | -1 | -1 | -1 | 0 |  |  | Central IRL A | -1 |  |  | 691 | PB-13 | Mandarin Ditch (South) | City of Palm Bay |  | 81.2169 | 0.17293
470000 | 2000000 | 2000000 | Central IRL | A | IR12-21 | 62-304.520 (7), F.A.C. | 0.56 | 0.48 | City of Palm Bay | 0.022116 | 3635.6473 | 7.8005 | 1.0842 | 0.17251 | 0.023978 | 80.4056 | 1850 | Parks and Zoos | 1850 | City of Palm Bay Brevard County | City of Palm Bay |  |  |  | 0 | 1 | 0.17251 | 0.023978 | 95.7036 |  | -1 | -1 | -1 | -1 | 0 |  |  | Central IRL A | -1 |  |  | 691 | PB-13 | Mandarin Ditch (South) | City of Palm Bay |  | 64.5535 | 0.077618
470000 | 2000000 | 2000000 | Central IRL | A | IR12-21 | 62-304.520 (7), F.A.C. | 0.56 | 0.48 | Natural Lands | 0.053362 | 3635.6473 | 7.8005 | 1.0842 | 0.41625 | 0.057856 | 194.0066 | 6460 | Mixed scrub-shrub wetland | 6460 | City of Palm Bay Brevard County | City of Palm Bay |  |  | Natural Lands | 0 | 1 | 0.41625 | 0.057856 | 217.4421 |  | -1 | -1 | -1 | -1 | 0 |  |  | Central IRL A | -1 |  |  | 691 | PB-13 | Mandarin Ditch (South) | City of Palm Bay |  | 73.4777 | 0.17635
470000 | 2000000 | 2000000 | Central IRL | A | IR12-21 | 62-304.520 (7), F.A.C. | 0.56 | 0.48 | City of Palm Bay | 0.092762 | 3711.1457 | 9.2378 | 1.3506 | 0.85692 | 0.12529 | 344.2551 | 1200 | Residential, Medium Density-Two-five dwellingunits per acre | 1200 | City of Palm Bay Brevard County | City of Palm Bay |  |  |  | 0 | 1 | 0.85692 | 0.12529 | 1799.9057 |  | -1 | -1 | -1 | -1 | 0 |  |  | Central IRL A | -1 |  |  | 691 | PB-13 | Mandarin Ditch (South) | City of Palm Bay |  | 91.965 | 1.4598
470000 | 2000000 | 2000000 | Central IRL | A | IR12-21 | 62-304.520 (7), F.A.C. | 0.56 | 0.48 | City of Palm Bay | 0.02212 | 3711.1457 | 9.2378 | 1.3506 | 0.20434 | 0.029875 | 82.0901 | 1210 | Fixed Single Family Units | 1210 | City of Palm Bay Brevard County | City of Palm Bay |  |  |  | 0 | 1 | 0.20434 | 0.029875 | 88.5663 |  | -1 | -1 | -1 | -1 | 0 |  |  | Central IRL A | -1 |  |  | 691 | PB-13 | Mandarin Ditch (South) | City of Palm Bay |  | 43.5199 | 0.07183
470000 | 2000000 | 2000000 | Central IRL | A | IR12-21 | 62-304.520 (7), F.A.C. | 0.56 | 0.48 | City of Palm Bay | 0.017008 | 3711.1457 | 9.2378 | 1.3506 | 0.15712 | 0.022971 | 63.1187 | 1210 | Fixed Single Family Units | 1210 | City of Palm Bay Brevard County | City of Palm Bay |  |  |  | 0 | 1 | 0.15712 | 0.022971 | 63.1185 |  | -1 | -1 | -1 | -1 | 0 |  |  | Central IRL A | -1 |  |  | 691 | PB-13 | Mandarin Ditch (South) | City of Palm Bay |  | 35.8345 | 0.051191
470000 | 2000000 | 2000000 | Central IRL | A | IR12-21 | 62-304.520 (7), F.A.C. | 0.56 | 0.48 | City of Palm Bay | 1.0561e-05 | 3711.1457 | 9.2378 | 1.3506 | 9.756e-05 | 1.4264e-05 | 0.039193 | 1210 | Fixed Single Family Units | 1210 | City of Palm Bay Brevard County | City of Palm Bay |  |  |  | 0 | 1 | 9.756e-05 | 1.4264e-05 | 288.2223 |  | -1 | -1 | -1 | -1 | 0 |  |  | Central IRL A | -1 |  |  | 691 | PB-13 | Mandarin Ditch (South) | City of Palm Bay |  | 24.0169 | 0.23376
470000 | 2000000 | 2000000 | Central IRL | A | IR12-21 | 62-304.520 (7), F.A.C. | 0.56 | 0.48 | City of Palm Bay | 0.034818 | 3770.1133 | 10.6265 | 1.9859 | 0.37 | 0.069144 | 131.2693 | 1210 | Fixed Single Family Units | 1210 | City of Palm Bay Brevard County | City of Palm Bay |  |  |  | 0 | 1 | 0.37 | 0.069144 | 131.2685 |  | -1 | -1 | -1 | -1 | 0 |  |  | Central IRL A | -1 |  |  | 691 | PB-13 | Mandarin Ditch (South) | City of Palm Bay |  | 54.6551 | 0.10646
470000 | 2000000 | 2000000 | Central IRL | A | IR12-21 | 62-304.520 (7), F.A.C. | 0.56 | 0.48 | City of Palm Bay | 0.052343 | 3770.1133 | 10.6265 | 1.9859 | 0.55622 | 0.10395 | 197.3402 | 1210 | Fixed Single Family Units | 1210 | City of Palm Bay Brevard County | City of Palm Bay |  |  |  | 0 | 1 | 0.55622 | 0.10395 | 197.3393 |  | -1 | -1 | -1 | -1 | 0 |  |  | Central IRL A | -1 |  |  | 691 | PB-13 | Mandarin Ditch (South) | City of Palm Bay |  | 73.8821 | 0.16005
470000 | 2000000 | 2000000 | Central IRL | A | IR12-21 | 62-304.520 (7), F.A.C. | 0.56 | 0.48 | City of Palm Bay | 0.16083 | 3731.3723 | 9.2862 | 1.3652 | 1.4935 | 0.21958 | 600.1338 | 1200 | Residential, Medium Density-Two-five dwellingunits per acre | 1200 | City of Palm Bay Brevard County | City of Palm Bay |  |  |  | 0 | 1 | 1.4935 | 0.21958 | 600.1338 |  | -1 | -1 | -1 | -1 | 0 |  |  | Central IRL A | -1 |  |  | 691 | PB-13 | Mandarin Ditch (South) | City of Palm Bay |  | 167.3954 | 0.48673
470000 | 2000000 | 2000000 | Central IRL | A | IR12-21 | 62-304.520 (7), F.A.C. | 0.56 | 0.48 | City of Palm Bay | 0.049064 | 3731.3723 | 9.2862 | 1.3652 | 0.45562 | 0.066985 | 183.0779 | 1210 | Fixed Single Family Units | 1210 | City of Palm Bay Brevard County | City of Palm Bay |  |  |  | 0 | 1 | 0.45562 | 0.066985 | 183.0779 |  | -1 | -1 | -1 | -1 | 0 |  |  | Central IRL A | -1 |  |  | 691 | PB-13 | Mandarin Ditch (South) | City of Palm Bay |  | 57.6914 | 0.14848
470000 | 2000000 | 2000000 | Central IRL | A | IR12-21 | 62-304.520 (7), F.A.C. | 0.56 | 0.48 | City of Palm Bay | 0.057169 | 3731.3723 | 9.2862 | 1.3652 | 0.53089 | 0.07805 | 213.3194 | 1210 | Fixed Single Family Units | 1210 | City of Palm Bay Brevard County | City of Palm Bay |  |  |  | 0 | 1 | 0.53089 | 0.07805 | 213.3194 |  | -1 | -1 | -1 | -1 | 0 |  |  | Central IRL A | -1 |  |  | 691 | PB-13 | Mandarin Ditch (South) | City of Palm Bay |  | 70.8206 | 0.17301
470000 | 2000000 | 2000000 | Central IRL | A | IR12-21 | 62-304.520 (7), F.A.C. | 0.56 | 0.48 | City of Palm Bay | 0.28184 | 3731.3723 | 9.2862 | 1.3652 | 2.6172 | 0.38478 | 1051.6527 | 1210 | Fixed Single Family Units | 1210 | City of Palm Bay Brevard County | City of Palm Bay |  |  |  | 0 | 1 | 2.6172 | 0.38478 | 1051.6527 |  | -1 | -1 | -1 | -1 | 0 |  |  | Central IRL A | -1 |  |  | 691 | PB-13 | Mandarin Ditch (South) | City of Palm Bay |  | 137.0394 | 0.85292
470000 | 2000000 | 2000000 | Central IRL | A | IR12-21 | 62-304.520 (7), F.A.C. | 0.56 | 0.48 | City of Palm Bay | 0.0092681 | 3731.3723 | 9.2862 | 1.3652 | 0.086066 | 0.012653 | 34.5827 | 1210 | Fixed Single Family Units | 1210 | City of Palm Bay Brevard County | City of Palm Bay |  |  |  | 0 | 1 | 0.086066 | 0.012653 | 34.5827 |  | -1 | -1 | -1 | -1 | 0 |  |  | Central IRL A | -1 |  |  | 691 | PB-13 | Mandarin Ditch (South) | City of Palm Bay |  | 31.6945 | 0.028048
470000 | 2000000 | 2000000 | Central IRL | A | IR12-21 | 62-304.520 (7), F.A.C. | 0.56 | 0.48 | City of Palm Bay | 0.059586 | 3731.3723 | 9.2862 | 1.3652 | 0.55333 | 0.08135 | 222.3391 | 1210 | Fixed Single Family Units | 1210 | City of Palm Bay Brevard County | City of Palm Bay |  |  |  | 0 | 1 | 0.55333 | 0.08135 | 222.3391 |  | -1 | -1 | -1 | -1 | 0 |  |  | Central IRL A | -1 |  |  | 691 | PB-13 | Mandarin Ditch (South) | City of Palm Bay |  | 88.3927 | 0.18032
470000 | 2000000 | 2000000 | Central IRL | A | IR12-21 | 62-304.520 (7), F.A.C. | 0.56 | 0.48 | Natural Lands | 0.61776 | 2762.0043 | 6.9077 | 0.68797 | 4.2674 | 0.42501 | 1706.2653 | 6460 | Mixed scrub-shrub wetland | 6460 | City of Palm Bay Brevard County | City of Palm Bay |  |  | Natural Lands | 0 | 1 | 4.2674 | 0.42501 | 1706.2653 |  | -1 | -1 | -1 | -1 | 0 |  |  | Central IRL A | -1 |  |  | 691 | PB-13 | Mandarin Ditch (South) | City of Palm Bay |  | 200 | 1.3838
470000 | 2000000 | 2000000 | Central IRL | A | IR12-21 | 62-304.520 (7), F.A.C. | 0.56 | 0.48 | City of Palm Bay | 0.067969 | 3717.1584 | 7.7975 | 1.0843 | 0.52999 | 0.073696 | 252.6526 | 1210 | Fixed Single Family Units | 1210 | City of Palm Bay Brevard County | City of Palm Bay |  |  |  | 0 | 1 | 0.52999 | 0.073696 | 252.6442 |  | -1 | -1 | -1 | -1 | 0 |  |  | Central IRL A | -1 |  |  | 691 | PB-13 | Mandarin Ditch (South) | City of Palm Bay |  | 74.9942 | 0.2049
470000 | 2000000 | 2000000 | Central IRL | A | IR12-21 | 62-304.520 (7), F.A.C. | 0.56 | 0.48 | City of Palm Bay | 0.041288 | 3717.1584 | 7.7975 | 1.0843 | 0.32194 | 0.044766 | 153.4728 | 1210 | Fixed Single Family Units | 1210 | City of Palm Bay Brevard County | City of Palm Bay |  |  |  | 0 | 1 | 0.32194 | 0.044766 | 153.467 |  | -1 | -1 | -1 | -1 | 0 |  |  | Central IRL A | -1 |  |  | 691 | PB-13 | Mandarin Ditch (South) | City of Palm Bay |  | 53.6359 | 0.12447
470000 | 2000000 | 2000000 | Central IRL | A | IR12-21 | 62-304.520 (7), F.A.C. | 0.56 | 0.48 | City of Palm Bay | 0.013848 | 3717.1584 | 7.7975 | 1.0843 | 0.10798 | 0.015014 | 51.4737 | 1210 | Fixed Single Family Units | 1210 | City of Palm Bay Brevard County | City of Palm Bay |  |  |  | 0 | 1 | 0.10798 | 0.015014 | 51.4723 |  | -1 | -1 | -1 | -1 | 0 |  |  | Central IRL A | -1 |  |  | 691 | PB-13 | Mandarin Ditch (South) | City of Palm Bay |  | 31.3202 | 0.041746
470000 | 2000000 | 2000000 | Central IRL | A | IR12-21 | 62-304.520 (7), F.A.C. | 0.56 | 0.48 | City of Palm Bay | 0.015636 | 3574.8043 | 7.1002 | 0.95276 | 0.11102 | 0.014897 | 55.895 | 1850 | Parks and Zoos | 1850 | City of Palm Bay Brevard County | City of Palm Bay |  |  |  | 0 | 1 | 0.11102 | 0.014897 | 55.899 |  | -1 | -1 | -1 | -1 | 0 |  |  | Central IRL A | -1 |  |  | 691 | PB-13 | Mandarin Ditch (South) | City of Palm Bay |  | 102.5335 | 0.045336
470000 | 2000000 | 2000000 | Central IRL | A | IR12-21 | 62-304.520 (7), F.A.C. | 0.56 | 0.48 | Natural Lands | 0.096803 | 3574.8043 | 7.1002 | 0.95276 | 0.68732 | 0.09223 | 346.0515 | 6460 | Mixed scrub-shrub wetland | 6460 | City of Palm Bay Brevard County | City of Palm Bay |  |  | Natural Lands | 0 | 1 | 0.68732 | 0.09223 | 346.0515 |  | -1 | -1 | -1 | -1 | 0 |  |  | Central IRL A | -1 |  |  | 691 | PB-13 | Mandarin Ditch (South) | City of Palm Bay |  | 115.6702 | 0.28066
470000 | 2000000 | 2000000 | Central IRL | A | IR12-21 | 62-304.520 (7), F.A.C. | 0.56 | 0.48 | Natural Lands | 0.61776 | 2823.6831 | 5.5247 | 0.75305 | 3.413 | 0.46521 | 1744.3682 | 4340 | Hardwood Conifer Mixed | 4340 | City of Palm Bay Brevard County | City of Palm Bay |  |  | Natural Lands | 0 | 1 | 3.413 | 0.46521 | 1744.3682 |  | -1 | -1 | -1 | -1 | 0 |  |  | Central IRL A | -1 |  |  | 691 | PB-13 | Mandarin Ditch (South) | City of Palm Bay |  | 200 | 1.4147
470000 | 2000000 | 2000000 | Central IRL | A | IR12-21 | 62-304.520 (7), F.A.C. | 0.56 | 0.48 | City of Palm Bay | 0.12693 | 3726.1041 | 9.2735 | 1.3634 | 1.1771 | 0.17306 | 472.9639 | 1200 | Residential, Medium Density-Two-five dwellingunits per acre | 1200 | City of Palm Bay Brevard County | City of Palm Bay |  |  |  | 0 | 1 | 1.1771 | 0.17306 | 472.9639 |  | -1 | -1 | -1 | -1 | 0 |  |  | Central IRL A | -1 |  |  | 691 | PB-13 | Mandarin Ditch (South) | City of Palm Bay |  | 86.2367 | 0.38359
470000 | 2000000 | 2000000 | Central IRL | A | IR12-21 | 62-304.520 (7), F.A.C. | 0.56 | 0.48 | City of Palm Bay | 0.11901 | 3726.1041 | 9.2735 | 1.3634 | 1.1036 | 0.16225 | 443.428 | 1210 | Fixed Single Family Units | 1210 | City of Palm Bay Brevard County | City of Palm Bay |  |  |  | 0 | 1 | 1.1036 | 0.16225 | 443.428 |  | -1 | -1 | -1 | -1 | 0 |  |  | Central IRL A | -1 |  |  | 691 | PB-13 | Mandarin Ditch (South) | City of Palm Bay |  | 97.7696 | 0.35963
470000 | 2000000 | 2000000 | Central IRL | A | IR12-21 | 62-304.520 (7), F.A.C. | 0.56 | 0.48 | City of Palm Bay | 0.25671 | 3726.1041 | 9.2735 | 1.3634 | 2.3806 | 0.35 | 956.5341 | 1210 | Fixed Single Family Units | 1210 | City of Palm Bay Brevard County | City of Palm Bay |  |  |  | 0 | 1 | 2.3806 | 0.35 | 956.5341 |  | -1 | -1 | -1 | -1 | 0 |  |  | Central IRL A | -1 |  |  | 691 | PB-13 | Mandarin Ditch (South) | City of Palm Bay |  | 126.9175 | 0.77578
470000 | 2000000 | 2000000 | Central IRL | A | IR12-21 | 62-304.520 (7), F.A.C. | 0.56 | 0.48 | City of Palm Bay | 0.11511 | 3726.1041 | 9.2735 | 1.3634 | 1.0675 | 0.15695 | 428.9249 | 1210 | Fixed Single Family Units | 1210 | City of Palm Bay Brevard County | City of Palm Bay |  |  |  | 0 | 1 | 1.0675 | 0.15695 | 428.9249 |  | -1 | -1 | -1 | -1 | 0 |  |  | Central IRL A | -1 |  |  | 691 | PB-13 | Mandarin Ditch (South) | City of Palm Bay |  | 91.6992 | 0.34787
470000 | 2000000 | 2000000 | Central IRL | A | IR12-21 | 62-304.520 (7), F.A.C. | 0.56 | 0.48 | City of Palm Bay | 0.023594 | 3579.9952 | 7.086 | 0.95243 | 0.16718 | 0.022471 | 84.4651 | 1850 | Parks and Zoos | 1850 | City of Palm Bay Brevard County | City of Palm Bay |  |  |  | 0 | 1 | 0.16718 | 0.022471 | 84.4678 |  | -1 | -1 | -1 | -1 | 0 |  |  | Central IRL A | -1 |  |  | 691 | PB-13 | Mandarin Ditch (South) | City of Palm Bay |  | 103.8217 | 0.068506
470000 | 2000000 | 2000000 | Central IRL | A | IR12-21 | 62-304.520 (7), F.A.C. | 0.56 | 0.48 | Natural Lands | 0.09465 | 3579.9952 | 7.086 | 0.95243 | 0.67069 | 0.090148 | 338.8469 | 6460 | Mixed scrub-shrub wetland | 6460 | City of Palm Bay Brevard County | City of Palm Bay |  |  | Natural Lands | 0 | 1 | 0.67069 | 0.090148 | 338.8469 |  | -1 | -1 | -1 | -1 | 0 |  |  | Central IRL A | -1 |  |  | 691 | PB-13 | Mandarin Ditch (South) | City of Palm Bay |  | 115.3217 | 0.27481
470000 | 2000000 | 2000000 | Central IRL | A | IR12-21 | 62-304.520 (7), F.A.C. | 0.56 | 0.48 | City of Palm Bay | 0.001075 | 3596.3823 | 6.9974 | 0.96807 | 0.0075221 | 0.0010407 | 3.8661 | 1850 | Parks and Zoos | 1850 | City of Palm Bay Brevard County | City of Palm Bay |  |  |  | 0 | 1 | 0.0075221 | 0.0010407 | 502.2023 |  | -1 | -1 | -1 | -1 | 0 |  |  | Central IRL A | -1 |  |  | 691 | PB-13 | Mandarin Ditch (South) | City of Palm Bay |  | 9.4447 | 0.4073
470000 | 2000000 | 2000000 | Central IRL | A | IR12-21 | 62-304.520 (7), F.A.C. | 0.56 | 0.48 | Natural Lands | 0.015923 | 3596.3823 | 6.9974 | 0.96807 | 0.11142 | 0.015414 | 57.2643 | 4340 | Hardwood Conifer Mixed | 4340 | City of Palm Bay Brevard County | City of Palm Bay |  |  | Natural Lands | 0 | 1 | 0.11142 | 0.015414 | 369.7197 |  | -1 | -1 | -1 | -1 | 0 |  |  | Central IRL A | -1 |  |  | 691 | PB-13 | Mandarin Ditch (South) | City of Palm Bay |  | 45.4255 | 0.29985
470000 | 2000000 | 2000000 | Central IRL | A | IR12-21 | 62-304.520 (7), F.A.C. | 0.56 | 0.48 | City of Palm Bay | 0.021784 | 3596.3823 | 6.9974 | 0.96807 | 0.15243 | 0.021089 | 78.3452 | 1550 | Other Light Industrial | 1550 | City of Palm Bay Brevard County | City of Palm Bay |  |  |  | 0 | 1 | 0.15243 | 0.021089 | 96.0615 |  | -1 | -1 | -1 | -1 | 0 |  |  | Central IRL A | -1 |  |  | 691 | PB-13 | Mandarin Ditch (South) | City of Palm Bay |  | 55.655 | 0.077909
470000 | 2000000 | 2000000 | Central IRL | A | IR12-21 | 62-304.520 (7), F.A.C. | 0.56 | 0.48 | Natural Lands | 0.11601 | 2776.9408 | 6.6803 | 0.68079 | 0.77502 | 0.078982 | 322.1665 | 4340 | Hardwood Conifer Mixed | 4340 | City of Palm Bay Brevard County | City of Palm Bay |  |  | Natural Lands | 0 | 1 | 0.77502 | 0.078982 | 322.1665 |  | -1 | -1 | -1 | -1 | 0 |  |  | Central IRL A | -1 |  |  | 691 | PB-13 | Mandarin Ditch (South) | City of Palm Bay |  | 126.9213 | 0.26129
470000 | 2000000 | 2000000 | Central IRL | A | IR12-21 | 62-304.520 (7), F.A.C. | 0.56 | 0.48 | Natural Lands | 0.50175 | 2776.9408 | 6.6803 | 0.68079 | 3.3518 | 0.34159 | 1393.326 | 6460 | Mixed scrub-shrub wetland | 6460 | City of Palm Bay Brevard County | City of Palm Bay |  |  | Natural Lands | 0 | 1 | 3.3518 | 0.34159 | 1393.326 |  | -1 | -1 | -1 | -1 | 0 |  |  | Central IRL A | -1 |  |  | 691 | PB-13 | Mandarin Ditch (South) | City of Palm Bay |  | 180.0298 | 1.13
470000 | 2000000 | 2000000 | Central IRL | A | IR12-21 | 62-304.520 (7), F.A.C. | 0.56 | 0.48 | Natural Lands | 0.61776 | 2884.7996 | 5.3002 | 0.68979 | 3.2743 | 0.42613 | 1782.1238 | 4340 | Hardwood Conifer Mixed | 4340 | City of Palm Bay Brevard County | City of Palm Bay |  |  | Natural Lands | 0 | 1 | 3.2743 | 0.42613 | 1782.1238 |  | -1 | -1 | -1 | -1 | 0 |  |  | Central IRL A | -1 |  |  | 691 | PB-13 | Mandarin Ditch (South) | City of Palm Bay |  | 200 | 1.4454
470000 | 2000000 | 2000000 | Central IRL | A | IR12-21 | 62-304.520 (7), F.A.C. | 0.56 | 0.48 | City of Palm Bay | 0.026443 | 3726.5148 | 9.2745 | 1.3635 | 0.24525 | 0.036057 | 98.5421 | 1200 | Residential, Medium Density-Two-five dwellingunits per acre | 1200 | City of Palm Bay Brevard County | City of Palm Bay |  |  |  | 0 | 1 | 0.24525 | 0.036057 | 98.5421 |  | -1 | -1 | -1 | -1 | 0 |  |  | Central IRL A | -1 |  |  | 691 | PB-13 | Mandarin Ditch (South) | City of Palm Bay |  | 104.2884 | 0.079921
470000 | 2000000 | 2000000 | Central IRL | A | IR12-21 | 62-304.520 (7), F.A.C. | 0.56 | 0.48 | City of Palm Bay | 0.19917 | 3726.5148 | 9.2745 | 1.3635 | 1.8472 | 0.27157 | 742.2008 | 1210 | Fixed Single Family Units | 1210 | City of Palm Bay Brevard County | City of Palm Bay |  |  |  | 0 | 1 | 1.8472 | 0.27157 | 742.2008 |  | -1 | -1 | -1 | -1 | 0 |  |  | Central IRL A | -1 |  |  | 691 | PB-13 | Mandarin Ditch (South) | City of Palm Bay |  | 128.4496 | 0.60195
470000 | 2000000 | 2000000 | Central IRL | A | IR12-21 | 62-304.520 (7), F.A.C. | 0.56 | 0.48 | City of Palm Bay | 0.0074394 | 3726.5148 | 9.2745 | 1.3635 | 0.068997 | 0.010144 | 27.7229 | 1210 | Fixed Single Family Units | 1210 | City of Palm Bay Brevard County | City of Palm Bay |  |  |  | 0 | 1 | 0.068997 | 0.010144 | 27.7229 |  | -1 | -1 | -1 | -1 | 0 |  |  | Central IRL A | -1 |  |  | 691 | PB-13 | Mandarin Ditch (South) | City of Palm Bay |  | 58.7212 | 0.022484
470000 | 2000000 | 2000000 | Central IRL | A | IR12-21 | 62-304.520 (7), F.A.C. | 0.56 | 0.48 | City of Palm Bay | 0.30326 | 3726.5148 | 9.2745 | 1.3635 | 2.8126 | 0.41351 | 1130.1161 | 1210 | Fixed Single Family Units | 1210 | City of Palm Bay Brevard County | City of Palm Bay |  |  |  | 0 | 1 | 2.8126 | 0.41351 | 1130.1161 |  | -1 | -1 | -1 | -1 | 0 |  |  | Central IRL A | -1 |  |  | 691 | PB-13 | Mandarin Ditch (South) | City of Palm Bay |  | 145.9061 | 0.91656
470000 | 2000000 | 2000000 | Central IRL | A | IR12-21 | 62-304.520 (7), F.A.C. | 0.56 | 0.48 | City of Palm Bay | 0.0063257 | 3726.5148 | 9.2745 | 1.3635 | 0.058667 | 0.0086253 | 23.5727 | 1210 | Fixed Single Family Units | 1210 | City of Palm Bay Brevard County | City of Palm Bay |  |  |  | 0 | 1 | 0.058667 | 0.0086253 | 23.5727 |  | -1 | -1 | -1 | -1 | 0 |  |  | Central IRL A | -1 |  |  | 691 | PB-13 | Mandarin Ditch (South) | City of Palm Bay |  | 45.7694 | 0.019118
470000 | 2000000 | 2000000 | Central IRL | A | IR12-21 | 62-304.520 (7), F.A.C. | 0.56 | 0.48 | City of Palm Bay | 0.075124 | 3726.5148 | 9.2745 | 1.3635 | 0.69674 | 0.10243 | 279.9501 | 1210 | Fixed Single Family Units | 1210 | City of Palm Bay Brevard County | City of Palm Bay |  |  |  | 0 | 1 | 0.69674 | 0.10243 | 279.9501 |  | -1 | -1 | -1 | -1 | 0 |  |  | Central IRL A | -1 |  |  | 691 | PB-13 | Mandarin Ditch (South) | City of Palm Bay |  | 105.6645 | 0.22705
470000 | 2000000 | 2000000 | Central IRL | A | IR12-21 | 62-304.520 (7), F.A.C. | 0.56 | 0.48 | Natural Lands | 0.20474 | 3415.408 | 6.5735 | 0.89415 | 1.3459 | 0.18307 | 699.287 | 4340 | Hardwood Conifer Mixed | 4340 | City of Palm Bay Brevard County | City of Palm Bay |  |  | Natural Lands | 0 | 1 | 1.3459 | 0.18307 | 699.287 |  | -1 | -1 | -1 | -1 | 0 |  |  | Central IRL A | -1 |  |  | 691 | PB-13 | Mandarin Ditch (South) | City of Palm Bay |  | 133.1494 | 0.56714
470000 | 2000000 | 2000000 | Central IRL | A | IR12-21 | 62-304.520 (7), F.A.C. | 0.56 | 0.48 | Natural Lands | 0.072379 | 3470.5257 | 6.4256 | 0.87082 | 0.46508 | 0.063029 | 251.1935 | 6460 | Mixed scrub-shrub wetland | 6460 | City of Palm Bay Brevard County | City of Palm Bay |  |  | Natural Lands | 0 | 1 | 0.46508 | 0.063029 | 677.9269 |  | -1 | -1 | -1 | -1 | 0 |  |  | Central IRL A | -1 |  |  | 691 | PB-13 | Mandarin Ditch (South) | City of Palm Bay |  | 111.7163 | 0.54982
470000 | 2000000 | 2000000 | Central IRL | A | IR12-21 | 62-304.520 (7), F.A.C. | 0.56 | 0.48 | City of Palm Bay | 0.18219 | 3723.0554 | 9.2664 | 1.3624 | 1.6883 | 0.24821 | 678.3186 | 1200 | Residential, Medium Density-Two-five dwellingunits per acre | 1200 | City of Palm Bay Brevard County | City of Palm Bay |  |  |  | 0 | 1 | 1.6883 | 0.24821 | 678.3186 |  | -1 | -1 | -1 | -1 | 0 |  |  | Central IRL A | -1 |  |  | 691 | PB-13 | Mandarin Ditch (South) | City of Palm Bay |  | 97.6844 | 0.55014
470000 | 2000000 | 2000000 | Central IRL | A | IR12-21 | 62-304.520 (7), F.A.C. | 0.56 | 0.48 | City of Palm Bay | 0.15615 | 3723.0554 | 9.2664 | 1.3624 | 1.4469 | 0.21273 | 581.3381 | 1210 | Fixed Single Family Units | 1210 | City of Palm Bay Brevard County | City of Palm Bay |  |  |  | 0 | 1 | 1.4469 | 0.21273 | 581.3381 |  | -1 | -1 | -1 | -1 | 0 |  |  | Central IRL A | -1 |  |  | 691 | PB-13 | Mandarin Ditch (South) | City of Palm Bay |  | 98.8654 | 0.47148
470000 | 2000000 | 2000000 | Central IRL | A | IR12-21 | 62-304.520 (7), F.A.C. | 0.56 | 0.48 | City of Palm Bay | 0.080414 | 3723.0554 | 9.2664 | 1.3624 | 0.74514 | 0.10955 | 299.3843 | 1210 | Fixed Single Family Units | 1210 | City of Palm Bay Brevard County | City of Palm Bay |  |  |  | 0 | 1 | 0.74514 | 0.10955 | 299.3843 |  | -1 | -1 | -1 | -1 | 0 |  |  | Central IRL A | -1 |  |  | 691 | PB-13 | Mandarin Ditch (South) | City of Palm Bay |  | 82.9023 | 0.24281
470000 | 2000000 | 2000000 | Central IRL | A | IR12-21 | 62-304.520 (7), F.A.C. | 0.56 | 0.48 | City of Palm Bay | 0.050966 | 3723.0554 | 9.2664 | 1.3624 | 0.47227 | 0.069434 | 189.7504 | 1210 | Fixed Single Family Units | 1210 | City of Palm Bay Brevard County | City of Palm Bay |  |  |  | 0 | 1 | 0.47227 | 0.069434 | 189.7504 |  | -1 | -1 | -1 | -1 | 0 |  |  | Central IRL A | -1 |  |  | 691 | PB-13 | Mandarin Ditch (South) | City of Palm Bay |  | 73.597 | 0.15389
470000 | 2000000 | 2000000 | Central IRL | A | IR12-21 | 62-304.520 (7), F.A.C. | 0.56 | 0.48 | City of Palm Bay | 0.14804 | 3723.0554 | 9.2664 | 1.3624 | 1.3718 | 0.20169 | 551.1761 | 1210 | Fixed Single Family Units | 1210 | City of Palm Bay Brevard County | City of Palm Bay |  |  |  | 0 | 1 | 1.3718 | 0.20169 | 551.1761 |  | -1 | -1 | -1 | -1 | 0 |  |  | Central IRL A | -1 |  |  | 691 | PB-13 | Mandarin Ditch (South) | City of Palm Bay |  | 99.0657 | 0.44702
470000 | 2000000 | 2000000 | Central IRL | A | IR12-21 | 62-304.520 (7), F.A.C. | 0.56 | 0.48 | Natural Lands | 0.61776 | 2800.1037 | 5.1235 | 0.60548 | 3.1651 | 0.37404 | 1729.8017 | 6460 | Mixed scrub-shrub wetland | 6460 | City of Palm Bay Brevard County | City of Palm Bay |  |  | Natural Lands | 0 | 1 | 3.1651 | 0.37404 | 1729.8017 |  | -1 | -1 | -1 | -1 | 0 |  |  | Central IRL A | -1 |  |  | 691 | PB-13 | Mandarin Ditch (South) | City of Palm Bay |  | 200 | 1.4029
470000 | 2000000 | 2000000 | Central IRL | A | IR12-21 | 62-304.520 (7), F.A.C. | 0.56 | 0.48 | City of Palm Bay | 0.23957 | 3734.6134 | 9.2936 | 1.3663 | 2.2265 | 0.32733 | 894.7076 | 1200 | Residential, Medium Density-Two-five dwellingunits per acre | 1200 | City of Palm Bay Brevard County | City of Palm Bay |  |  |  | 0 | 1 | 2.2265 | 0.32733 | 894.7076 |  | -1 | -1 | -1 | -1 | 0 |  |  | Central IRL A | -1 |  |  | 691 | PB-13 | Mandarin Ditch (South) | City of Palm Bay |  | 150.1488 | 0.72563
470000 | 2000000 | 2000000 | Central IRL | A | IR12-21 | 62-304.520 (7), F.A.C. | 0.56 | 0.48 | City of Palm Bay | 0.085088 | 3734.6134 | 9.2936 | 1.3663 | 0.79077 | 0.11626 | 317.7707 | 1210 | Fixed Single Family Units | 1210 | City of Palm Bay Brevard County | City of Palm Bay |  |  |  | 0 | 1 | 0.79077 | 0.11626 | 317.7707 |  | -1 | -1 | -1 | -1 | 0 |  |  | Central IRL A | -1 |  |  | 691 | PB-13 | Mandarin Ditch (South) | City of Palm Bay |  | 75.9857 | 0.25772
470000 | 2000000 | 2000000 | Central IRL | A | IR12-21 | 62-304.520 (7), F.A.C. | 0.56 | 0.48 | City of Palm Bay | 0.0021876 | 3734.6134 | 9.2936 | 1.3663 | 0.020331 | 0.0029889 | 8.1699 | 1210 | Fixed Single Family Units | 1210 | City of Palm Bay Brevard County | City of Palm Bay |  |  |  | 0 | 1 | 0.020331 | 0.0029889 | 8.1699 |  | -1 | -1 | -1 | -1 | 0 |  |  | Central IRL A | -1 |  |  | 691 | PB-13 | Mandarin Ditch (South) | City of Palm Bay |  | 12.1042 | 0.006626
470000 | 2000000 | 2000000 | Central IRL | A | IR12-21 | 62-304.520 (7), F.A.C. | 0.56 | 0.48 | City of Palm Bay | 0.14272 | 3734.6134 | 9.2936 | 1.3663 | 1.3264 | 0.195 | 533.0174 | 1210 | Fixed Single Family Units | 1210 | City of Palm Bay Brevard County | City of Palm Bay |  |  |  | 0 | 1 | 1.3264 | 0.195 | 533.0174 |  | -1 | -1 | -1 | -1 | 0 |  |  | Central IRL A | -1 |  |  | 691 | PB-13 | Mandarin Ditch (South) | City of Palm Bay |  | 93.5938 | 0.43229
470000 | 2000000 | 2000000 | Central IRL | A | IR12-21 | 62-304.520 (7), F.A.C. | 0.56 | 0.48 | City of Palm Bay | 0.052434 | 3734.6134 | 9.2936 | 1.3663 | 0.4873 | 0.071641 | 195.8225 | 1210 | Fixed Single Family Units | 1210 | City of Palm Bay Brevard County | City of Palm Bay |  |  |  | 0 | 1 | 0.4873 | 0.071641 | 195.8225 |  | -1 | -1 | -1 | -1 | 0 |  |  | Central IRL A | -1 |  |  | 691 | PB-13 | Mandarin Ditch (South) | City of Palm Bay |  | 70.5059 | 0.15882
470000 | 2000000 | 2000000 | Central IRL | A | IR12-21 | 62-304.520 (7), F.A.C. | 0.56 | 0.48 | City of Palm Bay | 0.095011 | 3734.6134 | 9.2936 | 1.3663 | 0.88299 | 0.12981 | 354.8296 | 1210 | Fixed Single Family Units | 1210 | City of Palm Bay Brevard County | City of Palm Bay |  |  |  | 0 | 1 | 0.88299 | 0.12981 | 354.8296 |  | -1 | -1 | -1 | -1 | 0 |  |  | Central IRL A | -1 |  |  | 691 | PB-13 | Mandarin Ditch (South) | City of Palm Bay |  | 81.8624 | 0.28778
470000 | 2000000 | 2000000 | Central IRL | A | IR12-21 | 62-304.520 (7), F.A.C. | 0.56 | 0.48 | City of Palm Bay | 0.00074705 | 3734.6134 | 9.2936 | 1.3663 | 0.0069427 | 0.0010207 | 2.7899 | 1210 | Fixed Single Family Units | 1210 | City of Palm Bay Brevard County | City of Palm Bay |  |  |  | 0 | 1 | 0.0069427 | 0.0010207 | 2.7899 |  | -1 | -1 | -1 | -1 | 0 |  |  | Central IRL A | -1 |  |  | 691 | PB-13 | Mandarin Ditch (South) | City of Palm Bay |  | 12.1985 | 0.0022627
470000 | 2000000 | 2000000 | Central IRL | A | IR12-21 | 62-304.520 (7), F.A.C. | 0.56 | 0.48 | City of Palm Bay | 0.087474 | 3734.6058 | 9.2948 | 1.3665 | 0.81305 | 0.11954 | 326.6809 | 1200 | Residential, Medium Density-Two-five dwellingunits per acre | 1200 | City of Palm Bay Brevard County | City of Palm Bay |  |  |  | 0 | 1 | 0.81305 | 0.11954 | 326.6809 |  | -1 | -1 | -1 | -1 | 0 |  |  | Central IRL A | -1 |  |  | 691 | PB-13 | Mandarin Ditch (South) | City of Palm Bay |  | 83.6738 | 0.26495
470000 | 2000000 | 2000000 | Central IRL | A | IR12-21 | 62-304.520 (7), F.A.C. | 0.56 | 0.48 | City of Palm Bay | 0.072188 | 3734.6058 | 9.2948 | 1.3665 | 0.67098 | 0.098647 | 269.5952 | 1210 | Fixed Single Family Units | 1210 | City of Palm Bay Brevard County | City of Palm Bay |  |  |  | 0 | 1 | 0.67098 | 0.098647 | 269.5952 |  | -1 | -1 | -1 | -1 | 0 |  |  | Central IRL A | -1 |  |  | 691 | PB-13 | Mandarin Ditch (South) | City of Palm Bay |  | 70.7452 | 0.21865
470000 | 2000000 | 2000000 | Central IRL | A | IR12-21 | 62-304.520 (7), F.A.C. | 0.56 | 0.48 | City of Palm Bay | 0.084739 | 3734.6058 | 9.2948 | 1.3665 | 0.78764 | 0.1158 | 316.4685 | 1210 | Fixed Single Family Units | 1210 | City of Palm Bay Brevard County | City of Palm Bay |  |  |  | 0 | 1 | 0.78764 | 0.1158 | 316.8323 |  | -1 | -1 | -1 | -1 | 0 |  |  | Central IRL A | -1 |  |  | 691 | PB-13 | Mandarin Ditch (South) | City of Palm Bay |  | 90.0731 | 0.25696
470000 | 2000000 | 2000000 | Central IRL | A | IR12-21 | 62-304.520 (7), F.A.C. | 0.56 | 0.48 | City of Palm Bay | 0.044172 | 3734.6058 | 9.2948 | 1.3665 | 0.41057 | 0.060362 | 164.9661 | 1210 | Fixed Single Family Units | 1210 | City of Palm Bay Brevard County | City of Palm Bay |  |  |  | 0 | 1 | 0.41057 | 0.060362 | 164.9661 |  | -1 | -1 | -1 | -1 | 0 |  |  | Central IRL A | -1 |  |  | 691 | PB-13 | Mandarin Ditch (South) | City of Palm Bay |  | 55.2555 | 0.13379
470000 | 2000000 | 2000000 | Central IRL | A | IR12-21 | 62-304.520 (7), F.A.C. | 0.56 | 0.48 | City of Palm Bay | 0.18452 | 3734.6058 | 9.2948 | 1.3665 | 1.7151 | 0.25215 | 689.1011 | 1210 | Fixed Single Family Units | 1210 | City of Palm Bay Brevard County | City of Palm Bay |  |  |  | 0 | 1 | 1.7151 | 0.25215 | 689.1011 |  | -1 | -1 | -1 | -1 | 0 |  |  | Central IRL A | -1 |  |  | 691 | PB-13 | Mandarin Ditch (South) | City of Palm Bay |  | 111.1734 | 0.55888
470000 | 2000000 | 2000000 | Central IRL | A | IR12-21 | 62-304.520 (7), F.A.C. | 0.56 | 0.48 | City of Palm Bay | 0.14457 | 3734.6058 | 9.2948 | 1.3665 | 1.3438 | 0.19756 | 539.9273 | 1210 | Fixed Single Family Units | 1210 | City of Palm Bay Brevard County | City of Palm Bay |  |  |  | 0 | 1 | 1.3438 | 0.19756 | 539.9273 |  | -1 | -1 | -1 | -1 | 0 |  |  | Central IRL A | -1 |  |  | 691 | PB-13 | Mandarin Ditch (South) | City of Palm Bay |  | 98.8568 | 0.4379
470000 | 2000000 | 2000000 | Central IRL | A | IR12-21 | 62-304.520 (7), F.A.C. | 0.56 | 0.48 | City of Palm Bay | 0.0055209 | 3710.9464 | 7.2358 | 0.99007 | 0.039948 | 0.0054661 | 20.4879 | 1200 | Residential, Medium Density-Two-five dwellingunits per acre | 1200 | City of Palm Bay Brevard County | City of Palm Bay |  |  |  | 0 | 1 | 0.039948 | 0.0054661 | 20.4879 |  | -1 | -1 | -1 | -1 | 0 |  |  | Central IRL A | -1 |  |  | 691 | PB-13 | Mandarin Ditch (South) | City of Palm Bay |  | 24.6565 | 0.016616
470000 | 2000000 | 2000000 | Central IRL | A | IR12-21 | 62-304.520 (7), F.A.C. | 0.56 | 0.48 | City of Palm Bay | 0.0050472 | 3710.9464 | 7.2358 | 0.99007 | 0.03652 | 0.0049971 | 18.7299 | 1210 | Fixed Single Family Units | 1210 | City of Palm Bay Brevard County | City of Palm Bay |  |  |  | 0 | 1 | 0.03652 | 0.0049971 | 18.7299 |  | -1 | -1 | -1 | -1 | 0 |  |  | Central IRL A | -1 |  |  | 691 | PB-13 | Mandarin Ditch (South) | City of Palm Bay |  | 18.6833 | 0.01519
470000 | 2000000 | 2000000 | Central IRL | A | IR12-21 | 62-304.520 (7), F.A.C. | 0.56 | 0.48 | City of Palm Bay | 0.029127 | 3710.9464 | 7.2358 | 0.99007 | 0.21076 | 0.028838 | 108.0891 | 1210 | Fixed Single Family Units | 1210 | City of Palm Bay Brevard County | City of Palm Bay |  |  |  | 0 | 1 | 0.21076 | 0.028838 | 108.0891 |  | -1 | -1 | -1 | -1 | 0 |  |  | Central IRL A | -1 |  |  | 691 | PB-13 | Mandarin Ditch (South) | City of Palm Bay |  | 89.3215 | 0.087663
470000 | 2000000 | 2000000 | Central IRL | A | IR12-21 | 62-304.520 (7), F.A.C. | 0.56 | 0.48 | City of Palm Bay | 2.3267e-05 | 3710.9464 | 7.2358 | 0.99007 | 0.00016835 | 2.3036e-05 | 0.086341 | 1210 | Fixed Single Family Units | 1210 | City of Palm Bay Brevard County | City of Palm Bay |  |  |  | 0 | 1 | 0.00016835 | 2.3036e-05 | 0.086341 |  | -1 | -1 | -1 | -1 | 0 |  |  | Central IRL A | -1 |  |  | 691 | PB-13 | Mandarin Ditch (South) | City of Palm Bay |  | 3.1845 | 7.0025e-05
470000 | 2000000 | 2000000 | Central IRL | A | IR12-21 | 62-304.520 (7), F.A.C. | 0.56 | 0.48 | City of Palm Bay | 0.26012 | 3723.6253 | 9.2677 | 1.3625 | 2.4107 | 0.35443 | 968.5944 | 1200 | Residential, Medium Density-Two-five dwellingunits per acre | 1200 | City of Palm Bay Brevard County | City of Palm Bay |  |  |  | 0 | 1 | 2.4107 | 0.35443 | 968.5944 |  | -1 | -1 | -1 | -1 | 0 |  |  | Central IRL A | -1 |  |  | 691 | PB-13 | Mandarin Ditch (South) | City of Palm Bay |  | 154.5991 | 0.78556
470000 | 2000000 | 2000000 | Central IRL | A | IR12-21 | 62-304.520 (7), F.A.C. | 0.56 | 0.48 | City of Palm Bay | 0.08094 | 3723.6253 | 9.2677 | 1.3625 | 0.75013 | 0.11029 | 301.3914 | 1210 | Fixed Single Family Units | 1210 | City of Palm Bay Brevard County | City of Palm Bay |  |  |  | 0 | 1 | 0.75013 | 0.11029 | 301.3914 |  | -1 | -1 | -1 | -1 | 0 |  |  | Central IRL A | -1 |  |  | 691 | PB-13 | Mandarin Ditch (South) | City of Palm Bay |  | 89.0605 | 0.24444
470000 | 2000000 | 2000000 | Central IRL | A | IR12-21 | 62-304.520 (7), F.A.C. | 0.56 | 0.48 | City of Palm Bay | 0.037098 | 3723.6253 | 9.2677 | 1.3625 | 0.34381 | 0.050548 | 138.1393 | 1210 | Fixed Single Family Units | 1210 | City of Palm Bay Brevard County | City of Palm Bay |  |  |  | 0 | 1 | 0.34381 | 0.050548 | 138.1393 |  | -1 | -1 | -1 | -1 | 0 |  |  | Central IRL A | -1 |  |  | 691 | PB-13 | Mandarin Ditch (South) | City of Palm Bay |  | 51.1292 | 0.11204
470000 | 2000000 | 2000000 | Central IRL | A | IR12-21 | 62-304.520 (7), F.A.C. | 0.56 | 0.48 | City of Palm Bay | 0.17178 | 3723.6253 | 9.2677 | 1.3625 | 1.592 | 0.23406 | 639.653 | 1210 | Fixed Single Family Units | 1210 | City of Palm Bay Brevard County | City of Palm Bay |  |  |  | 0 | 1 | 1.592 | 0.23406 | 639.653 |  | -1 | -1 | -1 | -1 | 0 |  |  | Central IRL A | -1 |  |  | 691 | PB-13 | Mandarin Ditch (South) | City of Palm Bay |  | 108.1364 | 0.51878
470000 | 2000000 | 2000000 | Central IRL | A | IR12-21 | 62-304.520 (7), F.A.C. | 0.56 | 0.48 | City of Palm Bay | 0.067821 | 3723.6253 | 9.2677 | 1.3625 | 0.62855 | 0.09241 | 252.5415 | 1210 | Fixed Single Family Units | 1210 | City of Palm Bay Brevard County | City of Palm Bay |  |  |  | 0 | 1 | 0.62855 | 0.09241 | 252.5415 |  | -1 | -1 | -1 | -1 | 0 |  |  | Central IRL A | -1 |  |  | 691 | PB-13 | Mandarin Ditch (South) | City of Palm Bay |  | 65.2298 | 0.20482
470000 | 2000000 | 2000000 | Central IRL | A | IR12-21 | 62-304.520 (7), F.A.C. | 0.56 | 0.48 | City of Palm Bay | 0.22011 | 3731.3714 | 9.2864 | 1.3653 | 2.0441 | 0.30052 | 821.3268 | 1200 | Residential, Medium Density-Two-five dwellingunits per acre | 1200 | City of Palm Bay Brevard County | City of Palm Bay |  |  |  | 0 | 1 | 2.0441 | 0.30052 | 821.3268 |  | -1 | -1 | -1 | -1 | 0 |  |  | Central IRL A | -1 |  |  | 691 | PB-13 | Mandarin Ditch (South) | City of Palm Bay |  | 141.7564 | 0.66612
470000 | 2000000 | 2000000 | Central IRL | A | IR12-21 | 62-304.520 (7), F.A.C. | 0.56 | 0.48 | City of Palm Bay | 0.10759 | 3731.3714 | 9.2864 | 1.3653 | 0.99909 | 0.14688 | 401.4443 | 1210 | Fixed Single Family Units | 1210 | City of Palm Bay Brevard County | City of Palm Bay |  |  |  | 0 | 1 | 0.99909 | 0.14688 | 401.4443 |  | -1 | -1 | -1 | -1 | 0 |  |  | Central IRL A | -1 |  |  | 691 | PB-13 | Mandarin Ditch (South) | City of Palm Bay |  | 86.7463 | 0.32558
470000 | 2000000 | 2000000 | Central IRL | A | IR12-21 | 62-304.520 (7), F.A.C. | 0.56 | 0.48 | City of Palm Bay | 0.24998 | 3731.3714 | 9.2864 | 1.3653 | 2.3214 | 0.34129 | 932.7588 | 1210 | Fixed Single Family Units | 1210 | City of Palm Bay Brevard County | City of Palm Bay |  |  |  | 0 | 1 | 2.3214 | 0.34129 | 932.7588 |  | -1 | -1 | -1 | -1 | 0 |  |  | Central IRL A | -1 |  |  | 691 | PB-13 | Mandarin Ditch (South) | City of Palm Bay |  | 126.5617 | 0.7565
470000 | 2000000 | 2000000 | Central IRL | A | IR12-21 | 62-304.520 (7), F.A.C. | 0.56 | 0.48 | City of Palm Bay | 0.040086 | 3731.3714 | 9.2864 | 1.3653 | 0.37225 | 0.054728 | 149.5749 | 1210 | Fixed Single Family Units | 1210 | City of Palm Bay Brevard County | City of Palm Bay |  |  |  | 0 | 1 | 0.37225 | 0.054728 | 149.5749 |  | -1 | -1 | -1 | -1 | 0 |  |  | Central IRL A | -1 |  |  | 691 | PB-13 | Mandarin Ditch (South) | City of Palm Bay |  | 76.6214 | 0.12131
470000 | 2000000 | 2000000 | Central IRL | A | IR12-21 | 62-304.520 (7), F.A.C. | 0.56 | 0.48 | City of Palm Bay | 0.10354 | 3718.0734 | 9.5966 | 1.4226 | 0.99363 | 0.14729 | 384.9679 | 1200 | Residential, Medium Density-Two-five dwellingunits per acre | 1200 | City of Palm Bay Brevard County | City of Palm Bay |  |  |  | 0 | 1 | 0.99363 | 0.14729 | 384.9679 |  | -1 | -1 | -1 | -1 | 0 |  |  | Central IRL A | -1 |  |  | 691 | PB-13 | Mandarin Ditch (South) | City of Palm Bay |  | 111.8149 | 0.31222
470000 | 2000000 | 2000000 | Central IRL | A | IR12-21 | 62-304.520 (7), F.A.C. | 0.56 | 0.48 | City of Palm Bay | 0.0046983 | 3718.0734 | 9.5966 | 1.4226 | 0.045088 | 0.0066836 | 17.4685 | 1210 | Fixed Single Family Units | 1210 | City of Palm Bay Brevard County | City of Palm Bay |  |  |  | 0 | 1 | 0.045088 | 0.0066836 | 17.4685 |  | -1 | -1 | -1 | -1 | 0 |  |  | Central IRL A | -1 |  |  | 691 | PB-13 | Mandarin Ditch (South) | City of Palm Bay |  | 24.4283 | 0.014167
470000 | 2000000 | 2000000 | Central IRL | A | IR12-21 | 62-304.520 (7), F.A.C. | 0.56 | 0.48 | City of Palm Bay | 0.0047953 | 3718.0734 | 9.5966 | 1.4226 | 0.046019 | 0.0068217 | 17.8293 | 1210 | Fixed Single Family Units | 1210 | City of Palm Bay Brevard County | City of Palm Bay |  |  |  | 0 | 1 | 0.046019 | 0.0068217 | 17.8293 |  | -1 | -1 | -1 | -1 | 0 |  |  | Central IRL A | -1 |  |  | 691 | PB-13 | Mandarin Ditch (South) | City of Palm Bay |  | 24.5808 | 0.01446
470000 | 2000000 | 2000000 | Central IRL | A | IR12-21 | 62-304.520 (7), F.A.C. | 0.56 | 0.48 | City of Palm Bay | 0.20349 | 3718.0734 | 9.5966 | 1.4226 | 1.9528 | 0.28948 | 756.5872 | 1210 | Fixed Single Family Units | 1210 | City of Palm Bay Brevard County | City of Palm Bay |  |  |  | 0 | 1 | 1.9528 | 0.28948 | 756.5872 |  | -1 | -1 | -1 | -1 | 0 |  |  | Central IRL A | -1 |  |  | 691 | PB-13 | Mandarin Ditch (South) | City of Palm Bay |  | 117.2231 | 0.61361
470000 | 2000000 | 2000000 | Central IRL | A | IR12-21 | 62-304.520 (7), F.A.C. | 0.56 | 0.48 | City of Palm Bay | 0.032341 | 3718.0734 | 9.5966 | 1.4226 | 0.31036 | 0.046007 | 120.2449 | 1210 | Fixed Single Family Units | 1210 | City of Palm Bay Brevard County | City of Palm Bay |  |  |  | 0 | 1 | 0.31036 | 0.046007 | 120.2449 |  | -1 | -1 | -1 | -1 | 0 |  |  | Central IRL A | -1 |  |  | 691 | PB-13 | Mandarin Ditch (South) | City of Palm Bay |  | 64.2422 | 0.097522
470000 | 2000000 | 2000000 | Central IRL | A | IR12-21 | 62-304.520 (7), F.A.C. | 0.56 | 0.48 | City of Palm Bay | 0.2689 | 3718.0734 | 9.5966 | 1.4226 | 2.5805 | 0.38253 | 999.7921 | 1210 | Fixed Single Family Units | 1210 | City of Palm Bay Brevard County | City of Palm Bay |  |  |  | 0 | 1 | 2.5805 | 0.38253 | 999.7921 |  | -1 | -1 | -1 | -1 | 0 |  |  | Central IRL A | -1 |  |  | 691 | PB-13 | Mandarin Ditch (South) | City of Palm Bay |  | 139.5862 | 0.81086
470000 | 2000000 | 2000000 | Central IRL | A | IR12-21 | 62-304.520 (7), F.A.C. | 0.56 | 0.48 | City of Palm Bay | 0.22303 | 3726.0232 | 9.2736 | 1.3634 | 2.0683 | 0.30409 | 831.0287 | 1200 | Residential, Medium Density-Two-five dwellingunits per acre | 1200 | City of Palm Bay Brevard County | City of Palm Bay |  |  |  | 0 | 1 | 2.0683 | 0.30409 | 1412.8587 |  | -1 | -1 | -1 | -1 | 0 |  |  | Central IRL A | -1 |  |  | 691 | PB-13 | Mandarin Ditch (South) | City of Palm Bay |  | 168.1092 | 1.1459
470000 | 2000000 | 2000000 | Central IRL | A | IR12-21 | 62-304.520 (7), F.A.C. | 0.56 | 0.48 | City of Palm Bay | 0.039806 | 3726.0232 | 9.2736 | 1.3634 | 0.36915 | 0.054272 | 148.3198 | 1210 | Fixed Single Family Units | 1210 | City of Palm Bay Brevard County | City of Palm Bay |  |  |  | 0 | 1 | 0.36915 | 0.054272 | 148.3198 |  | -1 | -1 | -1 | -1 | 0 |  |  | Central IRL A | -1 |  |  | 691 | PB-13 | Mandarin Ditch (South) | City of Palm Bay |  | 72.2973 | 0.12029
470000 | 2000000 | 2000000 | Central IRL | A | IR12-21 | 62-304.520 (7), F.A.C. | 0.56 | 0.48 | City of Palm Bay | 0.18306 | 3726.0232 | 9.2736 | 1.3634 | 1.6976 | 0.24958 | 682.0744 | 1210 | Fixed Single Family Units | 1210 | City of Palm Bay Brevard County | City of Palm Bay |  |  |  | 0 | 1 | 1.6976 | 0.24958 | 682.0744 |  | -1 | -1 | -1 | -1 | 0 |  |  | Central IRL A | -1 |  |  | 691 | PB-13 | Mandarin Ditch (South) | City of Palm Bay |  | 106.957 | 0.55318
470000 | 2000000 | 2000000 | Central IRL | A | IR12-21 | 62-304.520 (7), F.A.C. | 0.56 | 0.48 | City of Palm Bay | 0.015003 | 3105.3633 | 7.7791 | 0.95116 | 0.11671 | 0.01427 | 46.5892 | 1200 | Residential, Medium Density-Two-five dwellingunits per acre | 1200 | City of Palm Bay Brevard County | City of Palm Bay |  |  |  | 0 | 1 | 0.11671 | 0.01427 | 227.3309 |  | -1 | -1 | -1 | -1 | 0 |  |  | Central IRL A | -1 |  |  | 691 | PB-13 | Mandarin Ditch (South) | City of Palm Bay |  | 39.8858 | 0.18437
470000 | 2000000 | 2000000 | Central IRL | A | IR12-21 | 62-304.520 (7), F.A.C. | 0.56 | 0.48 | City of Palm Bay | 0.12325 | 3723.6253 | 9.2677 | 1.3625 | 1.1422 | 0.16793 | 458.9239 | 1200 | Residential, Medium Density-Two-five dwellingunits per acre | 1200 | City of Palm Bay Brevard County | City of Palm Bay |  |  |  | 0 | 1 | 1.1422 | 0.16793 | 1477.022 |  | -1 | -1 | -1 | -1 | 0 |  |  | Central IRL A | -1 |  |  | 691 | PB-13 | Mandarin Ditch (South) | City of Palm Bay |  | 126.8481 | 1.1979
470000 | 2000000 | 2000000 | Central IRL | A | IR12-21 | 62-304.520 (7), F.A.C. | 0.56 | 0.48 | City of Palm Bay | 0.00085399 | 3723.6253 | 9.2677 | 1.3625 | 0.0079146 | 0.0011636 | 3.18 | 1210 | Fixed Single Family Units | 1210 | City of Palm Bay Brevard County | City of Palm Bay |  |  |  | 0 | 1 | 0.0079146 | 0.0011636 | 420.9959 |  | -1 | -1 | -1 | -1 | 0 |  |  | Central IRL A | -1 |  |  | 691 | PB-13 | Mandarin Ditch (South) | City of Palm Bay |  | 8.615 | 0.34144
470000 | 2000000 | 2000000 | Central IRL | A | IR12-21 | 62-304.520 (7), F.A.C. | 0.56 | 0.48 | City of Palm Bay | 0.013288 | 3723.6253 | 9.2677 | 1.3625 | 0.12315 | 0.018105 | 49.4783 | 1210 | Fixed Single Family Units | 1210 | City of Palm Bay Brevard County | City of Palm Bay |  |  |  | 0 | 1 | 0.12315 | 0.018105 | 49.4783 |  | -1 | -1 | -1 | -1 | 0 |  |  | Central IRL A | -1 |  |  | 691 | PB-13 | Mandarin Ditch (South) | City of Palm Bay |  | 48.6635 | 0.040128
470000 | 2000000 | 2000000 | Central IRL | A | IR12-21 | 62-304.520 (7), F.A.C. | 0.56 | 0.48 | City of Palm Bay | 0.21274 | 3720.838 | 9.4183 | 1.39 | 2.0036 | 0.29572 | 791.571 | 1200 | Residential, Medium Density-Two-five dwellingunits per acre | 1200 | City of Palm Bay Brevard County | City of Palm Bay |  |  |  | 0 | 1 | 2.0036 | 0.29572 | 791.571 |  | -1 | -1 | -1 | -1 | 0 |  |  | Central IRL A | -1 |  |  | 691 | PB-13 | Mandarin Ditch (South) | City of Palm Bay |  | 136.6679 | 0.64199
470000 | 2000000 | 2000000 | Central IRL | A | IR12-21 | 62-304.520 (7), F.A.C. | 0.56 | 0.48 | City of Palm Bay | 0.00044617 | 3720.838 | 9.4183 | 1.39 | 0.0042021 | 0.00062019 | 1.6601 | 1210 | Fixed Single Family Units | 1210 | City of Palm Bay Brevard County | City of Palm Bay |  |  |  | 0 | 1 | 0.0042021 | 0.00062019 | 1.6601 |  | -1 | -1 | -1 | -1 | 0 |  |  | Central IRL A | -1 |  |  | 691 | PB-13 | Mandarin Ditch (South) | City of Palm Bay |  | 7.5449 | 0.0013464
470000 | 2000000 | 2000000 | Central IRL | A | IR12-21 | 62-304.520 (7), F.A.C. | 0.56 | 0.48 | City of Palm Bay | 0.021484 | 3720.838 | 9.4183 | 1.39 | 0.20235 | 0.029864 | 79.9401 | 1210 | Fixed Single Family Units | 1210 | City of Palm Bay Brevard County | City of Palm Bay |  |  |  | 0 | 1 | 0.20235 | 0.029864 | 79.9401 |  | -1 | -1 | -1 | -1 | 0 |  |  | Central IRL A | -1 |  |  | 691 | PB-13 | Mandarin Ditch (South) | City of Palm Bay |  | 52.2254 | 0.064834
470000 | 2000000 | 2000000 | Central IRL | A | IR12-21 | 62-304.520 (7), F.A.C. | 0.56 | 0.48 | City of Palm Bay | 0.14555 | 3720.838 | 9.4183 | 1.39 | 1.3708 | 0.20232 | 541.5681 | 1210 | Fixed Single Family Units | 1210 | City of Palm Bay Brevard County | City of Palm Bay |  |  |  | 0 | 1 | 1.3708 | 0.20232 | 541.5681 |  | -1 | -1 | -1 | -1 | 0 |  |  | Central IRL A | -1 |  |  | 691 | PB-13 | Mandarin Ditch (South) | City of Palm Bay |  | 98.8488 | 0.43923
470000 | 2000000 | 2000000 | Central IRL | A | IR12-21 | 62-304.520 (7), F.A.C. | 0.56 | 0.48 | City of Palm Bay | 0.02543 | 3720.838 | 9.4183 | 1.39 | 0.23951 | 0.035349 | 94.6219 | 1210 | Fixed Single Family Units | 1210 | City of Palm Bay Brevard County | City of Palm Bay |  |  |  | 0 | 1 | 0.23951 | 0.035349 | 94.6219 |  | -1 | -1 | -1 | -1 | 0 |  |  | Central IRL A | -1 |  |  | 691 | PB-13 | Mandarin Ditch (South) | City of Palm Bay |  | 55.645 | 0.076741
470000 | 2000000 | 2000000 | Central IRL | A | IR12-21 | 62-304.520 (7), F.A.C. | 0.56 | 0.48 | City of Palm Bay | 0.21211 | 3720.838 | 9.4183 | 1.39 | 1.9977 | 0.29485 | 789.2365 | 1210 | Fixed Single Family Units | 1210 | City of Palm Bay Brevard County | City of Palm Bay |  |  |  | 0 | 1 | 1.9977 | 0.29485 | 789.2365 |  | -1 | -1 | -1 | -1 | 0 |  |  | Central IRL A | -1 |  |  | 691 | PB-13 | Mandarin Ditch (South) | City of Palm Bay |  | 115.4579 | 0.64009
470000 | 2000000 | 2000000 | Central IRL | A | IR12-21 | 62-304.520 (7), F.A.C. | 0.56 | 0.48 | City of Palm Bay | 0.013907 | 3249.1744 | 6.0136 | 0.81311 | 0.083628 | 0.011308 | 45.1851 | 1850 | Parks and Zoos | 1850 | City of Palm Bay Brevard County | City of Palm Bay |  |  |  | 0 | 1 | 0.083628 | 0.011308 | 46.4426 |  | -1 | -1 | -1 | -1 | 0 |  |  | Central IRL A | -1 |  |  | 691 | PB-13 | Mandarin Ditch (South) | City of Palm Bay |  | 122.3225 | 0.037666
470000 | 2000000 | 2000000 | Central IRL | A | IR12-21 | 62-304.520 (7), F.A.C. | 0.56 | 0.48 | Natural Lands | 0.33295 | 3249.1744 | 6.0136 | 0.81311 | 2.0022 | 0.27072 | 1081.8074 | 4340 | Hardwood Conifer Mixed | 4340 | City of Palm Bay Brevard County | City of Palm Bay |  |  | Natural Lands | 0 | 1 | 2.0022 | 0.27072 | 1081.8074 |  | -1 | -1 | -1 | -1 | 0 |  |  | Central IRL A | -1 |  |  | 691 | PB-13 | Mandarin Ditch (South) | City of Palm Bay |  | 188.7175 | 0.87738
470000 | 2000000 | 2000000 | Central IRL | A | IR12-21 | 62-304.520 (7), F.A.C. | 0.56 | 0.48 | Natural Lands | 0.013633 | 3249.1744 | 6.0136 | 0.81311 | 0.081982 | 0.011085 | 44.2958 | 6460 | Mixed scrub-shrub wetland | 6460 | City of Palm Bay Brevard County | City of Palm Bay |  |  | Natural Lands | 0 | 1 | 0.081982 | 0.011085 | 75.5133 |  | -1 | -1 | -1 | -1 | 0 |  |  | Central IRL A | -1 |  |  | 691 | PB-13 | Mandarin Ditch (South) | City of Palm Bay |  | 41.6851 | 0.061244
470000 | 2000000 | 2000000 | Central IRL | A | IR12-21 | 62-304.520 (7), F.A.C. | 0.56 | 0.48 | City of Palm Bay | 0.20891 | 3249.1744 | 6.0136 | 0.81311 | 1.2563 | 0.16986 | 678.7709 | 1550 | Other Light Industrial | 1550 | City of Palm Bay Brevard County | City of Palm Bay |  |  |  | 0 | 1 | 1.2563 | 0.16986 | 803.4579 |  | -1 | -1 | -1 | -1 | 0 |  |  | Central IRL A | -1 |  |  | 691 | PB-13 | Mandarin Ditch (South) | City of Palm Bay |  | 118.2501 | 0.65163
470000 | 2000000 | 2000000 | Central IRL | A | IR12-21 | 62-304.520 (7), F.A.C. | 0.56 | 0.48 | Natural Lands | 0.60818 | 2798.805 | 5.2734 | 0.64031 | 3.2072 | 0.38942 | 1702.1669 | 4340 | Hardwood Conifer Mixed | 4340 | City of Palm Bay Brevard County | City of Palm Bay |  |  | Natural Lands | 0 | 1 | 3.2072 | 0.38942 | 1702.1669 |  | -1 | -1 | -1 | -1 | 0 |  |  | Central IRL A | -1 |  |  | 691 | PB-13 | Mandarin Ditch (South) | City of Palm Bay |  | 196.9925 | 1.3805
470000 | 2000000 | 2000000 | Central IRL | A | IR12-21 | 62-304.520 (7), F.A.C. | 0.56 | 0.48 | Natural Lands | 0.0095871 | 2798.805 | 5.2734 | 0.64031 | 0.050557 | 0.0061388 | 26.8325 | 6460 | Mixed scrub-shrub wetland | 6460 | City of Palm Bay Brevard County | City of Palm Bay |  |  | Natural Lands | 0 | 1 | 0.050557 | 0.0061388 | 26.8325 |  | -1 | -1 | -1 | -1 | 0 |  |  | Central IRL A | -1 |  |  | 691 | PB-13 | Mandarin Ditch (South) | City of Palm Bay |  | 51.6006 | 0.021762
470000 | 2000000 | 2000000 | Central IRL | A | IR12-21 | 62-304.520 (7), F.A.C. | 0.56 | 0.48 | City of Palm Bay | 0.08914 | 3716.9098 | 7.7573 | 1.0766 | 0.69148 | 0.095971 | 331.3237 | 1210 | Fixed Single Family Units | 1210 | City of Palm Bay Brevard County | City of Palm Bay |  |  |  | 0 | 1 | 0.69148 | 0.095971 | 331.3149 |  | -1 | -1 | -1 | -1 | 0 |  |  | Central IRL A | -1 |  |  | 691 | PB-13 | Mandarin Ditch (South) | City of Palm Bay |  | 99.314 | 0.26871
470000 | 2000000 | 2000000 | Central IRL | A | IR12-21 | 62-304.520 (7), F.A.C. | 0.56 | 0.48 | City of Palm Bay | 0.020462 | 3716.9098 | 7.7573 | 1.0766 | 0.15873 | 0.02203 | 76.0561 | 1210 | Fixed Single Family Units | 1210 | City of Palm Bay Brevard County | City of Palm Bay |  |  |  | 0 | 1 | 0.15873 | 0.02203 | 76.0509 |  | -1 | -1 | -1 | -1 | 0 |  |  | Central IRL A | -1 |  |  | 691 | PB-13 | Mandarin Ditch (South) | City of Palm Bay |  | 36.4011 | 0.06168
470000 | 2000000 | 2000000 | Central IRL | A | IR12-21 | 62-304.520 (7), F.A.C. | 0.56 | 0.48 | City of Palm Bay | 0.058379 | 3725.359 | 9.2718 | 1.3631 | 0.54128 | 0.079579 | 217.4833 | 1200 | Residential, Medium Density-Two-five dwellingunits per acre | 1200 | City of Palm Bay Brevard County | City of Palm Bay |  |  |  | 0 | 1 | 0.54128 | 0.079579 | 217.4833 |  | -1 | -1 | -1 | -1 | 0 |  |  | Central IRL A | -1 |  |  | 691 | PB-13 | Mandarin Ditch (South) | City of Palm Bay |  | 192.5127 | 0.17639
470000 | 2000000 | 2000000 | Central IRL | A | IR12-21 | 62-304.520 (7), F.A.C. | 0.56 | 0.48 | City of Palm Bay | 0.27571 | 3725.359 | 9.2718 | 1.3631 | 2.5563 | 0.37583 | 1027.1213 | 1210 | Fixed Single Family Units | 1210 | City of Palm Bay Brevard County | City of Palm Bay |  |  |  | 0 | 1 | 2.5563 | 0.37583 | 1027.1213 |  | -1 | -1 | -1 | -1 | 0 |  |  | Central IRL A | -1 |  |  | 691 | PB-13 | Mandarin Ditch (South) | City of Palm Bay |  | 132.5872 | 0.83303
470000 | 2000000 | 2000000 | Central IRL | A | IR12-21 | 62-304.520 (7), F.A.C. | 0.56 | 0.48 | City of Palm Bay | 0.14498 | 3725.359 | 9.2718 | 1.3631 | 1.3442 | 0.19762 | 540.0925 | 1210 | Fixed Single Family Units | 1210 | City of Palm Bay Brevard County | City of Palm Bay |  |  |  | 0 | 1 | 1.3442 | 0.19762 | 540.0925 |  | -1 | -1 | -1 | -1 | 0 |  |  | Central IRL A | -1 |  |  | 691 | PB-13 | Mandarin Ditch (South) | City of Palm Bay |  | 104.3594 | 0.43803
470000 | 2000000 | 2000000 | Central IRL | A | IR12-21 | 62-304.520 (7), F.A.C. | 0.56 | 0.48 | City of Palm Bay | 0.09342 | 3725.359 | 9.2718 | 1.3631 | 0.86617 | 0.12734 | 348.0239 | 1210 | Fixed Single Family Units | 1210 | City of Palm Bay Brevard County | City of Palm Bay |  |  |  | 0 | 1 | 0.86617 | 0.12734 | 348.0239 |  | -1 | -1 | -1 | -1 | 0 |  |  | Central IRL A | -1 |  |  | 691 | PB-13 | Mandarin Ditch (South) | City of Palm Bay |  | 89.2815 | 0.28226
470000 | 2000000 | 2000000 | Central IRL | A | IR12-21 | 62-304.520 (7), F.A.C. | 0.56 | 0.48 | City of Palm Bay | 0.045276 | 3725.359 | 9.2718 | 1.3631 | 0.41979 | 0.061718 | 168.6697 | 1210 | Fixed Single Family Units | 1210 | City of Palm Bay Brevard County | City of Palm Bay |  |  |  | 0 | 1 | 0.41979 | 0.061718 | 168.6697 |  | -1 | -1 | -1 | -1 | 0 |  |  | Central IRL A | -1 |  |  | 691 | PB-13 | Mandarin Ditch (South) | City of Palm Bay |  | 54.8342 | 0.1368
470000 | 2000000 | 2000000 | Central IRL | A | IR12-21 | 62-304.520 (7), F.A.C. | 0.56 | 0.48 | City of Palm Bay | 0.056401 | 3717.9996 | 7.8125 | 1.087 | 0.44063 | 0.061308 | 209.6989 | 1210 | Fixed Single Family Units | 1210 | City of Palm Bay Brevard County | City of Palm Bay |  |  |  | 0 | 1 | 0.44063 | 0.061308 | 209.6946 |  | -1 | -1 | -1 | -1 | 0 |  |  | Central IRL A | -1 |  |  | 691 | PB-13 | Mandarin Ditch (South) | City of Palm Bay |  | 65.0904 | 0.17007
470000 | 2000000 | 2000000 | Central IRL | A | IR12-21 | 62-304.520 (7), F.A.C. | 0.56 | 0.48 | City of Palm Bay | 0.071204 | 3717.9996 | 7.8125 | 1.087 | 0.55628 | 0.077399 | 264.7348 | 1210 | Fixed Single Family Units | 1210 | City of Palm Bay Brevard County | City of Palm Bay |  |  |  | 0 | 1 | 0.55628 | 0.077399 | 264.7313 |  | -1 | -1 | -1 | -1 | 0 |  |  | Central IRL A | -1 |  |  | 691 | PB-13 | Mandarin Ditch (South) | City of Palm Bay |  | 76.1836 | 0.21471
470000 | 2000000 | 2000000 | Central IRL | A | IR12-21 | 62-304.520 (7), F.A.C. | 0.56 | 0.48 | City of Palm Bay | 0.17461 | 3723.0554 | 9.2664 | 1.3624 | 1.618 | 0.23788 | 650.0724 | 1200 | Residential, Medium Density-Two-five dwellingunits per acre | 1200 | City of Palm Bay Brevard County | City of Palm Bay |  |  |  | 0 | 1 | 1.618 | 0.23788 | 650.0724 |  | -1 | -1 | -1 | -1 | 0 |  |  | Central IRL A | -1 |  |  | 691 | PB-13 | Mandarin Ditch (South) | City of Palm Bay |  | 96.2506 | 0.52723
470000 | 2000000 | 2000000 | Central IRL | A | IR12-21 | 62-304.520 (7), F.A.C. | 0.56 | 0.48 | City of Palm Bay | 0.065055 | 3723.0554 | 9.2664 | 1.3624 | 0.60282 | 0.088627 | 242.202 | 1210 | Fixed Single Family Units | 1210 | City of Palm Bay Brevard County | City of Palm Bay |  |  |  | 0 | 1 | 0.60282 | 0.088627 | 242.202 |  | -1 | -1 | -1 | -1 | 0 |  |  | Central IRL A | -1 |  |  | 691 | PB-13 | Mandarin Ditch (South) | City of Palm Bay |  | 71.2717 | 0.19643
470000 | 2000000 | 2000000 | Central IRL | A | IR12-21 | 62-304.520 (7), F.A.C. | 0.56 | 0.48 | City of Palm Bay | 0.1508 | 3723.0554 | 9.2664 | 1.3624 | 1.3973 | 0.20544 | 561.4213 | 1210 | Fixed Single Family Units | 1210 | City of Palm Bay Brevard County | City of Palm Bay |  |  |  | 0 | 1 | 1.3973 | 0.20544 | 561.4213 |  | -1 | -1 | -1 | -1 | 0 |  |  | Central IRL A | -1 |  |  | 691 | PB-13 | Mandarin Ditch (South) | City of Palm Bay |  | 108.1384 | 0.45533
470000 | 2000000 | 2000000 | Central IRL | A | IR12-21 | 62-304.520 (7), F.A.C. | 0.56 | 0.48 | City of Palm Bay | 0.1651 | 3723.0554 | 9.2664 | 1.3624 | 1.5298 | 0.22492 | 614.6609 | 1210 | Fixed Single Family Units | 1210 | City of Palm Bay Brevard County | City of Palm Bay |  |  |  | 0 | 1 | 1.5298 | 0.22492 | 614.6609 |  | -1 | -1 | -1 | -1 | 0 |  |  | Central IRL A | -1 |  |  | 691 | PB-13 | Mandarin Ditch (South) | City of Palm Bay |  | 115.2095 | 0.49851
470000 | 2000000 | 2000000 | Central IRL | A | IR12-21 | 62-304.520 (7), F.A.C. | 0.56 | 0.48 | City of Palm Bay | 0.0047542 | 3723.0554 | 9.2664 | 1.3624 | 0.044054 | 0.006477 | 17.7003 | 1210 | Fixed Single Family Units | 1210 | City of Palm Bay Brevard County | City of Palm Bay |  |  |  | 0 | 1 | 0.044054 | 0.006477 | 17.7003 |  | -1 | -1 | -1 | -1 | 0 |  |  | Central IRL A | -1 |  |  | 691 | PB-13 | Mandarin Ditch (South) | City of Palm Bay |  | 22.6084 | 0.014355
470000 | 2000000 | 2000000 | Central IRL | A | IR12-21 | 62-304.520 (7), F.A.C. | 0.56 | 0.48 | City of Palm Bay | 0.057456 | 3723.0554 | 9.2664 | 1.3624 | 0.53241 | 0.078275 | 213.9107 | 1210 | Fixed Single Family Units | 1210 | City of Palm Bay Brevard County | City of Palm Bay |  |  |  | 0 | 1 | 0.53241 | 0.078275 | 213.9107 |  | -1 | -1 | -1 | -1 | 0 |  |  | Central IRL A | -1 |  |  | 691 | PB-13 | Mandarin Ditch (South) | City of Palm Bay |  | 76.3395 | 0.17349
470000 | 2000000 | 2000000 | Central IRL | A | IR12-21 | 62-304.520 (7), F.A.C. | 0.56 | 0.48 | City of Palm Bay | 0.091015 | 3734.6053 | 9.2949 | 1.3665 | 0.84598 | 0.12438 | 339.9066 | 1200 | Residential, Medium Density-Two-five dwellingunits per acre | 1200 | City of Palm Bay Brevard County | City of Palm Bay |  |  |  | 0 | 1 | 0.84598 | 0.12438 | 339.9066 |  | -1 | -1 | -1 | -1 | 0 |  |  | Central IRL A | -1 |  |  | 691 | PB-13 | Mandarin Ditch (South) | City of Palm Bay |  | 80.5807 | 0.27567
470000 | 2000000 | 2000000 | Central IRL | A | IR12-21 | 62-304.520 (7), F.A.C. | 0.56 | 0.48 | City of Palm Bay | 0.024143 | 3734.6053 | 9.2949 | 1.3665 | 0.22441 | 0.032993 | 90.1662 | 1210 | Fixed Single Family Units | 1210 | City of Palm Bay Brevard County | City of Palm Bay |  |  |  | 0 | 1 | 0.22441 | 0.032993 | 92.1158 |  | -1 | -1 | -1 | -1 | 0 |  |  | Central IRL A | -1 |  |  | 691 | PB-13 | Mandarin Ditch (South) | City of Palm Bay |  | 41.3646 | 0.074709
470000 | 2000000 | 2000000 | Central IRL | A | IR12-21 | 62-304.520 (7), F.A.C. | 0.56 | 0.48 | City of Palm Bay | 0.19817 | 3734.6053 | 9.2949 | 1.3665 | 1.8419 | 0.2708 | 740.0756 | 1210 | Fixed Single Family Units | 1210 | City of Palm Bay Brevard County | City of Palm Bay |  |  |  | 0 | 1 | 1.8419 | 0.2708 | 878.8762 |  | -1 | -1 | -1 | -1 | 0 |  |  | Central IRL A | -1 |  |  | 691 | PB-13 | Mandarin Ditch (South) | City of Palm Bay |  | 115.5383 | 0.71279
470000 | 2000000 | 2000000 | Central IRL | A | IR12-21 | 62-304.520 (7), F.A.C. | 0.56 | 0.48 | City of Palm Bay | 0.17387 | 3734.6053 | 9.2949 | 1.3665 | 1.6161 | 0.2376 | 649.3267 | 1210 | Fixed Single Family Units | 1210 | City of Palm Bay Brevard County | City of Palm Bay |  |  |  | 0 | 1 | 1.6161 | 0.2376 | 779.131 |  | -1 | -1 | -1 | -1 | 0 |  |  | Central IRL A | -1 |  |  | 691 | PB-13 | Mandarin Ditch (South) | City of Palm Bay |  | 116.7831 | 0.6319
470000 | 2000000 | 2000000 | Central IRL | A | IR12-21 | 62-304.520 (7), F.A.C. | 0.56 | 0.48 | City of Palm Bay | 0.055006 | 3734.6053 | 9.2949 | 1.3665 | 0.51128 | 0.075168 | 205.4267 | 1210 | Fixed Single Family Units | 1210 | City of Palm Bay Brevard County | City of Palm Bay |  |  |  | 0 | 1 | 0.51128 | 0.075168 | 205.4267 |  | -1 | -1 | -1 | -1 | 0 |  |  | Central IRL A | -1 |  |  | 691 | PB-13 | Mandarin Ditch (South) | City of Palm Bay |  | 59.8339 | 0.16661
470000 | 2000000 | 2000000 | Central IRL | A | IR12-21 | 62-304.520 (7), F.A.C. | 0.56 | 0.48 | City of Palm Bay | 0.37395 | 3726.1041 | 9.2735 | 1.3634 | 3.4679 | 0.50984 | 1393.3841 | 1200 | Residential, Medium Density-Two-five dwellingunits per acre | 1200 | City of Palm Bay Brevard County | City of Palm Bay |  |  |  | 0 | 1 | 3.4679 | 0.50984 | 1393.3841 |  | -1 | -1 | -1 | -1 | 0 |  |  | Central IRL A | -1 |  |  | 691 | PB-13 | Mandarin Ditch (South) | City of Palm Bay |  | 179.2977 | 1.1301
470000 | 2000000 | 2000000 | Central IRL | A | IR12-21 | 62-304.520 (7), F.A.C. | 0.56 | 0.48 | City of Palm Bay | 0.095582 | 3726.1041 | 9.2735 | 1.3634 | 0.88639 | 0.13032 | 356.1501 | 1210 | Fixed Single Family Units | 1210 | City of Palm Bay Brevard County | City of Palm Bay |  |  |  | 0 | 1 | 0.88639 | 0.13032 | 356.1501 |  | -1 | -1 | -1 | -1 | 0 |  |  | Central IRL A | -1 |  |  | 691 | PB-13 | Mandarin Ditch (South) | City of Palm Bay |  | 83.7255 | 0.28885
470000 | 2000000 | 2000000 | Central IRL | A | IR12-21 | 62-304.520 (7), F.A.C. | 0.56 | 0.48 | City of Palm Bay | 0.12471 | 3726.1041 | 9.2735 | 1.3634 | 1.1565 | 0.17003 | 464.6826 | 1210 | Fixed Single Family Units | 1210 | City of Palm Bay Brevard County | City of Palm Bay |  |  |  | 0 | 1 | 1.1565 | 0.17003 | 464.6826 |  | -1 | -1 | -1 | -1 | 0 |  |  | Central IRL A | -1 |  |  | 691 | PB-13 | Mandarin Ditch (South) | City of Palm Bay |  | 100.5861 | 0.37687
470000 | 2000000 | 2000000 | Central IRL | A | IR12-21 | 62-304.520 (7), F.A.C. | 0.56 | 0.48 | City of Palm Bay | 0.0080821 | 3726.1041 | 9.2735 | 1.3634 | 0.07495 | 0.011019 | 30.1147 | 1210 | Fixed Single Family Units | 1210 | City of Palm Bay Brevard County | City of Palm Bay |  |  |  | 0 | 1 | 0.07495 | 0.011019 | 30.1147 |  | -1 | -1 | -1 | -1 | 0 |  |  | Central IRL A | -1 |  |  | 691 | PB-13 | Mandarin Ditch (South) | City of Palm Bay |  | 40.1287 | 0.024424
470000 | 2000000 | 2000000 | Central IRL | A | IR12-21 | 62-304.520 (7), F.A.C. | 0.56 | 0.48 | City of Palm Bay | 0.015437 | 3726.1041 | 9.2735 | 1.3634 | 0.14315 | 0.021047 | 57.5194 | 1210 | Fixed Single Family Units | 1210 | City of Palm Bay Brevard County | City of Palm Bay |  |  |  | 0 | 1 | 0.14315 | 0.021047 | 57.5194 |  | -1 | -1 | -1 | -1 | 0 |  |  | Central IRL A | -1 |  |  | 691 | PB-13 | Mandarin Ditch (South) | City of Palm Bay |  | 67.4385 | 0.04665
470000 | 2000000 | 2000000 | Central IRL | A | IR12-21 | 62-304.520 (7), F.A.C. | 0.56 | 0.48 | City of Palm Bay | 0.0015233 | 3723.0554 | 9.2664 | 1.3624 | 0.014116 | 0.0020753 | 5.6714 | 1200 | Residential, Medium Density-Two-five dwellingunits per acre | 1200 | City of Palm Bay Brevard County | City of Palm Bay |  |  |  | 0 | 1 | 0.014116 | 0.0020753 | 5.6714 |  | -1 | -1 | -1 | -1 | 0 |  |  | Central IRL A | -1 |  |  | 691 | PB-13 | Mandarin Ditch (South) | City of Palm Bay |  | 20.6528 | 0.0045997
470000 | 2000000 | 2000000 | Central IRL | A | IR12-21 | 62-304.520 (7), F.A.C. | 0.56 | 0.48 | City of Palm Bay | 0.085492 | 3723.0554 | 9.2664 | 1.3624 | 0.7922 | 0.11647 | 318.2912 | 1210 | Fixed Single Family Units | 1210 | City of Palm Bay Brevard County | City of Palm Bay |  |  |  | 0 | 1 | 0.7922 | 0.11647 | 318.2912 |  | -1 | -1 | -1 | -1 | 0 |  |  | Central IRL A | -1 |  |  | 691 | PB-13 | Mandarin Ditch (South) | City of Palm Bay |  | 76.0801 | 0.25814
470000 | 2000000 | 2000000 | Central IRL | A | IR12-21 | 62-304.520 (7), F.A.C. | 0.56 | 0.48 | City of Palm Bay | 0.13405 | 3723.0554 | 9.2664 | 1.3624 | 1.2422 | 0.18263 | 499.0891 | 1210 | Fixed Single Family Units | 1210 | City of Palm Bay Brevard County | City of Palm Bay |  |  |  | 0 | 1 | 1.2422 | 0.18263 | 499.0891 |  | -1 | -1 | -1 | -1 | 0 |  |  | Central IRL A | -1 |  |  | 691 | PB-13 | Mandarin Ditch (South) | City of Palm Bay |  | 98.7938 | 0.40478
470000 | 2000000 | 2000000 | Central IRL | A | IR12-21 | 62-304.520 (7), F.A.C. | 0.56 | 0.48 | City of Palm Bay | 0.27117 | 3723.0554 | 9.2664 | 1.3624 | 2.5128 | 0.36943 | 1009.5822 | 1210 | Fixed Single Family Units | 1210 | City of Palm Bay Brevard County | City of Palm Bay |  |  |  | 0 | 1 | 2.5128 | 0.36943 | 1009.5822 |  | -1 | -1 | -1 | -1 | 0 |  |  | Central IRL A | -1 |  |  | 691 | PB-13 | Mandarin Ditch (South) | City of Palm Bay |  | 132.0339 | 0.8188
470000 | 2000000 | 2000000 | Central IRL | A | IR12-21 | 62-304.520 (7), F.A.C. | 0.56 | 0.48 | City of Palm Bay | 0.12552 | 3723.0554 | 9.2664 | 1.3624 | 1.1632 | 0.17101 | 467.3336 | 1210 | Fixed Single Family Units | 1210 | City of Palm Bay Brevard County | City of Palm Bay |  |  |  | 0 | 1 | 1.1632 | 0.17101 | 467.3336 |  | -1 | -1 | -1 | -1 | 0 |  |  | Central IRL A | -1 |  |  | 691 | PB-13 | Mandarin Ditch (South) | City of Palm Bay |  | 95.2075 | 0.37902
470000 | 2000000 | 2000000 | Central IRL | A | IR12-21 | 62-304.520 (7), F.A.C. | 0.56 | 0.48 | City of Palm Bay | 0.025296 | 3734.6134 | 9.2936 | 1.3663 | 0.23509 | 0.034562 | 94.4704 | 1200 | Residential, Medium Density-Two-five dwellingunits per acre | 1200 | City of Palm Bay Brevard County | City of Palm Bay |  |  |  | 0 | 1 | 0.23509 | 0.034562 | 719.3158 |  | -1 | -1 | -1 | -1 | 0 |  |  | Central IRL A | -1 |  |  | 691 | PB-13 | Mandarin Ditch (South) | City of Palm Bay |  | 49.1759 | 0.58339
470000 | 2000000 | 2000000 | Central IRL | A | IR12-21 | 62-304.520 (7), F.A.C. | 0.56 | 0.48 | City of Palm Bay | 0.039197 | 3734.6134 | 9.2936 | 1.3663 | 0.36428 | 0.053555 | 146.3846 | 1210 | Fixed Single Family Units | 1210 | City of Palm Bay Brevard County | City of Palm Bay |  |  |  | 0 | 1 | 0.36428 | 0.053555 | 146.3864 |  | -1 | -1 | -1 | -1 | 0 |  |  | Central IRL A | -1 |  |  | 691 | PB-13 | Mandarin Ditch (South) | City of Palm Bay |  | 56.6761 | 0.11872
470000 | 2000000 | 2100000 | Central IRL | A | IR12-21 | 62-304.520 (7), F.A.C. | 0.56 | 0.48 | Natural Lands | 0.39718 | 3088.4091 | 6.6534 | 0.93745 | 2.6426 | 0.37234 | 1226.66 | 4340 | Hardwood Conifer Mixed | 4340 | City of Palm Bay Brevard County | City of Palm Bay |  |  | Natural Lands | 0 | 1 | 2.6426 | 0.37234 | 1320.8226 |  | -1 | -1 | -1 | -1 | 0 |  |  | Central IRL A | -1 |  |  | 691 | PB-13 | Mandarin Ditch (South) | City of Palm Bay |  | 164.2967 | 1.0712
470000 | 2000000 | 2100000 | Central IRL | A | IR12-21 | 62-304.520 (7), F.A.C. | 0.56 | 0.48 | City of Palm Bay | 0.0076781 | 3571.8012 | 7.0992 | 0.95251 | 0.054509 | 0.0073135 | 27.4246 | 1850 | Parks and Zoos | 1850 | City of Palm Bay Brevard County | City of Palm Bay |  |  |  | 0 | 1 | 0.054509 | 0.0073135 | 27.4296 |  | -1 | -1 | -1 | -1 | 0 |  |  | Central IRL A | -1 |  |  | 691 | PB-13 | Mandarin Ditch (South) | City of Palm Bay |  | 101.2454 | 0.022246
470000 | 2000000 | 2100000 | Central IRL | A | IR12-21 | 62-304.520 (7), F.A.C. | 0.56 | 0.48 | Natural Lands | 0.098956 | 3571.8012 | 7.0992 | 0.95251 | 0.70251 | 0.094256 | 353.4502 | 6460 | Mixed scrub-shrub wetland | 6460 | City of Palm Bay Brevard County | City of Palm Bay |  |  | Natural Lands | 0 | 1 | 0.70251 | 0.094256 | 353.4502 |  | -1 | -1 | -1 | -1 | 0 |  |  | Central IRL A | -1 |  |  | 691 | PB-13 | Mandarin Ditch (South) | City of Palm Bay |  | 116.0187 | 0.28666
470000 | 2000000 | 2100000 | Central IRL | A | IR12-21 | 62-304.520 (7), F.A.C. | 0.56 | 0.48 | City of Palm Bay | 0.0031057 | 3709.509 | 7.2024 | 0.98358 | 0.022369 | 0.0030547 | 11.5207 | 1200 | Residential, Medium Density-Two-five dwellingunits per acre | 1200 | City of Palm Bay Brevard County | City of Palm Bay |  |  |  | 0 | 1 | 0.022369 | 0.0030547 | 11.5207 |  | -1 | -1 | -1 | -1 | 0 |  |  | Central IRL A | -1 |  |  | 691 | PB-13 | Mandarin Ditch (South) | City of Palm Bay |  | 17.755 | 0.0093436
470000 | 2000000 | 2100000 | Central IRL | A | IR12-21 | 62-304.520 (7), F.A.C. | 0.56 | 0.48 | City of Palm Bay | 0.028861 | 3709.509 | 7.2024 | 0.98358 | 0.20787 | 0.028387 | 107.059 | 1210 | Fixed Single Family Units | 1210 | City of Palm Bay Brevard County | City of Palm Bay |  |  |  | 0 | 1 | 0.20787 | 0.028387 | 107.059 |  | -1 | -1 | -1 | -1 | 0 |  |  | Central IRL A | -1 |  |  | 691 | PB-13 | Mandarin Ditch (South) | City of Palm Bay |  | 103.015 | 0.086828
470000 | 2000000 | 2100000 | Central IRL | A | IR12-21 | 62-304.520 (7), F.A.C. | 0.56 | 0.48 | Natural Lands | 0.61776 | 2786.5621 | 5.097 | 0.60183 | 3.1488 | 0.37179 | 1721.4362 | 6460 | Mixed scrub-shrub wetland | 6460 | City of Palm Bay Brevard County | City of Palm Bay |  |  | Natural Lands | 0 | 1 | 3.1488 | 0.37179 | 1721.4362 |  | -1 | -1 | -1 | -1 | 0 |  |  | Central IRL A | -1 |  |  | 691 | PB-13 | Mandarin Ditch (South) | City of Palm Bay |  | 200 | 1.3961
470000 | 2100000 | 2100000 | Central IRL | A | IR12-21 | 62-304.520 (7), F.A.C. | 0.56 | 0.48 | Natural Lands | 0.61776 | 2813.6826 | 5.5297 | 0.73106 | 3.416 | 0.45162 | 1738.1903 | 4340 | Hardwood Conifer Mixed | 4340 | City of Palm Bay Brevard County | City of Palm Bay |  |  | Natural Lands | 0 | 1 | 3.416 | 0.45162 | 1738.1903 |  | -1 | -1 | -1 | -1 | 0 |  |  | Central IRL A | -1 |  |  | 691 | PB-13 | Mandarin Ditch (South) | City of Palm Bay |  | 200 | 1.4097
470000 | 2100000 | 2100000 | Central IRL | A | IR12-21 | 62-304.520 (7), F.A.C. | 0.56 | 0.48 | City of Palm Bay | 0.40659 | 3723.6253 | 9.2677 | 1.3625 | 3.7681 | 0.554 | 1513.9815 | 1200 | Residential, Medium Density-Two-five dwellingunits per acre | 1200 | City of Palm Bay Brevard County | City of Palm Bay |  |  |  | 0 | 1 | 3.7681 | 0.554 | 1513.9815 |  | -1 | -1 | -1 | -1 | 0 |  |  | Central IRL A | -1 |  |  | 691 | PB-13 | Mandarin Ditch (South) | City of Palm Bay |  | 191.1944 | 1.2279
470000 | 2100000 | 2100000 | Central IRL | A | IR12-21 | 62-304.520 (7), F.A.C. | 0.56 | 0.48 | City of Palm Bay | 0.13939 | 3723.6253 | 9.2677 | 1.3625 | 1.2918 | 0.18993 | 519.0437 | 1210 | Fixed Single Family Units | 1210 | City of Palm Bay Brevard County | City of Palm Bay |  |  |  | 0 | 1 | 1.2918 | 0.18993 | 519.0437 |  | -1 | -1 | -1 | -1 | 0 |  |  | Central IRL A | -1 |  |  | 691 | PB-13 | Mandarin Ditch (South) | City of Palm Bay |  | 94.5229 | 0.42096
470000 | 2100000 | 2100000 | Central IRL | A | IR12-21 | 62-304.520 (7), F.A.C. | 0.56 | 0.48 | City of Palm Bay | 0.020189 | 3723.6253 | 9.2677 | 1.3625 | 0.18711 | 0.027509 | 75.1763 | 1210 | Fixed Single Family Units | 1210 | City of Palm Bay Brevard County | City of Palm Bay |  |  |  | 0 | 1 | 0.18711 | 0.027509 | 75.1763 |  | -1 | -1 | -1 | -1 | 0 |  |  | Central IRL A | -1 |  |  | 691 | PB-13 | Mandarin Ditch (South) | City of Palm Bay |  | 56.2746 | 0.06097
470000 | 2100000 | 2100000 | Central IRL | A | IR12-21 | 62-304.520 (7), F.A.C. | 0.56 | 0.48 | City of Palm Bay | 0.045928 | 3723.6253 | 9.2677 | 1.3625 | 0.42565 | 0.062579 | 171.0186 | 1210 | Fixed Single Family Units | 1210 | City of Palm Bay Brevard County | City of Palm Bay |  |  |  | 0 | 1 | 0.42565 | 0.062579 | 171.0186 |  | -1 | -1 | -1 | -1 | 0 |  |  | Central IRL A | -1 |  |  | 691 | PB-13 | Mandarin Ditch (South) | City of Palm Bay |  | 59.7218 | 0.1387
470000 | 2100000 | 2100000 | Central IRL | A | IR12-21 | 62-304.520 (7), F.A.C. | 0.56 | 0.48 | City of Palm Bay | 0.0056664 | 3723.6253 | 9.2677 | 1.3625 | 0.052514 | 0.0077207 | 21.0995 | 1210 | Fixed Single Family Units | 1210 | City of Palm Bay Brevard County | City of Palm Bay |  |  |  | 0 | 1 | 0.052514 | 0.0077207 | 21.0995 |  | -1 | -1 | -1 | -1 | 0 |  |  | Central IRL A | -1 |  |  | 691 | PB-13 | Mandarin Ditch (South) | City of Palm Bay |  | 20.2832 | 0.017112
470000 | 2100000 | 2100000 | Central IRL | A | IR12-21 | 62-304.520 (7), F.A.C. | 0.56 | 0.48 | City of Palm Bay | 0.057992 | 3734.6134 | 9.2936 | 1.3663 | 0.53895 | 0.079234 | 216.5769 | 1200 | Residential, Medium Density-Two-five dwellingunits per acre | 1200 | City of Palm Bay Brevard County | City of Palm Bay |  |  |  | 0 | 1 | 0.53895 | 0.079234 | 1306.6814 |  | -1 | -1 | -1 | -1 | 0 |  |  | Central IRL A | -1 |  |  | 691 | PB-13 | Mandarin Ditch (South) | City of Palm Bay |  | 104.5077 | 1.0598
470000 | 2100000 | 2100000 | Central IRL | A | IR12-21 | 62-304.520 (7), F.A.C. | 0.56 | 0.48 | City of Palm Bay | 0.00067285 | 3734.6134 | 9.2936 | 1.3663 | 0.0062532 | 0.00091932 | 2.5128 | 1210 | Fixed Single Family Units | 1210 | City of Palm Bay Brevard County | City of Palm Bay |  |  |  | 0 | 1 | 0.0062532 | 0.00091932 | 18.1815 |  | -1 | -1 | -1 | -1 | 0 |  |  | Central IRL A | -1 |  |  | 691 | PB-13 | Mandarin Ditch (South) | City of Palm Bay |  | 6.9132 | 0.014746
470000 | 2100000 | 2100000 | Central IRL | A | IR12-21 | 62-304.520 (7), F.A.C. | 0.56 | 0.48 | City of Palm Bay | 0.019046 | 3734.6134 | 9.2936 | 1.3663 | 0.17701 | 0.026023 | 71.1309 | 1210 | Fixed Single Family Units | 1210 | City of Palm Bay Brevard County | City of Palm Bay |  |  |  | 0 | 1 | 0.17701 | 0.026023 | 71.1309 |  | -1 | -1 | -1 | -1 | 0 |  |  | Central IRL A | -1 |  |  | 691 | PB-13 | Mandarin Ditch (South) | City of Palm Bay |  | 53.3768 | 0.057689
470000 | 2100000 | 2100000 | Central IRL | A | IR12-21 | 62-304.520 (7), F.A.C. | 0.56 | 0.48 | City of Palm Bay | 0.23348 | 3734.6007 | 9.2956 | 1.3667 | 2.1704 | 0.31909 | 871.9666 | 1200 | Residential, Medium Density-Two-five dwellingunits per acre | 1200 | City of Palm Bay Brevard County | City of Palm Bay |  |  |  | 0 | 1 | 2.1704 | 0.31909 | 892.0221 |  | -1 | -1 | -1 | -1 | 0 |  |  | Central IRL A | -1 |  |  | 691 | PB-13 | Mandarin Ditch (South) | City of Palm Bay |  | 148.2182 | 0.72346
470000 | 2100000 | 2100000 | Central IRL | A | IR12-21 | 62-304.520 (7), F.A.C. | 0.56 | 0.48 | City of Palm Bay | 0.028819 | 3734.6007 | 9.2956 | 1.3667 | 0.26789 | 0.039386 | 107.627 | 1210 | Fixed Single Family Units | 1210 | City of Palm Bay Brevard County | City of Palm Bay |  |  |  | 0 | 1 | 0.26789 | 0.039386 | 682.4253 |  | -1 | -1 | -1 | -1 | 0 |  |  | Central IRL A | -1 |  |  | 691 | PB-13 | Mandarin Ditch (South) | City of Palm Bay |  | 58.6615 | 0.55347
470000 | 2100000 | 2100000 | Central IRL | A | IR12-21 | 62-304.520 (7), F.A.C. | 0.56 | 0.48 | City of Palm Bay | 0.00026591 | 3734.6007 | 9.2956 | 1.3667 | 0.0024718 | 0.00036341 | 0.99307 | 1210 | Fixed Single Family Units | 1210 | City of Palm Bay Brevard County | City of Palm Bay |  |  |  | 0 | 1 | 0.0024718 | 0.00036341 | 604.5432 |  | -1 | -1 | -1 | -1 | 0 |  |  | Central IRL A | -1 |  |  | 691 | PB-13 | Mandarin Ditch (South) | City of Palm Bay |  | 10.0262 | 0.4903
470000 | 2100000 | 2100000 | Central IRL | A | IR12-21 | 62-304.520 (7), F.A.C. | 0.56 | 0.48 | City of Palm Bay | 0.034299 | 3734.6007 | 9.2956 | 1.3667 | 0.31883 | 0.046876 | 128.0949 | 1210 | Fixed Single Family Units | 1210 | City of Palm Bay Brevard County | City of Palm Bay |  |  |  | 0 | 1 | 0.31883 | 0.046876 | 128.0949 |  | -1 | -1 | -1 | -1 | 0 |  |  | Central IRL A | -1 |  |  | 691 | PB-13 | Mandarin Ditch (South) | City of Palm Bay |  | 49.1508 | 0.10389
470000 | 2100000 | 2100000 | Central IRL | A | IR12-21 | 62-304.520 (7), F.A.C. | 0.56 | 0.48 | City of Palm Bay | 6.17e-05 | 2992.7169 | 7.2133 | 0.82079 | 0.00044506 | 5.0643e-05 | 0.18465 | 1210 | Fixed Single Family Units | 1210 | City of Palm Bay Brevard County | City of Palm Bay |  |  |  | 0 | 1 | 0.00044506 | 5.0643e-05 | 157.2626 |  | -1 | -1 | -1 | -1 | 0 |  |  | Central IRL A | -1 |  |  | 691 | PB-13 | Mandarin Ditch (South) | City of Palm Bay |  | 2.4829 | 0.12754
470000 | 2100000 | 2100000 | Central IRL | A | IR12-21 | 62-304.520 (7), F.A.C. | 0.56 | 0.48 | City of Palm Bay | 0.011216 | 3461.0941 | 8.905 | 1.3605 | 0.099878 | 0.015259 | 38.8195 | 1210 | Fixed Single Family Units | 1210 | City of Palm Bay Brevard County | City of Palm Bay |  |  |  | 0 | 1 | 0.099878 | 0.015259 | 38.8193 |  | -1 | -1 | -1 | -1 | 0 |  |  | Central IRL A | -1 |  |  | 691 | PB-13 | Mandarin Ditch (South) | City of Palm Bay |  | 27.0238 | 0.031484
470000 | 2100000 | 2100000 | Central IRL | A | IR12-21 | 62-304.520 (7), F.A.C. | 0.56 | 0.48 | City of Palm Bay | 0.041549 | 3461.0941 | 8.905 | 1.3605 | 0.37 | 0.056527 | 143.8059 | 1210 | Fixed Single Family Units | 1210 | City of Palm Bay Brevard County | City of Palm Bay |  |  |  | 0 | 1 | 0.37 | 0.056527 | 143.8051 |  | -1 | -1 | -1 | -1 | 0 |  |  | Central IRL A | -1 |  |  | 691 | PB-13 | Mandarin Ditch (South) | City of Palm Bay |  | 61.4602 | 0.11663
470000 | 2100000 | 2100000 | Central IRL | A | IR12-21 | 62-304.520 (7), F.A.C. | 0.56 | 0.48 | City of Palm Bay | 0.038884 | 3461.0941 | 8.905 | 1.3605 | 0.34626 | 0.0529 | 134.5801 | 1210 | Fixed Single Family Units | 1210 | City of Palm Bay Brevard County | City of Palm Bay |  |  |  | 0 | 1 | 0.34626 | 0.0529 | 134.5797 |  | -1 | -1 | -1 | -1 | 0 |  |  | Central IRL A | -1 |  |  | 691 | PB-13 | Mandarin Ditch (South) | City of Palm Bay |  | 57.9379 | 0.10915
220000 | 860000 | 860000 | Central IRL | A | IR12-21 | 62-304.520 (7), F.A.C. | 0.56 | 0.48 | City of Palm Bay | 0.027241 | 3790.0185 | 9.1163 | 1.3307 | 0.24833 | 0.03625 | 103.243 | 1750 | Governmental | 1750 | City of Palm Bay Brevard County | City of Palm Bay |  |  |  | 0 | 1 | 0.24833 | 0.03625 | 689.8762 |  | -1 | -1 | -1 | -1 | 0 |  |  | Central IRL A | -1 |  |  | 703 | PB-14 | Basin 3 Main Street, Parking Lot | City of Palm Bay |  | 104.4128 | 0.55951
220000 | 860000 | 860000 | Central IRL | A | IR12-21 | 62-304.520 (7), F.A.C. | 0.56 | 0.48 | City of Palm Bay | 0.0027257 | 3763.9015 | 8.8709 | 1.2467 | 0.024179 | 0.0033981 | 10.2592 | 1750 | Governmental | 1750 | City of Palm Bay Brevard County | City of Palm Bay |  |  |  | 0 | 1 | 0.024179 | 0.0033981 | 266.2076 |  | -1 | -1 | -1 | -1 | 0 |  |  | Central IRL A | -1 |  |  | 703 | PB-14 | Basin 3 Main Street, Parking Lot | City of Palm Bay |  | 14.6279 | 0.2159
220000 | 870000 | 870000 | Central IRL | A | IR12-21 | 62-304.520 (7), F.A.C. | 0.56 | 0.48 | City of Palm Bay | 0.0076089 | 3778.2905 | 9.2019 | 1.346 | 0.070017 | 0.010242 | 28.7488 | 1750 | Governmental | 1750 | City of Palm Bay Brevard County | City of Palm Bay |  |  |  | 0 | 1 | 0.070017 | 0.010242 | 611.9778 |  | -1 | -1 | -1 | -1 | 0 |  |  | Central IRL A | -1 |  |  | 703 | PB-14 | Basin 3 Main Street, Parking Lot | City of Palm Bay |  | 87.0928 | 0.49633
230000 | 870000 | 870000 | Central IRL | A | IR12-21 | 62-304.520 (7), F.A.C. | 0.56 | 0.48 | City of Palm Bay | 0.036759 | 3792.7214 | 8.8776 | 1.2812 | 0.32634 | 0.047098 | 139.4185 | 1750 | Governmental | 1750 | City of Palm Bay Brevard County | City of Palm Bay |  |  |  | 0 | 1 | 0.32634 | 0.047098 | 703.2811 |  | -1 | -1 | -1 | -1 | 0 |  |  | Central IRL A | -1 |  |  | 703 | PB-14 | Basin 3 Main Street, Parking Lot | City of Palm Bay |  | 105.9536 | 0.57038
230000 | 870000 | 870000 | Central IRL | A | IR12-21 | 62-304.520 (7), F.A.C. | 0.56 | 0.48 | City of Palm Bay | 0.017722 | 3789.4716 | 9.2188 | 1.3557 | 0.16338 | 0.024027 | 67.1588 | 1750 | Governmental | 1750 | City of Palm Bay Brevard County | City of Palm Bay |  |  |  | 0 | 1 | 0.16338 | 0.024027 | 676.8775 |  | -1 | -1 | -1 | -1 | 0 |  |  | Central IRL A | -1 |  |  | 703 | PB-14 | Basin 3 Main Street, Parking Lot | City of Palm Bay |  | 102.872 | 0.54897
230000 | 870000 | 870000 | Central IRL | A | IR12-21 | 62-304.520 (7), F.A.C. | 0.56 | 0.48 | City of Palm Bay | 0.026 | 3804.7547 | 10.6074 | 1.4044 | 0.27579 | 0.036514 | 98.9223 | 1700 | Institutional (Educational,religious,health and military facilities) | 1700 | City of Palm Bay Brevard County | City of Palm Bay |  |  |  | 0 | 1 | 0.27579 | 0.036514 | 685.4871 |  | -1 | -1 | -1 | -1 | 0 |  |  | Central IRL A | -1 |  |  | 703 | PB-14 | Basin 3 Main Street, Parking Lot | City of Palm Bay |  | 45.239 | 0.55595
230000 | 870000 | 870000 | Central IRL | A | IR12-21 | 62-304.520 (7), F.A.C. | 0.56 | 0.48 | City of Palm Bay | 0.00059128 | 3804.7547 | 10.6074 | 1.4044 | 0.0062719 | 0.00083039 | 2.2497 | 1720 | Religious | 1720 | City of Palm Bay Brevard County | City of Palm Bay |  |  |  | 0 | 1 | 0.0062719 | 0.00083039 | 30.6126 |  | -1 | -1 | -1 | -1 | 0 |  |  | Central IRL A | -1 |  |  | 703 | PB-14 | Basin 3 Main Street, Parking Lot | City of Palm Bay |  | 8.1751 | 0.024828
230000 | 880000 | 880000 | Central IRL | A | IR12-21 | 62-304.520 (7), F.A.C. | 0.56 | 0.48 | City of Palm Bay | 0.055797 | 3788.8295 | 8.8487 | 1.2761 | 0.49373 | 0.071206 | 211.4071 | 1750 | Governmental | 1750 | City of Palm Bay Brevard County | City of Palm Bay |  |  |  | 0 | 1 | 0.49373 | 0.071206 | 728.3687 |  | -1 | -1 | -1 | -1 | 0 |  |  | Central IRL A | -1 |  |  | 703 | PB-14 | Basin 3 Main Street, Parking Lot | City of Palm Bay |  | 109.0354 | 0.59073
230000 | 890000 | 890000 | Central IRL | A | IR12-21 | 62-304.520 (7), F.A.C. | 0.56 | 0.48 | City of Palm Bay | 0.046278 | 3792.696 | 8.8674 | 1.2793 | 0.41037 | 0.059204 | 175.5202 | 1750 | Governmental | 1750 | City of Palm Bay Brevard County | City of Palm Bay |  |  |  | 0 | 1 | 0.41037 | 0.059204 | 716.1944 |  | -1 | -1 | -1 | -1 | 0 |  |  | Central IRL A | -1 |  |  | 703 | PB-14 | Basin 3 Main Street, Parking Lot | City of Palm Bay |  | 107.4945 | 0.58086
230000 | 890000 | 890000 | Central IRL | A | IR12-21 | 62-304.520 (7), F.A.C. | 0.56 | 0.48 | City of Palm Bay | 0.0020482 | 3761.5697 | 8.8956 | 1.1835 | 0.01822 | 0.0024241 | 7.7044 | 1700 | Institutional (Educational,religious,health and military facilities) | 1700 | City of Palm Bay Brevard County | City of Palm Bay |  |  |  | 0 | 1 | 0.01822 | 0.0024241 | 191.3273 |  | -1 | -1 | -1 | -1 | 0 |  |  | Central IRL A | -1 |  |  | 703 | PB-14 | Basin 3 Main Street, Parking Lot | City of Palm Bay |  | 15.2146 | 0.15517
230000 | 890000 | 890000 | Central IRL | A | IR12-21 | 62-304.520 (7), F.A.C. | 0.56 | 0.48 | City of Palm Bay | 0.064646 | 3761.5697 | 8.8956 | 1.1835 | 0.57506 | 0.076512 | 243.1708 | 1720 | Religious | 1720 | City of Palm Bay Brevard County | City of Palm Bay |  |  |  | 0 | 1 | 0.57506 | 0.076512 | 1578.4907 |  | -1 | -1 | -1 | -1 | 0 |  |  | Central IRL A | -1 |  |  | 703 | PB-14 | Basin 3 Main Street, Parking Lot | City of Palm Bay |  | 75.4435 | 1.2802
240000 | 2000000 | 2000000 | Central IRL | A | IR12-21 | 62-304.520 (7), F.A.C. | 0.56 | 0.48 | City of Palm Bay | 0.065367 | 3831.3269 | 8.5082 | 1.1745 | 0.55616 | 0.076771 | 250.4425 | 1550 | Other Light Industrial | 1550 | City of Palm Bay Brevard County | City of Palm Bay |  |  |  | 0 | 1 | 0.55616 | 0.076771 | 1265.6597 |  | -1 | -1 | -1 | -1 | 0 |  |  | Central IRL A | -1 |  |  | 703 | PB-14 | Basin 3 Main Street, Parking Lot | City of Palm Bay |  | 111.7338 | 1.0265
240000 | 2000000 | 2000000 | Central IRL | A | IR12-21 | 62-304.520 (7), F.A.C. | 0.56 | 0.48 | City of Palm Bay | 0.059211 | 3293.8134 | 7.4884 | 1.0699 | 0.4434 | 0.063353 | 195.0316 | 1200 | Residential, Medium Density-Two-five dwellingunits per acre | 1200 | City of Palm Bay Brevard County | City of Palm Bay |  |  |  | 0 | 1 | 0.4434 | 0.063353 | 1031.2351 |  | -1 | -1 | -1 | -1 | 0 |  |  | Central IRL A | -1 |  |  | 703 | PB-14 | Basin 3 Main Street, Parking Lot | City of Palm Bay |  | 110.1352 | 0.83636
240000 | 2000000 | 2000000 | Central IRL | A | IR12-21 | 62-304.520 (7), F.A.C. | 0.56 | 0.48 | Natural Lands | 0.2049 | 3293.8134 | 7.4884 | 1.0699 | 1.5344 | 0.21923 | 674.9049 | 3100 | Herbaceous Dry Prairie | 3100 | City of Palm Bay Brevard County | City of Palm Bay |  |  | Natural Lands | 0 | 1 | 1.5344 | 0.21923 | 1003.0142 |  | -1 | -1 | -1 | -1 | 0 |  |  | Central IRL A | -1 |  |  | 703 | PB-14 | Basin 3 Main Street, Parking Lot | City of Palm Bay |  | 138.7917 | 0.81347
240000 | 2000000 | 2000000 | Central IRL | A | IR12-21 | 62-304.520 (7), F.A.C. | 0.56 | 0.48 | City of Palm Bay | 0.32145 | 2950.3196 | 5.8061 | 0.7828 | 1.8664 | 0.25163 | 948.3892 | 7400 | Disturbed land | 7400 | City of Palm Bay Brevard County | City of Palm Bay |  |  |  | 0 | 1 | 1.8664 | 0.25163 | 1822.5996 |  | -1 | -1 | -1 | -1 | 0 |  |  | Central IRL A | -1 |  |  | 703 | PB-14 | Basin 3 Main Street, Parking Lot | City of Palm Bay |  | 148.7993 | 1.4782
240000 | 2000000 | 2000000 | Central IRL | A | IR12-21 | 62-304.520 (7), F.A.C. | 0.56 | 0.48 | City of Palm Bay | 0.044826 | 3825.2841 | 8.1759 | 1.1141 | 0.36649 | 0.049942 | 171.4706 | 1550 | Other Light Industrial | 1550 | City of Palm Bay Brevard County | City of Palm Bay |  |  |  | 0 | 1 | 0.36649 | 0.049942 | 383.8124 |  | -1 | -1 | -1 | -1 | 0 |  |  | Central IRL A | -1 |  |  | 703 | PB-14 | Basin 3 Main Street, Parking Lot | City of Palm Bay |  | 107.2692 | 0.31128
240000 | 2000000 | 2000000 | Central IRL | A | IR12-21 | 62-304.520 (7), F.A.C. | 0.56 | 0.48 | Natural Lands | 0.26507 | 2994.9145 | 5.8694 | 0.80388 | 1.5558 | 0.21309 | 793.8759 | 3200 | Shrub and Brushland | 3200 | City of Palm Bay Brevard County | City of Palm Bay |  |  | Natural Lands | 0 | 1 | 1.5558 | 0.21309 | 1850.1487 |  | -1 | -1 | -1 | -1 | 0 |  |  | Central IRL A | -1 |  |  | 703 | PB-14 | Basin 3 Main Street, Parking Lot | City of Palm Bay |  | 142.3508 | 1.5005
240000 | 2000000 | 2000000 | Central IRL | A | IR12-21 | 62-304.520 (7), F.A.C. | 0.56 | 0.48 | City of Palm Bay | 0.039253 | 3790.0846 | 8.3433 | 1.1193 | 0.3275 | 0.043935 | 148.7711 | 1550 | Other Light Industrial | 1550 | City of Palm Bay Brevard County | City of Palm Bay |  |  |  | 0 | 1 | 0.3275 | 0.043935 | 199.77 |  | -1 | -1 | -1 | -1 | 0 |  |  | Central IRL A | -1 |  |  | 703 | PB-14 | Basin 3 Main Street, Parking Lot | City of Palm Bay |  | 85.6984 | 0.16202
240000 | 2000000 | 2000000 | Central IRL | A | IR12-21 | 62-304.520 (7), F.A.C. | 0.56 | 0.48 | City of Palm Bay | 0.0922 | 3790.0846 | 8.3433 | 1.1193 | 0.76926 | 0.1032 | 349.4475 | 7400 | Disturbed land | 7400 | City of Palm Bay Brevard County | City of Palm Bay |  |  |  | 0 | 1 | 0.76926 | 0.1032 | 390.1906 |  | -1 | -1 | -1 | -1 | 0 |  |  | Central IRL A | -1 |  |  | 703 | PB-14 | Basin 3 Main Street, Parking Lot | City of Palm Bay |  | 110.9555 | 0.31646
240000 | 2000000 | 2000000 | Central IRL | A | IR12-21 | 62-304.520 (7), F.A.C. | 0.56 | 0.48 | City of Palm Bay | 0.053361 | 2950.9943 | 5.9216 | 0.77608 | 0.31598 | 0.041412 | 157.468 | 1550 | Other Light Industrial | 1550 | City of Palm Bay Brevard County | City of Palm Bay |  |  |  | 0 | 1 | 0.31598 | 0.041412 | 211.4614 |  | -1 | -1 | -1 | -1 | 0 |  |  | Central IRL A | -1 |  |  | 703 | PB-14 | Basin 3 Main Street, Parking Lot | City of Palm Bay |  | 86.9484 | 0.1715
240000 | 2000000 | 2000000 | Central IRL | A | IR12-21 | 62-304.520 (7), F.A.C. | 0.56 | 0.48 | City of Palm Bay | 0.37027 | 2950.9943 | 5.9216 | 0.77608 | 2.1926 | 0.28736 | 1092.6771 | 7400 | Disturbed land | 7400 | City of Palm Bay Brevard County | City of Palm Bay |  |  |  | 0 | 1 | 2.1926 | 0.28736 | 1611.555 |  | -1 | -1 | -1 | -1 | 0 |  |  | Central IRL A | -1 |  |  | 703 | PB-14 | Basin 3 Main Street, Parking Lot | City of Palm Bay |  | 159.3337 | 1.307
240000 | 2000000 | 2000000 | Central IRL | A | IR12-21 | 62-304.520 (7), F.A.C. | 0.56 | 0.48 | FDOT District 5 | 7.0149e-05 | 3806.1151 | 10.4327 | 1.7428 | 0.00073184 | 0.00012226 | 0.26699 | 8140 | Roads and Highways | 8140 | FDOT District 5 City of Palm Bay Brevard County | FDOT District 5 |  |  |  | 0 | 1 | 0.00073184 | 0.00012226 | 76.4897 |  | -1 | -1 | -1 | -1 | 0 |  |  | Central IRL A | -1 |  |  | 703 | PB-14 | Basin 3 Main Street, Parking Lot | City of Palm Bay |  | 2.6058 | 0.062035
240000 | 2000000 | 2000000 | Central IRL | A | IR12-21 | 62-304.520 (7), F.A.C. | 0.56 | 0.48 | City of Palm Bay | 0.036077 | 3797.3937 | 8.6053 | 1.1471 | 0.31046 | 0.041383 | 137.0002 | 1550 | Other Light Industrial | 1550 | City of Palm Bay Brevard County | City of Palm Bay |  |  |  | 0 | 1 | 0.31046 | 0.041383 | 405.5891 |  | -1 | -1 | -1 | -1 | 0 |  |  | Central IRL A | -1 |  |  | 703 | PB-14 | Basin 3 Main Street, Parking Lot | City of Palm Bay |  | 120.6994 | 0.32894
240000 | 2000000 | 2000000 | Central IRL | A | IR12-21 | 62-304.520 (7), F.A.C. | 0.56 | 0.48 | City of Palm Bay | 0.035427 | 3797.3937 | 8.6053 | 1.1471 | 0.30486 | 0.040637 | 134.5303 | 7400 | Disturbed land | 7400 | City of Palm Bay Brevard County | City of Palm Bay |  |  |  | 0 | 1 | 0.30486 | 0.040637 | 187.8299 |  | -1 | -1 | -1 | -1 | 0 |  |  | Central IRL A | -1 |  |  | 703 | PB-14 | Basin 3 Main Street, Parking Lot | City of Palm Bay |  | 51.8074 | 0.15234
240000 | 2000000 | 2000000 | Central IRL | A | IR12-21 | 62-304.520 (7), F.A.C. | 0.56 | 0.48 | City of Palm Bay | 0.0062848 | 3123.1546 | 7.0159 | 0.94651 | 0.044093 | 0.0059486 | 19.6284 | 1550 | Other Light Industrial | 1550 | City of Palm Bay Brevard County | City of Palm Bay |  |  |  | 0 | 1 | 0.044093 | 0.0059486 | 19.6284 |  | -1 | -1 | -1 | -1 | 0 |  |  | Central IRL A | -1 |  |  | 703 | PB-14 | Basin 3 Main Street, Parking Lot | City of Palm Bay |  | 101.0283 | 0.015919
240000 | 2000000 | 2000000 | Central IRL | A | IR12-21 | 62-304.520 (7), F.A.C. | 0.56 | 0.48 | Natural Lands | 0.039299 | 3123.1546 | 7.0159 | 0.94651 | 0.27572 | 0.037197 | 122.7372 | 4340 | Hardwood Conifer Mixed | 4340 | City of Palm Bay Brevard County | City of Palm Bay |  |  | Natural Lands | 0 | 1 | 0.27572 | 0.037197 | 1502.2547 |  | -1 | -1 | -1 | -1 | 0 |  |  | Central IRL A | -1 |  |  | 703 | PB-14 | Basin 3 Main Street, Parking Lot | City of Palm Bay |  | 106.3684 | 1.2184
240000 | 2000000 | 2000000 | Central IRL | A | IR12-21 | 62-304.520 (7), F.A.C. | 0.56 | 0.48 | City of Palm Bay | 0.00036112 | 3123.1546 | 7.0159 | 0.94651 | 0.0025336 | 0.0003418 | 1.1278 | 1430 | Professional Services | 1430 | City of Palm Bay Brevard County | City of Palm Bay |  |  |  | 0 | 1 | 0.0025336 | 0.0003418 | 407.4877 |  | -1 | -1 | -1 | -1 | 0 |  |  | Central IRL A | -1 |  |  | 703 | PB-14 | Basin 3 Main Street, Parking Lot | City of Palm Bay |  | 100.0665 | 0.33048
240000 | 2000000 | 2000000 | Central IRL | A | IR12-21 | 62-304.520 (7), F.A.C. | 0.56 | 0.48 | City of Palm Bay | 0.016488 | 3822.5914 | 10.4293 | 1.4195 | 0.17196 | 0.023404 | 63.026 | 1550 | Other Light Industrial | 1550 | City of Palm Bay Brevard County | City of Palm Bay |  |  |  | 0 | 1 | 0.17196 | 0.023404 | 857.5697 |  | -1 | -1 | -1 | -1 | 0 |  |  | Central IRL A | -1 |  |  | 703 | PB-14 | Basin 3 Main Street, Parking Lot | City of Palm Bay |  | 41.5772 | 0.69551
240000 | 2000000 | 2000000 | Central IRL | A | IR12-21 | 62-304.520 (7), F.A.C. | 0.56 | 0.48 | City of Palm Bay | 0.014738 | 3822.5914 | 10.4293 | 1.4195 | 0.15371 | 0.020921 | 56.3387 | 1420 | Wholesale Sales and Services <Excluding warehouses associated with industrial use> | 1420 | City of Palm Bay Brevard County | City of Palm Bay |  |  |  | 0 | 1 | 0.15371 | 0.020921 | 1503.8876 |  | -1 | -1 | -1 | -1 | 0 |  |  | Central IRL A | -1 |  |  | 703 | PB-14 | Basin 3 Main Street, Parking Lot | City of Palm Bay |  | 54.1827 | 1.2197
240000 | 2000000 | 2000000 | Central IRL | A | IR12-21 | 62-304.520 (7), F.A.C. | 0.56 | 0.48 | City of Palm Bay | 0.17323 | 3789.8816 | 10.3462 | 1.8337 | 1.7923 | 0.31767 | 656.5391 | 1200 | Residential, Medium Density-Two-five dwellingunits per acre | 1200 | City of Palm Bay Brevard County | City of Palm Bay |  |  |  | 0 | 1 | 1.7923 | 0.31767 | 700.2789 |  | -1 | -1 | -1 | -1 | 0 |  |  | Central IRL A | -1 |  |  | 703 | PB-14 | Basin 3 Main Street, Parking Lot | City of Palm Bay |  | 127.2401 | 0.56795
240000 | 2000000 | 2000000 | Central IRL | A | IR12-21 | 62-304.520 (7), F.A.C. | 0.56 | 0.48 | City of Palm Bay | 0.038216 | 3789.8816 | 10.3462 | 1.8337 | 0.39539 | 0.070078 | 144.834 | 1210 | Fixed Single Family Units | 1210 | City of Palm Bay Brevard County | City of Palm Bay |  |  |  | 0 | 1 | 0.39539 | 0.070078 | 164.6501 |  | -1 | -1 | -1 | -1 | 0 |  |  | Central IRL A | -1 |  |  | 703 | PB-14 | Basin 3 Main Street, Parking Lot | City of Palm Bay |  | 47.8567 | 0.13354
240000 | 2000000 | 2000000 | Central IRL | A | IR12-21 | 62-304.520 (7), F.A.C. | 0.56 | 0.48 | City of Palm Bay | 0.02879 | 3789.8816 | 10.3462 | 1.8337 | 0.29786 | 0.052793 | 109.1091 | 1320 | Mobile Home Units | 1320 | City of Palm Bay Brevard County | City of Palm Bay |  |  |  | 0 | 1 | 0.29786 | 0.052793 | 1476.3214 |  | -1 | -1 | -1 | -1 | 0 |  |  | Central IRL A | -1 |  |  | 703 | PB-14 | Basin 3 Main Street, Parking Lot | City of Palm Bay |  | 145.4183 | 1.1973
240000 | 2000000 | 2000000 | Central IRL | A | IR12-21 | 62-304.520 (7), F.A.C. | 0.56 | 0.48 | Natural Lands | 0.11048 | 2833.5181 | 5.607 | 0.76122 | 0.61948 | 0.084103 | 313.0588 | 3100 | Herbaceous Dry Prairie | 3100 | City of Palm Bay Brevard County | City of Palm Bay |  |  | Natural Lands | 0 | 1 | 0.61948 | 0.084103 | 1750.444 |  | -1 | -1 | -1 | -1 | 0 |  |  | Central IRL A | -1 |  |  | 703 | PB-14 | Basin 3 Main Street, Parking Lot | City of Palm Bay |  | 130.9958 | 1.4197
240000 | 2000000 | 2000000 | Central IRL | A | IR12-21 | 62-304.520 (7), F.A.C. | 0.56 | 0.48 | City of Palm Bay | 0.039659 | 3194.3467 | 7.2808 | 1.1377 | 0.28875 | 0.045121 | 126.6847 | 1200 | Residential, Medium Density-Two-five dwellingunits per acre | 1200 | City of Palm Bay Brevard County | City of Palm Bay |  |  |  | 0 | 1 | 0.28875 | 0.045121 | 126.6847 |  | -1 | -1 | -1 | -1 | 0 |  |  | Central IRL A | -1 |  |  | 703 | PB-14 | Basin 3 Main Street, Parking Lot | City of Palm Bay |  | 68.204 | 0.10275
240000 | 2000000 | 2000000 | Central IRL | A | IR12-21 | 62-304.520 (7), F.A.C. | 0.56 | 0.48 | Natural Lands | 0.26806 | 3194.3467 | 7.2808 | 1.1377 | 1.9517 | 0.30498 | 856.2878 | 4340 | Hardwood Conifer Mixed | 4340 | City of Palm Bay Brevard County | City of Palm Bay |  |  | Natural Lands | 0 | 1 | 1.9517 | 0.30498 | 1267.2018 |  | -1 | -1 | -1 | -1 | 0 |  |  | Central IRL A | -1 |  |  | 703 | PB-14 | Basin 3 Main Street, Parking Lot | City of Palm Bay |  | 134.2227 | 1.0277
240000 | 2000000 | 2000000 | Central IRL | A | IR12-21 | 62-304.520 (7), F.A.C. | 0.56 | 0.48 | City of Palm Bay | 0.001604 | 3194.3467 | 7.2808 | 1.1377 | 0.011679 | 0.0018249 | 5.1238 | 1300 | Residential, High Density | 1300 | City of Palm Bay Brevard County | City of Palm Bay |  |  |  | 0 | 1 | 0.011679 | 0.0018249 | 254.3056 |  | -1 | -1 | -1 | -1 | 0 |  |  | Central IRL A | -1 |  |  | 703 | PB-14 | Basin 3 Main Street, Parking Lot | City of Palm Bay |  | 37.5178 | 0.20625
240000 | 2000000 | 2000000 | Central IRL | A | IR12-21 | 62-304.520 (7), F.A.C. | 0.56 | 0.48 | City of Palm Bay | 0.033898 | 3194.3467 | 7.2808 | 1.1377 | 0.2468 | 0.038567 | 108.2827 | 1330 | Residential, High density; Multiple Dwelling Units, Low Rise <Two stories or less> | 1330 | City of Palm Bay Brevard County | City of Palm Bay |  |  |  | 0 | 1 | 0.2468 | 0.038567 | 166.9201 |  | -1 | -1 | -1 | -1 | 0 |  |  | Central IRL A | -1 |  |  | 703 | PB-14 | Basin 3 Main Street, Parking Lot | City of Palm Bay |  | 51.9535 | 0.13538
240000 | 2000000 | 2000000 | Central IRL | A | IR12-21 | 62-304.520 (7), F.A.C. | 0.56 | 0.48 | City of Palm Bay | 0.34784 | 2782.6219 | 4.9341 | 0.6636 | 1.7163 | 0.23082 | 967.9047 | 7400 | Disturbed land | 7400 | City of Palm Bay Brevard County | City of Palm Bay |  |  |  | 0 | 1 | 1.7163 | 0.23082 | 1626.1191 |  | -1 | -1 | -1 | -1 | 0 |  |  | Central IRL A | -1 |  |  | 703 | PB-14 | Basin 3 Main Street, Parking Lot | City of Palm Bay |  | 176.2574 | 1.3188
240000 | 2000000 | 2000000 | Central IRL | A | IR12-21 | 62-304.520 (7), F.A.C. | 0.56 | 0.48 | City of Palm Bay | 4.4787e-05 | 2782.6219 | 4.9341 | 0.6636 | 0.00022098 | 2.972e-05 | 0.12462 | 8370 | Surface Water Collection Basin | 8370 | City of Palm Bay Brevard County | City of Palm Bay |  |  |  | 0 | 1 | 0.00022098 | 2.972e-05 | 92.883 |  | -1 | -1 | -1 | -1 | 0 |  |  | Central IRL A | -1 |  |  | 703 | PB-14 | Basin 3 Main Street, Parking Lot | City of Palm Bay |  | 2.3428 | 0.075331
240000 | 2000000 | 2000000 | Central IRL | A | IR12-21 | 62-304.520 (7), F.A.C. | 0.56 | 0.48 | City of Palm Bay | 0.0076112 | 3759.4857 | 9.3567 | 1.3767 | 0.071216 | 0.010478 | 28.6143 | 1200 | Residential, Medium Density-Two-five dwellingunits per acre | 1200 | City of Palm Bay Brevard County | City of Palm Bay |  |  |  | 0 | 1 | 0.071216 | 0.010478 | 710.3997 |  | -1 | -1 | -1 | -1 | 0 |  |  | Central IRL A | -1 |  |  | 703 | PB-14 | Basin 3 Main Street, Parking Lot | City of Palm Bay |  | 33.1747 | 0.57616
240000 | 2000000 | 2000000 | Central IRL | A | IR12-21 | 62-304.520 (7), F.A.C. | 0.56 | 0.48 | City of Palm Bay | 0.0019628 | 3759.4857 | 9.3567 | 1.3767 | 0.018365 | 0.0027022 | 7.379 | 1210 | Fixed Single Family Units | 1210 | City of Palm Bay Brevard County | City of Palm Bay |  |  |  | 0 | 1 | 0.018365 | 0.0027022 | 7.379 |  | -1 | -1 | -1 | -1 | 0 |  |  | Central IRL A | -1 |  |  | 703 | PB-14 | Basin 3 Main Street, Parking Lot | City of Palm Bay |  | 13.4165 | 0.0059846
240000 | 2000000 | 2000000 | Central IRL | A | IR12-21 | 62-304.520 (7), F.A.C. | 0.56 | 0.48 | Natural Lands | 2.7252e-06 | 2247.3888 | 0.9356 | 0.16987 | 2.5497e-06 | 4.6294e-07 | 0.0061246 | 5300 | Reservoirs | 5300 | City of Palm Bay Brevard County | City of Palm Bay |  |  | Natural Lands | 0 | 1 | 2.5497e-06 | 4.6294e-07 | 299.0201 |  | -1 | -1 | -1 | -1 | 0 |  |  | Central IRL A | -1 |  |  | 703 | PB-14 | Basin 3 Main Street, Parking Lot | City of Palm Bay |  | 0.52677 | 0.24251
240000 | 2000000 | 2000000 | Central IRL | A | IR12-21 | 62-304.520 (7), F.A.C. | 0.56 | 0.48 | City of Palm Bay | 0.013442 | 2247.3888 | 0.9356 | 0.16987 | 0.012576 | 0.0022834 | 30.2092 | 8370 | Surface Water Collection Basin | 8370 | City of Palm Bay Brevard County | City of Palm Bay |  |  |  | 0 | 1 | 0.012576 | 0.0022834 | 332.8925 |  | -1 | -1 | -1 | -1 | 0 |  |  | Central IRL A | -1 |  |  | 703 | PB-14 | Basin 3 Main Street, Parking Lot | City of Palm Bay |  | 36.8137 | 0.26999
250000 | 2000000 | 2000000 | Central IRL | A | IR12-21 | 62-304.520 (7), F.A.C. | 0.56 | 0.48 | City of Palm Bay | 0.058834 | 3744.7768 | 8.1372 | 1.1 | 0.47874 | 0.064719 | 220.3191 | 1550 | Other Light Industrial | 1550 | City of Palm Bay Brevard County | City of Palm Bay |  |  |  | 0 | 1 | 0.47874 | 0.064719 | 641.6425 |  | -1 | -1 | -1 | -1 | 0 |  |  | Central IRL A | -1 |  |  | 703 | PB-14 | Basin 3 Main Street, Parking Lot | City of Palm Bay |  | 109.4288 | 0.52039
250000 | 2000000 | 2000000 | Central IRL | A | IR12-21 | 62-304.520 (7), F.A.C. | 0.56 | 0.48 | City of Palm Bay | 0.42614 | 2993.0288 | 6.0854 | 0.74365 | 2.5933 | 0.3169 | 1275.4556 | 7400 | Disturbed land | 7400 | City of Palm Bay Brevard County | City of Palm Bay |  |  |  | 0 | 1 | 2.5933 | 0.3169 | 1848.8221 |  | -1 | -1 | -1 | -1 | 0 |  |  | Central IRL A | -1 |  |  | 703 | PB-14 | Basin 3 Main Street, Parking Lot | City of Palm Bay |  | 169.0708 | 1.4995
250000 | 2000000 | 2000000 | Central IRL | A | IR12-21 | 62-304.520 (7), F.A.C. | 0.56 | 0.48 | City of Palm Bay | 3.9745e-05 | 2993.0288 | 6.0854 | 0.74365 | 0.00024186 | 2.9556e-05 | 0.11896 | 8370 | Surface Water Collection Basin | 8370 | City of Palm Bay Brevard County | City of Palm Bay |  |  |  | 0 | 1 | 0.00024186 | 2.9556e-05 | 0.16176 |  | -1 | -1 | -1 | -1 | 0 |  |  | Central IRL A | -1 |  |  | 703 | PB-14 | Basin 3 Main Street, Parking Lot | City of Palm Bay |  | 2.0745 | 0.0001312
250000 | 2000000 | 2000000 | Central IRL | A | IR12-21 | 62-304.520 (7), F.A.C. | 0.56 | 0.48 | City of Palm Bay | 0.040971 | 3844.2352 | 9.7655 | 1.3297 | 0.4001 | 0.054481 | 157.5032 | 1550 | Other Light Industrial | 1550 | City of Palm Bay Brevard County | City of Palm Bay |  |  |  | 0 | 1 | 0.4001 | 0.054481 | 223.6704 |  | -1 | -1 | -1 | -1 | 0 |  |  | Central IRL A | -1 |  |  | 703 | PB-14 | Basin 3 Main Street, Parking Lot | City of Palm Bay |  | 66.7932 | 0.1814
250000 | 2000000 | 2000000 | Central IRL | A | IR12-21 | 62-304.520 (7), F.A.C. | 0.56 | 0.48 | City of Palm Bay | 0.012802 | 3834.3258 | 11.6643 | 1.5427 | 0.14933 | 0.019751 | 49.0887 | 1550 | Other Light Industrial | 1550 | City of Palm Bay Brevard County | City of Palm Bay |  |  |  | 0 | 1 | 0.14933 | 0.019751 | 61.2465 |  | -1 | -1 | -1 | -1 | 0 |  |  | Central IRL A | -1 |  |  | 703 | PB-14 | Basin 3 Main Street, Parking Lot | City of Palm Bay |  | 79.6329 | 0.049673
250000 | 2000000 | 2000000 | Central IRL | A | IR12-21 | 62-304.520 (7), F.A.C. | 0.56 | 0.48 | City of Palm Bay | 4.4054e-06 | 3620.4006 | 7.9002 | 1.2525 | 3.4804e-05 | 5.5179e-06 | 0.015949 | 1320 | Mobile Home Units | 1320 | City of Palm Bay Brevard County | City of Palm Bay |  |  |  | 0 | 1 | 3.4804e-05 | 5.5179e-06 | 65.5575 |  | -1 | -1 | -1 | -1 | 0 |  |  | Central IRL A | -1 |  |  | 703 | PB-14 | Basin 3 Main Street, Parking Lot | City of Palm Bay |  | 3.841 | 0.053169
250000 | 2000000 | 2000000 | Central IRL | A | IR12-21 | 62-304.520 (7), F.A.C. | 0.56 | 0.48 | City of Palm Bay | 0.0036221 | 3620.4006 | 7.9002 | 1.2525 | 0.028615 | 0.0045368 | 13.1135 | 1320 | Mobile Home Units | 1320 | City of Palm Bay Brevard County | City of Palm Bay |  |  |  | 0 | 1 | 0.028615 | 0.0045368 | 496.024 |  | -1 | -1 | -1 | -1 | 0 |  |  | Central IRL A | -1 |  |  | 703 | PB-14 | Basin 3 Main Street, Parking Lot | City of Palm Bay |  | 79.2131 | 0.40229
250000 | 2000000 | 2000000 | Central IRL | A | IR12-21 | 62-304.520 (7), F.A.C. | 0.56 | 0.48 | City of Palm Bay | 0.3417 | 2980.2681 | 6.1711 | 0.71216 | 2.1087 | 0.24334 | 1018.352 | 7400 | Disturbed land | 7400 | City of Palm Bay Brevard County | City of Palm Bay |  |  |  | 0 | 1 | 2.1087 | 0.24334 | 1841.1007 |  | -1 | -1 | -1 | -1 | 0 |  |  | Central IRL A | -1 |  |  | 703 | PB-14 | Basin 3 Main Street, Parking Lot | City of Palm Bay |  | 155.7777 | 1.4932
250000 | 2000000 | 2000000 | Central IRL | A | IR12-21 | 62-304.520 (7), F.A.C. | 0.56 | 0.48 | City of Palm Bay | 5.8043e-06 | 3811.0323 | 10.4438 | 1.7553 | 6.0619e-05 | 1.0188e-05 | 0.02212 | 1320 | Mobile Home Units | 1320 | City of Palm Bay Brevard County | City of Palm Bay |  |  |  | 0 | 1 | 6.0619e-05 | 1.0188e-05 | 219.9622 |  | -1 | -1 | -1 | -1 | 0 |  |  | Central IRL A | -1 |  |  | 703 | PB-14 | Basin 3 Main Street, Parking Lot | City of Palm Bay |  | 10.7801 | 0.1784
250000 | 2000000 | 2000000 | Central IRL | A | IR12-21 | 62-304.520 (7), F.A.C. | 0.56 | 0.48 | FDOT District 5 | 0.0037039 | 3802.1638 | 9.535 | 1.473 | 0.035316 | 0.005456 | 14.0827 | 1200 | Residential, Medium Density-Two-five dwellingunits per acre | 1200 | FDOT District 5 City of Palm Bay Brevard County | FDOT District 5 |  |  |  | 0 | 1 | 0.035316 | 0.005456 | 129.6901 |  | -1 | -1 | -1 | -1 | 0 |  |  | Central IRL A | -1 |  |  | 703 | PB-14 | Basin 3 Main Street, Parking Lot | City of Palm Bay |  | 18.8179 | 0.10518
250000 | 2000000 | 2000000 | Central IRL | A | IR12-21 | 62-304.520 (7), F.A.C. | 0.56 | 0.48 | FDOT District 5 | 0.020964 | 3802.1638 | 9.535 | 1.473 | 0.19989 | 0.030881 | 79.7087 | 8140 | Roads and Highways | 8140 | FDOT District 5 City of Palm Bay Brevard County | FDOT District 5 |  |  |  | 0 | 1 | 0.19989 | 0.030881 | 251.9656 |  | -1 | -1 | -1 | -1 | 0 |  |  | Central IRL A | -1 |  |  | 703 | PB-14 | Basin 3 Main Street, Parking Lot | City of Palm Bay |  | 41.7553 | 0.20435
250000 | 2000000 | 2000000 | Central IRL | A | IR12-21 | 62-304.520 (7), F.A.C. | 0.56 | 0.48 | City of Palm Bay | 0.26185 | 2728.9427 | 4.8517 | 0.55659 | 1.2704 | 0.14574 | 714.5751 | 7400 | Disturbed land | 7400 | City of Palm Bay Brevard County | City of Palm Bay |  |  |  | 0 | 1 | 1.2704 | 0.14574 | 1557.9492 |  | -1 | -1 | -1 | -1 | 0 |  |  | Central IRL A | -1 |  |  | 703 | PB-14 | Basin 3 Main Street, Parking Lot | City of Palm Bay |  | 166.4108 | 1.2635
250000 | 2000000 | 2000000 | Central IRL | A | IR12-21 | 62-304.520 (7), F.A.C. | 0.56 | 0.48 | City of Palm Bay | 0.00026449 | 2728.9427 | 4.8517 | 0.55659 | 0.0012832 | 0.00014721 | 0.72178 | 8370 | Surface Water Collection Basin | 8370 | City of Palm Bay Brevard County | City of Palm Bay |  |  |  | 0 | 1 | 0.0012832 | 0.00014721 | 127.8919 |  | -1 | -1 | -1 | -1 | 0 |  |  | Central IRL A | -1 |  |  | 703 | PB-14 | Basin 3 Main Street, Parking Lot | City of Palm Bay |  | 10.9742 | 0.10372
250000 | 2000000 | 2000000 | Central IRL | A | IR12-21 | 62-304.520 (7), F.A.C. | 0.56 | 0.48 | City of Palm Bay | 0.045756 | 2800.0437 | 5.0493 | 0.67932 | 0.23103 | 0.031083 | 128.1193 | 7400 | Disturbed land | 7400 | City of Palm Bay Brevard County | City of Palm Bay |  |  |  | 0 | 1 | 0.23103 | 0.031083 | 1650.23 |  | -1 | -1 | -1 | -1 | 0 |  |  | Central IRL A | -1 |  |  | 703 | PB-14 | Basin 3 Main Street, Parking Lot | City of Palm Bay |  | 58.4763 | 1.3384
250000 | 2000000 | 2000000 | Central IRL | A | IR12-21 | 62-304.520 (7), F.A.C. | 0.56 | 0.48 | Natural Lands | 0.0046331 | 3526.0113 | 7.7516 | 1.0263 | 0.035914 | 0.0047547 | 16.3362 | 3200 | Shrub and Brushland | 3200 | City of Palm Bay Brevard County | City of Palm Bay |  |  | Natural Lands | 0 | 1 | 0.035914 | 0.0047547 | 857.4805 |  | -1 | -1 | -1 | -1 | 0 |  |  | Central IRL A | -1 |  |  | 703 | PB-14 | Basin 3 Main Street, Parking Lot | City of Palm Bay |  | 23.0407 | 0.69544
250000 | 2000000 | 2000000 | Central IRL | A | IR12-21 | 62-304.520 (7), F.A.C. | 0.56 | 0.48 | City of Palm Bay | 0.029939 | 3875.8705 | 8.82 | 1.1863 | 0.26406 | 0.035516 | 116.0379 | 1550 | Other Light Industrial | 1550 | City of Palm Bay Brevard County | City of Palm Bay |  |  |  | 0 | 1 | 0.26406 | 0.035516 | 406.7897 |  | -1 | -1 | -1 | -1 | 0 |  |  | Central IRL A | -1 |  |  | 703 | PB-14 | Basin 3 Main Street, Parking Lot | City of Palm Bay |  | 104.8594 | 0.32992
250000 | 2000000 | 2000000 | Central IRL | A | IR12-21 | 62-304.520 (7), F.A.C. | 0.56 | 0.48 | Natural Lands | 0.067948 | 2988.2208 | 5.9575 | 0.7923 | 0.40481 | 0.053836 | 203.0448 | 3200 | Shrub and Brushland | 3200 | City of Palm Bay Brevard County | City of Palm Bay |  |  | Natural Lands | 0 | 1 | 0.40481 | 0.053836 | 1846.0136 |  | -1 | -1 | -1 | -1 | 0 |  |  | Central IRL A | -1 |  |  | 703 | PB-14 | Basin 3 Main Street, Parking Lot | City of Palm Bay |  | 108.7007 | 1.4972
250000 | 2000000 | 2000000 | Central IRL | A | IR12-21 | 62-304.520 (7), F.A.C. | 0.56 | 0.48 | Natural Lands | 0.25595 | 3002.5363 | 5.8945 | 0.80495 | 1.5087 | 0.20603 | 768.5055 | 3200 | Shrub and Brushland | 3200 | City of Palm Bay Brevard County | City of Palm Bay |  |  | Natural Lands | 0 | 1 | 1.5087 | 0.20603 | 1854.8572 |  | -1 | -1 | -1 | -1 | 0 |  |  | Central IRL A | -1 |  |  | 703 | PB-14 | Basin 3 Main Street, Parking Lot | City of Palm Bay |  | 139.0759 | 1.5043
250000 | 2000000 | 2000000 | Central IRL | A | IR12-21 | 62-304.520 (7), F.A.C. | 0.56 | 0.48 | Natural Lands | 0.074327 | 2812.7212 | 6.1174 | 0.68939 | 0.45469 | 0.051241 | 209.0618 | 3100 | Herbaceous Dry Prairie | 3100 | City of Palm Bay Brevard County | City of Palm Bay |  |  | Natural Lands | 0 | 1 | 0.45469 | 0.051241 | 537.9288 |  | -1 | -1 | -1 | -1 | 0 |  |  | Central IRL A | -1 |  |  | 703 | PB-14 | Basin 3 Main Street, Parking Lot | City of Palm Bay |  | 70.0691 | 0.43628
250000 | 2000000 | 2000000 | Central IRL | A | IR12-21 | 62-304.520 (7), F.A.C. | 0.56 | 0.48 | City of Palm Bay | 0.17 | 2812.7212 | 6.1174 | 0.68939 | 1.0399 | 0.11719 | 478.1489 | 7400 | Disturbed land | 7400 | City of Palm Bay Brevard County | City of Palm Bay |  |  |  | 0 | 1 | 1.0399 | 0.11719 | 1199.6676 |  | -1 | -1 | -1 | -1 | 0 |  |  | Central IRL A | -1 |  |  | 703 | PB-14 | Basin 3 Main Street, Parking Lot | City of Palm Bay |  | 109.2626 | 0.97297
250000 | 2000000 | 2000000 | Central IRL | A | IR12-21 | 62-304.520 (7), F.A.C. | 0.56 | 0.48 | Natural Lands | 0.055317 | 2990.9588 | 5.8617 | 0.80281 | 0.32425 | 0.044409 | 165.4515 | 3200 | Shrub and Brushland | 3200 | City of Palm Bay Brevard County | City of Palm Bay |  |  | Natural Lands | 0 | 1 | 0.32425 | 0.044409 | 1847.705 |  | -1 | -1 | -1 | -1 | 0 |  |  | Central IRL A | -1 |  |  | 703 | PB-14 | Basin 3 Main Street, Parking Lot | City of Palm Bay |  | 109.875 | 1.4985
250000 | 2000000 | 2000000 | Central IRL | A | IR12-21 | 62-304.520 (7), F.A.C. | 0.56 | 0.48 | City of Palm Bay | 0.61776 | 2957.3245 | 5.8721 | 0.77126 | 3.6276 | 0.47646 | 1826.927 | 7400 | Disturbed land | 7400 | City of Palm Bay Brevard County | City of Palm Bay |  |  |  | 0 | 1 | 3.6276 | 0.47646 | 1826.927 |  | -1 | -1 | -1 | -1 | 0 |  |  | Central IRL A | -1 |  |  | 703 | PB-14 | Basin 3 Main Street, Parking Lot | City of Palm Bay |  | 200 | 1.4817
250000 | 2000000 | 2000000 | Central IRL | A | IR12-21 | 62-304.520 (7), F.A.C. | 0.56 | 0.48 | City of Palm Bay | 0.16832 | 3359.5613 | 8.5032 | 1.1318 | 1.4312 | 0.1905 | 565.4723 | 7400 | Disturbed land | 7400 | City of Palm Bay Brevard County | City of Palm Bay |  |  |  | 0 | 1 | 1.4312 | 0.1905 | 1029.0843 |  | -1 | -1 | -1 | -1 | 0 |  |  | Central IRL A | -1 |  |  | 703 | PB-14 | Basin 3 Main Street, Parking Lot | City of Palm Bay |  | 104.5914 | 0.83462
250000 | 2000000 | 2000000 | Central IRL | A | IR12-21 | 62-304.520 (7), F.A.C. | 0.56 | 0.48 | City of Palm Bay | 0.018439 | 3359.5613 | 8.5032 | 1.1318 | 0.15679 | 0.020869 | 61.9465 | 8320 | Electrical power transmission lines | 8320 | City of Palm Bay Brevard County | City of Palm Bay |  |  |  | 0 | 1 | 0.15679 | 0.020869 | 118.4865 |  | -1 | -1 | -1 | -1 | 0 |  |  | Central IRL A | -1 |  |  | 703 | PB-14 | Basin 3 Main Street, Parking Lot | City of Palm Bay |  | 58.1836 | 0.096096
250000 | 2000000 | 2000000 | Central IRL | A | IR12-21 | 62-304.520 (7), F.A.C. | 0.56 | 0.48 | City of Palm Bay | 0.006281 | 3359.5613 | 8.5032 | 1.1318 | 0.053408 | 0.0071087 | 21.1013 | 1430 | Professional Services | 1430 | City of Palm Bay Brevard County | City of Palm Bay |  |  |  | 0 | 1 | 0.053408 | 0.0071087 | 927.8433 |  | -1 | -1 | -1 | -1 | 0 |  |  | Central IRL A | -1 |  |  | 703 | PB-14 | Basin 3 Main Street, Parking Lot | City of Palm Bay |  | 54.3056 | 0.75251
250000 | 2000000 | 2000000 | Central IRL | A | IR12-21 | 62-304.520 (7), F.A.C. | 0.56 | 0.48 | City of Palm Bay | 6.1236e-06 | 3814.7131 | 10.4656 | 1.763 | 6.4087e-05 | 1.0796e-05 | 0.02336 | 1320 | Mobile Home Units | 1320 | City of Palm Bay Brevard County | City of Palm Bay |  |  |  | 0 | 1 | 6.4087e-05 | 1.0796e-05 | 41.5729 |  | -1 | -1 | -1 | -1 | 0 |  |  | Central IRL A | -1 |  |  | 703 | PB-14 | Basin 3 Main Street, Parking Lot | City of Palm Bay |  | 4.6964 | 0.033717
250000 | 2000000 | 2000000 | Central IRL | A | IR12-21 | 62-304.520 (7), F.A.C. | 0.56 | 0.48 | City of Palm Bay | 9.3163e-05 | 3814.7131 | 10.4656 | 1.763 | 0.000975 | 0.00016425 | 0.35539 | 1320 | Mobile Home Units | 1320 | City of Palm Bay Brevard County | City of Palm Bay |  |  |  | 0 | 1 | 0.000975 | 0.00016425 | 263.4323 |  | -1 | -1 | -1 | -1 | 0 |  |  | Central IRL A | -1 |  |  | 703 | PB-14 | Basin 3 Main Street, Parking Lot | City of Palm Bay |  | 30.4658 | 0.21365
250000 | 2000000 | 2000000 | Central IRL | A | IR12-21 | 62-304.520 (7), F.A.C. | 0.56 | 0.48 | City of Palm Bay | 0.00018535 | 3814.7131 | 10.4656 | 1.763 | 0.0019398 | 0.00032678 | 0.70707 | 1320 | Mobile Home Units | 1320 | City of Palm Bay Brevard County | City of Palm Bay |  |  |  | 0 | 1 | 0.0019398 | 0.00032678 | 265.1237 |  | -1 | -1 | -1 | -1 | 0 |  |  | Central IRL A | -1 |  |  | 703 | PB-14 | Basin 3 Main Street, Parking Lot | City of Palm Bay |  | 30.5156 | 0.21502
250000 | 2000000 | 2000000 | Central IRL | A | IR12-21 | 62-304.520 (7), F.A.C. | 0.56 | 0.48 | City of Palm Bay | 0.00027596 | 3814.7131 | 10.4656 | 1.763 | 0.0028881 | 0.00048652 | 1.0527 | 1320 | Mobile Home Units | 1320 | City of Palm Bay Brevard County | City of Palm Bay |  |  |  | 0 | 1 | 0.0028881 | 0.00048652 | 266.8129 |  | -1 | -1 | -1 | -1 | 0 |  |  | Central IRL A | -1 |  |  | 703 | PB-14 | Basin 3 Main Street, Parking Lot | City of Palm Bay |  | 30.3386 | 0.21639
250000 | 2000000 | 2000000 | Central IRL | A | IR12-21 | 62-304.520 (7), F.A.C. | 0.56 | 0.48 | City of Palm Bay | 0.011024 | 3788.0742 | 9.1688 | 1.2736 | 0.10107 | 0.014039 | 41.7583 | 1200 | Residential, Medium Density-Two-five dwellingunits per acre | 1200 | City of Palm Bay Brevard County | City of Palm Bay |  |  |  | 0 | 1 | 0.10107 | 0.014039 | 537.0262 |  | -1 | -1 | -1 | -1 | 0 |  |  | Central IRL A | -1 |  |  | 703 | PB-14 | Basin 3 Main Street, Parking Lot | City of Palm Bay |  | 58.7838 | 0.43554
250000 | 2000000 | 2000000 | Central IRL | A | IR12-21 | 62-304.520 (7), F.A.C. | 0.56 | 0.48 | FDOT District 5 | 0.028043 | 3788.0742 | 9.1688 | 1.2736 | 0.25712 | 0.035715 | 106.2288 | 1200 | Residential, Medium Density-Two-five dwellingunits per acre | 1200 | FDOT District 5 City of Palm Bay Brevard County | FDOT District 5 |  |  |  | 0 | 1 | 0.25712 | 0.035715 | 365.3061 |  | -1 | -1 | -1 | -1 | 0 |  |  | Central IRL A | -1 |  |  | 703 | PB-14 | Basin 3 Main Street, Parking Lot | City of Palm Bay |  | 60.3471 | 0.29627
250000 | 2000000 | 2000000 | Central IRL | A | IR12-21 | 62-304.520 (7), F.A.C. | 0.56 | 0.48 | FDOT District 5 | 0.044955 | 3788.0742 | 9.1688 | 1.2736 | 0.41218 | 0.057254 | 170.2932 | 8140 | Roads and Highways | 8140 | FDOT District 5 City of Palm Bay Brevard County | FDOT District 5 |  |  |  | 0 | 1 | 0.41218 | 0.057254 | 1060.9725 |  | -1 | -1 | -1 | -1 | 0 |  |  | Central IRL A | -1 |  |  | 703 | PB-14 | Basin 3 Main Street, Parking Lot | City of Palm Bay |  | 72.7235 | 0.86048
250000 | 2000000 | 2000000 | Central IRL | A | IR12-21 | 62-304.520 (7), F.A.C. | 0.56 | 0.48 | FDOT District 5 | 1.5603e-05 | 3788.0742 | 9.1688 | 1.2736 | 0.00014306 | 1.9872e-05 | 0.059106 | 1210 | Fixed Single Family Units | 1210 | FDOT District 5 City of Palm Bay Brevard County | FDOT District 5 |  |  |  | 0 | 1 | 0.00014306 | 1.9872e-05 | 0.059106 |  | -1 | -1 | -1 | -1 | 0 |  |  | Central IRL A | -1 |  |  | 703 | PB-14 | Basin 3 Main Street, Parking Lot | City of Palm Bay |  | 1.5611 | 4.7937e-05
250000 | 2000000 | 2000000 | Central IRL | A | IR12-21 | 62-304.520 (7), F.A.C. | 0.56 | 0.48 | City of Palm Bay | 0.056878 | 3788.0742 | 9.1688 | 1.2736 | 0.5215 | 0.072438 | 215.4567 | 1210 | Fixed Single Family Units | 1210 | City of Palm Bay Brevard County | City of Palm Bay |  |  |  | 0 | 1 | 0.5215 | 0.072438 | 215.4567 |  | -1 | -1 | -1 | -1 | 0 |  |  | Central IRL A | -1 |  |  | 703 | PB-14 | Basin 3 Main Street, Parking Lot | City of Palm Bay |  | 78.9775 | 0.17474
250000 | 2000000 | 2000000 | Central IRL | A | IR12-21 | 62-304.520 (7), F.A.C. | 0.56 | 0.48 | FDOT District 5 | 0.0085995 | 3788.0742 | 9.1688 | 1.2736 | 0.078847 | 0.010952 | 32.5757 | 1210 | Fixed Single Family Units | 1210 | FDOT District 5 City of Palm Bay Brevard County | FDOT District 5 |  |  |  | 0 | 1 | 0.078847 | 0.010952 | 32.5757 |  | -1 | -1 | -1 | -1 | 0 |  |  | Central IRL A | -1 |  |  | 703 | PB-14 | Basin 3 Main Street, Parking Lot | City of Palm Bay |  | 35.3281 | 0.02642
250000 | 2000000 | 2000000 | Central IRL | A | IR12-21 | 62-304.520 (7), F.A.C. | 0.56 | 0.48 | City of Palm Bay | 0.00077475 | 3584.6507 | 9.5187 | 1.7392 | 0.0073746 | 0.0013475 | 2.7772 | 1300 | Residential, High Density | 1300 | City of Palm Bay Brevard County | City of Palm Bay |  |  |  | 0 | 1 | 0.0073746 | 0.0013475 | 22.7345 |  | -1 | -1 | -1 | -1 | 0 |  |  | Central IRL A | -1 |  |  | 703 | PB-14 | Basin 3 Main Street, Parking Lot | City of Palm Bay |  | 10.689 | 0.018438
250000 | 2000000 | 2000000 | Central IRL | A | IR12-21 | 62-304.520 (7), F.A.C. | 0.56 | 0.48 | Natural Lands | 0.019768 | 3584.6507 | 9.5187 | 1.7392 | 0.18816 | 0.034381 | 70.8609 | 3200 | Shrub and Brushland | 3200 | City of Palm Bay Brevard County | City of Palm Bay |  |  | Natural Lands | 0 | 1 | 0.18816 | 0.034381 | 708.4004 |  | -1 | -1 | -1 | -1 | 0 |  |  | Central IRL A | -1 |  |  | 703 | PB-14 | Basin 3 Main Street, Parking Lot | City of Palm Bay |  | 41.58 | 0.57453
250000 | 2000000 | 2000000 | Central IRL | A | IR12-21 | 62-304.520 (7), F.A.C. | 0.56 | 0.48 | City of Palm Bay | 0.0049828 | 3584.6507 | 9.5187 | 1.7392 | 0.04743 | 0.0086663 | 17.8617 | 1320 | Mobile Home Units | 1320 | City of Palm Bay Brevard County | City of Palm Bay |  |  |  | 0 | 1 | 0.04743 | 0.0086663 | 330.6389 |  | -1 | -1 | -1 | -1 | 0 |  |  | Central IRL A | -1 |  |  | 703 | PB-14 | Basin 3 Main Street, Parking Lot | City of Palm Bay |  | 17.9676 | 0.26816
250000 | 2000000 | 2000000 | Central IRL | A | IR12-21 | 62-304.520 (7), F.A.C. | 0.56 | 0.48 | City of Palm Bay | 0.052302 | 3831.4297 | 8.1825 | 1.115 | 0.42796 | 0.058317 | 200.3919 | 1550 | Other Light Industrial | 1550 | City of Palm Bay Brevard County | City of Palm Bay |  |  |  | 0 | 1 | 0.42796 | 0.058317 | 381.1642 |  | -1 | -1 | -1 | -1 | 0 |  |  | Central IRL A | -1 |  |  | 703 | PB-14 | Basin 3 Main Street, Parking Lot | City of Palm Bay |  | 108.4794 | 0.30914
250000 | 2000000 | 2000000 | Central IRL | A | IR12-21 | 62-304.520 (7), F.A.C. | 0.56 | 0.48 | Natural Lands | 0.0069318 | 3084.7718 | 6.5017 | 0.82089 | 0.045068 | 0.0056903 | 21.3831 | 3200 | Shrub and Brushland | 3200 | City of Palm Bay Brevard County | City of Palm Bay |  |  | Natural Lands | 0 | 1 | 0.045068 | 0.0056903 | 1671.6853 |  | -1 | -1 | -1 | -1 | 0 |  |  | Central IRL A | -1 |  |  | 703 | PB-14 | Basin 3 Main Street, Parking Lot | City of Palm Bay |  | 21.5594 | 1.3558
250000 | 2000000 | 2000000 | Central IRL | A | IR12-21 | 62-304.520 (7), F.A.C. | 0.56 | 0.48 | Natural Lands | 0.063317 | 2965.8164 | 6.6087 | 0.75955 | 0.41844 | 0.048093 | 187.7858 | 3200 | Shrub and Brushland | 3200 | City of Palm Bay Brevard County | City of Palm Bay |  |  | Natural Lands | 0 | 1 | 0.41844 | 0.048093 | 1031.9612 |  | -1 | -1 | -1 | -1 | 0 |  |  | Central IRL A | -1 |  |  | 703 | PB-14 | Basin 3 Main Street, Parking Lot | City of Palm Bay |  | 116.1346 | 0.83695
250000 | 2000000 | 2000000 | Central IRL | A | IR12-21 | 62-304.520 (7), F.A.C. | 0.56 | 0.48 | Natural Lands | 0.12543 | 2965.8164 | 6.6087 | 0.75955 | 0.8289 | 0.095267 | 371.9889 | 6410 | Freshwater marshes | 6410 | City of Palm Bay Brevard County | City of Palm Bay |  |  | Natural Lands | 0 | 1 | 0.8289 | 0.095267 | 800.2118 |  | -1 | -1 | -1 | -1 | 0 |  |  | Central IRL A | -1 |  |  | 703 | PB-14 | Basin 3 Main Street, Parking Lot | City of Palm Bay |  | 101.167 | 0.649
250000 | 2000000 | 2000000 | Central IRL | A | IR12-21 | 62-304.520 (7), F.A.C. | 0.56 | 0.48 | City of Palm Bay | 0.0030088 | 3761.2795 | 9.3575 | 1.3756 | 0.028155 | 0.0041389 | 11.3169 | 1200 | Residential, Medium Density-Two-five dwellingunits per acre | 1200 | City of Palm Bay Brevard County | City of Palm Bay |  |  |  | 0 | 1 | 0.028155 | 0.0041389 | 2315.2697 |  | -1 | -1 | -1 | -1 | 0 |  |  | Central IRL A | -1 |  |  | 703 | PB-14 | Basin 3 Main Street, Parking Lot | City of Palm Bay |  | 21.7439 | 1.8778
250000 | 2000000 | 2000000 | Central IRL | A | IR12-21 | 62-304.520 (7), F.A.C. | 0.56 | 0.48 | City of Palm Bay | 0.0013432 | 3761.2795 | 9.3575 | 1.3756 | 0.012569 | 0.0018477 | 5.052 | 1210 | Fixed Single Family Units | 1210 | City of Palm Bay Brevard County | City of Palm Bay |  |  |  | 0 | 1 | 0.012569 | 0.0018477 | 5.052 |  | -1 | -1 | -1 | -1 | 0 |  |  | Central IRL A | -1 |  |  | 703 | PB-14 | Basin 3 Main Street, Parking Lot | City of Palm Bay |  | 13.0437 | 0.0040973
250000 | 2000000 | 2000000 | Central IRL | A | IR12-21 | 62-304.520 (7), F.A.C. | 0.56 | 0.48 | City of Palm Bay | 0.15712 | 3763.8444 | 9.4917 | 1.4389 | 1.4913 | 0.22608 | 591.3774 | 1200 | Residential, Medium Density-Two-five dwellingunits per acre | 1200 | City of Palm Bay Brevard County | City of Palm Bay |  |  |  | 0 | 1 | 1.4913 | 0.22608 | 1212.4917 |  | -1 | -1 | -1 | -1 | 0 |  |  | Central IRL A | -1 |  |  | 703 | PB-14 | Basin 3 Main Street, Parking Lot | City of Palm Bay |  | 243.1992 | 0.98337
250000 | 2000000 | 2000000 | Central IRL | A | IR12-21 | 62-304.520 (7), F.A.C. | 0.56 | 0.48 | City of Palm Bay | 0.19378 | 3763.8444 | 9.4917 | 1.4389 | 1.8393 | 0.27883 | 729.3586 | 1210 | Fixed Single Family Units | 1210 | City of Palm Bay Brevard County | City of Palm Bay |  |  |  | 0 | 1 | 1.8393 | 0.27883 | 729.3586 |  | -1 | -1 | -1 | -1 | 0 |  |  | Central IRL A | -1 |  |  | 703 | PB-14 | Basin 3 Main Street, Parking Lot | City of Palm Bay |  | 120.0902 | 0.59153
250000 | 2000000 | 2000000 | Central IRL | A | IR12-21 | 62-304.520 (7), F.A.C. | 0.56 | 0.48 | City of Palm Bay | 0.044576 | 3763.8444 | 9.4917 | 1.4389 | 0.4231 | 0.064141 | 167.7764 | 1210 | Fixed Single Family Units | 1210 | City of Palm Bay Brevard County | City of Palm Bay |  |  |  | 0 | 1 | 0.4231 | 0.064141 | 167.7764 |  | -1 | -1 | -1 | -1 | 0 |  |  | Central IRL A | -1 |  |  | 703 | PB-14 | Basin 3 Main Street, Parking Lot | City of Palm Bay |  | 61.4044 | 0.13607
250000 | 2000000 | 2000000 | Central IRL | A | IR12-21 | 62-304.520 (7), F.A.C. | 0.56 | 0.48 | City of Palm Bay | 0.12075 | 3778.2613 | 9.9081 | 1.6311 | 1.1964 | 0.19695 | 456.2074 | 1200 | Residential, Medium Density-Two-five dwellingunits per acre | 1200 | City of Palm Bay Brevard County | City of Palm Bay |  |  |  | 0 | 1 | 1.1964 | 0.19695 | 726.4544 |  | -1 | -1 | -1 | -1 | 0 |  |  | Central IRL A | -1 |  |  | 703 | PB-14 | Basin 3 Main Street, Parking Lot | City of Palm Bay |  | 124.3468 | 0.58918
250000 | 2000000 | 2000000 | Central IRL | A | IR12-21 | 62-304.520 (7), F.A.C. | 0.56 | 0.48 | FDOT District 5 | 0.021904 | 3778.2613 | 9.9081 | 1.6311 | 0.21702 | 0.035727 | 82.758 | 1200 | Residential, Medium Density-Two-five dwellingunits per acre | 1200 | FDOT District 5 City of Palm Bay Brevard County | FDOT District 5 |  |  |  | 0 | 1 | 0.21702 | 0.035727 | 82.7608 |  | -1 | -1 | -1 | -1 | 0 |  |  | Central IRL A | -1 |  |  | 703 | PB-14 | Basin 3 Main Street, Parking Lot | City of Palm Bay |  | 48.6777 | 0.067122
250000 | 2000000 | 2000000 | Central IRL | A | IR12-21 | 62-304.520 (7), F.A.C. | 0.56 | 0.48 | FDOT District 5 | 0.010015 | 3778.2613 | 9.9081 | 1.6311 | 0.099224 | 0.016335 | 37.8374 | 8140 | Roads and Highways | 8140 | FDOT District 5 City of Palm Bay Brevard County | FDOT District 5 |  |  |  | 0 | 1 | 0.099224 | 0.016335 | 37.8374 |  | -1 | -1 | -1 | -1 | 0 |  |  | Central IRL A | -1 |  |  | 703 | PB-14 | Basin 3 Main Street, Parking Lot | City of Palm Bay |  | 31.3602 | 0.030687
250000 | 2000000 | 2000000 | Central IRL | A | IR12-21 | 62-304.520 (7), F.A.C. | 0.56 | 0.48 | City of Palm Bay | 0.091129 | 3778.2613 | 9.9081 | 1.6311 | 0.90291 | 0.14864 | 344.3081 | 1210 | Fixed Single Family Units | 1210 | City of Palm Bay Brevard County | City of Palm Bay |  |  |  | 0 | 1 | 0.90291 | 0.14864 | 344.3081 |  | -1 | -1 | -1 | -1 | 0 |  |  | Central IRL A | -1 |  |  | 703 | PB-14 | Basin 3 Main Street, Parking Lot | City of Palm Bay |  | 80.8663 | 0.27924
250000 | 2000000 | 2000000 | Central IRL | A | IR12-21 | 62-304.520 (7), F.A.C. | 0.56 | 0.48 | FDOT District 5 | 0.0028343 | 3778.2613 | 9.9081 | 1.6311 | 0.028083 | 0.0046231 | 10.7088 | 1210 | Fixed Single Family Units | 1210 | FDOT District 5 City of Palm Bay Brevard County | FDOT District 5 |  |  |  | 0 | 1 | 0.028083 | 0.0046231 | 10.7088 |  | -1 | -1 | -1 | -1 | 0 |  |  | Central IRL A | -1 |  |  | 703 | PB-14 | Basin 3 Main Street, Parking Lot | City of Palm Bay |  | 18.7525 | 0.0086852
250000 | 2000000 | 2000000 | Central IRL | A | IR12-21 | 62-304.520 (7), F.A.C. | 0.56 | 0.48 | City of Palm Bay | 0.079257 | 3778.2613 | 9.9081 | 1.6311 | 0.78528 | 0.12928 | 299.452 | 1210 | Fixed Single Family Units | 1210 | City of Palm Bay Brevard County | City of Palm Bay |  |  |  | 0 | 1 | 0.78528 | 0.12928 | 299.452 |  | -1 | -1 | -1 | -1 | 0 |  |  | Central IRL A | -1 |  |  | 703 | PB-14 | Basin 3 Main Street, Parking Lot | City of Palm Bay |  | 112.2792 | 0.24286
250000 | 2000000 | 2000000 | Central IRL | A | IR12-21 | 62-304.520 (7), F.A.C. | 0.56 | 0.48 | FDOT District 5 | 8.6917e-05 | 3778.2613 | 9.9081 | 1.6311 | 0.00086118 | 0.00014177 | 0.32839 | 1210 | Fixed Single Family Units | 1210 | FDOT District 5 City of Palm Bay Brevard County | FDOT District 5 |  |  |  | 0 | 1 | 0.00086118 | 0.00014177 | 0.32839 |  | -1 | -1 | -1 | -1 | 0 |  |  | Central IRL A | -1 |  |  | 703 | PB-14 | Basin 3 Main Street, Parking Lot | City of Palm Bay |  | 3.7108 | 0.00026634
250000 | 2000000 | 2000000 | Central IRL | A | IR12-21 | 62-304.520 (7), F.A.C. | 0.56 | 0.48 | City of Palm Bay | 0.0004245 | 3785.4531 | 7.6609 | 1.0981 | 0.0032521 | 0.00046615 | 1.6069 | 1550 | Other Light Industrial | 1550 | City of Palm Bay Brevard County | City of Palm Bay |  |  |  | 0 | 1 | 0.0032521 | 0.00046615 | 828.0793 |  | -1 | -1 | -1 | -1 | 0 |  |  | Central IRL A | -1 |  |  | 703 | PB-14 | Basin 3 Main Street, Parking Lot | City of Palm Bay |  | 6.7476 | 0.6716
250000 | 2000000 | 2000000 | Central IRL | A | IR12-21 | 62-304.520 (7), F.A.C. | 0.56 | 0.48 | City of Palm Bay | 0.081626 | 3785.4531 | 7.6609 | 1.0981 | 0.62533 | 0.089634 | 308.9919 | 1550 | Other Light Industrial | 1550 | City of Palm Bay Brevard County | City of Palm Bay |  |  |  | 0 | 1 | 0.62533 | 0.089634 | 1510.4353 |  | -1 | -1 | -1 | -1 | 0 |  |  | Central IRL A | -1 |  |  | 703 | PB-14 | Basin 3 Main Street, Parking Lot | City of Palm Bay |  | 111.5906 | 1.225
250000 | 2000000 | 2000000 | Central IRL | A | IR12-21 | 62-304.520 (7), F.A.C. | 0.56 | 0.48 | Natural Lands | 0.0032369 | 3143.216 | 6.763 | 0.95258 | 0.021891 | 0.0030834 | 10.1742 | 4340 | Hardwood Conifer Mixed | 4340 | City of Palm Bay Brevard County | City of Palm Bay |  |  | Natural Lands | 0 | 1 | 0.021891 | 0.0030834 | 1346.1554 |  | -1 | -1 | -1 | -1 | 0 |  |  | Central IRL A | -1 |  |  | 703 | PB-14 | Basin 3 Main Street, Parking Lot | City of Palm Bay |  | 19.1477 | 1.0918
250000 | 2000000 | 2000000 | Central IRL | A | IR12-21 | 62-304.520 (7), F.A.C. | 0.56 | 0.48 | City of Palm Bay | 0.0098257 | 3169.6414 | 7.2635 | 0.94295 | 0.071369 | 0.0092651 | 31.1438 | 1550 | Other Light Industrial | 1550 | City of Palm Bay Brevard County | City of Palm Bay |  |  |  | 0 | 1 | 0.071369 | 0.0092651 | 31.1438 |  | -1 | -1 | -1 | -1 | 0 |  |  | Central IRL A | -1 |  |  | 703 | PB-14 | Basin 3 Main Street, Parking Lot | City of Palm Bay |  | 89.7024 | 0.025259
250000 | 2000000 | 2000000 | Central IRL | A | IR12-21 | 62-304.520 (7), F.A.C. | 0.56 | 0.48 | Natural Lands | 0.014228 | 3169.6414 | 7.2635 | 0.94295 | 0.10334 | 0.013416 | 45.0971 | 4340 | Hardwood Conifer Mixed | 4340 | City of Palm Bay Brevard County | City of Palm Bay |  |  | Natural Lands | 0 | 1 | 0.10334 | 0.013416 | 1271.8848 |  | -1 | -1 | -1 | -1 | 0 |  |  | Central IRL A | -1 |  |  | 703 | PB-14 | Basin 3 Main Street, Parking Lot | City of Palm Bay |  | 90.4656 | 1.0315
250000 | 2000000 | 2000000 | Central IRL | A | IR12-21 | 62-304.520 (7), F.A.C. | 0.56 | 0.48 | City of Palm Bay | 0.0027702 | 3169.6414 | 7.2635 | 0.94295 | 0.020121 | 0.0026121 | 8.7805 | 8320 | Electrical power transmission lines | 8320 | City of Palm Bay Brevard County | City of Palm Bay |  |  |  | 0 | 1 | 0.020121 | 0.0026121 | 193.4448 |  | -1 | -1 | -1 | -1 | 0 |  |  | Central IRL A | -1 |  |  | 703 | PB-14 | Basin 3 Main Street, Parking Lot | City of Palm Bay |  | 15.833 | 0.15689
250000 | 2000000 | 2000000 | Central IRL | A | IR12-21 | 62-304.520 (7), F.A.C. | 0.56 | 0.48 | City of Palm Bay | 0.00027658 | 3169.6414 | 7.2635 | 0.94295 | 0.002009 | 0.00026081 | 0.87667 | 1430 | Professional Services | 1430 | City of Palm Bay Brevard County | City of Palm Bay |  |  |  | 0 | 1 | 0.002009 | 0.00026081 | 461.6152 |  | -1 | -1 | -1 | -1 | 0 |  |  | Central IRL A | -1 |  |  | 703 | PB-14 | Basin 3 Main Street, Parking Lot | City of Palm Bay |  | 100.0521 | 0.37438
250000 | 2000000 | 2000000 | Central IRL | A | IR12-21 | 62-304.520 (7), F.A.C. | 0.56 | 0.48 | Natural Lands | 0.022384 | 3395.0438 | 8.4206 | 1.1663 | 0.18849 | 0.026105 | 75.9944 | 3100 | Herbaceous Dry Prairie | 3100 | City of Palm Bay Brevard County | City of Palm Bay |  |  | Natural Lands | 0 | 1 | 0.18849 | 0.026105 | 876.9995 |  | -1 | -1 | -1 | -1 | 0 |  |  | Central IRL A | -1 |  |  | 703 | PB-14 | Basin 3 Main Street, Parking Lot | City of Palm Bay |  | 46.0014 | 0.71127
250000 | 2000000 | 2000000 | Central IRL | A | IR12-21 | 62-304.520 (7), F.A.C. | 0.56 | 0.48 | Natural Lands | 0.14351 | 2820.8748 | 6.0551 | 0.71692 | 0.86898 | 0.10289 | 404.8326 | 3100 | Herbaceous Dry Prairie | 3100 | City of Palm Bay Brevard County | City of Palm Bay |  |  | Natural Lands | 0 | 1 | 0.86898 | 0.10289 | 715.9727 |  | -1 | -1 | -1 | -1 | 0 |  |  | Central IRL A | -1 |  |  | 703 | PB-14 | Basin 3 Main Street, Parking Lot | City of Palm Bay |  | 109.449 | 0.58068
250000 | 2000000 | 2000000 | Central IRL | A | IR12-21 | 62-304.520 (7), F.A.C. | 0.56 | 0.48 | City of Palm Bay | 0.2488 | 2820.8748 | 6.0551 | 0.71692 | 1.5065 | 0.17837 | 701.8321 | 7400 | Disturbed land | 7400 | City of Palm Bay Brevard County | City of Palm Bay |  |  |  | 0 | 1 | 1.5065 | 0.17837 | 1026.6607 |  | -1 | -1 | -1 | -1 | 0 |  |  | Central IRL A | -1 |  |  | 703 | PB-14 | Basin 3 Main Street, Parking Lot | City of Palm Bay |  | 142.6456 | 0.83265
250000 | 2000000 | 2000000 | Central IRL | A | IR12-21 | 62-304.520 (7), F.A.C. | 0.56 | 0.48 | Natural Lands | 0.11012 | 2998.1163 | 5.8757 | 0.80474 | 0.64703 | 0.088618 | 330.1544 | 3200 | Shrub and Brushland | 3200 | City of Palm Bay Brevard County | City of Palm Bay |  |  | Natural Lands | 0 | 1 | 0.64703 | 0.088618 | 1852.1267 |  | -1 | -1 | -1 | -1 | 0 |  |  | Central IRL A | -1 |  |  | 703 | PB-14 | Basin 3 Main Street, Parking Lot | City of Palm Bay |  | 118.7815 | 1.5021
250000 | 2000000 | 2000000 | Central IRL | A | IR12-21 | 62-304.520 (7), F.A.C. | 0.56 | 0.48 | City of Palm Bay | 0.15744 | 3780.2733 | 10.042 | 1.6934 | 1.581 | 0.26661 | 595.1573 | 1200 | Residential, Medium Density-Two-five dwellingunits per acre | 1200 | City of Palm Bay Brevard County | City of Palm Bay |  |  |  | 0 | 1 | 1.581 | 0.26661 | 595.1573 |  | -1 | -1 | -1 | -1 | 0 |  |  | Central IRL A | -1 |  |  | 703 | PB-14 | Basin 3 Main Street, Parking Lot | City of Palm Bay |  | 125.4043 | 0.48269
250000 | 2000000 | 2000000 | Central IRL | A | IR12-21 | 62-304.520 (7), F.A.C. | 0.56 | 0.48 | City of Palm Bay | 0.00092643 | 3780.2733 | 10.042 | 1.6934 | 0.0093032 | 0.0015689 | 3.5022 | 1300 | Residential, High Density | 1300 | City of Palm Bay Brevard County | City of Palm Bay |  |  |  | 0 | 1 | 0.0093032 | 0.0015689 | 119.4573 |  | -1 | -1 | -1 | -1 | 0 |  |  | Central IRL A | -1 |  |  | 703 | PB-14 | Basin 3 Main Street, Parking Lot | City of Palm Bay |  | 15.336 | 0.096883
250000 | 2000000 | 2000000 | Central IRL | A | IR12-21 | 62-304.520 (7), F.A.C. | 0.56 | 0.48 | City of Palm Bay | 0.11778 | 3780.2733 | 10.042 | 1.6934 | 1.1828 | 0.19946 | 445.2497 | 1210 | Fixed Single Family Units | 1210 | City of Palm Bay Brevard County | City of Palm Bay |  |  |  | 0 | 1 | 1.1828 | 0.19946 | 476.1139 |  | -1 | -1 | -1 | -1 | 0 |  |  | Central IRL A | -1 |  |  | 703 | PB-14 | Basin 3 Main Street, Parking Lot | City of Palm Bay |  | 97.306 | 0.38614
250000 | 2000000 | 2000000 | Central IRL | A | IR12-21 | 62-304.520 (7), F.A.C. | 0.56 | 0.48 | City of Palm Bay | 0.044616 | 3780.2733 | 10.042 | 1.6934 | 0.44804 | 0.075555 | 168.6621 | 1330 | Residential, High density; Multiple Dwelling Units, Low Rise <Two stories or less> | 1330 | City of Palm Bay Brevard County | City of Palm Bay |  |  |  | 0 | 1 | 0.44804 | 0.075555 | 187.9861 |  | -1 | -1 | -1 | -1 | 0 |  |  | Central IRL A | -1 |  |  | 703 | PB-14 | Basin 3 Main Street, Parking Lot | City of Palm Bay |  | 57.5512 | 0.15246
250000 | 2000000 | 2000000 | Central IRL | A | IR12-21 | 62-304.520 (7), F.A.C. | 0.56 | 0.48 | City of Palm Bay | 0.0081514 | 3780.2733 | 10.042 | 1.6934 | 0.081856 | 0.013804 | 30.8144 | 1320 | Mobile Home Units | 1320 | City of Palm Bay Brevard County | City of Palm Bay |  |  |  | 0 | 1 | 0.081856 | 0.013804 | 715.1384 |  | -1 | -1 | -1 | -1 | 0 |  |  | Central IRL A | -1 |  |  | 703 | PB-14 | Basin 3 Main Street, Parking Lot | City of Palm Bay |  | 87.1766 | 0.58
250000 | 2000000 | 2000000 | Central IRL | A | IR12-21 | 62-304.520 (7), F.A.C. | 0.56 | 0.48 | City of Palm Bay | 0.026286 | 3780.2733 | 10.042 | 1.6934 | 0.26396 | 0.044513 | 99.3669 | 1210 | Fixed Single Family Units | 1210 | City of Palm Bay Brevard County | City of Palm Bay |  |  |  | 0 | 1 | 0.26396 | 0.044513 | 241.4618 |  | -1 | -1 | -1 | -1 | 0 |  |  | Central IRL A | -1 |  |  | 703 | PB-14 | Basin 3 Main Street, Parking Lot | City of Palm Bay |  | 62.78 | 0.19583
250000 | 2000000 | 2000000 | Central IRL | A | IR12-21 | 62-304.520 (7), F.A.C. | 0.56 | 0.48 | City of Palm Bay | 0.037495 | 2787.622 | 4.857 | 0.7396 | 0.18212 | 0.027732 | 104.5231 | 1200 | Residential, Medium Density-Two-five dwellingunits per acre | 1200 | City of Palm Bay Brevard County | City of Palm Bay |  |  |  | 0 | 1 | 0.18212 | 0.027732 | 665.8349 |  | -1 | -1 | -1 | -1 | 0 |  |  | Central IRL A | -1 |  |  | 703 | PB-14 | Basin 3 Main Street, Parking Lot | City of Palm Bay |  | 58.9785 | 0.54001
250000 | 2000000 | 2000000 | Central IRL | A | IR12-21 | 62-304.520 (7), F.A.C. | 0.56 | 0.48 | Natural Lands | 0.05749 | 2787.622 | 4.857 | 0.7396 | 0.27923 | 0.04252 | 160.2613 | 5300 | Reservoirs | 5300 | City of Palm Bay Brevard County | City of Palm Bay |  |  | Natural Lands | 0 | 1 | 0.27923 | 0.04252 | 160.2613 |  | -1 | -1 | -1 | -1 | 0 |  |  | Central IRL A | -1 |  |  | 703 | PB-14 | Basin 3 Main Street, Parking Lot | City of Palm Bay |  | 60.4057 | 0.12998
250000 | 2000000 | 2000000 | Central IRL | A | IR12-21 | 62-304.520 (7), F.A.C. | 0.56 | 0.48 | City of Palm Bay | 0.072742 | 2787.622 | 4.857 | 0.7396 | 0.35331 | 0.0538 | 202.7761 | 8370 | Surface Water Collection Basin | 8370 | City of Palm Bay Brevard County | City of Palm Bay |  |  |  | 0 | 1 | 0.35331 | 0.0538 | 222.8728 |  | -1 | -1 | -1 | -1 | 0 |  |  | Central IRL A | -1 |  |  | 703 | PB-14 | Basin 3 Main Street, Parking Lot | City of Palm Bay |  | 87.8334 | 0.18076
250000 | 2000000 | 2000000 | Central IRL | A | IR12-21 | 62-304.520 (7), F.A.C. | 0.56 | 0.48 | Natural Lands | 0.28458 | 2998.178 | 5.8764 | 0.80474 | 1.6723 | 0.22902 | 853.2362 | 3200 | Shrub and Brushland | 3200 | City of Palm Bay Brevard County | City of Palm Bay |  |  | Natural Lands | 0 | 1 | 1.6723 | 0.22902 | 1851.4954 |  | -1 | -1 | -1 | -1 | 0 |  |  | Central IRL A | -1 |  |  | 703 | PB-14 | Basin 3 Main Street, Parking Lot | City of Palm Bay |  | 145.8959 | 1.5016
250000 | 2000000 | 2000000 | Central IRL | A | IR12-21 | 62-304.520 (7), F.A.C. | 0.56 | 0.48 | Natural Lands | 0.00022327 | 2998.178 | 5.8764 | 0.80474 | 0.001312 | 0.00017967 | 0.6694 | 6410 | Freshwater marshes | 6410 | City of Palm Bay Brevard County | City of Palm Bay |  |  | Natural Lands | 0 | 1 | 0.001312 | 0.00017967 | 0.6694 |  | -1 | -1 | -1 | -1 | 0 |  |  | Central IRL A | -1 |  |  | 703 | PB-14 | Basin 3 Main Street, Parking Lot | City of Palm Bay |  | 6.3575 | 0.00054291
250000 | 2000000 | 2000000 | Central IRL | A | IR12-21 | 62-304.520 (7), F.A.C. | 0.56 | 0.48 | Natural Lands | 0.24199 | 2997.2244 | 7.6453 | 0.88979 | 1.8501 | 0.21532 | 725.2928 | 3100 | Herbaceous Dry Prairie | 3100 | City of Palm Bay Brevard County | City of Palm Bay |  |  | Natural Lands | 0 | 1 | 1.8501 | 0.21532 | 1519.8034 |  | -1 | -1 | -1 | -1 | 0 |  |  | Central IRL A | -1 |  |  | 703 | PB-14 | Basin 3 Main Street, Parking Lot | City of Palm Bay |  | 138.4648 | 1.2326
250000 | 2000000 | 2000000 | Central IRL | A | IR12-21 | 62-304.520 (7), F.A.C. | 0.56 | 0.48 | City of Palm Bay | 0.0010899 | 3592.6751 | 9.9013 | 1.8347 | 0.010791 | 0.0019995 | 3.9155 | 1320 | Mobile Home Units | 1320 | City of Palm Bay Brevard County | City of Palm Bay |  |  |  | 0 | 1 | 0.010791 | 0.0019995 | 215.9473 |  | -1 | -1 | -1 | -1 | 0 |  |  | Central IRL A | -1 |  |  | 703 | PB-14 | Basin 3 Main Street, Parking Lot | City of Palm Bay |  | 14.3305 | 0.17514
250000 | 2000000 | 2000000 | Central IRL | A | IR12-21 | 62-304.520 (7), F.A.C. | 0.56 | 0.48 | City of Palm Bay | 0.0027448 | 3592.6751 | 9.9013 | 1.8347 | 0.027177 | 0.0050358 | 9.8613 | 1320 | Mobile Home Units | 1320 | City of Palm Bay Brevard County | City of Palm Bay |  |  |  | 0 | 1 | 0.027177 | 0.0050358 | 434.444 |  | -1 | -1 | -1 | -1 | 0 |  |  | Central IRL A | -1 |  |  | 703 | PB-14 | Basin 3 Main Street, Parking Lot | City of Palm Bay |  | 33.6196 | 0.35235
250000 | 2000000 | 2000000 | Central IRL | A | IR12-21 | 62-304.520 (7), F.A.C. | 0.56 | 0.48 | City of Palm Bay | 0.0026362 | 3592.6751 | 9.9013 | 1.8347 | 0.026102 | 0.0048365 | 9.471 | 1320 | Mobile Home Units | 1320 | City of Palm Bay Brevard County | City of Palm Bay |  |  |  | 0 | 1 | 0.026102 | 0.0048365 | 366.9035 |  | -1 | -1 | -1 | -1 | 0 |  |  | Central IRL A | -1 |  |  | 703 | PB-14 | Basin 3 Main Street, Parking Lot | City of Palm Bay |  | 31.8199 | 0.29757
250000 | 2000000 | 2000000 | Central IRL | A | IR12-21 | 62-304.520 (7), F.A.C. | 0.56 | 0.48 | City of Palm Bay | 0.0021454 | 3592.6751 | 9.9013 | 1.8347 | 0.021243 | 0.0039361 | 7.7079 | 1320 | Mobile Home Units | 1320 | City of Palm Bay Brevard County | City of Palm Bay |  |  |  | 0 | 1 | 0.021243 | 0.0039361 | 295.8538 |  | -1 | -1 | -1 | -1 | 0 |  |  | Central IRL A | -1 |  |  | 703 | PB-14 | Basin 3 Main Street, Parking Lot | City of Palm Bay |  | 25.8016 | 0.23995
250000 | 2000000 | 2000000 | Central IRL | A | IR12-21 | 62-304.520 (7), F.A.C. | 0.56 | 0.48 | Natural Lands | 0.13848 | 2200.6933 | 0.74233 | 0.14335 | 0.1028 | 0.01985 | 304.7501 | 5300 | Reservoirs | 5300 | City of Palm Bay Brevard County | City of Palm Bay |  |  | Natural Lands | 0 | 1 | 0.1028 | 0.01985 | 397.1094 |  | -1 | -1 | -1 | -1 | 0 |  |  | Central IRL A | -1 |  |  | 703 | PB-14 | Basin 3 Main Street, Parking Lot | City of Palm Bay |  | 118.7386 | 0.32207
250000 | 2000000 | 2000000 | Central IRL | A | IR12-21 | 62-304.520 (7), F.A.C. | 0.56 | 0.48 | City of Palm Bay | 0.1025 | 2200.6933 | 0.74233 | 0.14335 | 0.076086 | 0.014692 | 225.5615 | 8370 | Surface Water Collection Basin | 8370 | City of Palm Bay Brevard County | City of Palm Bay |  |  |  | 0 | 1 | 0.076086 | 0.014692 | 245.6295 |  | -1 | -1 | -1 | -1 | 0 |  |  | Central IRL A | -1 |  |  | 703 | PB-14 | Basin 3 Main Street, Parking Lot | City of Palm Bay |  | 116.6102 | 0.19921
250000 | 2000000 | 2000000 | Central IRL | A | IR12-21 | 62-304.520 (7), F.A.C. | 0.56 | 0.48 | City of Palm Bay | 0.0020899 | 3266.5517 | 6.9294 | 0.85779 | 0.014482 | 0.0017927 | 6.8268 | 1550 | Other Light Industrial | 1550 | City of Palm Bay Brevard County | City of Palm Bay |  |  |  | 0 | 1 | 0.014482 | 0.0017927 | 107.8814 |  | -1 | -1 | -1 | -1 | 0 |  |  | Central IRL A | -1 |  |  | 703 | PB-14 | Basin 3 Main Street, Parking Lot | City of Palm Bay |  | 11.8234 | 0.087495
250000 | 2000000 | 2000000 | Central IRL | A | IR12-21 | 62-304.520 (7), F.A.C. | 0.56 | 0.48 | City of Palm Bay | 0.14392 | 3266.5517 | 6.9294 | 0.85779 | 0.9973 | 0.12346 | 470.1327 | 7400 | Disturbed land | 7400 | City of Palm Bay Brevard County | City of Palm Bay |  |  |  | 0 | 1 | 0.9973 | 0.12346 | 1054.2599 |  | -1 | -1 | -1 | -1 | 0 |  |  | Central IRL A | -1 |  |  | 703 | PB-14 | Basin 3 Main Street, Parking Lot | City of Palm Bay |  | 97.0087 | 0.85504
250000 | 2000000 | 2000000 | Central IRL | A | IR12-21 | 62-304.520 (7), F.A.C. | 0.56 | 0.48 | City of Palm Bay | 0.015733 | 3266.5517 | 6.9294 | 0.85779 | 0.10902 | 0.013496 | 51.3937 | 8320 | Electrical power transmission lines | 8320 | City of Palm Bay Brevard County | City of Palm Bay |  |  |  | 0 | 1 | 0.10902 | 0.013496 | 353.2422 |  | -1 | -1 | -1 | -1 | 0 |  |  | Central IRL A | -1 |  |  | 703 | PB-14 | Basin 3 Main Street, Parking Lot | City of Palm Bay |  | 43.0376 | 0.28649
250000 | 2000000 | 2000000 | Central IRL | A | IR12-21 | 62-304.520 (7), F.A.C. | 0.56 | 0.48 | Natural Lands | 0.20221 | 2994.9145 | 5.8694 | 0.80388 | 1.1868 | 0.16255 | 605.5983 | 3200 | Shrub and Brushland | 3200 | City of Palm Bay Brevard County | City of Palm Bay |  |  | Natural Lands | 0 | 1 | 1.1868 | 0.16255 | 1850.1487 |  | -1 | -1 | -1 | -1 | 0 |  |  | Central IRL A | -1 |  |  | 703 | PB-14 | Basin 3 Main Street, Parking Lot | City of Palm Bay |  | 132.699 | 1.5005
250000 | 2000000 | 2000000 | Central IRL | A | IR12-21 | 62-304.520 (7), F.A.C. | 0.56 | 0.48 | Natural Lands | 0.090082 | 2979.8407 | 6.119 | 0.78331 | 0.55121 | 0.070562 | 268.4313 | 3200 | Shrub and Brushland | 3200 | City of Palm Bay Brevard County | City of Palm Bay |  |  | Natural Lands | 0 | 1 | 0.55121 | 0.070562 | 1633.0174 |  | -1 | -1 | -1 | -1 | 0 |  |  | Central IRL A | -1 |  |  | 703 | PB-14 | Basin 3 Main Street, Parking Lot | City of Palm Bay |  | 115.7363 | 1.3244
250000 | 2000000 | 2000000 | Central IRL | A | IR12-21 | 62-304.520 (7), F.A.C. | 0.56 | 0.48 | City of Palm Bay | 0.00018577 | 3583.8728 | 9.8875 | 1.8225 | 0.0018368 | 0.00033856 | 0.66577 | 1300 | Residential, High Density | 1300 | City of Palm Bay Brevard County | City of Palm Bay |  |  |  | 0 | 1 | 0.0018368 | 0.00033856 | 38.1344 |  | -1 | -1 | -1 | -1 | 0 |  |  | Central IRL A | -1 |  |  | 703 | PB-14 | Basin 3 Main Street, Parking Lot | City of Palm Bay |  | 3.5676 | 0.030928
250000 | 2000000 | 2000000 | Central IRL | A | IR12-21 | 62-304.520 (7), F.A.C. | 0.56 | 0.48 | Natural Lands | 0.0091096 | 3583.8728 | 9.8875 | 1.8225 | 0.090071 | 0.016602 | 32.6478 | 3200 | Shrub and Brushland | 3200 | City of Palm Bay Brevard County | City of Palm Bay |  |  | Natural Lands | 0 | 1 | 0.090071 | 0.016602 | 677.1806 |  | -1 | -1 | -1 | -1 | 0 |  |  | Central IRL A | -1 |  |  | 703 | PB-14 | Basin 3 Main Street, Parking Lot | City of Palm Bay |  | 36.177 | 0.54921
250000 | 2000000 | 2000000 | Central IRL | A | IR12-21 | 62-304.520 (7), F.A.C. | 0.56 | 0.48 | City of Palm Bay | 0.00053603 | 3583.8728 | 9.8875 | 1.8225 | 0.0053 | 0.0009769 | 1.9211 | 1320 | Mobile Home Units | 1320 | City of Palm Bay Brevard County | City of Palm Bay |  |  |  | 0 | 1 | 0.0053 | 0.0009769 | 69.5861 |  | -1 | -1 | -1 | -1 | 0 |  |  | Central IRL A | -1 |  |  | 703 | PB-14 | Basin 3 Main Street, Parking Lot | City of Palm Bay |  | 7.4761 | 0.056436
250000 | 2000000 | 2000000 | Central IRL | A | IR12-21 | 62-304.520 (7), F.A.C. | 0.56 | 0.48 | City of Palm Bay | 0.0027268 | 3583.8728 | 9.8875 | 1.8225 | 0.026961 | 0.0049695 | 9.7725 | 1320 | Mobile Home Units | 1320 | City of Palm Bay Brevard County | City of Palm Bay |  |  |  | 0 | 1 | 0.026961 | 0.0049695 | 365.0413 |  | -1 | -1 | -1 | -1 | 0 |  |  | Central IRL A | -1 |  |  | 703 | PB-14 | Basin 3 Main Street, Parking Lot | City of Palm Bay |  | 31.8674 | 0.29606
250000 | 2000000 | 2000000 | Central IRL | A | IR12-21 | 62-304.520 (7), F.A.C. | 0.56 | 0.48 | City of Palm Bay | 0.0027721 | 3583.8728 | 9.8875 | 1.8225 | 0.027409 | 0.0050522 | 9.935 | 1320 | Mobile Home Units | 1320 | City of Palm Bay Brevard County | City of Palm Bay |  |  |  | 0 | 1 | 0.027409 | 0.0050522 | 365.3907 |  | -1 | -1 | -1 | -1 | 0 |  |  | Central IRL A | -1 |  |  | 703 | PB-14 | Basin 3 Main Street, Parking Lot | City of Palm Bay |  | 31.8917 | 0.29634
250000 | 2000000 | 2000000 | Central IRL | A | IR12-21 | 62-304.520 (7), F.A.C. | 0.56 | 0.48 | City of Palm Bay | 0.0028174 | 3583.8728 | 9.8875 | 1.8225 | 0.027857 | 0.0051347 | 10.0973 | 1320 | Mobile Home Units | 1320 | City of Palm Bay Brevard County | City of Palm Bay |  |  |  | 0 | 1 | 0.027857 | 0.0051347 | 365.7324 |  | -1 | -1 | -1 | -1 | 0 |  |  | Central IRL A | -1 |  |  | 703 | PB-14 | Basin 3 Main Street, Parking Lot | City of Palm Bay |  | 31.9155 | 0.29662
250000 | 2000000 | 2000000 | Central IRL | A | IR12-21 | 62-304.520 (7), F.A.C. | 0.56 | 0.48 | City of Palm Bay | 0.00093293 | 3583.8728 | 9.8875 | 1.8225 | 0.0092243 | 0.0017003 | 3.3435 | 1320 | Mobile Home Units | 1320 | City of Palm Bay Brevard County | City of Palm Bay |  |  |  | 0 | 1 | 0.0092243 | 0.0017003 | 35.5152 |  | -1 | -1 | -1 | -1 | 0 |  |  | Central IRL A | -1 |  |  | 703 | PB-14 | Basin 3 Main Street, Parking Lot | City of Palm Bay |  | 12.2032 | 0.028804
250000 | 2000000 | 2000000 | Central IRL | A | IR12-21 | 62-304.520 (7), F.A.C. | 0.56 | 0.48 | City of Palm Bay | 0.013116 | 3246.5468 | 7.2785 | 1.0351 | 0.095468 | 0.013577 | 42.5831 | 1200 | Residential, Medium Density-Two-five dwellingunits per acre | 1200 | City of Palm Bay Brevard County | City of Palm Bay |  |  |  | 0 | 1 | 0.095468 | 0.013577 | 110.9405 |  | -1 | -1 | -1 | -1 | 0 |  |  | Central IRL A | -1 |  |  | 703 | PB-14 | Basin 3 Main Street, Parking Lot | City of Palm Bay |  | 53.4991 | 0.089976
250000 | 2000000 | 2000000 | Central IRL | A | IR12-21 | 62-304.520 (7), F.A.C. | 0.56 | 0.48 | Natural Lands | 0.30226 | 3246.5468 | 7.2785 | 1.0351 | 2.2 | 0.31287 | 981.3008 | 3100 | Herbaceous Dry Prairie | 3100 | City of Palm Bay Brevard County | City of Palm Bay |  |  | Natural Lands | 0 | 1 | 2.2 | 0.31287 | 1110.3703 |  | -1 | -1 | -1 | -1 | 0 |  |  | Central IRL A | -1 |  |  | 703 | PB-14 | Basin 3 Main Street, Parking Lot | City of Palm Bay |  | 140.5115 | 0.90054
250000 | 2000000 | 2000000 | Central IRL | A | IR12-21 | 62-304.520 (7), F.A.C. | 0.56 | 0.48 | City of Palm Bay | 0.0085706 | 3141.6297 | 7.1239 | 0.94664 | 0.061056 | 0.0081133 | 26.9256 | 1550 | Other Light Industrial | 1550 | City of Palm Bay Brevard County | City of Palm Bay |  |  |  | 0 | 1 | 0.061056 | 0.0081133 | 26.9256 |  | -1 | -1 | -1 | -1 | 0 |  |  | Central IRL A | -1 |  |  | 703 | PB-14 | Basin 3 Main Street, Parking Lot | City of Palm Bay |  | 101.409 | 0.021837
250000 | 2000000 | 2000000 | Central IRL | A | IR12-21 | 62-304.520 (7), F.A.C. | 0.56 | 0.48 | Natural Lands | 0.027386 | 3141.6297 | 7.1239 | 0.94664 | 0.1951 | 0.025925 | 86.0376 | 4340 | Hardwood Conifer Mixed | 4340 | City of Palm Bay Brevard County | City of Palm Bay |  |  | Natural Lands | 0 | 1 | 0.1951 | 0.025925 | 1479.3658 |  | -1 | -1 | -1 | -1 | 0 |  |  | Central IRL A | -1 |  |  | 703 | PB-14 | Basin 3 Main Street, Parking Lot | City of Palm Bay |  | 104.44 | 1.1998
250000 | 2000000 | 2000000 | Central IRL | A | IR12-21 | 62-304.520 (7), F.A.C. | 0.56 | 0.48 | City of Palm Bay | 0.00056577 | 3141.6297 | 7.1239 | 0.94664 | 0.0040305 | 0.00053558 | 1.7774 | 1430 | Professional Services | 1430 | City of Palm Bay Brevard County | City of Palm Bay |  |  |  | 0 | 1 | 0.0040305 | 0.00053558 | 434.4927 |  | -1 | -1 | -1 | -1 | 0 |  |  | Central IRL A | -1 |  |  | 703 | PB-14 | Basin 3 Main Street, Parking Lot | City of Palm Bay |  | 100.0879 | 0.35239
250000 | 2000000 | 2000000 | Central IRL | A | IR12-21 | 62-304.520 (7), F.A.C. | 0.56 | 0.48 | Natural Lands | 0.24488 | 3285.2507 | 8.91 | 1.1267 | 2.1819 | 0.27591 | 804.4827 | 3100 | Herbaceous Dry Prairie | 3100 | City of Palm Bay Brevard County | City of Palm Bay |  |  | Natural Lands | 0 | 1 | 2.1819 | 0.27591 | 1101.452 |  | -1 | -1 | -1 | -1 | 0 |  |  | Central IRL A | -1 |  |  | 703 | PB-14 | Basin 3 Main Street, Parking Lot | City of Palm Bay |  | 135.5624 | 0.89331
250000 | 2000000 | 2000000 | Central IRL | A | IR12-21 | 62-304.520 (7), F.A.C. | 0.56 | 0.48 | City of Palm Bay | 0.08015 | 3854.7435 | 9.9574 | 1.3267 | 0.79808 | 0.10634 | 308.9577 | 1550 | Other Light Industrial | 1550 | City of Palm Bay Brevard County | City of Palm Bay |  |  |  | 0 | 1 | 0.79808 | 0.10634 | 437.8185 |  | -1 | -1 | -1 | -1 | 0 |  |  | Central IRL A | -1 |  |  | 703 | PB-14 | Basin 3 Main Street, Parking Lot | City of Palm Bay |  | 113.0106 | 0.35508
250000 | 2000000 | 2000000 | Central IRL | A | IR12-21 | 62-304.520 (7), F.A.C. | 0.56 | 0.48 | City of Palm Bay | 0.059806 | 3296.1692 | 7.4085 | 1.0579 | 0.44308 | 0.06327 | 197.1309 | 1200 | Residential, Medium Density-Two-five dwellingunits per acre | 1200 | City of Palm Bay Brevard County | City of Palm Bay |  |  |  | 0 | 1 | 0.44308 | 0.06327 | 229.266 |  | -1 | -1 | -1 | -1 | 0 |  |  | Central IRL A | -1 |  |  | 703 | PB-14 | Basin 3 Main Street, Parking Lot | City of Palm Bay |  | 119.655 | 0.18594
250000 | 2000000 | 2000000 | Central IRL | A | IR12-21 | 62-304.520 (7), F.A.C. | 0.56 | 0.48 | Natural Lands | 0.17634 | 3296.1692 | 7.4085 | 1.0579 | 1.3065 | 0.18656 | 581.2625 | 4340 | Hardwood Conifer Mixed | 4340 | City of Palm Bay Brevard County | City of Palm Bay |  |  | Natural Lands | 0 | 1 | 1.3065 | 0.18656 | 1058.5133 |  | -1 | -1 | -1 | -1 | 0 |  |  | Central IRL A | -1 |  |  | 703 | PB-14 | Basin 3 Main Street, Parking Lot | City of Palm Bay |  | 192.0851 | 0.85849
250000 | 2000000 | 2000000 | Central IRL | A | IR12-21 | 62-304.520 (7), F.A.C. | 0.56 | 0.48 | City of Palm Bay | 0.077187 | 3296.1692 | 7.4085 | 1.0579 | 0.57185 | 0.081658 | 254.4225 | 1210 | Fixed Single Family Units | 1210 | City of Palm Bay Brevard County | City of Palm Bay |  |  |  | 0 | 1 | 0.57185 | 0.081658 | 347.108 |  | -1 | -1 | -1 | -1 | 0 |  |  | Central IRL A | -1 |  |  | 703 | PB-14 | Basin 3 Main Street, Parking Lot | City of Palm Bay |  | 74.7247 | 0.28151
250000 | 2000000 | 2000000 | Central IRL | A | IR12-21 | 62-304.520 (7), F.A.C. | 0.56 | 0.48 | Natural Lands | 0.10639 | 2828.5392 | 5.9017 | 0.7555 | 0.62786 | 0.080375 | 300.9178 | 3100 | Herbaceous Dry Prairie | 3100 | City of Palm Bay Brevard County | City of Palm Bay |  |  | Natural Lands | 0 | 1 | 0.62786 | 0.080375 | 1747.3682 |  | -1 | -1 | -1 | -1 | 0 |  |  | Central IRL A | -1 |  |  | 703 | PB-14 | Basin 3 Main Street, Parking Lot | City of Palm Bay |  | 102.1718 | 1.4172
250000 | 2000000 | 2000000 | Central IRL | A | IR12-21 | 62-304.520 (7), F.A.C. | 0.56 | 0.48 | City of Palm Bay | 0.10147 | 3417.6929 | 7.655 | 0.94907 | 0.77677 | 0.096304 | 346.7996 | 7400 | Disturbed land | 7400 | City of Palm Bay Brevard County | City of Palm Bay |  |  |  | 0 | 1 | 0.77677 | 0.096304 | 1052.6251 |  | -1 | -1 | -1 | -1 | 0 |  |  | Central IRL A | -1 |  |  | 703 | PB-14 | Basin 3 Main Street, Parking Lot | City of Palm Bay |  | 81.8955 | 0.85371
250000 | 2000000 | 2000000 | Central IRL | A | IR12-21 | 62-304.520 (7), F.A.C. | 0.56 | 0.48 | City of Palm Bay | 0.31454 | 3052.3144 | 6.552 | 0.84418 | 2.0609 | 0.26553 | 960.0883 | 7400 | Disturbed land | 7400 | City of Palm Bay Brevard County | City of Palm Bay |  |  |  | 0 | 1 | 2.0609 | 0.26553 | 960.0883 |  | -1 | -1 | -1 | -1 | 0 |  |  | Central IRL A | -1 |  |  | 703 | PB-14 | Basin 3 Main Street, Parking Lot | City of Palm Bay |  | 150.9211 | 0.77866
250000 | 2000000 | 2000000 | Central IRL | A | IR12-21 | 62-304.520 (7), F.A.C. | 0.56 | 0.48 | City of Palm Bay | 0.052755 | 3052.3144 | 6.552 | 0.84418 | 0.34565 | 0.044535 | 161.0258 | 8320 | Electrical power transmission lines | 8320 | City of Palm Bay Brevard County | City of Palm Bay |  |  |  | 0 | 1 | 0.34565 | 0.044535 | 723.1715 |  | -1 | -1 | -1 | -1 | 0 |  |  | Central IRL A | -1 |  |  | 703 | PB-14 | Basin 3 Main Street, Parking Lot | City of Palm Bay |  | 149.3541 | 0.58651
250000 | 2000000 | 2000000 | Central IRL | A | IR12-21 | 62-304.520 (7), F.A.C. | 0.56 | 0.48 | City of Palm Bay | 0.0073456 | 3052.3144 | 6.552 | 0.84418 | 0.048128 | 0.006201 | 22.421 | 1430 | Professional Services | 1430 | City of Palm Bay Brevard County | City of Palm Bay |  |  |  | 0 | 1 | 0.048128 | 0.006201 | 202.3485 |  | -1 | -1 | -1 | -1 | 0 |  |  | Central IRL A | -1 |  |  | 703 | PB-14 | Basin 3 Main Street, Parking Lot | City of Palm Bay |  | 67.5743 | 0.16411
250000 | 2000000 | 2000000 | Central IRL | A | IR12-21 | 62-304.520 (7), F.A.C. | 0.56 | 0.48 | City of Palm Bay | 0.0051447 | 3497.409 | 8.3614 | 1.1441 | 0.043017 | 0.005886 | 17.9932 | 1550 | Other Light Industrial | 1550 | City of Palm Bay Brevard County | City of Palm Bay |  |  |  | 0 | 1 | 0.043017 | 0.005886 | 673.0413 |  | -1 | -1 | -1 | -1 | 0 |  |  | Central IRL A | -1 |  |  | 703 | PB-14 | Basin 3 Main Street, Parking Lot | City of Palm Bay |  | 60.8756 | 0.54586
250000 | 2000000 | 2000000 | Central IRL | A | IR12-21 | 62-304.520 (7), F.A.C. | 0.56 | 0.48 | Natural Lands | 0.021325 | 3497.409 | 8.3614 | 1.1441 | 0.17831 | 0.024398 | 74.5833 | 4340 | Hardwood Conifer Mixed | 4340 | City of Palm Bay Brevard County | City of Palm Bay |  |  | Natural Lands | 0 | 1 | 0.17831 | 0.024398 | 771.6614 |  | -1 | -1 | -1 | -1 | 0 |  |  | Central IRL A | -1 |  |  | 703 | PB-14 | Basin 3 Main Street, Parking Lot | City of Palm Bay |  | 52.0208 | 0.62584
250000 | 2000000 | 2000000 | Central IRL | A | IR12-21 | 62-304.520 (7), F.A.C. | 0.56 | 0.48 | City of Palm Bay | 3.3767e-05 | 3497.409 | 8.3614 | 1.1441 | 0.00028233 | 3.8632e-05 | 0.1181 | 1430 | Professional Services | 1430 | City of Palm Bay Brevard County | City of Palm Bay |  |  |  | 0 | 1 | 0.00028233 | 3.8632e-05 | 180.3977 |  | -1 | -1 | -1 | -1 | 0 |  |  | Central IRL A | -1 |  |  | 703 | PB-14 | Basin 3 Main Street, Parking Lot | City of Palm Bay |  | 41.4542 | 0.14631
250000 | 2000000 | 2000000 | Central IRL | A | IR12-21 | 62-304.520 (7), F.A.C. | 0.56 | 0.48 | City of Palm Bay | 0.025413 | 2883.7722 | 5.8818 | 0.72231 | 0.14948 | 0.018356 | 73.2864 | 1550 | Other Light Industrial | 1550 | City of Palm Bay Brevard County | City of Palm Bay |  |  |  | 0 | 1 | 0.14948 | 0.018356 | 94.369 |  | -1 | -1 | -1 | -1 | 0 |  |  | Central IRL A | -1 |  |  | 703 | PB-14 | Basin 3 Main Street, Parking Lot | City of Palm Bay |  | 48.7867 | 0.076536
250000 | 2000000 | 2000000 | Central IRL | A | IR12-21 | 62-304.520 (7), F.A.C. | 0.56 | 0.48 | City of Palm Bay | 0.21205 | 2883.7722 | 5.8818 | 0.72231 | 1.2473 | 0.15317 | 611.5126 | 7400 | Disturbed land | 7400 | City of Palm Bay Brevard County | City of Palm Bay |  |  |  | 0 | 1 | 1.2473 | 0.15317 | 1687.1201 |  | -1 | -1 | -1 | -1 | 0 |  |  | Central IRL A | -1 |  |  | 703 | PB-14 | Basin 3 Main Street, Parking Lot | City of Palm Bay |  | 127.6612 | 1.3683
250000 | 2000000 | 2000000 | Central IRL | A | IR12-21 | 62-304.520 (7), F.A.C. | 0.56 | 0.48 | Natural Lands | 0.15718 | 2979.5531 | 6.1698 | 0.77072 | 0.96974 | 0.12114 | 468.3142 | 3200 | Shrub and Brushland | 3200 | City of Palm Bay Brevard County | City of Palm Bay |  |  | Natural Lands | 0 | 1 | 0.96974 | 0.12114 | 1783.0984 |  | -1 | -1 | -1 | -1 | 0 |  |  | Central IRL A | -1 |  |  | 703 | PB-14 | Basin 3 Main Street, Parking Lot | City of Palm Bay |  | 128.8506 | 1.4461
250000 | 2000000 | 2000000 | Central IRL | A | IR12-21 | 62-304.520 (7), F.A.C. | 0.56 | 0.48 | Natural Lands | 0.017352 | 2979.5531 | 6.1698 | 0.77072 | 0.10706 | 0.013373 | 51.7007 | 6410 | Freshwater marshes | 6410 | City of Palm Bay Brevard County | City of Palm Bay |  |  | Natural Lands | 0 | 1 | 0.10706 | 0.013373 | 57.5606 |  | -1 | -1 | -1 | -1 | 0 |  |  | Central IRL A | -1 |  |  | 703 | PB-14 | Basin 3 Main Street, Parking Lot | City of Palm Bay |  | 36.9974 | 0.046683
250000 | 2000000 | 2000000 | Central IRL | A | IR12-21 | 62-304.520 (7), F.A.C. | 0.56 | 0.48 | City of Palm Bay | 0.0075695 | 3758.215 | 9.2922 | 1.2508 | 0.070337 | 0.0094682 | 28.4477 | 1550 | Other Light Industrial | 1550 | City of Palm Bay Brevard County | City of Palm Bay |  |  |  | 0 | 1 | 0.070337 | 0.0094682 | 296.2312 |  | -1 | -1 | -1 | -1 | 0 |  |  | Central IRL A | -1 |  |  | 703 | PB-14 | Basin 3 Main Street, Parking Lot | City of Palm Bay |  | 41.1026 | 0.24025
250000 | 2000000 | 2000000 | Central IRL | A | IR12-21 | 62-304.520 (7), F.A.C. | 0.56 | 0.48 | City of Palm Bay | 0.28311 | 2995.6447 | 6.2026 | 0.71591 | 1.756 | 0.20268 | 848.1037 | 7400 | Disturbed land | 7400 | City of Palm Bay Brevard County | City of Palm Bay |  |  |  | 0 | 1 | 1.756 | 0.20268 | 1850.5998 |  | -1 | -1 | -1 | -1 | 0 |  |  | Central IRL A | -1 |  |  | 703 | PB-14 | Basin 3 Main Street, Parking Lot | City of Palm Bay |  | 145.758 | 1.5009
250000 | 2000000 | 2000000 | Central IRL | A | IR12-21 | 62-304.520 (7), F.A.C. | 0.56 | 0.48 | City of Palm Bay | 0.037358 | 3850.0675 | 8.5102 | 1.1515 | 0.31792 | 0.043017 | 143.8295 | 1550 | Other Light Industrial | 1550 | City of Palm Bay Brevard County | City of Palm Bay |  |  |  | 0 | 1 | 0.31792 | 0.043017 | 395.1095 |  | -1 | -1 | -1 | -1 | 0 |  |  | Central IRL A | -1 |  |  | 703 | PB-14 | Basin 3 Main Street, Parking Lot | City of Palm Bay |  | 106.0617 | 0.32045
250000 | 2000000 | 2000000 | Central IRL | A | IR12-21 | 62-304.520 (7), F.A.C. | 0.56 | 0.48 | City of Palm Bay | 0.084363 | 2436.9059 | 3.2734 | 0.49496 | 0.27616 | 0.041757 | 205.5847 | 1200 | Residential, Medium Density-Two-five dwellingunits per acre | 1200 | City of Palm Bay Brevard County | City of Palm Bay |  |  |  | 0 | 1 | 0.27616 | 0.041757 | 471.101 |  | -1 | -1 | -1 | -1 | 0 |  |  | Central IRL A | -1 |  |  | 703 | PB-14 | Basin 3 Main Street, Parking Lot | City of Palm Bay |  | 116.0285 | 0.38208
250000 | 2000000 | 2000000 | Central IRL | A | IR12-21 | 62-304.520 (7), F.A.C. | 0.56 | 0.48 | Natural Lands | 0.11109 | 2436.9059 | 3.2734 | 0.49496 | 0.36363 | 0.054983 | 270.7058 | 3100 | Herbaceous Dry Prairie | 3100 | City of Palm Bay Brevard County | City of Palm Bay |  |  | Natural Lands | 0 | 1 | 0.36363 | 0.054983 | 313.9282 |  | -1 | -1 | -1 | -1 | 0 |  |  | Central IRL A | -1 |  |  | 703 | PB-14 | Basin 3 Main Street, Parking Lot | City of Palm Bay |  | 85.3 | 0.25461
250000 | 2000000 | 2000000 | Central IRL | A | IR12-21 | 62-304.520 (7), F.A.C. | 0.56 | 0.48 | Natural Lands | 0.086884 | 2436.9059 | 3.2734 | 0.49496 | 0.28441 | 0.043004 | 211.7272 | 5300 | Reservoirs | 5300 | City of Palm Bay Brevard County | City of Palm Bay |  |  | Natural Lands | 0 | 1 | 0.28441 | 0.043004 | 211.7272 |  | -1 | -1 | -1 | -1 | 0 |  |  | Central IRL A | -1 |  |  | 703 | PB-14 | Basin 3 Main Street, Parking Lot | City of Palm Bay |  | 73.6172 | 0.17172
250000 | 2000000 | 2000000 | Central IRL | A | IR12-21 | 62-304.520 (7), F.A.C. | 0.56 | 0.48 | City of Palm Bay | 0.072249 | 2436.9059 | 3.2734 | 0.49496 | 0.2365 | 0.035761 | 176.0639 | 8370 | Surface Water Collection Basin | 8370 | City of Palm Bay Brevard County | City of Palm Bay |  |  |  | 0 | 1 | 0.2365 | 0.035761 | 176.0639 |  | -1 | -1 | -1 | -1 | 0 |  |  | Central IRL A | -1 |  |  | 703 | PB-14 | Basin 3 Main Street, Parking Lot | City of Palm Bay |  | 97.9639 | 0.14279
250000 | 2000000 | 2000000 | Central IRL | A | IR12-21 | 62-304.520 (7), F.A.C. | 0.56 | 0.48 | Natural Lands | 0.00044296 | 1508.9502 | 0 | 0 | 0 | 0 | 0.66841 | 3100 | Herbaceous Dry Prairie | 3100 | City of Palm Bay Brevard County | City of Palm Bay |  |  | Natural Lands | 0 | 1 | 0 | 0 | 439.0299 |  | -1 | -1 | -1 | -1 | 0 |  |  | Central IRL A | -1 |  |  | 703 | PB-14 | Basin 3 Main Street, Parking Lot | City of Palm Bay |  | 8.0009 | 0.35607
250000 | 2000000 | 2000000 | Central IRL | A | IR12-21 | 62-304.520 (7), F.A.C. | 0.56 | 0.48 | Natural Lands | 0.065853 | 1508.9502 | 0 | 0 | 0 | 0 | 99.3688 | 5300 | Reservoirs | 5300 | City of Palm Bay Brevard County | City of Palm Bay |  |  | Natural Lands | 0 | 1 | 0 | 0 | 378.1766 |  | -1 | -1 | -1 | -1 | 0 |  |  | Central IRL A | -1 |  |  | 703 | PB-14 | Basin 3 Main Street, Parking Lot | City of Palm Bay |  | 83.1286 | 0.30671
250000 | 2000000 | 2000000 | Central IRL | A | IR12-21 | 62-304.520 (7), F.A.C. | 0.56 | 0.48 | City of Palm Bay | 0.0030889 | 1508.9502 | 0 | 0 | 0 | 0 | 4.661 | 8370 | Surface Water Collection Basin | 8370 | City of Palm Bay Brevard County | City of Palm Bay |  |  |  | 0 | 1 | 0 | 0 | 114.9677 |  | -1 | -1 | -1 | -1 | 0 |  |  | Central IRL A | -1 |  |  | 703 | PB-14 | Basin 3 Main Street, Parking Lot | City of Palm Bay |  | 16.7031 | 0.093242
250000 | 2000000 | 2000000 | Central IRL | A | IR12-21 | 62-304.520 (7), F.A.C. | 0.56 | 0.48 | City of Palm Bay | 0.002059 | 3834.1138 | 8.0638 | 1.1423 | 0.016604 | 0.002352 | 7.8945 | 1550 | Other Light Industrial | 1550 | City of Palm Bay Brevard County | City of Palm Bay |  |  |  | 0 | 1 | 0.016604 | 0.002352 | 56.0842 |  | -1 | -1 | -1 | -1 | 0 |  |  | Central IRL A | -1 |  |  | 703 | PB-14 | Basin 3 Main Street, Parking Lot | City of Palm Bay |  | 12.285 | 0.045486
250000 | 2000000 | 2000000 | Central IRL | A | IR12-21 | 62-304.520 (7), F.A.C. | 0.56 | 0.48 | City of Palm Bay | 0.0044592 | 3834.1138 | 8.0638 | 1.1423 | 0.035958 | 0.0050938 | 17.0972 | 1420 | Wholesale Sales and Services <Excluding warehouses associated with industrial use> | 1420 | City of Palm Bay Brevard County | City of Palm Bay |  |  |  | 0 | 1 | 0.035958 | 0.0050938 | 762.0638 |  | -1 | -1 | -1 | -1 | 0 |  |  | Central IRL A | -1 |  |  | 703 | PB-14 | Basin 3 Main Street, Parking Lot | City of Palm Bay |  | 17.3381 | 0.61806
250000 | 2000000 | 2000000 | Central IRL | A | IR12-21 | 62-304.520 (7), F.A.C. | 0.56 | 0.48 | City of Palm Bay | 0.011488 | 3834.1138 | 8.0638 | 1.1423 | 0.092633 | 0.013122 | 44.0445 | 1550 | Other Light Industrial | 1550 | City of Palm Bay Brevard County | City of Palm Bay |  |  |  | 0 | 1 | 0.092633 | 0.013122 | 1550.4274 |  | -1 | -1 | -1 | -1 | 0 |  |  | Central IRL A | -1 |  |  | 703 | PB-14 | Basin 3 Main Street, Parking Lot | City of Palm Bay |  | 30.8931 | 1.2574
250000 | 2000000 | 2000000 | Central IRL | A | IR12-21 | 62-304.520 (7), F.A.C. | 0.56 | 0.48 | City of Palm Bay | 0.021902 | 3829.2056 | 10.3843 | 1.4063 | 0.22743 | 0.0308 | 83.8658 | 1550 | Other Light Industrial | 1550 | City of Palm Bay Brevard County | City of Palm Bay |  |  |  | 0 | 1 | 0.22743 | 0.0308 | 827.3803 |  | -1 | -1 | -1 | -1 | 0 |  |  | Central IRL A | -1 |  |  | 703 | PB-14 | Basin 3 Main Street, Parking Lot | City of Palm Bay |  | 48.8534 | 0.67103
360000 | 550000 | 550000 | Central IRL | A | IR12-21 | 62-304.520 (7), F.A.C. | 0.56 | 0.48 | City of Palm Bay | 0.0044927 | 3816.452 | 11.2752 | 1.4903 | 0.050657 | 0.0066953 | 17.1463 | 1720 | Religious | 1720 | City of Palm Bay Brevard County | City of Palm Bay |  |  |  | 0 | 1 | 0.050657 | 0.0066953 | 166.7098 |  | -1 | -1 | -1 | -1 | 0 |  |  | Central IRL A | -1 |  |  | 692 | PB-14 | Basin 3 Main Street, Parking Lot | City of Palm Bay |  | 22.4956 | 0.13521
440000 | 740000 | 740000 | Central IRL | A | IR12-21 | 62-304.520 (7), F.A.C. | 0.56 | 0.48 | City of Palm Bay | 0.0034524 | 3800.7209 | 10.894 | 1.4913 | 0.037611 | 0.0051485 | 13.1218 | 1720 | Religious | 1720 | City of Palm Bay Brevard County | City of Palm Bay |  |  |  | 0 | 1 | 0.037611 | 0.0051485 | 13.1218 |  | -1 | -1 | -1 | -1 | 0 |  |  | Central IRL A | -1 |  |  | 692 | PB-14 | Basin 3 Main Street, Parking Lot | City of Palm Bay |  | 19.5795 | 0.010642
440000 | 780000 | 780000 | Central IRL | A | IR12-21 | 62-304.520 (7), F.A.C. | 0.56 | 0.48 | City of Palm Bay | 0.27485 | 3787.9554 | 9.8064 | 1.3028 | 2.6953 | 0.35809 | 1041.1372 | 1720 | Religious | 1720 | City of Palm Bay Brevard County | City of Palm Bay |  |  |  | 0 | 1 | 2.6953 | 0.35809 | 1147.7688 |  | -1 | -1 | -1 | -1 | 0 |  |  | Central IRL A | -1 |  |  | 692 | PB-14 | Basin 3 Main Street, Parking Lot | City of Palm Bay |  | 151.9089 | 0.93087
450000 | 830000 | 830000 | Central IRL | A | IR12-21 | 62-304.520 (7), F.A.C. | 0.56 | 0.48 | City of Palm Bay | 0.2238 | 3824.4764 | 9.7429 | 1.6207 | 2.1804 | 0.3627 | 855.9117 | 1780 | Commercial Child Care | 1780 | City of Palm Bay Brevard County | City of Palm Bay |  |  |  | 0 | 1 | 2.1804 | 0.3627 | 855.9117 |  | -1 | -1 | -1 | -1 | 0 |  |  | Central IRL A | -1 |  |  | 692 | PB-14 | Basin 3 Main Street, Parking Lot | City of Palm Bay |  | 120.3822 | 0.69417
450000 | 840000 | 840000 | Central IRL | A | IR12-21 | 62-304.520 (7), F.A.C. | 0.56 | 0.48 | City of Palm Bay | 0.00028023 | 3560.9124 | 7.1915 | 0.96209 | 0.0020153 | 0.00026961 | 0.99788 | 1750 | Governmental | 1750 | City of Palm Bay Brevard County | City of Palm Bay |  |  |  | 0 | 1 | 0.0020153 | 0.00026961 | 1574.2051 |  | -1 | -1 | -1 | -1 | 0 |  |  | Central IRL A | -1 |  |  | 692 | PB-14 | Basin 3 Main Street, Parking Lot | City of Palm Bay |  | 111.0958 | 1.2767
450000 | 860000 | 860000 | Central IRL | A | IR12-21 | 62-304.520 (7), F.A.C. | 0.56 | 0.48 | City of Palm Bay | 0.13244 | 3763.165 | 8.8455 | 1.2203 | 1.1715 | 0.16162 | 498.4044 | 1750 | Governmental | 1750 | City of Palm Bay Brevard County | City of Palm Bay |  |  |  | 0 | 1 | 1.1715 | 0.16162 | 899.347 |  | -1 | -1 | -1 | -1 | 0 |  |  | Central IRL A | -1 |  |  | 692 | PB-14 | Basin 3 Main Street, Parking Lot | City of Palm Bay |  | 141.5322 | 0.7294
450000 | 860000 | 860000 | Central IRL | A | IR12-21 | 62-304.520 (7), F.A.C. | 0.56 | 0.48 | FDOT District 5 | 0.0040797 | 3763.165 | 8.8455 | 1.2203 | 0.036087 | 0.0049784 | 15.3527 | 1750 | Governmental | 1750 | FDOT District 5 City of Palm Bay Brevard County | FDOT District 5 |  |  |  | 0 | 1 | 0.036087 | 0.0049784 | 15.3527 |  | -1 | -1 | -1 | -1 | 0 |  |  | Central IRL A | -1 |  |  | 692 | PB-14 | Basin 3 Main Street, Parking Lot | City of Palm Bay |  | 100.6767 | 0.012451
450000 | 860000 | 860000 | Central IRL | A | IR12-21 | 62-304.520 (7), F.A.C. | 0.56 | 0.48 | City of Palm Bay | 0.030557 | 3764.4405 | 9.1359 | 1.2378 | 0.27917 | 0.037822 | 115.0304 | 1700 | Institutional (Educational,religious,health and military facilities) | 1700 | City of Palm Bay Brevard County | City of Palm Bay |  |  |  | 0 | 1 | 0.27917 | 0.037822 | 408.8796 |  | -1 | -1 | -1 | -1 | 0 |  |  | Central IRL A | -1 |  |  | 692 | PB-14 | Basin 3 Main Street, Parking Lot | City of Palm Bay |  | 50.4698 | 0.33161
450000 | 860000 | 860000 | Central IRL | A | IR12-21 | 62-304.520 (7), F.A.C. | 0.56 | 0.48 | City of Palm Bay | 0.1462 | 3764.4405 | 9.1359 | 1.2378 | 1.3357 | 0.18096 | 550.3753 | 1720 | Religious | 1720 | City of Palm Bay Brevard County | City of Palm Bay |  |  |  | 0 | 1 | 1.3357 | 0.18096 | 950.3426 |  | -1 | -1 | -1 | -1 | 0 |  |  | Central IRL A | -1 |  |  | 692 | PB-14 | Basin 3 Main Street, Parking Lot | City of Palm Bay |  | 114.2394 | 0.77076
450000 | 870000 | 870000 | Central IRL | A | IR12-21 | 62-304.520 (7), F.A.C. | 0.56 | 0.48 | City of Palm Bay | 0.0045434 | 3826.5552 | 9.4764 | 1.3337 | 0.043055 | 0.0060595 | 17.3856 | 1780 | Commercial Child Care | 1780 | City of Palm Bay Brevard County | City of Palm Bay |  |  |  | 0 | 1 | 0.043055 | 0.0060595 | 17.3852 |  | -1 | -1 | -1 | -1 | 0 |  |  | Central IRL A | -1 |  |  | 692 | PB-14 | Basin 3 Main Street, Parking Lot | City of Palm Bay |  | 44.2871 | 0.0141
450000 | 870000 | 870000 | Central IRL | A | IR12-21 | 62-304.520 (7), F.A.C. | 0.56 | 0.48 | City of Palm Bay | 0.0049907 | 3809.1358 | 9.4597 | 1.3895 | 0.047211 | 0.0069349 | 19.0104 | 1780 | Commercial Child Care | 1780 | City of Palm Bay Brevard County | City of Palm Bay |  |  |  | 0 | 1 | 0.047211 | 0.0069349 | 19.0104 |  | -1 | -1 | -1 | -1 | 0 |  |  | Central IRL A | -1 |  |  | 692 | PB-14 | Basin 3 Main Street, Parking Lot | City of Palm Bay |  | 62.1863 | 0.015418
450000 | 870000 | 870000 | Central IRL | A | IR12-21 | 62-304.520 (7), F.A.C. | 0.56 | 0.48 | City of Palm Bay | 0.00026069 | 3816.0499 | 11.4369 | 1.5278 | 0.0029815 | 0.00039829 | 0.99482 | 1750 | Governmental | 1750 | City of Palm Bay Brevard County | City of Palm Bay |  |  |  | 0 | 1 | 0.0029815 | 0.00039829 | 0.99482 |  | -1 | -1 | -1 | -1 | 0 |  |  | Central IRL A | -1 |  |  | 692 | PB-14 | Basin 3 Main Street, Parking Lot | City of Palm Bay |  | 8.2766 | 0.00080683
450000 | 870000 | 870000 | Central IRL | A | IR12-21 | 62-304.520 (7), F.A.C. | 0.56 | 0.48 | City of Palm Bay | 0.0002415 | 3778.2905 | 9.2019 | 1.346 | 0.0022223 | 0.00032507 | 0.91247 | 1750 | Governmental | 1750 | City of Palm Bay Brevard County | City of Palm Bay |  |  |  | 0 | 1 | 0.0022223 | 0.00032507 | 611.9778 |  | -1 | -1 | -1 | -1 | 0 |  |  | Central IRL A | -1 |  |  | 692 | PB-14 | Basin 3 Main Street, Parking Lot | City of Palm Bay |  | 30.5589 | 0.49633
450000 | 870000 | 870000 | Central IRL | A | IR12-21 | 62-304.520 (7), F.A.C. | 0.56 | 0.48 | City of Palm Bay | 8.2709e-05 | 3731.7636 | 7.987 | 1.0663 | 0.00066059 | 8.8191e-05 | 0.30865 | 1700 | Institutional (Educational,religious,health and military facilities) | 1700 | City of Palm Bay Brevard County | City of Palm Bay |  |  |  | 0 | 1 | 0.00066059 | 8.8191e-05 | 2305.3472 |  | -1 | -1 | -1 | -1 | 0 |  |  | Central IRL A | -1 |  |  | 692 | PB-14 | Basin 3 Main Street, Parking Lot | City of Palm Bay |  | 3.0381 | 1.8697
450000 | 870000 | 870000 | Central IRL | A | IR12-21 | 62-304.520 (7), F.A.C. | 0.56 | 0.48 | City of Palm Bay | 0.036108 | 3765.2495 | 9.3337 | 1.3209 | 0.33703 | 0.047696 | 135.9573 | 1750 | Governmental | 1750 | City of Palm Bay Brevard County | City of Palm Bay |  |  |  | 0 | 1 | 0.33703 | 0.047696 | 172.1771 |  | -1 | -1 | -1 | -1 | 0 |  |  | Central IRL A | -1 |  |  | 692 | PB-14 | Basin 3 Main Street, Parking Lot | City of Palm Bay |  | 61.2308 | 0.13964
450000 | 870000 | 870000 | Central IRL | A | IR12-21 | 62-304.520 (7), F.A.C. | 0.56 | 0.48 | FDOT District 5 | 0.0021569 | 3765.2495 | 9.3337 | 1.3209 | 0.020132 | 0.0028491 | 8.1214 | 1750 | Governmental | 1750 | FDOT District 5 City of Palm Bay Brevard County | FDOT District 5 |  |  |  | 0 | 1 | 0.020132 | 0.0028491 | 8.1214 |  | -1 | -1 | -1 | -1 | 0 |  |  | Central IRL A | -1 |  |  | 692 | PB-14 | Basin 3 Main Street, Parking Lot | City of Palm Bay |  | 53.6481 | 0.0065867
450000 | 870000 | 870000 | Central IRL | A | IR12-21 | 62-304.520 (7), F.A.C. | 0.56 | 0.48 | City of Palm Bay | 0.031821 | 3800.1396 | 10.6619 | 1.6582 | 0.33927 | 0.052764 | 120.9225 | 1700 | Institutional (Educational,religious,health and military facilities) | 1700 | City of Palm Bay Brevard County | City of Palm Bay |  |  |  | 0 | 1 | 0.33927 | 0.052764 | 290.1122 |  | -1 | -1 | -1 | -1 | 0 |  |  | Central IRL A | -1 |  |  | 692 | PB-14 | Basin 3 Main Street, Parking Lot | City of Palm Bay |  | 51.2646 | 0.23529
450000 | 870000 | 870000 | Central IRL | A | IR12-21 | 62-304.520 (7), F.A.C. | 0.56 | 0.48 | City of Palm Bay | 0.042627 | 3804.7547 | 10.6074 | 1.4044 | 0.45216 | 0.059866 | 162.1863 | 1700 | Institutional (Educational,religious,health and military facilities) | 1700 | City of Palm Bay Brevard County | City of Palm Bay |  |  |  | 0 | 1 | 0.45216 | 0.059866 | 685.4871 |  | -1 | -1 | -1 | -1 | 0 |  |  | Central IRL A | -1 |  |  | 692 | PB-14 | Basin 3 Main Street, Parking Lot | City of Palm Bay |  | 117.3763 | 0.55595
450000 | 870000 | 870000 | Central IRL | A | IR12-21 | 62-304.520 (7), F.A.C. | 0.56 | 0.48 | City of Palm Bay | 0.00014234 | 3804.7547 | 10.6074 | 1.4044 | 0.0015098 | 0.0001999 | 0.54155 | 1720 | Religious | 1720 | City of Palm Bay Brevard County | City of Palm Bay |  |  |  | 0 | 1 | 0.0015098 | 0.0001999 | 30.6126 |  | -1 | -1 | -1 | -1 | 0 |  |  | Central IRL A | -1 |  |  | 692 | PB-14 | Basin 3 Main Street, Parking Lot | City of Palm Bay |  | 11.3859 | 0.024828
450000 | 870000 | 870000 | Central IRL | A | IR12-21 | 62-304.520 (7), F.A.C. | 0.56 | 0.48 | City of Palm Bay | 0.15696 | 3839.0814 | 9.7083 | 1.5323 | 1.5238 | 0.24051 | 602.5898 | 1780 | Commercial Child Care | 1780 | City of Palm Bay Brevard County | City of Palm Bay |  |  |  | 0 | 1 | 1.5238 | 0.24051 | 602.5884 |  | -1 | -1 | -1 | -1 | 0 |  |  | Central IRL A | -1 |  |  | 692 | PB-14 | Basin 3 Main Street, Parking Lot | City of Palm Bay |  | 102.1653 | 0.48872
450000 | 870000 | 870000 | Central IRL | A | IR12-21 | 62-304.520 (7), F.A.C. | 0.56 | 0.48 | City of Palm Bay | 7.1172e-06 | 3794.5224 | 7.5927 | 1.0367 | 5.4038e-05 | 7.3787e-06 | 0.027006 | 1750 | Governmental | 1750 | City of Palm Bay Brevard County | City of Palm Bay |  |  |  | 0 | 1 | 5.4038e-05 | 7.3787e-06 | 2339.6123 |  | -1 | -1 | -1 | -1 | 0 |  |  | Central IRL A | -1 |  |  | 692 | PB-14 | Basin 3 Main Street, Parking Lot | City of Palm Bay |  | 9.9407 | 1.8975
450000 | 870000 | 880000 | Central IRL | A | IR12-21 | 62-304.520 (7), F.A.C. | 0.56 | 0.48 | City of Palm Bay | 0.18785 | 3786.8535 | 9.6633 | 1.2747 | 1.8152 | 0.23945 | 711.3523 | 1750 | Governmental | 1750 | City of Palm Bay Brevard County | City of Palm Bay |  |  |  | 0 | 1 | 1.8152 | 0.23945 | 711.3523 |  | -1 | -1 | -1 | -1 | 0 |  |  | Central IRL A | -1 |  |  | 692 | PB-14 | Basin 3 Main Street, Parking Lot | City of Palm Bay |  | 114.4921 | 0.57693
450000 | 870000 | 880000 | Central IRL | A | IR12-21 | 62-304.520 (7), F.A.C. | 0.56 | 0.48 | FDOT District 5 | 0.0017322 | 3786.8535 | 9.6633 | 1.2747 | 0.016739 | 0.002208 | 6.5596 | 1750 | Governmental | 1750 | FDOT District 5 City of Palm Bay Brevard County | FDOT District 5 |  |  |  | 0 | 1 | 0.016739 | 0.002208 | 6.5596 |  | -1 | -1 | -1 | -1 | 0 |  |  | Central IRL A | -1 |  |  | 692 | PB-14 | Basin 3 Main Street, Parking Lot | City of Palm Bay |  | 43.1435 | 0.00532
450000 | 880000 | 880000 | Central IRL | A | IR12-21 | 62-304.520 (7), F.A.C. | 0.56 | 0.48 | City of Palm Bay | 0.020801 | 3813.8861 | 10.8649 | 1.4598 | 0.226 | 0.030364 | 79.3318 | 1750 | Governmental | 1750 | City of Palm Bay Brevard County | City of Palm Bay |  |  |  | 0 | 1 | 0.226 | 0.030364 | 79.3318 |  | -1 | -1 | -1 | -1 | 0 |  |  | Central IRL A | -1 |  |  | 692 | PB-14 | Basin 3 Main Street, Parking Lot | City of Palm Bay |  | 48.1686 | 0.06434
450000 | 880000 | 880000 | Central IRL | A | IR12-21 | 62-304.520 (7), F.A.C. | 0.56 | 0.48 | City of Palm Bay | 0.00298 | 3455.3511 | 9.5021 | 1.2628 | 0.028317 | 0.0037631 | 10.2971 | 1700 | Institutional (Educational,religious,health and military facilities) | 1700 | City of Palm Bay Brevard County | City of Palm Bay |  |  |  | 0 | 1 | 0.028317 | 0.0037631 | 10.2971 |  | -1 | -1 | -1 | -1 | 0 |  |  | Central IRL A | -1 |  |  | 692 | PB-14 | Basin 3 Main Street, Parking Lot | City of Palm Bay |  | 18.4081 | 0.0083512
460000 | 880000 | 880000 | Central IRL | A | IR12-21 | 62-304.520 (7), F.A.C. | 0.56 | 0.48 | City of Palm Bay | 0.00063263 | 3158.6619 | 6.4669 | 0.83073 | 0.0040911 | 0.00052555 | 1.9983 | 1750 | Governmental | 1750 | City of Palm Bay Brevard County | City of Palm Bay |  |  |  | 0 | 1 | 0.0040911 | 0.00052555 | 454.7576 |  | -1 | -1 | -1 | -1 | 0 |  |  | Central IRL A | -1 |  |  | 692 | PB-14 | Basin 3 Main Street, Parking Lot | City of Palm Bay |  | 109.1548 | 0.36882
460000 | 880000 | 880000 | Central IRL | A | IR12-21 | 62-304.520 (7), F.A.C. | 0.56 | 0.48 | City of Palm Bay | 1.5446e-05 | 3791.5258 | 7.6264 | 1.0396 | 0.0001178 | 1.6057e-05 | 0.058564 | 1750 | Governmental | 1750 | City of Palm Bay Brevard County | City of Palm Bay |  |  |  | 0 | 1 | 0.0001178 | 1.6057e-05 | 2342.0981 |  | -1 | -1 | -1 | -1 | 0 |  |  | Central IRL A | -1 |  |  | 692 | PB-14 | Basin 3 Main Street, Parking Lot | City of Palm Bay |  | 2.277 | 1.8995
460000 | 880000 | 880000 | Central IRL | A | IR12-21 | 62-304.520 (7), F.A.C. | 0.56 | 0.48 | City of Palm Bay | 0.029927 | 3765.2697 | 10.1917 | 1.4541 | 0.30501 | 0.043517 | 112.6826 | 1720 | Religious | 1720 | City of Palm Bay Brevard County | City of Palm Bay |  |  |  | 0 | 1 | 0.30501 | 0.043517 | 124.4732 |  | -1 | -1 | -1 | -1 | 0 |  |  | Central IRL A | -1 |  |  | 692 | PB-14 | Basin 3 Main Street, Parking Lot | City of Palm Bay |  | 44.079 | 0.10095
460000 | 880000 | 880000 | Central IRL | A | IR12-21 | 62-304.520 (7), F.A.C. | 0.56 | 0.48 | City of Palm Bay | 0.015248 | 3739.1539 | 9.1642 | 1.3171 | 0.13974 | 0.020084 | 57.0156 | 1720 | Religious | 1720 | City of Palm Bay Brevard County | City of Palm Bay |  |  |  | 0 | 1 | 0.13974 | 0.020084 | 730.3635 |  | -1 | -1 | -1 | -1 | 0 |  |  | Central IRL A | -1 |  |  | 692 | PB-14 | Basin 3 Main Street, Parking Lot | City of Palm Bay |  | 52.3768 | 0.59235
460000 | 880000 | 880000 | Central IRL | A | IR12-21 | 62-304.520 (7), F.A.C. | 0.56 | 0.48 | City of Palm Bay | 0.048823 | 3779.7681 | 9.7402 | 1.3651 | 0.47555 | 0.06665 | 184.5406 | 1750 | Governmental | 1750 | City of Palm Bay Brevard County | City of Palm Bay |  |  |  | 0 | 1 | 0.47555 | 0.06665 | 409.7204 |  | -1 | -1 | -1 | -1 | 0 |  |  | Central IRL A | -1 |  |  | 692 | PB-14 | Basin 3 Main Street, Parking Lot | City of Palm Bay |  | 56.2873 | 0.3323
460000 | 880000 | 880000 | Central IRL | A | IR12-21 | 62-304.520 (7), F.A.C. | 0.56 | 0.48 | City of Palm Bay | 0.0018711 | 3779.7681 | 9.7402 | 1.3651 | 0.018225 | 0.0025543 | 7.0724 | 1750 | Governmental | 1750 | City of Palm Bay Brevard County | City of Palm Bay |  |  |  | 0 | 1 | 0.018225 | 0.0025543 | 7.0724 |  | -1 | -1 | -1 | -1 | 0 |  |  | Central IRL A | -1 |  |  | 692 | PB-14 | Basin 3 Main Street, Parking Lot | City of Palm Bay |  | 14.4674 | 0.005736
460000 | 890000 | 890000 | Central IRL | A | IR12-21 | 62-304.520 (7), F.A.C. | 0.56 | 0.48 | City of Palm Bay | 5.4147e-06 | 3144.069 | 6.2138 | 0.84552 | 3.3646e-05 | 4.5782e-06 | 0.017024 | 1750 | Governmental | 1750 | City of Palm Bay Brevard County | City of Palm Bay |  |  |  | 0 | 1 | 3.3646e-05 | 4.5782e-06 | 388.7799 |  | -1 | -1 | -1 | -1 | 0 |  |  | Central IRL A | -1 |  |  | 692 | PB-14 | Basin 3 Main Street, Parking Lot | City of Palm Bay |  | 18.9987 | 0.31531
460000 | 890000 | 890000 | Central IRL | A | IR12-21 | 62-304.520 (7), F.A.C. | 0.56 | 0.48 | City of Palm Bay | 0.046074 | 3731.7636 | 7.987 | 1.0663 | 0.36799 | 0.049128 | 171.939 | 1720 | Religious | 1720 | City of Palm Bay Brevard County | City of Palm Bay |  |  |  | 0 | 1 | 0.36799 | 0.049128 | 1500.2744 |  | -1 | -1 | -1 | -1 | 0 |  |  | Central IRL A | -1 |  |  | 692 | PB-14 | Basin 3 Main Street, Parking Lot | City of Palm Bay |  | 73.4827 | 1.2168
460000 | 890000 | 890000 | Central IRL | A | IR12-21 | 62-304.520 (7), F.A.C. | 0.56 | 0.48 | City of Palm Bay | 0.1205 | 3555.9975 | 8.3877 | 1.168 | 1.0107 | 0.14074 | 428.4914 | 1750 | Governmental | 1750 | City of Palm Bay Brevard County | City of Palm Bay |  |  |  | 0 | 1 | 1.0107 | 0.14074 | 665.4638 |  | -1 | -1 | -1 | -1 | 0 |  |  | Central IRL A | -1 |  |  | 692 | PB-14 | Basin 3 Main Street, Parking Lot | City of Palm Bay |  | 89.8415 | 0.53971
460000 | 890000 | 890000 | Central IRL | A | IR12-21 | 62-304.520 (7), F.A.C. | 0.56 | 0.48 | City of Palm Bay | 0.086106 | 3420.0191 | 8.6015 | 1.2493 | 0.74064 | 0.10757 | 294.483 | 1720 | Religious | 1720 | City of Palm Bay Brevard County | City of Palm Bay |  |  |  | 0 | 1 | 0.74064 | 0.10757 | 294.483 |  | -1 | -1 | -1 | -1 | 0 |  |  | Central IRL A | -1 |  |  | 692 | PB-14 | Basin 3 Main Street, Parking Lot | City of Palm Bay |  | 78.9247 | 0.23883
460000 | 890000 | 890000 | Central IRL | A | IR12-21 | 62-304.520 (7), F.A.C. | 0.56 | 0.48 | City of Palm Bay | 0.036261 | 3761.5697 | 8.8956 | 1.1835 | 0.32257 | 0.042917 | 136.3997 | 1700 | Institutional (Educational,religious,health and military facilities) | 1700 | City of Palm Bay Brevard County | City of Palm Bay |  |  |  | 0 | 1 | 0.32257 | 0.042917 | 191.3273 |  | -1 | -1 | -1 | -1 | 0 |  |  | Central IRL A | -1 |  |  | 692 | PB-14 | Basin 3 Main Street, Parking Lot | City of Palm Bay |  | 120.4367 | 0.15517
460000 | 890000 | 890000 | Central IRL | A | IR12-21 | 62-304.520 (7), F.A.C. | 0.56 | 0.48 | City of Palm Bay | 0.13266 | 3761.5697 | 8.8956 | 1.1835 | 1.1801 | 0.15701 | 499.025 | 1720 | Religious | 1720 | City of Palm Bay Brevard County | City of Palm Bay |  |  |  | 0 | 1 | 1.1801 | 0.15701 | 1578.4907 |  | -1 | -1 | -1 | -1 | 0 |  |  | Central IRL A | -1 |  |  | 692 | PB-14 | Basin 3 Main Street, Parking Lot | City of Palm Bay |  | 184.9105 | 1.2802
460000 | 890000 | 900000 | Central IRL | A | IR12-21 | 62-304.520 (7), F.A.C. | 0.56 | 0.48 | City of Palm Bay | 0.010469 | 3570.9249 | 7.5895 | 1.0156 | 0.079456 | 0.010632 | 37.3845 | 1700 | Institutional (Educational,religious,health and military facilities) | 1700 | City of Palm Bay Brevard County | City of Palm Bay |  |  |  | 0 | 1 | 0.079456 | 0.010632 | 1821.6146 |  | -1 | -1 | -1 | -1 | 0 |  |  | Central IRL A | -1 |  |  | 692 | PB-14 | Basin 3 Main Street, Parking Lot | City of Palm Bay |  | 33.8299 | 1.4774
460000 | 2000000 | 2000000 | Central IRL | A | IR12-21 | 62-304.520 (7), F.A.C. | 0.56 | 0.48 | City of Palm Bay | 0.019057 | 3816.452 | 11.2752 | 1.4903 | 0.21487 | 0.028399 | 72.7286 | 1400 | Commercial and Services | 1400 | City of Palm Bay Brevard County | City of Palm Bay |  |  |  | 0 | 1 | 0.21487 | 0.028399 | 512.7334 |  | -1 | -1 | -1 | -1 | 0 |  |  | Central IRL A | -1 |  |  | 692 | PB-14 | Basin 3 Main Street, Parking Lot | City of Palm Bay |  | 46.0727 | 0.41584
460000 | 2000000 | 2000000 | Central IRL | A | IR12-21 | 62-304.520 (7), F.A.C. | 0.56 | 0.48 | City of Palm Bay | 0.0086161 | 3816.452 | 11.2752 | 1.4903 | 0.097148 | 0.01284 | 32.883 | 1410 | Retail Sales and Services | 1410 | City of Palm Bay Brevard County | City of Palm Bay |  |  |  | 0 | 1 | 0.097148 | 0.01284 | 1551.1362 |  | -1 | -1 | -1 | -1 | 0 |  |  | Central IRL A | -1 |  |  | 692 | PB-14 | Basin 3 Main Street, Parking Lot | City of Palm Bay |  | 33.5754 | 1.258
460000 | 2000000 | 2000000 | Central IRL | A | IR12-21 | 62-304.520 (7), F.A.C. | 0.56 | 0.48 | City of Palm Bay | 0.0076334 | 3797.1281 | 8.1194 | 1.1247 | 0.061979 | 0.0085854 | 28.9849 | 1420 | Wholesale Sales and Services <Excluding warehouses associated with industrial use> | 1420 | City of Palm Bay Brevard County | City of Palm Bay |  |  |  | 0 | 1 | 0.061979 | 0.0085854 | 528.3761 |  | -1 | -1 | -1 | -1 | 0 |  |  | Central IRL A | -1 |  |  | 692 | PB-14 | Basin 3 Main Street, Parking Lot | City of Palm Bay |  | 28.4433 | 0.42853
460000 | 2000000 | 2000000 | Central IRL | A | IR12-21 | 62-304.520 (7), F.A.C. | 0.56 | 0.48 | City of Palm Bay | 0.015402 | 3797.1281 | 8.1194 | 1.1247 | 0.12505 | 0.017323 | 58.4821 | 1550 | Other Light Industrial | 1550 | City of Palm Bay Brevard County | City of Palm Bay |  |  |  | 0 | 1 | 0.12505 | 0.017323 | 1814.6044 |  | -1 | -1 | -1 | -1 | 0 |  |  | Central IRL A | -1 |  |  | 692 | PB-14 | Basin 3 Main Street, Parking Lot | City of Palm Bay |  | 82.2046 | 1.4717
460000 | 2000000 | 2000000 | Central IRL | A | IR12-21 | 62-304.520 (7), F.A.C. | 0.56 | 0.48 | City of Palm Bay | 0.16454 | 3821.0273 | 11.5311 | 1.5355 | 1.8973 | 0.25264 | 628.7079 | 1400 | Commercial and Services | 1400 | City of Palm Bay Brevard County | City of Palm Bay |  |  |  | 0 | 1 | 1.8973 | 0.25264 | 632.3522 |  | -1 | -1 | -1 | -1 | 0 |  |  | Central IRL A | -1 |  |  | 692 | PB-14 | Basin 3 Main Street, Parking Lot | City of Palm Bay |  | 183.1011 | 0.51286
460000 | 2000000 | 2000000 | Central IRL | A | IR12-21 | 62-304.520 (7), F.A.C. | 0.56 | 0.48 | City of Palm Bay | 0.054498 | 3821.0273 | 11.5311 | 1.5355 | 0.62841 | 0.083679 | 208.2367 | 1200 | Residential, Medium Density-Two-five dwellingunits per acre | 1200 | City of Palm Bay Brevard County | City of Palm Bay |  |  |  | 0 | 1 | 0.62841 | 0.083679 | 208.2367 |  | -1 | -1 | -1 | -1 | 0 |  |  | Central IRL A | -1 |  |  | 692 | PB-14 | Basin 3 Main Street, Parking Lot | City of Palm Bay |  | 75.4769 | 0.16889
460000 | 2000000 | 2000000 | Central IRL | A | IR12-21 | 62-304.520 (7), F.A.C. | 0.56 | 0.48 | City of Palm Bay | 0.00054295 | 3821.0273 | 11.5311 | 1.5355 | 0.0062608 | 0.00083368 | 2.0746 | 1330 | Residential, High density; Multiple Dwelling Units, Low Rise <Two stories or less> | 1330 | City of Palm Bay Brevard County | City of Palm Bay |  |  |  | 0 | 1 | 0.0062608 | 0.00083368 | 2.0746 |  | -1 | -1 | -1 | -1 | 0 |  |  | Central IRL A | -1 |  |  | 692 | PB-14 | Basin 3 Main Street, Parking Lot | City of Palm Bay |  | 7.7512 | 0.0016826
460000 | 2000000 | 2000000 | Central IRL | A | IR12-21 | 62-304.520 (7), F.A.C. | 0.56 | 0.48 | City of Palm Bay | 0.39723 | 3821.0273 | 11.5311 | 1.5355 | 4.5805 | 0.60993 | 1517.8275 | 1420 | Wholesale Sales and Services <Excluding warehouses associated with industrial use> | 1420 | City of Palm Bay Brevard County | City of Palm Bay |  |  |  | 0 | 1 | 4.5805 | 0.60993 | 1517.8275 |  | -1 | -1 | -1 | -1 | 0 |  |  | Central IRL A | -1 |  |  | 692 | PB-14 | Basin 3 Main Street, Parking Lot | City of Palm Bay |  | 164.6444 | 1.231
460000 | 2000000 | 2000000 | Central IRL | A | IR12-21 | 62-304.520 (7), F.A.C. | 0.56 | 0.48 | Natural Lands | 0.064141 | 3293.8134 | 7.4884 | 1.0699 | 0.48032 | 0.068627 | 211.2698 | 3100 | Herbaceous Dry Prairie | 3100 | City of Palm Bay Brevard County | City of Palm Bay |  |  | Natural Lands | 0 | 1 | 0.48032 | 0.068627 | 1003.0142 |  | -1 | -1 | -1 | -1 | 0 |  |  | Central IRL A | -1 |  |  | 703 | PB-14 | Basin 3 Main Street, Parking Lot | City of Palm Bay |  | 92.0916 | 0.81347
460000 | 2000000 | 2000000 | Central IRL | A | IR12-21 | 62-304.520 (7), F.A.C. | 0.56 | 0.48 | City of Palm Bay | 0.014062 | 3772.0818 | 9.478 | 1.3965 | 0.13328 | 0.019638 | 53.0445 | 1200 | Residential, Medium Density-Two-five dwellingunits per acre | 1200 | City of Palm Bay Brevard County | City of Palm Bay |  |  |  | 0 | 1 | 0.13328 | 0.019638 | 649.1898 |  | -1 | -1 | -1 | -1 | 0 |  |  | Central IRL A | -1 |  |  | 692 | PB-14 | Basin 3 Main Street, Parking Lot | City of Palm Bay |  | 33.9269 | 0.52651
460000 | 2000000 | 2000000 | Central IRL | A | IR12-21 | 62-304.520 (7), F.A.C. | 0.56 | 0.48 | City of Palm Bay | 0.013104 | 3772.0818 | 9.478 | 1.3965 | 0.1242 | 0.0183 | 49.4306 | 1210 | Fixed Single Family Units | 1210 | City of Palm Bay Brevard County | City of Palm Bay |  |  |  | 0 | 1 | 0.1242 | 0.0183 | 253.8541 |  | -1 | -1 | -1 | -1 | 0 |  |  | Central IRL A | -1 |  |  | 692 | PB-14 | Basin 3 Main Street, Parking Lot | City of Palm Bay |  | 31.0421 | 0.20588
460000 | 2000000 | 2000000 | Central IRL | A | IR12-21 | 62-304.520 (7), F.A.C. | 0.56 | 0.48 | City of Palm Bay | 0.027365 | 3772.0818 | 9.478 | 1.3965 | 0.25936 | 0.038215 | 103.2216 | 1210 | Fixed Single Family Units | 1210 | City of Palm Bay Brevard County | City of Palm Bay |  |  |  | 0 | 1 | 0.25936 | 0.038215 | 607.4061 |  | -1 | -1 | -1 | -1 | 0 |  |  | Central IRL A | -1 |  |  | 692 | PB-14 | Basin 3 Main Street, Parking Lot | City of Palm Bay |  | 50.4979 | 0.49262
460000 | 2000000 | 2000000 | Central IRL | A | IR12-21 | 62-304.520 (7), F.A.C. | 0.56 | 0.48 | City of Palm Bay | 0.013279 | 3772.0818 | 9.478 | 1.3965 | 0.12586 | 0.018544 | 50.089 | 1210 | Fixed Single Family Units | 1210 | City of Palm Bay Brevard County | City of Palm Bay |  |  |  | 0 | 1 | 0.12586 | 0.018544 | 50.089 |  | -1 | -1 | -1 | -1 | 0 |  |  | Central IRL A | -1 |  |  | 692 | PB-14 | Basin 3 Main Street, Parking Lot | City of Palm Bay |  | 39.2285 | 0.040624
460000 | 2000000 | 2000000 | Central IRL | A | IR12-21 | 62-304.520 (7), F.A.C. | 0.56 | 0.48 | City of Palm Bay | 0.1224 | 3772.0818 | 9.478 | 1.3965 | 1.1601 | 0.17093 | 461.6902 | 1210 | Fixed Single Family Units | 1210 | City of Palm Bay Brevard County | City of Palm Bay |  |  |  | 0 | 1 | 1.1601 | 0.17093 | 720.3639 |  | -1 | -1 | -1 | -1 | 0 |  |  | Central IRL A | -1 |  |  | 692 | PB-14 | Basin 3 Main Street, Parking Lot | City of Palm Bay |  | 95.0671 | 0.58424
460000 | 2000000 | 2000000 | Central IRL | A | IR12-21 | 62-304.520 (7), F.A.C. | 0.56 | 0.48 | City of Palm Bay | 0.0015007 | 3853.0939 | 9.1179 | 1.2716 | 0.013683 | 0.0019083 | 5.7823 | 1420 | Wholesale Sales and Services <Excluding warehouses associated with industrial use> | 1420 | City of Palm Bay Brevard County | City of Palm Bay |  |  |  | 0 | 1 | 0.013683 | 0.0019083 | 461.4477 |  | -1 | -1 | -1 | -1 | 0 |  |  | Central IRL A | -1 |  |  | 692 | PB-14 | Basin 3 Main Street, Parking Lot | City of Palm Bay |  | 16.3143 | 0.37425
460000 | 2000000 | 2000000 | Central IRL | A | IR12-21 | 62-304.520 (7), F.A.C. | 0.56 | 0.48 | City of Palm Bay | 0.03324 | 3853.0939 | 9.1179 | 1.2716 | 0.30308 | 0.042269 | 128.076 | 1210 | Fixed Single Family Units | 1210 | City of Palm Bay Brevard County | City of Palm Bay |  |  |  | 0 | 1 | 0.30308 | 0.042269 | 248.0273 |  | -1 | -1 | -1 | -1 | 0 |  |  | Central IRL A | -1 |  |  | 692 | PB-14 | Basin 3 Main Street, Parking Lot | City of Palm Bay |  | 53.1709 | 0.20116
460000 | 2000000 | 2000000 | Central IRL | A | IR12-21 | 62-304.520 (7), F.A.C. | 0.56 | 0.48 | FDOT District 5 | 2.9683e-05 | 3783.986 | 10.2168 | 1.4956 | 0.00030327 | 4.4395e-05 | 0.11232 | 1200 | Residential, Medium Density-Two-five dwellingunits per acre | 1200 | FDOT District 5 City of Palm Bay Brevard County | FDOT District 5 |  |  |  | 0 | 1 | 0.00030327 | 4.4395e-05 | 5.908 |  | -1 | -1 | -1 | -1 | 0 |  |  | Central IRL A | -1 |  |  | 692 | PB-14 | Basin 3 Main Street, Parking Lot | City of Palm Bay |  | 2.1684 | 0.0047916
460000 | 2000000 | 2000000 | Central IRL | A | IR12-21 | 62-304.520 (7), F.A.C. | 0.56 | 0.48 | City of Palm Bay | 0.11976 | 3775.7632 | 10.0005 | 1.4219 | 1.1977 | 0.17029 | 452.1898 | 1400 | Commercial and Services | 1400 | City of Palm Bay Brevard County | City of Palm Bay |  |  |  | 0 | 1 | 1.1977 | 0.17029 | 452.6497 |  | -1 | -1 | -1 | -1 | 0 |  |  | Central IRL A | -1 |  |  | 692 | PB-14 | Basin 3 Main Street, Parking Lot | City of Palm Bay |  | 139.6036 | 0.36711
460000 | 2000000 | 2000000 | Central IRL | A | IR12-21 | 62-304.520 (7), F.A.C. | 0.56 | 0.48 | City of Palm Bay | 0.053145 | 3775.7632 | 10.0005 | 1.4219 | 0.53148 | 0.075567 | 200.6631 | 1200 | Residential, Medium Density-Two-five dwellingunits per acre | 1200 | City of Palm Bay Brevard County | City of Palm Bay |  |  |  | 0 | 1 | 0.53148 | 0.075567 | 1692.9144 |  | -1 | -1 | -1 | -1 | 0 |  |  | Central IRL A | -1 |  |  | 692 | PB-14 | Basin 3 Main Street, Parking Lot | City of Palm Bay |  | 120.1792 | 1.373
460000 | 2000000 | 2000000 | Central IRL | A | IR12-21 | 62-304.520 (7), F.A.C. | 0.56 | 0.48 | City of Palm Bay | 0.049517 | 3775.7632 | 10.0005 | 1.4219 | 0.49519 | 0.070408 | 186.9644 | 1410 | Retail Sales and Services | 1410 | City of Palm Bay Brevard County | City of Palm Bay |  |  |  | 0 | 1 | 0.49519 | 0.070408 | 186.9644 |  | -1 | -1 | -1 | -1 | 0 |  |  | Central IRL A | -1 |  |  | 692 | PB-14 | Basin 3 Main Street, Parking Lot | City of Palm Bay |  | 75.0145 | 0.15163
460000 | 2000000 | 2000000 | Central IRL | A | IR12-21 | 62-304.520 (7), F.A.C. | 0.56 | 0.48 | FDOT District 5 | 0.00039755 | 2243.8327 | 4.852 | 0.64602 | 0.0019289 | 0.00025683 | 0.89204 | 8140 | Roads and Highways | 8140 | FDOT District 5 City of Palm Bay Brevard County | FDOT District 5 |  |  |  | 0 | 1 | 0.0019289 | 0.00025683 | 155.5399 |  | -1 | -1 | -1 | -1 | 0 |  |  | Central IRL A | -1 |  |  | 692 | PB-14 | Basin 3 Main Street, Parking Lot | City of Palm Bay |  | 7.439 | 0.12615
460000 | 2000000 | 2000000 | Central IRL | A | IR12-21 | 62-304.520 (7), F.A.C. | 0.56 | 0.48 | City of Palm Bay | 0.19259 | 3797.1093 | 9.8266 | 1.4575 | 1.8925 | 0.2807 | 731.2818 | 1200 | Residential, Medium Density-Two-five dwellingunits per acre | 1200 | City of Palm Bay Brevard County | City of Palm Bay |  |  |  | 0 | 1 | 1.8925 | 0.2807 | 731.2818 |  | -1 | -1 | -1 | -1 | 0 |  |  | Central IRL A | -1 |  |  | 692 | PB-14 | Basin 3 Main Street, Parking Lot | City of Palm Bay |  | 231.1752 | 0.59309
460000 | 2000000 | 2000000 | Central IRL | A | IR12-21 | 62-304.520 (7), F.A.C. | 0.56 | 0.48 | City of Palm Bay | 0.011556 | 3797.1093 | 9.8266 | 1.4575 | 0.11355 | 0.016842 | 43.8776 | 1210 | Fixed Single Family Units | 1210 | City of Palm Bay Brevard County | City of Palm Bay |  |  |  | 0 | 1 | 0.11355 | 0.016842 | 43.8776 |  | -1 | -1 | -1 | -1 | 0 |  |  | Central IRL A | -1 |  |  | 692 | PB-14 | Basin 3 Main Street, Parking Lot | City of Palm Bay |  | 28.1316 | 0.035586
460000 | 2000000 | 2000000 | Central IRL | A | IR12-21 | 62-304.520 (7), F.A.C. | 0.56 | 0.48 | City of Palm Bay | 0.048089 | 3797.1093 | 9.8266 | 1.4575 | 0.47256 | 0.070091 | 182.6011 | 1210 | Fixed Single Family Units | 1210 | City of Palm Bay Brevard County | City of Palm Bay |  |  |  | 0 | 1 | 0.47256 | 0.070091 | 182.6011 |  | -1 | -1 | -1 | -1 | 0 |  |  | Central IRL A | -1 |  |  | 692 | PB-14 | Basin 3 Main Street, Parking Lot | City of Palm Bay |  | 62.688 | 0.14809
460000 | 2000000 | 2000000 | Central IRL | A | IR12-21 | 62-304.520 (7), F.A.C. | 0.56 | 0.48 | City of Palm Bay | 0.031329 | 3797.1093 | 9.8266 | 1.4575 | 0.30786 | 0.045662 | 118.9588 | 1210 | Fixed Single Family Units | 1210 | City of Palm Bay Brevard County | City of Palm Bay |  |  |  | 0 | 1 | 0.30786 | 0.045662 | 118.9588 |  | -1 | -1 | -1 | -1 | 0 |  |  | Central IRL A | -1 |  |  | 692 | PB-14 | Basin 3 Main Street, Parking Lot | City of Palm Bay |  | 47.09 | 0.096479
460000 | 2000000 | 2000000 | Central IRL | A | IR12-21 | 62-304.520 (7), F.A.C. | 0.56 | 0.48 | City of Palm Bay | 0.013392 | 3797.1093 | 9.8266 | 1.4575 | 0.1316 | 0.019519 | 50.8515 | 1210 | Fixed Single Family Units | 1210 | City of Palm Bay Brevard County | City of Palm Bay |  |  |  | 0 | 1 | 0.1316 | 0.019519 | 50.8515 |  | -1 | -1 | -1 | -1 | 0 |  |  | Central IRL A | -1 |  |  | 692 | PB-14 | Basin 3 Main Street, Parking Lot | City of Palm Bay |  | 29.6289 | 0.041242
460000 | 2000000 | 2000000 | Central IRL | A | IR12-21 | 62-304.520 (7), F.A.C. | 0.56 | 0.48 | City of Palm Bay | 0.14636 | 3797.1093 | 9.8266 | 1.4575 | 1.4382 | 0.21332 | 555.7491 | 1210 | Fixed Single Family Units | 1210 | City of Palm Bay Brevard County | City of Palm Bay |  |  |  | 0 | 1 | 1.4382 | 0.21332 | 555.7491 |  | -1 | -1 | -1 | -1 | 0 |  |  | Central IRL A | -1 |  |  | 692 | PB-14 | Basin 3 Main Street, Parking Lot | City of Palm Bay |  | 97.5529 | 0.45073
460000 | 2000000 | 2000000 | Central IRL | A | IR12-21 | 62-304.520 (7), F.A.C. | 0.56 | 0.48 | City of Palm Bay | 7.9726e-07 | 3797.1093 | 9.8266 | 1.4575 | 7.8343e-06 | 1.162e-06 | 0.0030273 | 1210 | Fixed Single Family Units | 1210 | City of Palm Bay Brevard County | City of Palm Bay |  |  |  | 0 | 1 | 7.8343e-06 | 1.162e-06 | 0.0030273 |  | -1 | -1 | -1 | -1 | 0 |  |  | Central IRL A | -1 |  |  | 692 | PB-14 | Basin 3 Main Street, Parking Lot | City of Palm Bay |  | 1.8325 | 2.4552e-06
460000 | 2000000 | 2000000 | Central IRL | A | IR12-21 | 62-304.520 (7), F.A.C. | 0.56 | 0.48 | City of Palm Bay | 0.092433 | 3797.1093 | 9.8266 | 1.4575 | 0.9083 | 0.13472 | 350.9766 | 1210 | Fixed Single Family Units | 1210 | City of Palm Bay Brevard County | City of Palm Bay |  |  |  | 0 | 1 | 0.9083 | 0.13472 | 350.9766 |  | -1 | -1 | -1 | -1 | 0 |  |  | Central IRL A | -1 |  |  | 692 | PB-14 | Basin 3 Main Street, Parking Lot | City of Palm Bay |  | 80.7431 | 0.28465
460000 | 2000000 | 2000000 | Central IRL | A | IR12-21 | 62-304.520 (7), F.A.C. | 0.56 | 0.48 | City of Palm Bay | 0.082014 | 3797.1093 | 9.8266 | 1.4575 | 0.80592 | 0.11954 | 311.4159 | 1210 | Fixed Single Family Units | 1210 | City of Palm Bay Brevard County | City of Palm Bay |  |  |  | 0 | 1 | 0.80592 | 0.11954 | 311.4159 |  | -1 | -1 | -1 | -1 | 0 |  |  | Central IRL A | -1 |  |  | 692 | PB-14 | Basin 3 Main Street, Parking Lot | City of Palm Bay |  | 77.4953 | 0.25257
460000 | 2000000 | 2000000 | Central IRL | A | IR12-21 | 62-304.520 (7), F.A.C. | 0.56 | 0.48 | City of Palm Bay | 0.0053726 | 3793.8909 | 10.1894 | 1.7542 | 0.054744 | 0.0094246 | 20.3831 | 1200 | Residential, Medium Density-Two-five dwellingunits per acre | 1200 | City of Palm Bay Brevard County | City of Palm Bay |  |  |  | 0 | 1 | 0.054744 | 0.0094246 | 1135.009 |  | -1 | -1 | -1 | -1 | 0 |  |  | Central IRL A | -1 |  |  | 692 | PB-14 | Basin 3 Main Street, Parking Lot | City of Palm Bay |  | 81.6136 | 0.92053
460000 | 2000000 | 2000000 | Central IRL | A | IR12-21 | 62-304.520 (7), F.A.C. | 0.56 | 0.48 | City of Palm Bay | 0.028324 | 3793.8909 | 10.1894 | 1.7542 | 0.2886 | 0.049685 | 107.4573 | 1320 | Mobile Home Units | 1320 | City of Palm Bay Brevard County | City of Palm Bay |  |  |  | 0 | 1 | 0.2886 | 0.049685 | 276.6578 |  | -1 | -1 | -1 | -1 | 0 |  |  | Central IRL A | -1 |  |  | 692 | PB-14 | Basin 3 Main Street, Parking Lot | City of Palm Bay |  | 68.3973 | 0.22438
460000 | 2000000 | 2000000 | Central IRL | A | IR12-21 | 62-304.520 (7), F.A.C. | 0.56 | 0.48 | City of Palm Bay | 0.0021682 | 3811.4894 | 11.7409 | 1.5594 | 0.025456 | 0.003381 | 8.264 | 1400 | Commercial and Services | 1400 | City of Palm Bay Brevard County | City of Palm Bay |  |  |  | 0 | 1 | 0.025456 | 0.003381 | 246.5644 |  | -1 | -1 | -1 | -1 | 0 |  |  | Central IRL A | -1 |  |  | 692 | PB-14 | Basin 3 Main Street, Parking Lot | City of Palm Bay |  | 15.497 | 0.19997
460000 | 2000000 | 2000000 | Central IRL | A | IR12-21 | 62-304.520 (7), F.A.C. | 0.56 | 0.48 | City of Palm Bay | 0.04239 | 3811.4894 | 11.7409 | 1.5594 | 0.49769 | 0.066101 | 161.5673 | 1400 | Commercial and Services | 1400 | City of Palm Bay Brevard County | City of Palm Bay |  |  |  | 0 | 1 | 0.49769 | 0.066101 | 443.017 |  | -1 | -1 | -1 | -1 | 0 |  |  | Central IRL A | -1 |  |  | 692 | PB-14 | Basin 3 Main Street, Parking Lot | City of Palm Bay |  | 69.8984 | 0.3593
460000 | 2000000 | 2000000 | Central IRL | A | IR12-21 | 62-304.520 (7), F.A.C. | 0.56 | 0.48 | City of Palm Bay | 0.0045061 | 3811.4894 | 11.7409 | 1.5594 | 0.052906 | 0.0070266 | 17.1749 | 1410 | Retail Sales and Services | 1410 | City of Palm Bay Brevard County | City of Palm Bay |  |  |  | 0 | 1 | 0.052906 | 0.0070266 | 17.1749 |  | -1 | -1 | -1 | -1 | 0 |  |  | Central IRL A | -1 |  |  | 692 | PB-14 | Basin 3 Main Street, Parking Lot | City of Palm Bay |  | 22.1259 | 0.013929
460000 | 2000000 | 2000000 | Central IRL | A | IR12-21 | 62-304.520 (7), F.A.C. | 0.56 | 0.48 | City of Palm Bay | 0.0043189 | 3811.4894 | 11.7409 | 1.5594 | 0.050708 | 0.0067347 | 16.4614 | 1410 | Retail Sales and Services | 1410 | City of Palm Bay Brevard County | City of Palm Bay |  |  |  | 0 | 1 | 0.050708 | 0.0067347 | 16.4614 |  | -1 | -1 | -1 | -1 | 0 |  |  | Central IRL A | -1 |  |  | 692 | PB-14 | Basin 3 Main Street, Parking Lot | City of Palm Bay |  | 22.2071 | 0.013351
460000 | 2000000 | 2000000 | Central IRL | A | IR12-21 | 62-304.520 (7), F.A.C. | 0.56 | 0.48 | City of Palm Bay | 0.01422 | 3811.4894 | 11.7409 | 1.5594 | 0.16695 | 0.022174 | 54.1988 | 1420 | Wholesale Sales and Services <Excluding warehouses associated with industrial use> | 1420 | City of Palm Bay Brevard County | City of Palm Bay |  |  |  | 0 | 1 | 0.16695 | 0.022174 | 54.1988 |  | -1 | -1 | -1 | -1 | 0 |  |  | Central IRL A | -1 |  |  | 692 | PB-14 | Basin 3 Main Street, Parking Lot | City of Palm Bay |  | 31.9049 | 0.043957
460000 | 2000000 | 2000000 | Central IRL | A | IR12-21 | 62-304.520 (7), F.A.C. | 0.56 | 0.48 | City of Palm Bay | 0.0008048 | 3899.0346 | 9.5105 | 1.4236 | 0.0076541 | 0.0011457 | 3.1379 | 1210 | Fixed Single Family Units | 1210 | City of Palm Bay Brevard County | City of Palm Bay |  |  |  | 0 | 1 | 0.0076541 | 0.0011457 | 679.8336 |  | -1 | -1 | -1 | -1 | 0 |  |  | Central IRL A | -1 |  |  | 692 | PB-14 | Basin 3 Main Street, Parking Lot | City of Palm Bay |  | 38.9872 | 0.55137
460000 | 2000000 | 2000000 | Central IRL | A | IR12-21 | 62-304.520 (7), F.A.C. | 0.56 | 0.48 | City of Palm Bay | 0.011224 | 3899.0346 | 9.5105 | 1.4236 | 0.10674 | 0.015978 | 43.7612 | 1420 | Wholesale Sales and Services <Excluding warehouses associated with industrial use> | 1420 | City of Palm Bay Brevard County | City of Palm Bay |  |  |  | 0 | 1 | 0.10674 | 0.015978 | 1377.2528 |  | -1 | -1 | -1 | -1 | 0 |  |  | Central IRL A | -1 |  |  | 692 | PB-14 | Basin 3 Main Street, Parking Lot | City of Palm Bay |  | 40.2774 | 1.117
460000 | 2000000 | 2000000 | Central IRL | A | IR12-21 | 62-304.520 (7), F.A.C. | 0.56 | 0.48 | City of Palm Bay | 0.049667 | 3747.9063 | 9.7068 | 1.44 | 0.4821 | 0.07152 | 186.1461 | 1200 | Residential, Medium Density-Two-five dwellingunits per acre | 1200 | City of Palm Bay Brevard County | City of Palm Bay |  |  |  | 0 | 1 | 0.4821 | 0.07152 | 797.5083 |  | -1 | -1 | -1 | -1 | 0 |  |  | Central IRL A | -1 |  |  | 703 | PB-14 | Basin 3 Main Street, Parking Lot | City of Palm Bay |  | 94.0545 | 0.6468
460000 | 2000000 | 2000000 | Central IRL | A | IR12-21 | 62-304.520 (7), F.A.C. | 0.56 | 0.48 | City of Palm Bay | 0.0013419 | 3747.9063 | 9.7068 | 1.44 | 0.013025 | 0.0019323 | 5.0292 | 1200 | Residential, Medium Density-Two-five dwellingunits per acre | 1200 | City of Palm Bay Brevard County | City of Palm Bay |  |  |  | 0 | 1 | 0.013025 | 0.0019323 | 797.5083 |  | -1 | -1 | -1 | -1 | 0 |  |  | Central IRL A | -1 |  |  | 692 | PB-14 | Basin 3 Main Street, Parking Lot | City of Palm Bay |  | 12.0645 | 0.6468
460000 | 2000000 | 2000000 | Central IRL | A | IR12-21 | 62-304.520 (7), F.A.C. | 0.56 | 0.48 | City of Palm Bay | 0.0026641 | 3747.9063 | 9.7068 | 1.44 | 0.025859 | 0.0038362 | 9.9846 | 1210 | Fixed Single Family Units | 1210 | City of Palm Bay Brevard County | City of Palm Bay |  |  |  | 0 | 1 | 0.025859 | 0.0038362 | 134.2844 |  | -1 | -1 | -1 | -1 | 0 |  |  | Central IRL A | -1 |  |  | 692 | PB-14 | Basin 3 Main Street, Parking Lot | City of Palm Bay |  | 15.9857 | 0.10891
460000 | 2000000 | 2000000 | Central IRL | A | IR12-21 | 62-304.520 (7), F.A.C. | 0.56 | 0.48 | City of Palm Bay | 0.0014581 | 3747.9063 | 9.7068 | 1.44 | 0.014154 | 0.0020997 | 5.4649 | 1210 | Fixed Single Family Units | 1210 | City of Palm Bay Brevard County | City of Palm Bay |  |  |  | 0 | 1 | 0.014154 | 0.0020997 | 830.6136 |  | -1 | -1 | -1 | -1 | 0 |  |  | Central IRL A | -1 |  |  | 703 | PB-14 | Basin 3 Main Street, Parking Lot | City of Palm Bay |  | 35.2141 | 0.67365
460000 | 2000000 | 2000000 | Central IRL | A | IR12-21 | 62-304.520 (7), F.A.C. | 0.56 | 0.48 | City of Palm Bay | 0.21491 | 3800.7209 | 10.894 | 1.4913 | 2.3412 | 0.32049 | 816.8158 | 1400 | Commercial and Services | 1400 | City of Palm Bay Brevard County | City of Palm Bay |  |  |  | 0 | 1 | 2.3412 | 0.32049 | 1052.743 |  | -1 | -1 | -1 | -1 | 0 |  |  | Central IRL A | -1 |  |  | 692 | PB-14 | Basin 3 Main Street, Parking Lot | City of Palm Bay |  | 158.5298 | 0.85381
460000 | 2000000 | 2000000 | Central IRL | A | IR12-21 | 62-304.520 (7), F.A.C. | 0.56 | 0.48 | City of Palm Bay | 0.00016696 | 3800.7209 | 10.894 | 1.4913 | 0.0018188 | 0.00024898 | 0.63456 | 1210 | Fixed Single Family Units | 1210 | City of Palm Bay Brevard County | City of Palm Bay |  |  |  | 0 | 1 | 0.0018188 | 0.00024898 | 420.0981 |  | -1 | -1 | -1 | -1 | 0 |  |  | Central IRL A | -1 |  |  | 692 | PB-14 | Basin 3 Main Street, Parking Lot | City of Palm Bay |  | 32.9812 | 0.34071
460000 | 2000000 | 2000000 | Central IRL | A | IR12-21 | 62-304.520 (7), F.A.C. | 0.56 | 0.48 | City of Palm Bay | 0.00075812 | 3800.7209 | 10.894 | 1.4913 | 0.008259 | 0.0011306 | 2.8814 | 1410 | Retail Sales and Services | 1410 | City of Palm Bay Brevard County | City of Palm Bay |  |  |  | 0 | 1 | 0.008259 | 0.0011306 | 423.1908 |  | -1 | -1 | -1 | -1 | 0 |  |  | Central IRL A | -1 |  |  | 692 | PB-14 | Basin 3 Main Street, Parking Lot | City of Palm Bay |  | 36.0188 | 0.34322
460000 | 2000000 | 2000000 | Central IRL | A | IR12-21 | 62-304.520 (7), F.A.C. | 0.56 | 0.48 | City of Palm Bay | 0.11545 | 3800.7209 | 10.894 | 1.4913 | 1.2577 | 0.17217 | 438.7925 | 1210 | Fixed Single Family Units | 1210 | City of Palm Bay Brevard County | City of Palm Bay |  |  |  | 0 | 1 | 1.2577 | 0.17217 | 438.7925 |  | -1 | -1 | -1 | -1 | 0 |  |  | Central IRL A | -1 |  |  | 692 | PB-14 | Basin 3 Main Street, Parking Lot | City of Palm Bay |  | 98.4681 | 0.35587
460000 | 2000000 | 2000000 | Central IRL | A | IR12-21 | 62-304.520 (7), F.A.C. | 0.56 | 0.48 | City of Palm Bay | 0.0077704 | 3821.3826 | 11.5674 | 1.5375 | 0.089883 | 0.011947 | 29.6936 | 1400 | Commercial and Services | 1400 | City of Palm Bay Brevard County | City of Palm Bay |  |  |  | 0 | 1 | 0.089883 | 0.011947 | 32.9789 |  | -1 | -1 | -1 | -1 | 0 |  |  | Central IRL A | -1 |  |  | 692 | PB-14 | Basin 3 Main Street, Parking Lot | City of Palm Bay |  | 24.9625 | 0.026747
460000 | 2000000 | 2000000 | Central IRL | A | IR12-21 | 62-304.520 (7), F.A.C. | 0.56 | 0.48 | City of Palm Bay | 0.16975 | 3821.3826 | 11.5674 | 1.5375 | 1.9636 | 0.26099 | 648.6768 | 1410 | Retail Sales and Services | 1410 | City of Palm Bay Brevard County | City of Palm Bay |  |  |  | 0 | 1 | 1.9636 | 0.26099 | 648.6768 |  | -1 | -1 | -1 | -1 | 0 |  |  | Central IRL A | -1 |  |  | 692 | PB-14 | Basin 3 Main Street, Parking Lot | City of Palm Bay |  | 126.1048 | 0.5261
460000 | 2000000 | 2000000 | Central IRL | A | IR12-21 | 62-304.520 (7), F.A.C. | 0.56 | 0.48 | City of Palm Bay | 0.066622 | 3821.3826 | 11.5674 | 1.5375 | 0.77064 | 0.10243 | 254.5869 | 1420 | Wholesale Sales and Services <Excluding warehouses associated with industrial use> | 1420 | City of Palm Bay Brevard County | City of Palm Bay |  |  |  | 0 | 1 | 0.77064 | 0.10243 | 1507.5417 |  | -1 | -1 | -1 | -1 | 0 |  |  | Central IRL A | -1 |  |  | 692 | PB-14 | Basin 3 Main Street, Parking Lot | City of Palm Bay |  | 162.8365 | 1.2227
460000 | 2000000 | 2000000 | Central IRL | A | IR12-21 | 62-304.520 (7), F.A.C. | 0.56 | 0.48 | City of Palm Bay | 0.0098639 | 3837.6792 | 11.1575 | 1.5362 | 0.11006 | 0.015153 | 37.8544 | 1420 | Wholesale Sales and Services <Excluding warehouses associated with industrial use> | 1420 | City of Palm Bay Brevard County | City of Palm Bay |  |  |  | 0 | 1 | 0.11006 | 0.015153 | 1419.5312 |  | -1 | -1 | -1 | -1 | 0 |  |  | Central IRL A | -1 |  |  | 692 | PB-14 | Basin 3 Main Street, Parking Lot | City of Palm Bay |  | 101.6014 | 1.1513
460000 | 2000000 | 2000000 | Central IRL | A | IR12-21 | 62-304.520 (7), F.A.C. | 0.56 | 0.48 | City of Palm Bay | 0.087834 | 3837.6792 | 11.1575 | 1.5362 | 0.98001 | 0.13493 | 337.0799 | 1210 | Fixed Single Family Units | 1210 | City of Palm Bay Brevard County | City of Palm Bay |  |  |  | 0 | 1 | 0.98001 | 0.13493 | 337.0799 |  | -1 | -1 | -1 | -1 | 0 |  |  | Central IRL A | -1 |  |  | 692 | PB-14 | Basin 3 Main Street, Parking Lot | City of Palm Bay |  | 75.6015 | 0.27338
460000 | 2000000 | 2000000 | Central IRL | A | IR12-21 | 62-304.520 (7), F.A.C. | 0.56 | 0.48 | City of Palm Bay | 0.0098473 | 3837.6792 | 11.1575 | 1.5362 | 0.10987 | 0.015128 | 37.791 | 1210 | Fixed Single Family Units | 1210 | City of Palm Bay Brevard County | City of Palm Bay |  |  |  | 0 | 1 | 0.10987 | 0.015128 | 37.791 |  | -1 | -1 | -1 | -1 | 0 |  |  | Central IRL A | -1 |  |  | 692 | PB-14 | Basin 3 Main Street, Parking Lot | City of Palm Bay |  | 43.6553 | 0.03065
460000 | 2000000 | 2000000 | Central IRL | A | IR12-21 | 62-304.520 (7), F.A.C. | 0.56 | 0.48 | City of Palm Bay | 0.15019 | 3837.6792 | 11.1575 | 1.5362 | 1.6757 | 0.23073 | 576.3759 | 1210 | Fixed Single Family Units | 1210 | City of Palm Bay Brevard County | City of Palm Bay |  |  |  | 0 | 1 | 1.6757 | 0.23073 | 576.3759 |  | -1 | -1 | -1 | -1 | 0 |  |  | Central IRL A | -1 |  |  | 692 | PB-14 | Basin 3 Main Street, Parking Lot | City of Palm Bay |  | 100.7992 | 0.46746
460000 | 2000000 | 2000000 | Central IRL | A | IR12-21 | 62-304.520 (7), F.A.C. | 0.56 | 0.48 | City of Palm Bay | 0.23452 | 3787.9554 | 9.8064 | 1.3028 | 2.2998 | 0.30555 | 888.3659 | 1400 | Commercial and Services | 1400 | City of Palm Bay Brevard County | City of Palm Bay |  |  |  | 0 | 1 | 2.2998 | 0.30555 | 979.5598 |  | -1 | -1 | -1 | -1 | 0 |  |  | Central IRL A | -1 |  |  | 692 | PB-14 | Basin 3 Main Street, Parking Lot | City of Palm Bay |  | 158.1873 | 0.79445
460000 | 2000000 | 2000000 | Central IRL | A | IR12-21 | 62-304.520 (7), F.A.C. | 0.56 | 0.48 | City of Palm Bay | 0.015791 | 3787.9554 | 9.8064 | 1.3028 | 0.15486 | 0.020573 | 59.8166 | 1410 | Retail Sales and Services | 1410 | City of Palm Bay Brevard County | City of Palm Bay |  |  |  | 0 | 1 | 0.15486 | 0.020573 | 141.9495 |  | -1 | -1 | -1 | -1 | 0 |  |  | Central IRL A | -1 |  |  | 692 | PB-14 | Basin 3 Main Street, Parking Lot | City of Palm Bay |  | 57.9779 | 0.11513
460000 | 2000000 | 2000000 | Central IRL | A | IR12-21 | 62-304.520 (7), F.A.C. | 0.56 | 0.48 | City of Palm Bay | 0.011809 | 3787.9554 | 9.8064 | 1.3028 | 0.11581 | 0.015386 | 44.7332 | 1210 | Fixed Single Family Units | 1210 | City of Palm Bay Brevard County | City of Palm Bay |  |  |  | 0 | 1 | 0.11581 | 0.015386 | 44.7332 |  | -1 | -1 | -1 | -1 | 0 |  |  | Central IRL A | -1 |  |  | 692 | PB-14 | Basin 3 Main Street, Parking Lot | City of Palm Bay |  | 36.2513 | 0.03628
460000 | 2000000 | 2000000 | Central IRL | A | IR12-21 | 62-304.520 (7), F.A.C. | 0.56 | 0.48 | FDOT District 5 | 0.027523 | 3685.8193 | 8.4182 | 1.123 | 0.23169 | 0.03091 | 101.4448 | 1200 | Residential, Medium Density-Two-five dwellingunits per acre | 1200 | FDOT District 5 City of Palm Bay Brevard County | FDOT District 5 |  |  |  | 0 | 1 | 0.23169 | 0.03091 | 178.3736 |  | -1 | -1 | -1 | -1 | 0 |  |  | Central IRL A | -1 |  |  | 692 | PB-14 | Basin 3 Main Street, Parking Lot | City of Palm Bay |  | 51.4922 | 0.14467
460000 | 2000000 | 2000000 | Central IRL | A | IR12-21 | 62-304.520 (7), F.A.C. | 0.56 | 0.48 | FDOT District 5 | 0.16138 | 3685.8193 | 8.4182 | 1.123 | 1.3585 | 0.18124 | 594.8188 | 8140 | Roads and Highways | 8140 | FDOT District 5 City of Palm Bay Brevard County | FDOT District 5 |  |  |  | 0 | 1 | 1.3585 | 0.18124 | 1529.5312 |  | -1 | -1 | -1 | -1 | 0 |  |  | Central IRL A | -1 |  |  | 692 | PB-14 | Basin 3 Main Street, Parking Lot | City of Palm Bay |  | 140.4979 | 1.2405
460000 | 2000000 | 2000000 | Central IRL | A | IR12-21 | 62-304.520 (7), F.A.C. | 0.56 | 0.48 | City of Palm Bay | 0.039169 | 3685.8193 | 8.4182 | 1.123 | 0.32973 | 0.043989 | 144.3695 | 1430 | Professional Services | 1430 | City of Palm Bay Brevard County | City of Palm Bay |  |  |  | 0 | 1 | 0.32973 | 0.043989 | 173.5633 |  | -1 | -1 | -1 | -1 | 0 |  |  | Central IRL A | -1 |  |  | 692 | PB-14 | Basin 3 Main Street, Parking Lot | City of Palm Bay |  | 52.3155 | 0.14077
460000 | 2000000 | 2000000 | Central IRL | A | IR12-21 | 62-304.520 (7), F.A.C. | 0.56 | 0.48 | FDOT District 5 | 0.0012672 | 3685.8193 | 8.4182 | 1.123 | 0.010667 | 0.0014231 | 4.6705 | 1430 | Professional Services | 1430 | FDOT District 5 City of Palm Bay Brevard County | FDOT District 5 |  |  |  | 0 | 1 | 0.010667 | 0.0014231 | 5.2667 |  | -1 | -1 | -1 | -1 | 0 |  |  | Central IRL A | -1 |  |  | 692 | PB-14 | Basin 3 Main Street, Parking Lot | City of Palm Bay |  | 35.4442 | 0.0042715
460000 | 2000000 | 2000000 | Central IRL | A | IR12-21 | 62-304.520 (7), F.A.C. | 0.56 | 0.48 | City of Palm Bay | 0.25852 | 3797.1093 | 9.8266 | 1.4575 | 2.5404 | 0.37679 | 981.6212 | 1200 | Residential, Medium Density-Two-five dwellingunits per acre | 1200 | City of Palm Bay Brevard County | City of Palm Bay |  |  |  | 0 | 1 | 2.5404 | 0.37679 | 981.6212 |  | -1 | -1 | -1 | -1 | 0 |  |  | Central IRL A | -1 |  |  | 692 | PB-14 | Basin 3 Main Street, Parking Lot | City of Palm Bay |  | 217.5445 | 0.79612
460000 | 2000000 | 2000000 | Central IRL | A | IR12-21 | 62-304.520 (7), F.A.C. | 0.56 | 0.48 | City of Palm Bay | 0.035304 | 3797.1093 | 9.8266 | 1.4575 | 0.34692 | 0.051457 | 134.0546 | 1210 | Fixed Single Family Units | 1210 | City of Palm Bay Brevard County | City of Palm Bay |  |  |  | 0 | 1 | 0.34692 | 0.051457 | 134.0546 |  | -1 | -1 | -1 | -1 | 0 |  |  | Central IRL A | -1 |  |  | 692 | PB-14 | Basin 3 Main Street, Parking Lot | City of Palm Bay |  | 48.7351 | 0.10872
460000 | 2000000 | 2000000 | Central IRL | A | IR12-21 | 62-304.520 (7), F.A.C. | 0.56 | 0.48 | City of Palm Bay | 0.027455 | 3797.1093 | 9.8266 | 1.4575 | 0.26979 | 0.040016 | 104.2507 | 1210 | Fixed Single Family Units | 1210 | City of Palm Bay Brevard County | City of Palm Bay |  |  |  | 0 | 1 | 0.26979 | 0.040016 | 104.2507 |  | -1 | -1 | -1 | -1 | 0 |  |  | Central IRL A | -1 |  |  | 692 | PB-14 | Basin 3 Main Street, Parking Lot | City of Palm Bay |  | 44.4314 | 0.08455
460000 | 2000000 | 2000000 | Central IRL | A | IR12-21 | 62-304.520 (7), F.A.C. | 0.56 | 0.48 | City of Palm Bay | 0.03785 | 3797.1093 | 9.8266 | 1.4575 | 0.37193 | 0.055166 | 143.7192 | 1210 | Fixed Single Family Units | 1210 | City of Palm Bay Brevard County | City of Palm Bay |  |  |  | 0 | 1 | 0.37193 | 0.055166 | 143.7192 |  | -1 | -1 | -1 | -1 | 0 |  |  | Central IRL A | -1 |  |  | 692 | PB-14 | Basin 3 Main Street, Parking Lot | City of Palm Bay |  | 52.4288 | 0.11656
460000 | 2000000 | 2000000 | Central IRL | A | IR12-21 | 62-304.520 (7), F.A.C. | 0.56 | 0.48 | City of Palm Bay | 0.014449 | 3797.1093 | 9.8266 | 1.4575 | 0.14198 | 0.021059 | 54.8631 | 1210 | Fixed Single Family Units | 1210 | City of Palm Bay Brevard County | City of Palm Bay |  |  |  | 0 | 1 | 0.14198 | 0.021059 | 54.8631 |  | -1 | -1 | -1 | -1 | 0 |  |  | Central IRL A | -1 |  |  | 692 | PB-14 | Basin 3 Main Street, Parking Lot | City of Palm Bay |  | 56.5048 | 0.044496
460000 | 2000000 | 2000000 | Central IRL | A | IR12-21 | 62-304.520 (7), F.A.C. | 0.56 | 0.48 | City of Palm Bay | 0.13105 | 3797.1093 | 9.8266 | 1.4575 | 1.2878 | 0.19101 | 497.6244 | 1210 | Fixed Single Family Units | 1210 | City of Palm Bay Brevard County | City of Palm Bay |  |  |  | 0 | 1 | 1.2878 | 0.19101 | 497.6244 |  | -1 | -1 | -1 | -1 | 0 |  |  | Central IRL A | -1 |  |  | 692 | PB-14 | Basin 3 Main Street, Parking Lot | City of Palm Bay |  | 112.5078 | 0.40359
460000 | 2000000 | 2000000 | Central IRL | A | IR12-21 | 62-304.520 (7), F.A.C. | 0.56 | 0.48 | City of Palm Bay | 0.11313 | 3797.1093 | 9.8266 | 1.4575 | 1.1117 | 0.16489 | 429.5821 | 1210 | Fixed Single Family Units | 1210 | City of Palm Bay Brevard County | City of Palm Bay |  |  |  | 0 | 1 | 1.1117 | 0.16489 | 429.5821 |  | -1 | -1 | -1 | -1 | 0 |  |  | Central IRL A | -1 |  |  | 692 | PB-14 | Basin 3 Main Street, Parking Lot | City of Palm Bay |  | 87.1963 | 0.3484
460000 | 2000000 | 2000000 | Central IRL | A | IR12-21 | 62-304.520 (7), F.A.C. | 0.56 | 0.48 | Natural Lands | 0.0071452 | 3424.2543 | 7.1538 | 0.89911 | 0.051115 | 0.0064243 | 24.4669 | 3200 | Shrub and Brushland | 3200 | City of Palm Bay Brevard County | City of Palm Bay |  |  | Natural Lands | 0 | 1 | 0.051115 | 0.0064243 | 513.4288 |  | -1 | -1 | -1 | -1 | 0 |  |  | Central IRL A | -1 |  |  | 692 | PB-14 | Basin 3 Main Street, Parking Lot | City of Palm Bay |  | 28.3688 | 0.41641
460000 | 2000000 | 2000000 | Central IRL | A | IR12-21 | 62-304.520 (7), F.A.C. | 0.56 | 0.48 | City of Palm Bay | 0.01311 | 3839.2706 | 9.2461 | 1.3018 | 0.12121 | 0.017066 | 50.3311 | 1400 | Commercial and Services | 1400 | City of Palm Bay Brevard County | City of Palm Bay |  |  |  | 0 | 1 | 0.12121 | 0.017066 | 173.6455 |  | -1 | -1 | -1 | -1 | 0 |  |  | Central IRL A | -1 |  |  | 692 | PB-14 | Basin 3 Main Street, Parking Lot | City of Palm Bay |  | 38.4042 | 0.14083
460000 | 2000000 | 2000000 | Central IRL | A | IR12-21 | 62-304.520 (7), F.A.C. | 0.56 | 0.48 | City of Palm Bay | 0.00054741 | 3839.2706 | 9.2461 | 1.3018 | 0.0050614 | 0.00071262 | 2.1016 | 1410 | Retail Sales and Services | 1410 | City of Palm Bay Brevard County | City of Palm Bay |  |  |  | 0 | 1 | 0.0050614 | 0.00071262 | 1076.9649 |  | -1 | -1 | -1 | -1 | 0 |  |  | Central IRL A | -1 |  |  | 692 | PB-14 | Basin 3 Main Street, Parking Lot | City of Palm Bay |  | 15.3071 | 0.87345
460000 | 2000000 | 2000000 | Central IRL | A | IR12-21 | 62-304.520 (7), F.A.C. | 0.56 | 0.48 | Natural Lands | 0.0038745 | 3798.1329 | 7.5985 | 1.0373 | 0.029441 | 0.0040192 | 14.716 | 3200 | Shrub and Brushland | 3200 | City of Palm Bay Brevard County | City of Palm Bay |  |  | Natural Lands | 0 | 1 | 0.029441 | 0.0040192 | 14.716 |  | -1 | -1 | -1 | -1 | 0 |  |  | Central IRL A | -1 |  |  | 692 | PB-14 | Basin 3 Main Street, Parking Lot | City of Palm Bay |  | 20.9015 | 0.011935
460000 | 2000000 | 2000000 | Central IRL | A | IR12-21 | 62-304.520 (7), F.A.C. | 0.56 | 0.48 | City of Palm Bay | 0.04706 | 3814.9168 | 10.2133 | 1.7677 | 0.48064 | 0.083188 | 179.5312 | 1430 | Professional Services | 1430 | City of Palm Bay Brevard County | City of Palm Bay |  |  |  | 0 | 1 | 0.48064 | 0.083188 | 179.5311 |  | -1 | -1 | -1 | -1 | 0 |  |  | Central IRL A | -1 |  |  | 692 | PB-14 | Basin 3 Main Street, Parking Lot | City of Palm Bay |  | 55.5444 | 0.14561
460000 | 2000000 | 2000000 | Central IRL | A | IR12-21 | 62-304.520 (7), F.A.C. | 0.56 | 0.48 | City of Palm Bay | 0.14565 | 3814.9168 | 10.2133 | 1.7677 | 1.4875 | 0.25746 | 555.6254 | 1210 | Fixed Single Family Units | 1210 | City of Palm Bay Brevard County | City of Palm Bay |  |  |  | 0 | 1 | 1.4875 | 0.25746 | 555.6259 |  | -1 | -1 | -1 | -1 | 0 |  |  | Central IRL A | -1 |  |  | 692 | PB-14 | Basin 3 Main Street, Parking Lot | City of Palm Bay |  | 106.614 | 0.45063
460000 | 2000000 | 2000000 | Central IRL | A | IR12-21 | 62-304.520 (7), F.A.C. | 0.56 | 0.48 | City of Palm Bay | 0.003958 | 3876.9004 | 8.7513 | 1.4476 | 0.034638 | 0.0057294 | 15.3447 | 1420 | Wholesale Sales and Services <Excluding warehouses associated with industrial use> | 1420 | City of Palm Bay Brevard County | City of Palm Bay |  |  |  | 0 | 1 | 0.034638 | 0.0057294 | 1497.8438 |  | -1 | -1 | -1 | -1 | 0 |  |  | Central IRL A | -1 |  |  | 692 | PB-14 | Basin 3 Main Street, Parking Lot | City of Palm Bay |  | 100.6561 | 1.2148
460000 | 2000000 | 2000000 | Central IRL | A | IR12-21 | 62-304.520 (7), F.A.C. | 0.56 | 0.48 | FDOT District 5 | 0.0087951 | 3781.7079 | 9.1851 | 1.2954 | 0.080783 | 0.011393 | 33.2603 | 1200 | Residential, Medium Density-Two-five dwellingunits per acre | 1200 | FDOT District 5 City of Palm Bay Brevard County | FDOT District 5 |  |  |  | 0 | 1 | 0.080783 | 0.011393 | 124.0713 |  | -1 | -1 | -1 | -1 | 0 |  |  | Central IRL A | -1 |  |  | 692 | PB-14 | Basin 3 Main Street, Parking Lot | City of Palm Bay |  | 50.3108 | 0.10063
460000 | 2000000 | 2000000 | Central IRL | A | IR12-21 | 62-304.520 (7), F.A.C. | 0.56 | 0.48 | FDOT District 5 | 0.18594 | 3781.7079 | 9.1851 | 1.2954 | 1.7078 | 0.24085 | 703.1561 | 8140 | Roads and Highways | 8140 | FDOT District 5 City of Palm Bay Brevard County | FDOT District 5 |  |  |  | 0 | 1 | 1.7078 | 0.24085 | 1189.4708 |  | -1 | -1 | -1 | -1 | 0 |  |  | Central IRL A | -1 |  |  | 692 | PB-14 | Basin 3 Main Street, Parking Lot | City of Palm Bay |  | 138.4986 | 0.9647
460000 | 2000000 | 2000000 | Central IRL | A | IR12-21 | 62-304.520 (7), F.A.C. | 0.56 | 0.48 | City of Palm Bay | 0.0040667 | 3815.0781 | 10.479 | 1.7694 | 0.042614 | 0.0071957 | 15.5146 | 1200 | Residential, Medium Density-Two-five dwellingunits per acre | 1200 | City of Palm Bay Brevard County | City of Palm Bay |  |  |  | 0 | 1 | 0.042614 | 0.0071957 | 15.5146 |  | -1 | -1 | -1 | -1 | 0 |  |  | Central IRL A | -1 |  |  | 692 | PB-14 | Basin 3 Main Street, Parking Lot | City of Palm Bay |  | 66.0373 | 0.012583
460000 | 2000000 | 2000000 | Central IRL | A | IR12-21 | 62-304.520 (7), F.A.C. | 0.56 | 0.48 | City of Palm Bay | 0.077321 | 3815.0781 | 10.479 | 1.7694 | 0.81024 | 0.13681 | 294.9848 | 1210 | Fixed Single Family Units | 1210 | City of Palm Bay Brevard County | City of Palm Bay |  |  |  | 0 | 1 | 0.81024 | 0.13681 | 294.9843 |  | -1 | -1 | -1 | -1 | 0 |  |  | Central IRL A | -1 |  |  | 692 | PB-14 | Basin 3 Main Street, Parking Lot | City of Palm Bay |  | 82.5612 | 0.23924
460000 | 2000000 | 2000000 | Central IRL | A | IR12-21 | 62-304.520 (7), F.A.C. | 0.56 | 0.48 | City of Palm Bay | 0.17343 | 3815.0781 | 10.479 | 1.7694 | 1.8174 | 0.30688 | 661.6615 | 1210 | Fixed Single Family Units | 1210 | City of Palm Bay Brevard County | City of Palm Bay |  |  |  | 0 | 1 | 1.8174 | 0.30688 | 661.6615 |  | -1 | -1 | -1 | -1 | 0 |  |  | Central IRL A | -1 |  |  | 692 | PB-14 | Basin 3 Main Street, Parking Lot | City of Palm Bay |  | 108.0402 | 0.53663
460000 | 2000000 | 2000000 | Central IRL | A | IR12-21 | 62-304.520 (7), F.A.C. | 0.56 | 0.48 | City of Palm Bay | 0.12968 | 3815.0781 | 10.479 | 1.7694 | 1.359 | 0.22947 | 494.7584 | 1210 | Fixed Single Family Units | 1210 | City of Palm Bay Brevard County | City of Palm Bay |  |  |  | 0 | 1 | 1.359 | 0.22947 | 494.7586 |  | -1 | -1 | -1 | -1 | 0 |  |  | Central IRL A | -1 |  |  | 692 | PB-14 | Basin 3 Main Street, Parking Lot | City of Palm Bay |  | 95.4552 | 0.40126
460000 | 2000000 | 2000000 | Central IRL | A | IR12-21 | 62-304.520 (7), F.A.C. | 0.56 | 0.48 | City of Palm Bay | 0.0073555 | 3838.5342 | 9.9152 | 1.3937 | 0.072932 | 0.010251 | 28.2343 | 1200 | Residential, Medium Density-Two-five dwellingunits per acre | 1200 | City of Palm Bay Brevard County | City of Palm Bay |  |  |  | 0 | 1 | 0.072932 | 0.010251 | 351.7913 |  | -1 | -1 | -1 | -1 | 0 |  |  | Central IRL A | -1 |  |  | 692 | PB-14 | Basin 3 Main Street, Parking Lot | City of Palm Bay |  | 29.4365 | 0.28531
460000 | 2000000 | 2000000 | Central IRL | A | IR12-21 | 62-304.520 (7), F.A.C. | 0.56 | 0.48 | City of Palm Bay | 0.045468 | 3838.5342 | 9.9152 | 1.3937 | 0.45083 | 0.063367 | 174.5319 | 1410 | Retail Sales and Services | 1410 | City of Palm Bay Brevard County | City of Palm Bay |  |  |  | 0 | 1 | 0.45083 | 0.063367 | 570.8655 |  | -1 | -1 | -1 | -1 | 0 |  |  | Central IRL A | -1 |  |  | 692 | PB-14 | Basin 3 Main Street, Parking Lot | City of Palm Bay |  | 56.0937 | 0.46299
460000 | 2000000 | 2000000 | Central IRL | A | IR12-21 | 62-304.520 (7), F.A.C. | 0.56 | 0.48 | City of Palm Bay | 0.040141 | 3838.5342 | 9.9152 | 1.3937 | 0.398 | 0.055942 | 154.0811 | 1420 | Wholesale Sales and Services <Excluding warehouses associated with industrial use> | 1420 | City of Palm Bay Brevard County | City of Palm Bay |  |  |  | 0 | 1 | 0.398 | 0.055942 | 760.0786 |  | -1 | -1 | -1 | -1 | 0 |  |  | Central IRL A | -1 |  |  | 692 | PB-14 | Basin 3 Main Street, Parking Lot | City of Palm Bay |  | 55.8175 | 0.61645
460000 | 2000000 | 2000000 | Central IRL | A | IR12-21 | 62-304.520 (7), F.A.C. | 0.56 | 0.48 | FDOT District 5 | 0.022034 | 3796.4397 | 9.947 | 1.6197 | 0.21918 | 0.035689 | 83.6526 | 1200 | Residential, Medium Density-Two-five dwellingunits per acre | 1200 | FDOT District 5 City of Palm Bay Brevard County | FDOT District 5 |  |  |  | 0 | 1 | 0.21918 | 0.035689 | 83.6526 |  | -1 | -1 | -1 | -1 | 0 |  |  | Central IRL A | -1 |  |  | 692 | PB-14 | Basin 3 Main Street, Parking Lot | City of Palm Bay |  | 104.7241 | 0.067845
460000 | 2000000 | 2000000 | Central IRL | A | IR12-21 | 62-304.520 (7), F.A.C. | 0.56 | 0.48 | FDOT District 5 | 0.2117 | 3796.4397 | 9.947 | 1.6197 | 2.1058 | 0.34288 | 803.7059 | 8140 | Roads and Highways | 8140 | FDOT District 5 City of Palm Bay Brevard County | FDOT District 5 |  |  |  | 0 | 1 | 2.1058 | 0.34288 | 1188.1617 |  | -1 | -1 | -1 | -1 | 0 |  |  | Central IRL A | -1 |  |  | 692 | PB-14 | Basin 3 Main Street, Parking Lot | City of Palm Bay |  | 133.715 | 0.96363
460000 | 2000000 | 2000000 | Central IRL | A | IR12-21 | 62-304.520 (7), F.A.C. | 0.56 | 0.48 | City of Palm Bay | 0.042098 | 3796.4397 | 9.947 | 1.6197 | 0.41875 | 0.068185 | 159.822 | 1300 | Residential, High Density | 1300 | City of Palm Bay Brevard County | City of Palm Bay |  |  |  | 0 | 1 | 0.41875 | 0.068185 | 1016.081 |  | -1 | -1 | -1 | -1 | 0 |  |  | Central IRL A | -1 |  |  | 692 | PB-14 | Basin 3 Main Street, Parking Lot | City of Palm Bay |  | 106.5869 | 0.82407
460000 | 2000000 | 2000000 | Central IRL | A | IR12-21 | 62-304.520 (7), F.A.C. | 0.56 | 0.48 | FDOT District 5 | 0.0034042 | 3796.4397 | 9.947 | 1.6197 | 0.033861 | 0.0055137 | 12.9238 | 1300 | Residential, High Density | 1300 | FDOT District 5 City of Palm Bay Brevard County | FDOT District 5 |  |  |  | 0 | 1 | 0.033861 | 0.0055137 | 12.9238 |  | -1 | -1 | -1 | -1 | 0 |  |  | Central IRL A | -1 |  |  | 692 | PB-14 | Basin 3 Main Street, Parking Lot | City of Palm Bay |  | 100.9248 | 0.010482
460000 | 2000000 | 2000000 | Central IRL | A | IR12-21 | 62-304.520 (7), F.A.C. | 0.56 | 0.48 | City of Palm Bay | 0.016737 | 3827.679 | 10.9814 | 2.1123 | 0.1838 | 0.035353 | 64.0643 | 1300 | Residential, High Density | 1300 | City of Palm Bay Brevard County | City of Palm Bay |  |  |  | 0 | 1 | 0.1838 | 0.035353 | 532.9848 |  | -1 | -1 | -1 | -1 | 0 |  |  | Central IRL A | -1 |  |  | 692 | PB-14 | Basin 3 Main Street, Parking Lot | City of Palm Bay |  | 35.348 | 0.43227
460000 | 2000000 | 2000000 | Central IRL | A | IR12-21 | 62-304.520 (7), F.A.C. | 0.56 | 0.48 | City of Palm Bay | 0.0036461 | 3827.679 | 10.9814 | 2.1123 | 0.04004 | 0.0077016 | 13.9562 | 1320 | Mobile Home Units | 1320 | City of Palm Bay Brevard County | City of Palm Bay |  |  |  | 0 | 1 | 0.04004 | 0.0077016 | 1722.6796 |  | -1 | -1 | -1 | -1 | 0 |  |  | Central IRL A | -1 |  |  | 692 | PB-14 | Basin 3 Main Street, Parking Lot | City of Palm Bay |  | 20.5531 | 1.3971
460000 | 2000000 | 2000000 | Central IRL | A | IR12-21 | 62-304.520 (7), F.A.C. | 0.56 | 0.48 | City of Palm Bay | 0.021859 | 3776.2992 | 9.4673 | 1.417 | 0.20694 | 0.030974 | 82.5451 | 1210 | Fixed Single Family Units | 1210 | City of Palm Bay Brevard County | City of Palm Bay |  |  |  | 0 | 1 | 0.20694 | 0.030974 | 255.8499 |  | -1 | -1 | -1 | -1 | 0 |  |  | Central IRL A | -1 |  |  | 692 | PB-14 | Basin 3 Main Street, Parking Lot | City of Palm Bay |  | 49.3234 | 0.2075
460000 | 2000000 | 2000000 | Central IRL | A | IR12-21 | 62-304.520 (7), F.A.C. | 0.56 | 0.48 | City of Palm Bay | 0.03342 | 3776.2992 | 9.4673 | 1.417 | 0.31639 | 0.047356 | 126.2021 | 1210 | Fixed Single Family Units | 1210 | City of Palm Bay Brevard County | City of Palm Bay |  |  |  | 0 | 1 | 0.31639 | 0.047356 | 405.1526 |  | -1 | -1 | -1 | -1 | 0 |  |  | Central IRL A | -1 |  |  | 692 | PB-14 | Basin 3 Main Street, Parking Lot | City of Palm Bay |  | 68.5043 | 0.32859
460000 | 2000000 | 2000000 | Central IRL | A | IR12-21 | 62-304.520 (7), F.A.C. | 0.56 | 0.48 | City of Palm Bay | 0.00012933 | 3805.0576 | 10.3949 | 1.7359 | 0.0013444 | 0.0002245 | 0.49211 | 1210 | Fixed Single Family Units | 1210 | City of Palm Bay Brevard County | City of Palm Bay |  |  |  | 0 | 1 | 0.0013444 | 0.0002245 | 73.1975 |  | -1 | -1 | -1 | -1 | 0 |  |  | Central IRL A | -1 |  |  | 692 | PB-14 | Basin 3 Main Street, Parking Lot | City of Palm Bay |  | 7.2749 | 0.059365
460000 | 2000000 | 2000000 | Central IRL | A | IR12-21 | 62-304.520 (7), F.A.C. | 0.56 | 0.48 | City of Palm Bay | 0.00084682 | 3805.0576 | 10.3949 | 1.7359 | 0.0088027 | 0.00147 | 3.2222 | 1210 | Fixed Single Family Units | 1210 | City of Palm Bay Brevard County | City of Palm Bay |  |  |  | 0 | 1 | 0.0088027 | 0.00147 | 861.8633 |  | -1 | -1 | -1 | -1 | 0 |  |  | Central IRL A | -1 |  |  | 692 | PB-14 | Basin 3 Main Street, Parking Lot | City of Palm Bay |  | 55.0002 | 0.699
460000 | 2000000 | 2000000 | Central IRL | A | IR12-21 | 62-304.520 (7), F.A.C. | 0.56 | 0.48 | City of Palm Bay | 0.00041438 | 3805.0576 | 10.3949 | 1.7359 | 0.0043074 | 0.00071931 | 1.5767 | 1210 | Fixed Single Family Units | 1210 | City of Palm Bay Brevard County | City of Palm Bay |  |  |  | 0 | 1 | 0.0043074 | 0.00071931 | 582.6291 |  | -1 | -1 | -1 | -1 | 0 |  |  | Central IRL A | -1 |  |  | 692 | PB-14 | Basin 3 Main Street, Parking Lot | City of Palm Bay |  | 38.4531 | 0.47253
460000 | 2000000 | 2000000 | Central IRL | A | IR12-21 | 62-304.520 (7), F.A.C. | 0.56 | 0.48 | City of Palm Bay | 0.0010976 | 3748.6131 | 9.731 | 1.4515 | 0.010681 | 0.0015933 | 4.1146 | 1320 | Mobile Home Units | 1320 | City of Palm Bay Brevard County | City of Palm Bay |  |  |  | 0 | 1 | 0.010681 | 0.0015933 | 32.6042 |  | -1 | -1 | -1 | -1 | 0 |  |  | Central IRL A | -1 |  |  | 703 | PB-14 | Basin 3 Main Street, Parking Lot | City of Palm Bay |  | 9.4809 | 0.026443
460000 | 2000000 | 2000000 | Central IRL | A | IR12-21 | 62-304.520 (7), F.A.C. | 0.56 | 0.48 | City of Palm Bay | 0.012987 | 3748.6131 | 9.731 | 1.4515 | 0.12637 | 0.01885 | 48.682 | 1210 | Fixed Single Family Units | 1210 | City of Palm Bay Brevard County | City of Palm Bay |  |  |  | 0 | 1 | 0.12637 | 0.01885 | 457.8904 |  | -1 | -1 | -1 | -1 | 0 |  |  | Central IRL A | -1 |  |  | 703 | PB-14 | Basin 3 Main Street, Parking Lot | City of Palm Bay |  | 37.4339 | 0.37136
460000 | 2000000 | 2000000 | Central IRL | A | IR12-21 | 62-304.520 (7), F.A.C. | 0.56 | 0.48 | City of Palm Bay | 0.012865 | 3748.6131 | 9.731 | 1.4515 | 0.12519 | 0.018674 | 48.2268 | 1210 | Fixed Single Family Units | 1210 | City of Palm Bay Brevard County | City of Palm Bay |  |  |  | 0 | 1 | 0.12519 | 0.018674 | 450.1692 |  | -1 | -1 | -1 | -1 | 0 |  |  | Central IRL A | -1 |  |  | 703 | PB-14 | Basin 3 Main Street, Parking Lot | City of Palm Bay |  | 37.3113 | 0.3651
460000 | 2000000 | 2000000 | Central IRL | A | IR12-21 | 62-304.520 (7), F.A.C. | 0.56 | 0.48 | City of Palm Bay | 0.012804 | 3748.6131 | 9.731 | 1.4515 | 0.1246 | 0.018586 | 47.9983 | 1210 | Fixed Single Family Units | 1210 | City of Palm Bay Brevard County | City of Palm Bay |  |  |  | 0 | 1 | 0.1246 | 0.018586 | 367.7581 |  | -1 | -1 | -1 | -1 | 0 |  |  | Central IRL A | -1 |  |  | 703 | PB-14 | Basin 3 Main Street, Parking Lot | City of Palm Bay |  | 37.332 | 0.29826
460000 | 2000000 | 2000000 | Central IRL | A | IR12-21 | 62-304.520 (7), F.A.C. | 0.56 | 0.48 | City of Palm Bay | 0.0024599 | 3748.6131 | 9.731 | 1.4515 | 0.023937 | 0.0035705 | 9.2211 | 1210 | Fixed Single Family Units | 1210 | City of Palm Bay Brevard County | City of Palm Bay |  |  |  | 0 | 1 | 0.023937 | 0.0035705 | 68.3318 |  | -1 | -1 | -1 | -1 | 0 |  |  | Central IRL A | -1 |  |  | 703 | PB-14 | Basin 3 Main Street, Parking Lot | City of Palm Bay |  | 12.6515 | 0.055419
460000 | 2000000 | 2000000 | Central IRL | A | IR12-21 | 62-304.520 (7), F.A.C. | 0.56 | 0.48 | City of Palm Bay | 0.0063991 | 3607.7133 | 9.7383 | 1.4091 | 0.062316 | 0.0090172 | 23.0862 | 1400 | Commercial and Services | 1400 | City of Palm Bay Brevard County | City of Palm Bay |  |  |  | 0 | 1 | 0.062316 | 0.0090172 | 244.4612 |  | -1 | -1 | -1 | -1 | 0 |  |  | Central IRL A | -1 |  |  | 692 | PB-14 | Basin 3 Main Street, Parking Lot | City of Palm Bay |  | 21.6408 | 0.19827
460000 | 2000000 | 2000000 | Central IRL | A | IR12-21 | 62-304.520 (7), F.A.C. | 0.56 | 0.48 | City of Palm Bay | 0.0090381 | 3607.7133 | 9.7383 | 1.4091 | 0.088015 | 0.012736 | 32.6067 | 1200 | Residential, Medium Density-Two-five dwellingunits per acre | 1200 | City of Palm Bay Brevard County | City of Palm Bay |  |  |  | 0 | 1 | 0.088015 | 0.012736 | 1277.5336 |  | -1 | -1 | -1 | -1 | 0 |  |  | Central IRL A | -1 |  |  | 692 | PB-14 | Basin 3 Main Street, Parking Lot | City of Palm Bay |  | 31.9183 | 1.0361
460000 | 2000000 | 2000000 | Central IRL | A | IR12-21 | 62-304.520 (7), F.A.C. | 0.56 | 0.48 | City of Palm Bay | 0.12248 | 3824.4764 | 9.7429 | 1.6207 | 1.1933 | 0.1985 | 468.4367 | 1200 | Residential, Medium Density-Two-five dwellingunits per acre | 1200 | City of Palm Bay Brevard County | City of Palm Bay |  |  |  | 0 | 1 | 1.1933 | 0.1985 | 468.4367 |  | -1 | -1 | -1 | -1 | 0 |  |  | Central IRL A | -1 |  |  | 692 | PB-14 | Basin 3 Main Street, Parking Lot | City of Palm Bay |  | 98.0542 | 0.37992
460000 | 2000000 | 2000000 | Central IRL | A | IR12-21 | 62-304.520 (7), F.A.C. | 0.56 | 0.48 | City of Palm Bay | 0.023741 | 3824.4764 | 9.7429 | 1.6207 | 0.2313 | 0.038476 | 90.7962 | 1300 | Residential, High Density | 1300 | City of Palm Bay Brevard County | City of Palm Bay |  |  |  | 0 | 1 | 0.2313 | 0.038476 | 90.7962 |  | -1 | -1 | -1 | -1 | 0 |  |  | Central IRL A | -1 |  |  | 692 | PB-14 | Basin 3 Main Street, Parking Lot | City of Palm Bay |  | 72.2788 | 0.073638
460000 | 2000000 | 2000000 | Central IRL | A | IR12-21 | 62-304.520 (7), F.A.C. | 0.56 | 0.48 | City of Palm Bay | 3.1041e-07 | 3824.4764 | 9.7429 | 1.6207 | 3.0243e-06 | 5.0308e-07 | 0.0011872 | 1320 | Mobile Home Units | 1320 | City of Palm Bay Brevard County | City of Palm Bay |  |  |  | 0 | 1 | 3.0243e-06 | 5.0308e-07 | 2.2066 |  | -1 | -1 | -1 | -1 | 0 |  |  | Central IRL A | -1 |  |  | 692 | PB-14 | Basin 3 Main Street, Parking Lot | City of Palm Bay |  | 0.14275 | 0.0017897
460000 | 2000000 | 2000000 | Central IRL | A | IR12-21 | 62-304.520 (7), F.A.C. | 0.56 | 0.48 | City of Palm Bay | 0.00012549 | 3824.4764 | 9.7429 | 1.6207 | 0.0012227 | 0.00020338 | 0.47994 | 1320 | Mobile Home Units | 1320 | City of Palm Bay Brevard County | City of Palm Bay |  |  |  | 0 | 1 | 0.0012227 | 0.00020338 | 286.6008 |  | -1 | -1 | -1 | -1 | 0 |  |  | Central IRL A | -1 |  |  | 692 | PB-14 | Basin 3 Main Street, Parking Lot | City of Palm Bay |  | 30.4484 | 0.23244
460000 | 2000000 | 2000000 | Central IRL | A | IR12-21 | 62-304.520 (7), F.A.C. | 0.56 | 0.48 | FDOT District 5 | 0.00025499 | 3020.3433 | 7.7702 | 1.2616 | 0.0019813 | 0.0003217 | 0.77016 | 1400 | Commercial and Services | 1400 | FDOT District 5 City of Palm Bay Brevard County | FDOT District 5 |  |  |  | 0 | 1 | 0.0019813 | 0.0003217 | 0.77016 |  | -1 | -1 | -1 | -1 | 0 |  |  | Central IRL A | -1 |  |  | 692 | PB-14 | Basin 3 Main Street, Parking Lot | City of Palm Bay |  | 5.5544 | 0.00062463
460000 | 2000000 | 2000000 | Central IRL | A | IR12-21 | 62-304.520 (7), F.A.C. | 0.56 | 0.48 | FDOT District 5 | 0.069259 | 3020.3433 | 7.7702 | 1.2616 | 0.53816 | 0.087378 | 209.1874 | 8140 | Roads and Highways | 8140 | FDOT District 5 City of Palm Bay Brevard County | FDOT District 5 |  |  |  | 0 | 1 | 0.53816 | 0.087378 | 784.0207 |  | -1 | -1 | -1 | -1 | 0 |  |  | Central IRL A | -1 |  |  | 692 | PB-14 | Basin 3 Main Street, Parking Lot | City of Palm Bay |  | 89.353 | 0.63586
460000 | 2000000 | 2000000 | Central IRL | A | IR12-21 | 62-304.520 (7), F.A.C. | 0.56 | 0.48 | City of Palm Bay | 0.037607 | 3758.4532 | 9.4856 | 1.3837 | 0.35673 | 0.052039 | 141.3457 | 1400 | Commercial and Services | 1400 | City of Palm Bay Brevard County | City of Palm Bay |  |  |  | 0 | 1 | 0.35673 | 0.052039 | 141.3457 |  | -1 | -1 | -1 | -1 | 0 |  |  | Central IRL A | -1 |  |  | 692 | PB-14 | Basin 3 Main Street, Parking Lot | City of Palm Bay |  | 75.4104 | 0.11464
460000 | 2000000 | 2000000 | Central IRL | A | IR12-21 | 62-304.520 (7), F.A.C. | 0.56 | 0.48 | City of Palm Bay | 0.51204 | 3758.4532 | 9.4856 | 1.3837 | 4.857 | 0.70853 | 1924.4685 | 1200 | Residential, Medium Density-Two-five dwellingunits per acre | 1200 | City of Palm Bay Brevard County | City of Palm Bay |  |  |  | 0 | 1 | 4.857 | 0.70853 | 2180.4893 |  | -1 | -1 | -1 | -1 | 0 |  |  | Central IRL A | -1 |  |  | 692 | PB-14 | Basin 3 Main Street, Parking Lot | City of Palm Bay |  | 175.9766 | 1.7684
460000 | 2000000 | 2000000 | Central IRL | A | IR12-21 | 62-304.520 (7), F.A.C. | 0.56 | 0.48 | City of Palm Bay | 0.082717 | 3777.7326 | 9.5124 | 1.4378 | 0.78684 | 0.11893 | 312.4832 | 1210 | Fixed Single Family Units | 1210 | City of Palm Bay Brevard County | City of Palm Bay |  |  |  | 0 | 1 | 0.78684 | 0.11893 | 312.4832 |  | -1 | -1 | -1 | -1 | 0 |  |  | Central IRL A | -1 |  |  | 692 | PB-14 | Basin 3 Main Street, Parking Lot | City of Palm Bay |  | 73.7319 | 0.25343
460000 | 2000000 | 2000000 | Central IRL | A | IR12-21 | 62-304.520 (7), F.A.C. | 0.56 | 0.48 | City of Palm Bay | 0.11577 | 3777.7326 | 9.5124 | 1.4378 | 1.1013 | 0.16646 | 437.3652 | 1210 | Fixed Single Family Units | 1210 | City of Palm Bay Brevard County | City of Palm Bay |  |  |  | 0 | 1 | 1.1013 | 0.16646 | 437.366 |  | -1 | -1 | -1 | -1 | 0 |  |  | Central IRL A | -1 |  |  | 692 | PB-14 | Basin 3 Main Street, Parking Lot | City of Palm Bay |  | 90.6277 | 0.35472
460000 | 2000000 | 2000000 | Central IRL | A | IR12-21 | 62-304.520 (7), F.A.C. | 0.56 | 0.48 | City of Palm Bay | 0.022301 | 3918.9888 | 9.9117 | 1.6226 | 0.22104 | 0.036186 | 87.3955 | 1420 | Wholesale Sales and Services <Excluding warehouses associated with industrial use> | 1420 | City of Palm Bay Brevard County | City of Palm Bay |  |  |  | 0 | 1 | 0.22104 | 0.036186 | 1480.8164 |  | -1 | -1 | -1 | -1 | 0 |  |  | Central IRL A | -1 |  |  | 692 | PB-14 | Basin 3 Main Street, Parking Lot | City of Palm Bay |  | 103.7408 | 1.201
460000 | 2000000 | 2000000 | Central IRL | A | IR12-21 | 62-304.520 (7), F.A.C. | 0.56 | 0.48 | City of Palm Bay | 0.016202 | 3822.5914 | 10.4293 | 1.4195 | 0.16898 | 0.022999 | 61.9353 | 1420 | Wholesale Sales and Services <Excluding warehouses associated with industrial use> | 1420 | City of Palm Bay Brevard County | City of Palm Bay |  |  |  | 0 | 1 | 0.16898 | 0.022999 | 1503.8876 |  | -1 | -1 | -1 | -1 | 0 |  |  | Central IRL A | -1 |  |  | 692 | PB-14 | Basin 3 Main Street, Parking Lot | City of Palm Bay |  | 57.2352 | 1.2197
460000 | 2000000 | 2000000 | Central IRL | A | IR12-21 | 62-304.520 (7), F.A.C. | 0.56 | 0.48 | City of Palm Bay | 0.015867 | 3791.8745 | 10.2262 | 1.7757 | 0.16225 | 0.028174 | 60.1642 | 1200 | Residential, Medium Density-Two-five dwellingunits per acre | 1200 | City of Palm Bay Brevard County | City of Palm Bay |  |  |  | 0 | 1 | 0.16225 | 0.028174 | 890.8943 |  | -1 | -1 | -1 | -1 | 0 |  |  | Central IRL A | -1 |  |  | 692 | PB-14 | Basin 3 Main Street, Parking Lot | City of Palm Bay |  | 45.3435 | 0.72254
460000 | 2000000 | 2000000 | Central IRL | A | IR12-21 | 62-304.520 (7), F.A.C. | 0.56 | 0.48 | City of Palm Bay | 0.017896 | 3791.8745 | 10.2262 | 1.7757 | 0.18301 | 0.031778 | 67.8598 | 1210 | Fixed Single Family Units | 1210 | City of Palm Bay Brevard County | City of Palm Bay |  |  |  | 0 | 1 | 0.18301 | 0.031778 | 124.8882 |  | -1 | -1 | -1 | -1 | 0 |  |  | Central IRL A | -1 |  |  | 692 | PB-14 | Basin 3 Main Street, Parking Lot | City of Palm Bay |  | 48.5718 | 0.10129
460000 | 2000000 | 2000000 | Central IRL | A | IR12-21 | 62-304.520 (7), F.A.C. | 0.56 | 0.48 | FDOT District 5 | 0.11586 | 3824.9442 | 9.8275 | 1.5997 | 1.1386 | 0.18534 | 443.159 | 1300 | Residential, High Density | 1300 | FDOT District 5 City of Palm Bay Brevard County | FDOT District 5 |  |  |  | 0 | 1 | 1.1386 | 0.18534 | 443.159 |  | -1 | -1 | -1 | -1 | 0 |  |  | Central IRL A | -1 |  |  | 692 | PB-14 | Basin 3 Main Street, Parking Lot | City of Palm Bay |  | 123.3615 | 0.35942
460000 | 2000000 | 2000000 | Central IRL | A | IR12-21 | 62-304.520 (7), F.A.C. | 0.56 | 0.48 | FDOT District 5 | 0.0036683 | 3824.9442 | 9.8275 | 1.5997 | 0.036051 | 0.0058682 | 14.0312 | 1400 | Commercial and Services | 1400 | FDOT District 5 City of Palm Bay Brevard County | FDOT District 5 |  |  |  | 0 | 1 | 0.036051 | 0.0058682 | 14.0312 |  | -1 | -1 | -1 | -1 | 0 |  |  | Central IRL A | -1 |  |  | 692 | PB-14 | Basin 3 Main Street, Parking Lot | City of Palm Bay |  | 20.9659 | 0.01138
460000 | 2000000 | 2000000 | Central IRL | A | IR12-21 | 62-304.520 (7), F.A.C. | 0.56 | 0.48 | FDOT District 5 | 0.12264 | 3824.9442 | 9.8275 | 1.5997 | 1.2053 | 0.19619 | 469.1015 | 8140 | Roads and Highways | 8140 | FDOT District 5 City of Palm Bay Brevard County | FDOT District 5 |  |  |  | 0 | 1 | 1.2053 | 0.19619 | 1125.093 |  | -1 | -1 | -1 | -1 | 0 |  |  | Central IRL A | -1 |  |  | 692 | PB-14 | Basin 3 Main Street, Parking Lot | City of Palm Bay |  | 128.4647 | 0.91248
460000 | 2000000 | 2000000 | Central IRL | A | IR12-21 | 62-304.520 (7), F.A.C. | 0.56 | 0.48 | City of Palm Bay | 0.0092953 | 3824.9442 | 9.8275 | 1.5997 | 0.09135 | 0.01487 | 35.5541 | 1300 | Residential, High Density | 1300 | City of Palm Bay Brevard County | City of Palm Bay |  |  |  | 0 | 1 | 0.09135 | 0.01487 | 35.5541 |  | -1 | -1 | -1 | -1 | 0 |  |  | Central IRL A | -1 |  |  | 692 | PB-14 | Basin 3 Main Street, Parking Lot | City of Palm Bay |  | 29.6073 | 0.028835
460000 | 2000000 | 2000000 | Central IRL | A | IR12-21 | 62-304.520 (7), F.A.C. | 0.56 | 0.48 | FDOT District 5 | 0.00085149 | 3824.9442 | 9.8275 | 1.5997 | 0.008368 | 0.0013621 | 3.2569 | 1300 | Residential, High Density | 1300 | FDOT District 5 City of Palm Bay Brevard County | FDOT District 5 |  |  |  | 0 | 1 | 0.008368 | 0.0013621 | 3.2569 |  | -1 | -1 | -1 | -1 | 0 |  |  | Central IRL A | -1 |  |  | 692 | PB-14 | Basin 3 Main Street, Parking Lot | City of Palm Bay |  | 24.2665 | 0.0026414
460000 | 2000000 | 2000000 | Central IRL | A | IR12-21 | 62-304.520 (7), F.A.C. | 0.56 | 0.48 | City of Palm Bay | 0.075455 | 3824.9442 | 9.8275 | 1.5997 | 0.74154 | 0.1207 | 288.6115 | 1320 | Mobile Home Units | 1320 | City of Palm Bay Brevard County | City of Palm Bay |  |  |  | 0 | 1 | 0.74154 | 0.1207 | 468.2634 |  | -1 | -1 | -1 | -1 | 0 |  |  | Central IRL A | -1 |  |  | 692 | PB-14 | Basin 3 Main Street, Parking Lot | City of Palm Bay |  | 92.7637 | 0.37978
460000 | 2000000 | 2000000 | Central IRL | A | IR12-21 | 62-304.520 (7), F.A.C. | 0.56 | 0.48 | FDOT District 5 | 0.0026098 | 3824.9442 | 9.8275 | 1.5997 | 0.025648 | 0.0041748 | 9.9822 | 1320 | Mobile Home Units | 1320 | FDOT District 5 City of Palm Bay Brevard County | FDOT District 5 |  |  |  | 0 | 1 | 0.025648 | 0.0041748 | 9.9822 |  | -1 | -1 | -1 | -1 | 0 |  |  | Central IRL A | -1 |  |  | 692 | PB-14 | Basin 3 Main Street, Parking Lot | City of Palm Bay |  | 80.2361 | 0.0080959
460000 | 2000000 | 2000000 | Central IRL | A | IR12-21 | 62-304.520 (7), F.A.C. | 0.56 | 0.48 | City of Palm Bay | 0.0046539 | 3824.9442 | 9.8275 | 1.5997 | 0.045736 | 0.0074447 | 17.8008 | 1320 | Mobile Home Units | 1320 | City of Palm Bay Brevard County | City of Palm Bay |  |  |  | 0 | 1 | 0.045736 | 0.0074447 | 49.6473 |  | -1 | -1 | -1 | -1 | 0 |  |  | Central IRL A | -1 |  |  | 692 | PB-14 | Basin 3 Main Street, Parking Lot | City of Palm Bay |  | 20.811 | 0.040265
460000 | 2000000 | 2000000 | Central IRL | A | IR12-21 | 62-304.520 (7), F.A.C. | 0.56 | 0.48 | FDOT District 5 | 0.00020209 | 3824.9442 | 9.8275 | 1.5997 | 0.001986 | 0.00032328 | 0.77298 | 1320 | Mobile Home Units | 1320 | FDOT District 5 City of Palm Bay Brevard County | FDOT District 5 |  |  |  | 0 | 1 | 0.001986 | 0.00032328 | 0.77298 |  | -1 | -1 | -1 | -1 | 0 |  |  | Central IRL A | -1 |  |  | 692 | PB-14 | Basin 3 Main Street, Parking Lot | City of Palm Bay |  | 6.0398 | 0.00062691
460000 | 2000000 | 2000000 | Central IRL | A | IR12-21 | 62-304.520 (7), F.A.C. | 0.56 | 0.48 | Natural Lands | 0.068108 | 3560.9124 | 7.1915 | 0.96209 | 0.4898 | 0.065526 | 242.5258 | 3200 | Shrub and Brushland | 3200 | City of Palm Bay Brevard County | City of Palm Bay |  |  | Natural Lands | 0 | 1 | 0.4898 | 0.065526 | 625.5961 |  | -1 | -1 | -1 | -1 | 0 |  |  | Central IRL A | -1 |  |  | 692 | PB-14 | Basin 3 Main Street, Parking Lot | City of Palm Bay |  | 118.1377 | 0.50738
460000 | 2000000 | 2000000 | Central IRL | A | IR12-21 | 62-304.520 (7), F.A.C. | 0.56 | 0.48 | City of Palm Bay | 0.067929 | 3749.7366 | 9.9677 | 1.5695 | 0.6771 | 0.10661 | 254.7152 | 1200 | Residential, Medium Density-Two-five dwellingunits per acre | 1200 | City of Palm Bay Brevard County | City of Palm Bay |  |  |  | 0 | 1 | 0.6771 | 0.10661 | 394.2396 |  | -1 | -1 | -1 | -1 | 0 |  |  | Central IRL A | -1 |  |  | 692 | PB-14 | Basin 3 Main Street, Parking Lot | City of Palm Bay |  | 66.3557 | 0.31974
460000 | 2000000 | 2000000 | Central IRL | A | IR12-21 | 62-304.520 (7), F.A.C. | 0.56 | 0.48 | City of Palm Bay | 0.0014314 | 3749.7366 | 9.9677 | 1.5695 | 0.014268 | 0.0022466 | 5.3673 | 1210 | Fixed Single Family Units | 1210 | City of Palm Bay Brevard County | City of Palm Bay |  |  |  | 0 | 1 | 0.014268 | 0.0022466 | 319.3533 |  | -1 | -1 | -1 | -1 | 0 |  |  | Central IRL A | -1 |  |  | 692 | PB-14 | Basin 3 Main Street, Parking Lot | City of Palm Bay |  | 21.7724 | 0.25901
460000 | 2000000 | 2000000 | Central IRL | A | IR12-21 | 62-304.520 (7), F.A.C. | 0.56 | 0.48 | City of Palm Bay | 0.028772 | 3749.7366 | 9.9677 | 1.5695 | 0.28679 | 0.045157 | 107.8864 | 1210 | Fixed Single Family Units | 1210 | City of Palm Bay Brevard County | City of Palm Bay |  |  |  | 0 | 1 | 0.28679 | 0.045157 | 1229.6287 |  | -1 | -1 | -1 | -1 | 0 |  |  | Central IRL A | -1 |  |  | 703 | PB-14 | Basin 3 Main Street, Parking Lot | City of Palm Bay |  | 72.577 | 0.99727
460000 | 2000000 | 2000000 | Central IRL | A | IR12-21 | 62-304.520 (7), F.A.C. | 0.56 | 0.48 | City of Palm Bay | 0.0010415 | 3749.7366 | 9.9677 | 1.5695 | 0.010382 | 0.0016347 | 3.9054 | 1210 | Fixed Single Family Units | 1210 | City of Palm Bay Brevard County | City of Palm Bay |  |  |  | 0 | 1 | 0.010382 | 0.0016347 | 1229.6287 |  | -1 | -1 | -1 | -1 | 0 |  |  | Central IRL A | -1 |  |  | 692 | PB-14 | Basin 3 Main Street, Parking Lot | City of Palm Bay |  | 15.0106 | 0.99727
460000 | 2000000 | 2000000 | Central IRL | A | IR12-21 | 62-304.520 (7), F.A.C. | 0.56 | 0.48 | FDOT District 5 | 0.081804 | 3843.8898 | 11.2334 | 1.5078 | 0.91894 | 0.12335 | 314.4456 | 1400 | Commercial and Services | 1400 | FDOT District 5 City of Palm Bay Brevard County | FDOT District 5 |  |  |  | 0 | 1 | 0.91894 | 0.12335 | 314.4456 |  | -1 | -1 | -1 | -1 | 0 |  |  | Central IRL A | -1 |  |  | 692 | PB-14 | Basin 3 Main Street, Parking Lot | City of Palm Bay |  | 121.4452 | 0.25502
460000 | 2000000 | 2000000 | Central IRL | A | IR12-21 | 62-304.520 (7), F.A.C. | 0.56 | 0.48 | FDOT District 5 | 0.10145 | 3843.8898 | 11.2334 | 1.5078 | 1.1397 | 0.15297 | 389.978 | 8140 | Roads and Highways | 8140 | FDOT District 5 City of Palm Bay Brevard County | FDOT District 5 |  |  |  | 0 | 1 | 1.1397 | 0.15297 | 435.4398 |  | -1 | -1 | -1 | -1 | 0 |  |  | Central IRL A | -1 |  |  | 692 | PB-14 | Basin 3 Main Street, Parking Lot | City of Palm Bay |  | 112.767 | 0.35315
460000 | 2000000 | 2000000 | Central IRL | A | IR12-21 | 62-304.520 (7), F.A.C. | 0.56 | 0.48 | City of Palm Bay | 0.0080092 | 3843.8898 | 11.2334 | 1.5078 | 0.089971 | 0.012076 | 30.7865 | 1320 | Mobile Home Units | 1320 | City of Palm Bay Brevard County | City of Palm Bay |  |  |  | 0 | 1 | 0.089971 | 0.012076 | 94.7915 |  | -1 | -1 | -1 | -1 | 0 |  |  | Central IRL A | -1 |  |  | 692 | PB-14 | Basin 3 Main Street, Parking Lot | City of Palm Bay |  | 24.5933 | 0.076879
460000 | 2000000 | 2000000 | Central IRL | A | IR12-21 | 62-304.520 (7), F.A.C. | 0.56 | 0.48 | FDOT District 5 | 0.00035085 | 3843.8898 | 11.2334 | 1.5078 | 0.0039413 | 0.00052902 | 1.3486 | 1320 | Mobile Home Units | 1320 | FDOT District 5 City of Palm Bay Brevard County | FDOT District 5 |  |  |  | 0 | 1 | 0.0039413 | 0.00052902 | 1.3486 |  | -1 | -1 | -1 | -1 | 0 |  |  | Central IRL A | -1 |  |  | 692 | PB-14 | Basin 3 Main Street, Parking Lot | City of Palm Bay |  | 9.9948 | 0.0010938
460000 | 2000000 | 2000000 | Central IRL | A | IR12-21 | 62-304.520 (7), F.A.C. | 0.56 | 0.48 | City of Palm Bay | 0.077168 | 3843.8898 | 11.2334 | 1.5078 | 0.86686 | 0.11636 | 296.6248 | 1420 | Wholesale Sales and Services <Excluding warehouses associated with industrial use> | 1420 | City of Palm Bay Brevard County | City of Palm Bay |  |  |  | 0 | 1 | 0.86686 | 0.11636 | 1514.0921 |  | -1 | -1 | -1 | -1 | 0 |  |  | Central IRL A | -1 |  |  | 692 | PB-14 | Basin 3 Main Street, Parking Lot | City of Palm Bay |  | 115.0678 | 1.228
460000 | 2000000 | 2000000 | Central IRL | A | IR12-21 | 62-304.520 (7), F.A.C. | 0.56 | 0.48 | FDOT District 5 | 0.0037714 | 3843.8898 | 11.2334 | 1.5078 | 0.042366 | 0.0056866 | 14.497 | 1420 | Wholesale Sales and Services <Excluding warehouses associated with industrial use> | 1420 | FDOT District 5 City of Palm Bay Brevard County | FDOT District 5 |  |  |  | 0 | 1 | 0.042366 | 0.0056866 | 14.497 |  | -1 | -1 | -1 | -1 | 0 |  |  | Central IRL A | -1 |  |  | 692 | PB-14 | Basin 3 Main Street, Parking Lot | City of Palm Bay |  | 101.6758 | 0.011757
460000 | 2000000 | 2000000 | Central IRL | A | IR12-21 | 62-304.520 (7), F.A.C. | 0.56 | 0.48 | Natural Lands | 0.2481 | 2833.5181 | 5.607 | 0.76122 | 1.3911 | 0.18886 | 702.9838 | 3100 | Herbaceous Dry Prairie | 3100 | City of Palm Bay Brevard County | City of Palm Bay |  |  | Natural Lands | 0 | 1 | 1.3911 | 0.18886 | 1750.444 |  | -1 | -1 | -1 | -1 | 0 |  |  | Central IRL A | -1 |  |  | 703 | PB-14 | Basin 3 Main Street, Parking Lot | City of Palm Bay |  | 169.1045 | 1.4197
460000 | 2000000 | 2000000 | Central IRL | A | IR12-21 | 62-304.520 (7), F.A.C. | 0.56 | 0.48 | Natural Lands | 0.06974 | 3116.1085 | 6.3453 | 0.81922 | 0.44252 | 0.057132 | 217.3161 | 3200 | Shrub and Brushland | 3200 | City of Palm Bay Brevard County | City of Palm Bay |  |  | Natural Lands | 0 | 1 | 0.44252 | 0.057132 | 1598.1861 |  | -1 | -1 | -1 | -1 | 0 |  |  | Central IRL A | -1 |  |  | 692 | PB-14 | Basin 3 Main Street, Parking Lot | City of Palm Bay |  | 118.1981 | 1.2962
460000 | 2000000 | 2000000 | Central IRL | A | IR12-21 | 62-304.520 (7), F.A.C. | 0.56 | 0.48 | City of Palm Bay | 0.022116 | 3810.7646 | 11.6056 | 1.5491 | 0.25667 | 0.034259 | 84.2771 | 1400 | Commercial and Services | 1400 | City of Palm Bay Brevard County | City of Palm Bay |  |  |  | 0 | 1 | 0.25667 | 0.034259 | 188.9075 |  | -1 | -1 | -1 | -1 | 0 |  |  | Central IRL A | -1 |  |  | 692 | PB-14 | Basin 3 Main Street, Parking Lot | City of Palm Bay |  | 50.3494 | 0.15321
460000 | 2000000 | 2000000 | Central IRL | A | IR12-21 | 62-304.520 (7), F.A.C. | 0.56 | 0.48 | City of Palm Bay | 0.0021283 | 3810.7646 | 11.6056 | 1.5491 | 0.0247 | 0.003297 | 8.1105 | 1430 | Professional Services | 1430 | City of Palm Bay Brevard County | City of Palm Bay |  |  |  | 0 | 1 | 0.0247 | 0.003297 | 8.1105 |  | -1 | -1 | -1 | -1 | 0 |  |  | Central IRL A | -1 |  |  | 692 | PB-14 | Basin 3 Main Street, Parking Lot | City of Palm Bay |  | 15.4315 | 0.0065779
460000 | 2000000 | 2000000 | Central IRL | A | IR12-21 | 62-304.520 (7), F.A.C. | 0.56 | 0.48 | City of Palm Bay | 0.0092076 | 3837.0724 | 11.1349 | 1.5349 | 0.10253 | 0.014133 | 35.3301 | 1420 | Wholesale Sales and Services <Excluding warehouses associated with industrial use> | 1420 | City of Palm Bay Brevard County | City of Palm Bay |  |  |  | 0 | 1 | 0.10253 | 0.014133 | 1395.0682 |  | -1 | -1 | -1 | -1 | 0 |  |  | Central IRL A | -1 |  |  | 692 | PB-14 | Basin 3 Main Street, Parking Lot | City of Palm Bay |  | 101.4953 | 1.1314
460000 | 2000000 | 2000000 | Central IRL | A | IR12-21 | 62-304.520 (7), F.A.C. | 0.56 | 0.48 | City of Palm Bay | 0.026342 | 3837.0724 | 11.1349 | 1.5349 | 0.29332 | 0.040433 | 101.0771 | 1210 | Fixed Single Family Units | 1210 | City of Palm Bay Brevard County | City of Palm Bay |  |  |  | 0 | 1 | 0.29332 | 0.040433 | 101.0771 |  | -1 | -1 | -1 | -1 | 0 |  |  | Central IRL A | -1 |  |  | 692 | PB-14 | Basin 3 Main Street, Parking Lot | City of Palm Bay |  | 51.1689 | 0.081977
460000 | 2000000 | 2000000 | Central IRL | A | IR12-21 | 62-304.520 (7), F.A.C. | 0.56 | 0.48 | City of Palm Bay | 0.11549 | 3837.0724 | 11.1349 | 1.5349 | 1.286 | 0.17727 | 443.1496 | 1210 | Fixed Single Family Units | 1210 | City of Palm Bay Brevard County | City of Palm Bay |  |  |  | 0 | 1 | 1.286 | 0.17727 | 443.1496 |  | -1 | -1 | -1 | -1 | 0 |  |  | Central IRL A | -1 |  |  | 692 | PB-14 | Basin 3 Main Street, Parking Lot | City of Palm Bay |  | 86.6018 | 0.35941
460000 | 2000000 | 2000000 | Central IRL | A | IR12-21 | 62-304.520 (7), F.A.C. | 0.56 | 0.48 | City of Palm Bay | 0.077723 | 3837.0724 | 11.1349 | 1.5349 | 0.86544 | 0.1193 | 298.2304 | 1210 | Fixed Single Family Units | 1210 | City of Palm Bay Brevard County | City of Palm Bay |  |  |  | 0 | 1 | 0.86544 | 0.1193 | 298.2304 |  | -1 | -1 | -1 | -1 | 0 |  |  | Central IRL A | -1 |  |  | 692 | PB-14 | Basin 3 Main Street, Parking Lot | City of Palm Bay |  | 71.7813 | 0.24187
460000 | 2000000 | 2000000 | Central IRL | A | IR12-21 | 62-304.520 (7), F.A.C. | 0.56 | 0.48 | City of Palm Bay | 0.03463 | 3837.0724 | 11.1349 | 1.5349 | 0.3856 | 0.053154 | 132.8777 | 1210 | Fixed Single Family Units | 1210 | City of Palm Bay Brevard County | City of Palm Bay |  |  |  | 0 | 1 | 0.3856 | 0.053154 | 132.8777 |  | -1 | -1 | -1 | -1 | 0 |  |  | Central IRL A | -1 |  |  | 692 | PB-14 | Basin 3 Main Street, Parking Lot | City of Palm Bay |  | 55.0679 | 0.10777
460000 | 2000000 | 2000000 | Central IRL | A | IR12-21 | 62-304.520 (7), F.A.C. | 0.56 | 0.48 | City of Palm Bay | 0.10601 | 3804.0716 | 10.06 | 1.6861 | 1.0665 | 0.17875 | 403.285 | 1200 | Residential, Medium Density-Two-five dwellingunits per acre | 1200 | City of Palm Bay Brevard County | City of Palm Bay |  |  |  | 0 | 1 | 1.0665 | 0.17875 | 893.3335 |  | -1 | -1 | -1 | -1 | 0 |  |  | Central IRL A | -1 |  |  | 692 | PB-14 | Basin 3 Main Street, Parking Lot | City of Palm Bay |  | 87.7115 | 0.72452
460000 | 2000000 | 2000000 | Central IRL | A | IR12-21 | 62-304.520 (7), F.A.C. | 0.56 | 0.48 | FDOT District 5 | 0.092995 | 3804.0716 | 10.06 | 1.6861 | 0.93553 | 0.15679 | 353.7609 | 1200 | Residential, Medium Density-Two-five dwellingunits per acre | 1200 | FDOT District 5 City of Palm Bay Brevard County | FDOT District 5 |  |  |  | 0 | 1 | 0.93553 | 0.15679 | 353.7609 |  | -1 | -1 | -1 | -1 | 0 |  |  | Central IRL A | -1 |  |  | 692 | PB-14 | Basin 3 Main Street, Parking Lot | City of Palm Bay |  | 114.5751 | 0.28691
460000 | 2000000 | 2000000 | Central IRL | A | IR12-21 | 62-304.520 (7), F.A.C. | 0.56 | 0.48 | FDOT District 5 | 0.025505 | 3804.0716 | 10.06 | 1.6861 | 0.25658 | 0.043002 | 97.022 | 8140 | Roads and Highways | 8140 | FDOT District 5 City of Palm Bay Brevard County | FDOT District 5 |  |  |  | 0 | 1 | 0.25658 | 0.043002 | 97.022 |  | -1 | -1 | -1 | -1 | 0 |  |  | Central IRL A | -1 |  |  | 692 | PB-14 | Basin 3 Main Street, Parking Lot | City of Palm Bay |  | 60.8019 | 0.078688
460000 | 2000000 | 2000000 | Central IRL | A | IR12-21 | 62-304.520 (7), F.A.C. | 0.56 | 0.48 | City of Palm Bay | 0.090012 | 3804.0716 | 10.06 | 1.6861 | 0.90552 | 0.15177 | 342.413 | 1320 | Mobile Home Units | 1320 | City of Palm Bay Brevard County | City of Palm Bay |  |  |  | 0 | 1 | 0.90552 | 0.15177 | 997.4325 |  | -1 | -1 | -1 | -1 | 0 |  |  | Central IRL A | -1 |  |  | 692 | PB-14 | Basin 3 Main Street, Parking Lot | City of Palm Bay |  | 81.1029 | 0.80895
460000 | 2000000 | 2000000 | Central IRL | A | IR12-21 | 62-304.520 (7), F.A.C. | 0.56 | 0.48 | FDOT District 5 | 0.0022259 | 3804.0716 | 10.06 | 1.6861 | 0.022393 | 0.003753 | 8.4675 | 1320 | Mobile Home Units | 1320 | FDOT District 5 City of Palm Bay Brevard County | FDOT District 5 |  |  |  | 0 | 1 | 0.022393 | 0.003753 | 8.4675 |  | -1 | -1 | -1 | -1 | 0 |  |  | Central IRL A | -1 |  |  | 692 | PB-14 | Basin 3 Main Street, Parking Lot | City of Palm Bay |  | 51.1543 | 0.0068674
460000 | 2000000 | 2000000 | Central IRL | A | IR12-21 | 62-304.520 (7), F.A.C. | 0.56 | 0.48 | City of Palm Bay | 0.14465 | 3820.9447 | 11.454 | 1.7464 | 1.6568 | 0.25262 | 552.6986 | 1400 | Commercial and Services | 1400 | City of Palm Bay Brevard County | City of Palm Bay |  |  |  | 0 | 1 | 1.6568 | 0.25262 | 1232.8295 |  | -1 | -1 | -1 | -1 | 0 |  |  | Central IRL A | -1 |  |  | 692 | PB-14 | Basin 3 Main Street, Parking Lot | City of Palm Bay |  | 135.0003 | 0.99986
460000 | 2000000 | 2000000 | Central IRL | A | IR12-21 | 62-304.520 (7), F.A.C. | 0.56 | 0.48 | City of Palm Bay | 0.020706 | 3820.9447 | 11.454 | 1.7464 | 0.23717 | 0.036162 | 79.1172 | 1430 | Professional Services | 1430 | City of Palm Bay Brevard County | City of Palm Bay |  |  |  | 0 | 1 | 0.23717 | 0.036162 | 79.1172 |  | -1 | -1 | -1 | -1 | 0 |  |  | Central IRL A | -1 |  |  | 692 | PB-14 | Basin 3 Main Street, Parking Lot | City of Palm Bay |  | 39.7195 | 0.064166
460000 | 2000000 | 2000000 | Central IRL | A | IR12-21 | 62-304.520 (7), F.A.C. | 0.56 | 0.48 | City of Palm Bay | 0.21942 | 3820.9447 | 11.454 | 1.7464 | 2.5132 | 0.38321 | 838.3965 | 1330 | Residential, High density; Multiple Dwelling Units, Low Rise <Two stories or less> | 1330 | City of Palm Bay Brevard County | City of Palm Bay |  |  |  | 0 | 1 | 2.5132 | 0.38321 | 838.3965 |  | -1 | -1 | -1 | -1 | 0 |  |  | Central IRL A | -1 |  |  | 692 | PB-14 | Basin 3 Main Street, Parking Lot | City of Palm Bay |  | 124.7804 | 0.67996
460000 | 2000000 | 2000000 | Central IRL | A | IR12-21 | 62-304.520 (7), F.A.C. | 0.56 | 0.48 | City of Palm Bay | 0.054986 | 3820.9447 | 11.454 | 1.7464 | 0.6298 | 0.096029 | 210.0968 | 1420 | Wholesale Sales and Services <Excluding warehouses associated with industrial use> | 1420 | City of Palm Bay Brevard County | City of Palm Bay |  |  |  | 0 | 1 | 0.6298 | 0.096029 | 210.0968 |  | -1 | -1 | -1 | -1 | 0 |  |  | Central IRL A | -1 |  |  | 692 | PB-14 | Basin 3 Main Street, Parking Lot | City of Palm Bay |  | 77.9623 | 0.17039
460000 | 2000000 | 2000000 | Central IRL | A | IR12-21 | 62-304.520 (7), F.A.C. | 0.56 | 0.48 | City of Palm Bay | 0.0096454 | 2247.3888 | 0.9356 | 0.16987 | 0.0090243 | 0.0016385 | 21.677 | 1200 | Residential, Medium Density-Two-five dwellingunits per acre | 1200 | City of Palm Bay Brevard County | City of Palm Bay |  |  |  | 0 | 1 | 0.0090243 | 0.0016385 | 376.162 |  | -1 | -1 | -1 | -1 | 0 |  |  | Central IRL A | -1 |  |  | 703 | PB-14 | Basin 3 Main Street, Parking Lot | City of Palm Bay |  | 54.4343 | 0.30508
460000 | 2000000 | 2000000 | Central IRL | A | IR12-21 | 62-304.520 (7), F.A.C. | 0.56 | 0.48 | Natural Lands | 0.0035432 | 2247.3888 | 0.9356 | 0.16987 | 0.003315 | 0.0006019 | 7.963 | 5300 | Reservoirs | 5300 | City of Palm Bay Brevard County | City of Palm Bay |  |  | Natural Lands | 0 | 1 | 0.003315 | 0.0006019 | 299.0201 |  | -1 | -1 | -1 | -1 | 0 |  |  | Central IRL A | -1 |  |  | 703 | PB-14 | Basin 3 Main Street, Parking Lot | City of Palm Bay |  | 19.2705 | 0.24251
460000 | 2000000 | 2000000 | Central IRL | A | IR12-21 | 62-304.520 (7), F.A.C. | 0.56 | 0.48 | City of Palm Bay | 0.011711 | 2247.3888 | 0.9356 | 0.16987 | 0.010957 | 0.0019894 | 26.3201 | 8370 | Surface Water Collection Basin | 8370 | City of Palm Bay Brevard County | City of Palm Bay |  |  |  | 0 | 1 | 0.010957 | 0.0019894 | 332.8925 |  | -1 | -1 | -1 | -1 | 0 |  |  | Central IRL A | -1 |  |  | 703 | PB-14 | Basin 3 Main Street, Parking Lot | City of Palm Bay |  | 36.868 | 0.26999
460000 | 2000000 | 2000000 | Central IRL | A | IR12-21 | 62-304.520 (7), F.A.C. | 0.56 | 0.48 | City of Palm Bay | 0.036881 | 3745.2843 | 9.7386 | 1.4706 | 0.35917 | 0.054238 | 138.1291 | 1200 | Residential, Medium Density-Two-five dwellingunits per acre | 1200 | City of Palm Bay Brevard County | City of Palm Bay |  |  |  | 0 | 1 | 0.35917 | 0.054238 | 2201.9654 |  | -1 | -1 | -1 | -1 | 0 |  |  | Central IRL A | -1 |  |  | 692 | PB-14 | Basin 3 Main Street, Parking Lot | City of Palm Bay |  | 51.0714 | 1.7859
460000 | 2000000 | 2000000 | Central IRL | A | IR12-21 | 62-304.520 (7), F.A.C. | 0.56 | 0.48 | City of Palm Bay | 0.045974 | 3787.9935 | 9.9358 | 1.6355 | 0.45678 | 0.075191 | 174.1481 | 1200 | Residential, Medium Density-Two-five dwellingunits per acre | 1200 | City of Palm Bay Brevard County | City of Palm Bay |  |  |  | 0 | 1 | 0.45678 | 0.075191 | 1305.5784 |  | -1 | -1 | -1 | -1 | 0 |  |  | Central IRL A | -1 |  |  | 692 | PB-14 | Basin 3 Main Street, Parking Lot | City of Palm Bay |  | 83.1677 | 1.0589
460000 | 2000000 | 2000000 | Central IRL | A | IR12-21 | 62-304.520 (7), F.A.C. | 0.56 | 0.48 | City of Palm Bay | 0.0043958 | 3787.9935 | 9.9358 | 1.6355 | 0.043676 | 0.0071895 | 16.6513 | 1210 | Fixed Single Family Units | 1210 | City of Palm Bay Brevard County | City of Palm Bay |  |  |  | 0 | 1 | 0.043676 | 0.0071895 | 27.6746 |  | -1 | -1 | -1 | -1 | 0 |  |  | Central IRL A | -1 |  |  | 692 | PB-14 | Basin 3 Main Street, Parking Lot | City of Palm Bay |  | 17.9172 | 0.022445
460000 | 2000000 | 2000000 | Central IRL | A | IR12-21 | 62-304.520 (7), F.A.C. | 0.56 | 0.48 | City of Palm Bay | 0.16591 | 3806.5701 | 11.1533 | 1.5149 | 1.8505 | 0.25135 | 631.5607 | 1400 | Commercial and Services | 1400 | City of Palm Bay Brevard County | City of Palm Bay |  |  |  | 0 | 1 | 1.8505 | 0.25135 | 1040.8271 |  | -1 | -1 | -1 | -1 | 0 |  |  | Central IRL A | -1 |  |  | 692 | PB-14 | Basin 3 Main Street, Parking Lot | City of Palm Bay |  | 209.3229 | 0.84414
460000 | 2000000 | 2000000 | Central IRL | A | IR12-21 | 62-304.520 (7), F.A.C. | 0.56 | 0.48 | City of Palm Bay | 0.043872 | 3806.5701 | 11.1533 | 1.5149 | 0.48932 | 0.066463 | 167.0019 | 1200 | Residential, Medium Density-Two-five dwellingunits per acre | 1200 | City of Palm Bay Brevard County | City of Palm Bay |  |  |  | 0 | 1 | 0.48932 | 0.066463 | 167.0019 |  | -1 | -1 | -1 | -1 | 0 |  |  | Central IRL A | -1 |  |  | 692 | PB-14 | Basin 3 Main Street, Parking Lot | City of Palm Bay |  | 71.8907 | 0.13544
460000 | 2000000 | 2000000 | Central IRL | A | IR12-21 | 62-304.520 (7), F.A.C. | 0.56 | 0.48 | City of Palm Bay | 3.7954e-05 | 3806.5701 | 11.1533 | 1.5149 | 0.00042331 | 5.7497e-05 | 0.14447 | 1420 | Wholesale Sales and Services <Excluding warehouses associated with industrial use> | 1420 | City of Palm Bay Brevard County | City of Palm Bay |  |  |  | 0 | 1 | 0.00042331 | 5.7497e-05 | 0.14447 |  | -1 | -1 | -1 | -1 | 0 |  |  | Central IRL A | -1 |  |  | 692 | PB-14 | Basin 3 Main Street, Parking Lot | City of Palm Bay |  | 2.0483 | 0.00011717
460000 | 2000000 | 2000000 | Central IRL | A | IR12-21 | 62-304.520 (7), F.A.C. | 0.56 | 0.48 | City of Palm Bay | 0.17138 | 3806.5701 | 11.1533 | 1.5149 | 1.9114 | 0.25962 | 652.3555 | 1410 | Retail Sales and Services | 1410 | City of Palm Bay Brevard County | City of Palm Bay |  |  |  | 0 | 1 | 1.9114 | 0.25962 | 652.3555 |  | -1 | -1 | -1 | -1 | 0 |  |  | Central IRL A | -1 |  |  | 692 | PB-14 | Basin 3 Main Street, Parking Lot | City of Palm Bay |  | 116.4353 | 0.52908
460000 | 2000000 | 2000000 | Central IRL | A | IR12-21 | 62-304.520 (7), F.A.C. | 0.56 | 0.48 | FDOT District 5 | 0.0062953 | 3763.165 | 8.8455 | 1.2203 | 0.055685 | 0.007682 | 23.6901 | 1400 | Commercial and Services | 1400 | FDOT District 5 City of Palm Bay Brevard County | FDOT District 5 |  |  |  | 0 | 1 | 0.055685 | 0.007682 | 23.6901 |  | -1 | -1 | -1 | -1 | 0 |  |  | Central IRL A | -1 |  |  | 692 | PB-14 | Basin 3 Main Street, Parking Lot | City of Palm Bay |  | 30.6543 | 0.019213
460000 | 2000000 | 2000000 | Central IRL | A | IR12-21 | 62-304.520 (7), F.A.C. | 0.56 | 0.48 | City of Palm Bay | 0.0092908 | 3763.165 | 8.8455 | 1.2203 | 0.082182 | 0.011337 | 34.9629 | 1200 | Residential, Medium Density-Two-five dwellingunits per acre | 1200 | City of Palm Bay Brevard County | City of Palm Bay |  |  |  | 0 | 1 | 0.082182 | 0.011337 | 298.8378 |  | -1 | -1 | -1 | -1 | 0 |  |  | Central IRL A | -1 |  |  | 692 | PB-14 | Basin 3 Main Street, Parking Lot | City of Palm Bay |  | 25.8565 | 0.24237
460000 | 2000000 | 2000000 | Central IRL | A | IR12-21 | 62-304.520 (7), F.A.C. | 0.56 | 0.48 | FDOT District 5 | 0.012226 | 3763.165 | 8.8455 | 1.2203 | 0.10814 | 0.014919 | 46.0072 | 1200 | Residential, Medium Density-Two-five dwellingunits per acre | 1200 | FDOT District 5 City of Palm Bay Brevard County | FDOT District 5 |  |  |  | 0 | 1 | 0.10814 | 0.014919 | 46.0072 |  | -1 | -1 | -1 | -1 | 0 |  |  | Central IRL A | -1 |  |  | 692 | PB-14 | Basin 3 Main Street, Parking Lot | City of Palm Bay |  | 75.8956 | 0.037313
460000 | 2000000 | 2000000 | Central IRL | A | IR12-21 | 62-304.520 (7), F.A.C. | 0.56 | 0.48 | FDOT District 5 | 0.11434 | 3763.165 | 8.8455 | 1.2203 | 1.0114 | 0.13953 | 430.2943 | 8140 | Roads and Highways | 8140 | FDOT District 5 City of Palm Bay Brevard County | FDOT District 5 |  |  |  | 0 | 1 | 1.0114 | 0.13953 | 908.6008 |  | -1 | -1 | -1 | -1 | 0 |  |  | Central IRL A | -1 |  |  | 692 | PB-14 | Basin 3 Main Street, Parking Lot | City of Palm Bay |  | 119.1745 | 0.7369
460000 | 2000000 | 2000000 | Central IRL | A | IR12-21 | 62-304.520 (7), F.A.C. | 0.56 | 0.48 | City of Palm Bay | 2.2239e-05 | 3773.9844 | 9.6295 | 1.4356 | 0.00021415 | 3.1926e-05 | 0.08393 | 1200 | Residential, Medium Density-Two-five dwellingunits per acre | 1200 | City of Palm Bay Brevard County | City of Palm Bay |  |  |  | 0 | 1 | 0.00021415 | 3.1926e-05 | 0.08393 |  | -1 | -1 | -1 | -1 | 0 |  |  | Central IRL A | -1 |  |  | 692 | PB-14 | Basin 3 Main Street, Parking Lot | City of Palm Bay |  | 5.5162 | 6.8069e-05
460000 | 2000000 | 2000000 | Central IRL | A | IR12-21 | 62-304.520 (7), F.A.C. | 0.56 | 0.48 | FDOT District 5 | 0.0097469 | 3773.9844 | 9.6295 | 1.4356 | 0.093857 | 0.013992 | 36.7846 | 1200 | Residential, Medium Density-Two-five dwellingunits per acre | 1200 | FDOT District 5 City of Palm Bay Brevard County | FDOT District 5 |  |  |  | 0 | 1 | 0.093857 | 0.013992 | 36.7846 |  | -1 | -1 | -1 | -1 | 0 |  |  | Central IRL A | -1 |  |  | 692 | PB-14 | Basin 3 Main Street, Parking Lot | City of Palm Bay |  | 37.6027 | 0.029833
460000 | 2000000 | 2000000 | Central IRL | A | IR12-21 | 62-304.520 (7), F.A.C. | 0.56 | 0.48 | City of Palm Bay | 0.038153 | 3773.9844 | 9.6295 | 1.4356 | 0.36739 | 0.054771 | 143.9869 | 1200 | Residential, Medium Density-Two-five dwellingunits per acre | 1200 | City of Palm Bay Brevard County | City of Palm Bay |  |  |  | 0 | 1 | 0.36739 | 0.054771 | 841.9954 |  | -1 | -1 | -1 | -1 | 0 |  |  | Central IRL A | -1 |  |  | 692 | PB-14 | Basin 3 Main Street, Parking Lot | City of Palm Bay |  | 63.2736 | 0.68288
460000 | 2000000 | 2000000 | Central IRL | A | IR12-21 | 62-304.520 (7), F.A.C. | 0.56 | 0.48 | FDOT District 5 | 0.0027169 | 3773.9844 | 9.6295 | 1.4356 | 0.026162 | 0.0039003 | 10.2536 | 1200 | Residential, Medium Density-Two-five dwellingunits per acre | 1200 | FDOT District 5 City of Palm Bay Brevard County | FDOT District 5 |  |  |  | 0 | 1 | 0.026162 | 0.0039003 | 10.2536 |  | -1 | -1 | -1 | -1 | 0 |  |  | Central IRL A | -1 |  |  | 692 | PB-14 | Basin 3 Main Street, Parking Lot | City of Palm Bay |  | 40.129 | 0.0083159
460000 | 2000000 | 2000000 | Central IRL | A | IR12-21 | 62-304.520 (7), F.A.C. | 0.56 | 0.48 | FDOT District 5 | 0.18083 | 3773.9844 | 9.6295 | 1.4356 | 1.7413 | 0.25959 | 682.4467 | 8140 | Roads and Highways | 8140 | FDOT District 5 City of Palm Bay Brevard County | FDOT District 5 |  |  |  | 0 | 1 | 1.7413 | 0.25959 | 1089.9566 |  | -1 | -1 | -1 | -1 | 0 |  |  | Central IRL A | -1 |  |  | 692 | PB-14 | Basin 3 Main Street, Parking Lot | City of Palm Bay |  | 129.6019 | 0.88399
460000 | 2000000 | 2000000 | Central IRL | A | IR12-21 | 62-304.520 (7), F.A.C. | 0.56 | 0.48 | City of Palm Bay | 0.03253 | 3773.9844 | 9.6295 | 1.4356 | 0.31325 | 0.0467 | 122.7688 | 1300 | Residential, High Density | 1300 | City of Palm Bay Brevard County | City of Palm Bay |  |  |  | 0 | 1 | 0.31325 | 0.0467 | 343.9345 |  | -1 | -1 | -1 | -1 | 0 |  |  | Central IRL A | -1 |  |  | 692 | PB-14 | Basin 3 Main Street, Parking Lot | City of Palm Bay |  | 70.8867 | 0.27894
460000 | 2000000 | 2000000 | Central IRL | A | IR12-21 | 62-304.520 (7), F.A.C. | 0.56 | 0.48 | FDOT District 5 | 0.0022313 | 3773.9844 | 9.6295 | 1.4356 | 0.021486 | 0.0032033 | 8.421 | 1300 | Residential, High Density | 1300 | FDOT District 5 City of Palm Bay Brevard County | FDOT District 5 |  |  |  | 0 | 1 | 0.021486 | 0.0032033 | 8.421 |  | -1 | -1 | -1 | -1 | 0 |  |  | Central IRL A | -1 |  |  | 692 | PB-14 | Basin 3 Main Street, Parking Lot | City of Palm Bay |  | 63.3318 | 0.0068297
460000 | 2000000 | 2000000 | Central IRL | A | IR12-21 | 62-304.520 (7), F.A.C. | 0.56 | 0.48 | City of Palm Bay | 0.035953 | 3763.9015 | 8.8709 | 1.2467 | 0.31893 | 0.044822 | 135.3221 | 1200 | Residential, Medium Density-Two-five dwellingunits per acre | 1200 | City of Palm Bay Brevard County | City of Palm Bay |  |  |  | 0 | 1 | 0.31893 | 0.044822 | 243.3209 |  | -1 | -1 | -1 | -1 | 0 |  |  | Central IRL A | -1 |  |  | 692 | PB-14 | Basin 3 Main Street, Parking Lot | City of Palm Bay |  | 52.5563 | 0.19734
460000 | 2000000 | 2000000 | Central IRL | A | IR12-21 | 62-304.520 (7), F.A.C. | 0.56 | 0.48 | FDOT District 5 | 0.080622 | 3763.9015 | 8.8709 | 1.2467 | 0.71519 | 0.10051 | 303.4538 | 1200 | Residential, Medium Density-Two-five dwellingunits per acre | 1200 | FDOT District 5 City of Palm Bay Brevard County | FDOT District 5 |  |  |  | 0 | 1 | 0.71519 | 0.10051 | 356.1212 |  | -1 | -1 | -1 | -1 | 0 |  |  | Central IRL A | -1 |  |  | 692 | PB-14 | Basin 3 Main Street, Parking Lot | City of Palm Bay |  | 91.6193 | 0.28882
460000 | 2000000 | 2000000 | Central IRL | A | IR12-21 | 62-304.520 (7), F.A.C. | 0.56 | 0.48 | FDOT District 5 | 0.073431 | 3763.9015 | 8.8709 | 1.2467 | 0.6514 | 0.091547 | 276.3884 | 8140 | Roads and Highways | 8140 | FDOT District 5 City of Palm Bay Brevard County | FDOT District 5 |  |  |  | 0 | 1 | 0.6514 | 0.091547 | 725.4386 |  | -1 | -1 | -1 | -1 | 0 |  |  | Central IRL A | -1 |  |  | 692 | PB-14 | Basin 3 Main Street, Parking Lot | City of Palm Bay |  | 88.3532 | 0.58835
460000 | 2000000 | 2000000 | Central IRL | A | IR12-21 | 62-304.520 (7), F.A.C. | 0.56 | 0.48 | City of Palm Bay | 0.11321 | 3763.9015 | 8.8709 | 1.2467 | 1.0043 | 0.14114 | 426.1261 | 1210 | Fixed Single Family Units | 1210 | City of Palm Bay Brevard County | City of Palm Bay |  |  |  | 0 | 1 | 1.0043 | 0.14114 | 613.6808 |  | -1 | -1 | -1 | -1 | 0 |  |  | Central IRL A | -1 |  |  | 692 | PB-14 | Basin 3 Main Street, Parking Lot | City of Palm Bay |  | 90.3243 | 0.49771
460000 | 2000000 | 2000000 | Central IRL | A | IR12-21 | 62-304.520 (7), F.A.C. | 0.56 | 0.48 | FDOT District 5 | 0.0021261 | 3763.9015 | 8.8709 | 1.2467 | 0.01886 | 0.0026506 | 8.0023 | 1210 | Fixed Single Family Units | 1210 | FDOT District 5 City of Palm Bay Brevard County | FDOT District 5 |  |  |  | 0 | 1 | 0.01886 | 0.0026506 | 8.0023 |  | -1 | -1 | -1 | -1 | 0 |  |  | Central IRL A | -1 |  |  | 692 | PB-14 | Basin 3 Main Street, Parking Lot | City of Palm Bay |  | 55.3622 | 0.0064901
460000 | 2000000 | 2000000 | Central IRL | A | IR12-21 | 62-304.520 (7), F.A.C. | 0.56 | 0.48 | City of Palm Bay | 0.0037316 | 3794.5095 | 10.0445 | 1.6832 | 0.037482 | 0.0062811 | 14.1596 | 1210 | Fixed Single Family Units | 1210 | City of Palm Bay Brevard County | City of Palm Bay |  |  |  | 0 | 1 | 0.037482 | 0.0062811 | 46.8241 |  | -1 | -1 | -1 | -1 | 0 |  |  | Central IRL A | -1 |  |  | 692 | PB-14 | Basin 3 Main Street, Parking Lot | City of Palm Bay |  | 15.6117 | 0.037976
460000 | 2000000 | 2000000 | Central IRL | A | IR12-21 | 62-304.520 (7), F.A.C. | 0.56 | 0.48 | City of Palm Bay | 0.035571 | 3794.5095 | 10.0445 | 1.6832 | 0.35729 | 0.059873 | 134.9745 | 1210 | Fixed Single Family Units | 1210 | City of Palm Bay Brevard County | City of Palm Bay |  |  |  | 0 | 1 | 0.35729 | 0.059873 | 477.26 |  | -1 | -1 | -1 | -1 | 0 |  |  | Central IRL A | -1 |  |  | 692 | PB-14 | Basin 3 Main Street, Parking Lot | City of Palm Bay |  | 78.7312 | 0.38707
460000 | 2000000 | 2000000 | Central IRL | A | IR12-21 | 62-304.520 (7), F.A.C. | 0.56 | 0.48 | FDOT District 5 | 0.022466 | 2931.7148 | 6.5166 | 0.86733 | 0.1464 | 0.019485 | 65.8642 | 1200 | Residential, Medium Density-Two-five dwellingunits per acre | 1200 | FDOT District 5 City of Palm Bay Brevard County | FDOT District 5 |  |  |  | 0 | 1 | 0.1464 | 0.019485 | 65.8642 |  | -1 | -1 | -1 | -1 | 0 |  |  | Central IRL A | -1 |  |  | 692 | PB-14 | Basin 3 Main Street, Parking Lot | City of Palm Bay |  | 57.065 | 0.053418
460000 | 2000000 | 2000000 | Central IRL | A | IR12-21 | 62-304.520 (7), F.A.C. | 0.56 | 0.48 | FDOT District 5 | 0.092299 | 2931.7148 | 6.5166 | 0.86733 | 0.60148 | 0.080053 | 270.5935 | 8140 | Roads and Highways | 8140 | FDOT District 5 City of Palm Bay Brevard County | FDOT District 5 |  |  |  | 0 | 1 | 0.60148 | 0.080053 | 684.4645 |  | -1 | -1 | -1 | -1 | 0 |  |  | Central IRL A | -1 |  |  | 692 | PB-14 | Basin 3 Main Street, Parking Lot | City of Palm Bay |  | 114.8615 | 0.55512
460000 | 2000000 | 2000000 | Central IRL | A | IR12-21 | 62-304.520 (7), F.A.C. | 0.56 | 0.48 | FDOT District 5 | 0.037983 | 3802.1831 | 10.5226 | 1.9199 | 0.39968 | 0.072924 | 144.4181 | 8140 | Roads and Highways | 8140 | FDOT District 5 City of Palm Bay Brevard County | FDOT District 5 |  |  |  | 0 | 1 | 0.39968 | 0.072924 | 325.9312 |  | -1 | -1 | -1 | -1 | 0 |  |  | Central IRL A | -1 |  |  | 692 | PB-14 | Basin 3 Main Street, Parking Lot | City of Palm Bay |  | 65.2092 | 0.26434
460000 | 2000000 | 2000000 | Central IRL | A | IR12-21 | 62-304.520 (7), F.A.C. | 0.56 | 0.48 | City of Palm Bay | 0.11438 | 3844.2352 | 9.7655 | 1.3297 | 1.117 | 0.1521 | 439.7132 | 1200 | Residential, Medium Density-Two-five dwellingunits per acre | 1200 | City of Palm Bay Brevard County | City of Palm Bay |  |  |  | 0 | 1 | 1.117 | 0.1521 | 614.5619 |  | -1 | -1 | -1 | -1 | 0 |  |  | Central IRL A | -1 |  |  | 692 | PB-14 | Basin 3 Main Street, Parking Lot | City of Palm Bay |  | 86.083 | 0.49843
460000 | 2000000 | 2000000 | Central IRL | A | IR12-21 | 62-304.520 (7), F.A.C. | 0.56 | 0.48 | City of Palm Bay | 0.0027266 | 3844.2352 | 9.7655 | 1.3297 | 0.026626 | 0.0036256 | 10.4815 | 1410 | Retail Sales and Services | 1410 | City of Palm Bay Brevard County | City of Palm Bay |  |  |  | 0 | 1 | 0.026626 | 0.0036256 | 543.3667 |  | -1 | -1 | -1 | -1 | 0 |  |  | Central IRL A | -1 |  |  | 692 | PB-14 | Basin 3 Main Street, Parking Lot | City of Palm Bay |  | 42.8293 | 0.44069
460000 | 2000000 | 2000000 | Central IRL | A | IR12-21 | 62-304.520 (7), F.A.C. | 0.56 | 0.48 | City of Palm Bay | 0.0023785 | 3506.2189 | 7.0886 | 0.9734 | 0.01686 | 0.0023152 | 8.3395 | 1550 | Other Light Industrial | 1550 | City of Palm Bay Brevard County | City of Palm Bay |  |  |  | 0 | 1 | 0.01686 | 0.0023152 | 82.8045 |  | -1 | -1 | -1 | -1 | 0 |  |  | Central IRL A | -1 |  |  | 692 | PB-14 | Basin 3 Main Street, Parking Lot | City of Palm Bay |  | 14.215 | 0.067157
460000 | 2000000 | 2000000 | Central IRL | A | IR12-21 | 62-304.520 (7), F.A.C. | 0.56 | 0.48 | City of Palm Bay | 0.00021986 | 3802.3489 | 10.4609 | 1.8795 | 0.0022999 | 0.00041322 | 0.83599 | 1200 | Residential, Medium Density-Two-five dwellingunits per acre | 1200 | City of Palm Bay Brevard County | City of Palm Bay |  |  |  | 0 | 1 | 0.0022999 | 0.00041322 | 734.1603 |  | -1 | -1 | -1 | -1 | 0 |  |  | Central IRL A | -1 |  |  | 692 | PB-14 | Basin 3 Main Street, Parking Lot | City of Palm Bay |  | 32.049 | 0.59543
460000 | 2000000 | 2000000 | Central IRL | A | IR12-21 | 62-304.520 (7), F.A.C. | 0.56 | 0.48 | City of Palm Bay | 0.053367 | 3802.3489 | 10.4609 | 1.8795 | 0.55826 | 0.1003 | 202.9188 | 1320 | Mobile Home Units | 1320 | City of Palm Bay Brevard County | City of Palm Bay |  |  |  | 0 | 1 | 0.55826 | 0.1003 | 1432.0566 |  | -1 | -1 | -1 | -1 | 0 |  |  | Central IRL A | -1 |  |  | 692 | PB-14 | Basin 3 Main Street, Parking Lot | City of Palm Bay |  | 119.5025 | 1.1614
460000 | 2000000 | 2000000 | Central IRL | A | IR12-21 | 62-304.520 (7), F.A.C. | 0.56 | 0.48 | City of Palm Bay | 0.011073 | 3797.1093 | 9.8266 | 1.4575 | 0.10881 | 0.016139 | 42.0447 | 1200 | Residential, Medium Density-Two-five dwellingunits per acre | 1200 | City of Palm Bay Brevard County | City of Palm Bay |  |  |  | 0 | 1 | 0.10881 | 0.016139 | 849.5456 |  | -1 | -1 | -1 | -1 | 0 |  |  | Central IRL A | -1 |  |  | 692 | PB-14 | Basin 3 Main Street, Parking Lot | City of Palm Bay |  | 28.415 | 0.68901
460000 | 2000000 | 2000000 | Central IRL | A | IR12-21 | 62-304.520 (7), F.A.C. | 0.56 | 0.48 | City of Palm Bay | 0.014752 | 3797.1093 | 9.8266 | 1.4575 | 0.14497 | 0.021502 | 56.0166 | 1210 | Fixed Single Family Units | 1210 | City of Palm Bay Brevard County | City of Palm Bay |  |  |  | 0 | 1 | 0.14497 | 0.021502 | 176.1744 |  | -1 | -1 | -1 | -1 | 0 |  |  | Central IRL A | -1 |  |  | 692 | PB-14 | Basin 3 Main Street, Parking Lot | City of Palm Bay |  | 37.2361 | 0.14288
460000 | 2000000 | 2000000 | Central IRL | A | IR12-21 | 62-304.520 (7), F.A.C. | 0.56 | 0.48 | City of Palm Bay | 0.036271 | 3797.1093 | 9.8266 | 1.4575 | 0.35642 | 0.052865 | 137.7235 | 1210 | Fixed Single Family Units | 1210 | City of Palm Bay Brevard County | City of Palm Bay |  |  |  | 0 | 1 | 0.35642 | 0.052865 | 317.1513 |  | -1 | -1 | -1 | -1 | 0 |  |  | Central IRL A | -1 |  |  | 692 | PB-14 | Basin 3 Main Street, Parking Lot | City of Palm Bay |  | 63.3874 | 0.25722
460000 | 2000000 | 2000000 | Central IRL | A | IR12-21 | 62-304.520 (7), F.A.C. | 0.56 | 0.48 | City of Palm Bay | 0.07103 | 3834.3258 | 11.6643 | 1.5427 | 0.82852 | 0.10958 | 272.3525 | 1420 | Wholesale Sales and Services <Excluding warehouses associated with industrial use> | 1420 | City of Palm Bay Brevard County | City of Palm Bay |  |  |  | 0 | 1 | 0.82852 | 0.10958 | 2307.4598 |  | -1 | -1 | -1 | -1 | 0 |  |  | Central IRL A | -1 |  |  | 692 | PB-14 | Basin 3 Main Street, Parking Lot | City of Palm Bay |  | 109.4758 | 1.8714
460000 | 2000000 | 2000000 | Central IRL | A | IR12-21 | 62-304.520 (7), F.A.C. | 0.56 | 0.48 | City of Palm Bay | 7.0958e-05 | 3620.4006 | 7.9002 | 1.2525 | 0.00056058 | 8.8876e-05 | 0.25689 | 1420 | Wholesale Sales and Services <Excluding warehouses associated with industrial use> | 1420 | City of Palm Bay Brevard County | City of Palm Bay |  |  |  | 0 | 1 | 0.00056058 | 8.8876e-05 | 882.2661 |  | -1 | -1 | -1 | -1 | 0 |  |  | Central IRL A | -1 |  |  | 692 | PB-14 | Basin 3 Main Street, Parking Lot | City of Palm Bay |  | 15.376 | 0.71554
460000 | 2000000 | 2000000 | Central IRL | A | IR12-21 | 62-304.520 (7), F.A.C. | 0.56 | 0.48 | City of Palm Bay | 0.25503 | 3826.5552 | 9.4764 | 1.3337 | 2.4167 | 0.34012 | 975.8755 | 1200 | Residential, Medium Density-Two-five dwellingunits per acre | 1200 | City of Palm Bay Brevard County | City of Palm Bay |  |  |  | 0 | 1 | 2.4167 | 0.34012 | 1390.2989 |  | -1 | -1 | -1 | -1 | 0 |  |  | Central IRL A | -1 |  |  | 692 | PB-14 | Basin 3 Main Street, Parking Lot | City of Palm Bay |  | 140.5323 | 1.1276
460000 | 2000000 | 2000000 | Central IRL | A | IR12-21 | 62-304.520 (7), F.A.C. | 0.56 | 0.48 | City of Palm Bay | 0.00033245 | 3811.0323 | 10.4438 | 1.7553 | 0.003472 | 0.00058353 | 1.267 | 1210 | Fixed Single Family Units | 1210 | City of Palm Bay Brevard County | City of Palm Bay |  |  |  | 0 | 1 | 0.003472 | 0.00058353 | 794.0208 |  | -1 | -1 | -1 | -1 | 0 |  |  | Central IRL A | -1 |  |  | 692 | PB-14 | Basin 3 Main Street, Parking Lot | City of Palm Bay |  | 53.0733 | 0.64397
460000 | 2000000 | 2000000 | Central IRL | A | IR12-21 | 62-304.520 (7), F.A.C. | 0.56 | 0.48 | City of Palm Bay | 6.5262e-05 | 3811.0323 | 10.4438 | 1.7553 | 0.00068158 | 0.00011455 | 0.24871 | 1210 | Fixed Single Family Units | 1210 | City of Palm Bay Brevard County | City of Palm Bay |  |  |  | 0 | 1 | 0.00068158 | 0.00011455 | 707.8173 |  | -1 | -1 | -1 | -1 | 0 |  |  | Central IRL A | -1 |  |  | 692 | PB-14 | Basin 3 Main Street, Parking Lot | City of Palm Bay |  | 36.1913 | 0.57406
460000 | 2000000 | 2000000 | Central IRL | A | IR12-21 | 62-304.520 (7), F.A.C. | 0.56 | 0.48 | FDOT District 5 | 0.054695 | 3802.1638 | 9.535 | 1.473 | 0.52151 | 0.080568 | 207.9579 | 8140 | Roads and Highways | 8140 | FDOT District 5 City of Palm Bay Brevard County | FDOT District 5 |  |  |  | 0 | 1 | 0.52151 | 0.080568 | 1131.6395 |  | -1 | -1 | -1 | -1 | 0 |  |  | Central IRL A | -1 |  |  | 692 | PB-14 | Basin 3 Main Street, Parking Lot | City of Palm Bay |  | 103.7468 | 0.91779
460000 | 2000000 | 2000000 | Central IRL | A | IR12-21 | 62-304.520 (7), F.A.C. | 0.56 | 0.48 | FDOT District 5 | 0.00085696 | 3802.1638 | 9.535 | 1.473 | 0.0081711 | 0.0012623 | 3.2583 | 8140 | Roads and Highways | 8140 | FDOT District 5 City of Palm Bay Brevard County | FDOT District 5 |  |  |  | 0 | 1 | 0.0081711 | 0.0012623 | 251.9656 |  | -1 | -1 | -1 | -1 | 0 |  |  | Central IRL A | -1 |  |  | 692 | PB-14 | Basin 3 Main Street, Parking Lot | City of Palm Bay |  | 11.2552 | 0.20435
460000 | 2000000 | 2000000 | Central IRL | A | IR12-21 | 62-304.520 (7), F.A.C. | 0.56 | 0.48 | City of Palm Bay | 0.013441 | 3829.876 | 11.895 | 1.5692 | 0.15988 | 0.021091 | 51.4762 | 1420 | Wholesale Sales and Services <Excluding warehouses associated with industrial use> | 1420 | City of Palm Bay Brevard County | City of Palm Bay |  |  |  | 0 | 1 | 0.15988 | 0.021091 | 506.5347 |  | -1 | -1 | -1 | -1 | 0 |  |  | Central IRL A | -1 |  |  | 692 | PB-14 | Basin 3 Main Street, Parking Lot | City of Palm Bay |  | 32.12 | 0.41081
460000 | 2000000 | 2000000 | Central IRL | A | IR12-21 | 62-304.520 (7), F.A.C. | 0.56 | 0.48 | City of Palm Bay | 0.03762 | 3829.876 | 11.895 | 1.5692 | 0.44749 | 0.059033 | 144.0811 | 1420 | Wholesale Sales and Services <Excluding warehouses associated with industrial use> | 1420 | City of Palm Bay Brevard County | City of Palm Bay |  |  |  | 0 | 1 | 0.44749 | 0.059033 | 1859.4227 |  | -1 | -1 | -1 | -1 | 0 |  |  | Central IRL A | -1 |  |  | 692 | PB-14 | Basin 3 Main Street, Parking Lot | City of Palm Bay |  | 87.6295 | 1.508
460000 | 2000000 | 2000000 | Central IRL | A | IR12-21 | 62-304.520 (7), F.A.C. | 0.56 | 0.48 | City of Palm Bay | 0.48132 | 3809.1358 | 9.4597 | 1.3895 | 4.5532 | 0.66882 | 1833.4271 | 1200 | Residential, Medium Density-Two-five dwellingunits per acre | 1200 | City of Palm Bay Brevard County | City of Palm Bay |  |  |  | 0 | 1 | 4.5532 | 0.66882 | 1833.4271 |  | -1 | -1 | -1 | -1 | 0 |  |  | Central IRL A | -1 |  |  | 692 | PB-14 | Basin 3 Main Street, Parking Lot | City of Palm Bay |  | 238.2767 | 1.487
460000 | 2000000 | 2000000 | Central IRL | A | IR12-21 | 62-304.520 (7), F.A.C. | 0.56 | 0.48 | City of Palm Bay | 0.0080327 | 3809.1358 | 9.4597 | 1.3895 | 0.075986 | 0.011162 | 30.5975 | 1210 | Fixed Single Family Units | 1210 | City of Palm Bay Brevard County | City of Palm Bay |  |  |  | 0 | 1 | 0.075986 | 0.011162 | 30.5975 |  | -1 | -1 | -1 | -1 | 0 |  |  | Central IRL A | -1 |  |  | 692 | PB-14 | Basin 3 Main Street, Parking Lot | City of Palm Bay |  | 23.8064 | 0.024815
460000 | 2000000 | 2000000 | Central IRL | A | IR12-21 | 62-304.520 (7), F.A.C. | 0.56 | 0.48 | City of Palm Bay | 0.12342 | 3809.1358 | 9.4597 | 1.3895 | 1.1675 | 0.17149 | 470.1093 | 1210 | Fixed Single Family Units | 1210 | City of Palm Bay Brevard County | City of Palm Bay |  |  |  | 0 | 1 | 1.1675 | 0.17149 | 470.1093 |  | -1 | -1 | -1 | -1 | 0 |  |  | Central IRL A | -1 |  |  | 692 | PB-14 | Basin 3 Main Street, Parking Lot | City of Palm Bay |  | 90.4015 | 0.38127
460000 | 2000000 | 2000000 | Central IRL | A | IR12-21 | 62-304.520 (7), F.A.C. | 0.56 | 0.48 | City of Palm Bay | 0.00057975 | 3765.6449 | 9.2486 | 1.3354 | 0.0053618 | 0.00077417 | 2.1831 | 1410 | Retail Sales and Services | 1410 | City of Palm Bay Brevard County | City of Palm Bay |  |  |  | 0 | 1 | 0.0053618 | 0.00077417 | 273.9395 |  | -1 | -1 | -1 | -1 | 0 |  |  | Central IRL A | -1 |  |  | 692 | PB-14 | Basin 3 Main Street, Parking Lot | City of Palm Bay |  | 8.2428 | 0.22217
460000 | 2000000 | 2000000 | Central IRL | A | IR12-21 | 62-304.520 (7), F.A.C. | 0.56 | 0.48 | City of Palm Bay | 0.058325 | 3816.0499 | 11.4369 | 1.5278 | 0.66705 | 0.089109 | 222.5703 | 1400 | Commercial and Services | 1400 | City of Palm Bay Brevard County | City of Palm Bay |  |  |  | 0 | 1 | 0.66705 | 0.089109 | 286.9652 |  | -1 | -1 | -1 | -1 | 0 |  |  | Central IRL A | -1 |  |  | 692 | PB-14 | Basin 3 Main Street, Parking Lot | City of Palm Bay |  | 93.7516 | 0.23274
460000 | 2000000 | 2000000 | Central IRL | A | IR12-21 | 62-304.520 (7), F.A.C. | 0.56 | 0.48 | City of Palm Bay | 0.01412 | 3816.0499 | 11.4369 | 1.5278 | 0.16149 | 0.021573 | 53.8833 | 1200 | Residential, Medium Density-Two-five dwellingunits per acre | 1200 | City of Palm Bay Brevard County | City of Palm Bay |  |  |  | 0 | 1 | 0.16149 | 0.021573 | 53.8833 |  | -1 | -1 | -1 | -1 | 0 |  |  | Central IRL A | -1 |  |  | 692 | PB-14 | Basin 3 Main Street, Parking Lot | City of Palm Bay |  | 44.5214 | 0.043701
460000 | 2000000 | 2000000 | Central IRL | A | IR12-21 | 62-304.520 (7), F.A.C. | 0.56 | 0.48 | City of Palm Bay | 0.0030224 | 3816.0499 | 11.4369 | 1.5278 | 0.034567 | 0.0046176 | 11.5336 | 1400 | Commercial and Services | 1400 | City of Palm Bay Brevard County | City of Palm Bay |  |  |  | 0 | 1 | 0.034567 | 0.0046176 | 11.5336 |  | -1 | -1 | -1 | -1 | 0 |  |  | Central IRL A | -1 |  |  | 692 | PB-14 | Basin 3 Main Street, Parking Lot | City of Palm Bay |  | 18.4793 | 0.0093541
460000 | 2000000 | 2000000 | Central IRL | A | IR12-21 | 62-304.520 (7), F.A.C. | 0.56 | 0.48 | City of Palm Bay | 7.9896e-06 | 3816.0499 | 11.4369 | 1.5278 | 9.1376e-05 | 1.2207e-05 | 0.030489 | 1410 | Retail Sales and Services | 1410 | City of Palm Bay Brevard County | City of Palm Bay |  |  |  | 0 | 1 | 9.1376e-05 | 1.2207e-05 | 0.030489 |  | -1 | -1 | -1 | -1 | 0 |  |  | Central IRL A | -1 |  |  | 692 | PB-14 | Basin 3 Main Street, Parking Lot | City of Palm Bay |  | 0.95621 | 2.4727e-05
460000 | 2000000 | 2000000 | Central IRL | A | IR12-21 | 62-304.520 (7), F.A.C. | 0.56 | 0.48 | City of Palm Bay | 0.38323 | 3816.0499 | 11.4369 | 1.5278 | 4.383 | 0.58551 | 1462.437 | 1410 | Retail Sales and Services | 1410 | City of Palm Bay Brevard County | City of Palm Bay |  |  |  | 0 | 1 | 4.383 | 0.58551 | 1592.8511 |  | -1 | -1 | -1 | -1 | 0 |  |  | Central IRL A | -1 |  |  | 692 | PB-14 | Basin 3 Main Street, Parking Lot | City of Palm Bay |  | 150.7386 | 1.2919
460000 | 2000000 | 2000000 | Central IRL | A | IR12-21 | 62-304.520 (7), F.A.C. | 0.56 | 0.48 | City of Palm Bay | 0.032735 | 3816.0499 | 11.4369 | 1.5278 | 0.37438 | 0.050012 | 124.9168 | 1420 | Wholesale Sales and Services <Excluding warehouses associated with industrial use> | 1420 | City of Palm Bay Brevard County | City of Palm Bay |  |  |  | 0 | 1 | 0.37438 | 0.050012 | 165.3925 |  | -1 | -1 | -1 | -1 | 0 |  |  | Central IRL A | -1 |  |  | 692 | PB-14 | Basin 3 Main Street, Parking Lot | City of Palm Bay |  | 80.2556 | 0.13414
460000 | 2000000 | 2000000 | Central IRL | A | IR12-21 | 62-304.520 (7), F.A.C. | 0.56 | 0.48 | City of Palm Bay | 0.023747 | 3816.0499 | 11.4369 | 1.5278 | 0.27159 | 0.036281 | 90.6195 | 1210 | Fixed Single Family Units | 1210 | City of Palm Bay Brevard County | City of Palm Bay |  |  |  | 0 | 1 | 0.27159 | 0.036281 | 245.7653 |  | -1 | -1 | -1 | -1 | 0 |  |  | Central IRL A | -1 |  |  | 692 | PB-14 | Basin 3 Main Street, Parking Lot | City of Palm Bay |  | 50.6917 | 0.19932
460000 | 2000000 | 2000000 | Central IRL | A | IR12-21 | 62-304.520 (7), F.A.C. | 0.56 | 0.48 | City of Palm Bay | 0.0019163 | 3778.2905 | 9.2019 | 1.346 | 0.017633 | 0.0025793 | 7.2403 | 1200 | Residential, Medium Density-Two-five dwellingunits per acre | 1200 | City of Palm Bay Brevard County | City of Palm Bay |  |  |  | 0 | 1 | 0.017633 | 0.0025793 | 723.7473 |  | -1 | -1 | -1 | -1 | 0 |  |  | Central IRL A | -1 |  |  | 692 | PB-14 | Basin 3 Main Street, Parking Lot | City of Palm Bay |  | 14.4299 | 0.58698
460000 | 2000000 | 2000000 | Central IRL | A | IR12-21 | 62-304.520 (7), F.A.C. | 0.56 | 0.48 | Natural Lands | 0.010262 | 3778.2905 | 9.2019 | 1.346 | 0.094432 | 0.013813 | 38.7735 | 3200 | Shrub and Brushland | 3200 | City of Palm Bay Brevard County | City of Palm Bay |  |  | Natural Lands | 0 | 1 | 0.094432 | 0.013813 | 39.2165 |  | -1 | -1 | -1 | -1 | 0 |  |  | Central IRL A | -1 |  |  | 692 | PB-14 | Basin 3 Main Street, Parking Lot | City of Palm Bay |  | 32.3122 | 0.031806
460000 | 2000000 | 2000000 | Central IRL | A | IR12-21 | 62-304.520 (7), F.A.C. | 0.56 | 0.48 | City of Palm Bay | 0.0017404 | 3765.7491 | 9.836 | 1.6017 | 0.017119 | 0.0027877 | 6.554 | 1200 | Residential, Medium Density-Two-five dwellingunits per acre | 1200 | City of Palm Bay Brevard County | City of Palm Bay |  |  |  | 0 | 1 | 0.017119 | 0.0027877 | 9.1871 |  | -1 | -1 | -1 | -1 | 0 |  |  | Central IRL A | -1 |  |  | 692 | PB-14 | Basin 3 Main Street, Parking Lot | City of Palm Bay |  | 13.8587 | 0.007451
460000 | 2000000 | 2000000 | Central IRL | A | IR12-21 | 62-304.520 (7), F.A.C. | 0.56 | 0.48 | City of Palm Bay | 0.0068982 | 3765.7491 | 9.836 | 1.6017 | 0.067851 | 0.011049 | 25.9769 | 1210 | Fixed Single Family Units | 1210 | City of Palm Bay Brevard County | City of Palm Bay |  |  |  | 0 | 1 | 0.067851 | 0.011049 | 1599.3093 |  | -1 | -1 | -1 | -1 | 0 |  |  | Central IRL A | -1 |  |  | 692 | PB-14 | Basin 3 Main Street, Parking Lot | City of Palm Bay |  | 28.2008 | 1.2971
460000 | 2000000 | 2000000 | Central IRL | A | IR12-21 | 62-304.520 (7), F.A.C. | 0.56 | 0.48 | FDOT District 5 | 0.0044141 | 3848.8844 | 10.7657 | 1.8014 | 0.047521 | 0.0079514 | 16.9893 | 1400 | Commercial and Services | 1400 | FDOT District 5 City of Palm Bay Brevard County | FDOT District 5 |  |  |  | 0 | 1 | 0.047521 | 0.0079514 | 16.9893 |  | -1 | -1 | -1 | -1 | 0 |  |  | Central IRL A | -1 |  |  | 692 | PB-14 | Basin 3 Main Street, Parking Lot | City of Palm Bay |  | 22.3212 | 0.013779
460000 | 2000000 | 2000000 | Central IRL | A | IR12-21 | 62-304.520 (7), F.A.C. | 0.56 | 0.48 | City of Palm Bay | 0.0089847 | 3848.8844 | 10.7657 | 1.8014 | 0.096727 | 0.016185 | 34.5812 | 1330 | Residential, High density; Multiple Dwelling Units, Low Rise <Two stories or less> | 1330 | City of Palm Bay Brevard County | City of Palm Bay |  |  |  | 0 | 1 | 0.096727 | 0.016185 | 1324.514 |  | -1 | -1 | -1 | -1 | 0 |  |  | Central IRL A | -1 |  |  | 692 | PB-14 | Basin 3 Main Street, Parking Lot | City of Palm Bay |  | 30.6783 | 1.0742
460000 | 2000000 | 2000000 | Central IRL | A | IR12-21 | 62-304.520 (7), F.A.C. | 0.56 | 0.48 | FDOT District 5 | 0.0001142 | 3848.8844 | 10.7657 | 1.8014 | 0.0012294 | 0.00020571 | 0.43953 | 1330 | Residential, High density; Multiple Dwelling Units, Low Rise <Two stories or less> | 1330 | FDOT District 5 City of Palm Bay Brevard County | FDOT District 5 |  |  |  | 0 | 1 | 0.0012294 | 0.00020571 | 0.43953 |  | -1 | -1 | -1 | -1 | 0 |  |  | Central IRL A | -1 |  |  | 692 | PB-14 | Basin 3 Main Street, Parking Lot | City of Palm Bay |  | 4.0927 | 0.00035647
460000 | 2000000 | 2000000 | Central IRL | A | IR12-21 | 62-304.520 (7), F.A.C. | 0.56 | 0.48 | City of Palm Bay | 0.010668 | 3848.8844 | 10.7657 | 1.8014 | 0.11485 | 0.019217 | 41.0591 | 1420 | Wholesale Sales and Services <Excluding warehouses associated with industrial use> | 1420 | City of Palm Bay Brevard County | City of Palm Bay |  |  |  | 0 | 1 | 0.11485 | 0.019217 | 357.7443 |  | -1 | -1 | -1 | -1 | 0 |  |  | Central IRL A | -1 |  |  | 692 | PB-14 | Basin 3 Main Street, Parking Lot | City of Palm Bay |  | 28.3364 | 0.29014
460000 | 2000000 | 2000000 | Central IRL | A | IR12-21 | 62-304.520 (7), F.A.C. | 0.56 | 0.48 | FDOT District 5 | 0.00062686 | 3848.8844 | 10.7657 | 1.8014 | 0.0067486 | 0.0011292 | 2.4127 | 1420 | Wholesale Sales and Services <Excluding warehouses associated with industrial use> | 1420 | FDOT District 5 City of Palm Bay Brevard County | FDOT District 5 |  |  |  | 0 | 1 | 0.0067486 | 0.0011292 | 2.4127 |  | -1 | -1 | -1 | -1 | 0 |  |  | Central IRL A | -1 |  |  | 692 | PB-14 | Basin 3 Main Street, Parking Lot | City of Palm Bay |  | 17.451 | 0.0019568
460000 | 2000000 | 2000000 | Central IRL | A | IR12-21 | 62-304.520 (7), F.A.C. | 0.56 | 0.48 | FDOT District 5 | 0.12457 | 3845.2363 | 10.8553 | 1.4293 | 1.3522 | 0.17805 | 478.9896 | 1400 | Commercial and Services | 1400 | FDOT District 5 City of Palm Bay Brevard County | FDOT District 5 |  |  |  | 0 | 1 | 1.3522 | 0.17805 | 478.9896 |  | -1 | -1 | -1 | -1 | 0 |  |  | Central IRL A | -1 |  |  | 692 | PB-14 | Basin 3 Main Street, Parking Lot | City of Palm Bay |  | 126.3632 | 0.38847
460000 | 2000000 | 2000000 | Central IRL | A | IR12-21 | 62-304.520 (7), F.A.C. | 0.56 | 0.48 | FDOT District 5 | 0.10058 | 3845.2363 | 10.8553 | 1.4293 | 1.0919 | 0.14377 | 386.7723 | 8140 | Roads and Highways | 8140 | FDOT District 5 City of Palm Bay Brevard County | FDOT District 5 |  |  |  | 0 | 1 | 1.0919 | 0.14377 | 756.5917 |  | -1 | -1 | -1 | -1 | 0 |  |  | Central IRL A | -1 |  |  | 692 | PB-14 | Basin 3 Main Street, Parking Lot | City of Palm Bay |  | 122.0965 | 0.61362
460000 | 2000000 | 2000000 | Central IRL | A | IR12-21 | 62-304.520 (7), F.A.C. | 0.56 | 0.48 | City of Palm Bay | 0.14642 | 3845.2363 | 10.8553 | 1.4293 | 1.5894 | 0.20929 | 563.0264 | 1420 | Wholesale Sales and Services <Excluding warehouses associated with industrial use> | 1420 | City of Palm Bay Brevard County | City of Palm Bay |  |  |  | 0 | 1 | 1.5894 | 0.20929 | 1048.713 |  | -1 | -1 | -1 | -1 | 0 |  |  | Central IRL A | -1 |  |  | 692 | PB-14 | Basin 3 Main Street, Parking Lot | City of Palm Bay |  | 123.9214 | 0.85054
460000 | 2000000 | 2000000 | Central IRL | A | IR12-21 | 62-304.520 (7), F.A.C. | 0.56 | 0.48 | FDOT District 5 | 0.0041298 | 3845.2363 | 10.8553 | 1.4293 | 0.04483 | 0.0059028 | 15.8799 | 1420 | Wholesale Sales and Services <Excluding warehouses associated with industrial use> | 1420 | FDOT District 5 City of Palm Bay Brevard County | FDOT District 5 |  |  |  | 0 | 1 | 0.04483 | 0.0059028 | 15.8799 |  | -1 | -1 | -1 | -1 | 0 |  |  | Central IRL A | -1 |  |  | 692 | PB-14 | Basin 3 Main Street, Parking Lot | City of Palm Bay |  | 98.7035 | 0.012879
460000 | 2000000 | 2000000 | Central IRL | A | IR12-21 | 62-304.520 (7), F.A.C. | 0.56 | 0.48 | City of Palm Bay | 0.011966 | 3845.2363 | 10.8553 | 1.4293 | 0.12989 | 0.017103 | 46.0107 | 1410 | Retail Sales and Services | 1410 | City of Palm Bay Brevard County | City of Palm Bay |  |  |  | 0 | 1 | 0.12989 | 0.017103 | 52.2748 |  | -1 | -1 | -1 | -1 | 0 |  |  | Central IRL A | -1 |  |  | 692 | PB-14 | Basin 3 Main Street, Parking Lot | City of Palm Bay |  | 34.4686 | 0.042396
460000 | 2000000 | 2000000 | Central IRL | A | IR12-21 | 62-304.520 (7), F.A.C. | 0.56 | 0.48 | FDOT District 5 | 0.00030239 | 3845.2363 | 10.8553 | 1.4293 | 0.0032826 | 0.00043222 | 1.1628 | 1410 | Retail Sales and Services | 1410 | FDOT District 5 City of Palm Bay Brevard County | FDOT District 5 |  |  |  | 0 | 1 | 0.0032826 | 0.00043222 | 1.1628 |  | -1 | -1 | -1 | -1 | 0 |  |  | Central IRL A | -1 |  |  | 692 | PB-14 | Basin 3 Main Street, Parking Lot | City of Palm Bay |  | 8.4021 | 0.00094304
460000 | 2000000 | 2000000 | Central IRL | A | IR12-21 | 62-304.520 (7), F.A.C. | 0.56 | 0.48 | City of Palm Bay | 0.0043522 | 3838.569 | 11.7777 | 1.5551 | 0.051259 | 0.0067682 | 16.7063 | 1420 | Wholesale Sales and Services <Excluding warehouses associated with industrial use> | 1420 | City of Palm Bay Brevard County | City of Palm Bay |  |  |  | 0 | 1 | 0.051259 | 0.0067682 | 850.435 |  | -1 | -1 | -1 | -1 | 0 |  |  | Central IRL A | -1 |  |  | 692 | PB-14 | Basin 3 Main Street, Parking Lot | City of Palm Bay |  | 20.264 | 0.68973
460000 | 2000000 | 2000000 | Central IRL | A | IR12-21 | 62-304.520 (7), F.A.C. | 0.56 | 0.48 | Natural Lands | 1.4428e-05 | 3002.5363 | 5.8945 | 0.80495 | 8.5046e-05 | 1.1614e-05 | 0.043321 | 3200 | Shrub and Brushland | 3200 | City of Palm Bay Brevard County | City of Palm Bay |  |  | Natural Lands | 0 | 1 | 8.5046e-05 | 1.1614e-05 | 1854.8572 |  | -1 | -1 | -1 | -1 | 0 |  |  | Central IRL A | -1 |  |  | 703 | PB-14 | Basin 3 Main Street, Parking Lot | City of Palm Bay |  | 2.7263 | 1.5043
460000 | 2000000 | 2000000 | Central IRL | A | IR12-21 | 62-304.520 (7), F.A.C. | 0.56 | 0.48 | City of Palm Bay | 0.00020278 | 3818.2884 | 10.1822 | 1.3951 | 0.0020647 | 0.0002829 | 0.77426 | 1420 | Wholesale Sales and Services <Excluding warehouses associated with industrial use> | 1420 | City of Palm Bay Brevard County | City of Palm Bay |  |  |  | 0 | 1 | 0.0020647 | 0.0002829 | 382.7668 |  | -1 | -1 | -1 | -1 | 0 |  |  | Central IRL A | -1 |  |  | 692 | PB-14 | Basin 3 Main Street, Parking Lot | City of Palm Bay |  | 4.458 | 0.31044
460000 | 2000000 | 2000000 | Central IRL | A | IR12-21 | 62-304.520 (7), F.A.C. | 0.56 | 0.48 | City of Palm Bay | 0.00024592 | 3835.6858 | 11.7693 | 1.554 | 0.0028944 | 0.00038217 | 0.94329 | 1420 | Wholesale Sales and Services <Excluding warehouses associated with industrial use> | 1420 | City of Palm Bay Brevard County | City of Palm Bay |  |  |  | 0 | 1 | 0.0028944 | 0.00038217 | 494.7642 |  | -1 | -1 | -1 | -1 | 0 |  |  | Central IRL A | -1 |  |  | 692 | PB-14 | Basin 3 Main Street, Parking Lot | City of Palm Bay |  | 6.7468 | 0.40127
460000 | 2000000 | 2000000 | Central IRL | A | IR12-21 | 62-304.520 (7), F.A.C. | 0.56 | 0.48 | City of Palm Bay | 0.04501 | 3765.2495 | 9.3337 | 1.3209 | 0.42011 | 0.059453 | 169.4725 | 1200 | Residential, Medium Density-Two-five dwellingunits per acre | 1200 | City of Palm Bay Brevard County | City of Palm Bay |  |  |  | 0 | 1 | 0.42011 | 0.059453 | 488.7138 |  | -1 | -1 | -1 | -1 | 0 |  |  | Central IRL A | -1 |  |  | 692 | PB-14 | Basin 3 Main Street, Parking Lot | City of Palm Bay |  | 81.3044 | 0.39636
460000 | 2000000 | 2000000 | Central IRL | A | IR12-21 | 62-304.520 (7), F.A.C. | 0.56 | 0.48 | FDOT District 5 | 0.0094636 | 3765.2495 | 9.3337 | 1.3209 | 0.088331 | 0.012501 | 35.633 | 1200 | Residential, Medium Density-Two-five dwellingunits per acre | 1200 | FDOT District 5 City of Palm Bay Brevard County | FDOT District 5 |  |  |  | 0 | 1 | 0.088331 | 0.012501 | 35.633 |  | -1 | -1 | -1 | -1 | 0 |  |  | Central IRL A | -1 |  |  | 692 | PB-14 | Basin 3 Main Street, Parking Lot | City of Palm Bay |  | 102.4908 | 0.028899
460000 | 2000000 | 2000000 | Central IRL | A | IR12-21 | 62-304.520 (7), F.A.C. | 0.56 | 0.48 | FDOT District 5 | 0.15687 | 3765.2495 | 9.3337 | 1.3209 | 1.4642 | 0.20721 | 590.6468 | 8140 | Roads and Highways | 8140 | FDOT District 5 City of Palm Bay Brevard County | FDOT District 5 |  |  |  | 0 | 1 | 1.4642 | 0.20721 | 995.8649 |  | -1 | -1 | -1 | -1 | 0 |  |  | Central IRL A | -1 |  |  | 692 | PB-14 | Basin 3 Main Street, Parking Lot | City of Palm Bay |  | 125.4269 | 0.80768
460000 | 2000000 | 2000000 | Central IRL | A | IR12-21 | 62-304.520 (7), F.A.C. | 0.56 | 0.48 | City of Palm Bay | 0.0013511 | 3765.2495 | 9.3337 | 1.3209 | 0.01261 | 0.0017846 | 5.0871 | 1210 | Fixed Single Family Units | 1210 | City of Palm Bay Brevard County | City of Palm Bay |  |  |  | 0 | 1 | 0.01261 | 0.0017846 | 551.9295 |  | -1 | -1 | -1 | -1 | 0 |  |  | Central IRL A | -1 |  |  | 692 | PB-14 | Basin 3 Main Street, Parking Lot | City of Palm Bay |  | 13.1034 | 0.44763
460000 | 2000000 | 2000000 | Central IRL | A | IR12-21 | 62-304.520 (7), F.A.C. | 0.56 | 0.48 | Natural Lands | 0.0010626 | 2966.6665 | 6.1056 | 0.76812 | 0.0064879 | 0.00081622 | 3.1524 | 3200 | Shrub and Brushland | 3200 | City of Palm Bay Brevard County | City of Palm Bay |  |  | Natural Lands | 0 | 1 | 0.0064879 | 0.00081622 | 1832.6981 |  | -1 | -1 | -1 | -1 | 0 |  |  | Central IRL A | -1 |  |  | 692 | PB-14 | Basin 3 Main Street, Parking Lot | City of Palm Bay |  | 10.9401 | 1.4864
460000 | 2000000 | 2000000 | Central IRL | A | IR12-21 | 62-304.520 (7), F.A.C. | 0.56 | 0.48 | FDOT District 5 | 0.026961 | 3802.6039 | 9.1955 | 1.3088 | 0.24792 | 0.035287 | 102.5229 | 1200 | Residential, Medium Density-Two-five dwellingunits per acre | 1200 | FDOT District 5 City of Palm Bay Brevard County | FDOT District 5 |  |  |  | 0 | 1 | 0.24792 | 0.035287 | 477.0463 |  | -1 | -1 | -1 | -1 | 0 |  |  | Central IRL A | -1 |  |  | 692 | PB-14 | Basin 3 Main Street, Parking Lot | City of Palm Bay |  | 46.0939 | 0.3869
460000 | 2000000 | 2000000 | Central IRL | A | IR12-21 | 62-304.520 (7), F.A.C. | 0.56 | 0.48 | FDOT District 5 | 0.03256 | 3802.6039 | 9.1955 | 1.3088 | 0.2994 | 0.042614 | 123.8112 | 8140 | Roads and Highways | 8140 | FDOT District 5 City of Palm Bay Brevard County | FDOT District 5 |  |  |  | 0 | 1 | 0.2994 | 0.042614 | 508.2931 |  | -1 | -1 | -1 | -1 | 0 |  |  | Central IRL A | -1 |  |  | 692 | PB-14 | Basin 3 Main Street, Parking Lot | City of Palm Bay |  | 48.2241 | 0.41224
460000 | 2000000 | 2000000 | Central IRL | A | IR12-21 | 62-304.520 (7), F.A.C. | 0.56 | 0.48 | City of Palm Bay | 0.071791 | 3802.6039 | 9.1955 | 1.3088 | 0.66016 | 0.093961 | 272.9925 | 1430 | Professional Services | 1430 | City of Palm Bay Brevard County | City of Palm Bay |  |  |  | 0 | 1 | 0.66016 | 0.093961 | 272.9932 |  | -1 | -1 | -1 | -1 | 0 |  |  | Central IRL A | -1 |  |  | 692 | PB-14 | Basin 3 Main Street, Parking Lot | City of Palm Bay |  | 70.8175 | 0.22141
460000 | 2000000 | 2000000 | Central IRL | A | IR12-21 | 62-304.520 (7), F.A.C. | 0.56 | 0.48 | FDOT District 5 | 0.0012121 | 3802.6039 | 9.1955 | 1.3088 | 0.011146 | 0.0015864 | 4.6092 | 1430 | Professional Services | 1430 | FDOT District 5 City of Palm Bay Brevard County | FDOT District 5 |  |  |  | 0 | 1 | 0.011146 | 0.0015864 | 4.6091 |  | -1 | -1 | -1 | -1 | 0 |  |  | Central IRL A | -1 |  |  | 692 | PB-14 | Basin 3 Main Street, Parking Lot | City of Palm Bay |  | 34.0289 | 0.0037382
460000 | 2000000 | 2000000 | Central IRL | A | IR12-21 | 62-304.520 (7), F.A.C. | 0.56 | 0.48 | City of Palm Bay | 0.099523 | 3819.6416 | 10.9595 | 1.4537 | 1.0907 | 0.14467 | 380.1431 | 1400 | Commercial and Services | 1400 | City of Palm Bay Brevard County | City of Palm Bay |  |  |  | 0 | 1 | 1.0907 | 0.14467 | 1787.5953 |  | -1 | -1 | -1 | -1 | 0 |  |  | Central IRL A | -1 |  |  | 692 | PB-14 | Basin 3 Main Street, Parking Lot | City of Palm Bay |  | 112.7047 | 1.4498
460000 | 2000000 | 2000000 | Central IRL | A | IR12-21 | 62-304.520 (7), F.A.C. | 0.56 | 0.48 | City of Palm Bay | 0.033437 | 3819.6416 | 10.9595 | 1.4537 | 0.36645 | 0.048606 | 127.7182 | 1430 | Professional Services | 1430 | City of Palm Bay Brevard County | City of Palm Bay |  |  |  | 0 | 1 | 0.36645 | 0.048606 | 127.7182 |  | -1 | -1 | -1 | -1 | 0 |  |  | Central IRL A | -1 |  |  | 692 | PB-14 | Basin 3 Main Street, Parking Lot | City of Palm Bay |  | 61.0239 | 0.10358
460000 | 2000000 | 2000000 | Central IRL | A | IR12-21 | 62-304.520 (7), F.A.C. | 0.56 | 0.48 | City of Palm Bay | 0.03338 | 3834.4986 | 11.7017 | 1.5467 | 0.3906 | 0.051629 | 127.9941 | 1420 | Wholesale Sales and Services <Excluding warehouses associated with industrial use> | 1420 | City of Palm Bay Brevard County | City of Palm Bay |  |  |  | 0 | 1 | 0.3906 | 0.051629 | 2329.9095 |  | -1 | -1 | -1 | -1 | 0 |  |  | Central IRL A | -1 |  |  | 692 | PB-14 | Basin 3 Main Street, Parking Lot | City of Palm Bay |  | 86.0839 | 1.8896
460000 | 2000000 | 2000000 | Central IRL | A | IR12-21 | 62-304.520 (7), F.A.C. | 0.56 | 0.48 | City of Palm Bay | 0.0085528 | 3839.3816 | 11.0294 | 1.521 | 0.094333 | 0.013009 | 32.8375 | 1420 | Wholesale Sales and Services <Excluding warehouses associated with industrial use> | 1420 | City of Palm Bay Brevard County | City of Palm Bay |  |  |  | 0 | 1 | 0.094333 | 0.013009 | 1371.6608 |  | -1 | -1 | -1 | -1 | 0 |  |  | Central IRL A | -1 |  |  | 692 | PB-14 | Basin 3 Main Street, Parking Lot | City of Palm Bay |  | 101.3891 | 1.1125
460000 | 2000000 | 2000000 | Central IRL | A | IR12-21 | 62-304.520 (7), F.A.C. | 0.56 | 0.48 | City of Palm Bay | 0.083053 | 3839.3816 | 11.0294 | 1.521 | 0.91602 | 0.12632 | 318.8705 | 1210 | Fixed Single Family Units | 1210 | City of Palm Bay Brevard County | City of Palm Bay |  |  |  | 0 | 1 | 0.91602 | 0.12632 | 318.8705 |  | -1 | -1 | -1 | -1 | 0 |  |  | Central IRL A | -1 |  |  | 692 | PB-14 | Basin 3 Main Street, Parking Lot | City of Palm Bay |  | 73.9688 | 0.25861
460000 | 2000000 | 2000000 | Central IRL | A | IR12-21 | 62-304.520 (7), F.A.C. | 0.56 | 0.48 | City of Palm Bay | 0.119 | 3839.3816 | 11.0294 | 1.521 | 1.3125 | 0.181 | 456.8756 | 1210 | Fixed Single Family Units | 1210 | City of Palm Bay Brevard County | City of Palm Bay |  |  |  | 0 | 1 | 1.3125 | 0.181 | 456.8756 |  | -1 | -1 | -1 | -1 | 0 |  |  | Central IRL A | -1 |  |  | 692 | PB-14 | Basin 3 Main Street, Parking Lot | City of Palm Bay |  | 87.8456 | 0.37054
460000 | 2000000 | 2000000 | Central IRL | A | IR12-21 | 62-304.520 (7), F.A.C. | 0.56 | 0.48 | City of Palm Bay | 0.058453 | 3839.3816 | 11.0294 | 1.521 | 0.6447 | 0.088908 | 224.4227 | 1210 | Fixed Single Family Units | 1210 | City of Palm Bay Brevard County | City of Palm Bay |  |  |  | 0 | 1 | 0.6447 | 0.088908 | 224.4227 |  | -1 | -1 | -1 | -1 | 0 |  |  | Central IRL A | -1 |  |  | 692 | PB-14 | Basin 3 Main Street, Parking Lot | City of Palm Bay |  | 64.7957 | 0.18201
460000 | 2000000 | 2000000 | Central IRL | A | IR12-21 | 62-304.520 (7), F.A.C. | 0.56 | 0.48 | City of Palm Bay | 0.022854 | 3814.7131 | 10.4656 | 1.763 | 0.23918 | 0.040293 | 87.1825 | 1210 | Fixed Single Family Units | 1210 | City of Palm Bay Brevard County | City of Palm Bay |  |  |  | 0 | 1 | 0.23918 | 0.040293 | 378.6553 |  | -1 | -1 | -1 | -1 | 0 |  |  | Central IRL A | -1 |  |  | 692 | PB-14 | Basin 3 Main Street, Parking Lot | City of Palm Bay |  | 68.5912 | 0.3071
460000 | 2000000 | 2000000 | Central IRL | A | IR12-21 | 62-304.520 (7), F.A.C. | 0.56 | 0.48 | City of Palm Bay | 0.0052013 | 3749.0942 | 9.0385 | 1.2668 | 0.047012 | 0.006589 | 19.5003 | 1400 | Commercial and Services | 1400 | City of Palm Bay Brevard County | City of Palm Bay |  |  |  | 0 | 1 | 0.047012 | 0.006589 | 77.0304 |  | -1 | -1 | -1 | -1 | 0 |  |  | Central IRL A | -1 |  |  | 692 | PB-14 | Basin 3 Main Street, Parking Lot | City of Palm Bay |  | 19.8661 | 0.062474
460000 | 2000000 | 2000000 | Central IRL | A | IR12-21 | 62-304.520 (7), F.A.C. | 0.56 | 0.48 | FDOT District 5 | 0.032883 | 3749.0942 | 9.0385 | 1.2668 | 0.29721 | 0.041656 | 123.282 | 1400 | Commercial and Services | 1400 | FDOT District 5 City of Palm Bay Brevard County | FDOT District 5 |  |  |  | 0 | 1 | 0.29721 | 0.041656 | 123.282 |  | -1 | -1 | -1 | -1 | 0 |  |  | Central IRL A | -1 |  |  | 692 | PB-14 | Basin 3 Main Street, Parking Lot | City of Palm Bay |  | 94.8255 | 0.099985
460000 | 2000000 | 2000000 | Central IRL | A | IR12-21 | 62-304.520 (7), F.A.C. | 0.56 | 0.48 | City of Palm Bay | 0.0009436 | 3749.0942 | 9.0385 | 1.2668 | 0.0085288 | 0.0011954 | 3.5377 | 1550 | Other Light Industrial | 1550 | City of Palm Bay Brevard County | City of Palm Bay |  |  |  | 0 | 1 | 0.0085288 | 0.0011954 | 20.5767 |  | -1 | -1 | -1 | -1 | 0 |  |  | Central IRL A | -1 |  |  | 692 | PB-14 | Basin 3 Main Street, Parking Lot | City of Palm Bay |  | 8.3 | 0.016688
460000 | 2000000 | 2000000 | Central IRL | A | IR12-21 | 62-304.520 (7), F.A.C. | 0.56 | 0.48 | FDOT District 5 | 0.0075579 | 3749.0942 | 9.0385 | 1.2668 | 0.068312 | 0.0095743 | 28.3351 | 1550 | Other Light Industrial | 1550 | FDOT District 5 City of Palm Bay Brevard County | FDOT District 5 |  |  |  | 0 | 1 | 0.068312 | 0.0095743 | 28.3351 |  | -1 | -1 | -1 | -1 | 0 |  |  | Central IRL A | -1 |  |  | 692 | PB-14 | Basin 3 Main Street, Parking Lot | City of Palm Bay |  | 25.7656 | 0.022981
460000 | 2000000 | 2000000 | Central IRL | A | IR12-21 | 62-304.520 (7), F.A.C. | 0.56 | 0.48 | FDOT District 5 | 0.19391 | 3749.0942 | 9.0385 | 1.2668 | 1.7527 | 0.24564 | 726.985 | 8140 | Roads and Highways | 8140 | FDOT District 5 City of Palm Bay Brevard County | FDOT District 5 |  |  |  | 0 | 1 | 1.7527 | 0.24564 | 1447.2743 |  | -1 | -1 | -1 | -1 | 0 |  |  | Central IRL A | -1 |  |  | 692 | PB-14 | Basin 3 Main Street, Parking Lot | City of Palm Bay |  | 140.4215 | 1.1738
460000 | 2000000 | 2000000 | Central IRL | A | IR12-21 | 62-304.520 (7), F.A.C. | 0.56 | 0.48 | City of Palm Bay | 0.0027624 | 3749.0942 | 9.0385 | 1.2668 | 0.024968 | 0.0034994 | 10.3564 | 1420 | Wholesale Sales and Services <Excluding warehouses associated with industrial use> | 1420 | City of Palm Bay Brevard County | City of Palm Bay |  |  |  | 0 | 1 | 0.024968 | 0.0034994 | 105.6295 |  | -1 | -1 | -1 | -1 | 0 |  |  | Central IRL A | -1 |  |  | 692 | PB-14 | Basin 3 Main Street, Parking Lot | City of Palm Bay |  | 18.5291 | 0.085669
460000 | 2000000 | 2000000 | Central IRL | A | IR12-21 | 62-304.520 (7), F.A.C. | 0.56 | 0.48 | FDOT District 5 | 0.00056727 | 3749.0942 | 9.0385 | 1.2668 | 0.0051272 | 0.00071861 | 2.1267 | 1420 | Wholesale Sales and Services <Excluding warehouses associated with industrial use> | 1420 | FDOT District 5 City of Palm Bay Brevard County | FDOT District 5 |  |  |  | 0 | 1 | 0.0051272 | 0.00071861 | 2.1267 |  | -1 | -1 | -1 | -1 | 0 |  |  | Central IRL A | -1 |  |  | 692 | PB-14 | Basin 3 Main Street, Parking Lot | City of Palm Bay |  | 15.424 | 0.0017248
460000 | 2000000 | 2000000 | Central IRL | A | IR12-21 | 62-304.520 (7), F.A.C. | 0.56 | 0.48 | City of Palm Bay | 0.025831 | 3749.0942 | 9.0385 | 1.2668 | 0.23347 | 0.032723 | 96.8434 | 1330 | Residential, High density; Multiple Dwelling Units, Low Rise <Two stories or less> | 1330 | City of Palm Bay Brevard County | City of Palm Bay |  |  |  | 0 | 1 | 0.23347 | 0.032723 | 163.941 |  | -1 | -1 | -1 | -1 | 0 |  |  | Central IRL A | -1 |  |  | 692 | PB-14 | Basin 3 Main Street, Parking Lot | City of Palm Bay |  | 62.7933 | 0.13296
460000 | 2000000 | 2000000 | Central IRL | A | IR12-21 | 62-304.520 (7), F.A.C. | 0.56 | 0.48 | FDOT District 5 | 0.0022081 | 3749.0942 | 9.0385 | 1.2668 | 0.019958 | 0.0027972 | 8.2784 | 1330 | Residential, High density; Multiple Dwelling Units, Low Rise <Two stories or less> | 1330 | FDOT District 5 City of Palm Bay Brevard County | FDOT District 5 |  |  |  | 0 | 1 | 0.019958 | 0.0027972 | 8.2784 |  | -1 | -1 | -1 | -1 | 0 |  |  | Central IRL A | -1 |  |  | 692 | PB-14 | Basin 3 Main Street, Parking Lot | City of Palm Bay |  | 60.9642 | 0.0067141
460000 | 2000000 | 2000000 | Central IRL | A | IR12-21 | 62-304.520 (7), F.A.C. | 0.56 | 0.48 | City of Palm Bay | 0.18548 | 3752.3901 | 9.3361 | 1.3725 | 1.7316 | 0.25457 | 695.9806 | 1200 | Residential, Medium Density-Two-five dwellingunits per acre | 1200 | City of Palm Bay Brevard County | City of Palm Bay |  |  |  | 0 | 1 | 1.7316 | 0.25457 | 2318.0895 |  | -1 | -1 | -1 | -1 | 0 |  |  | Central IRL A | -1 |  |  | 692 | PB-14 | Basin 3 Main Street, Parking Lot | City of Palm Bay |  | 112.687 | 1.88
460000 | 2000000 | 2000000 | Central IRL | A | IR12-21 | 62-304.520 (7), F.A.C. | 0.56 | 0.48 | City of Palm Bay | 0.016888 | 3800.1396 | 10.6619 | 1.6582 | 0.18006 | 0.028004 | 64.1786 | 1200 | Residential, Medium Density-Two-five dwellingunits per acre | 1200 | City of Palm Bay Brevard County | City of Palm Bay |  |  |  | 0 | 1 | 0.18006 | 0.028004 | 305.1951 |  | -1 | -1 | -1 | -1 | 0 |  |  | Central IRL A | -1 |  |  | 692 | PB-14 | Basin 3 Main Street, Parking Lot | City of Palm Bay |  | 42.8312 | 0.24752
460000 | 2000000 | 2000000 | Central IRL | A | IR12-21 | 62-304.520 (7), F.A.C. | 0.56 | 0.48 | City of Palm Bay | 0.079966 | 3800.1396 | 10.6619 | 1.6582 | 0.85259 | 0.1326 | 303.8818 | 1330 | Residential, High density; Multiple Dwelling Units, Low Rise <Two stories or less> | 1330 | City of Palm Bay Brevard County | City of Palm Bay |  |  |  | 0 | 1 | 0.85259 | 0.1326 | 818.3807 |  | -1 | -1 | -1 | -1 | 0 |  |  | Central IRL A | -1 |  |  | 692 | PB-14 | Basin 3 Main Street, Parking Lot | City of Palm Bay |  | 71.9786 | 0.66373
460000 | 2000000 | 2000000 | Central IRL | A | IR12-21 | 62-304.520 (7), F.A.C. | 0.56 | 0.48 | City of Palm Bay | 0.088414 | 3800.1396 | 10.6619 | 1.6582 | 0.94267 | 0.14661 | 335.9863 | 1420 | Wholesale Sales and Services <Excluding warehouses associated with industrial use> | 1420 | City of Palm Bay Brevard County | City of Palm Bay |  |  |  | 0 | 1 | 0.94267 | 0.14661 | 801.3962 |  | -1 | -1 | -1 | -1 | 0 |  |  | Central IRL A | -1 |  |  | 692 | PB-14 | Basin 3 Main Street, Parking Lot | City of Palm Bay |  | 75.7266 | 0.64996
460000 | 2000000 | 2000000 | Central IRL | A | IR12-21 | 62-304.520 (7), F.A.C. | 0.56 | 0.48 | City of Palm Bay | 0.027496 | 3800.1396 | 10.6619 | 1.6582 | 0.29316 | 0.045593 | 104.4887 | 1410 | Retail Sales and Services | 1410 | City of Palm Bay Brevard County | City of Palm Bay |  |  |  | 0 | 1 | 0.29316 | 0.045593 | 112.7189 |  | -1 | -1 | -1 | -1 | 0 |  |  | Central IRL A | -1 |  |  | 692 | PB-14 | Basin 3 Main Street, Parking Lot | City of Palm Bay |  | 49.0606 | 0.091418
460000 | 2000000 | 2000000 | Central IRL | A | IR12-21 | 62-304.520 (7), F.A.C. | 0.56 | 0.48 | City of Palm Bay | 0.00086003 | 3748.7334 | 9.3307 | 1.3715 | 0.0080247 | 0.0011795 | 3.224 | 1400 | Commercial and Services | 1400 | City of Palm Bay Brevard County | City of Palm Bay |  |  |  | 0 | 1 | 0.0080247 | 0.0011795 | 3.224 |  | -1 | -1 | -1 | -1 | 0 |  |  | Central IRL A | -1 |  |  | 692 | PB-14 | Basin 3 Main Street, Parking Lot | City of Palm Bay |  | 9.6853 | 0.0026148
460000 | 2000000 | 2000000 | Central IRL | A | IR12-21 | 62-304.520 (7), F.A.C. | 0.56 | 0.48 | City of Palm Bay | 0.012211 | 3748.7334 | 9.3307 | 1.3715 | 0.11394 | 0.016747 | 45.7762 | 1200 | Residential, Medium Density-Two-five dwellingunits per acre | 1200 | City of Palm Bay Brevard County | City of Palm Bay |  |  |  | 0 | 1 | 0.11394 | 0.016747 | 2276.6394 |  | -1 | -1 | -1 | -1 | 0 |  |  | Central IRL A | -1 |  |  | 692 | PB-14 | Basin 3 Main Street, Parking Lot | City of Palm Bay |  | 37.7017 | 1.8464
460000 | 2000000 | 2000000 | Central IRL | A | IR12-21 | 62-304.520 (7), F.A.C. | 0.56 | 0.48 | City of Palm Bay | 0.1182 | 3804.7547 | 10.6074 | 1.4044 | 1.2538 | 0.166 | 449.7134 | 1400 | Commercial and Services | 1400 | City of Palm Bay Brevard County | City of Palm Bay |  |  |  | 0 | 1 | 1.2538 | 0.166 | 1367.0316 |  | -1 | -1 | -1 | -1 | 0 |  |  | Central IRL A | -1 |  |  | 692 | PB-14 | Basin 3 Main Street, Parking Lot | City of Palm Bay |  | 129.8319 | 1.1087
460000 | 2000000 | 2000000 | Central IRL | A | IR12-21 | 62-304.520 (7), F.A.C. | 0.56 | 0.48 | City of Palm Bay | 0.023126 | 3222.7603 | 7.0936 | 1.0068 | 0.16404 | 0.023284 | 74.5288 | 1200 | Residential, Medium Density-Two-five dwellingunits per acre | 1200 | City of Palm Bay Brevard County | City of Palm Bay |  |  |  | 0 | 1 | 0.16404 | 0.023284 | 556.5958 |  | -1 | -1 | -1 | -1 | 0 |  |  | Central IRL A | -1 |  |  | 692 | PB-14 | Basin 3 Main Street, Parking Lot | City of Palm Bay |  | 62.8318 | 0.45142
460000 | 2000000 | 2000000 | Central IRL | A | IR12-21 | 62-304.520 (7), F.A.C. | 0.56 | 0.48 | Natural Lands | 0.029517 | 3222.7603 | 7.0936 | 1.0068 | 0.20938 | 0.029718 | 95.1248 | 4340 | Hardwood Conifer Mixed | 4340 | City of Palm Bay Brevard County | City of Palm Bay |  |  | Natural Lands | 0 | 1 | 0.20938 | 0.029718 | 1207.653 |  | -1 | -1 | -1 | -1 | 0 |  |  | Central IRL A | -1 |  |  | 692 | PB-14 | Basin 3 Main Street, Parking Lot | City of Palm Bay |  | 79.3186 | 0.97944
460000 | 2000000 | 2000000 | Central IRL | A | IR12-21 | 62-304.520 (7), F.A.C. | 0.56 | 0.48 | City of Palm Bay | 0.0031718 | 3872.442 | 10.8478 | 1.728 | 0.034408 | 0.0054809 | 12.2828 | 1420 | Wholesale Sales and Services <Excluding warehouses associated with industrial use> | 1420 | City of Palm Bay Brevard County | City of Palm Bay |  |  |  | 0 | 1 | 0.034408 | 0.0054809 | 289.8109 |  | -1 | -1 | -1 | -1 | 0 |  |  | Central IRL A | -1 |  |  | 692 | PB-14 | Basin 3 Main Street, Parking Lot | City of Palm Bay |  | 22.4014 | 0.23505
460000 | 2000000 | 2000000 | Central IRL | A | IR12-21 | 62-304.520 (7), F.A.C. | 0.56 | 0.48 | City of Palm Bay | 0.0067701 | 3872.442 | 10.8478 | 1.728 | 0.073441 | 0.011699 | 26.2169 | 1420 | Wholesale Sales and Services <Excluding warehouses associated with industrial use> | 1420 | City of Palm Bay Brevard County | City of Palm Bay |  |  |  | 0 | 1 | 0.073441 | 0.011699 | 884.3535 |  | -1 | -1 | -1 | -1 | 0 |  |  | Central IRL A | -1 |  |  | 692 | PB-14 | Basin 3 Main Street, Parking Lot | City of Palm Bay |  | 61.8487 | 0.71724
460000 | 2000000 | 2000000 | Central IRL | A | IR12-21 | 62-304.520 (7), F.A.C. | 0.56 | 0.48 | City of Palm Bay | 0.0015381 | 3872.442 | 10.8478 | 1.728 | 0.016685 | 0.0026578 | 5.9562 | 1420 | Wholesale Sales and Services <Excluding warehouses associated with industrial use> | 1420 | City of Palm Bay Brevard County | City of Palm Bay |  |  |  | 0 | 1 | 0.016685 | 0.0026578 | 299.1241 |  | -1 | -1 | -1 | -1 | 0 |  |  | Central IRL A | -1 |  |  | 692 | PB-14 | Basin 3 Main Street, Parking Lot | City of Palm Bay |  | 21.4675 | 0.2426
460000 | 2000000 | 2000000 | Central IRL | A | IR12-21 | 62-304.520 (7), F.A.C. | 0.56 | 0.48 | City of Palm Bay | 0.037981 | 3750.1952 | 9.5885 | 1.4184 | 0.36418 | 0.053871 | 142.4344 | 1200 | Residential, Medium Density-Two-five dwellingunits per acre | 1200 | City of Palm Bay Brevard County | City of Palm Bay |  |  |  | 0 | 1 | 0.36418 | 0.053871 | 861.6049 |  | -1 | -1 | -1 | -1 | 0 |  |  | Central IRL A | -1 |  |  | 703 | PB-14 | Basin 3 Main Street, Parking Lot | City of Palm Bay |  | 106.1704 | 0.69879
460000 | 2000000 | 2000000 | Central IRL | A | IR12-21 | 62-304.520 (7), F.A.C. | 0.56 | 0.48 | City of Palm Bay | 0.10256 | 3789.971 | 10.7703 | 1.5468 | 1.1046 | 0.15864 | 388.6819 | 1400 | Commercial and Services | 1400 | City of Palm Bay Brevard County | City of Palm Bay |  |  |  | 0 | 1 | 1.1046 | 0.15864 | 513.995 |  | -1 | -1 | -1 | -1 | 0 |  |  | Central IRL A | -1 |  |  | 692 | PB-14 | Basin 3 Main Street, Parking Lot | City of Palm Bay |  | 134.9765 | 0.41687
460000 | 2000000 | 2000000 | Central IRL | A | IR12-21 | 62-304.520 (7), F.A.C. | 0.56 | 0.48 | City of Palm Bay | 0.048187 | 3789.971 | 10.7703 | 1.5468 | 0.51899 | 0.074537 | 182.6271 | 1330 | Residential, High density; Multiple Dwelling Units, Low Rise <Two stories or less> | 1330 | City of Palm Bay Brevard County | City of Palm Bay |  |  |  | 0 | 1 | 0.51899 | 0.074537 | 182.6271 |  | -1 | -1 | -1 | -1 | 0 |  |  | Central IRL A | -1 |  |  | 692 | PB-14 | Basin 3 Main Street, Parking Lot | City of Palm Bay |  | 68.619 | 0.14812
460000 | 2000000 | 2000000 | Central IRL | A | IR12-21 | 62-304.520 (7), F.A.C. | 0.56 | 0.48 | City of Palm Bay | 0.14922 | 3789.971 | 10.7703 | 1.5468 | 1.6071 | 0.23082 | 565.539 | 1420 | Wholesale Sales and Services <Excluding warehouses associated with industrial use> | 1420 | City of Palm Bay Brevard County | City of Palm Bay |  |  |  | 0 | 1 | 1.6071 | 0.23082 | 565.539 |  | -1 | -1 | -1 | -1 | 0 |  |  | Central IRL A | -1 |  |  | 692 | PB-14 | Basin 3 Main Street, Parking Lot | City of Palm Bay |  | 117.5619 | 0.45867
460000 | 2000000 | 2000000 | Central IRL | A | IR12-21 | 62-304.520 (7), F.A.C. | 0.56 | 0.48 | FDOT District 5 | 0.019563 | 3871.724 | 8.7142 | 1.1824 | 0.17048 | 0.023131 | 75.7445 | 1550 | Other Light Industrial | 1550 | FDOT District 5 City of Palm Bay Brevard County | FDOT District 5 |  |  |  | 0 | 1 | 0.17048 | 0.023131 | 205.5617 |  | -1 | -1 | -1 | -1 | 0 |  |  | Central IRL A | -1 |  |  | 692 | PB-14 | Basin 3 Main Street, Parking Lot | City of Palm Bay |  | 75.3781 | 0.16672
460000 | 2000000 | 2000000 | Central IRL | A | IR12-21 | 62-304.520 (7), F.A.C. | 0.56 | 0.48 | FDOT District 5 | 0.17285 | 3871.724 | 8.7142 | 1.1824 | 1.5063 | 0.20437 | 669.2423 | 8140 | Roads and Highways | 8140 | FDOT District 5 City of Palm Bay Brevard County | FDOT District 5 |  |  |  | 0 | 1 | 1.5063 | 0.20437 | 840.7419 |  | -1 | -1 | -1 | -1 | 0 |  |  | Central IRL A | -1 |  |  | 692 | PB-14 | Basin 3 Main Street, Parking Lot | City of Palm Bay |  | 128.4779 | 0.68187
460000 | 2000000 | 2000000 | Central IRL | A | IR12-21 | 62-304.520 (7), F.A.C. | 0.56 | 0.48 | City of Palm Bay | 0.00069726 | 3871.724 | 8.7142 | 1.1824 | 0.006076 | 0.00082441 | 2.6996 | 1420 | Wholesale Sales and Services <Excluding warehouses associated with industrial use> | 1420 | City of Palm Bay Brevard County | City of Palm Bay |  |  |  | 0 | 1 | 0.006076 | 0.00082441 | 1002.2048 |  | -1 | -1 | -1 | -1 | 0 |  |  | Central IRL A | -1 |  |  | 692 | PB-14 | Basin 3 Main Street, Parking Lot | City of Palm Bay |  | 13.3299 | 0.81282
460000 | 2000000 | 2000000 | Central IRL | A | IR12-21 | 62-304.520 (7), F.A.C. | 0.56 | 0.48 | FDOT District 5 | 0.00052907 | 3871.724 | 8.7142 | 1.1824 | 0.0046104 | 0.00062555 | 2.0484 | 1420 | Wholesale Sales and Services <Excluding warehouses associated with industrial use> | 1420 | FDOT District 5 City of Palm Bay Brevard County | FDOT District 5 |  |  |  | 0 | 1 | 0.0046104 | 0.00062555 | 13.0906 |  | -1 | -1 | -1 | -1 | 0 |  |  | Central IRL A | -1 |  |  | 692 | PB-14 | Basin 3 Main Street, Parking Lot | City of Palm Bay |  | 16.1139 | 0.010617
460000 | 2000000 | 2000000 | Central IRL | A | IR12-21 | 62-304.520 (7), F.A.C. | 0.56 | 0.48 | FDOT District 5 | 0.00096147 | 3878.8818 | 9.5379 | 1.2989 | 0.0091704 | 0.0012488 | 3.7294 | 8140 | Roads and Highways | 8140 | FDOT District 5 City of Palm Bay Brevard County | FDOT District 5 |  |  |  | 0 | 1 | 0.0091704 | 0.0012488 | 301.0622 |  | -1 | -1 | -1 | -1 | 0 |  |  | Central IRL A | -1 |  |  | 692 | PB-14 | Basin 3 Main Street, Parking Lot | City of Palm Bay |  | 10.2729 | 0.24417
460000 | 2000000 | 2000000 | Central IRL | A | IR12-21 | 62-304.520 (7), F.A.C. | 0.56 | 0.48 | FDOT District 5 | 0.032061 | 2120.5275 | 4.6279 | 0.61441 | 0.14838 | 0.019699 | 67.9867 | 8140 | Roads and Highways | 8140 | FDOT District 5 City of Palm Bay Brevard County | FDOT District 5 |  |  |  | 0 | 1 | 0.14838 | 0.019699 | 434.2945 |  | -1 | -1 | -1 | -1 | 0 |  |  | Central IRL A | -1 |  |  | 692 | PB-14 | Basin 3 Main Street, Parking Lot | City of Palm Bay |  | 61.1869 | 0.35223
460000 | 2000000 | 2000000 | Central IRL | A | IR12-21 | 62-304.520 (7), F.A.C. | 0.56 | 0.48 | City of Palm Bay | 0.021203 | 3763.1011 | 10.349 | 1.7494 | 0.21943 | 0.037092 | 79.7893 | 1210 | Fixed Single Family Units | 1210 | City of Palm Bay Brevard County | City of Palm Bay |  |  |  | 0 | 1 | 0.21943 | 0.037092 | 739.6776 |  | -1 | -1 | -1 | -1 | 0 |  |  | Central IRL A | -1 |  |  | 703 | PB-14 | Basin 3 Main Street, Parking Lot | City of Palm Bay |  | 55.8751 | 0.5999
460000 | 2000000 | 2000000 | Central IRL | A | IR12-21 | 62-304.520 (7), F.A.C. | 0.56 | 0.48 | City of Palm Bay | 0.021976 | 3763.1011 | 10.349 | 1.7494 | 0.22743 | 0.038445 | 82.6978 | 1320 | Mobile Home Units | 1320 | City of Palm Bay Brevard County | City of Palm Bay |  |  |  | 0 | 1 | 0.22743 | 0.038445 | 781.4152 |  | -1 | -1 | -1 | -1 | 0 |  |  | Central IRL A | -1 |  |  | 703 | PB-14 | Basin 3 Main Street, Parking Lot | City of Palm Bay |  | 58.1466 | 0.63375
460000 | 2000000 | 2000000 | Central IRL | A | IR12-21 | 62-304.520 (7), F.A.C. | 0.56 | 0.48 | City of Palm Bay | 0.00013499 | 3098.5452 | 6.8361 | 0.95266 | 0.00092282 | 0.0001286 | 0.41828 | 1430 | Professional Services | 1430 | City of Palm Bay Brevard County | City of Palm Bay |  |  |  | 0 | 1 | 0.00092282 | 0.0001286 | 77.5884 |  | -1 | -1 | -1 | -1 | 0 |  |  | Central IRL A | -1 |  |  | 692 | PB-14 | Basin 3 Main Street, Parking Lot | City of Palm Bay |  | 3.9009 | 0.062927
460000 | 2000000 | 2000000 | Central IRL | A | IR12-21 | 62-304.520 (7), F.A.C. | 0.56 | 0.48 | City of Palm Bay | 8.9547e-05 | 3098.5452 | 6.8361 | 0.95266 | 0.00061215 | 8.5308e-05 | 0.27747 | 1410 | Retail Sales and Services | 1410 | City of Palm Bay Brevard County | City of Palm Bay |  |  |  | 0 | 1 | 0.00061215 | 8.5308e-05 | 21.0219 |  | -1 | -1 | -1 | -1 | 0 |  |  | Central IRL A | -1 |  |  | 692 | PB-14 | Basin 3 Main Street, Parking Lot | City of Palm Bay |  | 2.5846 | 0.017049
460000 | 2000000 | 2000000 | Central IRL | A | IR12-21 | 62-304.520 (7), F.A.C. | 0.56 | 0.48 | FDOT District 5 | 0.0030635 | 3843.1245 | 9.3213 | 1.3218 | 0.028556 | 0.0040495 | 11.7734 | 8140 | Roads and Highways | 8140 | FDOT District 5 City of Palm Bay Brevard County | FDOT District 5 |  |  |  | 0 | 1 | 0.028556 | 0.0040495 | 49.8609 |  | -1 | -1 | -1 | -1 | 0 |  |  | Central IRL A | -1 |  |  | 692 | PB-14 | Basin 3 Main Street, Parking Lot | City of Palm Bay |  | 17.7298 | 0.040439
460000 | 2000000 | 2000000 | Central IRL | A | IR12-21 | 62-304.520 (7), F.A.C. | 0.56 | 0.48 | City of Palm Bay | 0.069953 | 3843.1245 | 9.3213 | 1.3218 | 0.65206 | 0.092468 | 268.84 | 1430 | Professional Services | 1430 | City of Palm Bay Brevard County | City of Palm Bay |  |  |  | 0 | 1 | 0.65206 | 0.092468 | 828.0949 |  | -1 | -1 | -1 | -1 | 0 |  |  | Central IRL A | -1 |  |  | 692 | PB-14 | Basin 3 Main Street, Parking Lot | City of Palm Bay |  | 117.0341 | 0.67161
460000 | 2000000 | 2000000 | Central IRL | A | IR12-21 | 62-304.520 (7), F.A.C. | 0.56 | 0.48 | Natural Lands | 0.0011873 | 3794.5224 | 7.5927 | 1.0367 | 0.0090149 | 0.0012309 | 4.5053 | 3200 | Shrub and Brushland | 3200 | City of Palm Bay Brevard County | City of Palm Bay |  |  | Natural Lands | 0 | 1 | 0.0090149 | 0.0012309 | 4.5053 |  | -1 | -1 | -1 | -1 | 0 |  |  | Central IRL A | -1 |  |  | 692 | PB-14 | Basin 3 Main Street, Parking Lot | City of Palm Bay |  | 11.5705 | 0.0036539
460000 | 2000000 | 2000000 | Central IRL | A | IR12-21 | 62-304.520 (7), F.A.C. | 0.56 | 0.48 | FDOT District 5 | 0.060535 | 3800.7624 | 9.7295 | 1.4556 | 0.58897 | 0.088115 | 230.0787 | 1200 | Residential, Medium Density-Two-five dwellingunits per acre | 1200 | FDOT District 5 City of Palm Bay Brevard County | FDOT District 5 |  |  |  | 0 | 1 | 0.58897 | 0.088115 | 230.6726 |  | -1 | -1 | -1 | -1 | 0 |  |  | Central IRL A | -1 |  |  | 692 | PB-14 | Basin 3 Main Street, Parking Lot | City of Palm Bay |  | 110.2677 | 0.18708
460000 | 2000000 | 2000000 | Central IRL | A | IR12-21 | 62-304.520 (7), F.A.C. | 0.56 | 0.48 | FDOT District 5 | 0.20727 | 3800.7624 | 9.7295 | 1.4556 | 2.0167 | 0.30171 | 787.7969 | 8140 | Roads and Highways | 8140 | FDOT District 5 City of Palm Bay Brevard County | FDOT District 5 |  |  |  | 0 | 1 | 2.0167 | 0.30171 | 1258.7547 |  | -1 | -1 | -1 | -1 | 0 |  |  | Central IRL A | -1 |  |  | 692 | PB-14 | Basin 3 Main Street, Parking Lot | City of Palm Bay |  | 134.6986 | 1.0209
460000 | 2000000 | 2000000 | Central IRL | A | IR12-21 | 62-304.520 (7), F.A.C. | 0.56 | 0.48 | City of Palm Bay | 1.2727e-05 | 3800.7624 | 9.7295 | 1.4556 | 0.00012383 | 1.8525e-05 | 0.048372 | 1410 | Retail Sales and Services | 1410 | City of Palm Bay Brevard County | City of Palm Bay |  |  |  | 0 | 1 | 0.00012383 | 1.8525e-05 | 136.6631 |  | -1 | -1 | -1 | -1 | 0 |  |  | Central IRL A | -1 |  |  | 692 | PB-14 | Basin 3 Main Street, Parking Lot | City of Palm Bay |  | 2.6013 | 0.11084
460000 | 2000000 | 2000000 | Central IRL | A | IR12-21 | 62-304.520 (7), F.A.C. | 0.56 | 0.48 | FDOT District 5 | 0.00028847 | 3800.7624 | 9.7295 | 1.4556 | 0.0028066 | 0.00041989 | 1.0964 | 1410 | Retail Sales and Services | 1410 | FDOT District 5 City of Palm Bay Brevard County | FDOT District 5 |  |  |  | 0 | 1 | 0.0028066 | 0.00041989 | 3.0235 |  | -1 | -1 | -1 | -1 | 0 |  |  | Central IRL A | -1 |  |  | 692 | PB-14 | Basin 3 Main Street, Parking Lot | City of Palm Bay |  | 13.7104 | 0.0024522
460000 | 2000000 | 2000000 | Central IRL | A | IR12-21 | 62-304.520 (7), F.A.C. | 0.56 | 0.48 | City of Palm Bay | 0.012332 | 3800.7624 | 9.7295 | 1.4556 | 0.11999 | 0.017951 | 46.872 | 1300 | Residential, High Density | 1300 | City of Palm Bay Brevard County | City of Palm Bay |  |  |  | 0 | 1 | 0.11999 | 0.017951 | 573.7502 |  | -1 | -1 | -1 | -1 | 0 |  |  | Central IRL A | -1 |  |  | 692 | PB-14 | Basin 3 Main Street, Parking Lot | City of Palm Bay |  | 80.3912 | 0.46533
460000 | 2000000 | 2000000 | Central IRL | A | IR12-21 | 62-304.520 (7), F.A.C. | 0.56 | 0.48 | FDOT District 5 | 0.0026621 | 3800.7624 | 9.7295 | 1.4556 | 0.025901 | 0.003875 | 10.1181 | 1300 | Residential, High Density | 1300 | FDOT District 5 City of Palm Bay Brevard County | FDOT District 5 |  |  |  | 0 | 1 | 0.025901 | 0.003875 | 10.1181 |  | -1 | -1 | -1 | -1 | 0 |  |  | Central IRL A | -1 |  |  | 692 | PB-14 | Basin 3 Main Street, Parking Lot | City of Palm Bay |  | 78.9552 | 0.0082061
460000 | 2000000 | 2000000 | Central IRL | A | IR12-21 | 62-304.520 (7), F.A.C. | 0.56 | 0.48 | City of Palm Bay | 0.13792 | 3794.6515 | 10.6305 | 1.4713 | 1.4662 | 0.20292 | 523.3638 | 1400 | Commercial and Services | 1400 | City of Palm Bay Brevard County | City of Palm Bay |  |  |  | 0 | 1 | 1.4662 | 0.20292 | 944.3381 |  | -1 | -1 | -1 | -1 | 0 |  |  | Central IRL A | -1 |  |  | 692 | PB-14 | Basin 3 Main Street, Parking Lot | City of Palm Bay |  | 94.657 | 0.76589
460000 | 2000000 | 2000000 | Central IRL | A | IR12-21 | 62-304.520 (7), F.A.C. | 0.56 | 0.48 | City of Palm Bay | 0.13537 | 3794.6515 | 10.6305 | 1.4713 | 1.439 | 0.19916 | 513.6687 | 1210 | Fixed Single Family Units | 1210 | City of Palm Bay Brevard County | City of Palm Bay |  |  |  | 0 | 1 | 1.439 | 0.19916 | 973.53 |  | -1 | -1 | -1 | -1 | 0 |  |  | Central IRL A | -1 |  |  | 692 | PB-14 | Basin 3 Main Street, Parking Lot | City of Palm Bay |  | 99.1753 | 0.78956
460000 | 2000000 | 2000000 | Central IRL | A | IR12-21 | 62-304.520 (7), F.A.C. | 0.56 | 0.48 | City of Palm Bay | 0.011646 | 3794.6515 | 10.6305 | 1.4713 | 0.12381 | 0.017135 | 44.1942 | 1410 | Retail Sales and Services | 1410 | City of Palm Bay Brevard County | City of Palm Bay |  |  |  | 0 | 1 | 0.12381 | 0.017135 | 287.0886 |  | -1 | -1 | -1 | -1 | 0 |  |  | Central IRL A | -1 |  |  | 692 | PB-14 | Basin 3 Main Street, Parking Lot | City of Palm Bay |  | 42.0977 | 0.23284
460000 | 2000000 | 2000000 | Central IRL | A | IR12-21 | 62-304.520 (7), F.A.C. | 0.56 | 0.48 | City of Palm Bay | 0.048138 | 3786.8535 | 9.6633 | 1.2747 | 0.46518 | 0.061362 | 182.292 | 1400 | Commercial and Services | 1400 | City of Palm Bay Brevard County | City of Palm Bay |  |  |  | 0 | 1 | 0.46518 | 0.061362 | 646.2218 |  | -1 | -1 | -1 | -1 | 0 |  |  | Central IRL A | -1 |  |  | 692 | PB-14 | Basin 3 Main Street, Parking Lot | City of Palm Bay |  | 106.1187 | 0.52411
460000 | 2000000 | 2000000 | Central IRL | A | IR12-21 | 62-304.520 (7), F.A.C. | 0.56 | 0.48 | FDOT District 5 | 0.016546 | 3786.8535 | 9.6633 | 1.2747 | 0.15989 | 0.021091 | 62.6559 | 1400 | Commercial and Services | 1400 | FDOT District 5 City of Palm Bay Brevard County | FDOT District 5 |  |  |  | 0 | 1 | 0.15989 | 0.021091 | 107.9746 |  | -1 | -1 | -1 | -1 | 0 |  |  | Central IRL A | -1 |  |  | 692 | PB-14 | Basin 3 Main Street, Parking Lot | City of Palm Bay |  | 58.5071 | 0.087571
460000 | 2000000 | 2000000 | Central IRL | A | IR12-21 | 62-304.520 (7), F.A.C. | 0.56 | 0.48 | City of Palm Bay | 0.015558 | 3786.8535 | 9.6633 | 1.2747 | 0.15034 | 0.019832 | 58.9161 | 1200 | Residential, Medium Density-Two-five dwellingunits per acre | 1200 | City of Palm Bay Brevard County | City of Palm Bay |  |  |  | 0 | 1 | 0.15034 | 0.019832 | 58.9161 |  | -1 | -1 | -1 | -1 | 0 |  |  | Central IRL A | -1 |  |  | 692 | PB-14 | Basin 3 Main Street, Parking Lot | City of Palm Bay |  | 45.066 | 0.047783
460000 | 2000000 | 2000000 | Central IRL | A | IR12-21 | 62-304.520 (7), F.A.C. | 0.56 | 0.48 | FDOT District 5 | 0.041075 | 3786.8535 | 9.6633 | 1.2747 | 0.39692 | 0.052358 | 155.5456 | 8140 | Roads and Highways | 8140 | FDOT District 5 City of Palm Bay Brevard County | FDOT District 5 |  |  |  | 0 | 1 | 0.39692 | 0.052358 | 808.3548 |  | -1 | -1 | -1 | -1 | 0 |  |  | Central IRL A | -1 |  |  | 692 | PB-14 | Basin 3 Main Street, Parking Lot | City of Palm Bay |  | 63.2991 | 0.6556
460000 | 2000000 | 2000000 | Central IRL | A | IR12-21 | 62-304.520 (7), F.A.C. | 0.56 | 0.48 | FDOT District 5 | 0.00084605 | 3835.1515 | 11.1652 | 1.9915 | 0.0094463 | 0.0016849 | 3.2447 | 1200 | Residential, Medium Density-Two-five dwellingunits per acre | 1200 | FDOT District 5 City of Palm Bay Brevard County | FDOT District 5 |  |  |  | 0 | 1 | 0.0094463 | 0.0016849 | 3.2447 |  | -1 | -1 | -1 | -1 | 0 |  |  | Central IRL A | -1 |  |  | 692 | PB-14 | Basin 3 Main Street, Parking Lot | City of Palm Bay |  | 10.8892 | 0.0026316
460000 | 2000000 | 2000000 | Central IRL | A | IR12-21 | 62-304.520 (7), F.A.C. | 0.56 | 0.48 | City of Palm Bay | 0.092247 | 3835.1515 | 11.1652 | 1.9915 | 1.03 | 0.18371 | 353.7825 | 1320 | Mobile Home Units | 1320 | City of Palm Bay Brevard County | City of Palm Bay |  |  |  | 0 | 1 | 1.03 | 0.18371 | 1847.8721 |  | -1 | -1 | -1 | -1 | 0 |  |  | Central IRL A | -1 |  |  | 692 | PB-14 | Basin 3 Main Street, Parking Lot | City of Palm Bay |  | 98.5725 | 1.4987
460000 | 2000000 | 2000000 | Central IRL | A | IR12-21 | 62-304.520 (7), F.A.C. | 0.56 | 0.48 | FDOT District 5 | 0.00049087 | 3835.1515 | 11.1652 | 1.9915 | 0.0054806 | 0.00097759 | 1.8826 | 1320 | Mobile Home Units | 1320 | FDOT District 5 City of Palm Bay Brevard County | FDOT District 5 |  |  |  | 0 | 1 | 0.0054806 | 0.00097759 | 1.8826 |  | -1 | -1 | -1 | -1 | 0 |  |  | Central IRL A | -1 |  |  | 692 | PB-14 | Basin 3 Main Street, Parking Lot | City of Palm Bay |  | 12.3764 | 0.0015268
460000 | 2000000 | 2000000 | Central IRL | A | IR12-21 | 62-304.520 (7), F.A.C. | 0.56 | 0.48 | City of Palm Bay | 0.0024077 | 3835.1515 | 11.1652 | 1.9915 | 0.026883 | 0.0047951 | 9.234 | 1410 | Retail Sales and Services | 1410 | City of Palm Bay Brevard County | City of Palm Bay |  |  |  | 0 | 1 | 0.026883 | 0.0047951 | 516.2171 |  | -1 | -1 | -1 | -1 | 0 |  |  | Central IRL A | -1 |  |  | 692 | PB-14 | Basin 3 Main Street, Parking Lot | City of Palm Bay |  | 17.855 | 0.41867
460000 | 2000000 | 2000000 | Central IRL | A | IR12-21 | 62-304.520 (7), F.A.C. | 0.56 | 0.48 | City of Palm Bay | 0.24524 | 3849.1639 | 10.8435 | 1.4929 | 2.6592 | 0.36612 | 943.9518 | 1200 | Residential, Medium Density-Two-five dwellingunits per acre | 1200 | City of Palm Bay Brevard County | City of Palm Bay |  |  |  | 0 | 1 | 2.6592 | 0.36612 | 943.9518 |  | -1 | -1 | -1 | -1 | 0 |  |  | Central IRL A | -1 |  |  | 692 | PB-14 | Basin 3 Main Street, Parking Lot | City of Palm Bay |  | 135.0606 | 0.76557
460000 | 2000000 | 2000000 | Central IRL | A | IR12-21 | 62-304.520 (7), F.A.C. | 0.56 | 0.48 | City of Palm Bay | 0.00025217 | 3849.1639 | 10.8435 | 1.4929 | 0.0027344 | 0.00037647 | 0.97065 | 1420 | Wholesale Sales and Services <Excluding warehouses associated with industrial use> | 1420 | City of Palm Bay Brevard County | City of Palm Bay |  |  |  | 0 | 1 | 0.0027344 | 0.00037647 | 32.5675 |  | -1 | -1 | -1 | -1 | 0 |  |  | Central IRL A | -1 |  |  | 692 | PB-14 | Basin 3 Main Street, Parking Lot | City of Palm Bay |  | 4.3997 | 0.026413
460000 | 2000000 | 2000000 | Central IRL | A | IR12-21 | 62-304.520 (7), F.A.C. | 0.56 | 0.48 | City of Palm Bay | 0.0076285 | 3849.1639 | 10.8435 | 1.4929 | 0.08272 | 0.011389 | 29.3633 | 1410 | Retail Sales and Services | 1410 | City of Palm Bay Brevard County | City of Palm Bay |  |  |  | 0 | 1 | 0.08272 | 0.011389 | 1318.2123 |  | -1 | -1 | -1 | -1 | 0 |  |  | Central IRL A | -1 |  |  | 692 | PB-14 | Basin 3 Main Street, Parking Lot | City of Palm Bay |  | 98.1683 | 1.0691
460000 | 2000000 | 2000000 | Central IRL | A | IR12-21 | 62-304.520 (7), F.A.C. | 0.56 | 0.48 | City of Palm Bay | 0.0216 | 3849.1639 | 10.8435 | 1.4929 | 0.23422 | 0.032247 | 83.1412 | 1210 | Fixed Single Family Units | 1210 | City of Palm Bay Brevard County | City of Palm Bay |  |  |  | 0 | 1 | 0.23422 | 0.032247 | 83.1412 |  | -1 | -1 | -1 | -1 | 0 |  |  | Central IRL A | -1 |  |  | 692 | PB-14 | Basin 3 Main Street, Parking Lot | City of Palm Bay |  | 50.8786 | 0.06743
460000 | 2000000 | 2000000 | Central IRL | A | IR12-21 | 62-304.520 (7), F.A.C. | 0.56 | 0.48 | FDOT District 5 | 0.088644 | 3716.1707 | 9.0962 | 1.271 | 0.80632 | 0.11267 | 329.4161 | 1200 | Residential, Medium Density-Two-five dwellingunits per acre | 1200 | FDOT District 5 City of Palm Bay Brevard County | FDOT District 5 |  |  |  | 0 | 1 | 0.80632 | 0.11267 | 329.4161 |  | -1 | -1 | -1 | -1 | 0 |  |  | Central IRL A | -1 |  |  | 692 | PB-14 | Basin 3 Main Street, Parking Lot | City of Palm Bay |  | 104.387 | 0.26717
460000 | 2000000 | 2000000 | Central IRL | A | IR12-21 | 62-304.520 (7), F.A.C. | 0.56 | 0.48 | FDOT District 5 | 0.017506 | 3716.1707 | 9.0962 | 1.271 | 0.15923 | 0.02225 | 65.0535 | 1400 | Commercial and Services | 1400 | FDOT District 5 City of Palm Bay Brevard County | FDOT District 5 |  |  |  | 0 | 1 | 0.15923 | 0.02225 | 65.0535 |  | -1 | -1 | -1 | -1 | 0 |  |  | Central IRL A | -1 |  |  | 692 | PB-14 | Basin 3 Main Street, Parking Lot | City of Palm Bay |  | 34.7693 | 0.05276
460000 | 2000000 | 2000000 | Central IRL | A | IR12-21 | 62-304.520 (7), F.A.C. | 0.56 | 0.48 | FDOT District 5 | 0.12814 | 3716.1707 | 9.0962 | 1.271 | 1.1656 | 0.16287 | 476.1984 | 8140 | Roads and Highways | 8140 | FDOT District 5 City of Palm Bay Brevard County | FDOT District 5 |  |  |  | 0 | 1 | 1.1656 | 0.16287 | 992.3783 |  | -1 | -1 | -1 | -1 | 0 |  |  | Central IRL A | -1 |  |  | 692 | PB-14 | Basin 3 Main Street, Parking Lot | City of Palm Bay |  | 125.3563 | 0.80485
460000 | 2000000 | 2000000 | Central IRL | A | IR12-21 | 62-304.520 (7), F.A.C. | 0.56 | 0.48 | City of Palm Bay | 0.04626 | 3716.1707 | 9.0962 | 1.271 | 0.42079 | 0.058798 | 171.9109 | 1320 | Mobile Home Units | 1320 | City of Palm Bay Brevard County | City of Palm Bay |  |  |  | 0 | 1 | 0.42079 | 0.058798 | 171.9109 |  | -1 | -1 | -1 | -1 | 0 |  |  | Central IRL A | -1 |  |  | 692 | PB-14 | Basin 3 Main Street, Parking Lot | City of Palm Bay |  | 80.1019 | 0.13942
460000 | 2000000 | 2000000 | Central IRL | A | IR12-21 | 62-304.520 (7), F.A.C. | 0.56 | 0.48 | FDOT District 5 | 0.0028888 | 3716.1707 | 9.0962 | 1.271 | 0.026277 | 0.0036717 | 10.7351 | 1320 | Mobile Home Units | 1320 | FDOT District 5 City of Palm Bay Brevard County | FDOT District 5 |  |  |  | 0 | 1 | 0.026277 | 0.0036717 | 10.7351 |  | -1 | -1 | -1 | -1 | 0 |  |  | Central IRL A | -1 |  |  | 692 | PB-14 | Basin 3 Main Street, Parking Lot | City of Palm Bay |  | 73.396 | 0.0087065
460000 | 2000000 | 2000000 | Central IRL | A | IR12-21 | 62-304.520 (7), F.A.C. | 0.56 | 0.48 | City of Palm Bay | 0.033975 | 3716.1707 | 9.0962 | 1.271 | 0.30905 | 0.043183 | 126.2583 | 1410 | Retail Sales and Services | 1410 | City of Palm Bay Brevard County | City of Palm Bay |  |  |  | 0 | 1 | 0.30905 | 0.043183 | 128.1902 |  | -1 | -1 | -1 | -1 | 0 |  |  | Central IRL A | -1 |  |  | 692 | PB-14 | Basin 3 Main Street, Parking Lot | City of Palm Bay |  | 47.0087 | 0.10397
460000 | 2000000 | 2000000 | Central IRL | A | IR12-21 | 62-304.520 (7), F.A.C. | 0.56 | 0.48 | FDOT District 5 | 0.0008835 | 3716.1707 | 9.0962 | 1.271 | 0.0080365 | 0.0011229 | 3.2832 | 1410 | Retail Sales and Services | 1410 | FDOT District 5 City of Palm Bay Brevard County | FDOT District 5 |  |  |  | 0 | 1 | 0.0080365 | 0.0011229 | 3.2832 |  | -1 | -1 | -1 | -1 | 0 |  |  | Central IRL A | -1 |  |  | 692 | PB-14 | Basin 3 Main Street, Parking Lot | City of Palm Bay |  | 23.2414 | 0.0026628
460000 | 2000000 | 2000000 | Central IRL | A | IR12-21 | 62-304.520 (7), F.A.C. | 0.56 | 0.48 | City of Palm Bay | 4.3985e-05 | 2978.3371 | 6.0285 | 0.78099 | 0.00026517 | 3.4352e-05 | 0.131 | 1550 | Other Light Industrial | 1550 | City of Palm Bay Brevard County | City of Palm Bay |  |  |  | 0 | 1 | 0.00026517 | 3.4352e-05 | 0.94111 |  | -1 | -1 | -1 | -1 | 0 |  |  | Central IRL A | -1 |  |  | 692 | PB-14 | Basin 3 Main Street, Parking Lot | City of Palm Bay |  | 2.2258 | 0.00076327
460000 | 2000000 | 2000000 | Central IRL | A | IR12-21 | 62-304.520 (7), F.A.C. | 0.56 | 0.48 | FDOT District 5 | 0.0061949 | 3845.9515 | 11.5363 | 1.6871 | 0.071466 | 0.010451 | 23.8252 | 1300 | Residential, High Density | 1300 | FDOT District 5 City of Palm Bay Brevard County | FDOT District 5 |  |  |  | 0 | 1 | 0.071466 | 0.010451 | 23.8252 |  | -1 | -1 | -1 | -1 | 0 |  |  | Central IRL A | -1 |  |  | 692 | PB-14 | Basin 3 Main Street, Parking Lot | City of Palm Bay |  | 27.1888 | 0.019323
460000 | 2000000 | 2000000 | Central IRL | A | IR12-21 | 62-304.520 (7), F.A.C. | 0.56 | 0.48 | FDOT District 5 | 0.085215 | 3845.9515 | 11.5363 | 1.6871 | 0.98307 | 0.14377 | 327.7333 | 1400 | Commercial and Services | 1400 | FDOT District 5 City of Palm Bay Brevard County | FDOT District 5 |  |  |  | 0 | 1 | 0.98307 | 0.14377 | 327.7333 |  | -1 | -1 | -1 | -1 | 0 |  |  | Central IRL A | -1 |  |  | 692 | PB-14 | Basin 3 Main Street, Parking Lot | City of Palm Bay |  | 90.865 | 0.2658
460000 | 2000000 | 2000000 | Central IRL | A | IR12-21 | 62-304.520 (7), F.A.C. | 0.56 | 0.48 | FDOT District 5 | 0.015207 | 3845.9515 | 11.5363 | 1.6871 | 0.17543 | 0.025656 | 58.4857 | 8140 | Roads and Highways | 8140 | FDOT District 5 City of Palm Bay Brevard County | FDOT District 5 |  |  |  | 0 | 1 | 0.17543 | 0.025656 | 58.9175 |  | -1 | -1 | -1 | -1 | 0 |  |  | Central IRL A | -1 |  |  | 692 | PB-14 | Basin 3 Main Street, Parking Lot | City of Palm Bay |  | 43.7653 | 0.047784
460000 | 2000000 | 2000000 | Central IRL | A | IR12-21 | 62-304.520 (7), F.A.C. | 0.56 | 0.48 | City of Palm Bay | 0.094637 | 3845.9515 | 11.5363 | 1.6871 | 1.0918 | 0.15966 | 363.9692 | 1410 | Retail Sales and Services | 1410 | City of Palm Bay Brevard County | City of Palm Bay |  |  |  | 0 | 1 | 1.0918 | 0.15966 | 1331.9062 |  | -1 | -1 | -1 | -1 | 0 |  |  | Central IRL A | -1 |  |  | 692 | PB-14 | Basin 3 Main Street, Parking Lot | City of Palm Bay |  | 98.6506 | 1.0802
460000 | 2000000 | 2000000 | Central IRL | A | IR12-21 | 62-304.520 (7), F.A.C. | 0.56 | 0.48 | FDOT District 5 | 0.0031262 | 3845.9515 | 11.5363 | 1.6871 | 0.036065 | 0.0052742 | 12.0232 | 1410 | Retail Sales and Services | 1410 | FDOT District 5 City of Palm Bay Brevard County | FDOT District 5 |  |  |  | 0 | 1 | 0.036065 | 0.0052742 | 12.0232 |  | -1 | -1 | -1 | -1 | 0 |  |  | Central IRL A | -1 |  |  | 692 | PB-14 | Basin 3 Main Street, Parking Lot | City of Palm Bay |  | 77.0022 | 0.0097511
460000 | 2000000 | 2000000 | Central IRL | A | IR12-21 | 62-304.520 (7), F.A.C. | 0.56 | 0.48 | City of Palm Bay | 0.029297 | 3845.9515 | 11.5363 | 1.6871 | 0.33799 | 0.049427 | 112.6766 | 1300 | Residential, High Density | 1300 | City of Palm Bay Brevard County | City of Palm Bay |  |  |  | 0 | 1 | 0.33799 | 0.049427 | 562.2305 |  | -1 | -1 | -1 | -1 | 0 |  |  | Central IRL A | -1 |  |  | 692 | PB-14 | Basin 3 Main Street, Parking Lot | City of Palm Bay |  | 44.7041 | 0.45599
460000 | 2000000 | 2000000 | Central IRL | A | IR12-21 | 62-304.520 (7), F.A.C. | 0.56 | 0.48 | FDOT District 5 | 0.00069551 | 3845.9515 | 11.5363 | 1.6871 | 0.0080237 | 0.0011734 | 2.6749 | 1300 | Residential, High Density | 1300 | FDOT District 5 City of Palm Bay Brevard County | FDOT District 5 |  |  |  | 0 | 1 | 0.0080237 | 0.0011734 | 2.6749 |  | -1 | -1 | -1 | -1 | 0 |  |  | Central IRL A | -1 |  |  | 692 | PB-14 | Basin 3 Main Street, Parking Lot | City of Palm Bay |  | 21.025 | 0.0021694
460000 | 2000000 | 2000000 | Central IRL | A | IR12-21 | 62-304.520 (7), F.A.C. | 0.56 | 0.48 | City of Palm Bay | 0.0056303 | 3845.9515 | 11.5363 | 1.6871 | 0.064953 | 0.0094988 | 21.6538 | 1420 | Wholesale Sales and Services <Excluding warehouses associated with industrial use> | 1420 | City of Palm Bay Brevard County | City of Palm Bay |  |  |  | 0 | 1 | 0.064953 | 0.0094988 | 55.9438 |  | -1 | -1 | -1 | -1 | 0 |  |  | Central IRL A | -1 |  |  | 692 | PB-14 | Basin 3 Main Street, Parking Lot | City of Palm Bay |  | 27.8229 | 0.045372
460000 | 2000000 | 2000000 | Central IRL | A | IR12-21 | 62-304.520 (7), F.A.C. | 0.56 | 0.48 | FDOT District 5 | 0.00016477 | 3845.9515 | 11.5363 | 1.6871 | 0.0019008 | 0.00027798 | 0.6337 | 1420 | Wholesale Sales and Services <Excluding warehouses associated with industrial use> | 1420 | FDOT District 5 City of Palm Bay Brevard County | FDOT District 5 |  |  |  | 0 | 1 | 0.0019008 | 0.00027798 | 0.6337 |  | -1 | -1 | -1 | -1 | 0 |  |  | Central IRL A | -1 |  |  | 692 | PB-14 | Basin 3 Main Street, Parking Lot | City of Palm Bay |  | 4.8828 | 0.00051395
460000 | 2000000 | 2000000 | Central IRL | A | IR12-21 | 62-304.520 (7), F.A.C. | 0.56 | 0.48 | City of Palm Bay | 0.018047 | 3835.669 | 11.7697 | 1.554 | 0.21241 | 0.028046 | 69.2221 | 1420 | Wholesale Sales and Services <Excluding warehouses associated with industrial use> | 1420 | City of Palm Bay Brevard County | City of Palm Bay |  |  |  | 0 | 1 | 0.21241 | 0.028046 | 470.6303 |  | -1 | -1 | -1 | -1 | 0 |  |  | Central IRL A | -1 |  |  | 692 | PB-14 | Basin 3 Main Street, Parking Lot | City of Palm Bay |  | 34.5266 | 0.3817
460000 | 2000000 | 2000000 | Central IRL | A | IR12-21 | 62-304.520 (7), F.A.C. | 0.56 | 0.48 | City of Palm Bay | 0.060794 | 3835.669 | 11.7697 | 1.554 | 0.71553 | 0.094477 | 233.1861 | 1420 | Wholesale Sales and Services <Excluding warehouses associated with industrial use> | 1420 | City of Palm Bay Brevard County | City of Palm Bay |  |  |  | 0 | 1 | 0.71553 | 0.094477 | 1898.9058 |  | -1 | -1 | -1 | -1 | 0 |  |  | Central IRL A | -1 |  |  | 692 | PB-14 | Basin 3 Main Street, Parking Lot | City of Palm Bay |  | 93.6216 | 1.5401
460000 | 2000000 | 2000000 | Central IRL | A | IR12-21 | 62-304.520 (7), F.A.C. | 0.56 | 0.48 | City of Palm Bay | 0.18694 | 3839.5215 | 9.5782 | 1.4948 | 1.7905 | 0.27943 | 717.7501 | 1430 | Professional Services | 1430 | City of Palm Bay Brevard County | City of Palm Bay |  |  |  | 0 | 1 | 1.7905 | 0.27943 | 717.7518 |  | -1 | -1 | -1 | -1 | 0 |  |  | Central IRL A | -1 |  |  | 692 | PB-14 | Basin 3 Main Street, Parking Lot | City of Palm Bay |  | 130.2625 | 0.58212
460000 | 2000000 | 2000000 | Central IRL | A | IR12-21 | 62-304.520 (7), F.A.C. | 0.56 | 0.48 | Natural Lands | 0.0063389 | 3143.216 | 6.763 | 0.95258 | 0.04287 | 0.0060383 | 19.9245 | 4340 | Hardwood Conifer Mixed | 4340 | City of Palm Bay Brevard County | City of Palm Bay |  |  | Natural Lands | 0 | 1 | 0.04287 | 0.0060383 | 1346.1554 |  | -1 | -1 | -1 | -1 | 0 |  |  | Central IRL A | -1 |  |  | 692 | PB-14 | Basin 3 Main Street, Parking Lot | City of Palm Bay |  | 22.0143 | 1.0918
460000 | 2000000 | 2000000 | Central IRL | A | IR12-21 | 62-304.520 (7), F.A.C. | 0.56 | 0.48 | City of Palm Bay | 0.042783 | 3813.8861 | 10.8649 | 1.4598 | 0.46484 | 0.062453 | 163.1703 | 1410 | Retail Sales and Services | 1410 | City of Palm Bay Brevard County | City of Palm Bay |  |  |  | 0 | 1 | 0.46484 | 0.062453 | 1119.4358 |  | -1 | -1 | -1 | -1 | 0 |  |  | Central IRL A | -1 |  |  | 692 | PB-14 | Basin 3 Main Street, Parking Lot | City of Palm Bay |  | 95.2712 | 0.9079
460000 | 2000000 | 2000000 | Central IRL | A | IR12-21 | 62-304.520 (7), F.A.C. | 0.56 | 0.48 | City of Palm Bay | 0.026839 | 3813.8861 | 10.8649 | 1.4598 | 0.29161 | 0.039179 | 102.3627 | 1430 | Professional Services | 1430 | City of Palm Bay Brevard County | City of Palm Bay |  |  |  | 0 | 1 | 0.29161 | 0.039179 | 395.7169 |  | -1 | -1 | -1 | -1 | 0 |  |  | Central IRL A | -1 |  |  | 692 | PB-14 | Basin 3 Main Street, Parking Lot | City of Palm Bay |  | 54.6504 | 0.32094
460000 | 2000000 | 2000000 | Central IRL | A | IR12-21 | 62-304.520 (7), F.A.C. | 0.56 | 0.48 | City of Palm Bay | 0.065142 | 3813.8861 | 10.8649 | 1.4598 | 0.70776 | 0.095091 | 248.4429 | 1410 | Retail Sales and Services | 1410 | City of Palm Bay Brevard County | City of Palm Bay |  |  |  | 0 | 1 | 0.70776 | 0.095091 | 248.4429 |  | -1 | -1 | -1 | -1 | 0 |  |  | Central IRL A | -1 |  |  | 692 | PB-14 | Basin 3 Main Street, Parking Lot | City of Palm Bay |  | 67.7016 | 0.20149
460000 | 2000000 | 2000000 | Central IRL | A | IR12-21 | 62-304.520 (7), F.A.C. | 0.56 | 0.48 | FDOT District 5 | 0.043114 | 3803.5024 | 10.7242 | 1.4655 | 0.46236 | 0.063183 | 163.9835 | 1200 | Residential, Medium Density-Two-five dwellingunits per acre | 1200 | FDOT District 5 City of Palm Bay Brevard County | FDOT District 5 |  |  |  | 0 | 1 | 0.46236 | 0.063183 | 211.7109 |  | -1 | -1 | -1 | -1 | 0 |  |  | Central IRL A | -1 |  |  | 692 | PB-14 | Basin 3 Main Street, Parking Lot | City of Palm Bay |  | 108.9369 | 0.1717
460000 | 2000000 | 2000000 | Central IRL | A | IR12-21 | 62-304.520 (7), F.A.C. | 0.56 | 0.48 | FDOT District 5 | 0.034702 | 3803.5024 | 10.7242 | 1.4655 | 0.37215 | 0.050856 | 131.9901 | 8140 | Roads and Highways | 8140 | FDOT District 5 City of Palm Bay Brevard County | FDOT District 5 |  |  |  | 0 | 1 | 0.37215 | 0.050856 | 131.9901 |  | -1 | -1 | -1 | -1 | 0 |  |  | Central IRL A | -1 |  |  | 692 | PB-14 | Basin 3 Main Street, Parking Lot | City of Palm Bay |  | 60.5737 | 0.10705
460000 | 2000000 | 2000000 | Central IRL | A | IR12-21 | 62-304.520 (7), F.A.C. | 0.56 | 0.48 | FDOT District 5 | 0.017913 | 3803.5024 | 10.7242 | 1.4655 | 0.1921 | 0.026252 | 68.1328 | 1430 | Professional Services | 1430 | FDOT District 5 City of Palm Bay Brevard County | FDOT District 5 |  |  |  | 0 | 1 | 0.1921 | 0.026252 | 119.8344 |  | -1 | -1 | -1 | -1 | 0 |  |  | Central IRL A | -1 |  |  | 692 | PB-14 | Basin 3 Main Street, Parking Lot | City of Palm Bay |  | 73.1671 | 0.097189
460000 | 2000000 | 2000000 | Central IRL | A | IR12-21 | 62-304.520 (7), F.A.C. | 0.56 | 0.48 | Natural Lands | 0.024202 | 2820.8748 | 6.0551 | 0.71692 | 0.14655 | 0.017351 | 68.2711 | 3100 | Herbaceous Dry Prairie | 3100 | City of Palm Bay Brevard County | City of Palm Bay |  |  | Natural Lands | 0 | 1 | 0.14655 | 0.017351 | 715.9727 |  | -1 | -1 | -1 | -1 | 0 |  |  | Central IRL A | -1 |  |  | 703 | PB-14 | Basin 3 Main Street, Parking Lot | City of Palm Bay |  | 53.8606 | 0.58068
460000 | 2000000 | 2000000 | Central IRL | A | IR12-21 | 62-304.520 (7), F.A.C. | 0.56 | 0.48 | City of Palm Bay | 4.1974e-05 | 2820.8748 | 6.0551 | 0.71692 | 0.00025416 | 3.0092e-05 | 0.1184 | 7400 | Disturbed land | 7400 | City of Palm Bay Brevard County | City of Palm Bay |  |  |  | 0 | 1 | 0.00025416 | 3.0092e-05 | 1026.6607 |  | -1 | -1 | -1 | -1 | 0 |  |  | Central IRL A | -1 |  |  | 703 | PB-14 | Basin 3 Main Street, Parking Lot | City of Palm Bay |  | 2.2558 | 0.83265
460000 | 2000000 | 2000000 | Central IRL | A | IR12-21 | 62-304.520 (7), F.A.C. | 0.56 | 0.48 | City of Palm Bay | 0.19862 | 3797.6732 | 9.7972 | 1.4521 | 1.9459 | 0.28843 | 754.3007 | 1200 | Residential, Medium Density-Two-five dwellingunits per acre | 1200 | City of Palm Bay Brevard County | City of Palm Bay |  |  |  | 0 | 1 | 1.9459 | 0.28843 | 754.3007 |  | -1 | -1 | -1 | -1 | 0 |  |  | Central IRL A | -1 |  |  | 692 | PB-14 | Basin 3 Main Street, Parking Lot | City of Palm Bay |  | 232.3308 | 0.61176
460000 | 2000000 | 2000000 | Central IRL | A | IR12-21 | 62-304.520 (7), F.A.C. | 0.56 | 0.48 | City of Palm Bay | 0.032507 | 3797.6732 | 9.7972 | 1.4521 | 0.31848 | 0.047205 | 123.4507 | 1210 | Fixed Single Family Units | 1210 | City of Palm Bay Brevard County | City of Palm Bay |  |  |  | 0 | 1 | 0.31848 | 0.047205 | 123.4507 |  | -1 | -1 | -1 | -1 | 0 |  |  | Central IRL A | -1 |  |  | 692 | PB-14 | Basin 3 Main Street, Parking Lot | City of Palm Bay |  | 48.6652 | 0.10012
460000 | 2000000 | 2000000 | Central IRL | A | IR12-21 | 62-304.520 (7), F.A.C. | 0.56 | 0.48 | City of Palm Bay | 0.044584 | 3797.6732 | 9.7972 | 1.4521 | 0.4368 | 0.064742 | 169.315 | 1210 | Fixed Single Family Units | 1210 | City of Palm Bay Brevard County | City of Palm Bay |  |  |  | 0 | 1 | 0.4368 | 0.064742 | 169.315 |  | -1 | -1 | -1 | -1 | 0 |  |  | Central IRL A | -1 |  |  | 692 | PB-14 | Basin 3 Main Street, Parking Lot | City of Palm Bay |  | 61.4443 | 0.13732
460000 | 2000000 | 2000000 | Central IRL | A | IR12-21 | 62-304.520 (7), F.A.C. | 0.56 | 0.48 | City of Palm Bay | 0.02096 | 3797.6732 | 9.7972 | 1.4521 | 0.20535 | 0.030436 | 79.5977 | 1210 | Fixed Single Family Units | 1210 | City of Palm Bay Brevard County | City of Palm Bay |  |  |  | 0 | 1 | 0.20535 | 0.030436 | 79.5977 |  | -1 | -1 | -1 | -1 | 0 |  |  | Central IRL A | -1 |  |  | 692 | PB-14 | Basin 3 Main Street, Parking Lot | City of Palm Bay |  | 37.4011 | 0.064556
460000 | 2000000 | 2000000 | Central IRL | A | IR12-21 | 62-304.520 (7), F.A.C. | 0.56 | 0.48 | City of Palm Bay | 0.14636 | 3797.6732 | 9.7972 | 1.4521 | 1.4339 | 0.21254 | 555.8293 | 1210 | Fixed Single Family Units | 1210 | City of Palm Bay Brevard County | City of Palm Bay |  |  |  | 0 | 1 | 1.4339 | 0.21254 | 555.8293 |  | -1 | -1 | -1 | -1 | 0 |  |  | Central IRL A | -1 |  |  | 692 | PB-14 | Basin 3 Main Street, Parking Lot | City of Palm Bay |  | 97.5527 | 0.45079
460000 | 2000000 | 2000000 | Central IRL | A | IR12-21 | 62-304.520 (7), F.A.C. | 0.56 | 0.48 | City of Palm Bay | 0.071732 | 3797.6732 | 9.7972 | 1.4521 | 0.70277 | 0.10416 | 272.4132 | 1210 | Fixed Single Family Units | 1210 | City of Palm Bay Brevard County | City of Palm Bay |  |  |  | 0 | 1 | 0.70277 | 0.10416 | 272.4132 |  | -1 | -1 | -1 | -1 | 0 |  |  | Central IRL A | -1 |  |  | 692 | PB-14 | Basin 3 Main Street, Parking Lot | City of Palm Bay |  | 74.2899 | 0.22094
460000 | 2000000 | 2000000 | Central IRL | A | IR12-21 | 62-304.520 (7), F.A.C. | 0.56 | 0.48 | City of Palm Bay | 0.00028414 | 3797.6732 | 9.7972 | 1.4521 | 0.0027838 | 0.00041261 | 1.0791 | 1210 | Fixed Single Family Units | 1210 | City of Palm Bay Brevard County | City of Palm Bay |  |  |  | 0 | 1 | 0.0027838 | 0.00041261 | 1.0791 |  | -1 | -1 | -1 | -1 | 0 |  |  | Central IRL A | -1 |  |  | 692 | PB-14 | Basin 3 Main Street, Parking Lot | City of Palm Bay |  | 32.8252 | 0.00087515
460000 | 2000000 | 2000000 | Central IRL | A | IR12-21 | 62-304.520 (7), F.A.C. | 0.56 | 0.48 | City of Palm Bay | 0.10272 | 3797.6732 | 9.7972 | 1.4521 | 1.0063 | 0.14916 | 390.0781 | 1210 | Fixed Single Family Units | 1210 | City of Palm Bay Brevard County | City of Palm Bay |  |  |  | 0 | 1 | 1.0063 | 0.14916 | 390.0781 |  | -1 | -1 | -1 | -1 | 0 |  |  | Central IRL A | -1 |  |  | 692 | PB-14 | Basin 3 Main Street, Parking Lot | City of Palm Bay |  | 83.9484 | 0.31637
460000 | 2000000 | 2000000 | Central IRL | A | IR12-21 | 62-304.520 (7), F.A.C. | 0.56 | 0.48 | City of Palm Bay | 9.632e-05 | 3512.6935 | 7.8457 | 1.0264 | 0.00075569 | 9.8861e-05 | 0.33834 | 1550 | Other Light Industrial | 1550 | City of Palm Bay Brevard County | City of Palm Bay |  |  |  | 0 | 1 | 0.00075569 | 9.8861e-05 | 40.6402 |  | -1 | -1 | -1 | -1 | 0 |  |  | Central IRL A | -1 |  |  | 692 | PB-14 | Basin 3 Main Street, Parking Lot | City of Palm Bay |  | 2.5765 | 0.03296
460000 | 2000000 | 2000000 | Central IRL | A | IR12-21 | 62-304.520 (7), F.A.C. | 0.56 | 0.48 | City of Palm Bay | 0.043929 | 3824.4126 | 11.7368 | 1.5497 | 0.51559 | 0.068076 | 168.0036 | 1400 | Commercial and Services | 1400 | City of Palm Bay Brevard County | City of Palm Bay |  |  |  | 0 | 1 | 0.51559 | 0.068076 | 170.8795 |  | -1 | -1 | -1 | -1 | 0 |  |  | Central IRL A | -1 |  |  | 692 | PB-14 | Basin 3 Main Street, Parking Lot | City of Palm Bay |  | 80.4504 | 0.13859
460000 | 2000000 | 2000000 | Central IRL | A | IR12-21 | 62-304.520 (7), F.A.C. | 0.56 | 0.48 | City of Palm Bay | 0.34205 | 3824.4126 | 11.7368 | 1.5497 | 4.0145 | 0.53006 | 1308.1229 | 1410 | Retail Sales and Services | 1410 | City of Palm Bay Brevard County | City of Palm Bay |  |  |  | 0 | 1 | 4.0145 | 0.53006 | 1308.1229 |  | -1 | -1 | -1 | -1 | 0 |  |  | Central IRL A | -1 |  |  | 692 | PB-14 | Basin 3 Main Street, Parking Lot | City of Palm Bay |  | 153.2282 | 1.0609
460000 | 2000000 | 2000000 | Central IRL | A | IR12-21 | 62-304.520 (7), F.A.C. | 0.56 | 0.48 | City of Palm Bay | 0.23104 | 3824.4126 | 11.7368 | 1.5497 | 2.7116 | 0.35803 | 883.58 | 1430 | Professional Services | 1430 | City of Palm Bay Brevard County | City of Palm Bay |  |  |  | 0 | 1 | 2.7116 | 0.35803 | 883.58 |  | -1 | -1 | -1 | -1 | 0 |  |  | Central IRL A | -1 |  |  | 692 | PB-14 | Basin 3 Main Street, Parking Lot | City of Palm Bay |  | 139.2316 | 0.71661
460000 | 2000000 | 2000000 | Central IRL | A | IR12-21 | 62-304.520 (7), F.A.C. | 0.56 | 0.48 | City of Palm Bay | 0.0014522 | 3781.001 | 7.1282 | 1.0067 | 0.010351 | 0.0014619 | 5.4907 | 1550 | Other Light Industrial | 1550 | City of Palm Bay Brevard County | City of Palm Bay |  |  |  | 0 | 1 | 0.010351 | 0.0014619 | 1733.4252 |  | -1 | -1 | -1 | -1 | 0 |  |  | Central IRL A | -1 |  |  | 692 | PB-14 | Basin 3 Main Street, Parking Lot | City of Palm Bay |  | 33.5518 | 1.4059
460000 | 2000000 | 2000000 | Central IRL | A | IR12-21 | 62-304.520 (7), F.A.C. | 0.56 | 0.48 | City of Palm Bay | 0.1745 | 3815.4428 | 10.4923 | 1.7758 | 1.8309 | 0.30987 | 665.7774 | 1200 | Residential, Medium Density-Two-five dwellingunits per acre | 1200 | City of Palm Bay Brevard County | City of Palm Bay |  |  |  | 0 | 1 | 1.8309 | 0.30987 | 665.7773 |  | -1 | -1 | -1 | -1 | 0 |  |  | Central IRL A | -1 |  |  | 692 | PB-14 | Basin 3 Main Street, Parking Lot | City of Palm Bay |  | 159.648 | 0.53997
460000 | 2000000 | 2000000 | Central IRL | A | IR12-21 | 62-304.520 (7), F.A.C. | 0.56 | 0.48 | City of Palm Bay | 0.10532 | 3815.4428 | 10.4923 | 1.7758 | 1.1051 | 0.18704 | 401.8534 | 1210 | Fixed Single Family Units | 1210 | City of Palm Bay Brevard County | City of Palm Bay |  |  |  | 0 | 1 | 1.1051 | 0.18704 | 401.8539 |  | -1 | -1 | -1 | -1 | 0 |  |  | Central IRL A | -1 |  |  | 692 | PB-14 | Basin 3 Main Street, Parking Lot | City of Palm Bay |  | 88.9931 | 0.32592
460000 | 2000000 | 2000000 | Central IRL | A | IR12-21 | 62-304.520 (7), F.A.C. | 0.56 | 0.48 | City of Palm Bay | 0.099902 | 3815.4428 | 10.4923 | 1.7758 | 1.0482 | 0.17741 | 381.1692 | 1210 | Fixed Single Family Units | 1210 | City of Palm Bay Brevard County | City of Palm Bay |  |  |  | 0 | 1 | 1.0482 | 0.17741 | 381.1691 |  | -1 | -1 | -1 | -1 | 0 |  |  | Central IRL A | -1 |  |  | 692 | PB-14 | Basin 3 Main Street, Parking Lot | City of Palm Bay |  | 87.5635 | 0.30914
460000 | 2000000 | 2000000 | Central IRL | A | IR12-21 | 62-304.520 (7), F.A.C. | 0.56 | 0.48 | City of Palm Bay | 0.036492 | 3455.3511 | 9.5021 | 1.2628 | 0.34675 | 0.046081 | 126.0923 | 1400 | Commercial and Services | 1400 | City of Palm Bay Brevard County | City of Palm Bay |  |  |  | 0 | 1 | 0.34675 | 0.046081 | 1375.0679 |  | -1 | -1 | -1 | -1 | 0 |  |  | Central IRL A | -1 |  |  | 692 | PB-14 | Basin 3 Main Street, Parking Lot | City of Palm Bay |  | 54.3844 | 1.1152
460000 | 2000000 | 2000000 | Central IRL | A | IR12-21 | 62-304.520 (7), F.A.C. | 0.56 | 0.48 | Natural Lands | 0.0025453 | 3455.3511 | 9.5021 | 1.2628 | 0.024186 | 0.0032142 | 8.795 | 4340 | Hardwood Conifer Mixed | 4340 | City of Palm Bay Brevard County | City of Palm Bay |  |  | Natural Lands | 0 | 1 | 0.024186 | 0.0032142 | 749.2241 |  | -1 | -1 | -1 | -1 | 0 |  |  | Central IRL A | -1 |  |  | 692 | PB-14 | Basin 3 Main Street, Parking Lot | City of Palm Bay |  | 13.9809 | 0.60764
460000 | 2000000 | 2000000 | Central IRL | A | IR12-21 | 62-304.520 (7), F.A.C. | 0.56 | 0.48 | City of Palm Bay | 0.25092 | 3815.8099 | 10.5058 | 1.7823 | 2.6362 | 0.44721 | 957.4768 | 1200 | Residential, Medium Density-Two-five dwellingunits per acre | 1200 | City of Palm Bay Brevard County | City of Palm Bay |  |  |  | 0 | 1 | 2.6362 | 0.44721 | 957.4773 |  | -1 | -1 | -1 | -1 | 0 |  |  | Central IRL A | -1 |  |  | 692 | PB-14 | Basin 3 Main Street, Parking Lot | City of Palm Bay |  | 127.6089 | 0.77654
460000 | 2000000 | 2000000 | Central IRL | A | IR12-21 | 62-304.520 (7), F.A.C. | 0.56 | 0.48 | City of Palm Bay | 3.2483e-05 | 3815.8099 | 10.5058 | 1.7823 | 0.00034126 | 5.7894e-05 | 0.12395 | 1320 | Mobile Home Units | 1320 | City of Palm Bay Brevard County | City of Palm Bay |  |  |  | 0 | 1 | 0.00034126 | 5.7894e-05 | 281.7032 |  | -1 | -1 | -1 | -1 | 0 |  |  | Central IRL A | -1 |  |  | 692 | PB-14 | Basin 3 Main Street, Parking Lot | City of Palm Bay |  | 16.7492 | 0.22847
460000 | 2000000 | 2000000 | Central IRL | A | IR12-21 | 62-304.520 (7), F.A.C. | 0.56 | 0.48 | City of Palm Bay | 0.12398 | 3815.8099 | 10.5058 | 1.7823 | 1.3025 | 0.22096 | 473.0802 | 1210 | Fixed Single Family Units | 1210 | City of Palm Bay Brevard County | City of Palm Bay |  |  |  | 0 | 1 | 1.3025 | 0.22096 | 473.0796 |  | -1 | -1 | -1 | -1 | 0 |  |  | Central IRL A | -1 |  |  | 692 | PB-14 | Basin 3 Main Street, Parking Lot | City of Palm Bay |  | 93.8785 | 0.38368
460000 | 2000000 | 2000000 | Central IRL | A | IR12-21 | 62-304.520 (7), F.A.C. | 0.56 | 0.48 | City of Palm Bay | 0.0016815 | 3858.9886 | 9.8321 | 1.3487 | 0.016533 | 0.0022678 | 6.4889 | 1410 | Retail Sales and Services | 1410 | City of Palm Bay Brevard County | City of Palm Bay |  |  |  | 0 | 1 | 0.016533 | 0.0022678 | 106.9033 |  | -1 | -1 | -1 | -1 | 0 |  |  | Central IRL A | -1 |  |  | 692 | PB-14 | Basin 3 Main Street, Parking Lot | City of Palm Bay |  | 13.7624 | 0.086702
470000 | 2000000 | 2000000 | Central IRL | A | IR12-21 | 62-304.520 (7), F.A.C. | 0.56 | 0.48 | Natural Lands | 0.07186 | 3538.6032 | 7.0678 | 0.95942 | 0.50789 | 0.068944 | 254.2843 | 3200 | Shrub and Brushland | 3200 | City of Palm Bay Brevard County | City of Palm Bay |  |  | Natural Lands | 0 | 1 | 0.50789 | 0.068944 | 697.6141 |  | -1 | -1 | -1 | -1 | 0 |  |  | Central IRL A | -1 |  |  | 692 | PB-14 | Basin 3 Main Street, Parking Lot | City of Palm Bay |  | 120.3591 | 0.56579
470000 | 2000000 | 2000000 | Central IRL | A | IR12-21 | 62-304.520 (7), F.A.C. | 0.56 | 0.48 | City of Palm Bay | 0.013847 | 3707.3867 | 9.3584 | 1.4578 | 0.12959 | 0.020187 | 51.3378 | 1200 | Residential, Medium Density-Two-five dwellingunits per acre | 1200 | City of Palm Bay Brevard County | City of Palm Bay |  |  |  | 0 | 1 | 0.12959 | 0.020187 | 840.0077 |  | -1 | -1 | -1 | -1 | 0 |  |  | Central IRL A | -1 |  |  | 692 | PB-14 | Basin 3 Main Street, Parking Lot | City of Palm Bay |  | 37.9413 | 0.68127
470000 | 2000000 | 2000000 | Central IRL | A | IR12-21 | 62-304.520 (7), F.A.C. | 0.56 | 0.48 | City of Palm Bay | 0.0039065 | 3707.3867 | 9.3584 | 1.4578 | 0.036558 | 0.0056951 | 14.4829 | 1210 | Fixed Single Family Units | 1210 | City of Palm Bay Brevard County | City of Palm Bay |  |  |  | 0 | 1 | 0.036558 | 0.0056951 | 871.7327 |  | -1 | -1 | -1 | -1 | 0 |  |  | Central IRL A | -1 |  |  | 692 | PB-14 | Basin 3 Main Street, Parking Lot | City of Palm Bay |  | 20.5346 | 0.707
470000 | 2000000 | 2000000 | Central IRL | A | IR12-21 | 62-304.520 (7), F.A.C. | 0.56 | 0.48 | City of Palm Bay | 0.0013299 | 3707.3867 | 9.3584 | 1.4578 | 0.012446 | 0.0019388 | 4.9305 | 1320 | Mobile Home Units | 1320 | City of Palm Bay Brevard County | City of Palm Bay |  |  |  | 0 | 1 | 0.012446 | 0.0019388 | 400.0451 |  | -1 | -1 | -1 | -1 | 0 |  |  | Central IRL A | -1 |  |  | 692 | PB-14 | Basin 3 Main Street, Parking Lot | City of Palm Bay |  | 9.8532 | 0.32445
470000 | 2000000 | 2000000 | Central IRL | A | IR12-21 | 62-304.520 (7), F.A.C. | 0.56 | 0.48 | City of Palm Bay | 0.012734 | 3783.5239 | 10.1004 | 1.6778 | 0.12862 | 0.021366 | 48.1807 | 1200 | Residential, Medium Density-Two-five dwellingunits per acre | 1200 | City of Palm Bay Brevard County | City of Palm Bay |  |  |  | 0 | 1 | 0.12862 | 0.021366 | 794.1389 |  | -1 | -1 | -1 | -1 | 0 |  |  | Central IRL A | -1 |  |  | 692 | PB-14 | Basin 3 Main Street, Parking Lot | City of Palm Bay |  | 38.8112 | 0.64407
470000 | 2000000 | 2000000 | Central IRL | A | IR12-21 | 62-304.520 (7), F.A.C. | 0.56 | 0.48 | City of Palm Bay | 0.007893 | 3783.5239 | 10.1004 | 1.6778 | 0.079722 | 0.013243 | 29.8634 | 1210 | Fixed Single Family Units | 1210 | City of Palm Bay Brevard County | City of Palm Bay |  |  |  | 0 | 1 | 0.079722 | 0.013243 | 603.3067 |  | -1 | -1 | -1 | -1 | 0 |  |  | Central IRL A | -1 |  |  | 692 | PB-14 | Basin 3 Main Street, Parking Lot | City of Palm Bay |  | 24.3024 | 0.4893
470000 | 2000000 | 2000000 | Central IRL | A | IR12-21 | 62-304.520 (7), F.A.C. | 0.56 | 0.48 | City of Palm Bay | 1.3982e-05 | 3783.5239 | 10.1004 | 1.6778 | 0.00014123 | 2.3459e-05 | 0.052902 | 1320 | Mobile Home Units | 1320 | City of Palm Bay Brevard County | City of Palm Bay |  |  |  | 0 | 1 | 0.00014123 | 2.3459e-05 | 844.5566 |  | -1 | -1 | -1 | -1 | 0 |  |  | Central IRL A | -1 |  |  | 692 | PB-14 | Basin 3 Main Street, Parking Lot | City of Palm Bay |  | 1.2458 | 0.68496
470000 | 2000000 | 2000000 | Central IRL | A | IR12-21 | 62-304.520 (7), F.A.C. | 0.56 | 0.48 | Natural Lands | 0.0091902 | 2997.2244 | 7.6453 | 0.88979 | 0.070262 | 0.0081774 | 27.5452 | 3100 | Herbaceous Dry Prairie | 3100 | City of Palm Bay Brevard County | City of Palm Bay |  |  | Natural Lands | 0 | 1 | 0.070262 | 0.0081774 | 1519.8034 |  | -1 | -1 | -1 | -1 | 0 |  |  | Central IRL A | -1 |  |  | 703 | PB-14 | Basin 3 Main Street, Parking Lot | City of Palm Bay |  | 36.5312 | 1.2326
470000 | 2000000 | 2000000 | Central IRL | A | IR12-21 | 62-304.520 (7), F.A.C. | 0.56 | 0.48 | City of Palm Bay | 0.016166 | 3767.4 | 9.4081 | 1.3843 | 0.15209 | 0.022378 | 60.903 | 1200 | Residential, Medium Density-Two-five dwellingunits per acre | 1200 | City of Palm Bay Brevard County | City of Palm Bay |  |  |  | 0 | 1 | 0.15209 | 0.022378 | 1283.3741 |  | -1 | -1 | -1 | -1 | 0 |  |  | Central IRL A | -1 |  |  | 692 | PB-14 | Basin 3 Main Street, Parking Lot | City of Palm Bay |  | 39.0893 | 1.0409
470000 | 2000000 | 2000000 | Central IRL | A | IR12-21 | 62-304.520 (7), F.A.C. | 0.56 | 0.48 | City of Palm Bay | 0.0065644 | 3767.4 | 9.4081 | 1.3843 | 0.061759 | 0.0090869 | 24.7308 | 1210 | Fixed Single Family Units | 1210 | City of Palm Bay Brevard County | City of Palm Bay |  |  |  | 0 | 1 | 0.061759 | 0.0090869 | 81.8291 |  | -1 | -1 | -1 | -1 | 0 |  |  | Central IRL A | -1 |  |  | 692 | PB-14 | Basin 3 Main Street, Parking Lot | City of Palm Bay |  | 21.8275 | 0.066366
470000 | 2000000 | 2000000 | Central IRL | A | IR12-21 | 62-304.520 (7), F.A.C. | 0.56 | 0.48 | City of Palm Bay | 0.014965 | 3767.4 | 9.4081 | 1.3843 | 0.14079 | 0.020715 | 56.3773 | 1210 | Fixed Single Family Units | 1210 | City of Palm Bay Brevard County | City of Palm Bay |  |  |  | 0 | 1 | 0.14079 | 0.020715 | 485.3237 |  | -1 | -1 | -1 | -1 | 0 |  |  | Central IRL A | -1 |  |  | 692 | PB-14 | Basin 3 Main Street, Parking Lot | City of Palm Bay |  | 38.5053 | 0.39361
470000 | 2000000 | 2000000 | Central IRL | A | IR12-21 | 62-304.520 (7), F.A.C. | 0.56 | 0.48 | City of Palm Bay | 0.022497 | 3767.4 | 9.4081 | 1.3843 | 0.21165 | 0.031142 | 84.7553 | 1210 | Fixed Single Family Units | 1210 | City of Palm Bay Brevard County | City of Palm Bay |  |  |  | 0 | 1 | 0.21165 | 0.031142 | 476.8352 |  | -1 | -1 | -1 | -1 | 0 |  |  | Central IRL A | -1 |  |  | 692 | PB-14 | Basin 3 Main Street, Parking Lot | City of Palm Bay |  | 47.4226 | 0.38673
470000 | 2000000 | 2000000 | Central IRL | A | IR12-21 | 62-304.520 (7), F.A.C. | 0.56 | 0.48 | Natural Lands | 0.016607 | 2200.6933 | 0.74233 | 0.14335 | 0.012328 | 0.0023806 | 36.5476 | 5300 | Reservoirs | 5300 | City of Palm Bay Brevard County | City of Palm Bay |  |  | Natural Lands | 0 | 1 | 0.012328 | 0.0023806 | 397.1094 |  | -1 | -1 | -1 | -1 | 0 |  |  | Central IRL A | -1 |  |  | 703 | PB-14 | Basin 3 Main Street, Parking Lot | City of Palm Bay |  | 56.8029 | 0.32207
470000 | 2000000 | 2000000 | Central IRL | A | IR12-21 | 62-304.520 (7), F.A.C. | 0.56 | 0.48 | City of Palm Bay | 0.015973 | 3547.099 | 7.0393 | 0.96923 | 0.11244 | 0.015481 | 56.6564 | 1550 | Other Light Industrial | 1550 | City of Palm Bay Brevard County | City of Palm Bay |  |  |  | 0 | 1 | 0.11244 | 0.015481 | 61.9353 |  | -1 | -1 | -1 | -1 | 0 |  |  | Central IRL A | -1 |  |  | 692 | PB-14 | Basin 3 Main Street, Parking Lot | City of Palm Bay |  | 35.3773 | 0.050231
470000 | 2000000 | 2000000 | Central IRL | A | IR12-21 | 62-304.520 (7), F.A.C. | 0.56 | 0.48 | Natural Lands | 0.058225 | 3547.099 | 7.0393 | 0.96923 | 0.40986 | 0.056433 | 206.5288 | 3200 | Shrub and Brushland | 3200 | City of Palm Bay Brevard County | City of Palm Bay |  |  | Natural Lands | 0 | 1 | 0.40986 | 0.056433 | 713.2355 |  | -1 | -1 | -1 | -1 | 0 |  |  | Central IRL A | -1 |  |  | 692 | PB-14 | Basin 3 Main Street, Parking Lot | City of Palm Bay |  | 99.0347 | 0.57846
470000 | 2000000 | 2000000 | Central IRL | A | IR12-21 | 62-304.520 (7), F.A.C. | 0.56 | 0.48 | FDOT District 5 | 0.10745 | 3813.6286 | 10.1446 | 1.3983 | 1.0901 | 0.15025 | 409.7834 | 8140 | Roads and Highways | 8140 | FDOT District 5 City of Palm Bay Brevard County | FDOT District 5 |  |  |  | 0 | 1 | 1.0901 | 0.15025 | 1152.5202 |  | -1 | -1 | -1 | -1 | 0 |  |  | Central IRL A | -1 |  |  | 692 | PB-14 | Basin 3 Main Street, Parking Lot | City of Palm Bay |  | 108.7385 | 0.93473
470000 | 2000000 | 2000000 | Central IRL | A | IR12-21 | 62-304.520 (7), F.A.C. | 0.56 | 0.48 | Natural Lands | 0.0075262 | 3246.5468 | 7.2785 | 1.0351 | 0.054779 | 0.0077902 | 24.434 | 3100 | Herbaceous Dry Prairie | 3100 | City of Palm Bay Brevard County | City of Palm Bay |  |  | Natural Lands | 0 | 1 | 0.054779 | 0.0077902 | 1110.3703 |  | -1 | -1 | -1 | -1 | 0 |  |  | Central IRL A | -1 |  |  | 703 | PB-14 | Basin 3 Main Street, Parking Lot | City of Palm Bay |  | 29.7189 | 0.90054
470000 | 2000000 | 2000000 | Central IRL | A | IR12-21 | 62-304.520 (7), F.A.C. | 0.56 | 0.48 | Natural Lands | 0.013444 | 2815.1476 | 5.5711 | 0.75628 | 0.074896 | 0.010167 | 37.8462 | 3100 | Herbaceous Dry Prairie | 3100 | City of Palm Bay Brevard County | City of Palm Bay |  |  | Natural Lands | 0 | 1 | 0.074896 | 0.010167 | 1739.0953 |  | -1 | -1 | -1 | -1 | 0 |  |  | Central IRL A | -1 |  |  | 703 | PB-14 | Basin 3 Main Street, Parking Lot | City of Palm Bay |  | 44.0606 | 1.4105
470000 | 2000000 | 2000000 | Central IRL | A | IR12-21 | 62-304.520 (7), F.A.C. | 0.56 | 0.48 | City of Palm Bay | 0.015261 | 3766.3064 | 9.5965 | 1.4185 | 0.14645 | 0.021647 | 57.4777 | 1200 | Residential, Medium Density-Two-five dwellingunits per acre | 1200 | City of Palm Bay Brevard County | City of Palm Bay |  |  |  | 0 | 1 | 0.14645 | 0.021647 | 1862.25 |  | -1 | -1 | -1 | -1 | 0 |  |  | Central IRL A | -1 |  |  | 692 | PB-14 | Basin 3 Main Street, Parking Lot | City of Palm Bay |  | 40.24 | 1.5103
470000 | 2000000 | 2000000 | Central IRL | A | IR12-21 | 62-304.520 (7), F.A.C. | 0.56 | 0.48 | City of Palm Bay | 0.013389 | 3766.3064 | 9.5965 | 1.4185 | 0.12849 | 0.018992 | 50.4278 | 1210 | Fixed Single Family Units | 1210 | City of Palm Bay Brevard County | City of Palm Bay |  |  |  | 0 | 1 | 0.12849 | 0.018992 | 464.4365 |  | -1 | -1 | -1 | -1 | 0 |  |  | Central IRL A | -1 |  |  | 692 | PB-14 | Basin 3 Main Street, Parking Lot | City of Palm Bay |  | 31.2925 | 0.37667
470000 | 2000000 | 2000000 | Central IRL | A | IR12-21 | 62-304.520 (7), F.A.C. | 0.56 | 0.48 | City of Palm Bay | 0.018788 | 3742.3216 | 9.6562 | 1.4313 | 0.18142 | 0.026891 | 70.3098 | 1200 | Residential, Medium Density-Two-five dwellingunits per acre | 1200 | City of Palm Bay Brevard County | City of Palm Bay |  |  |  | 0 | 1 | 0.18142 | 0.026891 | 70.3098 |  | -1 | -1 | -1 | -1 | 0 |  |  | Central IRL A | -1 |  |  | 692 | PB-14 | Basin 3 Main Street, Parking Lot | City of Palm Bay |  | 41.5074 | 0.057023
470000 | 2000000 | 2000000 | Central IRL | A | IR12-21 | 62-304.520 (7), F.A.C. | 0.56 | 0.48 | City of Palm Bay | 0.07032 | 3742.3216 | 9.6562 | 1.4313 | 0.67903 | 0.10065 | 263.1598 | 1210 | Fixed Single Family Units | 1210 | City of Palm Bay Brevard County | City of Palm Bay |  |  |  | 0 | 1 | 0.67903 | 0.10065 | 423.842 |  | -1 | -1 | -1 | -1 | 0 |  |  | Central IRL A | -1 |  |  | 692 | PB-14 | Basin 3 Main Street, Parking Lot | City of Palm Bay |  | 67.672 | 0.34375
470000 | 2000000 | 2000000 | Central IRL | A | IR12-21 | 62-304.520 (7), F.A.C. | 0.56 | 0.48 | City of Palm Bay | 0.0002389 | 3742.3216 | 9.6562 | 1.4313 | 0.0023069 | 0.00034194 | 0.89405 | 1210 | Fixed Single Family Units | 1210 | City of Palm Bay Brevard County | City of Palm Bay |  |  |  | 0 | 1 | 0.0023069 | 0.00034194 | 930.474 |  | -1 | -1 | -1 | -1 | 0 |  |  | Central IRL A | -1 |  |  | 692 | PB-14 | Basin 3 Main Street, Parking Lot | City of Palm Bay |  | 36.4524 | 0.75464
470000 | 2000000 | 2000000 | Central IRL | A | IR12-21 | 62-304.520 (7), F.A.C. | 0.56 | 0.48 | City of Palm Bay | 0.06347 | 3742.3216 | 9.6562 | 1.4313 | 0.61288 | 0.090845 | 237.5245 | 1210 | Fixed Single Family Units | 1210 | City of Palm Bay Brevard County | City of Palm Bay |  |  |  | 0 | 1 | 0.61288 | 0.090845 | 887.2437 |  | -1 | -1 | -1 | -1 | 0 |  |  | Central IRL A | -1 |  |  | 692 | PB-14 | Basin 3 Main Street, Parking Lot | City of Palm Bay |  | 73.736 | 0.71958
470000 | 2000000 | 2000000 | Central IRL | A | IR12-21 | 62-304.520 (7), F.A.C. | 0.56 | 0.48 | City of Palm Bay | 0.079384 | 3809.2605 | 11.2365 | 1.5149 | 0.89199 | 0.12026 | 302.3928 | 1400 | Commercial and Services | 1400 | City of Palm Bay Brevard County | City of Palm Bay |  |  |  | 0 | 1 | 0.89199 | 0.12026 | 523.0633 |  | -1 | -1 | -1 | -1 | 0 |  |  | Central IRL A | -1 |  |  | 692 | PB-14 | Basin 3 Main Street, Parking Lot | City of Palm Bay |  | 146.542 | 0.42422
470000 | 2000000 | 2000000 | Central IRL | A | IR12-21 | 62-304.520 (7), F.A.C. | 0.56 | 0.48 | City of Palm Bay | 0.030578 | 3809.2605 | 11.2365 | 1.5149 | 0.34359 | 0.046323 | 116.4783 | 1200 | Residential, Medium Density-Two-five dwellingunits per acre | 1200 | City of Palm Bay Brevard County | City of Palm Bay |  |  |  | 0 | 1 | 0.34359 | 0.046323 | 441.2893 |  | -1 | -1 | -1 | -1 | 0 |  |  | Central IRL A | -1 |  |  | 692 | PB-14 | Basin 3 Main Street, Parking Lot | City of Palm Bay |  | 60.9325 | 0.3579
470000 | 2000000 | 2000000 | Central IRL | A | IR12-21 | 62-304.520 (7), F.A.C. | 0.56 | 0.48 | City of Palm Bay | 0.1341 | 3809.2605 | 11.2365 | 1.5149 | 1.5068 | 0.20315 | 510.8176 | 1410 | Retail Sales and Services | 1410 | City of Palm Bay Brevard County | City of Palm Bay |  |  |  | 0 | 1 | 1.5068 | 0.20315 | 510.8176 |  | -1 | -1 | -1 | -1 | 0 |  |  | Central IRL A | -1 |  |  | 692 | PB-14 | Basin 3 Main Street, Parking Lot | City of Palm Bay |  | 107.3167 | 0.41429
470000 | 2000000 | 2000000 | Central IRL | A | IR12-21 | 62-304.520 (7), F.A.C. | 0.56 | 0.48 | City of Palm Bay | 0.0059016 | 3809.2605 | 11.2365 | 1.5149 | 0.066313 | 0.0089406 | 22.4808 | 1430 | Professional Services | 1430 | City of Palm Bay Brevard County | City of Palm Bay |  |  |  | 0 | 1 | 0.066313 | 0.0089406 | 22.4808 |  | -1 | -1 | -1 | -1 | 0 |  |  | Central IRL A | -1 |  |  | 692 | PB-14 | Basin 3 Main Street, Parking Lot | City of Palm Bay |  | 20.3464 | 0.018233
470000 | 2000000 | 2000000 | Central IRL | A | IR12-21 | 62-304.520 (7), F.A.C. | 0.56 | 0.48 | City of Palm Bay | 0.0026174 | 3747.9063 | 9.7068 | 1.44 | 0.025407 | 0.003769 | 9.8098 | 1210 | Fixed Single Family Units | 1210 | City of Palm Bay Brevard County | City of Palm Bay |  |  |  | 0 | 1 | 0.025407 | 0.003769 | 669.225 |  | -1 | -1 | -1 | -1 | 0 |  |  | Central IRL A | -1 |  |  | 703 | PB-14 | Basin 3 Main Street, Parking Lot | City of Palm Bay |  | 13.0549 | 0.54276
470000 | 2000000 | 2000000 | Central IRL | A | IR12-21 | 62-304.520 (7), F.A.C. | 0.56 | 0.48 | City of Palm Bay | 0.020105 | 3747.9063 | 9.7068 | 1.44 | 0.19515 | 0.02895 | 75.3503 | 1210 | Fixed Single Family Units | 1210 | City of Palm Bay Brevard County | City of Palm Bay |  |  |  | 0 | 1 | 0.19515 | 0.02895 | 669.225 |  | -1 | -1 | -1 | -1 | 0 |  |  | Central IRL A | -1 |  |  | 692 | PB-14 | Basin 3 Main Street, Parking Lot | City of Palm Bay |  | 54.7979 | 0.54276
470000 | 2000000 | 2000000 | Central IRL | A | IR12-21 | 62-304.520 (7), F.A.C. | 0.56 | 0.48 | FDOT District 5 | 0.032426 | 3730.6579 | 8.4761 | 1.156 | 0.27485 | 0.037485 | 120.9714 | 1300 | Residential, High Density | 1300 | FDOT District 5 City of Palm Bay Brevard County | FDOT District 5 |  |  |  | 0 | 1 | 0.27485 | 0.037485 | 120.9714 |  | -1 | -1 | -1 | -1 | 0 |  |  | Central IRL A | -1 |  |  | 692 | PB-14 | Basin 3 Main Street, Parking Lot | City of Palm Bay |  | 47.0119 | 0.098111
470000 | 2000000 | 2000000 | Central IRL | A | IR12-21 | 62-304.520 (7), F.A.C. | 0.56 | 0.48 | FDOT District 5 | 0.014924 | 3730.6579 | 8.4761 | 1.156 | 0.12649 | 0.017252 | 55.6755 | 1400 | Commercial and Services | 1400 | FDOT District 5 City of Palm Bay Brevard County | FDOT District 5 |  |  |  | 0 | 1 | 0.12649 | 0.017252 | 55.6755 |  | -1 | -1 | -1 | -1 | 0 |  |  | Central IRL A | -1 |  |  | 692 | PB-14 | Basin 3 Main Street, Parking Lot | City of Palm Bay |  | 43.6693 | 0.045154
470000 | 2000000 | 2000000 | Central IRL | A | IR12-21 | 62-304.520 (7), F.A.C. | 0.56 | 0.48 | FDOT District 5 | 0.061971 | 3730.6579 | 8.4761 | 1.156 | 0.52527 | 0.071638 | 231.1908 | 8140 | Roads and Highways | 8140 | FDOT District 5 City of Palm Bay Brevard County | FDOT District 5 |  |  |  | 0 | 1 | 0.52527 | 0.071638 | 982.6438 |  | -1 | -1 | -1 | -1 | 0 |  |  | Central IRL A | -1 |  |  | 692 | PB-14 | Basin 3 Main Street, Parking Lot | City of Palm Bay |  | 109.9603 | 0.79695
470000 | 2000000 | 2000000 | Central IRL | A | IR12-21 | 62-304.520 (7), F.A.C. | 0.56 | 0.48 | City of Palm Bay | 0.00040512 | 3730.6579 | 8.4761 | 1.156 | 0.0034339 | 0.00046832 | 1.5114 | 1300 | Residential, High Density | 1300 | City of Palm Bay Brevard County | City of Palm Bay |  |  |  | 0 | 1 | 0.0034339 | 0.00046832 | 1.5114 |  | -1 | -1 | -1 | -1 | 0 |  |  | Central IRL A | -1 |  |  | 692 | PB-14 | Basin 3 Main Street, Parking Lot | City of Palm Bay |  | 6.9694 | 0.0012258
470000 | 2000000 | 2000000 | Central IRL | A | IR12-21 | 62-304.520 (7), F.A.C. | 0.56 | 0.48 | FDOT District 5 | 0.00025444 | 3730.6579 | 8.4761 | 1.156 | 0.0021567 | 0.00029413 | 0.94923 | 1300 | Residential, High Density | 1300 | FDOT District 5 City of Palm Bay Brevard County | FDOT District 5 |  |  |  | 0 | 1 | 0.0021567 | 0.00029413 | 0.94923 |  | -1 | -1 | -1 | -1 | 0 |  |  | Central IRL A | -1 |  |  | 692 | PB-14 | Basin 3 Main Street, Parking Lot | City of Palm Bay |  | 7.9336 | 0.00076986
470000 | 2000000 | 2000000 | Central IRL | A | IR12-21 | 62-304.520 (7), F.A.C. | 0.56 | 0.48 | Natural Lands | 0.007306 | 3285.2507 | 8.91 | 1.1267 | 0.065096 | 0.0082319 | 24.0019 | 3100 | Herbaceous Dry Prairie | 3100 | City of Palm Bay Brevard County | City of Palm Bay |  |  | Natural Lands | 0 | 1 | 0.065096 | 0.0082319 | 1101.452 |  | -1 | -1 | -1 | -1 | 0 |  |  | Central IRL A | -1 |  |  | 703 | PB-14 | Basin 3 Main Street, Parking Lot | City of Palm Bay |  | 30.4363 | 0.89331
470000 | 2000000 | 2000000 | Central IRL | A | IR12-21 | 62-304.520 (7), F.A.C. | 0.56 | 0.48 | FDOT District 5 | 0.084868 | 3804.1954 | 9.7355 | 1.3039 | 0.82624 | 0.11066 | 322.856 | 1200 | Residential, Medium Density-Two-five dwellingunits per acre | 1200 | FDOT District 5 City of Palm Bay Brevard County | FDOT District 5 |  |  |  | 0 | 1 | 0.82624 | 0.11066 | 400.771 |  | -1 | -1 | -1 | -1 | 0 |  |  | Central IRL A | -1 |  |  | 692 | PB-14 | Basin 3 Main Street, Parking Lot | City of Palm Bay |  | 116.3754 | 0.32504
470000 | 2000000 | 2000000 | Central IRL | A | IR12-21 | 62-304.520 (7), F.A.C. | 0.56 | 0.48 | FDOT District 5 | 0.19695 | 3804.1954 | 9.7355 | 1.3039 | 1.9174 | 0.2568 | 749.2489 | 8140 | Roads and Highways | 8140 | FDOT District 5 City of Palm Bay Brevard County | FDOT District 5 |  |  |  | 0 | 1 | 1.9174 | 0.2568 | 1259.58 |  | -1 | -1 | -1 | -1 | 0 |  |  | Central IRL A | -1 |  |  | 692 | PB-14 | Basin 3 Main Street, Parking Lot | City of Palm Bay |  | 133.1122 | 1.0216
470000 | 2000000 | 2000000 | Central IRL | A | IR12-21 | 62-304.520 (7), F.A.C. | 0.56 | 0.48 | Natural Lands | 0.0034297 | 2969.3253 | 6.018 | 0.77781 | 0.02064 | 0.0026676 | 10.1838 | 3200 | Shrub and Brushland | 3200 | City of Palm Bay Brevard County | City of Palm Bay |  |  | Natural Lands | 0 | 1 | 0.02064 | 0.0026676 | 1834.3406 |  | -1 | -1 | -1 | -1 | 0 |  |  | Central IRL A | -1 |  |  | 692 | PB-14 | Basin 3 Main Street, Parking Lot | City of Palm Bay |  | 19.6545 | 1.4877
470000 | 2000000 | 2000000 | Central IRL | A | IR12-21 | 62-304.520 (7), F.A.C. | 0.56 | 0.48 | Natural Lands | 0.0708 | 3158.6619 | 6.4669 | 0.83073 | 0.45786 | 0.058816 | 223.6347 | 3200 | Shrub and Brushland | 3200 | City of Palm Bay Brevard County | City of Palm Bay |  |  | Natural Lands | 0 | 1 | 0.45786 | 0.058816 | 1496.5482 |  | -1 | -1 | -1 | -1 | 0 |  |  | Central IRL A | -1 |  |  | 692 | PB-14 | Basin 3 Main Street, Parking Lot | City of Palm Bay |  | 122.0178 | 1.2137
470000 | 2000000 | 2000000 | Central IRL | A | IR12-21 | 62-304.520 (7), F.A.C. | 0.56 | 0.48 | Natural Lands | 4.4471e-05 | 3791.5258 | 7.6264 | 1.0396 | 0.00033915 | 4.6231e-05 | 0.16861 | 3200 | Shrub and Brushland | 3200 | City of Palm Bay Brevard County | City of Palm Bay |  |  | Natural Lands | 0 | 1 | 0.00033915 | 4.6231e-05 | 0.16861 |  | -1 | -1 | -1 | -1 | 0 |  |  | Central IRL A | -1 |  |  | 692 | PB-14 | Basin 3 Main Street, Parking Lot | City of Palm Bay |  | 2.2393 | 0.00013675
470000 | 2000000 | 2000000 | Central IRL | A | IR12-21 | 62-304.520 (7), F.A.C. | 0.56 | 0.48 | FDOT District 5 | 0.032361 | 3842.8649 | 9.5116 | 1.2659 | 0.30781 | 0.040965 | 124.3604 | 1200 | Residential, Medium Density-Two-five dwellingunits per acre | 1200 | FDOT District 5 City of Palm Bay Brevard County | FDOT District 5 |  |  |  | 0 | 1 | 0.30781 | 0.040965 | 124.3604 |  | -1 | -1 | -1 | -1 | 0 |  |  | Central IRL A | -1 |  |  | 692 | PB-14 | Basin 3 Main Street, Parking Lot | City of Palm Bay |  | 65.1884 | 0.10086
470000 | 2000000 | 2000000 | Central IRL | A | IR12-21 | 62-304.520 (7), F.A.C. | 0.56 | 0.48 | FDOT District 5 | 0.12405 | 3842.8649 | 9.5116 | 1.2659 | 1.1799 | 0.15703 | 476.709 | 8140 | Roads and Highways | 8140 | FDOT District 5 City of Palm Bay Brevard County | FDOT District 5 |  |  |  | 0 | 1 | 1.1799 | 0.15703 | 1102.3797 |  | -1 | -1 | -1 | -1 | 0 |  |  | Central IRL A | -1 |  |  | 692 | PB-14 | Basin 3 Main Street, Parking Lot | City of Palm Bay |  | 121.8937 | 0.89406
470000 | 2000000 | 2000000 | Central IRL | A | IR12-21 | 62-304.520 (7), F.A.C. | 0.56 | 0.48 | FDOT District 5 | 0.0002445 | 3842.8649 | 9.5116 | 1.2659 | 0.0023256 | 0.0003095 | 0.93958 | 1430 | Professional Services | 1430 | FDOT District 5 City of Palm Bay Brevard County | FDOT District 5 |  |  |  | 0 | 1 | 0.0023256 | 0.0003095 | 0.93958 |  | -1 | -1 | -1 | -1 | 0 |  |  | Central IRL A | -1 |  |  | 692 | PB-14 | Basin 3 Main Street, Parking Lot | City of Palm Bay |  | 5.6605 | 0.00076203
470000 | 2000000 | 2000000 | Central IRL | A | IR12-21 | 62-304.520 (7), F.A.C. | 0.56 | 0.48 | City of Palm Bay | 0.04321 | 3779.9436 | 9.9805 | 1.4054 | 0.43126 | 0.060728 | 163.3322 | 1400 | Commercial and Services | 1400 | City of Palm Bay Brevard County | City of Palm Bay |  |  |  | 0 | 1 | 0.43126 | 0.060728 | 745.6843 |  | -1 | -1 | -1 | -1 | 0 |  |  | Central IRL A | -1 |  |  | 692 | PB-14 | Basin 3 Main Street, Parking Lot | City of Palm Bay |  | 69.6015 | 0.60477
470000 | 2000000 | 2000000 | Central IRL | A | IR12-21 | 62-304.520 (7), F.A.C. | 0.56 | 0.48 | City of Palm Bay | 0.087302 | 3779.9436 | 9.9805 | 1.4054 | 0.87131 | 0.12269 | 329.9953 | 1200 | Residential, Medium Density-Two-five dwellingunits per acre | 1200 | City of Palm Bay Brevard County | City of Palm Bay |  |  |  | 0 | 1 | 0.87131 | 0.12269 | 1422.1634 |  | -1 | -1 | -1 | -1 | 0 |  |  | Central IRL A | -1 |  |  | 692 | PB-14 | Basin 3 Main Street, Parking Lot | City of Palm Bay |  | 77.7158 | 1.1534
470000 | 2000000 | 2000000 | Central IRL | A | IR12-21 | 62-304.520 (7), F.A.C. | 0.56 | 0.48 | City of Palm Bay | 0.066938 | 3814.707 | 11.3039 | 1.7882 | 0.75666 | 0.1197 | 255.3505 | 1400 | Commercial and Services | 1400 | City of Palm Bay Brevard County | City of Palm Bay |  |  |  | 0 | 1 | 0.75666 | 0.1197 | 344.7534 |  | -1 | -1 | -1 | -1 | 0 |  |  | Central IRL A | -1 |  |  | 692 | PB-14 | Basin 3 Main Street, Parking Lot | City of Palm Bay |  | 104.0451 | 0.27961
470000 | 2000000 | 2000000 | Central IRL | A | IR12-21 | 62-304.520 (7), F.A.C. | 0.56 | 0.48 | City of Palm Bay | 0.22884 | 3814.707 | 11.3039 | 1.7882 | 2.5867 | 0.40922 | 872.9426 | 1430 | Professional Services | 1430 | City of Palm Bay Brevard County | City of Palm Bay |  |  |  | 0 | 1 | 2.5867 | 0.40922 | 872.9426 |  | -1 | -1 | -1 | -1 | 0 |  |  | Central IRL A | -1 |  |  | 692 | PB-14 | Basin 3 Main Street, Parking Lot | City of Palm Bay |  | 133.6364 | 0.70798
470000 | 2000000 | 2000000 | Central IRL | A | IR12-21 | 62-304.520 (7), F.A.C. | 0.56 | 0.48 | City of Palm Bay | 0.27101 | 3814.707 | 11.3039 | 1.7882 | 3.0635 | 0.48463 | 1033.8257 | 1330 | Residential, High density; Multiple Dwelling Units, Low Rise <Two stories or less> | 1330 | City of Palm Bay Brevard County | City of Palm Bay |  |  |  | 0 | 1 | 3.0635 | 0.48463 | 1033.8257 |  | -1 | -1 | -1 | -1 | 0 |  |  | Central IRL A | -1 |  |  | 692 | PB-14 | Basin 3 Main Street, Parking Lot | City of Palm Bay |  | 136.2045 | 0.83846
470000 | 2000000 | 2000000 | Central IRL | A | IR12-21 | 62-304.520 (7), F.A.C. | 0.56 | 0.48 | City of Palm Bay | 0.076216 | 3765.2697 | 10.1917 | 1.4541 | 0.77678 | 0.11083 | 286.9744 | 1200 | Residential, Medium Density-Two-five dwellingunits per acre | 1200 | City of Palm Bay Brevard County | City of Palm Bay |  |  |  | 0 | 1 | 0.77678 | 0.11083 | 1341.4015 |  | -1 | -1 | -1 | -1 | 0 |  |  | Central IRL A | -1 |  |  | 692 | PB-14 | Basin 3 Main Street, Parking Lot | City of Palm Bay |  | 166.6398 | 1.0879
470000 | 2000000 | 2000000 | Central IRL | A | IR12-21 | 62-304.520 (7), F.A.C. | 0.56 | 0.48 | City of Palm Bay | 0.11418 | 3765.2697 | 10.1917 | 1.4541 | 1.1637 | 0.16603 | 429.9163 | 1420 | Wholesale Sales and Services <Excluding warehouses associated with industrial use> | 1420 | City of Palm Bay Brevard County | City of Palm Bay |  |  |  | 0 | 1 | 1.1637 | 0.16603 | 601.5579 |  | -1 | -1 | -1 | -1 | 0 |  |  | Central IRL A | -1 |  |  | 692 | PB-14 | Basin 3 Main Street, Parking Lot | City of Palm Bay |  | 88.1966 | 0.48788
470000 | 2000000 | 2000000 | Central IRL | A | IR12-21 | 62-304.520 (7), F.A.C. | 0.56 | 0.48 | City of Palm Bay | 0.027757 | 3765.2697 | 10.1917 | 1.4541 | 0.28289 | 0.040362 | 104.513 | 1210 | Fixed Single Family Units | 1210 | City of Palm Bay Brevard County | City of Palm Bay |  |  |  | 0 | 1 | 0.28289 | 0.040362 | 172.4686 |  | -1 | -1 | -1 | -1 | 0 |  |  | Central IRL A | -1 |  |  | 692 | PB-14 | Basin 3 Main Street, Parking Lot | City of Palm Bay |  | 48.7671 | 0.13988
470000 | 2000000 | 2000000 | Central IRL | A | IR12-21 | 62-304.520 (7), F.A.C. | 0.56 | 0.48 | City of Palm Bay | 0.022879 | 3765.2697 | 10.1917 | 1.4541 | 0.23318 | 0.033269 | 86.1453 | 1210 | Fixed Single Family Units | 1210 | City of Palm Bay Brevard County | City of Palm Bay |  |  |  | 0 | 1 | 0.23318 | 0.033269 | 86.1453 |  | -1 | -1 | -1 | -1 | 0 |  |  | Central IRL A | -1 |  |  | 692 | PB-14 | Basin 3 Main Street, Parking Lot | City of Palm Bay |  | 43.3771 | 0.069866
470000 | 2000000 | 2000000 | Central IRL | A | IR12-21 | 62-304.520 (7), F.A.C. | 0.56 | 0.48 | City of Palm Bay | 0.00038941 | 3899.0946 | 10.111 | 1.3542 | 0.0039374 | 0.00052735 | 1.5184 | 1550 | Other Light Industrial | 1550 | City of Palm Bay Brevard County | City of Palm Bay |  |  |  | 0 | 1 | 0.0039374 | 0.00052735 | 123.7699 |  | -1 | -1 | -1 | -1 | 0 |  |  | Central IRL A | -1 |  |  | 703 | PB-14 | Basin 3 Main Street, Parking Lot | City of Palm Bay |  | 14.7097 | 0.10038
470000 | 2000000 | 2000000 | Central IRL | A | IR12-21 | 62-304.520 (7), F.A.C. | 0.56 | 0.48 | City of Palm Bay | 0.0009353 | 3899.0946 | 10.111 | 1.3542 | 0.0094568 | 0.0012666 | 3.6468 | 1420 | Wholesale Sales and Services <Excluding warehouses associated with industrial use> | 1420 | City of Palm Bay Brevard County | City of Palm Bay |  |  |  | 0 | 1 | 0.0094568 | 0.0012666 | 1177.6374 |  | -1 | -1 | -1 | -1 | 0 |  |  | Central IRL A | -1 |  |  | 703 | PB-14 | Basin 3 Main Street, Parking Lot | City of Palm Bay |  | 13.7998 | 0.9551
470000 | 2000000 | 2000000 | Central IRL | A | IR12-21 | 62-304.520 (7), F.A.C. | 0.56 | 0.48 | Natural Lands | 0.27203 | 2828.5392 | 5.9017 | 0.7555 | 1.6055 | 0.20552 | 769.4571 | 3100 | Herbaceous Dry Prairie | 3100 | City of Palm Bay Brevard County | City of Palm Bay |  |  | Natural Lands | 0 | 1 | 1.6055 | 0.20552 | 1747.3682 |  | -1 | -1 | -1 | -1 | 0 |  |  | Central IRL A | -1 |  |  | 703 | PB-14 | Basin 3 Main Street, Parking Lot | City of Palm Bay |  | 143.6542 | 1.4172
470000 | 2000000 | 2000000 | Central IRL | A | IR12-21 | 62-304.520 (7), F.A.C. | 0.56 | 0.48 | City of Palm Bay | 0.020274 | 3739.1539 | 9.1642 | 1.3171 | 0.18579 | 0.026703 | 75.8063 | 1210 | Fixed Single Family Units | 1210 | City of Palm Bay Brevard County | City of Palm Bay |  |  |  | 0 | 1 | 0.18579 | 0.026703 | 450.7001 |  | -1 | -1 | -1 | -1 | 0 |  |  | Central IRL A | -1 |  |  | 692 | PB-14 | Basin 3 Main Street, Parking Lot | City of Palm Bay |  | 37.2692 | 0.36553
470000 | 2000000 | 2000000 | Central IRL | A | IR12-21 | 62-304.520 (7), F.A.C. | 0.56 | 0.48 | City of Palm Bay | 0.12018 | 3779.7681 | 9.7402 | 1.3651 | 1.1706 | 0.16406 | 454.2526 | 1400 | Commercial and Services | 1400 | City of Palm Bay Brevard County | City of Palm Bay |  |  |  | 0 | 1 | 1.1706 | 0.16406 | 681.5587 |  | -1 | -1 | -1 | -1 | 0 |  |  | Central IRL A | -1 |  |  | 692 | PB-14 | Basin 3 Main Street, Parking Lot | City of Palm Bay |  | 139.8719 | 0.55276
470000 | 2000000 | 2000000 | Central IRL | A | IR12-21 | 62-304.520 (7), F.A.C. | 0.56 | 0.48 | City of Palm Bay | 0.16413 | 3779.7681 | 9.7402 | 1.3651 | 1.5987 | 0.22406 | 620.3839 | 1200 | Residential, Medium Density-Two-five dwellingunits per acre | 1200 | City of Palm Bay Brevard County | City of Palm Bay |  |  |  | 0 | 1 | 1.5987 | 0.22406 | 1219.4428 |  | -1 | -1 | -1 | -1 | 0 |  |  | Central IRL A | -1 |  |  | 692 | PB-14 | Basin 3 Main Street, Parking Lot | City of Palm Bay |  | 142.0961 | 0.989
470000 | 2000000 | 2000000 | Central IRL | A | IR12-21 | 62-304.520 (7), F.A.C. | 0.56 | 0.48 | City of Palm Bay | 0.0044058 | 3779.7681 | 9.7402 | 1.3651 | 0.042913 | 0.0060145 | 16.6528 | 1410 | Retail Sales and Services | 1410 | City of Palm Bay Brevard County | City of Palm Bay |  |  |  | 0 | 1 | 0.042913 | 0.0060145 | 17.2077 |  | -1 | -1 | -1 | -1 | 0 |  |  | Central IRL A | -1 |  |  | 692 | PB-14 | Basin 3 Main Street, Parking Lot | City of Palm Bay |  | 16.8762 | 0.013956
470000 | 2000000 | 2000000 | Central IRL | A | IR12-21 | 62-304.520 (7), F.A.C. | 0.56 | 0.48 | City of Palm Bay | 0.011222 | 3497.409 | 8.3614 | 1.1441 | 0.093833 | 0.012839 | 39.2485 | 1550 | Other Light Industrial | 1550 | City of Palm Bay Brevard County | City of Palm Bay |  |  |  | 0 | 1 | 0.093833 | 0.012839 | 673.0413 |  | -1 | -1 | -1 | -1 | 0 |  |  | Central IRL A | -1 |  |  | 692 | PB-14 | Basin 3 Main Street, Parking Lot | City of Palm Bay |  | 30.7854 | 0.54586
470000 | 2000000 | 2000000 | Central IRL | A | IR12-21 | 62-304.520 (7), F.A.C. | 0.56 | 0.48 | City of Palm Bay | 0.02729 | 3497.409 | 8.3614 | 1.1441 | 0.22818 | 0.031222 | 95.4447 | 1420 | Wholesale Sales and Services <Excluding warehouses associated with industrial use> | 1420 | City of Palm Bay Brevard County | City of Palm Bay |  |  |  | 0 | 1 | 0.22818 | 0.031222 | 201.0692 |  | -1 | -1 | -1 | -1 | 0 |  |  | Central IRL A | -1 |  |  | 692 | PB-14 | Basin 3 Main Street, Parking Lot | City of Palm Bay |  | 49.4623 | 0.16307
470000 | 2000000 | 2000000 | Central IRL | A | IR12-21 | 62-304.520 (7), F.A.C. | 0.56 | 0.48 | City of Palm Bay | 0.025155 | 3747.9063 | 9.7068 | 1.44 | 0.24417 | 0.036223 | 94.2779 | 1200 | Residential, Medium Density-Two-five dwellingunits per acre | 1200 | City of Palm Bay Brevard County | City of Palm Bay |  |  |  | 0 | 1 | 0.24417 | 0.036223 | 873.7671 |  | -1 | -1 | -1 | -1 | 0 |  |  | Central IRL A | -1 |  |  | 703 | PB-14 | Basin 3 Main Street, Parking Lot | City of Palm Bay |  | 67.7581 | 0.70865
470000 | 2000000 | 2000000 | Central IRL | A | IR12-21 | 62-304.520 (7), F.A.C. | 0.56 | 0.48 | City of Palm Bay | 0.0055857 | 3747.9063 | 9.7068 | 1.44 | 0.054219 | 0.0080433 | 20.9346 | 1210 | Fixed Single Family Units | 1210 | City of Palm Bay Brevard County | City of Palm Bay |  |  |  | 0 | 1 | 0.054219 | 0.0080433 | 203.7736 |  | -1 | -1 | -1 | -1 | 0 |  |  | Central IRL A | -1 |  |  | 703 | PB-14 | Basin 3 Main Street, Parking Lot | City of Palm Bay |  | 20.2939 | 0.16527
470000 | 2000000 | 2000000 | Central IRL | A | IR12-21 | 62-304.520 (7), F.A.C. | 0.56 | 0.48 | City of Palm Bay | 0.010508 | 3747.9063 | 9.7068 | 1.44 | 0.102 | 0.015131 | 39.3823 | 1210 | Fixed Single Family Units | 1210 | City of Palm Bay Brevard County | City of Palm Bay |  |  |  | 0 | 1 | 0.102 | 0.015131 | 312.0383 |  | -1 | -1 | -1 | -1 | 0 |  |  | Central IRL A | -1 |  |  | 703 | PB-14 | Basin 3 Main Street, Parking Lot | City of Palm Bay |  | 31.9986 | 0.25307
470000 | 2000000 | 2000000 | Central IRL | A | IR12-21 | 62-304.520 (7), F.A.C. | 0.56 | 0.48 | Natural Lands | 0.071043 | 3144.069 | 6.2138 | 0.84552 | 0.44145 | 0.060068 | 223.3643 | 3200 | Shrub and Brushland | 3200 | City of Palm Bay Brevard County | City of Palm Bay |  |  | Natural Lands | 0 | 1 | 0.44145 | 0.060068 | 1553.5112 |  | -1 | -1 | -1 | -1 | 0 |  |  | Central IRL A | -1 |  |  | 692 | PB-14 | Basin 3 Main Street, Parking Lot | City of Palm Bay |  | 120.108 | 1.2599
470000 | 2000000 | 2000000 | Central IRL | A | IR12-21 | 62-304.520 (7), F.A.C. | 0.56 | 0.48 | City of Palm Bay | 0.015152 | 3812.2926 | 9.9497 | 1.41 | 0.15076 | 0.021365 | 57.7631 | 1430 | Professional Services | 1430 | City of Palm Bay Brevard County | City of Palm Bay |  |  |  | 0 | 1 | 0.15076 | 0.021365 | 199.8012 |  | -1 | -1 | -1 | -1 | 0 |  |  | Central IRL A | -1 |  |  | 692 | PB-14 | Basin 3 Main Street, Parking Lot | City of Palm Bay |  | 34.4761 | 0.16204
470000 | 2000000 | 2000000 | Central IRL | A | IR12-21 | 62-304.520 (7), F.A.C. | 0.56 | 0.48 | City of Palm Bay | 0.045004 | 3812.2926 | 9.9497 | 1.41 | 0.44777 | 0.063457 | 171.5667 | 1210 | Fixed Single Family Units | 1210 | City of Palm Bay Brevard County | City of Palm Bay |  |  |  | 0 | 1 | 0.44777 | 0.063457 | 617.3038 |  | -1 | -1 | -1 | -1 | 0 |  |  | Central IRL A | -1 |  |  | 692 | PB-14 | Basin 3 Main Street, Parking Lot | City of Palm Bay |  | 85.2038 | 0.50065
470000 | 2000000 | 2000000 | Central IRL | A | IR12-21 | 62-304.520 (7), F.A.C. | 0.56 | 0.48 | Natural Lands | 0.0019055 | 2436.9059 | 3.2734 | 0.49496 | 0.0062374 | 0.00094314 | 4.6434 | 3100 | Herbaceous Dry Prairie | 3100 | City of Palm Bay Brevard County | City of Palm Bay |  |  | Natural Lands | 0 | 1 | 0.0062374 | 0.00094314 | 313.9282 |  | -1 | -1 | -1 | -1 | 0 |  |  | Central IRL A | -1 |  |  | 703 | PB-14 | Basin 3 Main Street, Parking Lot | City of Palm Bay |  | 24.7548 | 0.25461
470000 | 2000000 | 2000000 | Central IRL | A | IR12-21 | 62-304.520 (7), F.A.C. | 0.56 | 0.48 | City of Palm Bay | 0.010787 | 3555.9975 | 8.3877 | 1.168 | 0.090475 | 0.012599 | 38.357 | 1200 | Residential, Medium Density-Two-five dwellingunits per acre | 1200 | City of Palm Bay Brevard County | City of Palm Bay |  |  |  | 0 | 1 | 0.090475 | 0.012599 | 826.1185 |  | -1 | -1 | -1 | -1 | 0 |  |  | Central IRL A | -1 |  |  | 692 | PB-14 | Basin 3 Main Street, Parking Lot | City of Palm Bay |  | 34.7207 | 0.67001
470000 | 2000000 | 2000000 | Central IRL | A | IR12-21 | 62-304.520 (7), F.A.C. | 0.56 | 0.48 | City of Palm Bay | 0.0042188 | 3555.9975 | 8.3877 | 1.168 | 0.035386 | 0.0049276 | 15.0022 | 1410 | Retail Sales and Services | 1410 | City of Palm Bay Brevard County | City of Palm Bay |  |  |  | 0 | 1 | 0.035386 | 0.0049276 | 15.0022 |  | -1 | -1 | -1 | -1 | 0 |  |  | Central IRL A | -1 |  |  | 692 | PB-14 | Basin 3 Main Street, Parking Lot | City of Palm Bay |  | 21.7008 | 0.012167
470000 | 2000000 | 2000000 | Central IRL | A | IR12-21 | 62-304.520 (7), F.A.C. | 0.56 | 0.48 | City of Palm Bay | 0.025493 | 3555.9975 | 8.3877 | 1.168 | 0.21382 | 0.029776 | 90.6513 | 1410 | Retail Sales and Services | 1410 | City of Palm Bay Brevard County | City of Palm Bay |  |  |  | 0 | 1 | 0.21382 | 0.029776 | 222.1386 |  | -1 | -1 | -1 | -1 | 0 |  |  | Central IRL A | -1 |  |  | 692 | PB-14 | Basin 3 Main Street, Parking Lot | City of Palm Bay |  | 50.6717 | 0.18016
470000 | 2000000 | 2000000 | Central IRL | A | IR12-21 | 62-304.520 (7), F.A.C. | 0.56 | 0.48 | City of Palm Bay | 0.12421 | 3793.566 | 9.7426 | 1.3841 | 1.2101 | 0.17191 | 471.1848 | 1200 | Residential, Medium Density-Two-five dwellingunits per acre | 1200 | City of Palm Bay Brevard County | City of Palm Bay |  |  |  | 0 | 1 | 1.2101 | 0.17191 | 1565.1209 |  | -1 | -1 | -1 | -1 | 0 |  |  | Central IRL A | -1 |  |  | 692 | PB-14 | Basin 3 Main Street, Parking Lot | City of Palm Bay |  | 91.4061 | 1.2694
470000 | 2000000 | 2000000 | Central IRL | A | IR12-21 | 62-304.520 (7), F.A.C. | 0.56 | 0.48 | City of Palm Bay | 0.0074991 | 3793.566 | 9.7426 | 1.3841 | 0.07306 | 0.010379 | 28.4482 | 1410 | Retail Sales and Services | 1410 | City of Palm Bay Brevard County | City of Palm Bay |  |  |  | 0 | 1 | 0.07306 | 0.010379 | 62.3796 |  | -1 | -1 | -1 | -1 | 0 |  |  | Central IRL A | -1 |  |  | 692 | PB-14 | Basin 3 Main Street, Parking Lot | City of Palm Bay |  | 23.5689 | 0.050592
470000 | 2000000 | 2000000 | Central IRL | A | IR12-21 | 62-304.520 (7), F.A.C. | 0.56 | 0.48 | City of Palm Bay | 0.045028 | 3793.566 | 9.7426 | 1.3841 | 0.43869 | 0.062323 | 170.8182 | 1420 | Wholesale Sales and Services <Excluding warehouses associated with industrial use> | 1420 | City of Palm Bay Brevard County | City of Palm Bay |  |  |  | 0 | 1 | 0.43869 | 0.062323 | 310.2934 |  | -1 | -1 | -1 | -1 | 0 |  |  | Central IRL A | -1 |  |  | 692 | PB-14 | Basin 3 Main Street, Parking Lot | City of Palm Bay |  | 58.0788 | 0.25166
470000 | 2000000 | 2000000 | Central IRL | A | IR12-21 | 62-304.520 (7), F.A.C. | 0.56 | 0.48 | Natural Lands | 0.0089669 | 1508.9502 | 0 | 0 | 0 | 0 | 13.5305 | 5300 | Reservoirs | 5300 | City of Palm Bay Brevard County | City of Palm Bay |  |  | Natural Lands | 0 | 1 | 0 | 0 | 378.1766 |  | -1 | -1 | -1 | -1 | 0 |  |  | Central IRL A | -1 |  |  | 703 | PB-14 | Basin 3 Main Street, Parking Lot | City of Palm Bay |  | 50.5593 | 0.30671
470000 | 2000000 | 2000000 | Central IRL | A | IR12-21 | 62-304.520 (7), F.A.C. | 0.56 | 0.48 | City of Palm Bay | 0.0012164 | 3834.1138 | 8.0638 | 1.1423 | 0.0098092 | 0.0013896 | 4.664 | 1550 | Other Light Industrial | 1550 | City of Palm Bay Brevard County | City of Palm Bay |  |  |  | 0 | 1 | 0.0098092 | 0.0013896 | 56.0842 |  | -1 | -1 | -1 | -1 | 0 |  |  | Central IRL A | -1 |  |  | 703 | PB-14 | Basin 3 Main Street, Parking Lot | City of Palm Bay |  | 29.3117 | 0.045486
470000 | 2000000 | 2000000 | Central IRL | A | IR12-21 | 62-304.520 (7), F.A.C. | 0.56 | 0.48 | City of Palm Bay | 0.0081475 | 3834.1138 | 8.0638 | 1.1423 | 0.0657 | 0.0093069 | 31.2384 | 1420 | Wholesale Sales and Services <Excluding warehouses associated with industrial use> | 1420 | City of Palm Bay Brevard County | City of Palm Bay |  |  |  | 0 | 1 | 0.0657 | 0.0093069 | 762.0638 |  | -1 | -1 | -1 | -1 | 0 |  |  | Central IRL A | -1 |  |  | 703 | PB-14 | Basin 3 Main Street, Parking Lot | City of Palm Bay |  | 31.9416 | 0.61806
470000 | 2000000 | 2100000 | Central IRL | A | IR12-21 | 62-304.520 (7), F.A.C. | 0.56 | 0.48 | City of Palm Bay | 0.029918 | 3420.0191 | 8.6015 | 1.2493 | 0.25734 | 0.037378 | 102.3209 | 1400 | Commercial and Services | 1400 | City of Palm Bay Brevard County | City of Palm Bay |  |  |  | 0 | 1 | 0.25734 | 0.037378 | 131.7918 |  | -1 | -1 | -1 | -1 | 0 |  |  | Central IRL A | -1 |  |  | 692 | PB-14 | Basin 3 Main Street, Parking Lot | City of Palm Bay |  | 49.8425 | 0.10689
470000 | 2000000 | 2100000 | Central IRL | A | IR12-21 | 62-304.520 (7), F.A.C. | 0.56 | 0.48 | City of Palm Bay | 0.1411 | 3420.0191 | 8.6015 | 1.2493 | 1.2137 | 0.17628 | 482.5631 | 1200 | Residential, Medium Density-Two-five dwellingunits per acre | 1200 | City of Palm Bay Brevard County | City of Palm Bay |  |  |  | 0 | 1 | 1.2137 | 0.17628 | 787.6874 |  | -1 | -1 | -1 | -1 | 0 |  |  | Central IRL A | -1 |  |  | 692 | PB-14 | Basin 3 Main Street, Parking Lot | City of Palm Bay |  | 95.7378 | 0.63884
470000 | 2000000 | 2100000 | Central IRL | A | IR12-21 | 62-304.520 (7), F.A.C. | 0.56 | 0.48 | Agricultural Producers | 0.038986 | 3420.0191 | 8.6015 | 1.2493 | 0.33534 | 0.048706 | 133.3322 | 2110 | Improved Pasture | 2110 | City of Palm Bay Brevard County | City of Palm Bay | Agricultural Producers |  |  | 0 | 1 | 0.33534 | 0.048706 | 721.0212 |  | -1 | -1 | -1 | -1 | 0 |  |  | Central IRL A | -1 |  |  | 692 | PB-14 | Basin 3 Main Street, Parking Lot | City of Palm Bay |  | 58.1067 | 0.58477
470000 | 2000000 | 2100000 | Central IRL | A | IR12-21 | 62-304.520 (7), F.A.C. | 0.56 | 0.48 | City of Palm Bay | 0.00079546 | 3420.0191 | 8.6015 | 1.2493 | 0.0068422 | 0.00099379 | 2.7205 | 1420 | Wholesale Sales and Services <Excluding warehouses associated with industrial use> | 1420 | City of Palm Bay Brevard County | City of Palm Bay |  |  |  | 0 | 1 | 0.0068422 | 0.00099379 | 2.7205 |  | -1 | -1 | -1 | -1 | 0 |  |  | Central IRL A | -1 |  |  | 692 | PB-14 | Basin 3 Main Street, Parking Lot | City of Palm Bay |  | 37.26 | 0.0022064
470000 | 2000000 | 2100000 | Central IRL | A | IR12-21 | 62-304.520 (7), F.A.C. | 0.56 | 0.48 | City of Palm Bay | 0.10063 | 3761.5697 | 8.8956 | 1.1835 | 0.89517 | 0.1191 | 378.5317 | 1400 | Commercial and Services | 1400 | City of Palm Bay Brevard County | City of Palm Bay |  |  |  | 0 | 1 | 0.89517 | 0.1191 | 430.3958 |  | -1 | -1 | -1 | -1 | 0 |  |  | Central IRL A | -1 |  |  | 692 | PB-14 | Basin 3 Main Street, Parking Lot | City of Palm Bay |  | 133.8001 | 0.34906
470000 | 2100000 | 2100000 | Central IRL | A | IR12-21 | 62-304.520 (7), F.A.C. | 0.56 | 0.48 | City of Palm Bay | 0.057849 | 3810.5154 | 11.1656 | 1.5079 | 0.64592 | 0.087229 | 220.4338 | 1200 | Residential, Medium Density-Two-five dwellingunits per acre | 1200 | City of Palm Bay Brevard County | City of Palm Bay |  |  |  | 0 | 1 | 0.64592 | 0.087229 | 555.2057 |  | -1 | -1 | -1 | -1 | 0 |  |  | Central IRL A | -1 |  |  | 692 | PB-14 | Basin 3 Main Street, Parking Lot | City of Palm Bay |  | 66.2332 | 0.45029
470000 | 2100000 | 2100000 | Central IRL | A | IR12-21 | 62-304.520 (7), F.A.C. | 0.56 | 0.48 | City of Palm Bay | 0.23504 | 3810.5154 | 11.1656 | 1.5079 | 2.6244 | 0.35441 | 895.6185 | 1430 | Professional Services | 1430 | City of Palm Bay Brevard County | City of Palm Bay |  |  |  | 0 | 1 | 2.6244 | 0.35441 | 1788.5495 |  | -1 | -1 | -1 | -1 | 0 |  |  | Central IRL A | -1 |  |  | 692 | PB-14 | Basin 3 Main Street, Parking Lot | City of Palm Bay |  | 132.1692 | 1.4506
470000 | 2100000 | 2100000 | Central IRL | A | IR12-21 | 62-304.520 (7), F.A.C. | 0.56 | 0.48 | City of Palm Bay | 1.7753e-05 | 3810.5154 | 11.1656 | 1.5079 | 0.00019822 | 2.6769e-05 | 0.067647 | 1410 | Retail Sales and Services | 1410 | City of Palm Bay Brevard County | City of Palm Bay |  |  |  | 0 | 1 | 0.00019822 | 2.6769e-05 | 0.067647 |  | -1 | -1 | -1 | -1 | 0 |  |  | Central IRL A | -1 |  |  | 692 | PB-14 | Basin 3 Main Street, Parking Lot | City of Palm Bay |  | 1.4083 | 5.4864e-05
470000 | 2100000 | 2100000 | Central IRL | A | IR12-21 | 62-304.520 (7), F.A.C. | 0.56 | 0.48 | City of Palm Bay | 0.0053311 | 3570.9249 | 7.5895 | 1.0156 | 0.040461 | 0.005414 | 19.0369 | 1400 | Commercial and Services | 1400 | City of Palm Bay Brevard County | City of Palm Bay |  |  |  | 0 | 1 | 0.040461 | 0.005414 | 19.2313 |  | -1 | -1 | -1 | -1 | 0 |  |  | Central IRL A | -1 |  |  | 692 | PB-14 | Basin 3 Main Street, Parking Lot | City of Palm Bay |  | 24.5761 | 0.015597
470000 | 2100000 | 2100000 | Central IRL | A | IR12-21 | 62-304.520 (7), F.A.C. | 0.56 | 0.48 | Natural Lands | 0.0011841 | 3570.9249 | 7.5895 | 1.0156 | 0.008987 | 0.0012025 | 4.2285 | 4340 | Hardwood Conifer Mixed | 4340 | City of Palm Bay Brevard County | City of Palm Bay |  |  | Natural Lands | 0 | 1 | 0.008987 | 0.0012025 | 365.1415 |  | -1 | -1 | -1 | -1 | 0 |  |  | Central IRL A | -1 |  |  | 692 | PB-14 | Basin 3 Main Street, Parking Lot | City of Palm Bay |  | 12.572 | 0.29614
500000 | 550000 | 550000 | Central IRL | A | IR12-21 | 62-304.520 (7), F.A.C. | 0.56 | 0.48 | City of Palm Bay | 0.033299 | 3816.452 | 11.2752 | 1.4903 | 0.37546 | 0.049624 | 127.0854 | 1700 | Institutional (Educational,religious,health and military facilities) | 1700 | City of Palm Bay Brevard County | City of Palm Bay |  |  |  | 0 | 1 | 0.37546 | 0.049624 | 127.0854 |  | -1 | -1 | -1 | -1 | 0 |  |  | Central IRL A | -1 |  |  | 692 | PB-14 | Basin 3 Main Street, Parking Lot | City of Palm Bay |  | 83.1574 | 0.10307
500000 | 550000 | 550000 | Central IRL | A | IR12-21 | 62-304.520 (7), F.A.C. | 0.56 | 0.48 | City of Palm Bay | 0.033299 | 3816.452 | 11.2752 | 1.4903 | 0.37546 | 0.049624 | 127.0854 | 1700 | Institutional (Educational,religious,health and military facilities) | 1700 | City of Palm Bay Brevard County | City of Palm Bay |  |  |  | 0 | 1 | 0.37546 | 0.049624 | 127.0854 |  | -1 | -1 | -1 | -1 | 0 |  |  | Central IRL A | -1 |  |  | 703 | PB-14 | Basin 3 Main Street, Parking Lot | City of Palm Bay |  | 83.1574 | 0.10307
500000 | 550000 | 550000 | Central IRL | A | IR12-21 | 62-304.520 (7), F.A.C. | 0.56 | 0.48 | City of Palm Bay | 0.039189 | 3816.452 | 11.2752 | 1.4903 | 0.44186 | 0.058402 | 149.5635 | 1720 | Religious | 1720 | City of Palm Bay Brevard County | City of Palm Bay |  |  |  | 0 | 1 | 0.44186 | 0.058402 | 166.7098 |  | -1 | -1 | -1 | -1 | 0 |  |  | Central IRL A | -1 |  |  | 692 | PB-14 | Basin 3 Main Street, Parking Lot | City of Palm Bay |  | 66.8068 | 0.13521
500000 | 550000 | 550000 | Central IRL | A | IR12-21 | 62-304.520 (7), F.A.C. | 0.56 | 0.48 | City of Palm Bay | 0.039189 | 3816.452 | 11.2752 | 1.4903 | 0.44186 | 0.058402 | 149.5635 | 1720 | Religious | 1720 | City of Palm Bay Brevard County | City of Palm Bay |  |  |  | 0 | 1 | 0.44186 | 0.058402 | 166.7098 |  | -1 | -1 | -1 | -1 | 0 |  |  | Central IRL A | -1 |  |  | 703 | PB-14 | Basin 3 Main Street, Parking Lot | City of Palm Bay |  | 66.8068 | 0.13521
550000 | 730000 | 730000 | Central IRL | A | IR12-21 | 62-304.520 (7), F.A.C. | 0.56 | 0.48 | City of Palm Bay | 0.21682 | 3812.9484 | 10.4973 | 1.3897 | 2.276 | 0.30131 | 826.7175 | 1750 | Governmental | 1750 | City of Palm Bay Brevard County | City of Palm Bay |  |  |  | 0 | 1 | 2.276 | 0.30131 | 826.7175 |  | -1 | -1 | -1 | -1 | 0 |  |  | Central IRL A | -1 |  |  | 692 | PB-14 | Basin 3 Main Street, Parking Lot | City of Palm Bay |  | 134.0394 | 0.67049
550000 | 730000 | 730000 | Central IRL | A | IR12-21 | 62-304.520 (7), F.A.C. | 0.56 | 0.48 | City of Palm Bay | 0.21682 | 3812.9484 | 10.4973 | 1.3897 | 2.276 | 0.30131 | 826.7175 | 1750 | Governmental | 1750 | City of Palm Bay Brevard County | City of Palm Bay |  |  |  | 0 | 1 | 2.276 | 0.30131 | 826.7175 |  | -1 | -1 | -1 | -1 | 0 |  |  | Central IRL A | -1 |  |  | 703 | PB-14 | Basin 3 Main Street, Parking Lot | City of Palm Bay |  | 134.0394 | 0.67049
550000 | 770000 | 770000 | Central IRL | A | IR12-21 | 62-304.520 (7), F.A.C. | 0.56 | 0.48 | City of Palm Bay | 0.61589 | 3745.658 | 8.0193 | 1.0707 | 4.939 | 0.65943 | 2306.9206 | 1750 | Governmental | 1750 | City of Palm Bay Brevard County | City of Palm Bay |  |  |  | 0 | 1 | 4.939 | 0.65943 | 2306.9206 |  | -1 | -1 | -1 | -1 | 0 |  |  | Central IRL A | -1 |  |  | 692 | PB-14 | Basin 3 Main Street, Parking Lot | City of Palm Bay |  | 197.899 | 1.871
550000 | 770000 | 770000 | Central IRL | A | IR12-21 | 62-304.520 (7), F.A.C. | 0.56 | 0.48 | City of Palm Bay | 0.61589 | 3745.658 | 8.0193 | 1.0707 | 4.939 | 0.65943 | 2306.9206 | 1750 | Governmental | 1750 | City of Palm Bay Brevard County | City of Palm Bay |  |  |  | 0 | 1 | 4.939 | 0.65943 | 2306.9206 |  | -1 | -1 | -1 | -1 | 0 |  |  | Central IRL A | -1 |  |  | 703 | PB-14 | Basin 3 Main Street, Parking Lot | City of Palm Bay |  | 197.899 | 1.871
550000 | 780000 | 780000 | Central IRL | A | IR12-21 | 62-304.520 (7), F.A.C. | 0.56 | 0.48 | City of Palm Bay | 0.02815 | 3787.9554 | 9.8064 | 1.3028 | 0.27605 | 0.036675 | 106.6316 | 1720 | Religious | 1720 | City of Palm Bay Brevard County | City of Palm Bay |  |  |  | 0 | 1 | 0.27605 | 0.036675 | 1147.7688 |  | -1 | -1 | -1 | -1 | 0 |  |  | Central IRL A | -1 |  |  | 692 | PB-14 | Basin 3 Main Street, Parking Lot | City of Palm Bay |  | 56.0434 | 0.93087
550000 | 780000 | 780000 | Central IRL | A | IR12-21 | 62-304.520 (7), F.A.C. | 0.56 | 0.48 | City of Palm Bay | 0.02815 | 3787.9554 | 9.8064 | 1.3028 | 0.27605 | 0.036675 | 106.6316 | 1720 | Religious | 1720 | City of Palm Bay Brevard County | City of Palm Bay |  |  |  | 0 | 1 | 0.27605 | 0.036675 | 1147.7688 |  | -1 | -1 | -1 | -1 | 0 |  |  | Central IRL A | -1 |  |  | 703 | PB-14 | Basin 3 Main Street, Parking Lot | City of Palm Bay |  | 56.0434 | 0.93087
550000 | 790000 | 790000 | Central IRL | A | IR12-21 | 62-304.520 (7), F.A.C. | 0.56 | 0.48 | City of Palm Bay | 0.053561 | 3818.4686 | 10.0216 | 1.3602 | 0.53677 | 0.072853 | 204.5221 | 1750 | Governmental | 1750 | City of Palm Bay Brevard County | City of Palm Bay |  |  |  | 0 | 1 | 0.53677 | 0.072853 | 204.5221 |  | -1 | -1 | -1 | -1 | 0 |  |  | Central IRL A | -1 |  |  | 692 | PB-14 | Basin 3 Main Street, Parking Lot | City of Palm Bay |  | 67.6232 | 0.16587
550000 | 790000 | 790000 | Central IRL | A | IR12-21 | 62-304.520 (7), F.A.C. | 0.56 | 0.48 | City of Palm Bay | 0.053561 | 3818.4686 | 10.0216 | 1.3602 | 0.53677 | 0.072853 | 204.5221 | 1750 | Governmental | 1750 | City of Palm Bay Brevard County | City of Palm Bay |  |  |  | 0 | 1 | 0.53677 | 0.072853 | 204.5221 |  | -1 | -1 | -1 | -1 | 0 |  |  | Central IRL A | -1 |  |  | 703 | PB-14 | Basin 3 Main Street, Parking Lot | City of Palm Bay |  | 67.6232 | 0.16587
550000 | 820000 | 820000 | Central IRL | A | IR12-21 | 62-304.520 (7), F.A.C. | 0.56 | 0.48 | City of Palm Bay | 0.12069 | 3771.9597 | 8.1427 | 1.1731 | 0.98277 | 0.14158 | 455.2501 | 1750 | Governmental | 1750 | City of Palm Bay Brevard County | City of Palm Bay |  |  |  | 0 | 1 | 0.98277 | 0.14158 | 455.2501 |  | -1 | -1 | -1 | -1 | 0 |  |  | Central IRL A | -1 |  |  | 692 | PB-14 | Basin 3 Main Street, Parking Lot | City of Palm Bay |  | 106.2391 | 0.36922
550000 | 820000 | 820000 | Central IRL | A | IR12-21 | 62-304.520 (7), F.A.C. | 0.56 | 0.48 | City of Palm Bay | 0.12069 | 3771.9597 | 8.1427 | 1.1731 | 0.98277 | 0.14158 | 455.2501 | 1750 | Governmental | 1750 | City of Palm Bay Brevard County | City of Palm Bay |  |  |  | 0 | 1 | 0.98277 | 0.14158 | 455.2501 |  | -1 | -1 | -1 | -1 | 0 |  |  | Central IRL A | -1 |  |  | 703 | PB-14 | Basin 3 Main Street, Parking Lot | City of Palm Bay |  | 106.2391 | 0.36922
550000 | 830000 | 830000 | Central IRL | A | IR12-21 | 62-304.520 (7), F.A.C. | 0.56 | 0.48 | City of Palm Bay | 0.071286 | 3646.799 | 8.9446 | 1.3117 | 0.63762 | 0.093507 | 259.9653 | 2130 | Woodland Pasture | 1000 | City of Palm Bay Brevard County | City of Palm Bay |  | Not Ag |  | 0 | 1 | 0.63762 | 0.093507 | 259.9653 |  | -1 | -1 | -1 | -1 | 0 |  |  | Central IRL A | -1 |  |  | 692 | PB-14 | Basin 3 Main Street, Parking Lot | City of Palm Bay |  | 88.4871 | 0.21084
550000 | 830000 | 830000 | Central IRL | A | IR12-21 | 62-304.520 (7), F.A.C. | 0.56 | 0.48 | City of Palm Bay | 0.071286 | 3646.799 | 8.9446 | 1.3117 | 0.63762 | 0.093507 | 259.9653 | 2130 | Woodland Pasture | 1000 | City of Palm Bay Brevard County | City of Palm Bay |  | Not Ag |  | 0 | 1 | 0.63762 | 0.093507 | 259.9653 |  | -1 | -1 | -1 | -1 | 0 |  |  | Central IRL A | -1 |  |  | 703 | PB-14 | Basin 3 Main Street, Parking Lot | City of Palm Bay |  | 88.4871 | 0.21084
550000 | 830000 | 830000 | Central IRL | A | IR12-21 | 62-304.520 (7), F.A.C. | 0.56 | 0.48 | City of Palm Bay | 0.094098 | 3607.7133 | 9.7383 | 1.4091 | 0.91635 | 0.1326 | 339.48 | 2110 | Improved Pasture | 1000 | City of Palm Bay Brevard County | City of Palm Bay |  | Not Ag |  | 0 | 1 | 0.91635 | 0.1326 | 339.48 |  | -1 | -1 | -1 | -1 | 0 |  |  | Central IRL A | -1 |  |  | 692 | PB-14 | Basin 3 Main Street, Parking Lot | City of Palm Bay |  | 86.9622 | 0.27533
550000 | 830000 | 830000 | Central IRL | A | IR12-21 | 62-304.520 (7), F.A.C. | 0.56 | 0.48 | City of Palm Bay | 0.094098 | 3607.7133 | 9.7383 | 1.4091 | 0.91635 | 0.1326 | 339.48 | 2110 | Improved Pasture | 1000 | City of Palm Bay Brevard County | City of Palm Bay |  | Not Ag |  | 0 | 1 | 0.91635 | 0.1326 | 339.48 |  | -1 | -1 | -1 | -1 | 0 |  |  | Central IRL A | -1 |  |  | 703 | PB-14 | Basin 3 Main Street, Parking Lot | City of Palm Bay |  | 86.9622 | 0.27533
550000 | 840000 | 840000 | Central IRL | A | IR12-21 | 62-304.520 (7), F.A.C. | 0.56 | 0.48 | City of Palm Bay | 0.00071899 | 3748.9854 | 9.67 | 1.4332 | 0.0069526 | 0.0010305 | 2.6955 | 1750 | Governmental | 1750 | City of Palm Bay Brevard County | City of Palm Bay |  |  |  | 0 | 1 | 0.0069526 | 0.0010305 | 2.6955 |  | -1 | -1 | -1 | -1 | 0 |  |  | Central IRL A | -1 |  |  | 692 | PB-14 | Basin 3 Main Street, Parking Lot | City of Palm Bay |  | 8.9991 | 0.0021861
550000 | 840000 | 840000 | Central IRL | A | IR12-21 | 62-304.520 (7), F.A.C. | 0.56 | 0.48 | City of Palm Bay | 0.00071899 | 3748.9854 | 9.67 | 1.4332 | 0.0069526 | 0.0010305 | 2.6955 | 1750 | Governmental | 1750 | City of Palm Bay Brevard County | City of Palm Bay |  |  |  | 0 | 1 | 0.0069526 | 0.0010305 | 2.6955 |  | -1 | -1 | -1 | -1 | 0 |  |  | Central IRL A | -1 |  |  | 703 | PB-14 | Basin 3 Main Street, Parking Lot | City of Palm Bay |  | 8.9991 | 0.0021861
550000 | 840000 | 840000 | Central IRL | A | IR12-21 | 62-304.520 (7), F.A.C. | 0.56 | 0.48 | City of Palm Bay | 0.38211 | 3163.8864 | 8.7244 | 1.3573 | 3.3337 | 0.51863 | 1208.9682 | 2110 | Improved Pasture | 1000 | City of Palm Bay Brevard County | City of Palm Bay |  | Not Ag |  | 0 | 1 | 3.3337 | 0.51863 | 1208.9682 |  | -1 | -1 | -1 | -1 | 0 |  |  | Central IRL A | -1 |  |  | 692 | PB-14 | Basin 3 Main Street, Parking Lot | City of Palm Bay |  | 165.6605 | 0.98051
550000 | 840000 | 840000 | Central IRL | A | IR12-21 | 62-304.520 (7), F.A.C. | 0.56 | 0.48 | City of Palm Bay | 0.38211 | 3163.8864 | 8.7244 | 1.3573 | 3.3337 | 0.51863 | 1208.9682 | 2110 | Improved Pasture | 1000 | City of Palm Bay Brevard County | City of Palm Bay |  | Not Ag |  | 0 | 1 | 3.3337 | 0.51863 | 1208.9682 |  | -1 | -1 | -1 | -1 | 0 |  |  | Central IRL A | -1 |  |  | 703 | PB-14 | Basin 3 Main Street, Parking Lot | City of Palm Bay |  | 165.6605 | 0.98051
550000 | 850000 | 850000 | Central IRL | A | IR12-21 | 62-304.520 (7), F.A.C. | 0.56 | 0.48 | City of Palm Bay | 0.20671 | 3511.8046 | 8.519 | 1.1424 | 1.761 | 0.23615 | 725.9223 | 1750 | Governmental | 1750 | City of Palm Bay Brevard County | City of Palm Bay |  |  |  | 0 | 1 | 1.761 | 0.23615 | 725.9223 |  | -1 | -1 | -1 | -1 | 0 |  |  | Central IRL A | -1 |  |  | 692 | PB-14 | Basin 3 Main Street, Parking Lot | City of Palm Bay |  | 144.91 | 0.58874
550000 | 850000 | 850000 | Central IRL | A | IR12-21 | 62-304.520 (7), F.A.C. | 0.56 | 0.48 | City of Palm Bay | 0.20671 | 3511.8046 | 8.519 | 1.1424 | 1.761 | 0.23615 | 725.9223 | 1750 | Governmental | 1750 | City of Palm Bay Brevard County | City of Palm Bay |  |  |  | 0 | 1 | 1.761 | 0.23615 | 725.9223 |  | -1 | -1 | -1 | -1 | 0 |  |  | Central IRL A | -1 |  |  | 703 | PB-14 | Basin 3 Main Street, Parking Lot | City of Palm Bay |  | 144.91 | 0.58874
550000 | 860000 | 860000 | Central IRL | A | IR12-21 | 62-304.520 (7), F.A.C. | 0.56 | 0.48 | City of Palm Bay | 0.10654 | 3763.165 | 8.8455 | 1.2203 | 0.94244 | 0.13001 | 400.9426 | 1750 | Governmental | 1750 | City of Palm Bay Brevard County | City of Palm Bay |  |  |  | 0 | 1 | 0.94244 | 0.13001 | 899.347 |  | -1 | -1 | -1 | -1 | 0 |  |  | Central IRL A | -1 |  |  | 692 | PB-14 | Basin 3 Main Street, Parking Lot | City of Palm Bay |  | 99.9385 | 0.7294
550000 | 860000 | 860000 | Central IRL | A | IR12-21 | 62-304.520 (7), F.A.C. | 0.56 | 0.48 | City of Palm Bay | 0.10654 | 3763.165 | 8.8455 | 1.2203 | 0.94244 | 0.13001 | 400.9426 | 1750 | Governmental | 1750 | City of Palm Bay Brevard County | City of Palm Bay |  |  |  | 0 | 1 | 0.94244 | 0.13001 | 899.347 |  | -1 | -1 | -1 | -1 | 0 |  |  | Central IRL A | -1 |  |  | 703 | PB-14 | Basin 3 Main Street, Parking Lot | City of Palm Bay |  | 99.9385 | 0.7294
550000 | 860000 | 860000 | Central IRL | A | IR12-21 | 62-304.520 (7), F.A.C. | 0.56 | 0.48 | City of Palm Bay | 0.075679 | 3764.4405 | 9.1359 | 1.2378 | 0.6914 | 0.093672 | 284.8882 | 1700 | Institutional (Educational,religious,health and military facilities) | 1700 | City of Palm Bay Brevard County | City of Palm Bay |  |  |  | 0 | 1 | 0.6914 | 0.093672 | 408.8796 |  | -1 | -1 | -1 | -1 | 0 |  |  | Central IRL A | -1 |  |  | 692 | PB-14 | Basin 3 Main Street, Parking Lot | City of Palm Bay |  | 129.6655 | 0.33161
550000 | 860000 | 860000 | Central IRL | A | IR12-21 | 62-304.520 (7), F.A.C. | 0.56 | 0.48 | City of Palm Bay | 0.075679 | 3764.4405 | 9.1359 | 1.2378 | 0.6914 | 0.093672 | 284.8882 | 1700 | Institutional (Educational,religious,health and military facilities) | 1700 | City of Palm Bay Brevard County | City of Palm Bay |  |  |  | 0 | 1 | 0.6914 | 0.093672 | 408.8796 |  | -1 | -1 | -1 | -1 | 0 |  |  | Central IRL A | -1 |  |  | 703 | PB-14 | Basin 3 Main Street, Parking Lot | City of Palm Bay |  | 129.6655 | 0.33161
550000 | 860000 | 860000 | Central IRL | A | IR12-21 | 62-304.520 (7), F.A.C. | 0.56 | 0.48 | City of Palm Bay | 0.084161 | 3764.4405 | 9.1359 | 1.2378 | 0.76889 | 0.10417 | 316.8176 | 1720 | Religious | 1720 | City of Palm Bay Brevard County | City of Palm Bay |  |  |  | 0 | 1 | 0.76889 | 0.10417 | 950.3426 |  | -1 | -1 | -1 | -1 | 0 |  |  | Central IRL A | -1 |  |  | 692 | PB-14 | Basin 3 Main Street, Parking Lot | City of Palm Bay |  | 101.3289 | 0.77076
550000 | 860000 | 860000 | Central IRL | A | IR12-21 | 62-304.520 (7), F.A.C. | 0.56 | 0.48 | City of Palm Bay | 0.084161 | 3764.4405 | 9.1359 | 1.2378 | 0.76889 | 0.10417 | 316.8176 | 1720 | Religious | 1720 | City of Palm Bay Brevard County | City of Palm Bay |  |  |  | 0 | 1 | 0.76889 | 0.10417 | 950.3426 |  | -1 | -1 | -1 | -1 | 0 |  |  | Central IRL A | -1 |  |  | 703 | PB-14 | Basin 3 Main Street, Parking Lot | City of Palm Bay |  | 101.3289 | 0.77076
550000 | 870000 | 870000 | Central IRL | A | IR12-21 | 62-304.520 (7), F.A.C. | 0.56 | 0.48 | City of Palm Bay | 0.26708 | 3199.6186 | 7.2308 | 1.0394 | 1.9312 | 0.2776 | 854.5664 | 2130 | Woodland Pasture | 1000 | City of Palm Bay Brevard County | City of Palm Bay |  | Not Ag |  | 0 | 1 | 1.9312 | 0.2776 | 854.5664 |  | -1 | -1 | -1 | -1 | 0 |  |  | Central IRL A | -1 |  |  | 692 | PB-14 | Basin 3 Main Street, Parking Lot | City of Palm Bay |  | 150.0239 | 0.69308
550000 | 870000 | 870000 | Central IRL | A | IR12-21 | 62-304.520 (7), F.A.C. | 0.56 | 0.48 | City of Palm Bay | 0.26708 | 3199.6186 | 7.2308 | 1.0394 | 1.9312 | 0.2776 | 854.5664 | 2130 | Woodland Pasture | 1000 | City of Palm Bay Brevard County | City of Palm Bay |  | Not Ag |  | 0 | 1 | 1.9312 | 0.2776 | 854.5664 |  | -1 | -1 | -1 | -1 | 0 |  |  | Central IRL A | -1 |  |  | 703 | PB-14 | Basin 3 Main Street, Parking Lot | City of Palm Bay |  | 150.0239 | 0.69308
550000 | 870000 | 870000 | Central IRL | A | IR12-21 | 62-304.520 (7), F.A.C. | 0.56 | 0.48 | City of Palm Bay | 0.028189 | 3711.1047 | 10.311 | 1.9042 | 0.29065 | 0.053677 | 104.6113 | 2110 | Improved Pasture | 1000 | City of Palm Bay Brevard County | City of Palm Bay |  | Not Ag |  | 0 | 1 | 0.29065 | 0.053677 | 104.6113 |  | -1 | -1 | -1 | -1 | 0 |  |  | Central IRL A | -1 |  |  | 692 | PB-14 | Basin 3 Main Street, Parking Lot | City of Palm Bay |  | 46.7146 | 0.084843
550000 | 870000 | 870000 | Central IRL | A | IR12-21 | 62-304.520 (7), F.A.C. | 0.56 | 0.48 | City of Palm Bay | 0.028189 | 3711.1047 | 10.311 | 1.9042 | 0.29065 | 0.053677 | 104.6113 | 2110 | Improved Pasture | 1000 | City of Palm Bay Brevard County | City of Palm Bay |  | Not Ag |  | 0 | 1 | 0.29065 | 0.053677 | 104.6113 |  | -1 | -1 | -1 | -1 | 0 |  |  | Central IRL A | -1 |  |  | 703 | PB-14 | Basin 3 Main Street, Parking Lot | City of Palm Bay |  | 46.7146 | 0.084843
550000 | 870000 | 870000 | Central IRL | A | IR12-21 | 62-304.520 (7), F.A.C. | 0.56 | 0.48 | City of Palm Bay | 0.27521 | 3802.646 | 10.2785 | 1.3587 | 2.8288 | 0.37394 | 1046.5427 | 1750 | Governmental | 1750 | City of Palm Bay Brevard County | City of Palm Bay |  |  |  | 0 | 1 | 2.8288 | 0.37394 | 1046.5427 |  | -1 | -1 | -1 | -1 | 0 |  |  | Central IRL A | -1 |  |  | 692 | PB-14 | Basin 3 Main Street, Parking Lot | City of Palm Bay |  | 144.5587 | 0.84878
550000 | 870000 | 870000 | Central IRL | A | IR12-21 | 62-304.520 (7), F.A.C. | 0.56 | 0.48 | City of Palm Bay | 0.27521 | 3802.646 | 10.2785 | 1.3587 | 2.8288 | 0.37394 | 1046.5427 | 1750 | Governmental | 1750 | City of Palm Bay Brevard County | City of Palm Bay |  |  |  | 0 | 1 | 2.8288 | 0.37394 | 1046.5427 |  | -1 | -1 | -1 | -1 | 0 |  |  | Central IRL A | -1 |  |  | 703 | PB-14 | Basin 3 Main Street, Parking Lot | City of Palm Bay |  | 144.5587 | 0.84878
550000 | 870000 | 870000 | Central IRL | A | IR12-21 | 62-304.520 (7), F.A.C. | 0.56 | 0.48 | City of Palm Bay | 0.04049 | 2852.0842 | 5.6372 | 0.76235 | 0.22825 | 0.030868 | 115.4817 | 2130 | Woodland Pasture | 1000 | City of Palm Bay Brevard County | City of Palm Bay |  | Not Ag |  | 0 | 1 | 0.22825 | 0.030868 | 115.4817 |  | -1 | -1 | -1 | -1 | 0 |  |  | Central IRL A | -1 |  |  | 692 | PB-14 | Basin 3 Main Street, Parking Lot | City of Palm Bay |  | 105.5401 | 0.093659
550000 | 870000 | 870000 | Central IRL | A | IR12-21 | 62-304.520 (7), F.A.C. | 0.56 | 0.48 | City of Palm Bay | 0.04049 | 2852.0842 | 5.6372 | 0.76235 | 0.22825 | 0.030868 | 115.4817 | 2130 | Woodland Pasture | 1000 | City of Palm Bay Brevard County | City of Palm Bay |  | Not Ag |  | 0 | 1 | 0.22825 | 0.030868 | 115.4817 |  | -1 | -1 | -1 | -1 | 0 |  |  | Central IRL A | -1 |  |  | 703 | PB-14 | Basin 3 Main Street, Parking Lot | City of Palm Bay |  | 105.5401 | 0.093659
550000 | 870000 | 870000 | Central IRL | A | IR12-21 | 62-304.520 (7), F.A.C. | 0.56 | 0.48 | City of Palm Bay | 7.2543e-06 | 3778.2905 | 9.2019 | 1.346 | 6.6754e-05 | 9.7644e-06 | 0.027409 | 1750 | Governmental | 1750 | City of Palm Bay Brevard County | City of Palm Bay |  |  |  | 0 | 1 | 6.6754e-05 | 9.7644e-06 | 611.9778 |  | -1 | -1 | -1 | -1 | 0 |  |  | Central IRL A | -1 |  |  | 692 | PB-14 | Basin 3 Main Street, Parking Lot | City of Palm Bay |  | 1.014 | 0.49633
550000 | 870000 | 870000 | Central IRL | A | IR12-21 | 62-304.520 (7), F.A.C. | 0.56 | 0.48 | City of Palm Bay | 7.2543e-06 | 3778.2905 | 9.2019 | 1.346 | 6.6754e-05 | 9.7644e-06 | 0.027409 | 1750 | Governmental | 1750 | City of Palm Bay Brevard County | City of Palm Bay |  |  |  | 0 | 1 | 6.6754e-05 | 9.7644e-06 | 611.9778 |  | -1 | -1 | -1 | -1 | 0 |  |  | Central IRL A | -1 |  |  | 703 | PB-14 | Basin 3 Main Street, Parking Lot | City of Palm Bay |  | 1.014 | 0.49633
550000 | 870000 | 870000 | Central IRL | A | IR12-21 | 62-304.520 (7), F.A.C. | 0.56 | 0.48 | City of Palm Bay | 0.21286 | 3376.649 | 9.1388 | 1.3914 | 1.9452 | 0.29617 | 718.7403 | 2110 | Improved Pasture | 1000 | City of Palm Bay Brevard County | City of Palm Bay |  | Not Ag |  | 0 | 1 | 1.9452 | 0.29617 | 718.7403 |  | -1 | -1 | -1 | -1 | 0 |  |  | Central IRL A | -1 |  |  | 692 | PB-14 | Basin 3 Main Street, Parking Lot | City of Palm Bay |  | 138.1162 | 0.58292
550000 | 870000 | 870000 | Central IRL | A | IR12-21 | 62-304.520 (7), F.A.C. | 0.56 | 0.48 | City of Palm Bay | 0.21286 | 3376.649 | 9.1388 | 1.3914 | 1.9452 | 0.29617 | 718.7403 | 2110 | Improved Pasture | 1000 | City of Palm Bay Brevard County | City of Palm Bay |  | Not Ag |  | 0 | 1 | 1.9452 | 0.29617 | 718.7403 |  | -1 | -1 | -1 | -1 | 0 |  |  | Central IRL A | -1 |  |  | 703 | PB-14 | Basin 3 Main Street, Parking Lot | City of Palm Bay |  | 138.1162 | 0.58292
550000 | 870000 | 870000 | Central IRL | A | IR12-21 | 62-304.520 (7), F.A.C. | 0.56 | 0.48 | City of Palm Bay | 0.18463 | 3776.4065 | 7.8495 | 1.1135 | 1.4493 | 0.20559 | 697.2541 | 1750 | Governmental | 1750 | City of Palm Bay Brevard County | City of Palm Bay |  |  |  | 0 | 1 | 1.4493 | 0.20559 | 697.2541 |  | -1 | -1 | -1 | -1 | 0 |  |  | Central IRL A | -1 |  |  | 692 | PB-14 | Basin 3 Main Street, Parking Lot | City of Palm Bay |  | 113.0754 | 0.56549
550000 | 870000 | 870000 | Central IRL | A | IR12-21 | 62-304.520 (7), F.A.C. | 0.56 | 0.48 | City of Palm Bay | 0.18463 | 3776.4065 | 7.8495 | 1.1135 | 1.4493 | 0.20559 | 697.2541 | 1750 | Governmental | 1750 | City of Palm Bay Brevard County | City of Palm Bay |  |  |  | 0 | 1 | 1.4493 | 0.20559 | 697.2541 |  | -1 | -1 | -1 | -1 | 0 |  |  | Central IRL A | -1 |  |  | 703 | PB-14 | Basin 3 Main Street, Parking Lot | City of Palm Bay |  | 113.0754 | 0.56549
550000 | 870000 | 870000 | Central IRL | A | IR12-21 | 62-304.520 (7), F.A.C. | 0.56 | 0.48 | City of Palm Bay | 0.4298 | 3757.4659 | 7.9331 | 1.0861 | 3.4097 | 0.46683 | 1614.9754 | 1750 | Governmental | 1750 | City of Palm Bay Brevard County | City of Palm Bay |  |  |  | 0 | 1 | 3.4097 | 0.46683 | 1614.9754 |  | -1 | -1 | -1 | -1 | 0 |  |  | Central IRL A | -1 |  |  | 692 | PB-14 | Basin 3 Main Street, Parking Lot | City of Palm Bay |  | 175.4444 | 1.3098
550000 | 870000 | 870000 | Central IRL | A | IR12-21 | 62-304.520 (7), F.A.C. | 0.56 | 0.48 | City of Palm Bay | 0.4298 | 3757.4659 | 7.9331 | 1.0861 | 3.4097 | 0.46683 | 1614.9754 | 1750 | Governmental | 1750 | City of Palm Bay Brevard County | City of Palm Bay |  |  |  | 0 | 1 | 3.4097 | 0.46683 | 1614.9754 |  | -1 | -1 | -1 | -1 | 0 |  |  | Central IRL A | -1 |  |  | 703 | PB-14 | Basin 3 Main Street, Parking Lot | City of Palm Bay |  | 175.4444 | 1.3098
550000 | 870000 | 870000 | Central IRL | A | IR12-21 | 62-304.520 (7), F.A.C. | 0.56 | 0.48 | City of Palm Bay | 0.09222 | 3604.6381 | 9.5233 | 1.4311 | 0.87824 | 0.13197 | 332.4194 | 2110 | Improved Pasture | 1000 | City of Palm Bay Brevard County | City of Palm Bay |  | Not Ag |  | 0 | 1 | 0.87824 | 0.13197 | 332.4194 |  | -1 | -1 | -1 | -1 | 0 |  |  | Central IRL A | -1 |  |  | 692 | PB-14 | Basin 3 Main Street, Parking Lot | City of Palm Bay |  | 102.9525 | 0.2696
550000 | 870000 | 870000 | Central IRL | A | IR12-21 | 62-304.520 (7), F.A.C. | 0.56 | 0.48 | City of Palm Bay | 0.09222 | 3604.6381 | 9.5233 | 1.4311 | 0.87824 | 0.13197 | 332.4194 | 2110 | Improved Pasture | 1000 | City of Palm Bay Brevard County | City of Palm Bay |  | Not Ag |  | 0 | 1 | 0.87824 | 0.13197 | 332.4194 |  | -1 | -1 | -1 | -1 | 0 |  |  | Central IRL A | -1 |  |  | 703 | PB-14 | Basin 3 Main Street, Parking Lot | City of Palm Bay |  | 102.9525 | 0.2696
550000 | 870000 | 870000 | Central IRL | A | IR12-21 | 62-304.520 (7), F.A.C. | 0.56 | 0.48 | City of Palm Bay | 0.0096195 | 3765.2495 | 9.3337 | 1.3209 | 0.089785 | 0.012706 | 36.2198 | 1750 | Governmental | 1750 | City of Palm Bay Brevard County | City of Palm Bay |  |  |  | 0 | 1 | 0.089785 | 0.012706 | 172.1771 |  | -1 | -1 | -1 | -1 | 0 |  |  | Central IRL A | -1 |  |  | 692 | PB-14 | Basin 3 Main Street, Parking Lot | City of Palm Bay |  | 35.3291 | 0.13964
550000 | 870000 | 870000 | Central IRL | A | IR12-21 | 62-304.520 (7), F.A.C. | 0.56 | 0.48 | City of Palm Bay | 0.0096195 | 3765.2495 | 9.3337 | 1.3209 | 0.089785 | 0.012706 | 36.2198 | 1750 | Governmental | 1750 | City of Palm Bay Brevard County | City of Palm Bay |  |  |  | 0 | 1 | 0.089785 | 0.012706 | 172.1771 |  | -1 | -1 | -1 | -1 | 0 |  |  | Central IRL A | -1 |  |  | 703 | PB-14 | Basin 3 Main Street, Parking Lot | City of Palm Bay |  | 35.3291 | 0.13964
550000 | 870000 | 870000 | Central IRL | A | IR12-21 | 62-304.520 (7), F.A.C. | 0.56 | 0.48 | City of Palm Bay | 0.11582 | 3819.6416 | 10.9595 | 1.4537 | 1.2693 | 0.16836 | 442.3839 | 1750 | Governmental | 1750 | City of Palm Bay Brevard County | City of Palm Bay |  |  |  | 0 | 1 | 1.2693 | 0.16836 | 442.3839 |  | -1 | -1 | -1 | -1 | 0 |  |  | Central IRL A | -1 |  |  | 692 | PB-14 | Basin 3 Main Street, Parking Lot | City of Palm Bay |  | 113.414 | 0.35879
550000 | 870000 | 870000 | Central IRL | A | IR12-21 | 62-304.520 (7), F.A.C. | 0.56 | 0.48 | City of Palm Bay | 0.11582 | 3819.6416 | 10.9595 | 1.4537 | 1.2693 | 0.16836 | 442.3839 | 1750 | Governmental | 1750 | City of Palm Bay Brevard County | City of Palm Bay |  |  |  | 0 | 1 | 1.2693 | 0.16836 | 442.3839 |  | -1 | -1 | -1 | -1 | 0 |  |  | Central IRL A | -1 |  |  | 703 | PB-14 | Basin 3 Main Street, Parking Lot | City of Palm Bay |  | 113.414 | 0.35879
550000 | 870000 | 870000 | Central IRL | A | IR12-21 | 62-304.520 (7), F.A.C. | 0.56 | 0.48 | City of Palm Bay | 0.0029235 | 3800.1396 | 10.6619 | 1.6582 | 0.031171 | 0.0048478 | 11.1099 | 1700 | Institutional (Educational,religious,health and military facilities) | 1700 | City of Palm Bay Brevard County | City of Palm Bay |  |  |  | 0 | 1 | 0.031171 | 0.0048478 | 290.1122 |  | -1 | -1 | -1 | -1 | 0 |  |  | Central IRL A | -1 |  |  | 692 | PB-14 | Basin 3 Main Street, Parking Lot | City of Palm Bay |  | 18.2475 | 0.23529
550000 | 870000 | 870000 | Central IRL | A | IR12-21 | 62-304.520 (7), F.A.C. | 0.56 | 0.48 | City of Palm Bay | 0.0029235 | 3800.1396 | 10.6619 | 1.6582 | 0.031171 | 0.0048478 | 11.1099 | 1700 | Institutional (Educational,religious,health and military facilities) | 1700 | City of Palm Bay Brevard County | City of Palm Bay |  |  |  | 0 | 1 | 0.031171 | 0.0048478 | 290.1122 |  | -1 | -1 | -1 | -1 | 0 |  |  | Central IRL A | -1 |  |  | 703 | PB-14 | Basin 3 Main Street, Parking Lot | City of Palm Bay |  | 18.2475 | 0.23529
550000 | 870000 | 870000 | Central IRL | A | IR12-21 | 62-304.520 (7), F.A.C. | 0.56 | 0.48 | City of Palm Bay | 0.49639 | 2860.1736 | 6.0942 | 0.87273 | 3.0251 | 0.43321 | 1419.7506 | 2130 | Woodland Pasture | 1000 | City of Palm Bay Brevard County | City of Palm Bay |  | Not Ag |  | 0 | 1 | 3.0251 | 0.43321 | 1419.7506 |  | -1 | -1 | -1 | -1 | 0 |  |  | Central IRL A | -1 |  |  | 692 | PB-14 | Basin 3 Main Street, Parking Lot | City of Palm Bay |  | 185.6814 | 1.1515
550000 | 870000 | 870000 | Central IRL | A | IR12-21 | 62-304.520 (7), F.A.C. | 0.56 | 0.48 | City of Palm Bay | 0.49639 | 2860.1736 | 6.0942 | 0.87273 | 3.0251 | 0.43321 | 1419.7506 | 2130 | Woodland Pasture | 1000 | City of Palm Bay Brevard County | City of Palm Bay |  | Not Ag |  | 0 | 1 | 3.0251 | 0.43321 | 1419.7506 |  | -1 | -1 | -1 | -1 | 0 |  |  | Central IRL A | -1 |  |  | 703 | PB-14 | Basin 3 Main Street, Parking Lot | City of Palm Bay |  | 185.6814 | 1.1515
550000 | 870000 | 870000 | Central IRL | A | IR12-21 | 62-304.520 (7), F.A.C. | 0.56 | 0.48 | City of Palm Bay | 0.10443 | 2860.1736 | 6.0942 | 0.87273 | 0.63642 | 0.09114 | 298.6889 | 2110 | Improved Pasture | 1000 | City of Palm Bay Brevard County | City of Palm Bay |  | Not Ag |  | 0 | 1 | 0.63642 | 0.09114 | 298.6889 |  | -1 | -1 | -1 | -1 | 0 |  |  | Central IRL A | -1 |  |  | 692 | PB-14 | Basin 3 Main Street, Parking Lot | City of Palm Bay |  | 100.7491 | 0.24225
550000 | 870000 | 870000 | Central IRL | A | IR12-21 | 62-304.520 (7), F.A.C. | 0.56 | 0.48 | City of Palm Bay | 0.10443 | 2860.1736 | 6.0942 | 0.87273 | 0.63642 | 0.09114 | 298.6889 | 2110 | Improved Pasture | 1000 | City of Palm Bay Brevard County | City of Palm Bay |  | Not Ag |  | 0 | 1 | 0.63642 | 0.09114 | 298.6889 |  | -1 | -1 | -1 | -1 | 0 |  |  | Central IRL A | -1 |  |  | 703 | PB-14 | Basin 3 Main Street, Parking Lot | City of Palm Bay |  | 100.7491 | 0.24225
550000 | 870000 | 880000 | Central IRL | A | IR12-21 | 62-304.520 (7), F.A.C. | 0.56 | 0.48 | City of Palm Bay | 0.32215 | 2847.3249 | 5.7867 | 0.80288 | 1.8642 | 0.25864 | 917.2553 | 2130 | Woodland Pasture | 1000 | City of Palm Bay Brevard County | City of Palm Bay |  | Not Ag |  | 0 | 1 | 1.8642 | 0.25864 | 917.2553 |  | -1 | -1 | -1 | -1 | 0 |  |  | Central IRL A | -1 |  |  | 692 | PB-14 | Basin 3 Main Street, Parking Lot | City of Palm Bay |  | 185.5654 | 0.74392
550000 | 870000 | 880000 | Central IRL | A | IR12-21 | 62-304.520 (7), F.A.C. | 0.56 | 0.48 | City of Palm Bay | 0.32215 | 2847.3249 | 5.7867 | 0.80288 | 1.8642 | 0.25864 | 917.2553 | 2130 | Woodland Pasture | 1000 | City of Palm Bay Brevard County | City of Palm Bay |  | Not Ag |  | 0 | 1 | 1.8642 | 0.25864 | 917.2553 |  | -1 | -1 | -1 | -1 | 0 |  |  | Central IRL A | -1 |  |  | 703 | PB-14 | Basin 3 Main Street, Parking Lot | City of Palm Bay |  | 185.5654 | 0.74392
550000 | 880000 | 880000 | Central IRL | A | IR12-21 | 62-304.520 (7), F.A.C. | 0.56 | 0.48 | City of Palm Bay | 0.23191 | 3752.416 | 8.7129 | 1.2528 | 2.0206 | 0.29054 | 870.2068 | 1750 | Governmental | 1750 | City of Palm Bay Brevard County | City of Palm Bay |  |  |  | 0 | 1 | 2.0206 | 0.29054 | 870.2068 |  | -1 | -1 | -1 | -1 | 0 |  |  | Central IRL A | -1 |  |  | 692 | PB-14 | Basin 3 Main Street, Parking Lot | City of Palm Bay |  | 126.1851 | 0.70576
550000 | 880000 | 880000 | Central IRL | A | IR12-21 | 62-304.520 (7), F.A.C. | 0.56 | 0.48 | City of Palm Bay | 0.23191 | 3752.416 | 8.7129 | 1.2528 | 2.0206 | 0.29054 | 870.2068 | 1750 | Governmental | 1750 | City of Palm Bay Brevard County | City of Palm Bay |  |  |  | 0 | 1 | 2.0206 | 0.29054 | 870.2068 |  | -1 | -1 | -1 | -1 | 0 |  |  | Central IRL A | -1 |  |  | 703 | PB-14 | Basin 3 Main Street, Parking Lot | City of Palm Bay |  | 126.1851 | 0.70576
550000 | 880000 | 880000 | Central IRL | A | IR12-21 | 62-304.520 (7), F.A.C. | 0.56 | 0.48 | City of Palm Bay | 0.37305 | 3172.1038 | 9.0369 | 1.4163 | 3.3712 | 0.52833 | 1183.3395 | 2110 | Improved Pasture | 1000 | City of Palm Bay Brevard County | City of Palm Bay |  | Not Ag |  | 0 | 1 | 3.3712 | 0.52833 | 1183.3395 |  | -1 | -1 | -1 | -1 | 0 |  |  | Central IRL A | -1 |  |  | 692 | PB-14 | Basin 3 Main Street, Parking Lot | City of Palm Bay |  | 165.4989 | 0.95972
550000 | 880000 | 880000 | Central IRL | A | IR12-21 | 62-304.520 (7), F.A.C. | 0.56 | 0.48 | City of Palm Bay | 0.37305 | 3172.1038 | 9.0369 | 1.4163 | 3.3712 | 0.52833 | 1183.3395 | 2110 | Improved Pasture | 1000 | City of Palm Bay Brevard County | City of Palm Bay |  | Not Ag |  | 0 | 1 | 3.3712 | 0.52833 | 1183.3395 |  | -1 | -1 | -1 | -1 | 0 |  |  | Central IRL A | -1 |  |  | 703 | PB-14 | Basin 3 Main Street, Parking Lot | City of Palm Bay |  | 165.4989 | 0.95972
550000 | 880000 | 880000 | Central IRL | A | IR12-21 | 62-304.520 (7), F.A.C. | 0.56 | 0.48 | City of Palm Bay | 0.61776 | 2798.0862 | 8.6389 | 1.4087 | 5.3368 | 0.87023 | 1728.5554 | 2110 | Improved Pasture | 1000 | City of Palm Bay Brevard County | City of Palm Bay |  | Not Ag |  | 0 | 1 | 5.3368 | 0.87023 | 1728.5554 |  | -1 | -1 | -1 | -1 | 0 |  |  | Central IRL A | -1 |  |  | 692 | PB-14 | Basin 3 Main Street, Parking Lot | City of Palm Bay |  | 200 | 1.4019
550000 | 880000 | 880000 | Central IRL | A | IR12-21 | 62-304.520 (7), F.A.C. | 0.56 | 0.48 | City of Palm Bay | 0.61776 | 2798.0862 | 8.6389 | 1.4087 | 5.3368 | 0.87023 | 1728.5554 | 2110 | Improved Pasture | 1000 | City of Palm Bay Brevard County | City of Palm Bay |  | Not Ag |  | 0 | 1 | 5.3368 | 0.87023 | 1728.5554 |  | -1 | -1 | -1 | -1 | 0 |  |  | Central IRL A | -1 |  |  | 703 | PB-14 | Basin 3 Main Street, Parking Lot | City of Palm Bay |  | 200 | 1.4019
550000 | 880000 | 880000 | Central IRL | A | IR12-21 | 62-304.520 (7), F.A.C. | 0.56 | 0.48 | City of Palm Bay | 0.10041 | 3815.5631 | 10.6417 | 1.425 | 1.0686 | 0.14309 | 383.1361 | 1750 | Governmental | 1750 | City of Palm Bay Brevard County | City of Palm Bay |  |  |  | 0 | 1 | 1.0686 | 0.14309 | 383.1361 |  | -1 | -1 | -1 | -1 | 0 |  |  | Central IRL A | -1 |  |  | 692 | PB-14 | Basin 3 Main Street, Parking Lot | City of Palm Bay |  | 80.8442 | 0.31073
550000 | 880000 | 880000 | Central IRL | A | IR12-21 | 62-304.520 (7), F.A.C. | 0.56 | 0.48 | City of Palm Bay | 0.10041 | 3815.5631 | 10.6417 | 1.425 | 1.0686 | 0.14309 | 383.1361 | 1750 | Governmental | 1750 | City of Palm Bay Brevard County | City of Palm Bay |  |  |  | 0 | 1 | 1.0686 | 0.14309 | 383.1361 |  | -1 | -1 | -1 | -1 | 0 |  |  | Central IRL A | -1 |  |  | 703 | PB-14 | Basin 3 Main Street, Parking Lot | City of Palm Bay |  | 80.8442 | 0.31073
550000 | 880000 | 880000 | Central IRL | A | IR12-21 | 62-304.520 (7), F.A.C. | 0.56 | 0.48 | City of Palm Bay | 0.27669 | 2839.5146 | 5.9202 | 0.8339 | 1.638 | 0.23073 | 785.6581 | 2130 | Woodland Pasture | 1000 | City of Palm Bay Brevard County | City of Palm Bay |  | Not Ag |  | 0 | 1 | 1.638 | 0.23073 | 785.6581 |  | -1 | -1 | -1 | -1 | 0 |  |  | Central IRL A | -1 |  |  | 692 | PB-14 | Basin 3 Main Street, Parking Lot | City of Palm Bay |  | 135.2615 | 0.63719
550000 | 880000 | 880000 | Central IRL | A | IR12-21 | 62-304.520 (7), F.A.C. | 0.56 | 0.48 | City of Palm Bay | 0.27669 | 2839.5146 | 5.9202 | 0.8339 | 1.638 | 0.23073 | 785.6581 | 2130 | Woodland Pasture | 1000 | City of Palm Bay Brevard County | City of Palm Bay |  | Not Ag |  | 0 | 1 | 1.638 | 0.23073 | 785.6581 |  | -1 | -1 | -1 | -1 | 0 |  |  | Central IRL A | -1 |  |  | 703 | PB-14 | Basin 3 Main Street, Parking Lot | City of Palm Bay |  | 135.2615 | 0.63719
550000 | 880000 | 880000 | Central IRL | A | IR12-21 | 62-304.520 (7), F.A.C. | 0.56 | 0.48 | City of Palm Bay | 0.11963 | 2839.5146 | 5.9202 | 0.8339 | 0.70824 | 0.099761 | 339.6952 | 2110 | Improved Pasture | 1000 | City of Palm Bay Brevard County | City of Palm Bay |  | Not Ag |  | 0 | 1 | 0.70824 | 0.099761 | 339.6952 |  | -1 | -1 | -1 | -1 | 0 |  |  | Central IRL A | -1 |  |  | 692 | PB-14 | Basin 3 Main Street, Parking Lot | City of Palm Bay |  | 124.9643 | 0.2755
550000 | 880000 | 880000 | Central IRL | A | IR12-21 | 62-304.520 (7), F.A.C. | 0.56 | 0.48 | City of Palm Bay | 0.11963 | 2839.5146 | 5.9202 | 0.8339 | 0.70824 | 0.099761 | 339.6952 | 2110 | Improved Pasture | 1000 | City of Palm Bay Brevard County | City of Palm Bay |  | Not Ag |  | 0 | 1 | 0.70824 | 0.099761 | 339.6952 |  | -1 | -1 | -1 | -1 | 0 |  |  | Central IRL A | -1 |  |  | 703 | PB-14 | Basin 3 Main Street, Parking Lot | City of Palm Bay |  | 124.9643 | 0.2755
550000 | 880000 | 880000 | Central IRL | A | IR12-21 | 62-304.520 (7), F.A.C. | 0.56 | 0.48 | City of Palm Bay | 0.12192 | 3558.1467 | 7.2881 | 1.0271 | 0.88858 | 0.12523 | 433.8182 | 1750 | Governmental | 1750 | City of Palm Bay Brevard County | City of Palm Bay |  |  |  | 0 | 1 | 0.88858 | 0.12523 | 433.8182 |  | -1 | -1 | -1 | -1 | 0 |  |  | Central IRL A | -1 |  |  | 692 | PB-14 | Basin 3 Main Street, Parking Lot | City of Palm Bay |  | 116.3807 | 0.35184
550000 | 880000 | 880000 | Central IRL | A | IR12-21 | 62-304.520 (7), F.A.C. | 0.56 | 0.48 | City of Palm Bay | 0.12192 | 3558.1467 | 7.2881 | 1.0271 | 0.88858 | 0.12523 | 433.8182 | 1750 | Governmental | 1750 | City of Palm Bay Brevard County | City of Palm Bay |  |  |  | 0 | 1 | 0.88858 | 0.12523 | 433.8182 |  | -1 | -1 | -1 | -1 | 0 |  |  | Central IRL A | -1 |  |  | 703 | PB-14 | Basin 3 Main Street, Parking Lot | City of Palm Bay |  | 116.3807 | 0.35184
550000 | 880000 | 880000 | Central IRL | A | IR12-21 | 62-304.520 (7), F.A.C. | 0.56 | 0.48 | City of Palm Bay | 0.088858 | 3032.2835 | 6.3394 | 0.85953 | 0.5633 | 0.076376 | 269.4425 | 1750 | Governmental | 1750 | City of Palm Bay Brevard County | City of Palm Bay |  |  |  | 0 | 1 | 0.5633 | 0.076376 | 269.4425 |  | -1 | -1 | -1 | -1 | 0 |  |  | Central IRL A | -1 |  |  | 692 | PB-14 | Basin 3 Main Street, Parking Lot | City of Palm Bay |  | 98.55 | 0.21853
550000 | 880000 | 880000 | Central IRL | A | IR12-21 | 62-304.520 (7), F.A.C. | 0.56 | 0.48 | City of Palm Bay | 0.088858 | 3032.2835 | 6.3394 | 0.85953 | 0.5633 | 0.076376 | 269.4425 | 1750 | Governmental | 1750 | City of Palm Bay Brevard County | City of Palm Bay |  |  |  | 0 | 1 | 0.5633 | 0.076376 | 269.4425 |  | -1 | -1 | -1 | -1 | 0 |  |  | Central IRL A | -1 |  |  | 703 | PB-14 | Basin 3 Main Street, Parking Lot | City of Palm Bay |  | 98.55 | 0.21853
550000 | 880000 | 880000 | Central IRL | A | IR12-21 | 62-304.520 (7), F.A.C. | 0.56 | 0.48 | City of Palm Bay | 0.042608 | 3779.9436 | 9.9805 | 1.4054 | 0.42525 | 0.059882 | 161.056 | 1750 | Governmental | 1750 | City of Palm Bay Brevard County | City of Palm Bay |  |  |  | 0 | 1 | 0.42525 | 0.059882 | 161.056 |  | -1 | -1 | -1 | -1 | 0 |  |  | Central IRL A | -1 |  |  | 692 | PB-14 | Basin 3 Main Street, Parking Lot | City of Palm Bay |  | 54.7153 | 0.13062
550000 | 880000 | 880000 | Central IRL | A | IR12-21 | 62-304.520 (7), F.A.C. | 0.56 | 0.48 | City of Palm Bay | 0.042608 | 3779.9436 | 9.9805 | 1.4054 | 0.42525 | 0.059882 | 161.056 | 1750 | Governmental | 1750 | City of Palm Bay Brevard County | City of Palm Bay |  |  |  | 0 | 1 | 0.42525 | 0.059882 | 161.056 |  | -1 | -1 | -1 | -1 | 0 |  |  | Central IRL A | -1 |  |  | 703 | PB-14 | Basin 3 Main Street, Parking Lot | City of Palm Bay |  | 54.7153 | 0.13062
550000 | 880000 | 880000 | Central IRL | A | IR12-21 | 62-304.520 (7), F.A.C. | 0.56 | 0.48 | City of Palm Bay | 0.0031314 | 3765.2697 | 10.1917 | 1.4541 | 0.031915 | 0.0045535 | 11.7906 | 1720 | Religious | 1720 | City of Palm Bay Brevard County | City of Palm Bay |  |  |  | 0 | 1 | 0.031915 | 0.0045535 | 124.4732 |  | -1 | -1 | -1 | -1 | 0 |  |  | Central IRL A | -1 |  |  | 692 | PB-14 | Basin 3 Main Street, Parking Lot | City of Palm Bay |  | 18.8211 | 0.10095
550000 | 880000 | 880000 | Central IRL | A | IR12-21 | 62-304.520 (7), F.A.C. | 0.56 | 0.48 | City of Palm Bay | 0.0031314 | 3765.2697 | 10.1917 | 1.4541 | 0.031915 | 0.0045535 | 11.7906 | 1720 | Religious | 1720 | City of Palm Bay Brevard County | City of Palm Bay |  |  |  | 0 | 1 | 0.031915 | 0.0045535 | 124.4732 |  | -1 | -1 | -1 | -1 | 0 |  |  | Central IRL A | -1 |  |  | 703 | PB-14 | Basin 3 Main Street, Parking Lot | City of Palm Bay |  | 18.8211 | 0.10095
550000 | 880000 | 880000 | Central IRL | A | IR12-21 | 62-304.520 (7), F.A.C. | 0.56 | 0.48 | City of Palm Bay | 0.18008 | 3739.1539 | 9.1642 | 1.3171 | 1.6503 | 0.23719 | 673.348 | 1720 | Religious | 1720 | City of Palm Bay Brevard County | City of Palm Bay |  |  |  | 0 | 1 | 1.6503 | 0.23719 | 730.3635 |  | -1 | -1 | -1 | -1 | 0 |  |  | Central IRL A | -1 |  |  | 692 | PB-14 | Basin 3 Main Street, Parking Lot | City of Palm Bay |  | 108.9156 | 0.59235
550000 | 880000 | 880000 | Central IRL | A | IR12-21 | 62-304.520 (7), F.A.C. | 0.56 | 0.48 | City of Palm Bay | 0.18008 | 3739.1539 | 9.1642 | 1.3171 | 1.6503 | 0.23719 | 673.348 | 1720 | Religious | 1720 | City of Palm Bay Brevard County | City of Palm Bay |  |  |  | 0 | 1 | 1.6503 | 0.23719 | 730.3635 |  | -1 | -1 | -1 | -1 | 0 |  |  | Central IRL A | -1 |  |  | 703 | PB-14 | Basin 3 Main Street, Parking Lot | City of Palm Bay |  | 108.9156 | 0.59235
550000 | 880000 | 880000 | Central IRL | A | IR12-21 | 62-304.520 (7), F.A.C. | 0.56 | 0.48 | City of Palm Bay | 0.059575 | 3779.7681 | 9.7402 | 1.3651 | 0.58027 | 0.081328 | 225.1798 | 1750 | Governmental | 1750 | City of Palm Bay Brevard County | City of Palm Bay |  |  |  | 0 | 1 | 0.58027 | 0.081328 | 409.7204 |  | -1 | -1 | -1 | -1 | 0 |  |  | Central IRL A | -1 |  |  | 692 | PB-14 | Basin 3 Main Street, Parking Lot | City of Palm Bay |  | 63.8824 | 0.3323
550000 | 880000 | 880000 | Central IRL | A | IR12-21 | 62-304.520 (7), F.A.C. | 0.56 | 0.48 | City of Palm Bay | 0.059575 | 3779.7681 | 9.7402 | 1.3651 | 0.58027 | 0.081328 | 225.1798 | 1750 | Governmental | 1750 | City of Palm Bay Brevard County | City of Palm Bay |  |  |  | 0 | 1 | 0.58027 | 0.081328 | 409.7204 |  | -1 | -1 | -1 | -1 | 0 |  |  | Central IRL A | -1 |  |  | 703 | PB-14 | Basin 3 Main Street, Parking Lot | City of Palm Bay |  | 63.8824 | 0.3323
550000 | 880000 | 880000 | Central IRL | A | IR12-21 | 62-304.520 (7), F.A.C. | 0.56 | 0.48 | City of Palm Bay | 0.28665 | 3786.4934 | 8.9256 | 1.2183 | 2.5585 | 0.34922 | 1085.3815 | 1750 | Governmental | 1750 | City of Palm Bay Brevard County | City of Palm Bay |  |  |  | 0 | 1 | 2.5585 | 0.34922 | 1085.3815 |  | -1 | -1 | -1 | -1 | 0 |  |  | Central IRL A | -1 |  |  | 692 | PB-14 | Basin 3 Main Street, Parking Lot | City of Palm Bay |  | 146.4092 | 0.88028
550000 | 880000 | 880000 | Central IRL | A | IR12-21 | 62-304.520 (7), F.A.C. | 0.56 | 0.48 | City of Palm Bay | 0.28665 | 3786.4934 | 8.9256 | 1.2183 | 2.5585 | 0.34922 | 1085.3815 | 1750 | Governmental | 1750 | City of Palm Bay Brevard County | City of Palm Bay |  |  |  | 0 | 1 | 2.5585 | 0.34922 | 1085.3815 |  | -1 | -1 | -1 | -1 | 0 |  |  | Central IRL A | -1 |  |  | 703 | PB-14 | Basin 3 Main Street, Parking Lot | City of Palm Bay |  | 146.4092 | 0.88028
550000 | 890000 | 890000 | Central IRL | A | IR12-21 | 62-304.520 (7), F.A.C. | 0.56 | 0.48 | City of Palm Bay | 0.13394 | 3747.71 | 9.2369 | 1.3506 | 1.2371 | 0.18089 | 501.95 | 1750 | Governmental | 1750 | City of Palm Bay Brevard County | City of Palm Bay |  |  |  | 0 | 1 | 1.2371 | 0.18089 | 501.95 |  | -1 | -1 | -1 | -1 | 0 |  |  | Central IRL A | -1 |  |  | 692 | PB-14 | Basin 3 Main Street, Parking Lot | City of Palm Bay |  | 96.6797 | 0.4071
550000 | 890000 | 890000 | Central IRL | A | IR12-21 | 62-304.520 (7), F.A.C. | 0.56 | 0.48 | City of Palm Bay | 0.13394 | 3747.71 | 9.2369 | 1.3506 | 1.2371 | 0.18089 | 501.95 | 1750 | Governmental | 1750 | City of Palm Bay Brevard County | City of Palm Bay |  |  |  | 0 | 1 | 1.2371 | 0.18089 | 501.95 |  | -1 | -1 | -1 | -1 | 0 |  |  | Central IRL A | -1 |  |  | 703 | PB-14 | Basin 3 Main Street, Parking Lot | City of Palm Bay |  | 96.6797 | 0.4071
550000 | 890000 | 890000 | Central IRL | A | IR12-21 | 62-304.520 (7), F.A.C. | 0.56 | 0.48 | City of Palm Bay | 0.06664 | 3555.9975 | 8.3877 | 1.168 | 0.55896 | 0.077837 | 236.9724 | 1750 | Governmental | 1750 | City of Palm Bay Brevard County | City of Palm Bay |  |  |  | 0 | 1 | 0.55896 | 0.077837 | 665.4638 |  | -1 | -1 | -1 | -1 | 0 |  |  | Central IRL A | -1 |  |  | 692 | PB-14 | Basin 3 Main Street, Parking Lot | City of Palm Bay |  | 78.5457 | 0.53971
550000 | 890000 | 890000 | Central IRL | A | IR12-21 | 62-304.520 (7), F.A.C. | 0.56 | 0.48 | City of Palm Bay | 0.06664 | 3555.9975 | 8.3877 | 1.168 | 0.55896 | 0.077837 | 236.9724 | 1750 | Governmental | 1750 | City of Palm Bay Brevard County | City of Palm Bay |  |  |  | 0 | 1 | 0.55896 | 0.077837 | 665.4638 |  | -1 | -1 | -1 | -1 | 0 |  |  | Central IRL A | -1 |  |  | 703 | PB-14 | Basin 3 Main Street, Parking Lot | City of Palm Bay |  | 78.5457 | 0.53971
550000 | 890000 | 890000 | Central IRL | A | IR12-21 | 62-304.520 (7), F.A.C. | 0.56 | 0.48 | City of Palm Bay | 0.0070368 | 3761.5697 | 8.8956 | 1.1835 | 0.062597 | 0.0083284 | 26.4695 | 1700 | Institutional (Educational,religious,health and military facilities) | 1700 | City of Palm Bay Brevard County | City of Palm Bay |  |  |  | 0 | 1 | 0.062597 | 0.0083284 | 191.3273 |  | -1 | -1 | -1 | -1 | 0 |  |  | Central IRL A | -1 |  |  | 692 | PB-14 | Basin 3 Main Street, Parking Lot | City of Palm Bay |  | 27.3916 | 0.15517
550000 | 890000 | 890000 | Central IRL | A | IR12-21 | 62-304.520 (7), F.A.C. | 0.56 | 0.48 | City of Palm Bay | 0.0070368 | 3761.5697 | 8.8956 | 1.1835 | 0.062597 | 0.0083284 | 26.4695 | 1700 | Institutional (Educational,religious,health and military facilities) | 1700 | City of Palm Bay Brevard County | City of Palm Bay |  |  |  | 0 | 1 | 0.062597 | 0.0083284 | 191.3273 |  | -1 | -1 | -1 | -1 | 0 |  |  | Central IRL A | -1 |  |  | 703 | PB-14 | Basin 3 Main Street, Parking Lot | City of Palm Bay |  | 27.3916 | 0.15517
550000 | 890000 | 890000 | Central IRL | A | IR12-21 | 62-304.520 (7), F.A.C. | 0.56 | 0.48 | City of Palm Bay | 0.070783 | 3761.5697 | 8.8956 | 1.1835 | 0.62965 | 0.083775 | 266.2539 | 1720 | Religious | 1720 | City of Palm Bay Brevard County | City of Palm Bay |  |  |  | 0 | 1 | 0.62965 | 0.083775 | 1578.4907 |  | -1 | -1 | -1 | -1 | 0 |  |  | Central IRL A | -1 |  |  | 692 | PB-14 | Basin 3 Main Street, Parking Lot | City of Palm Bay |  | 94.26 | 1.2802
550000 | 890000 | 890000 | Central IRL | A | IR12-21 | 62-304.520 (7), F.A.C. | 0.56 | 0.48 | City of Palm Bay | 0.070783 | 3761.5697 | 8.8956 | 1.1835 | 0.62965 | 0.083775 | 266.2539 | 1720 | Religious | 1720 | City of Palm Bay Brevard County | City of Palm Bay |  |  |  | 0 | 1 | 0.62965 | 0.083775 | 1578.4907 |  | -1 | -1 | -1 | -1 | 0 |  |  | Central IRL A | -1 |  |  | 703 | PB-14 | Basin 3 Main Street, Parking Lot | City of Palm Bay |  | 94.26 | 1.2802
550000 | 1900000 | 1900000 | Central IRL | A | IR12-21 | 62-304.520 (7), F.A.C. | 0.56 | 0.48 | City of Palm Bay | 0.61776 | 3845.2001 | 11.8017 | 1.5582 | 7.2906 | 0.96263 | 2375.4241 | 1420 | Wholesale Sales and Services <Excluding warehouses associated with industrial use> | 1420 | City of Palm Bay Brevard County | City of Palm Bay |  |  |  | 0 | 1 | 7.2906 | 0.96263 | 2375.4241 |  | -1 | -1 | -1 | -1 | 0 |  |  | Central IRL A | -1 |  |  | 692 | PB-14 | Basin 3 Main Street, Parking Lot | City of Palm Bay |  | 200 | 1.9265
550000 | 1900000 | 1900000 | Central IRL | A | IR12-21 | 62-304.520 (7), F.A.C. | 0.56 | 0.48 | City of Palm Bay | 0.61776 | 3845.2001 | 11.8017 | 1.5582 | 7.2906 | 0.96263 | 2375.4241 | 1420 | Wholesale Sales and Services <Excluding warehouses associated with industrial use> | 1420 | City of Palm Bay Brevard County | City of Palm Bay |  |  |  | 0 | 1 | 7.2906 | 0.96263 | 2375.4241 |  | -1 | -1 | -1 | -1 | 0 |  |  | Central IRL A | -1 |  |  | 703 | PB-14 | Basin 3 Main Street, Parking Lot | City of Palm Bay |  | 200 | 1.9265
550000 | 2000000 | 2000000 | Central IRL | A | IR12-21 | 62-304.520 (7), F.A.C. | 0.56 | 0.48 | City of Palm Bay | 0.22702 | 3831.3269 | 8.5082 | 1.1745 | 1.9316 | 0.26663 | 869.793 | 1550 | Other Light Industrial | 1550 | City of Palm Bay Brevard County | City of Palm Bay |  |  |  | 0 | 1 | 1.9316 | 0.26663 | 1265.6597 |  | -1 | -1 | -1 | -1 | 0 |  |  | Central IRL A | -1 |  |  | 692 | PB-14 | Basin 3 Main Street, Parking Lot | City of Palm Bay |  | 132.3259 | 1.0265
550000 | 2000000 | 2000000 | Central IRL | A | IR12-21 | 62-304.520 (7), F.A.C. | 0.56 | 0.48 | City of Palm Bay | 0.22702 | 3831.3269 | 8.5082 | 1.1745 | 1.9316 | 0.26663 | 869.793 | 1550 | Other Light Industrial | 1550 | City of Palm Bay Brevard County | City of Palm Bay |  |  |  | 0 | 1 | 1.9316 | 0.26663 | 1265.6597 |  | -1 | -1 | -1 | -1 | 0 |  |  | Central IRL A | -1 |  |  | 703 | PB-14 | Basin 3 Main Street, Parking Lot | City of Palm Bay |  | 132.3259 | 1.0265
550000 | 2000000 | 2000000 | Central IRL | A | IR12-21 | 62-304.520 (7), F.A.C. | 0.56 | 0.48 | City of Palm Bay | 0.012105 | 3831.3269 | 8.5082 | 1.1745 | 0.10299 | 0.014216 | 46.377 | 1410 | Retail Sales and Services | 1410 | City of Palm Bay Brevard County | City of Palm Bay |  |  |  | 0 | 1 | 0.10299 | 0.014216 | 46.3769 |  | -1 | -1 | -1 | -1 | 0 |  |  | Central IRL A | -1 |  |  | 692 | PB-14 | Basin 3 Main Street, Parking Lot | City of Palm Bay |  | 42.0768 | 0.037613
550000 | 2000000 | 2000000 | Central IRL | A | IR12-21 | 62-304.520 (7), F.A.C. | 0.56 | 0.48 | City of Palm Bay | 0.012105 | 3831.3269 | 8.5082 | 1.1745 | 0.10299 | 0.014216 | 46.377 | 1410 | Retail Sales and Services | 1410 | City of Palm Bay Brevard County | City of Palm Bay |  |  |  | 0 | 1 | 0.10299 | 0.014216 | 46.3769 |  | -1 | -1 | -1 | -1 | 0 |  |  | Central IRL A | -1 |  |  | 703 | PB-14 | Basin 3 Main Street, Parking Lot | City of Palm Bay |  | 42.0768 | 0.037613
550000 | 2000000 | 2000000 | Central IRL | A | IR12-21 | 62-304.520 (7), F.A.C. | 0.56 | 0.48 | City of Palm Bay | 0.11529 | 3816.452 | 11.2752 | 1.4903 | 1.2999 | 0.17181 | 440.0047 | 1400 | Commercial and Services | 1400 | City of Palm Bay Brevard County | City of Palm Bay |  |  |  | 0 | 1 | 1.2999 | 0.17181 | 512.7334 |  | -1 | -1 | -1 | -1 | 0 |  |  | Central IRL A | -1 |  |  | 692 | PB-14 | Basin 3 Main Street, Parking Lot | City of Palm Bay |  | 111.7626 | 0.41584
550000 | 2000000 | 2000000 | Central IRL | A | IR12-21 | 62-304.520 (7), F.A.C. | 0.56 | 0.48 | City of Palm Bay | 0.11529 | 3816.452 | 11.2752 | 1.4903 | 1.2999 | 0.17181 | 440.0047 | 1400 | Commercial and Services | 1400 | City of Palm Bay Brevard County | City of Palm Bay |  |  |  | 0 | 1 | 1.2999 | 0.17181 | 512.7334 |  | -1 | -1 | -1 | -1 | 0 |  |  | Central IRL A | -1 |  |  | 703 | PB-14 | Basin 3 Main Street, Parking Lot | City of Palm Bay |  | 111.7626 | 0.41584
550000 | 2000000 | 2000000 | Central IRL | A | IR12-21 | 62-304.520 (7), F.A.C. | 0.56 | 0.48 | City of Palm Bay | 0.39782 | 3816.452 | 11.2752 | 1.4903 | 4.4855 | 0.59285 | 1518.2531 | 1410 | Retail Sales and Services | 1410 | City of Palm Bay Brevard County | City of Palm Bay |  |  |  | 0 | 1 | 4.4855 | 0.59285 | 1551.1362 |  | -1 | -1 | -1 | -1 | 0 |  |  | Central IRL A | -1 |  |  | 692 | PB-14 | Basin 3 Main Street, Parking Lot | City of Palm Bay |  | 163.0975 | 1.258
550000 | 2000000 | 2000000 | Central IRL | A | IR12-21 | 62-304.520 (7), F.A.C. | 0.56 | 0.48 | City of Palm Bay | 0.39782 | 3816.452 | 11.2752 | 1.4903 | 4.4855 | 0.59285 | 1518.2531 | 1410 | Retail Sales and Services | 1410 | City of Palm Bay Brevard County | City of Palm Bay |  |  |  | 0 | 1 | 4.4855 | 0.59285 | 1551.1362 |  | -1 | -1 | -1 | -1 | 0 |  |  | Central IRL A | -1 |  |  | 703 | PB-14 | Basin 3 Main Street, Parking Lot | City of Palm Bay |  | 163.0975 | 1.258
550000 | 2000000 | 2000000 | Central IRL | A | IR12-21 | 62-304.520 (7), F.A.C. | 0.56 | 0.48 | City of Palm Bay | 0.2715 | 3758.642 | 9.3508 | 1.3746 | 2.5388 | 0.37321 | 1020.4802 | 1200 | Residential, Medium Density-Two-five dwellingunits per acre | 1200 | City of Palm Bay Brevard County | City of Palm Bay |  |  |  | 0 | 1 | 2.5388 | 0.37321 | 1020.4802 |  | -1 | -1 | -1 | -1 | 0 |  |  | Central IRL A | -1 |  |  | 692 | PB-14 | Basin 3 Main Street, Parking Lot | City of Palm Bay |  | 178.7018 | 0.82764
550000 | 2000000 | 2000000 | Central IRL | A | IR12-21 | 62-304.520 (7), F.A.C. | 0.56 | 0.48 | City of Palm Bay | 0.2715 | 3758.642 | 9.3508 | 1.3746 | 2.5388 | 0.37321 | 1020.4802 | 1200 | Residential, Medium Density-Two-five dwellingunits per acre | 1200 | City of Palm Bay Brevard County | City of Palm Bay |  |  |  | 0 | 1 | 2.5388 | 0.37321 | 1020.4802 |  | -1 | -1 | -1 | -1 | 0 |  |  | Central IRL A | -1 |  |  | 703 | PB-14 | Basin 3 Main Street, Parking Lot | City of Palm Bay |  | 178.7018 | 0.82764
550000 | 2000000 | 2000000 | Central IRL | A | IR12-21 | 62-304.520 (7), F.A.C. | 0.56 | 0.48 | City of Palm Bay | 0.071327 | 3758.642 | 9.3508 | 1.3746 | 0.66697 | 0.098048 | 268.0943 | 1210 | Fixed Single Family Units | 1210 | City of Palm Bay Brevard County | City of Palm Bay |  |  |  | 0 | 1 | 0.66697 | 0.098048 | 268.0943 |  | -1 | -1 | -1 | -1 | 0 |  |  | Central IRL A | -1 |  |  | 692 | PB-14 | Basin 3 Main Street, Parking Lot | City of Palm Bay |  | 74.1792 | 0.21743
550000 | 2000000 | 2000000 | Central IRL | A | IR12-21 | 62-304.520 (7), F.A.C. | 0.56 | 0.48 | City of Palm Bay | 0.071327 | 3758.642 | 9.3508 | 1.3746 | 0.66697 | 0.098048 | 268.0943 | 1210 | Fixed Single Family Units | 1210 | City of Palm Bay Brevard County | City of Palm Bay |  |  |  | 0 | 1 | 0.66697 | 0.098048 | 268.0943 |  | -1 | -1 | -1 | -1 | 0 |  |  | Central IRL A | -1 |  |  | 703 | PB-14 | Basin 3 Main Street, Parking Lot | City of Palm Bay |  | 74.1792 | 0.21743
550000 | 2000000 | 2000000 | Central IRL | A | IR12-21 | 62-304.520 (7), F.A.C. | 0.56 | 0.48 | City of Palm Bay | 0.14149 | 3758.642 | 9.3508 | 1.3746 | 1.323 | 0.19449 | 531.804 | 1210 | Fixed Single Family Units | 1210 | City of Palm Bay Brevard County | City of Palm Bay |  |  |  | 0 | 1 | 1.323 | 0.19449 | 531.804 |  | -1 | -1 | -1 | -1 | 0 |  |  | Central IRL A | -1 |  |  | 692 | PB-14 | Basin 3 Main Street, Parking Lot | City of Palm Bay |  | 94.2166 | 0.43131
550000 | 2000000 | 2000000 | Central IRL | A | IR12-21 | 62-304.520 (7), F.A.C. | 0.56 | 0.48 | City of Palm Bay | 0.14149 | 3758.642 | 9.3508 | 1.3746 | 1.323 | 0.19449 | 531.804 | 1210 | Fixed Single Family Units | 1210 | City of Palm Bay Brevard County | City of Palm Bay |  |  |  | 0 | 1 | 1.323 | 0.19449 | 531.804 |  | -1 | -1 | -1 | -1 | 0 |  |  | Central IRL A | -1 |  |  | 703 | PB-14 | Basin 3 Main Street, Parking Lot | City of Palm Bay |  | 94.2166 | 0.43131
550000 | 2000000 | 2000000 | Central IRL | A | IR12-21 | 62-304.520 (7), F.A.C. | 0.56 | 0.48 | City of Palm Bay | 0.114 | 3758.642 | 9.3508 | 1.3746 | 1.066 | 0.15671 | 428.5032 | 1210 | Fixed Single Family Units | 1210 | City of Palm Bay Brevard County | City of Palm Bay |  |  |  | 0 | 1 | 1.066 | 0.15671 | 428.5032 |  | -1 | -1 | -1 | -1 | 0 |  |  | Central IRL A | -1 |  |  | 692 | PB-14 | Basin 3 Main Street, Parking Lot | City of Palm Bay |  | 93.2722 | 0.34753
550000 | 2000000 | 2000000 | Central IRL | A | IR12-21 | 62-304.520 (7), F.A.C. | 0.56 | 0.48 | City of Palm Bay | 0.114 | 3758.642 | 9.3508 | 1.3746 | 1.066 | 0.15671 | 428.5032 | 1210 | Fixed Single Family Units | 1210 | City of Palm Bay Brevard County | City of Palm Bay |  |  |  | 0 | 1 | 1.066 | 0.15671 | 428.5032 |  | -1 | -1 | -1 | -1 | 0 |  |  | Central IRL A | -1 |  |  | 703 | PB-14 | Basin 3 Main Street, Parking Lot | City of Palm Bay |  | 93.2722 | 0.34753
550000 | 2000000 | 2000000 | Central IRL | A | IR12-21 | 62-304.520 (7), F.A.C. | 0.56 | 0.48 | City of Palm Bay | 0.019441 | 3758.642 | 9.3508 | 1.3746 | 0.18178 | 0.026723 | 73.07 | 1210 | Fixed Single Family Units | 1210 | City of Palm Bay Brevard County | City of Palm Bay |  |  |  | 0 | 1 | 0.18178 | 0.026723 | 73.07 |  | -1 | -1 | -1 | -1 | 0 |  |  | Central IRL A | -1 |  |  | 692 | PB-14 | Basin 3 Main Street, Parking Lot | City of Palm Bay |  | 46.8064 | 0.059262
550000 | 2000000 | 2000000 | Central IRL | A | IR12-21 | 62-304.520 (7), F.A.C. | 0.56 | 0.48 | City of Palm Bay | 0.019441 | 3758.642 | 9.3508 | 1.3746 | 0.18178 | 0.026723 | 73.07 | 1210 | Fixed Single Family Units | 1210 | City of Palm Bay Brevard County | City of Palm Bay |  |  |  | 0 | 1 | 0.18178 | 0.026723 | 73.07 |  | -1 | -1 | -1 | -1 | 0 |  |  | Central IRL A | -1 |  |  | 703 | PB-14 | Basin 3 Main Street, Parking Lot | City of Palm Bay |  | 46.8064 | 0.059262
550000 | 2000000 | 2000000 | Central IRL | A | IR12-21 | 62-304.520 (7), F.A.C. | 0.56 | 0.48 | City of Palm Bay | 0.067558 | 3797.1281 | 8.1194 | 1.1247 | 0.54853 | 0.075984 | 256.5258 | 1420 | Wholesale Sales and Services <Excluding warehouses associated with industrial use> | 1420 | City of Palm Bay Brevard County | City of Palm Bay |  |  |  | 0 | 1 | 0.54853 | 0.075984 | 528.3761 |  | -1 | -1 | -1 | -1 | 0 |  |  | Central IRL A | -1 |  |  | 692 | PB-14 | Basin 3 Main Street, Parking Lot | City of Palm Bay |  | 71.6531 | 0.42853
550000 | 2000000 | 2000000 | Central IRL | A | IR12-21 | 62-304.520 (7), F.A.C. | 0.56 | 0.48 | City of Palm Bay | 0.06396 | 3797.1281 | 8.1194 | 1.1247 | 0.51932 | 0.071938 | 242.8654 | 1420 | Wholesale Sales and Services <Excluding warehouses associated with industrial use> | 1420 | City of Palm Bay Brevard County | City of Palm Bay |  |  |  | 0 | 1 | 0.51932 | 0.071938 | 528.3761 |  | -1 | -1 | -1 | -1 | 0 |  |  | Central IRL A | -1 |  |  | 692 | PB-14 | Basin 3 Main Street, Parking Lot | City of Palm Bay |  | 68.3627 | 0.42853
550000 | 2000000 | 2000000 | Central IRL | A | IR12-21 | 62-304.520 (7), F.A.C. | 0.56 | 0.48 | City of Palm Bay | 0.06396 | 3797.1281 | 8.1194 | 1.1247 | 0.51932 | 0.071938 | 242.8654 | 1420 | Wholesale Sales and Services <Excluding warehouses associated with industrial use> | 1420 | City of Palm Bay Brevard County | City of Palm Bay |  |  |  | 0 | 1 | 0.51932 | 0.071938 | 528.3761 |  | -1 | -1 | -1 | -1 | 0 |  |  | Central IRL A | -1 |  |  | 703 | PB-14 | Basin 3 Main Street, Parking Lot | City of Palm Bay |  | 68.3627 | 0.42853
550000 | 2000000 | 2000000 | Central IRL | A | IR12-21 | 62-304.520 (7), F.A.C. | 0.56 | 0.48 | City of Palm Bay | 0.19447 | 3797.1281 | 8.1194 | 1.1247 | 1.579 | 0.21872 | 738.4217 | 1550 | Other Light Industrial | 1550 | City of Palm Bay Brevard County | City of Palm Bay |  |  |  | 0 | 1 | 1.579 | 0.21872 | 1814.6044 |  | -1 | -1 | -1 | -1 | 0 |  |  | Central IRL A | -1 |  |  | 692 | PB-14 | Basin 3 Main Street, Parking Lot | City of Palm Bay |  | 118.5992 | 1.4717
550000 | 2000000 | 2000000 | Central IRL | A | IR12-21 | 62-304.520 (7), F.A.C. | 0.56 | 0.48 | City of Palm Bay | 0.26798 | 3797.1281 | 8.1194 | 1.1247 | 2.1758 | 0.3014 | 1017.5409 | 1550 | Other Light Industrial | 1550 | City of Palm Bay Brevard County | City of Palm Bay |  |  |  | 0 | 1 | 2.1758 | 0.3014 | 1814.6044 |  | -1 | -1 | -1 | -1 | 0 |  |  | Central IRL A | -1 |  |  | 692 | PB-14 | Basin 3 Main Street, Parking Lot | City of Palm Bay |  | 134.2603 | 1.4717
550000 | 2000000 | 2000000 | Central IRL | A | IR12-21 | 62-304.520 (7), F.A.C. | 0.56 | 0.48 | City of Palm Bay | 0.26798 | 3797.1281 | 8.1194 | 1.1247 | 2.1758 | 0.3014 | 1017.5409 | 1550 | Other Light Industrial | 1550 | City of Palm Bay Brevard County | City of Palm Bay |  |  |  | 0 | 1 | 2.1758 | 0.3014 | 1814.6044 |  | -1 | -1 | -1 | -1 | 0 |  |  | Central IRL A | -1 |  |  | 703 | PB-14 | Basin 3 Main Street, Parking Lot | City of Palm Bay |  | 134.2603 | 1.4717
550000 | 2000000 | 2000000 | Central IRL | A | IR12-21 | 62-304.520 (7), F.A.C. | 0.56 | 0.48 | City of Palm Bay | 0.61776 | 3841.6379 | 11.8784 | 1.5675 | 7.3381 | 0.96835 | 2373.2235 | 1420 | Wholesale Sales and Services <Excluding warehouses associated with industrial use> | 1420 | City of Palm Bay Brevard County | City of Palm Bay |  |  |  | 0 | 1 | 7.3381 | 0.96835 | 2373.2235 |  | -1 | -1 | -1 | -1 | 0 |  |  | Central IRL A | -1 |  |  | 692 | PB-14 | Basin 3 Main Street, Parking Lot | City of Palm Bay |  | 200 | 1.9248
550000 | 2000000 | 2000000 | Central IRL | A | IR12-21 | 62-304.520 (7), F.A.C. | 0.56 | 0.48 | City of Palm Bay | 0.61776 | 3841.6379 | 11.8784 | 1.5675 | 7.3381 | 0.96835 | 2373.2235 | 1420 | Wholesale Sales and Services <Excluding warehouses associated with industrial use> | 1420 | City of Palm Bay Brevard County | City of Palm Bay |  |  |  | 0 | 1 | 7.3381 | 0.96835 | 2373.2235 |  | -1 | -1 | -1 | -1 | 0 |  |  | Central IRL A | -1 |  |  | 703 | PB-14 | Basin 3 Main Street, Parking Lot | City of Palm Bay |  | 200 | 1.9248
550000 | 2000000 | 2000000 | Central IRL | A | IR12-21 | 62-304.520 (7), F.A.C. | 0.56 | 0.48 | City of Palm Bay | 0.00095375 | 3821.0273 | 11.5311 | 1.5355 | 0.010998 | 0.0014645 | 3.6443 | 1400 | Commercial and Services | 1400 | City of Palm Bay Brevard County | City of Palm Bay |  |  |  | 0 | 1 | 0.010998 | 0.0014645 | 632.3522 |  | -1 | -1 | -1 | -1 | 0 |  |  | Central IRL A | -1 |  |  | 692 | PB-14 | Basin 3 Main Street, Parking Lot | City of Palm Bay |  | 10.2968 | 0.51286
550000 | 2000000 | 2000000 | Central IRL | A | IR12-21 | 62-304.520 (7), F.A.C. | 0.56 | 0.48 | City of Palm Bay | 0.00095375 | 3821.0273 | 11.5311 | 1.5355 | 0.010998 | 0.0014645 | 3.6443 | 1400 | Commercial and Services | 1400 | City of Palm Bay Brevard County | City of Palm Bay |  |  |  | 0 | 1 | 0.010998 | 0.0014645 | 632.3522 |  | -1 | -1 | -1 | -1 | 0 |  |  | Central IRL A | -1 |  |  | 703 | PB-14 | Basin 3 Main Street, Parking Lot | City of Palm Bay |  | 10.2968 | 0.51286
550000 | 2000000 | 2000000 | Central IRL | A | IR12-21 | 62-304.520 (7), F.A.C. | 0.56 | 0.48 | City of Palm Bay | 0.25387 | 3293.8134 | 7.4884 | 1.0699 | 1.9011 | 0.27163 | 836.2034 | 1200 | Residential, Medium Density-Two-five dwellingunits per acre | 1200 | City of Palm Bay Brevard County | City of Palm Bay |  |  |  | 0 | 1 | 1.9011 | 0.27163 | 1031.2351 |  | -1 | -1 | -1 | -1 | 0 |  |  | Central IRL A | -1 |  |  | 692 | PB-14 | Basin 3 Main Street, Parking Lot | City of Palm Bay |  | 140.5024 | 0.83636
550000 | 2000000 | 2000000 | Central IRL | A | IR12-21 | 62-304.520 (7), F.A.C. | 0.56 | 0.48 | City of Palm Bay | 0.25387 | 3293.8134 | 7.4884 | 1.0699 | 1.9011 | 0.27163 | 836.2034 | 1200 | Residential, Medium Density-Two-five dwellingunits per acre | 1200 | City of Palm Bay Brevard County | City of Palm Bay |  |  |  | 0 | 1 | 1.9011 | 0.27163 | 1031.2351 |  | -1 | -1 | -1 | -1 | 0 |  |  | Central IRL A | -1 |  |  | 703 | PB-14 | Basin 3 Main Street, Parking Lot | City of Palm Bay |  | 140.5024 | 0.83636
550000 | 2000000 | 2000000 | Central IRL | A | IR12-21 | 62-304.520 (7), F.A.C. | 0.56 | 0.48 | City of Palm Bay | 0.00016645 | 3293.8134 | 7.4884 | 1.0699 | 0.0012465 | 0.00017809 | 0.54826 | 1210 | Fixed Single Family Units | 1210 | City of Palm Bay Brevard County | City of Palm Bay |  |  |  | 0 | 1 | 0.0012465 | 0.00017809 | 0.54818 |  | -1 | -1 | -1 | -1 | 0 |  |  | Central IRL A | -1 |  |  | 692 | PB-14 | Basin 3 Main Street, Parking Lot | City of Palm Bay |  | 4.3749 | 0.00044459
550000 | 2000000 | 2000000 | Central IRL | A | IR12-21 | 62-304.520 (7), F.A.C. | 0.56 | 0.48 | City of Palm Bay | 0.00016645 | 3293.8134 | 7.4884 | 1.0699 | 0.0012465 | 0.00017809 | 0.54826 | 1210 | Fixed Single Family Units | 1210 | City of Palm Bay Brevard County | City of Palm Bay |  |  |  | 0 | 1 | 0.0012465 | 0.00017809 | 0.54818 |  | -1 | -1 | -1 | -1 | 0 |  |  | Central IRL A | -1 |  |  | 703 | PB-14 | Basin 3 Main Street, Parking Lot | City of Palm Bay |  | 4.3749 | 0.00044459
550000 | 2000000 | 2000000 | Central IRL | A | IR12-21 | 62-304.520 (7), F.A.C. | 0.56 | 0.48 | Natural Lands | 0.49596 | 707.4921 | 0 | 0 | 0 | 0 | 350.8845 | 5300 | Reservoirs | 5300 | City of Palm Bay Brevard County | City of Palm Bay |  |  | Natural Lands | 0 | 1 | 0 | 0 | 350.8845 |  | -1 | -1 | -1 | -1 | 0 |  |  | Central IRL A | -1 |  |  | 692 | PB-14 | Basin 3 Main Street, Parking Lot | City of Palm Bay |  | 177.2244 | 0.28458
550000 | 2000000 | 2000000 | Central IRL | A | IR12-21 | 62-304.520 (7), F.A.C. | 0.56 | 0.48 | Natural Lands | 0.49596 | 707.4921 | 0 | 0 | 0 | 0 | 350.8845 | 5300 | Reservoirs | 5300 | City of Palm Bay Brevard County | City of Palm Bay |  |  | Natural Lands | 0 | 1 | 0 | 0 | 350.8845 |  | -1 | -1 | -1 | -1 | 0 |  |  | Central IRL A | -1 |  |  | 703 | PB-14 | Basin 3 Main Street, Parking Lot | City of Palm Bay |  | 177.2244 | 0.28458
550000 | 2000000 | 2000000 | Central IRL | A | IR12-21 | 62-304.520 (7), F.A.C. | 0.56 | 0.48 | City of Palm Bay | 0.12181 | 707.4921 | 0 | 0 | 0 | 0 | 86.1783 | 8370 | Surface Water Collection Basin | 8370 | City of Palm Bay Brevard County | City of Palm Bay |  |  |  | 0 | 1 | 0 | 0 | 86.1783 |  | -1 | -1 | -1 | -1 | 0 |  |  | Central IRL A | -1 |  |  | 692 | PB-14 | Basin 3 Main Street, Parking Lot | City of Palm Bay |  | 196.4578 | 0.069893
550000 | 2000000 | 2000000 | Central IRL | A | IR12-21 | 62-304.520 (7), F.A.C. | 0.56 | 0.48 | City of Palm Bay | 0.12181 | 707.4921 | 0 | 0 | 0 | 0 | 86.1783 | 8370 | Surface Water Collection Basin | 8370 | City of Palm Bay Brevard County | City of Palm Bay |  |  |  | 0 | 1 | 0 | 0 | 86.1783 |  | -1 | -1 | -1 | -1 | 0 |  |  | Central IRL A | -1 |  |  | 703 | PB-14 | Basin 3 Main Street, Parking Lot | City of Palm Bay |  | 196.4578 | 0.069893
550000 | 2000000 | 2000000 | Central IRL | A | IR12-21 | 62-304.520 (7), F.A.C. | 0.56 | 0.48 | City of Palm Bay | 0.14026 | 3834.4096 | 11.7967 | 1.5573 | 1.6546 | 0.21843 | 537.8252 | 1420 | Wholesale Sales and Services <Excluding warehouses associated with industrial use> | 1420 | City of Palm Bay Brevard County | City of Palm Bay |  |  |  | 0 | 1 | 1.6546 | 0.21843 | 537.8252 |  | -1 | -1 | -1 | -1 | 0 |  |  | Central IRL A | -1 |  |  | 692 | PB-14 | Basin 3 Main Street, Parking Lot | City of Palm Bay |  | 122.7091 | 0.43619
550000 | 2000000 | 2000000 | Central IRL | A | IR12-21 | 62-304.520 (7), F.A.C. | 0.56 | 0.48 | City of Palm Bay | 0.14026 | 3834.4096 | 11.7967 | 1.5573 | 1.6546 | 0.21843 | 537.8252 | 1420 | Wholesale Sales and Services <Excluding warehouses associated with industrial use> | 1420 | City of Palm Bay Brevard County | City of Palm Bay |  |  |  | 0 | 1 | 1.6546 | 0.21843 | 537.8252 |  | -1 | -1 | -1 | -1 | 0 |  |  | Central IRL A | -1 |  |  | 703 | PB-14 | Basin 3 Main Street, Parking Lot | City of Palm Bay |  | 122.7091 | 0.43619
550000 | 2000000 | 2000000 | Central IRL | A | IR12-21 | 62-304.520 (7), F.A.C. | 0.56 | 0.48 | City of Palm Bay | 0.4775 | 3834.4096 | 11.7967 | 1.5573 | 5.633 | 0.74362 | 1830.933 | 1420 | Wholesale Sales and Services <Excluding warehouses associated with industrial use> | 1420 | City of Palm Bay Brevard County | City of Palm Bay |  |  |  | 0 | 1 | 5.633 | 0.74362 | 1830.933 |  | -1 | -1 | -1 | -1 | 0 |  |  | Central IRL A | -1 |  |  | 692 | PB-14 | Basin 3 Main Street, Parking Lot | City of Palm Bay |  | 177.2993 | 1.4849
550000 | 2000000 | 2000000 | Central IRL | A | IR12-21 | 62-304.520 (7), F.A.C. | 0.56 | 0.48 | City of Palm Bay | 0.4775 | 3834.4096 | 11.7967 | 1.5573 | 5.633 | 0.74362 | 1830.933 | 1420 | Wholesale Sales and Services <Excluding warehouses associated with industrial use> | 1420 | City of Palm Bay Brevard County | City of Palm Bay |  |  |  | 0 | 1 | 5.633 | 0.74362 | 1830.933 |  | -1 | -1 | -1 | -1 | 0 |  |  | Central IRL A | -1 |  |  | 703 | PB-14 | Basin 3 Main Street, Parking Lot | City of Palm Bay |  | 177.2993 | 1.4849
550000 | 2000000 | 2000000 | Central IRL | A | IR12-21 | 62-304.520 (7), F.A.C. | 0.56 | 0.48 | City of Palm Bay | 0.064392 | 3438.1601 | 6.8123 | 0.94352 | 0.43866 | 0.060755 | 221.3915 | 1550 | Other Light Industrial | 1550 | City of Palm Bay Brevard County | City of Palm Bay |  |  |  | 0 | 1 | 0.43866 | 0.060755 | 221.3915 |  | -1 | -1 | -1 | -1 | 0 |  |  | Central IRL A | -1 |  |  | 692 | PB-14 | Basin 3 Main Street, Parking Lot | City of Palm Bay |  | 110.4322 | 0.17956
550000 | 2000000 | 2000000 | Central IRL | A | IR12-21 | 62-304.520 (7), F.A.C. | 0.56 | 0.48 | City of Palm Bay | 0.064392 | 3438.1601 | 6.8123 | 0.94352 | 0.43866 | 0.060755 | 221.3915 | 1550 | Other Light Industrial | 1550 | City of Palm Bay Brevard County | City of Palm Bay |  |  |  | 0 | 1 | 0.43866 | 0.060755 | 221.3915 |  | -1 | -1 | -1 | -1 | 0 |  |  | Central IRL A | -1 |  |  | 703 | PB-14 | Basin 3 Main Street, Parking Lot | City of Palm Bay |  | 110.4322 | 0.17956
550000 | 2000000 | 2000000 | Central IRL | A | IR12-21 | 62-304.520 (7), F.A.C. | 0.56 | 0.48 | City of Palm Bay | 0.26176 | 3438.1601 | 6.8123 | 0.94352 | 1.7832 | 0.24698 | 899.9891 | 7400 | Disturbed land | 7400 | City of Palm Bay Brevard County | City of Palm Bay |  |  |  | 0 | 1 | 1.7832 | 0.24698 | 899.9891 |  | -1 | -1 | -1 | -1 | 0 |  |  | Central IRL A | -1 |  |  | 692 | PB-14 | Basin 3 Main Street, Parking Lot | City of Palm Bay |  | 142.3797 | 0.72992
550000 | 2000000 | 2000000 | Central IRL | A | IR12-21 | 62-304.520 (7), F.A.C. | 0.56 | 0.48 | City of Palm Bay | 0.26176 | 3438.1601 | 6.8123 | 0.94352 | 1.7832 | 0.24698 | 899.9891 | 7400 | Disturbed land | 7400 | City of Palm Bay Brevard County | City of Palm Bay |  |  |  | 0 | 1 | 1.7832 | 0.24698 | 899.9891 |  | -1 | -1 | -1 | -1 | 0 |  |  | Central IRL A | -1 |  |  | 703 | PB-14 | Basin 3 Main Street, Parking Lot | City of Palm Bay |  | 142.3797 | 0.72992
550000 | 2000000 | 2000000 | Central IRL | A | IR12-21 | 62-304.520 (7), F.A.C. | 0.56 | 0.48 | City of Palm Bay | 0.29161 | 3438.1601 | 6.8123 | 0.94352 | 1.9865 | 0.27514 | 1002.5891 | 1550 | Other Light Industrial | 1550 | City of Palm Bay Brevard County | City of Palm Bay |  |  |  | 0 | 1 | 1.9865 | 0.27514 | 1002.5891 |  | -1 | -1 | -1 | -1 | 0 |  |  | Central IRL A | -1 |  |  | 692 | PB-14 | Basin 3 Main Street, Parking Lot | City of Palm Bay |  | 147.2055 | 0.81313
550000 | 2000000 | 2000000 | Central IRL | A | IR12-21 | 62-304.520 (7), F.A.C. | 0.56 | 0.48 | City of Palm Bay | 0.29161 | 3438.1601 | 6.8123 | 0.94352 | 1.9865 | 0.27514 | 1002.5891 | 1550 | Other Light Industrial | 1550 | City of Palm Bay Brevard County | City of Palm Bay |  |  |  | 0 | 1 | 1.9865 | 0.27514 | 1002.5891 |  | -1 | -1 | -1 | -1 | 0 |  |  | Central IRL A | -1 |  |  | 703 | PB-14 | Basin 3 Main Street, Parking Lot | City of Palm Bay |  | 147.2055 | 0.81313
550000 | 2000000 | 2000000 | Central IRL | A | IR12-21 | 62-304.520 (7), F.A.C. | 0.56 | 0.48 | City of Palm Bay | 0.61776 | 3805.0462 | 7.5483 | 1.058 | 4.663 | 0.65361 | 2350.6185 | 1550 | Other Light Industrial | 1550 | City of Palm Bay Brevard County | City of Palm Bay |  |  |  | 0 | 1 | 4.663 | 0.65361 | 2350.6185 |  | -1 | -1 | -1 | -1 | 0 |  |  | Central IRL A | -1 |  |  | 692 | PB-14 | Basin 3 Main Street, Parking Lot | City of Palm Bay |  | 200 | 1.9064
550000 | 2000000 | 2000000 | Central IRL | A | IR12-21 | 62-304.520 (7), F.A.C. | 0.56 | 0.48 | City of Palm Bay | 0.61776 | 3805.0462 | 7.5483 | 1.058 | 4.663 | 0.65361 | 2350.6185 | 1550 | Other Light Industrial | 1550 | City of Palm Bay Brevard County | City of Palm Bay |  |  |  | 0 | 1 | 4.663 | 0.65361 | 2350.6185 |  | -1 | -1 | -1 | -1 | 0 |  |  | Central IRL A | -1 |  |  | 703 | PB-14 | Basin 3 Main Street, Parking Lot | City of Palm Bay |  | 200 | 1.9064
550000 | 2000000 | 2000000 | Central IRL | A | IR12-21 | 62-304.520 (7), F.A.C. | 0.56 | 0.48 | City of Palm Bay | 0.38481 | 3402.9541 | 8.119 | 1.1692 | 3.1243 | 0.44993 | 1309.4959 | 1200 | Residential, Medium Density-Two-five dwellingunits per acre | 1200 | City of Palm Bay Brevard County | City of Palm Bay |  |  |  | 0 | 1 | 3.1243 | 0.44993 | 1309.4959 |  | -1 | -1 | -1 | -1 | 0 |  |  | Central IRL A | -1 |  |  | 692 | PB-14 | Basin 3 Main Street, Parking Lot | City of Palm Bay |  | 179.7828 | 1.062
550000 | 2000000 | 2000000 | Central IRL | A | IR12-21 | 62-304.520 (7), F.A.C. | 0.56 | 0.48 | City of Palm Bay | 0.38481 | 3402.9541 | 8.119 | 1.1692 | 3.1243 | 0.44993 | 1309.4959 | 1200 | Residential, Medium Density-Two-five dwellingunits per acre | 1200 | City of Palm Bay Brevard County | City of Palm Bay |  |  |  | 0 | 1 | 3.1243 | 0.44993 | 1309.4959 |  | -1 | -1 | -1 | -1 | 0 |  |  | Central IRL A | -1 |  |  | 703 | PB-14 | Basin 3 Main Street, Parking Lot | City of Palm Bay |  | 179.7828 | 1.062
550000 | 2000000 | 2000000 | Central IRL | A | IR12-21 | 62-304.520 (7), F.A.C. | 0.56 | 0.48 | Natural Lands | 0.22239 | 3402.9541 | 8.119 | 1.1692 | 1.8056 | 0.26002 | 756.7837 | 3200 | Shrub and Brushland | 3200 | City of Palm Bay Brevard County | City of Palm Bay |  |  | Natural Lands | 0 | 1 | 1.8056 | 0.26002 | 756.7837 |  | -1 | -1 | -1 | -1 | 0 |  |  | Central IRL A | -1 |  |  | 692 | PB-14 | Basin 3 Main Street, Parking Lot | City of Palm Bay |  | 135.6275 | 0.61377
550000 | 2000000 | 2000000 | Central IRL | A | IR12-21 | 62-304.520 (7), F.A.C. | 0.56 | 0.48 | Natural Lands | 0.22239 | 3402.9541 | 8.119 | 1.1692 | 1.8056 | 0.26002 | 756.7837 | 3200 | Shrub and Brushland | 3200 | City of Palm Bay Brevard County | City of Palm Bay |  |  | Natural Lands | 0 | 1 | 1.8056 | 0.26002 | 756.7837 |  | -1 | -1 | -1 | -1 | 0 |  |  | Central IRL A | -1 |  |  | 703 | PB-14 | Basin 3 Main Street, Parking Lot | City of Palm Bay |  | 135.6275 | 0.61377
550000 | 2000000 | 2000000 | Central IRL | A | IR12-21 | 62-304.520 (7), F.A.C. | 0.56 | 0.48 | City of Palm Bay | 0.010562 | 3402.9541 | 8.119 | 1.1692 | 0.085751 | 0.012349 | 35.9411 | 1210 | Fixed Single Family Units | 1210 | City of Palm Bay Brevard County | City of Palm Bay |  |  |  | 0 | 1 | 0.085751 | 0.012349 | 35.9411 |  | -1 | -1 | -1 | -1 | 0 |  |  | Central IRL A | -1 |  |  | 692 | PB-14 | Basin 3 Main Street, Parking Lot | City of Palm Bay |  | 34.4802 | 0.029149
550000 | 2000000 | 2000000 | Central IRL | A | IR12-21 | 62-304.520 (7), F.A.C. | 0.56 | 0.48 | City of Palm Bay | 0.010562 | 3402.9541 | 8.119 | 1.1692 | 0.085751 | 0.012349 | 35.9411 | 1210 | Fixed Single Family Units | 1210 | City of Palm Bay Brevard County | City of Palm Bay |  |  |  | 0 | 1 | 0.085751 | 0.012349 | 35.9411 |  | -1 | -1 | -1 | -1 | 0 |  |  | Central IRL A | -1 |  |  | 703 | PB-14 | Basin 3 Main Street, Parking Lot | City of Palm Bay |  | 34.4802 | 0.029149
550000 | 2000000 | 2000000 | Central IRL | A | IR12-21 | 62-304.520 (7), F.A.C. | 0.56 | 0.48 | City of Palm Bay | 0.058948 | 3772.0818 | 9.478 | 1.3965 | 0.55871 | 0.082322 | 222.3556 | 1200 | Residential, Medium Density-Two-five dwellingunits per acre | 1200 | City of Palm Bay Brevard County | City of Palm Bay |  |  |  | 0 | 1 | 0.55871 | 0.082322 | 649.1898 |  | -1 | -1 | -1 | -1 | 0 |  |  | Central IRL A | -1 |  |  | 692 | PB-14 | Basin 3 Main Street, Parking Lot | City of Palm Bay |  | 116.0547 | 0.52651
550000 | 2000000 | 2000000 | Central IRL | A | IR12-21 | 62-304.520 (7), F.A.C. | 0.56 | 0.48 | City of Palm Bay | 0.058948 | 3772.0818 | 9.478 | 1.3965 | 0.55871 | 0.082322 | 222.3556 | 1200 | Residential, Medium Density-Two-five dwellingunits per acre | 1200 | City of Palm Bay Brevard County | City of Palm Bay |  |  |  | 0 | 1 | 0.55871 | 0.082322 | 649.1898 |  | -1 | -1 | -1 | -1 | 0 |  |  | Central IRL A | -1 |  |  | 703 | PB-14 | Basin 3 Main Street, Parking Lot | City of Palm Bay |  | 116.0547 | 0.52651
550000 | 2000000 | 2000000 | Central IRL | A | IR12-21 | 62-304.520 (7), F.A.C. | 0.56 | 0.48 | City of Palm Bay | 0.052073 | 3772.0818 | 9.478 | 1.3965 | 0.49355 | 0.072721 | 196.423 | 1210 | Fixed Single Family Units | 1210 | City of Palm Bay Brevard County | City of Palm Bay |  |  |  | 0 | 1 | 0.49355 | 0.072721 | 253.8541 |  | -1 | -1 | -1 | -1 | 0 |  |  | Central IRL A | -1 |  |  | 692 | PB-14 | Basin 3 Main Street, Parking Lot | City of Palm Bay |  | 79.1014 | 0.20588
550000 | 2000000 | 2000000 | Central IRL | A | IR12-21 | 62-304.520 (7), F.A.C. | 0.56 | 0.48 | City of Palm Bay | 0.052073 | 3772.0818 | 9.478 | 1.3965 | 0.49355 | 0.072721 | 196.423 | 1210 | Fixed Single Family Units | 1210 | City of Palm Bay Brevard County | City of Palm Bay |  |  |  | 0 | 1 | 0.49355 | 0.072721 | 253.8541 |  | -1 | -1 | -1 | -1 | 0 |  |  | Central IRL A | -1 |  |  | 703 | PB-14 | Basin 3 Main Street, Parking Lot | City of Palm Bay |  | 79.1014 | 0.20588
550000 | 2000000 | 2000000 | Central IRL | A | IR12-21 | 62-304.520 (7), F.A.C. | 0.56 | 0.48 | City of Palm Bay | 0.13019 | 3772.0818 | 9.478 | 1.3965 | 1.2339 | 0.18181 | 491.0734 | 1210 | Fixed Single Family Units | 1210 | City of Palm Bay Brevard County | City of Palm Bay |  |  |  | 0 | 1 | 1.2339 | 0.18181 | 607.4061 |  | -1 | -1 | -1 | -1 | 0 |  |  | Central IRL A | -1 |  |  | 692 | PB-14 | Basin 3 Main Street, Parking Lot | City of Palm Bay |  | 95.1322 | 0.49262
550000 | 2000000 | 2000000 | Central IRL | A | IR12-21 | 62-304.520 (7), F.A.C. | 0.56 | 0.48 | City of Palm Bay | 0.13019 | 3772.0818 | 9.478 | 1.3965 | 1.2339 | 0.18181 | 491.0734 | 1210 | Fixed Single Family Units | 1210 | City of Palm Bay Brevard County | City of Palm Bay |  |  |  | 0 | 1 | 1.2339 | 0.18181 | 607.4061 |  | -1 | -1 | -1 | -1 | 0 |  |  | Central IRL A | -1 |  |  | 703 | PB-14 | Basin 3 Main Street, Parking Lot | City of Palm Bay |  | 95.1322 | 0.49262
550000 | 2000000 | 2000000 | Central IRL | A | IR12-21 | 62-304.520 (7), F.A.C. | 0.56 | 0.48 | City of Palm Bay | 0.068576 | 3772.0818 | 9.478 | 1.3965 | 0.64996 | 0.095767 | 258.673 | 1210 | Fixed Single Family Units | 1210 | City of Palm Bay Brevard County | City of Palm Bay |  |  |  | 0 | 1 | 0.64996 | 0.095767 | 720.3639 |  | -1 | -1 | -1 | -1 | 0 |  |  | Central IRL A | -1 |  |  | 692 | PB-14 | Basin 3 Main Street, Parking Lot | City of Palm Bay |  | 68.5828 | 0.58424
550000 | 2000000 | 2000000 | Central IRL | A | IR12-21 | 62-304.520 (7), F.A.C. | 0.56 | 0.48 | City of Palm Bay | 0.068576 | 3772.0818 | 9.478 | 1.3965 | 0.64996 | 0.095767 | 258.673 | 1210 | Fixed Single Family Units | 1210 | City of Palm Bay Brevard County | City of Palm Bay |  |  |  | 0 | 1 | 0.64996 | 0.095767 | 720.3639 |  | -1 | -1 | -1 | -1 | 0 |  |  | Central IRL A | -1 |  |  | 703 | PB-14 | Basin 3 Main Street, Parking Lot | City of Palm Bay |  | 68.5828 | 0.58424
550000 | 2000000 | 2000000 | Central IRL | A | IR12-21 | 62-304.520 (7), F.A.C. | 0.56 | 0.48 | City of Palm Bay | 0.023786 | 3853.0939 | 9.1179 | 1.2716 | 0.21687 | 0.030247 | 91.6478 | 1420 | Wholesale Sales and Services <Excluding warehouses associated with industrial use> | 1420 | City of Palm Bay Brevard County | City of Palm Bay |  |  |  | 0 | 1 | 0.21687 | 0.030247 | 91.6478 |  | -1 | -1 | -1 | -1 | 0 |  |  | Central IRL A | -1 |  |  | 692 | PB-14 | Basin 3 Main Street, Parking Lot | City of Palm Bay |  | 67.6588 | 0.074329
550000 | 2000000 | 2000000 | Central IRL | A | IR12-21 | 62-304.520 (7), F.A.C. | 0.56 | 0.48 | City of Palm Bay | 0.023786 | 3853.0939 | 9.1179 | 1.2716 | 0.21687 | 0.030247 | 91.6478 | 1420 | Wholesale Sales and Services <Excluding warehouses associated with industrial use> | 1420 | City of Palm Bay Brevard County | City of Palm Bay |  |  |  | 0 | 1 | 0.21687 | 0.030247 | 91.6478 |  | -1 | -1 | -1 | -1 | 0 |  |  | Central IRL A | -1 |  |  | 703 | PB-14 | Basin 3 Main Street, Parking Lot | City of Palm Bay |  | 67.6588 | 0.074329
550000 | 2000000 | 2000000 | Central IRL | A | IR12-21 | 62-304.520 (7), F.A.C. | 0.56 | 0.48 | City of Palm Bay | 0.23266 | 3853.0939 | 9.1179 | 1.2716 | 2.1214 | 0.29587 | 896.4742 | 1420 | Wholesale Sales and Services <Excluding warehouses associated with industrial use> | 1420 | City of Palm Bay Brevard County | City of Palm Bay |  |  |  | 0 | 1 | 2.1214 | 0.29587 | 896.4742 |  | -1 | -1 | -1 | -1 | 0 |  |  | Central IRL A | -1 |  |  | 692 | PB-14 | Basin 3 Main Street, Parking Lot | City of Palm Bay |  | 122.7537 | 0.72707
550000 | 2000000 | 2000000 | Central IRL | A | IR12-21 | 62-304.520 (7), F.A.C. | 0.56 | 0.48 | City of Palm Bay | 0.23266 | 3853.0939 | 9.1179 | 1.2716 | 2.1214 | 0.29587 | 896.4742 | 1420 | Wholesale Sales and Services <Excluding warehouses associated with industrial use> | 1420 | City of Palm Bay Brevard County | City of Palm Bay |  |  |  | 0 | 1 | 2.1214 | 0.29587 | 896.4742 |  | -1 | -1 | -1 | -1 | 0 |  |  | Central IRL A | -1 |  |  | 703 | PB-14 | Basin 3 Main Street, Parking Lot | City of Palm Bay |  | 122.7537 | 0.72707
550000 | 2000000 | 2000000 | Central IRL | A | IR12-21 | 62-304.520 (7), F.A.C. | 0.56 | 0.48 | City of Palm Bay | 0.11826 | 3853.0939 | 9.1179 | 1.2716 | 1.0783 | 0.15038 | 455.6654 | 1420 | Wholesale Sales and Services <Excluding warehouses associated with industrial use> | 1420 | City of Palm Bay Brevard County | City of Palm Bay |  |  |  | 0 | 1 | 1.0783 | 0.15038 | 461.4477 |  | -1 | -1 | -1 | -1 | 0 |  |  | Central IRL A | -1 |  |  | 692 | PB-14 | Basin 3 Main Street, Parking Lot | City of Palm Bay |  | 92.6219 | 0.37425
550000 | 2000000 | 2000000 | Central IRL | A | IR12-21 | 62-304.520 (7), F.A.C. | 0.56 | 0.48 | City of Palm Bay | 0.11826 | 3853.0939 | 9.1179 | 1.2716 | 1.0783 | 0.15038 | 455.6654 | 1420 | Wholesale Sales and Services <Excluding warehouses associated with industrial use> | 1420 | City of Palm Bay Brevard County | City of Palm Bay |  |  |  | 0 | 1 | 1.0783 | 0.15038 | 461.4477 |  | -1 | -1 | -1 | -1 | 0 |  |  | Central IRL A | -1 |  |  | 703 | PB-14 | Basin 3 Main Street, Parking Lot | City of Palm Bay |  | 92.6219 | 0.37425
550000 | 2000000 | 2000000 | Central IRL | A | IR12-21 | 62-304.520 (7), F.A.C. | 0.56 | 0.48 | City of Palm Bay | 0.030499 | 3853.0939 | 9.1179 | 1.2716 | 0.27809 | 0.038785 | 117.5172 | 1210 | Fixed Single Family Units | 1210 | City of Palm Bay Brevard County | City of Palm Bay |  |  |  | 0 | 1 | 0.27809 | 0.038785 | 117.5172 |  | -1 | -1 | -1 | -1 | 0 |  |  | Central IRL A | -1 |  |  | 692 | PB-14 | Basin 3 Main Street, Parking Lot | City of Palm Bay |  | 51.4279 | 0.09531
550000 | 2000000 | 2000000 | Central IRL | A | IR12-21 | 62-304.520 (7), F.A.C. | 0.56 | 0.48 | City of Palm Bay | 0.030499 | 3853.0939 | 9.1179 | 1.2716 | 0.27809 | 0.038785 | 117.5172 | 1210 | Fixed Single Family Units | 1210 | City of Palm Bay Brevard County | City of Palm Bay |  |  |  | 0 | 1 | 0.27809 | 0.038785 | 117.5172 |  | -1 | -1 | -1 | -1 | 0 |  |  | Central IRL A | -1 |  |  | 703 | PB-14 | Basin 3 Main Street, Parking Lot | City of Palm Bay |  | 51.4279 | 0.09531
550000 | 2000000 | 2000000 | Central IRL | A | IR12-21 | 62-304.520 (7), F.A.C. | 0.56 | 0.48 | City of Palm Bay | 0.14668 | 3853.0939 | 9.1179 | 1.2716 | 1.3374 | 0.18653 | 565.1865 | 1210 | Fixed Single Family Units | 1210 | City of Palm Bay Brevard County | City of Palm Bay |  |  |  | 0 | 1 | 1.3374 | 0.18653 | 565.1865 |  | -1 | -1 | -1 | -1 | 0 |  |  | Central IRL A | -1 |  |  | 692 | PB-14 | Basin 3 Main Street, Parking Lot | City of Palm Bay |  | 99.8668 | 0.45838
550000 | 2000000 | 2000000 | Central IRL | A | IR12-21 | 62-304.520 (7), F.A.C. | 0.56 | 0.48 | City of Palm Bay | 0.14668 | 3853.0939 | 9.1179 | 1.2716 | 1.3374 | 0.18653 | 565.1865 | 1210 | Fixed Single Family Units | 1210 | City of Palm Bay Brevard County | City of Palm Bay |  |  |  | 0 | 1 | 1.3374 | 0.18653 | 565.1865 |  | -1 | -1 | -1 | -1 | 0 |  |  | Central IRL A | -1 |  |  | 703 | PB-14 | Basin 3 Main Street, Parking Lot | City of Palm Bay |  | 99.8668 | 0.45838
550000 | 2000000 | 2000000 | Central IRL | A | IR12-21 | 62-304.520 (7), F.A.C. | 0.56 | 0.48 | City of Palm Bay | 0.031131 | 3853.0939 | 9.1179 | 1.2716 | 0.28385 | 0.039588 | 119.9512 | 1210 | Fixed Single Family Units | 1210 | City of Palm Bay Brevard County | City of Palm Bay |  |  |  | 0 | 1 | 0.28385 | 0.039588 | 248.0273 |  | -1 | -1 | -1 | -1 | 0 |  |  | Central IRL A | -1 |  |  | 692 | PB-14 | Basin 3 Main Street, Parking Lot | City of Palm Bay |  | 52.2165 | 0.20116
550000 | 2000000 | 2000000 | Central IRL | A | IR12-21 | 62-304.520 (7), F.A.C. | 0.56 | 0.48 | City of Palm Bay | 0.031131 | 3853.0939 | 9.1179 | 1.2716 | 0.28385 | 0.039588 | 119.9512 | 1210 | Fixed Single Family Units | 1210 | City of Palm Bay Brevard County | City of Palm Bay |  |  |  | 0 | 1 | 0.28385 | 0.039588 | 248.0273 |  | -1 | -1 | -1 | -1 | 0 |  |  | Central IRL A | -1 |  |  | 703 | PB-14 | Basin 3 Main Street, Parking Lot | City of Palm Bay |  | 52.2165 | 0.20116
550000 | 2000000 | 2000000 | Central IRL | A | IR12-21 | 62-304.520 (7), F.A.C. | 0.56 | 0.48 | City of Palm Bay | 0.17058 | 3812.3142 | 10.4935 | 1.8873 | 1.79 | 0.32193 | 650.3056 | 1200 | Residential, Medium Density-Two-five dwellingunits per acre | 1200 | City of Palm Bay Brevard County | City of Palm Bay |  |  |  | 0 | 1 | 1.79 | 0.32193 | 650.3056 |  | -1 | -1 | -1 | -1 | 0 |  |  | Central IRL A | -1 |  |  | 692 | PB-14 | Basin 3 Main Street, Parking Lot | City of Palm Bay |  | 132.1321 | 0.52742
550000 | 2000000 | 2000000 | Central IRL | A | IR12-21 | 62-304.520 (7), F.A.C. | 0.56 | 0.48 | City of Palm Bay | 0.17058 | 3812.3142 | 10.4935 | 1.8873 | 1.79 | 0.32193 | 650.3056 | 1200 | Residential, Medium Density-Two-five dwellingunits per acre | 1200 | City of Palm Bay Brevard County | City of Palm Bay |  |  |  | 0 | 1 | 1.79 | 0.32193 | 650.3056 |  | -1 | -1 | -1 | -1 | 0 |  |  | Central IRL A | -1 |  |  | 703 | PB-14 | Basin 3 Main Street, Parking Lot | City of Palm Bay |  | 132.1321 | 0.52742
550000 | 2000000 | 2000000 | Central IRL | A | IR12-21 | 62-304.520 (7), F.A.C. | 0.56 | 0.48 | City of Palm Bay | 0.0040763 | 3812.3142 | 10.4935 | 1.8873 | 0.042775 | 0.007693 | 15.5401 | 1320 | Mobile Home Units | 1320 | City of Palm Bay Brevard County | City of Palm Bay |  |  |  | 0 | 1 | 0.042775 | 0.007693 | 15.5401 |  | -1 | -1 | -1 | -1 | 0 |  |  | Central IRL A | -1 |  |  | 692 | PB-14 | Basin 3 Main Street, Parking Lot | City of Palm Bay |  | 16.4747 | 0.012603
550000 | 2000000 | 2000000 | Central IRL | A | IR12-21 | 62-304.520 (7), F.A.C. | 0.56 | 0.48 | City of Palm Bay | 0.0040763 | 3812.3142 | 10.4935 | 1.8873 | 0.042775 | 0.007693 | 15.5401 | 1320 | Mobile Home Units | 1320 | City of Palm Bay Brevard County | City of Palm Bay |  |  |  | 0 | 1 | 0.042775 | 0.007693 | 15.5401 |  | -1 | -1 | -1 | -1 | 0 |  |  | Central IRL A | -1 |  |  | 703 | PB-14 | Basin 3 Main Street, Parking Lot | City of Palm Bay |  | 16.4747 | 0.012603
550000 | 2000000 | 2000000 | Central IRL | A | IR12-21 | 62-304.520 (7), F.A.C. | 0.56 | 0.48 | City of Palm Bay | 0.019569 | 3812.3142 | 10.4935 | 1.8873 | 0.20535 | 0.036933 | 74.6049 | 1210 | Fixed Single Family Units | 1210 | City of Palm Bay Brevard County | City of Palm Bay |  |  |  | 0 | 1 | 0.20535 | 0.036933 | 74.6049 |  | -1 | -1 | -1 | -1 | 0 |  |  | Central IRL A | -1 |  |  | 692 | PB-14 | Basin 3 Main Street, Parking Lot | City of Palm Bay |  | 52.1064 | 0.060507
550000 | 2000000 | 2000000 | Central IRL | A | IR12-21 | 62-304.520 (7), F.A.C. | 0.56 | 0.48 | City of Palm Bay | 0.019569 | 3812.3142 | 10.4935 | 1.8873 | 0.20535 | 0.036933 | 74.6049 | 1210 | Fixed Single Family Units | 1210 | City of Palm Bay Brevard County | City of Palm Bay |  |  |  | 0 | 1 | 0.20535 | 0.036933 | 74.6049 |  | -1 | -1 | -1 | -1 | 0 |  |  | Central IRL A | -1 |  |  | 703 | PB-14 | Basin 3 Main Street, Parking Lot | City of Palm Bay |  | 52.1064 | 0.060507
550000 | 2000000 | 2000000 | Central IRL | A | IR12-21 | 62-304.520 (7), F.A.C. | 0.56 | 0.48 | City of Palm Bay | 0.0095502 | 3812.3142 | 10.4935 | 1.8873 | 0.10022 | 0.018024 | 36.4084 | 1320 | Mobile Home Units | 1320 | City of Palm Bay Brevard County | City of Palm Bay |  |  |  | 0 | 1 | 0.10022 | 0.018024 | 36.4084 |  | -1 | -1 | -1 | -1 | 0 |  |  | Central IRL A | -1 |  |  | 692 | PB-14 | Basin 3 Main Street, Parking Lot | City of Palm Bay |  | 54.8858 | 0.029528
550000 | 2000000 | 2000000 | Central IRL | A | IR12-21 | 62-304.520 (7), F.A.C. | 0.56 | 0.48 | City of Palm Bay | 0.0095502 | 3812.3142 | 10.4935 | 1.8873 | 0.10022 | 0.018024 | 36.4084 | 1320 | Mobile Home Units | 1320 | City of Palm Bay Brevard County | City of Palm Bay |  |  |  | 0 | 1 | 0.10022 | 0.018024 | 36.4084 |  | -1 | -1 | -1 | -1 | 0 |  |  | Central IRL A | -1 |  |  | 703 | PB-14 | Basin 3 Main Street, Parking Lot | City of Palm Bay |  | 54.8858 | 0.029528
550000 | 2000000 | 2000000 | Central IRL | A | IR12-21 | 62-304.520 (7), F.A.C. | 0.56 | 0.48 | City of Palm Bay | 0.14626 | 3812.3142 | 10.4935 | 1.8873 | 1.5348 | 0.27604 | 557.5983 | 1320 | Mobile Home Units | 1320 | City of Palm Bay Brevard County | City of Palm Bay |  |  |  | 0 | 1 | 1.5348 | 0.27604 | 557.5983 |  | -1 | -1 | -1 | -1 | 0 |  |  | Central IRL A | -1 |  |  | 692 | PB-14 | Basin 3 Main Street, Parking Lot | City of Palm Bay |  | 97.5772 | 0.45223
550000 | 2000000 | 2000000 | Central IRL | A | IR12-21 | 62-304.520 (7), F.A.C. | 0.56 | 0.48 | City of Palm Bay | 0.14626 | 3812.3142 | 10.4935 | 1.8873 | 1.5348 | 0.27604 | 557.5983 | 1320 | Mobile Home Units | 1320 | City of Palm Bay Brevard County | City of Palm Bay |  |  |  | 0 | 1 | 1.5348 | 0.27604 | 557.5983 |  | -1 | -1 | -1 | -1 | 0 |  |  | Central IRL A | -1 |  |  | 703 | PB-14 | Basin 3 Main Street, Parking Lot | City of Palm Bay |  | 97.5772 | 0.45223
550000 | 2000000 | 2000000 | Central IRL | A | IR12-21 | 62-304.520 (7), F.A.C. | 0.56 | 0.48 | City of Palm Bay | 0.15614 | 3812.3142 | 10.4935 | 1.8873 | 1.6385 | 0.29468 | 595.2685 | 1320 | Mobile Home Units | 1320 | City of Palm Bay Brevard County | City of Palm Bay |  |  |  | 0 | 1 | 1.6385 | 0.29468 | 595.2685 |  | -1 | -1 | -1 | -1 | 0 |  |  | Central IRL A | -1 |  |  | 692 | PB-14 | Basin 3 Main Street, Parking Lot | City of Palm Bay |  | 100.6574 | 0.48278
550000 | 2000000 | 2000000 | Central IRL | A | IR12-21 | 62-304.520 (7), F.A.C. | 0.56 | 0.48 | City of Palm Bay | 0.15614 | 3812.3142 | 10.4935 | 1.8873 | 1.6385 | 0.29468 | 595.2685 | 1320 | Mobile Home Units | 1320 | City of Palm Bay Brevard County | City of Palm Bay |  |  |  | 0 | 1 | 1.6385 | 0.29468 | 595.2685 |  | -1 | -1 | -1 | -1 | 0 |  |  | Central IRL A | -1 |  |  | 703 | PB-14 | Basin 3 Main Street, Parking Lot | City of Palm Bay |  | 100.6574 | 0.48278
550000 | 2000000 | 2000000 | Central IRL | A | IR12-21 | 62-304.520 (7), F.A.C. | 0.56 | 0.48 | City of Palm Bay | 0.0085168 | 3812.3142 | 10.4935 | 1.8873 | 0.089371 | 0.016073 | 32.4686 | 1320 | Mobile Home Units | 1320 | City of Palm Bay Brevard County | City of Palm Bay |  |  |  | 0 | 1 | 0.089371 | 0.016073 | 32.4686 |  | -1 | -1 | -1 | -1 | 0 |  |  | Central IRL A | -1 |  |  | 692 | PB-14 | Basin 3 Main Street, Parking Lot | City of Palm Bay |  | 54.5616 | 0.026333
550000 | 2000000 | 2000000 | Central IRL | A | IR12-21 | 62-304.520 (7), F.A.C. | 0.56 | 0.48 | City of Palm Bay | 0.0085168 | 3812.3142 | 10.4935 | 1.8873 | 0.089371 | 0.016073 | 32.4686 | 1320 | Mobile Home Units | 1320 | City of Palm Bay Brevard County | City of Palm Bay |  |  |  | 0 | 1 | 0.089371 | 0.016073 | 32.4686 |  | -1 | -1 | -1 | -1 | 0 |  |  | Central IRL A | -1 |  |  | 703 | PB-14 | Basin 3 Main Street, Parking Lot | City of Palm Bay |  | 54.5616 | 0.026333
550000 | 2000000 | 2000000 | Central IRL | A | IR12-21 | 62-304.520 (7), F.A.C. | 0.56 | 0.48 | City of Palm Bay | 0.021861 | 3812.3142 | 10.4935 | 1.8873 | 0.2294 | 0.041257 | 83.3403 | 1320 | Mobile Home Units | 1320 | City of Palm Bay Brevard County | City of Palm Bay |  |  |  | 0 | 1 | 0.2294 | 0.041257 | 83.3403 |  | -1 | -1 | -1 | -1 | 0 |  |  | Central IRL A | -1 |  |  | 692 | PB-14 | Basin 3 Main Street, Parking Lot | City of Palm Bay |  | 37.8877 | 0.067591
550000 | 2000000 | 2000000 | Central IRL | A | IR12-21 | 62-304.520 (7), F.A.C. | 0.56 | 0.48 | City of Palm Bay | 0.021861 | 3812.3142 | 10.4935 | 1.8873 | 0.2294 | 0.041257 | 83.3403 | 1320 | Mobile Home Units | 1320 | City of Palm Bay Brevard County | City of Palm Bay |  |  |  | 0 | 1 | 0.2294 | 0.041257 | 83.3403 |  | -1 | -1 | -1 | -1 | 0 |  |  | Central IRL A | -1 |  |  | 703 | PB-14 | Basin 3 Main Street, Parking Lot | City of Palm Bay |  | 37.8877 | 0.067591
550000 | 2000000 | 2000000 | Central IRL | A | IR12-21 | 62-304.520 (7), F.A.C. | 0.56 | 0.48 | City of Palm Bay | 0.047034 | 3812.3142 | 10.4935 | 1.8873 | 0.49355 | 0.088765 | 179.3073 | 1320 | Mobile Home Units | 1320 | City of Palm Bay Brevard County | City of Palm Bay |  |  |  | 0 | 1 | 0.49355 | 0.088765 | 179.3073 |  | -1 | -1 | -1 | -1 | 0 |  |  | Central IRL A | -1 |  |  | 692 | PB-14 | Basin 3 Main Street, Parking Lot | City of Palm Bay |  | 62.3125 | 0.14542
550000 | 2000000 | 2000000 | Central IRL | A | IR12-21 | 62-304.520 (7), F.A.C. | 0.56 | 0.48 | City of Palm Bay | 0.047034 | 3812.3142 | 10.4935 | 1.8873 | 0.49355 | 0.088765 | 179.3073 | 1320 | Mobile Home Units | 1320 | City of Palm Bay Brevard County | City of Palm Bay |  |  |  | 0 | 1 | 0.49355 | 0.088765 | 179.3073 |  | -1 | -1 | -1 | -1 | 0 |  |  | Central IRL A | -1 |  |  | 703 | PB-14 | Basin 3 Main Street, Parking Lot | City of Palm Bay |  | 62.3125 | 0.14542
550000 | 2000000 | 2000000 | Central IRL | A | IR12-21 | 62-304.520 (7), F.A.C. | 0.56 | 0.48 | City of Palm Bay | 0.03417 | 3812.3142 | 10.4935 | 1.8873 | 0.35856 | 0.064487 | 130.2664 | 1320 | Mobile Home Units | 1320 | City of Palm Bay Brevard County | City of Palm Bay |  |  |  | 0 | 1 | 0.35856 | 0.064487 | 130.2664 |  | -1 | -1 | -1 | -1 | 0 |  |  | Central IRL A | -1 |  |  | 692 | PB-14 | Basin 3 Main Street, Parking Lot | City of Palm Bay |  | 49.8589 | 0.10565
550000 | 2000000 | 2000000 | Central IRL | A | IR12-21 | 62-304.520 (7), F.A.C. | 0.56 | 0.48 | City of Palm Bay | 0.03417 | 3812.3142 | 10.4935 | 1.8873 | 0.35856 | 0.064487 | 130.2664 | 1320 | Mobile Home Units | 1320 | City of Palm Bay Brevard County | City of Palm Bay |  |  |  | 0 | 1 | 0.35856 | 0.064487 | 130.2664 |  | -1 | -1 | -1 | -1 | 0 |  |  | Central IRL A | -1 |  |  | 703 | PB-14 | Basin 3 Main Street, Parking Lot | City of Palm Bay |  | 49.8589 | 0.10565
550000 | 2000000 | 2000000 | Central IRL | A | IR12-21 | 62-304.520 (7), F.A.C. | 0.56 | 0.48 | City of Palm Bay | 0.06952 | 3813.5974 | 10.1929 | 1.74 | 0.70861 | 0.12097 | 265.121 | 1200 | Residential, Medium Density-Two-five dwellingunits per acre | 1200 | City of Palm Bay Brevard County | City of Palm Bay |  |  |  | 0 | 1 | 0.70861 | 0.12097 | 265.121 |  | -1 | -1 | -1 | -1 | 0 |  |  | Central IRL A | -1 |  |  | 692 | PB-14 | Basin 3 Main Street, Parking Lot | City of Palm Bay |  | 73.428 | 0.21502
550000 | 2000000 | 2000000 | Central IRL | A | IR12-21 | 62-304.520 (7), F.A.C. | 0.56 | 0.48 | City of Palm Bay | 0.06952 | 3813.5974 | 10.1929 | 1.74 | 0.70861 | 0.12097 | 265.121 | 1200 | Residential, Medium Density-Two-five dwellingunits per acre | 1200 | City of Palm Bay Brevard County | City of Palm Bay |  |  |  | 0 | 1 | 0.70861 | 0.12097 | 265.121 |  | -1 | -1 | -1 | -1 | 0 |  |  | Central IRL A | -1 |  |  | 703 | PB-14 | Basin 3 Main Street, Parking Lot | City of Palm Bay |  | 73.428 | 0.21502
550000 | 2000000 | 2000000 | Central IRL | A | IR12-21 | 62-304.520 (7), F.A.C. | 0.56 | 0.48 | City of Palm Bay | 0.29914 | 3813.5974 | 10.1929 | 1.74 | 3.0492 | 0.52051 | 1140.8175 | 1320 | Mobile Home Units | 1320 | City of Palm Bay Brevard County | City of Palm Bay |  |  |  | 0 | 1 | 3.0492 | 0.52051 | 1140.8175 |  | -1 | -1 | -1 | -1 | 0 |  |  | Central IRL A | -1 |  |  | 692 | PB-14 | Basin 3 Main Street, Parking Lot | City of Palm Bay |  | 148.4239 | 0.92524
550000 | 2000000 | 2000000 | Central IRL | A | IR12-21 | 62-304.520 (7), F.A.C. | 0.56 | 0.48 | City of Palm Bay | 0.29914 | 3813.5974 | 10.1929 | 1.74 | 3.0492 | 0.52051 | 1140.8175 | 1320 | Mobile Home Units | 1320 | City of Palm Bay Brevard County | City of Palm Bay |  |  |  | 0 | 1 | 3.0492 | 0.52051 | 1140.8175 |  | -1 | -1 | -1 | -1 | 0 |  |  | Central IRL A | -1 |  |  | 703 | PB-14 | Basin 3 Main Street, Parking Lot | City of Palm Bay |  | 148.4239 | 0.92524
550000 | 2000000 | 2000000 | Central IRL | A | IR12-21 | 62-304.520 (7), F.A.C. | 0.56 | 0.48 | City of Palm Bay | 0.19382 | 3813.5974 | 10.1929 | 1.74 | 1.9756 | 0.33724 | 739.1386 | 1210 | Fixed Single Family Units | 1210 | City of Palm Bay Brevard County | City of Palm Bay |  |  |  | 0 | 1 | 1.9756 | 0.33724 | 739.1386 |  | -1 | -1 | -1 | -1 | 0 |  |  | Central IRL A | -1 |  |  | 692 | PB-14 | Basin 3 Main Street, Parking Lot | City of Palm Bay |  | 112.4075 | 0.59946
550000 | 2000000 | 2000000 | Central IRL | A | IR12-21 | 62-304.520 (7), F.A.C. | 0.56 | 0.48 | City of Palm Bay | 0.19382 | 3813.5974 | 10.1929 | 1.74 | 1.9756 | 0.33724 | 739.1386 | 1210 | Fixed Single Family Units | 1210 | City of Palm Bay Brevard County | City of Palm Bay |  |  |  | 0 | 1 | 1.9756 | 0.33724 | 739.1386 |  | -1 | -1 | -1 | -1 | 0 |  |  | Central IRL A | -1 |  |  | 703 | PB-14 | Basin 3 Main Street, Parking Lot | City of Palm Bay |  | 112.4075 | 0.59946
550000 | 2000000 | 2000000 | Central IRL | A | IR12-21 | 62-304.520 (7), F.A.C. | 0.56 | 0.48 | City of Palm Bay | 0.055282 | 3813.5974 | 10.1929 | 1.74 | 0.56349 | 0.096191 | 210.8239 | 1200 | Residential, Medium Density-Two-five dwellingunits per acre | 1200 | City of Palm Bay Brevard County | City of Palm Bay |  |  |  | 0 | 1 | 0.56349 | 0.096191 | 210.8239 |  | -1 | -1 | -1 | -1 | 0 |  |  | Central IRL A | -1 |  |  | 692 | PB-14 | Basin 3 Main Street, Parking Lot | City of Palm Bay |  | 68.8876 | 0.17098
550000 | 2000000 | 2000000 | Central IRL | A | IR12-21 | 62-304.520 (7), F.A.C. | 0.56 | 0.48 | City of Palm Bay | 0.055282 | 3813.5974 | 10.1929 | 1.74 | 0.56349 | 0.096191 | 210.8239 | 1200 | Residential, Medium Density-Two-five dwellingunits per acre | 1200 | City of Palm Bay Brevard County | City of Palm Bay |  |  |  | 0 | 1 | 0.56349 | 0.096191 | 210.8239 |  | -1 | -1 | -1 | -1 | 0 |  |  | Central IRL A | -1 |  |  | 703 | PB-14 | Basin 3 Main Street, Parking Lot | City of Palm Bay |  | 68.8876 | 0.17098
550000 | 2000000 | 2000000 | Central IRL | A | IR12-21 | 62-304.520 (7), F.A.C. | 0.56 | 0.48 | City of Palm Bay | 0.37237 | 3783.986 | 10.2168 | 1.4956 | 3.8044 | 0.55692 | 1409.031 | 1200 | Residential, Medium Density-Two-five dwellingunits per acre | 1200 | City of Palm Bay Brevard County | City of Palm Bay |  |  |  | 0 | 1 | 3.8044 | 0.55692 | 1409.031 |  | -1 | -1 | -1 | -1 | 0 |  |  | Central IRL A | -1 |  |  | 692 | PB-14 | Basin 3 Main Street, Parking Lot | City of Palm Bay |  | 161.2818 | 1.1428
550000 | 2000000 | 2000000 | Central IRL | A | IR12-21 | 62-304.520 (7), F.A.C. | 0.56 | 0.48 | City of Palm Bay | 0.37237 | 3783.986 | 10.2168 | 1.4956 | 3.8044 | 0.55692 | 1409.031 | 1200 | Residential, Medium Density-Two-five dwellingunits per acre | 1200 | City of Palm Bay Brevard County | City of Palm Bay |  |  |  | 0 | 1 | 3.8044 | 0.55692 | 1409.031 |  | -1 | -1 | -1 | -1 | 0 |  |  | Central IRL A | -1 |  |  | 703 | PB-14 | Basin 3 Main Street, Parking Lot | City of Palm Bay |  | 161.2818 | 1.1428
550000 | 2000000 | 2000000 | Central IRL | A | IR12-21 | 62-304.520 (7), F.A.C. | 0.56 | 0.48 | FDOT District 5 | 0.0015316 | 3783.986 | 10.2168 | 1.4956 | 0.015648 | 0.0022907 | 5.7957 | 1200 | Residential, Medium Density-Two-five dwellingunits per acre | 1200 | FDOT District 5 City of Palm Bay Brevard County | FDOT District 5 |  |  |  | 0 | 1 | 0.015648 | 0.0022907 | 5.908 |  | -1 | -1 | -1 | -1 | 0 |  |  | Central IRL A | -1 |  |  | 692 | PB-14 | Basin 3 Main Street, Parking Lot | City of Palm Bay |  | 19.2094 | 0.0047916
550000 | 2000000 | 2000000 | Central IRL | A | IR12-21 | 62-304.520 (7), F.A.C. | 0.56 | 0.48 | FDOT District 5 | 0.0015316 | 3783.986 | 10.2168 | 1.4956 | 0.015648 | 0.0022907 | 5.7957 | 1200 | Residential, Medium Density-Two-five dwellingunits per acre | 1200 | FDOT District 5 City of Palm Bay Brevard County | FDOT District 5 |  |  |  | 0 | 1 | 0.015648 | 0.0022907 | 5.908 |  | -1 | -1 | -1 | -1 | 0 |  |  | Central IRL A | -1 |  |  | 703 | PB-14 | Basin 3 Main Street, Parking Lot | City of Palm Bay |  | 19.2094 | 0.0047916
550000 | 2000000 | 2000000 | Central IRL | A | IR12-21 | 62-304.520 (7), F.A.C. | 0.56 | 0.48 | City of Palm Bay | 0.17439 | 3783.986 | 10.2168 | 1.4956 | 1.7817 | 0.26082 | 659.8944 | 1410 | Retail Sales and Services | 1410 | City of Palm Bay Brevard County | City of Palm Bay |  |  |  | 0 | 1 | 1.7817 | 0.26082 | 659.8944 |  | -1 | -1 | -1 | -1 | 0 |  |  | Central IRL A | -1 |  |  | 692 | PB-14 | Basin 3 Main Street, Parking Lot | City of Palm Bay |  | 108.3914 | 0.53519
550000 | 2000000 | 2000000 | Central IRL | A | IR12-21 | 62-304.520 (7), F.A.C. | 0.56 | 0.48 | City of Palm Bay | 0.17439 | 3783.986 | 10.2168 | 1.4956 | 1.7817 | 0.26082 | 659.8944 | 1410 | Retail Sales and Services | 1410 | City of Palm Bay Brevard County | City of Palm Bay |  |  |  | 0 | 1 | 1.7817 | 0.26082 | 659.8944 |  | -1 | -1 | -1 | -1 | 0 |  |  | Central IRL A | -1 |  |  | 703 | PB-14 | Basin 3 Main Street, Parking Lot | City of Palm Bay |  | 108.3914 | 0.53519
550000 | 2000000 | 2000000 | Central IRL | A | IR12-21 | 62-304.520 (7), F.A.C. | 0.56 | 0.48 | City of Palm Bay | 0.05811 | 3783.986 | 10.2168 | 1.4956 | 0.59369 | 0.08691 | 219.8866 | 1300 | Residential, High Density | 1300 | City of Palm Bay Brevard County | City of Palm Bay |  |  |  | 0 | 1 | 0.59369 | 0.08691 | 219.8866 |  | -1 | -1 | -1 | -1 | 0 |  |  | Central IRL A | -1 |  |  | 692 | PB-14 | Basin 3 Main Street, Parking Lot | City of Palm Bay |  | 63.3197 | 0.17833
550000 | 2000000 | 2000000 | Central IRL | A | IR12-21 | 62-304.520 (7), F.A.C. | 0.56 | 0.48 | City of Palm Bay | 0.05811 | 3783.986 | 10.2168 | 1.4956 | 0.59369 | 0.08691 | 219.8866 | 1300 | Residential, High Density | 1300 | City of Palm Bay Brevard County | City of Palm Bay |  |  |  | 0 | 1 | 0.59369 | 0.08691 | 219.8866 |  | -1 | -1 | -1 | -1 | 0 |  |  | Central IRL A | -1 |  |  | 703 | PB-14 | Basin 3 Main Street, Parking Lot | City of Palm Bay |  | 63.3197 | 0.17833
550000 | 2000000 | 2000000 | Central IRL | A | IR12-21 | 62-304.520 (7), F.A.C. | 0.56 | 0.48 | City of Palm Bay | 0.011334 | 3783.986 | 10.2168 | 1.4956 | 0.1158 | 0.016952 | 42.8882 | 1410 | Retail Sales and Services | 1410 | City of Palm Bay Brevard County | City of Palm Bay |  |  |  | 0 | 1 | 0.1158 | 0.016952 | 42.8882 |  | -1 | -1 | -1 | -1 | 0 |  |  | Central IRL A | -1 |  |  | 692 | PB-14 | Basin 3 Main Street, Parking Lot | City of Palm Bay |  | 38.0019 | 0.034784
550000 | 2000000 | 2000000 | Central IRL | A | IR12-21 | 62-304.520 (7), F.A.C. | 0.56 | 0.48 | City of Palm Bay | 0.011334 | 3783.986 | 10.2168 | 1.4956 | 0.1158 | 0.016952 | 42.8882 | 1410 | Retail Sales and Services | 1410 | City of Palm Bay Brevard County | City of Palm Bay |  |  |  | 0 | 1 | 0.1158 | 0.016952 | 42.8882 |  | -1 | -1 | -1 | -1 | 0 |  |  | Central IRL A | -1 |  |  | 703 | PB-14 | Basin 3 Main Street, Parking Lot | City of Palm Bay |  | 38.0019 | 0.034784
550000 | 2000000 | 2000000 | Central IRL | A | IR12-21 | 62-304.520 (7), F.A.C. | 0.56 | 0.48 | City of Palm Bay | 0.20067 | 3756.0018 | 9.9939 | 1.5771 | 2.0054 | 0.31648 | 753.7048 | 1200 | Residential, Medium Density-Two-five dwellingunits per acre | 1200 | City of Palm Bay Brevard County | City of Palm Bay |  |  |  | 0 | 1 | 2.0054 | 0.31648 | 753.7048 |  | -1 | -1 | -1 | -1 | 0 |  |  | Central IRL A | -1 |  |  | 692 | PB-14 | Basin 3 Main Street, Parking Lot | City of Palm Bay |  | 162.9612 | 0.61128
550000 | 2000000 | 2000000 | Central IRL | A | IR12-21 | 62-304.520 (7), F.A.C. | 0.56 | 0.48 | City of Palm Bay | 0.20067 | 3756.0018 | 9.9939 | 1.5771 | 2.0054 | 0.31648 | 753.7048 | 1200 | Residential, Medium Density-Two-five dwellingunits per acre | 1200 | City of Palm Bay Brevard County | City of Palm Bay |  |  |  | 0 | 1 | 2.0054 | 0.31648 | 753.7048 |  | -1 | -1 | -1 | -1 | 0 |  |  | Central IRL A | -1 |  |  | 703 | PB-14 | Basin 3 Main Street, Parking Lot | City of Palm Bay |  | 162.9612 | 0.61128
550000 | 2000000 | 2000000 | Central IRL | A | IR12-21 | 62-304.520 (7), F.A.C. | 0.56 | 0.48 | City of Palm Bay | 0.095768 | 3756.0018 | 9.9939 | 1.5771 | 0.95709 | 0.15104 | 359.705 | 1210 | Fixed Single Family Units | 1210 | City of Palm Bay Brevard County | City of Palm Bay |  |  |  | 0 | 1 | 0.95709 | 0.15104 | 359.705 |  | -1 | -1 | -1 | -1 | 0 |  |  | Central IRL A | -1 |  |  | 692 | PB-14 | Basin 3 Main Street, Parking Lot | City of Palm Bay |  | 80.2947 | 0.29173
550000 | 2000000 | 2000000 | Central IRL | A | IR12-21 | 62-304.520 (7), F.A.C. | 0.56 | 0.48 | City of Palm Bay | 0.095768 | 3756.0018 | 9.9939 | 1.5771 | 0.95709 | 0.15104 | 359.705 | 1210 | Fixed Single Family Units | 1210 | City of Palm Bay Brevard County | City of Palm Bay |  |  |  | 0 | 1 | 0.95709 | 0.15104 | 359.705 |  | -1 | -1 | -1 | -1 | 0 |  |  | Central IRL A | -1 |  |  | 703 | PB-14 | Basin 3 Main Street, Parking Lot | City of Palm Bay |  | 80.2947 | 0.29173
550000 | 2000000 | 2000000 | Central IRL | A | IR12-21 | 62-304.520 (7), F.A.C. | 0.56 | 0.48 | City of Palm Bay | 0.0017998 | 3756.0018 | 9.9939 | 1.5771 | 0.017986 | 0.0028384 | 6.7599 | 1210 | Fixed Single Family Units | 1210 | City of Palm Bay Brevard County | City of Palm Bay |  |  |  | 0 | 1 | 0.017986 | 0.0028384 | 6.7599 |  | -1 | -1 | -1 | -1 | 0 |  |  | Central IRL A | -1 |  |  | 692 | PB-14 | Basin 3 Main Street, Parking Lot | City of Palm Bay |  | 11.6125 | 0.0054825
550000 | 2000000 | 2000000 | Central IRL | A | IR12-21 | 62-304.520 (7), F.A.C. | 0.56 | 0.48 | City of Palm Bay | 0.0017998 | 3756.0018 | 9.9939 | 1.5771 | 0.017986 | 0.0028384 | 6.7599 | 1210 | Fixed Single Family Units | 1210 | City of Palm Bay Brevard County | City of Palm Bay |  |  |  | 0 | 1 | 0.017986 | 0.0028384 | 6.7599 |  | -1 | -1 | -1 | -1 | 0 |  |  | Central IRL A | -1 |  |  | 703 | PB-14 | Basin 3 Main Street, Parking Lot | City of Palm Bay |  | 11.6125 | 0.0054825
550000 | 2000000 | 2000000 | Central IRL | A | IR12-21 | 62-304.520 (7), F.A.C. | 0.56 | 0.48 | City of Palm Bay | 0.0034158 | 3756.0018 | 9.9939 | 1.5771 | 0.034137 | 0.0053871 | 12.8296 | 1210 | Fixed Single Family Units | 1210 | City of Palm Bay Brevard County | City of Palm Bay |  |  |  | 0 | 1 | 0.034137 | 0.0053871 | 12.8296 |  | -1 | -1 | -1 | -1 | 0 |  |  | Central IRL A | -1 |  |  | 692 | PB-14 | Basin 3 Main Street, Parking Lot | City of Palm Bay |  | 26.5265 | 0.010405
550000 | 2000000 | 2000000 | Central IRL | A | IR12-21 | 62-304.520 (7), F.A.C. | 0.56 | 0.48 | City of Palm Bay | 0.0034158 | 3756.0018 | 9.9939 | 1.5771 | 0.034137 | 0.0053871 | 12.8296 | 1210 | Fixed Single Family Units | 1210 | City of Palm Bay Brevard County | City of Palm Bay |  |  |  | 0 | 1 | 0.034137 | 0.0053871 | 12.8296 |  | -1 | -1 | -1 | -1 | 0 |  |  | Central IRL A | -1 |  |  | 703 | PB-14 | Basin 3 Main Street, Parking Lot | City of Palm Bay |  | 26.5265 | 0.010405
550000 | 2000000 | 2000000 | Central IRL | A | IR12-21 | 62-304.520 (7), F.A.C. | 0.56 | 0.48 | City of Palm Bay | 0.078967 | 3756.0018 | 9.9939 | 1.5771 | 0.78918 | 0.12454 | 296.5996 | 1210 | Fixed Single Family Units | 1210 | City of Palm Bay Brevard County | City of Palm Bay |  |  |  | 0 | 1 | 0.78918 | 0.12454 | 296.5996 |  | -1 | -1 | -1 | -1 | 0 |  |  | Central IRL A | -1 |  |  | 692 | PB-14 | Basin 3 Main Street, Parking Lot | City of Palm Bay |  | 72.6363 | 0.24055
550000 | 2000000 | 2000000 | Central IRL | A | IR12-21 | 62-304.520 (7), F.A.C. | 0.56 | 0.48 | City of Palm Bay | 0.078967 | 3756.0018 | 9.9939 | 1.5771 | 0.78918 | 0.12454 | 296.5996 | 1210 | Fixed Single Family Units | 1210 | City of Palm Bay Brevard County | City of Palm Bay |  |  |  | 0 | 1 | 0.78918 | 0.12454 | 296.5996 |  | -1 | -1 | -1 | -1 | 0 |  |  | Central IRL A | -1 |  |  | 703 | PB-14 | Basin 3 Main Street, Parking Lot | City of Palm Bay |  | 72.6363 | 0.24055
550000 | 2000000 | 2000000 | Central IRL | A | IR12-21 | 62-304.520 (7), F.A.C. | 0.56 | 0.48 | City of Palm Bay | 0.10355 | 3756.0018 | 9.9939 | 1.5771 | 1.0348 | 0.16331 | 388.9216 | 1300 | Residential, High Density | 1300 | City of Palm Bay Brevard County | City of Palm Bay |  |  |  | 0 | 1 | 1.0348 | 0.16331 | 388.9216 |  | -1 | -1 | -1 | -1 | 0 |  |  | Central IRL A | -1 |  |  | 692 | PB-14 | Basin 3 Main Street, Parking Lot | City of Palm Bay |  | 81.9949 | 0.31543
550000 | 2000000 | 2000000 | Central IRL | A | IR12-21 | 62-304.520 (7), F.A.C. | 0.56 | 0.48 | City of Palm Bay | 0.10355 | 3756.0018 | 9.9939 | 1.5771 | 1.0348 | 0.16331 | 388.9216 | 1300 | Residential, High Density | 1300 | City of Palm Bay Brevard County | City of Palm Bay |  |  |  | 0 | 1 | 1.0348 | 0.16331 | 388.9216 |  | -1 | -1 | -1 | -1 | 0 |  |  | Central IRL A | -1 |  |  | 703 | PB-14 | Basin 3 Main Street, Parking Lot | City of Palm Bay |  | 81.9949 | 0.31543
550000 | 2000000 | 2000000 | Central IRL | A | IR12-21 | 62-304.520 (7), F.A.C. | 0.56 | 0.48 | City of Palm Bay | 0.1336 | 3756.0018 | 9.9939 | 1.5771 | 1.3352 | 0.2107 | 501.8002 | 1210 | Fixed Single Family Units | 1210 | City of Palm Bay Brevard County | City of Palm Bay |  |  |  | 0 | 1 | 1.3352 | 0.2107 | 501.8002 |  | -1 | -1 | -1 | -1 | 0 |  |  | Central IRL A | -1 |  |  | 692 | PB-14 | Basin 3 Main Street, Parking Lot | City of Palm Bay |  | 96.5516 | 0.40698
550000 | 2000000 | 2000000 | Central IRL | A | IR12-21 | 62-304.520 (7), F.A.C. | 0.56 | 0.48 | City of Palm Bay | 0.1336 | 3756.0018 | 9.9939 | 1.5771 | 1.3352 | 0.2107 | 501.8002 | 1210 | Fixed Single Family Units | 1210 | City of Palm Bay Brevard County | City of Palm Bay |  |  |  | 0 | 1 | 1.3352 | 0.2107 | 501.8002 |  | -1 | -1 | -1 | -1 | 0 |  |  | Central IRL A | -1 |  |  | 703 | PB-14 | Basin 3 Main Street, Parking Lot | City of Palm Bay |  | 96.5516 | 0.40698
550000 | 2000000 | 2000000 | Central IRL | A | IR12-21 | 62-304.520 (7), F.A.C. | 0.56 | 0.48 | City of Palm Bay | 0.29631 | 2950.3196 | 5.8061 | 0.7828 | 1.7204 | 0.23195 | 874.2104 | 7400 | Disturbed land | 7400 | City of Palm Bay Brevard County | City of Palm Bay |  |  |  | 0 | 1 | 1.7204 | 0.23195 | 1822.5996 |  | -1 | -1 | -1 | -1 | 0 |  |  | Central IRL A | -1 |  |  | 692 | PB-14 | Basin 3 Main Street, Parking Lot | City of Palm Bay |  | 155.3799 | 1.4782
550000 | 2000000 | 2000000 | Central IRL | A | IR12-21 | 62-304.520 (7), F.A.C. | 0.56 | 0.48 | City of Palm Bay | 0.29631 | 2950.3196 | 5.8061 | 0.7828 | 1.7204 | 0.23195 | 874.2104 | 7400 | Disturbed land | 7400 | City of Palm Bay Brevard County | City of Palm Bay |  |  |  | 0 | 1 | 1.7204 | 0.23195 | 1822.5996 |  | -1 | -1 | -1 | -1 | 0 |  |  | Central IRL A | -1 |  |  | 703 | PB-14 | Basin 3 Main Street, Parking Lot | City of Palm Bay |  | 155.3799 | 1.4782
550000 | 2000000 | 2000000 | Central IRL | A | IR12-21 | 62-304.520 (7), F.A.C. | 0.56 | 0.48 | City of Palm Bay | 0.00012181 | 3775.7632 | 10.0005 | 1.4219 | 0.0012182 | 0.00017321 | 0.45994 | 1400 | Commercial and Services | 1400 | City of Palm Bay Brevard County | City of Palm Bay |  |  |  | 0 | 1 | 0.0012182 | 0.00017321 | 452.6497 |  | -1 | -1 | -1 | -1 | 0 |  |  | Central IRL A | -1 |  |  | 692 | PB-14 | Basin 3 Main Street, Parking Lot | City of Palm Bay |  | 3.7042 | 0.36711
550000 | 2000000 | 2000000 | Central IRL | A | IR12-21 | 62-304.520 (7), F.A.C. | 0.56 | 0.48 | City of Palm Bay | 0.00012181 | 3775.7632 | 10.0005 | 1.4219 | 0.0012182 | 0.00017321 | 0.45994 | 1400 | Commercial and Services | 1400 | City of Palm Bay Brevard County | City of Palm Bay |  |  |  | 0 | 1 | 0.0012182 | 0.00017321 | 452.6497 |  | -1 | -1 | -1 | -1 | 0 |  |  | Central IRL A | -1 |  |  | 703 | PB-14 | Basin 3 Main Street, Parking Lot | City of Palm Bay |  | 3.7042 | 0.36711
550000 | 2000000 | 2000000 | Central IRL | A | IR12-21 | 62-304.520 (7), F.A.C. | 0.56 | 0.48 | City of Palm Bay | 0.61776 | 3838.7249 | 11.7891 | 1.5565 | 7.2829 | 0.96156 | 2371.424 | 1420 | Wholesale Sales and Services <Excluding warehouses associated with industrial use> | 1420 | City of Palm Bay Brevard County | City of Palm Bay |  |  |  | 0 | 1 | 7.2829 | 0.96156 | 2371.424 |  | -1 | -1 | -1 | -1 | 0 |  |  | Central IRL A | -1 |  |  | 692 | PB-14 | Basin 3 Main Street, Parking Lot | City of Palm Bay |  | 200 | 1.9233
550000 | 2000000 | 2000000 | Central IRL | A | IR12-21 | 62-304.520 (7), F.A.C. | 0.56 | 0.48 | City of Palm Bay | 0.61776 | 3838.7249 | 11.7891 | 1.5565 | 7.2829 | 0.96156 | 2371.424 | 1420 | Wholesale Sales and Services <Excluding warehouses associated with industrial use> | 1420 | City of Palm Bay Brevard County | City of Palm Bay |  |  |  | 0 | 1 | 7.2829 | 0.96156 | 2371.424 |  | -1 | -1 | -1 | -1 | 0 |  |  | Central IRL A | -1 |  |  | 703 | PB-14 | Basin 3 Main Street, Parking Lot | City of Palm Bay |  | 200 | 1.9233
550000 | 2000000 | 2000000 | Central IRL | A | IR12-21 | 62-304.520 (7), F.A.C. | 0.56 | 0.48 | City of Palm Bay | 0.10058 | 3467.5593 | 7.029 | 0.96582 | 0.70701 | 0.097146 | 348.7814 | 1550 | Other Light Industrial | 1550 | City of Palm Bay Brevard County | City of Palm Bay |  |  |  | 0 | 1 | 0.70701 | 0.097146 | 348.7814 |  | -1 | -1 | -1 | -1 | 0 |  |  | Central IRL A | -1 |  |  | 692 | PB-14 | Basin 3 Main Street, Parking Lot | City of Palm Bay |  | 101.5011 | 0.28287
550000 | 2000000 | 2000000 | Central IRL | A | IR12-21 | 62-304.520 (7), F.A.C. | 0.56 | 0.48 | City of Palm Bay | 0.10058 | 3467.5593 | 7.029 | 0.96582 | 0.70701 | 0.097146 | 348.7814 | 1550 | Other Light Industrial | 1550 | City of Palm Bay Brevard County | City of Palm Bay |  |  |  | 0 | 1 | 0.70701 | 0.097146 | 348.7814 |  | -1 | -1 | -1 | -1 | 0 |  |  | Central IRL A | -1 |  |  | 703 | PB-14 | Basin 3 Main Street, Parking Lot | City of Palm Bay |  | 101.5011 | 0.28287
550000 | 2000000 | 2000000 | Central IRL | A | IR12-21 | 62-304.520 (7), F.A.C. | 0.56 | 0.48 | Natural Lands | 0.064751 | 3467.5593 | 7.029 | 0.96582 | 0.45513 | 0.062538 | 224.5274 | 5300 | Reservoirs | 5300 | City of Palm Bay Brevard County | City of Palm Bay |  |  | Natural Lands | 0 | 1 | 0.45513 | 0.062538 | 224.5274 |  | -1 | -1 | -1 | -1 | 0 |  |  | Central IRL A | -1 |  |  | 692 | PB-14 | Basin 3 Main Street, Parking Lot | City of Palm Bay |  | 66.2058 | 0.1821
550000 | 2000000 | 2000000 | Central IRL | A | IR12-21 | 62-304.520 (7), F.A.C. | 0.56 | 0.48 | Natural Lands | 0.064751 | 3467.5593 | 7.029 | 0.96582 | 0.45513 | 0.062538 | 224.5274 | 5300 | Reservoirs | 5300 | City of Palm Bay Brevard County | City of Palm Bay |  |  | Natural Lands | 0 | 1 | 0.45513 | 0.062538 | 224.5274 |  | -1 | -1 | -1 | -1 | 0 |  |  | Central IRL A | -1 |  |  | 703 | PB-14 | Basin 3 Main Street, Parking Lot | City of Palm Bay |  | 66.2058 | 0.1821
550000 | 2000000 | 2000000 | Central IRL | A | IR12-21 | 62-304.520 (7), F.A.C. | 0.56 | 0.48 | City of Palm Bay | 0.32512 | 3467.5593 | 7.029 | 0.96582 | 2.2853 | 0.31401 | 1127.3684 | 1420 | Wholesale Sales and Services <Excluding warehouses associated with industrial use> | 1420 | City of Palm Bay Brevard County | City of Palm Bay |  |  |  | 0 | 1 | 2.2853 | 0.31401 | 1127.3684 |  | -1 | -1 | -1 | -1 | 0 |  |  | Central IRL A | -1 |  |  | 692 | PB-14 | Basin 3 Main Street, Parking Lot | City of Palm Bay |  | 152.6294 | 0.91433
550000 | 2000000 | 2000000 | Central IRL | A | IR12-21 | 62-304.520 (7), F.A.C. | 0.56 | 0.48 | City of Palm Bay | 0.32512 | 3467.5593 | 7.029 | 0.96582 | 2.2853 | 0.31401 | 1127.3684 | 1420 | Wholesale Sales and Services <Excluding warehouses associated with industrial use> | 1420 | City of Palm Bay Brevard County | City of Palm Bay |  |  |  | 0 | 1 | 2.2853 | 0.31401 | 1127.3684 |  | -1 | -1 | -1 | -1 | 0 |  |  | Central IRL A | -1 |  |  | 703 | PB-14 | Basin 3 Main Street, Parking Lot | City of Palm Bay |  | 152.6294 | 0.91433
550000 | 2000000 | 2000000 | Central IRL | A | IR12-21 | 62-304.520 (7), F.A.C. | 0.56 | 0.48 | City of Palm Bay | 0.12731 | 3467.5593 | 7.029 | 0.96582 | 0.89486 | 0.12296 | 441.4542 | 1550 | Other Light Industrial | 1550 | City of Palm Bay Brevard County | City of Palm Bay |  |  |  | 0 | 1 | 0.89486 | 0.12296 | 441.4542 |  | -1 | -1 | -1 | -1 | 0 |  |  | Central IRL A | -1 |  |  | 692 | PB-14 | Basin 3 Main Street, Parking Lot | City of Palm Bay |  | 90.8903 | 0.35803
550000 | 2000000 | 2000000 | Central IRL | A | IR12-21 | 62-304.520 (7), F.A.C. | 0.56 | 0.48 | City of Palm Bay | 0.12731 | 3467.5593 | 7.029 | 0.96582 | 0.89486 | 0.12296 | 441.4542 | 1550 | Other Light Industrial | 1550 | City of Palm Bay Brevard County | City of Palm Bay |  |  |  | 0 | 1 | 0.89486 | 0.12296 | 441.4542 |  | -1 | -1 | -1 | -1 | 0 |  |  | Central IRL A | -1 |  |  | 703 | PB-14 | Basin 3 Main Street, Parking Lot | City of Palm Bay |  | 90.8903 | 0.35803
550000 | 2000000 | 2000000 | Central IRL | A | IR12-21 | 62-304.520 (7), F.A.C. | 0.56 | 0.48 | City of Palm Bay | 0.22066 | 3825.2841 | 8.1759 | 1.1141 | 1.8041 | 0.24585 | 844.0948 | 1550 | Other Light Industrial | 1550 | City of Palm Bay Brevard County | City of Palm Bay |  |  |  | 0 | 1 | 1.8041 | 0.24585 | 844.0931 |  | -1 | -1 | -1 | -1 | 0 |  |  | Central IRL A | -1 |  |  | 692 | PB-14 | Basin 3 Main Street, Parking Lot | City of Palm Bay |  | 135.7215 | 0.68458
550000 | 2000000 | 2000000 | Central IRL | A | IR12-21 | 62-304.520 (7), F.A.C. | 0.56 | 0.48 | City of Palm Bay | 0.22066 | 3825.2841 | 8.1759 | 1.1141 | 1.8041 | 0.24585 | 844.0948 | 1550 | Other Light Industrial | 1550 | City of Palm Bay Brevard County | City of Palm Bay |  |  |  | 0 | 1 | 1.8041 | 0.24585 | 844.0931 |  | -1 | -1 | -1 | -1 | 0 |  |  | Central IRL A | -1 |  |  | 703 | PB-14 | Basin 3 Main Street, Parking Lot | City of Palm Bay |  | 135.7215 | 0.68458
550000 | 2000000 | 2000000 | Central IRL | A | IR12-21 | 62-304.520 (7), F.A.C. | 0.56 | 0.48 | City of Palm Bay | 0.61776 | 3831.0049 | 11.957 | 1.5768 | 7.3866 | 0.97407 | 2366.6548 | 1420 | Wholesale Sales and Services <Excluding warehouses associated with industrial use> | 1420 | City of Palm Bay Brevard County | City of Palm Bay |  |  |  | 0 | 1 | 7.3866 | 0.97407 | 2366.6548 |  | -1 | -1 | -1 | -1 | 0 |  |  | Central IRL A | -1 |  |  | 692 | PB-14 | Basin 3 Main Street, Parking Lot | City of Palm Bay |  | 200 | 1.9194
550000 | 2000000 | 2000000 | Central IRL | A | IR12-21 | 62-304.520 (7), F.A.C. | 0.56 | 0.48 | City of Palm Bay | 0.61776 | 3831.0049 | 11.957 | 1.5768 | 7.3866 | 0.97407 | 2366.6548 | 1420 | Wholesale Sales and Services <Excluding warehouses associated with industrial use> | 1420 | City of Palm Bay Brevard County | City of Palm Bay |  |  |  | 0 | 1 | 7.3866 | 0.97407 | 2366.6548 |  | -1 | -1 | -1 | -1 | 0 |  |  | Central IRL A | -1 |  |  | 703 | PB-14 | Basin 3 Main Street, Parking Lot | City of Palm Bay |  | 200 | 1.9194
550000 | 2000000 | 2000000 | Central IRL | A | IR12-21 | 62-304.520 (7), F.A.C. | 0.56 | 0.48 | City of Palm Bay | 0.044598 | 3793.8909 | 10.1894 | 1.7542 | 0.45443 | 0.078234 | 169.2004 | 1320 | Mobile Home Units | 1320 | City of Palm Bay Brevard County | City of Palm Bay |  |  |  | 0 | 1 | 0.45443 | 0.078234 | 276.6578 |  | -1 | -1 | -1 | -1 | 0 |  |  | Central IRL A | -1 |  |  | 692 | PB-14 | Basin 3 Main Street, Parking Lot | City of Palm Bay |  | 70.1777 | 0.22438
550000 | 2000000 | 2000000 | Central IRL | A | IR12-21 | 62-304.520 (7), F.A.C. | 0.56 | 0.48 | City of Palm Bay | 0.044598 | 3793.8909 | 10.1894 | 1.7542 | 0.45443 | 0.078234 | 169.2004 | 1320 | Mobile Home Units | 1320 | City of Palm Bay Brevard County | City of Palm Bay |  |  |  | 0 | 1 | 0.45443 | 0.078234 | 276.6578 |  | -1 | -1 | -1 | -1 | 0 |  |  | Central IRL A | -1 |  |  | 703 | PB-14 | Basin 3 Main Street, Parking Lot | City of Palm Bay |  | 70.1777 | 0.22438
550000 | 2000000 | 2000000 | Central IRL | A | IR12-21 | 62-304.520 (7), F.A.C. | 0.56 | 0.48 | City of Palm Bay | 0.017498 | 3812.9484 | 10.4973 | 1.3897 | 0.18368 | 0.024317 | 66.7198 | 1420 | Wholesale Sales and Services <Excluding warehouses associated with industrial use> | 1420 | City of Palm Bay Brevard County | City of Palm Bay |  |  |  | 0 | 1 | 0.18368 | 0.024317 | 66.7198 |  | -1 | -1 | -1 | -1 | 0 |  |  | Central IRL A | -1 |  |  | 692 | PB-14 | Basin 3 Main Street, Parking Lot | City of Palm Bay |  | 51.6177 | 0.054112
550000 | 2000000 | 2000000 | Central IRL | A | IR12-21 | 62-304.520 (7), F.A.C. | 0.56 | 0.48 | City of Palm Bay | 0.017498 | 3812.9484 | 10.4973 | 1.3897 | 0.18368 | 0.024317 | 66.7198 | 1420 | Wholesale Sales and Services <Excluding warehouses associated with industrial use> | 1420 | City of Palm Bay Brevard County | City of Palm Bay |  |  |  | 0 | 1 | 0.18368 | 0.024317 | 66.7198 |  | -1 | -1 | -1 | -1 | 0 |  |  | Central IRL A | -1 |  |  | 703 | PB-14 | Basin 3 Main Street, Parking Lot | City of Palm Bay |  | 51.6177 | 0.054112
550000 | 2000000 | 2000000 | Central IRL | A | IR12-21 | 62-304.520 (7), F.A.C. | 0.56 | 0.48 | City of Palm Bay | 0.21557 | 3812.9484 | 10.4973 | 1.3897 | 2.2629 | 0.29958 | 821.9606 | 1420 | Wholesale Sales and Services <Excluding warehouses associated with industrial use> | 1420 | City of Palm Bay Brevard County | City of Palm Bay |  |  |  | 0 | 1 | 2.2629 | 0.29958 | 821.9606 |  | -1 | -1 | -1 | -1 | 0 |  |  | Central IRL A | -1 |  |  | 692 | PB-14 | Basin 3 Main Street, Parking Lot | City of Palm Bay |  | 118.6079 | 0.66663
550000 | 2000000 | 2000000 | Central IRL | A | IR12-21 | 62-304.520 (7), F.A.C. | 0.56 | 0.48 | City of Palm Bay | 0.21557 | 3812.9484 | 10.4973 | 1.3897 | 2.2629 | 0.29958 | 821.9606 | 1420 | Wholesale Sales and Services <Excluding warehouses associated with industrial use> | 1420 | City of Palm Bay Brevard County | City of Palm Bay |  |  |  | 0 | 1 | 2.2629 | 0.29958 | 821.9606 |  | -1 | -1 | -1 | -1 | 0 |  |  | Central IRL A | -1 |  |  | 703 | PB-14 | Basin 3 Main Street, Parking Lot | City of Palm Bay |  | 118.6079 | 0.66663
550000 | 2000000 | 2000000 | Central IRL | A | IR12-21 | 62-304.520 (7), F.A.C. | 0.56 | 0.48 | City of Palm Bay | 0.16788 | 3812.9484 | 10.4973 | 1.3897 | 1.7622 | 0.2333 | 640.1023 | 1420 | Wholesale Sales and Services <Excluding warehouses associated with industrial use> | 1420 | City of Palm Bay Brevard County | City of Palm Bay |  |  |  | 0 | 1 | 1.7622 | 0.2333 | 640.1023 |  | -1 | -1 | -1 | -1 | 0 |  |  | Central IRL A | -1 |  |  | 692 | PB-14 | Basin 3 Main Street, Parking Lot | City of Palm Bay |  | 107.3086 | 0.51914
550000 | 2000000 | 2000000 | Central IRL | A | IR12-21 | 62-304.520 (7), F.A.C. | 0.56 | 0.48 | City of Palm Bay | 0.16788 | 3812.9484 | 10.4973 | 1.3897 | 1.7622 | 0.2333 | 640.1023 | 1420 | Wholesale Sales and Services <Excluding warehouses associated with industrial use> | 1420 | City of Palm Bay Brevard County | City of Palm Bay |  |  |  | 0 | 1 | 1.7622 | 0.2333 | 640.1023 |  | -1 | -1 | -1 | -1 | 0 |  |  | Central IRL A | -1 |  |  | 703 | PB-14 | Basin 3 Main Street, Parking Lot | City of Palm Bay |  | 107.3086 | 0.51914
550000 | 2000000 | 2000000 | Central IRL | A | IR12-21 | 62-304.520 (7), F.A.C. | 0.56 | 0.48 | City of Palm Bay | 0.14109 | 3832.1361 | 9.2949 | 1.2667 | 1.3115 | 0.17873 | 540.6921 | 1550 | Other Light Industrial | 1550 | City of Palm Bay Brevard County | City of Palm Bay |  |  |  | 0 | 1 | 1.3115 | 0.17873 | 540.6921 |  | -1 | -1 | -1 | -1 | 0 |  |  | Central IRL A | -1 |  |  | 692 | PB-14 | Basin 3 Main Street, Parking Lot | City of Palm Bay |  | 131.7036 | 0.43852
550000 | 2000000 | 2000000 | Central IRL | A | IR12-21 | 62-304.520 (7), F.A.C. | 0.56 | 0.48 | City of Palm Bay | 0.14109 | 3832.1361 | 9.2949 | 1.2667 | 1.3115 | 0.17873 | 540.6921 | 1550 | Other Light Industrial | 1550 | City of Palm Bay Brevard County | City of Palm Bay |  |  |  | 0 | 1 | 1.3115 | 0.17873 | 540.6921 |  | -1 | -1 | -1 | -1 | 0 |  |  | Central IRL A | -1 |  |  | 703 | PB-14 | Basin 3 Main Street, Parking Lot | City of Palm Bay |  | 131.7036 | 0.43852
550000 | 2000000 | 2000000 | Central IRL | A | IR12-21 | 62-304.520 (7), F.A.C. | 0.56 | 0.48 | City of Palm Bay | 0.057283 | 3832.1361 | 9.2949 | 1.2667 | 0.53244 | 0.072561 | 219.5168 | 1850 | Parks and Zoos | 1850 | City of Palm Bay Brevard County | City of Palm Bay |  |  |  | 0 | 1 | 0.53244 | 0.072561 | 219.5168 |  | -1 | -1 | -1 | -1 | 0 |  |  | Central IRL A | -1 |  |  | 692 | PB-14 | Basin 3 Main Street, Parking Lot | City of Palm Bay |  | 66.1531 | 0.17803
550000 | 2000000 | 2000000 | Central IRL | A | IR12-21 | 62-304.520 (7), F.A.C. | 0.56 | 0.48 | City of Palm Bay | 0.057283 | 3832.1361 | 9.2949 | 1.2667 | 0.53244 | 0.072561 | 219.5168 | 1850 | Parks and Zoos | 1850 | City of Palm Bay Brevard County | City of Palm Bay |  |  |  | 0 | 1 | 0.53244 | 0.072561 | 219.5168 |  | -1 | -1 | -1 | -1 | 0 |  |  | Central IRL A | -1 |  |  | 703 | PB-14 | Basin 3 Main Street, Parking Lot | City of Palm Bay |  | 66.1531 | 0.17803
550000 | 2000000 | 2000000 | Central IRL | A | IR12-21 | 62-304.520 (7), F.A.C. | 0.56 | 0.48 | City of Palm Bay | 0.086591 | 3832.1361 | 9.2949 | 1.2667 | 0.80485 | 0.10969 | 331.8275 | 1440 | Cultural and Entertainment | 1440 | City of Palm Bay Brevard County | City of Palm Bay |  |  |  | 0 | 1 | 0.80485 | 0.10969 | 331.8275 |  | -1 | -1 | -1 | -1 | 0 |  |  | Central IRL A | -1 |  |  | 692 | PB-14 | Basin 3 Main Street, Parking Lot | City of Palm Bay |  | 75.7702 | 0.26912
550000 | 2000000 | 2000000 | Central IRL | A | IR12-21 | 62-304.520 (7), F.A.C. | 0.56 | 0.48 | City of Palm Bay | 0.086591 | 3832.1361 | 9.2949 | 1.2667 | 0.80485 | 0.10969 | 331.8275 | 1440 | Cultural and Entertainment | 1440 | City of Palm Bay Brevard County | City of Palm Bay |  |  |  | 0 | 1 | 0.80485 | 0.10969 | 331.8275 |  | -1 | -1 | -1 | -1 | 0 |  |  | Central IRL A | -1 |  |  | 703 | PB-14 | Basin 3 Main Street, Parking Lot | City of Palm Bay |  | 75.7702 | 0.26912
550000 | 2000000 | 2000000 | Central IRL | A | IR12-21 | 62-304.520 (7), F.A.C. | 0.56 | 0.48 | City of Palm Bay | 0.116 | 3832.1361 | 9.2949 | 1.2667 | 1.0782 | 0.14694 | 444.5162 | 1550 | Other Light Industrial | 1550 | City of Palm Bay Brevard County | City of Palm Bay |  |  |  | 0 | 1 | 1.0782 | 0.14694 | 444.5162 |  | -1 | -1 | -1 | -1 | 0 |  |  | Central IRL A | -1 |  |  | 692 | PB-14 | Basin 3 Main Street, Parking Lot | City of Palm Bay |  | 89.7191 | 0.36052
550000 | 2000000 | 2000000 | Central IRL | A | IR12-21 | 62-304.520 (7), F.A.C. | 0.56 | 0.48 | City of Palm Bay | 0.116 | 3832.1361 | 9.2949 | 1.2667 | 1.0782 | 0.14694 | 444.5162 | 1550 | Other Light Industrial | 1550 | City of Palm Bay Brevard County | City of Palm Bay |  |  |  | 0 | 1 | 1.0782 | 0.14694 | 444.5162 |  | -1 | -1 | -1 | -1 | 0 |  |  | Central IRL A | -1 |  |  | 703 | PB-14 | Basin 3 Main Street, Parking Lot | City of Palm Bay |  | 89.7191 | 0.36052
550000 | 2000000 | 2000000 | Central IRL | A | IR12-21 | 62-304.520 (7), F.A.C. | 0.56 | 0.48 | City of Palm Bay | 0.04777 | 3832.1361 | 9.2949 | 1.2667 | 0.44402 | 0.060511 | 183.0619 | 1420 | Wholesale Sales and Services <Excluding warehouses associated with industrial use> | 1420 | City of Palm Bay Brevard County | City of Palm Bay |  |  |  | 0 | 1 | 0.44402 | 0.060511 | 183.0619 |  | -1 | -1 | -1 | -1 | 0 |  |  | Central IRL A | -1 |  |  | 692 | PB-14 | Basin 3 Main Street, Parking Lot | City of Palm Bay |  | 57.4202 | 0.14847
550000 | 2000000 | 2000000 | Central IRL | A | IR12-21 | 62-304.520 (7), F.A.C. | 0.56 | 0.48 | City of Palm Bay | 0.04777 | 3832.1361 | 9.2949 | 1.2667 | 0.44402 | 0.060511 | 183.0619 | 1420 | Wholesale Sales and Services <Excluding warehouses associated with industrial use> | 1420 | City of Palm Bay Brevard County | City of Palm Bay |  |  |  | 0 | 1 | 0.44402 | 0.060511 | 183.0619 |  | -1 | -1 | -1 | -1 | 0 |  |  | Central IRL A | -1 |  |  | 703 | PB-14 | Basin 3 Main Street, Parking Lot | City of Palm Bay |  | 57.4202 | 0.14847
550000 | 2000000 | 2000000 | Central IRL | A | IR12-21 | 62-304.520 (7), F.A.C. | 0.56 | 0.48 | City of Palm Bay | 0.16903 | 3832.1361 | 9.2949 | 1.2667 | 1.5711 | 0.21411 | 647.7392 | 1420 | Wholesale Sales and Services <Excluding warehouses associated with industrial use> | 1420 | City of Palm Bay Brevard County | City of Palm Bay |  |  |  | 0 | 1 | 1.5711 | 0.21411 | 647.7392 |  | -1 | -1 | -1 | -1 | 0 |  |  | Central IRL A | -1 |  |  | 692 | PB-14 | Basin 3 Main Street, Parking Lot | City of Palm Bay |  | 113.3224 | 0.52534
550000 | 2000000 | 2000000 | Central IRL | A | IR12-21 | 62-304.520 (7), F.A.C. | 0.56 | 0.48 | City of Palm Bay | 0.16903 | 3832.1361 | 9.2949 | 1.2667 | 1.5711 | 0.21411 | 647.7392 | 1420 | Wholesale Sales and Services <Excluding warehouses associated with industrial use> | 1420 | City of Palm Bay Brevard County | City of Palm Bay |  |  |  | 0 | 1 | 1.5711 | 0.21411 | 647.7392 |  | -1 | -1 | -1 | -1 | 0 |  |  | Central IRL A | -1 |  |  | 703 | PB-14 | Basin 3 Main Street, Parking Lot | City of Palm Bay |  | 113.3224 | 0.52534
550000 | 2000000 | 2000000 | Central IRL | A | IR12-21 | 62-304.520 (7), F.A.C. | 0.56 | 0.48 | City of Palm Bay | 0.11454 | 3768.1438 | 8.3928 | 1.1585 | 0.96133 | 0.1327 | 431.6116 | 1550 | Other Light Industrial | 1550 | City of Palm Bay Brevard County | City of Palm Bay |  |  |  | 0 | 1 | 0.96133 | 0.1327 | 431.6116 |  | -1 | -1 | -1 | -1 | 0 |  |  | Central IRL A | -1 |  |  | 692 | PB-14 | Basin 3 Main Street, Parking Lot | City of Palm Bay |  | 90.1834 | 0.35005
550000 | 2000000 | 2000000 | Central IRL | A | IR12-21 | 62-304.520 (7), F.A.C. | 0.56 | 0.48 | City of Palm Bay | 0.11454 | 3768.1438 | 8.3928 | 1.1585 | 0.96133 | 0.1327 | 431.6116 | 1550 | Other Light Industrial | 1550 | City of Palm Bay Brevard County | City of Palm Bay |  |  |  | 0 | 1 | 0.96133 | 0.1327 | 431.6116 |  | -1 | -1 | -1 | -1 | 0 |  |  | Central IRL A | -1 |  |  | 703 | PB-14 | Basin 3 Main Street, Parking Lot | City of Palm Bay |  | 90.1834 | 0.35005
550000 | 2000000 | 2000000 | Central IRL | A | IR12-21 | 62-304.520 (7), F.A.C. | 0.56 | 0.48 | City of Palm Bay | 0.1938 | 3768.1438 | 8.3928 | 1.1585 | 1.6265 | 0.22451 | 730.2527 | 1550 | Other Light Industrial | 1550 | City of Palm Bay Brevard County | City of Palm Bay |  |  |  | 0 | 1 | 1.6265 | 0.22451 | 730.2527 |  | -1 | -1 | -1 | -1 | 0 |  |  | Central IRL A | -1 |  |  | 692 | PB-14 | Basin 3 Main Street, Parking Lot | City of Palm Bay |  | 114.6786 | 0.59226
550000 | 2000000 | 2000000 | Central IRL | A | IR12-21 | 62-304.520 (7), F.A.C. | 0.56 | 0.48 | City of Palm Bay | 0.1938 | 3768.1438 | 8.3928 | 1.1585 | 1.6265 | 0.22451 | 730.2527 | 1550 | Other Light Industrial | 1550 | City of Palm Bay Brevard County | City of Palm Bay |  |  |  | 0 | 1 | 1.6265 | 0.22451 | 730.2527 |  | -1 | -1 | -1 | -1 | 0 |  |  | Central IRL A | -1 |  |  | 703 | PB-14 | Basin 3 Main Street, Parking Lot | City of Palm Bay |  | 114.6786 | 0.59226
550000 | 2000000 | 2000000 | Central IRL | A | IR12-21 | 62-304.520 (7), F.A.C. | 0.56 | 0.48 | Natural Lands | 0.052904 | 3768.1438 | 8.3928 | 1.1585 | 0.44401 | 0.061289 | 199.349 | 4111 | Mesic longleaf pine flatwoods | 4111 | City of Palm Bay Brevard County | City of Palm Bay |  |  | Natural Lands | 0 | 1 | 0.44401 | 0.061289 | 199.349 |  | -1 | -1 | -1 | -1 | 0 |  |  | Central IRL A | -1 |  |  | 692 | PB-14 | Basin 3 Main Street, Parking Lot | City of Palm Bay |  | 63.9528 | 0.16168
550000 | 2000000 | 2000000 | Central IRL | A | IR12-21 | 62-304.520 (7), F.A.C. | 0.56 | 0.48 | Natural Lands | 0.052904 | 3768.1438 | 8.3928 | 1.1585 | 0.44401 | 0.061289 | 199.349 | 4111 | Mesic longleaf pine flatwoods | 4111 | City of Palm Bay Brevard County | City of Palm Bay |  |  | Natural Lands | 0 | 1 | 0.44401 | 0.061289 | 199.349 |  | -1 | -1 | -1 | -1 | 0 |  |  | Central IRL A | -1 |  |  | 703 | PB-14 | Basin 3 Main Street, Parking Lot | City of Palm Bay |  | 63.9528 | 0.16168
550000 | 2000000 | 2000000 | Central IRL | A | IR12-21 | 62-304.520 (7), F.A.C. | 0.56 | 0.48 | City of Palm Bay | 0.11391 | 3768.1438 | 8.3928 | 1.1585 | 0.95599 | 0.13196 | 429.2149 | 1550 | Other Light Industrial | 1550 | City of Palm Bay Brevard County | City of Palm Bay |  |  |  | 0 | 1 | 0.95599 | 0.13196 | 429.2149 |  | -1 | -1 | -1 | -1 | 0 |  |  | Central IRL A | -1 |  |  | 692 | PB-14 | Basin 3 Main Street, Parking Lot | City of Palm Bay |  | 85.8819 | 0.34811
550000 | 2000000 | 2000000 | Central IRL | A | IR12-21 | 62-304.520 (7), F.A.C. | 0.56 | 0.48 | City of Palm Bay | 0.11391 | 3768.1438 | 8.3928 | 1.1585 | 0.95599 | 0.13196 | 429.2149 | 1550 | Other Light Industrial | 1550 | City of Palm Bay Brevard County | City of Palm Bay |  |  |  | 0 | 1 | 0.95599 | 0.13196 | 429.2149 |  | -1 | -1 | -1 | -1 | 0 |  |  | Central IRL A | -1 |  |  | 703 | PB-14 | Basin 3 Main Street, Parking Lot | City of Palm Bay |  | 85.8819 | 0.34811
550000 | 2000000 | 2000000 | Central IRL | A | IR12-21 | 62-304.520 (7), F.A.C. | 0.56 | 0.48 | City of Palm Bay | 0.14261 | 3768.1438 | 8.3928 | 1.1585 | 1.1969 | 0.16522 | 537.3933 | 1420 | Wholesale Sales and Services <Excluding warehouses associated with industrial use> | 1420 | City of Palm Bay Brevard County | City of Palm Bay |  |  |  | 0 | 1 | 1.1969 | 0.16522 | 537.3933 |  | -1 | -1 | -1 | -1 | 0 |  |  | Central IRL A | -1 |  |  | 692 | PB-14 | Basin 3 Main Street, Parking Lot | City of Palm Bay |  | 95.4857 | 0.43584
550000 | 2000000 | 2000000 | Central IRL | A | IR12-21 | 62-304.520 (7), F.A.C. | 0.56 | 0.48 | City of Palm Bay | 0.14261 | 3768.1438 | 8.3928 | 1.1585 | 1.1969 | 0.16522 | 537.3933 | 1420 | Wholesale Sales and Services <Excluding warehouses associated with industrial use> | 1420 | City of Palm Bay Brevard County | City of Palm Bay |  |  |  | 0 | 1 | 1.1969 | 0.16522 | 537.3933 |  | -1 | -1 | -1 | -1 | 0 |  |  | Central IRL A | -1 |  |  | 703 | PB-14 | Basin 3 Main Street, Parking Lot | City of Palm Bay |  | 95.4857 | 0.43584
550000 | 2000000 | 2000000 | Central IRL | A | IR12-21 | 62-304.520 (7), F.A.C. | 0.56 | 0.48 | City of Palm Bay | 0.17355 | 3899.0346 | 9.5105 | 1.4236 | 1.6506 | 0.24707 | 676.6963 | 1210 | Fixed Single Family Units | 1210 | City of Palm Bay Brevard County | City of Palm Bay |  |  |  | 0 | 1 | 1.6506 | 0.24707 | 679.8336 |  | -1 | -1 | -1 | -1 | 0 |  |  | Central IRL A | -1 |  |  | 692 | PB-14 | Basin 3 Main Street, Parking Lot | City of Palm Bay |  | 128.1617 | 0.55137
550000 | 2000000 | 2000000 | Central IRL | A | IR12-21 | 62-304.520 (7), F.A.C. | 0.56 | 0.48 | City of Palm Bay | 0.17355 | 3899.0346 | 9.5105 | 1.4236 | 1.6506 | 0.24707 | 676.6963 | 1210 | Fixed Single Family Units | 1210 | City of Palm Bay Brevard County | City of Palm Bay |  |  |  | 0 | 1 | 1.6506 | 0.24707 | 679.8336 |  | -1 | -1 | -1 | -1 | 0 |  |  | Central IRL A | -1 |  |  | 703 | PB-14 | Basin 3 Main Street, Parking Lot | City of Palm Bay |  | 128.1617 | 0.55137
550000 | 2000000 | 2000000 | Central IRL | A | IR12-21 | 62-304.520 (7), F.A.C. | 0.56 | 0.48 | City of Palm Bay | 0.0066651 | 3899.0346 | 9.5105 | 1.4236 | 0.063389 | 0.0094883 | 25.9874 | 1210 | Fixed Single Family Units | 1210 | City of Palm Bay Brevard County | City of Palm Bay |  |  |  | 0 | 1 | 0.063389 | 0.0094883 | 25.9874 |  | -1 | -1 | -1 | -1 | 0 |  |  | Central IRL A | -1 |  |  | 692 | PB-14 | Basin 3 Main Street, Parking Lot | City of Palm Bay |  | 24.7963 | 0.021077
550000 | 2000000 | 2000000 | Central IRL | A | IR12-21 | 62-304.520 (7), F.A.C. | 0.56 | 0.48 | City of Palm Bay | 0.0066651 | 3899.0346 | 9.5105 | 1.4236 | 0.063389 | 0.0094883 | 25.9874 | 1210 | Fixed Single Family Units | 1210 | City of Palm Bay Brevard County | City of Palm Bay |  |  |  | 0 | 1 | 0.063389 | 0.0094883 | 25.9874 |  | -1 | -1 | -1 | -1 | 0 |  |  | Central IRL A | -1 |  |  | 703 | PB-14 | Basin 3 Main Street, Parking Lot | City of Palm Bay |  | 24.7963 | 0.021077
550000 | 2000000 | 2000000 | Central IRL | A | IR12-21 | 62-304.520 (7), F.A.C. | 0.56 | 0.48 | City of Palm Bay | 0.34201 | 3899.0346 | 9.5105 | 1.4236 | 3.2527 | 0.48687 | 1333.491 | 1420 | Wholesale Sales and Services <Excluding warehouses associated with industrial use> | 1420 | City of Palm Bay Brevard County | City of Palm Bay |  |  |  | 0 | 1 | 3.2527 | 0.48687 | 1377.2528 |  | -1 | -1 | -1 | -1 | 0 |  |  | Central IRL A | -1 |  |  | 692 | PB-14 | Basin 3 Main Street, Parking Lot | City of Palm Bay |  | 161.659 | 1.117
550000 | 2000000 | 2000000 | Central IRL | A | IR12-21 | 62-304.520 (7), F.A.C. | 0.56 | 0.48 | City of Palm Bay | 0.34201 | 3899.0346 | 9.5105 | 1.4236 | 3.2527 | 0.48687 | 1333.491 | 1420 | Wholesale Sales and Services <Excluding warehouses associated with industrial use> | 1420 | City of Palm Bay Brevard County | City of Palm Bay |  |  |  | 0 | 1 | 3.2527 | 0.48687 | 1377.2528 |  | -1 | -1 | -1 | -1 | 0 |  |  | Central IRL A | -1 |  |  | 703 | PB-14 | Basin 3 Main Street, Parking Lot | City of Palm Bay |  | 161.659 | 1.117
550000 | 2000000 | 2000000 | Central IRL | A | IR12-21 | 62-304.520 (7), F.A.C. | 0.56 | 0.48 | City of Palm Bay | 0.049972 | 3747.9063 | 9.7068 | 1.44 | 0.48507 | 0.07196 | 187.2913 | 1200 | Residential, Medium Density-Two-five dwellingunits per acre | 1200 | City of Palm Bay Brevard County | City of Palm Bay |  |  |  | 0 | 1 | 0.48507 | 0.07196 | 797.5083 |  | -1 | -1 | -1 | -1 | 0 |  |  | Central IRL A | -1 |  |  | 692 | PB-14 | Basin 3 Main Street, Parking Lot | City of Palm Bay |  | 93.1015 | 0.6468
550000 | 2000000 | 2000000 | Central IRL | A | IR12-21 | 62-304.520 (7), F.A.C. | 0.56 | 0.48 | City of Palm Bay | 0.049972 | 3747.9063 | 9.7068 | 1.44 | 0.48507 | 0.07196 | 187.2913 | 1200 | Residential, Medium Density-Two-five dwellingunits per acre | 1200 | City of Palm Bay Brevard County | City of Palm Bay |  |  |  | 0 | 1 | 0.48507 | 0.07196 | 797.5083 |  | -1 | -1 | -1 | -1 | 0 |  |  | Central IRL A | -1 |  |  | 703 | PB-14 | Basin 3 Main Street, Parking Lot | City of Palm Bay |  | 93.1015 | 0.6468
550000 | 2000000 | 2000000 | Central IRL | A | IR12-21 | 62-304.520 (7), F.A.C. | 0.56 | 0.48 | City of Palm Bay | 0.023221 | 3747.9063 | 9.7068 | 1.44 | 0.2254 | 0.033438 | 87.0314 | 1210 | Fixed Single Family Units | 1210 | City of Palm Bay Brevard County | City of Palm Bay |  |  |  | 0 | 1 | 0.2254 | 0.033438 | 134.2844 |  | -1 | -1 | -1 | -1 | 0 |  |  | Central IRL A | -1 |  |  | 692 | PB-14 | Basin 3 Main Street, Parking Lot | City of Palm Bay |  | 42.2707 | 0.10891
550000 | 2000000 | 2000000 | Central IRL | A | IR12-21 | 62-304.520 (7), F.A.C. | 0.56 | 0.48 | City of Palm Bay | 0.023221 | 3747.9063 | 9.7068 | 1.44 | 0.2254 | 0.033438 | 87.0314 | 1210 | Fixed Single Family Units | 1210 | City of Palm Bay Brevard County | City of Palm Bay |  |  |  | 0 | 1 | 0.2254 | 0.033438 | 134.2844 |  | -1 | -1 | -1 | -1 | 0 |  |  | Central IRL A | -1 |  |  | 703 | PB-14 | Basin 3 Main Street, Parking Lot | City of Palm Bay |  | 42.2707 | 0.10891
550000 | 2000000 | 2000000 | Central IRL | A | IR12-21 | 62-304.520 (7), F.A.C. | 0.56 | 0.48 | City of Palm Bay | 0.045329 | 3747.9063 | 9.7068 | 1.44 | 0.44 | 0.065273 | 169.8874 | 1210 | Fixed Single Family Units | 1210 | City of Palm Bay Brevard County | City of Palm Bay |  |  |  | 0 | 1 | 0.44 | 0.065273 | 169.8874 |  | -1 | -1 | -1 | -1 | 0 |  |  | Central IRL A | -1 |  |  | 692 | PB-14 | Basin 3 Main Street, Parking Lot | City of Palm Bay |  | 67.5852 | 0.13778
550000 | 2000000 | 2000000 | Central IRL | A | IR12-21 | 62-304.520 (7), F.A.C. | 0.56 | 0.48 | City of Palm Bay | 0.045329 | 3747.9063 | 9.7068 | 1.44 | 0.44 | 0.065273 | 169.8874 | 1210 | Fixed Single Family Units | 1210 | City of Palm Bay Brevard County | City of Palm Bay |  |  |  | 0 | 1 | 0.44 | 0.065273 | 169.8874 |  | -1 | -1 | -1 | -1 | 0 |  |  | Central IRL A | -1 |  |  | 703 | PB-14 | Basin 3 Main Street, Parking Lot | City of Palm Bay |  | 67.5852 | 0.13778
550000 | 2000000 | 2000000 | Central IRL | A | IR12-21 | 62-304.520 (7), F.A.C. | 0.56 | 0.48 | City of Palm Bay | 0.062464 | 3002.8614 | 5.9363 | 0.81575 | 0.37081 | 0.050955 | 187.5716 | 1550 | Other Light Industrial | 1550 | City of Palm Bay Brevard County | City of Palm Bay |  |  |  | 0 | 1 | 0.37081 | 0.050955 | 187.5716 |  | -1 | -1 | -1 | -1 | 0 |  |  | Central IRL A | -1 |  |  | 692 | PB-14 | Basin 3 Main Street, Parking Lot | City of Palm Bay |  | 110.1335 | 0.15213
550000 | 2000000 | 2000000 | Central IRL | A | IR12-21 | 62-304.520 (7), F.A.C. | 0.56 | 0.48 | City of Palm Bay | 0.062464 | 3002.8614 | 5.9363 | 0.81575 | 0.37081 | 0.050955 | 187.5716 | 1550 | Other Light Industrial | 1550 | City of Palm Bay Brevard County | City of Palm Bay |  |  |  | 0 | 1 | 0.37081 | 0.050955 | 187.5716 |  | -1 | -1 | -1 | -1 | 0 |  |  | Central IRL A | -1 |  |  | 703 | PB-14 | Basin 3 Main Street, Parking Lot | City of Palm Bay |  | 110.1335 | 0.15213
550000 | 2000000 | 2000000 | Central IRL | A | IR12-21 | 62-304.520 (7), F.A.C. | 0.56 | 0.48 | Natural Lands | 0.5553 | 3002.8614 | 5.9363 | 0.81575 | 3.2964 | 0.45298 | 1667.4865 | 3200 | Shrub and Brushland | 3200 | City of Palm Bay Brevard County | City of Palm Bay |  |  | Natural Lands | 0 | 1 | 3.2964 | 0.45298 | 1667.4865 |  | -1 | -1 | -1 | -1 | 0 |  |  | Central IRL A | -1 |  |  | 692 | PB-14 | Basin 3 Main Street, Parking Lot | City of Palm Bay |  | 189.9108 | 1.3524
550000 | 2000000 | 2000000 | Central IRL | A | IR12-21 | 62-304.520 (7), F.A.C. | 0.56 | 0.48 | Natural Lands | 0.5553 | 3002.8614 | 5.9363 | 0.81575 | 3.2964 | 0.45298 | 1667.4865 | 3200 | Shrub and Brushland | 3200 | City of Palm Bay Brevard County | City of Palm Bay |  |  | Natural Lands | 0 | 1 | 3.2964 | 0.45298 | 1667.4865 |  | -1 | -1 | -1 | -1 | 0 |  |  | Central IRL A | -1 |  |  | 703 | PB-14 | Basin 3 Main Street, Parking Lot | City of Palm Bay |  | 189.9108 | 1.3524
550000 | 2000000 | 2000000 | Central IRL | A | IR12-21 | 62-304.520 (7), F.A.C. | 0.56 | 0.48 | City of Palm Bay | 0.48079 | 3840.1986 | 11.184 | 1.9928 | 5.3771 | 0.9581 | 1846.3206 | 1320 | Mobile Home Units | 1320 | City of Palm Bay Brevard County | City of Palm Bay |  |  |  | 0 | 1 | 5.3771 | 0.9581 | 1846.3206 |  | -1 | -1 | -1 | -1 | 0 |  |  | Central IRL A | -1 |  |  | 692 | PB-14 | Basin 3 Main Street, Parking Lot | City of Palm Bay |  | 177.8275 | 1.4974
550000 | 2000000 | 2000000 | Central IRL | A | IR12-21 | 62-304.520 (7), F.A.C. | 0.56 | 0.48 | City of Palm Bay | 0.48079 | 3840.1986 | 11.184 | 1.9928 | 5.3771 | 0.9581 | 1846.3206 | 1320 | Mobile Home Units | 1320 | City of Palm Bay Brevard County | City of Palm Bay |  |  |  | 0 | 1 | 5.3771 | 0.9581 | 1846.3206 |  | -1 | -1 | -1 | -1 | 0 |  |  | Central IRL A | -1 |  |  | 703 | PB-14 | Basin 3 Main Street, Parking Lot | City of Palm Bay |  | 177.8275 | 1.4974
550000 | 2000000 | 2000000 | Central IRL | A | IR12-21 | 62-304.520 (7), F.A.C. | 0.56 | 0.48 | City of Palm Bay | 0.13698 | 3840.1986 | 11.184 | 1.9928 | 1.5319 | 0.27296 | 526.0137 | 1410 | Retail Sales and Services | 1410 | City of Palm Bay Brevard County | City of Palm Bay |  |  |  | 0 | 1 | 1.5319 | 0.27296 | 526.0137 |  | -1 | -1 | -1 | -1 | 0 |  |  | Central IRL A | -1 |  |  | 692 | PB-14 | Basin 3 Main Street, Parking Lot | City of Palm Bay |  | 122.1732 | 0.42661
550000 | 2000000 | 2000000 | Central IRL | A | IR12-21 | 62-304.520 (7), F.A.C. | 0.56 | 0.48 | City of Palm Bay | 0.13698 | 3840.1986 | 11.184 | 1.9928 | 1.5319 | 0.27296 | 526.0137 | 1410 | Retail Sales and Services | 1410 | City of Palm Bay Brevard County | City of Palm Bay |  |  |  | 0 | 1 | 1.5319 | 0.27296 | 526.0137 |  | -1 | -1 | -1 | -1 | 0 |  |  | Central IRL A | -1 |  |  | 703 | PB-14 | Basin 3 Main Street, Parking Lot | City of Palm Bay |  | 122.1732 | 0.42661
550000 | 2000000 | 2000000 | Central IRL | A | IR12-21 | 62-304.520 (7), F.A.C. | 0.56 | 0.48 | City of Palm Bay | 0.00085971 | 3821.3826 | 11.5674 | 1.5375 | 0.0099446 | 0.0013218 | 3.2853 | 1400 | Commercial and Services | 1400 | City of Palm Bay Brevard County | City of Palm Bay |  |  |  | 0 | 1 | 0.0099446 | 0.0013218 | 32.9789 |  | -1 | -1 | -1 | -1 | 0 |  |  | Central IRL A | -1 |  |  | 692 | PB-14 | Basin 3 Main Street, Parking Lot | City of Palm Bay |  | 9.8054 | 0.026747
550000 | 2000000 | 2000000 | Central IRL | A | IR12-21 | 62-304.520 (7), F.A.C. | 0.56 | 0.48 | City of Palm Bay | 0.00085971 | 3821.3826 | 11.5674 | 1.5375 | 0.0099446 | 0.0013218 | 3.2853 | 1400 | Commercial and Services | 1400 | City of Palm Bay Brevard County | City of Palm Bay |  |  |  | 0 | 1 | 0.0099446 | 0.0013218 | 32.9789 |  | -1 | -1 | -1 | -1 | 0 |  |  | Central IRL A | -1 |  |  | 703 | PB-14 | Basin 3 Main Street, Parking Lot | City of Palm Bay |  | 9.8054 | 0.026747
550000 | 2000000 | 2000000 | Central IRL | A | IR12-21 | 62-304.520 (7), F.A.C. | 0.56 | 0.48 | City of Palm Bay | 0.32788 | 3821.3826 | 11.5674 | 1.5375 | 3.7927 | 0.50411 | 1252.9548 | 1420 | Wholesale Sales and Services <Excluding warehouses associated with industrial use> | 1420 | City of Palm Bay Brevard County | City of Palm Bay |  |  |  | 0 | 1 | 3.7927 | 0.50411 | 1507.5417 |  | -1 | -1 | -1 | -1 | 0 |  |  | Central IRL A | -1 |  |  | 692 | PB-14 | Basin 3 Main Street, Parking Lot | City of Palm Bay |  | 156.4616 | 1.2227
550000 | 2000000 | 2000000 | Central IRL | A | IR12-21 | 62-304.520 (7), F.A.C. | 0.56 | 0.48 | City of Palm Bay | 0.32788 | 3821.3826 | 11.5674 | 1.5375 | 3.7927 | 0.50411 | 1252.9548 | 1420 | Wholesale Sales and Services <Excluding warehouses associated with industrial use> | 1420 | City of Palm Bay Brevard County | City of Palm Bay |  |  |  | 0 | 1 | 3.7927 | 0.50411 | 1507.5417 |  | -1 | -1 | -1 | -1 | 0 |  |  | Central IRL A | -1 |  |  | 703 | PB-14 | Basin 3 Main Street, Parking Lot | City of Palm Bay |  | 156.4616 | 1.2227
550000 | 2000000 | 2000000 | Central IRL | A | IR12-21 | 62-304.520 (7), F.A.C. | 0.56 | 0.48 | City of Palm Bay | 0.044882 | 3821.3826 | 11.5674 | 1.5375 | 0.51917 | 0.069006 | 171.5131 | 1210 | Fixed Single Family Units | 1210 | City of Palm Bay Brevard County | City of Palm Bay |  |  |  | 0 | 1 | 0.51917 | 0.069006 | 171.5131 |  | -1 | -1 | -1 | -1 | 0 |  |  | Central IRL A | -1 |  |  | 692 | PB-14 | Basin 3 Main Street, Parking Lot | City of Palm Bay |  | 107.2968 | 0.1391
550000 | 2000000 | 2000000 | Central IRL | A | IR12-21 | 62-304.520 (7), F.A.C. | 0.56 | 0.48 | City of Palm Bay | 0.044882 | 3821.3826 | 11.5674 | 1.5375 | 0.51917 | 0.069006 | 171.5131 | 1210 | Fixed Single Family Units | 1210 | City of Palm Bay Brevard County | City of Palm Bay |  |  |  | 0 | 1 | 0.51917 | 0.069006 | 171.5131 |  | -1 | -1 | -1 | -1 | 0 |  |  | Central IRL A | -1 |  |  | 703 | PB-14 | Basin 3 Main Street, Parking Lot | City of Palm Bay |  | 107.2968 | 0.1391
550000 | 2000000 | 2000000 | Central IRL | A | IR12-21 | 62-304.520 (7), F.A.C. | 0.56 | 0.48 | City of Palm Bay | 0.11699 | 3825.0009 | 11.2725 | 2.0025 | 1.3188 | 0.23428 | 447.5042 | 1200 | Residential, Medium Density-Two-five dwellingunits per acre | 1200 | City of Palm Bay Brevard County | City of Palm Bay |  |  |  | 0 | 1 | 1.3188 | 0.23428 | 447.5042 |  | -1 | -1 | -1 | -1 | 0 |  |  | Central IRL A | -1 |  |  | 692 | PB-14 | Basin 3 Main Street, Parking Lot | City of Palm Bay |  | 115.6184 | 0.36294
550000 | 2000000 | 2000000 | Central IRL | A | IR12-21 | 62-304.520 (7), F.A.C. | 0.56 | 0.48 | City of Palm Bay | 0.11699 | 3825.0009 | 11.2725 | 2.0025 | 1.3188 | 0.23428 | 447.5042 | 1200 | Residential, Medium Density-Two-five dwellingunits per acre | 1200 | City of Palm Bay Brevard County | City of Palm Bay |  |  |  | 0 | 1 | 1.3188 | 0.23428 | 447.5042 |  | -1 | -1 | -1 | -1 | 0 |  |  | Central IRL A | -1 |  |  | 703 | PB-14 | Basin 3 Main Street, Parking Lot | City of Palm Bay |  | 115.6184 | 0.36294
550000 | 2000000 | 2000000 | Central IRL | A | IR12-21 | 62-304.520 (7), F.A.C. | 0.56 | 0.48 | City of Palm Bay | 0.017344 | 3825.0009 | 11.2725 | 2.0025 | 0.19551 | 0.034732 | 66.3409 | 1400 | Commercial and Services | 1400 | City of Palm Bay Brevard County | City of Palm Bay |  |  |  | 0 | 1 | 0.19551 | 0.034732 | 66.3409 |  | -1 | -1 | -1 | -1 | 0 |  |  | Central IRL A | -1 |  |  | 692 | PB-14 | Basin 3 Main Street, Parking Lot | City of Palm Bay |  | 51.5779 | 0.053804
550000 | 2000000 | 2000000 | Central IRL | A | IR12-21 | 62-304.520 (7), F.A.C. | 0.56 | 0.48 | City of Palm Bay | 0.017344 | 3825.0009 | 11.2725 | 2.0025 | 0.19551 | 0.034732 | 66.3409 | 1400 | Commercial and Services | 1400 | City of Palm Bay Brevard County | City of Palm Bay |  |  |  | 0 | 1 | 0.19551 | 0.034732 | 66.3409 |  | -1 | -1 | -1 | -1 | 0 |  |  | Central IRL A | -1 |  |  | 703 | PB-14 | Basin 3 Main Street, Parking Lot | City of Palm Bay |  | 51.5779 | 0.053804
550000 | 2000000 | 2000000 | Central IRL | A | IR12-21 | 62-304.520 (7), F.A.C. | 0.56 | 0.48 | City of Palm Bay | 0.39591 | 3825.0009 | 11.2725 | 2.0025 | 4.4629 | 0.79281 | 1514.3466 | 1320 | Mobile Home Units | 1320 | City of Palm Bay Brevard County | City of Palm Bay |  |  |  | 0 | 1 | 4.4629 | 0.79281 | 1514.3466 |  | -1 | -1 | -1 | -1 | 0 |  |  | Central IRL A | -1 |  |  | 692 | PB-14 | Basin 3 Main Street, Parking Lot | City of Palm Bay |  | 163.1016 | 1.2282
550000 | 2000000 | 2000000 | Central IRL | A | IR12-21 | 62-304.520 (7), F.A.C. | 0.56 | 0.48 | City of Palm Bay | 0.39591 | 3825.0009 | 11.2725 | 2.0025 | 4.4629 | 0.79281 | 1514.3466 | 1320 | Mobile Home Units | 1320 | City of Palm Bay Brevard County | City of Palm Bay |  |  |  | 0 | 1 | 4.4629 | 0.79281 | 1514.3466 |  | -1 | -1 | -1 | -1 | 0 |  |  | Central IRL A | -1 |  |  | 703 | PB-14 | Basin 3 Main Street, Parking Lot | City of Palm Bay |  | 163.1016 | 1.2282
550000 | 2000000 | 2000000 | Central IRL | A | IR12-21 | 62-304.520 (7), F.A.C. | 0.56 | 0.48 | City of Palm Bay | 0.087517 | 3825.0009 | 11.2725 | 2.0025 | 0.98654 | 0.17525 | 334.754 | 1410 | Retail Sales and Services | 1410 | City of Palm Bay Brevard County | City of Palm Bay |  |  |  | 0 | 1 | 0.98654 | 0.17525 | 334.754 |  | -1 | -1 | -1 | -1 | 0 |  |  | Central IRL A | -1 |  |  | 692 | PB-14 | Basin 3 Main Street, Parking Lot | City of Palm Bay |  | 84.872 | 0.2715
550000 | 2000000 | 2000000 | Central IRL | A | IR12-21 | 62-304.520 (7), F.A.C. | 0.56 | 0.48 | City of Palm Bay | 0.087517 | 3825.0009 | 11.2725 | 2.0025 | 0.98654 | 0.17525 | 334.754 | 1410 | Retail Sales and Services | 1410 | City of Palm Bay Brevard County | City of Palm Bay |  |  |  | 0 | 1 | 0.98654 | 0.17525 | 334.754 |  | -1 | -1 | -1 | -1 | 0 |  |  | Central IRL A | -1 |  |  | 703 | PB-14 | Basin 3 Main Street, Parking Lot | City of Palm Bay |  | 84.872 | 0.2715
550000 | 2000000 | 2000000 | Central IRL | A | IR12-21 | 62-304.520 (7), F.A.C. | 0.56 | 0.48 | City of Palm Bay | 0.12619 | 3833.922 | 11.1168 | 1.4914 | 1.4028 | 0.1882 | 483.8016 | 1550 | Other Light Industrial | 1550 | City of Palm Bay Brevard County | City of Palm Bay |  |  |  | 0 | 1 | 1.4028 | 0.1882 | 483.8016 |  | -1 | -1 | -1 | -1 | 0 |  |  | Central IRL A | -1 |  |  | 692 | PB-14 | Basin 3 Main Street, Parking Lot | City of Palm Bay |  | 120.4736 | 0.39238
550000 | 2000000 | 2000000 | Central IRL | A | IR12-21 | 62-304.520 (7), F.A.C. | 0.56 | 0.48 | City of Palm Bay | 0.12619 | 3833.922 | 11.1168 | 1.4914 | 1.4028 | 0.1882 | 483.8016 | 1550 | Other Light Industrial | 1550 | City of Palm Bay Brevard County | City of Palm Bay |  |  |  | 0 | 1 | 1.4028 | 0.1882 | 483.8016 |  | -1 | -1 | -1 | -1 | 0 |  |  | Central IRL A | -1 |  |  | 703 | PB-14 | Basin 3 Main Street, Parking Lot | City of Palm Bay |  | 120.4736 | 0.39238
550000 | 2000000 | 2000000 | Central IRL | A | IR12-21 | 62-304.520 (7), F.A.C. | 0.56 | 0.48 | City of Palm Bay | 0.49157 | 3833.922 | 11.1168 | 1.4914 | 5.4647 | 0.73314 | 1884.6553 | 1420 | Wholesale Sales and Services <Excluding warehouses associated with industrial use> | 1420 | City of Palm Bay Brevard County | City of Palm Bay |  |  |  | 0 | 1 | 5.4647 | 0.73314 | 1884.6553 |  | -1 | -1 | -1 | -1 | 0 |  |  | Central IRL A | -1 |  |  | 692 | PB-14 | Basin 3 Main Street, Parking Lot | City of Palm Bay |  | 179.5428 | 1.5285
550000 | 2000000 | 2000000 | Central IRL | A | IR12-21 | 62-304.520 (7), F.A.C. | 0.56 | 0.48 | City of Palm Bay | 0.49157 | 3833.922 | 11.1168 | 1.4914 | 5.4647 | 0.73314 | 1884.6553 | 1420 | Wholesale Sales and Services <Excluding warehouses associated with industrial use> | 1420 | City of Palm Bay Brevard County | City of Palm Bay |  |  |  | 0 | 1 | 5.4647 | 0.73314 | 1884.6553 |  | -1 | -1 | -1 | -1 | 0 |  |  | Central IRL A | -1 |  |  | 703 | PB-14 | Basin 3 Main Street, Parking Lot | City of Palm Bay |  | 179.5428 | 1.5285
550000 | 2000000 | 2000000 | Central IRL | A | IR12-21 | 62-304.520 (7), F.A.C. | 0.56 | 0.48 | City of Palm Bay | 0.046011 | 3830.5971 | 11.8793 | 1.5673 | 0.54658 | 0.072112 | 176.2498 | 1420 | Wholesale Sales and Services <Excluding warehouses associated with industrial use> | 1420 | City of Palm Bay Brevard County | City of Palm Bay |  |  |  | 0 | 1 | 0.54658 | 0.072112 | 445.9082 |  | -1 | -1 | -1 | -1 | 0 |  |  | Central IRL A | -1 |  |  | 692 | PB-14 | Basin 3 Main Street, Parking Lot | City of Palm Bay |  | 58.0435 | 0.36164
550000 | 2000000 | 2000000 | Central IRL | A | IR12-21 | 62-304.520 (7), F.A.C. | 0.56 | 0.48 | City of Palm Bay | 0.36003 | 3837.6792 | 11.1575 | 1.5362 | 4.017 | 0.55309 | 1381.6768 | 1420 | Wholesale Sales and Services <Excluding warehouses associated with industrial use> | 1420 | City of Palm Bay Brevard County | City of Palm Bay |  |  |  | 0 | 1 | 4.017 | 0.55309 | 1419.5312 |  | -1 | -1 | -1 | -1 | 0 |  |  | Central IRL A | -1 |  |  | 692 | PB-14 | Basin 3 Main Street, Parking Lot | City of Palm Bay |  | 158.2816 | 1.1513
550000 | 2000000 | 2000000 | Central IRL | A | IR12-21 | 62-304.520 (7), F.A.C. | 0.56 | 0.48 | City of Palm Bay | 0.36003 | 3837.6792 | 11.1575 | 1.5362 | 4.017 | 0.55309 | 1381.6768 | 1420 | Wholesale Sales and Services <Excluding warehouses associated with industrial use> | 1420 | City of Palm Bay Brevard County | City of Palm Bay |  |  |  | 0 | 1 | 4.017 | 0.55309 | 1419.5312 |  | -1 | -1 | -1 | -1 | 0 |  |  | Central IRL A | -1 |  |  | 703 | PB-14 | Basin 3 Main Street, Parking Lot | City of Palm Bay |  | 158.2816 | 1.1513
550000 | 2000000 | 2000000 | Central IRL | A | IR12-21 | 62-304.520 (7), F.A.C. | 0.56 | 0.48 | City of Palm Bay | 0.60036 | 3848.5825 | 11.9985 | 1.5824 | 7.2034 | 0.94999 | 2310.52 | 1420 | Wholesale Sales and Services <Excluding warehouses associated with industrial use> | 1420 | City of Palm Bay Brevard County | City of Palm Bay |  |  |  | 0 | 1 | 7.2034 | 0.94999 | 2310.52 |  | -1 | -1 | -1 | -1 | 0 |  |  | Central IRL A | -1 |  |  | 692 | PB-14 | Basin 3 Main Street, Parking Lot | City of Palm Bay |  | 197.1844 | 1.8739
550000 | 2000000 | 2000000 | Central IRL | A | IR12-21 | 62-304.520 (7), F.A.C. | 0.56 | 0.48 | City of Palm Bay | 0.60036 | 3848.5825 | 11.9985 | 1.5824 | 7.2034 | 0.94999 | 2310.52 | 1420 | Wholesale Sales and Services <Excluding warehouses associated with industrial use> | 1420 | City of Palm Bay Brevard County | City of Palm Bay |  |  |  | 0 | 1 | 7.2034 | 0.94999 | 2310.52 |  | -1 | -1 | -1 | -1 | 0 |  |  | Central IRL A | -1 |  |  | 703 | PB-14 | Basin 3 Main Street, Parking Lot | City of Palm Bay |  | 197.1844 | 1.8739
550000 | 2000000 | 2000000 | Central IRL | A | IR12-21 | 62-304.520 (7), F.A.C. | 0.56 | 0.48 | City of Palm Bay | 0.017407 | 3848.5825 | 11.9985 | 1.5824 | 0.20886 | 0.027545 | 66.9936 | 1410 | Retail Sales and Services | 1410 | City of Palm Bay Brevard County | City of Palm Bay |  |  |  | 0 | 1 | 0.20886 | 0.027545 | 66.9936 |  | -1 | -1 | -1 | -1 | 0 |  |  | Central IRL A | -1 |  |  | 692 | PB-14 | Basin 3 Main Street, Parking Lot | City of Palm Bay |  | 102.82 | 0.054334
550000 | 2000000 | 2000000 | Central IRL | A | IR12-21 | 62-304.520 (7), F.A.C. | 0.56 | 0.48 | City of Palm Bay | 0.017407 | 3848.5825 | 11.9985 | 1.5824 | 0.20886 | 0.027545 | 66.9936 | 1410 | Retail Sales and Services | 1410 | City of Palm Bay Brevard County | City of Palm Bay |  |  |  | 0 | 1 | 0.20886 | 0.027545 | 66.9936 |  | -1 | -1 | -1 | -1 | 0 |  |  | Central IRL A | -1 |  |  | 703 | PB-14 | Basin 3 Main Street, Parking Lot | City of Palm Bay |  | 102.82 | 0.054334
550000 | 2000000 | 2000000 | Central IRL | A | IR12-21 | 62-304.520 (7), F.A.C. | 0.56 | 0.48 | City of Palm Bay | 0.0068342 | 3795.0093 | 10.5951 | 1.4659 | 0.072409 | 0.010019 | 25.9359 | 1210 | Fixed Single Family Units | 1210 | City of Palm Bay Brevard County | City of Palm Bay |  |  |  | 0 | 1 | 0.072409 | 0.010019 | 25.9359 |  | -1 | -1 | -1 | -1 | 0 |  |  | Central IRL A | -1 |  |  | 692 | PB-14 | Basin 3 Main Street, Parking Lot | City of Palm Bay |  | 27.6294 | 0.021035
550000 | 2000000 | 2000000 | Central IRL | A | IR12-21 | 62-304.520 (7), F.A.C. | 0.56 | 0.48 | City of Palm Bay | 0.0068342 | 3795.0093 | 10.5951 | 1.4659 | 0.072409 | 0.010019 | 25.9359 | 1210 | Fixed Single Family Units | 1210 | City of Palm Bay Brevard County | City of Palm Bay |  |  |  | 0 | 1 | 0.072409 | 0.010019 | 25.9359 |  | -1 | -1 | -1 | -1 | 0 |  |  | Central IRL A | -1 |  |  | 703 | PB-14 | Basin 3 Main Street, Parking Lot | City of Palm Bay |  | 27.6294 | 0.021035
550000 | 2000000 | 2000000 | Central IRL | A | IR12-21 | 62-304.520 (7), F.A.C. | 0.56 | 0.48 | City of Palm Bay | 0.11608 | 3795.0093 | 10.5951 | 1.4659 | 1.2299 | 0.17017 | 440.5206 | 1210 | Fixed Single Family Units | 1210 | City of Palm Bay Brevard County | City of Palm Bay |  |  |  | 0 | 1 | 1.2299 | 0.17017 | 440.5206 |  | -1 | -1 | -1 | -1 | 0 |  |  | Central IRL A | -1 |  |  | 692 | PB-14 | Basin 3 Main Street, Parking Lot | City of Palm Bay |  | 91.5486 | 0.35728
550000 | 2000000 | 2000000 | Central IRL | A | IR12-21 | 62-304.520 (7), F.A.C. | 0.56 | 0.48 | City of Palm Bay | 0.11608 | 3795.0093 | 10.5951 | 1.4659 | 1.2299 | 0.17017 | 440.5206 | 1210 | Fixed Single Family Units | 1210 | City of Palm Bay Brevard County | City of Palm Bay |  |  |  | 0 | 1 | 1.2299 | 0.17017 | 440.5206 |  | -1 | -1 | -1 | -1 | 0 |  |  | Central IRL A | -1 |  |  | 703 | PB-14 | Basin 3 Main Street, Parking Lot | City of Palm Bay |  | 91.5486 | 0.35728
550000 | 2000000 | 2000000 | Central IRL | A | IR12-21 | 62-304.520 (7), F.A.C. | 0.56 | 0.48 | City of Palm Bay | 0.040055 | 3795.0093 | 10.5951 | 1.4659 | 0.42439 | 0.058719 | 152.0106 | 1210 | Fixed Single Family Units | 1210 | City of Palm Bay Brevard County | City of Palm Bay |  |  |  | 0 | 1 | 0.42439 | 0.058719 | 152.0106 |  | -1 | -1 | -1 | -1 | 0 |  |  | Central IRL A | -1 |  |  | 692 | PB-14 | Basin 3 Main Street, Parking Lot | City of Palm Bay |  | 67.0112 | 0.12329
550000 | 2000000 | 2000000 | Central IRL | A | IR12-21 | 62-304.520 (7), F.A.C. | 0.56 | 0.48 | City of Palm Bay | 0.040055 | 3795.0093 | 10.5951 | 1.4659 | 0.42439 | 0.058719 | 152.0106 | 1210 | Fixed Single Family Units | 1210 | City of Palm Bay Brevard County | City of Palm Bay |  |  |  | 0 | 1 | 0.42439 | 0.058719 | 152.0106 |  | -1 | -1 | -1 | -1 | 0 |  |  | Central IRL A | -1 |  |  | 703 | PB-14 | Basin 3 Main Street, Parking Lot | City of Palm Bay |  | 67.0112 | 0.12329
550000 | 2000000 | 2000000 | Central IRL | A | IR12-21 | 62-304.520 (7), F.A.C. | 0.56 | 0.48 | City of Palm Bay | 0.13303 | 3795.0093 | 10.5951 | 1.4659 | 1.4094 | 0.19501 | 504.8318 | 1210 | Fixed Single Family Units | 1210 | City of Palm Bay Brevard County | City of Palm Bay |  |  |  | 0 | 1 | 1.4094 | 0.19501 | 504.8318 |  | -1 | -1 | -1 | -1 | 0 |  |  | Central IRL A | -1 |  |  | 692 | PB-14 | Basin 3 Main Street, Parking Lot | City of Palm Bay |  | 93.9505 | 0.40943
550000 | 2000000 | 2000000 | Central IRL | A | IR12-21 | 62-304.520 (7), F.A.C. | 0.56 | 0.48 | City of Palm Bay | 0.13303 | 3795.0093 | 10.5951 | 1.4659 | 1.4094 | 0.19501 | 504.8318 | 1210 | Fixed Single Family Units | 1210 | City of Palm Bay Brevard County | City of Palm Bay |  |  |  | 0 | 1 | 1.4094 | 0.19501 | 504.8318 |  | -1 | -1 | -1 | -1 | 0 |  |  | Central IRL A | -1 |  |  | 703 | PB-14 | Basin 3 Main Street, Parking Lot | City of Palm Bay |  | 93.9505 | 0.40943
550000 | 2000000 | 2000000 | Central IRL | A | IR12-21 | 62-304.520 (7), F.A.C. | 0.56 | 0.48 | City of Palm Bay | 0.32177 | 3795.0093 | 10.5951 | 1.4659 | 3.4092 | 0.4717 | 1221.119 | 1410 | Retail Sales and Services | 1410 | City of Palm Bay Brevard County | City of Palm Bay |  |  |  | 0 | 1 | 3.4092 | 0.4717 | 1221.119 |  | -1 | -1 | -1 | -1 | 0 |  |  | Central IRL A | -1 |  |  | 692 | PB-14 | Basin 3 Main Street, Parking Lot | City of Palm Bay |  | 152.4302 | 0.99036
550000 | 2000000 | 2000000 | Central IRL | A | IR12-21 | 62-304.520 (7), F.A.C. | 0.56 | 0.48 | City of Palm Bay | 0.32177 | 3795.0093 | 10.5951 | 1.4659 | 3.4092 | 0.4717 | 1221.119 | 1410 | Retail Sales and Services | 1410 | City of Palm Bay Brevard County | City of Palm Bay |  |  |  | 0 | 1 | 3.4092 | 0.4717 | 1221.119 |  | -1 | -1 | -1 | -1 | 0 |  |  | Central IRL A | -1 |  |  | 703 | PB-14 | Basin 3 Main Street, Parking Lot | City of Palm Bay |  | 152.4302 | 0.99036
550000 | 2000000 | 2000000 | Central IRL | A | IR12-21 | 62-304.520 (7), F.A.C. | 0.56 | 0.48 | Natural Lands | 0.61776 | 311.9139 | 0 | 0 | 0 | 0 | 192.689 | 5300 | Reservoirs | 5300 | City of Palm Bay Brevard County | City of Palm Bay |  |  | Natural Lands | 0 | 1 | 0 | 0 | 192.689 |  | -1 | -1 | -1 | -1 | 0 |  |  | Central IRL A | -1 |  |  | 692 | PB-14 | Basin 3 Main Street, Parking Lot | City of Palm Bay |  | 200 | 0.15628
550000 | 2000000 | 2000000 | Central IRL | A | IR12-21 | 62-304.520 (7), F.A.C. | 0.56 | 0.48 | Natural Lands | 0.61776 | 311.9139 | 0 | 0 | 0 | 0 | 192.689 | 5300 | Reservoirs | 5300 | City of Palm Bay Brevard County | City of Palm Bay |  |  | Natural Lands | 0 | 1 | 0 | 0 | 192.689 |  | -1 | -1 | -1 | -1 | 0 |  |  | Central IRL A | -1 |  |  | 703 | PB-14 | Basin 3 Main Street, Parking Lot | City of Palm Bay |  | 200 | 0.15628
550000 | 2000000 | 2000000 | Central IRL | A | IR12-21 | 62-304.520 (7), F.A.C. | 0.56 | 0.48 | Natural Lands | 0.61776 | 311.335 | 0 | 0 | 0 | 0 | 192.3314 | 5300 | Reservoirs | 5300 | City of Palm Bay Brevard County | City of Palm Bay |  |  | Natural Lands | 0 | 1 | 0 | 0 | 192.3314 |  | -1 | -1 | -1 | -1 | 0 |  |  | Central IRL A | -1 |  |  | 692 | PB-14 | Basin 3 Main Street, Parking Lot | City of Palm Bay |  | 200 | 0.15599
550000 | 2000000 | 2000000 | Central IRL | A | IR12-21 | 62-304.520 (7), F.A.C. | 0.56 | 0.48 | Natural Lands | 0.61776 | 311.335 | 0 | 0 | 0 | 0 | 192.3314 | 5300 | Reservoirs | 5300 | City of Palm Bay Brevard County | City of Palm Bay |  |  | Natural Lands | 0 | 1 | 0 | 0 | 192.3314 |  | -1 | -1 | -1 | -1 | 0 |  |  | Central IRL A | -1 |  |  | 703 | PB-14 | Basin 3 Main Street, Parking Lot | City of Palm Bay |  | 200 | 0.15599
550000 | 2000000 | 2000000 | Central IRL | A | IR12-21 | 62-304.520 (7), F.A.C. | 0.56 | 0.48 | City of Palm Bay | 0.17441 | 3766.3048 | 9.2857 | 1.357 | 1.6195 | 0.23668 | 656.8811 | 1200 | Residential, Medium Density-Two-five dwellingunits per acre | 1200 | City of Palm Bay Brevard County | City of Palm Bay |  |  |  | 0 | 1 | 1.6195 | 0.23668 | 656.8811 |  | -1 | -1 | -1 | -1 | 0 |  |  | Central IRL A | -1 |  |  | 692 | PB-14 | Basin 3 Main Street, Parking Lot | City of Palm Bay |  | 130.4426 | 0.53275
550000 | 2000000 | 2000000 | Central IRL | A | IR12-21 | 62-304.520 (7), F.A.C. | 0.56 | 0.48 | City of Palm Bay | 0.17441 | 3766.3048 | 9.2857 | 1.357 | 1.6195 | 0.23668 | 656.8811 | 1200 | Residential, Medium Density-Two-five dwellingunits per acre | 1200 | City of Palm Bay Brevard County | City of Palm Bay |  |  |  | 0 | 1 | 1.6195 | 0.23668 | 656.8811 |  | -1 | -1 | -1 | -1 | 0 |  |  | Central IRL A | -1 |  |  | 703 | PB-14 | Basin 3 Main Street, Parking Lot | City of Palm Bay |  | 130.4426 | 0.53275
550000 | 2000000 | 2000000 | Central IRL | A | IR12-21 | 62-304.520 (7), F.A.C. | 0.56 | 0.48 | City of Palm Bay | 0.050694 | 3766.3048 | 9.2857 | 1.357 | 0.47073 | 0.068794 | 190.9308 | 1410 | Retail Sales and Services | 1410 | City of Palm Bay Brevard County | City of Palm Bay |  |  |  | 0 | 1 | 0.47073 | 0.068794 | 190.9308 |  | -1 | -1 | -1 | -1 | 0 |  |  | Central IRL A | -1 |  |  | 692 | PB-14 | Basin 3 Main Street, Parking Lot | City of Palm Bay |  | 66.4672 | 0.15485
550000 | 2000000 | 2000000 | Central IRL | A | IR12-21 | 62-304.520 (7), F.A.C. | 0.56 | 0.48 | City of Palm Bay | 0.050694 | 3766.3048 | 9.2857 | 1.357 | 0.47073 | 0.068794 | 190.9308 | 1410 | Retail Sales and Services | 1410 | City of Palm Bay Brevard County | City of Palm Bay |  |  |  | 0 | 1 | 0.47073 | 0.068794 | 190.9308 |  | -1 | -1 | -1 | -1 | 0 |  |  | Central IRL A | -1 |  |  | 703 | PB-14 | Basin 3 Main Street, Parking Lot | City of Palm Bay |  | 66.4672 | 0.15485
550000 | 2000000 | 2000000 | Central IRL | A | IR12-21 | 62-304.520 (7), F.A.C. | 0.56 | 0.48 | City of Palm Bay | 0.016749 | 3766.3048 | 9.2857 | 1.357 | 0.15553 | 0.022729 | 63.0826 | 1210 | Fixed Single Family Units | 1210 | City of Palm Bay Brevard County | City of Palm Bay |  |  |  | 0 | 1 | 0.15553 | 0.022729 | 63.0826 |  | -1 | -1 | -1 | -1 | 0 |  |  | Central IRL A | -1 |  |  | 692 | PB-14 | Basin 3 Main Street, Parking Lot | City of Palm Bay |  | 43.4216 | 0.051162
550000 | 2000000 | 2000000 | Central IRL | A | IR12-21 | 62-304.520 (7), F.A.C. | 0.56 | 0.48 | City of Palm Bay | 0.016749 | 3766.3048 | 9.2857 | 1.357 | 0.15553 | 0.022729 | 63.0826 | 1210 | Fixed Single Family Units | 1210 | City of Palm Bay Brevard County | City of Palm Bay |  |  |  | 0 | 1 | 0.15553 | 0.022729 | 63.0826 |  | -1 | -1 | -1 | -1 | 0 |  |  | Central IRL A | -1 |  |  | 703 | PB-14 | Basin 3 Main Street, Parking Lot | City of Palm Bay |  | 43.4216 | 0.051162
550000 | 2000000 | 2000000 | Central IRL | A | IR12-21 | 62-304.520 (7), F.A.C. | 0.56 | 0.48 | City of Palm Bay | 0.37591 | 3766.3048 | 9.2857 | 1.357 | 3.4906 | 0.51012 | 1415.791 | 1210 | Fixed Single Family Units | 1210 | City of Palm Bay Brevard County | City of Palm Bay |  |  |  | 0 | 1 | 3.4906 | 0.51012 | 1415.791 |  | -1 | -1 | -1 | -1 | 0 |  |  | Central IRL A | -1 |  |  | 692 | PB-14 | Basin 3 Main Street, Parking Lot | City of Palm Bay |  | 161.1085 | 1.1482
550000 | 2000000 | 2000000 | Central IRL | A | IR12-21 | 62-304.520 (7), F.A.C. | 0.56 | 0.48 | City of Palm Bay | 0.37591 | 3766.3048 | 9.2857 | 1.357 | 3.4906 | 0.51012 | 1415.791 | 1210 | Fixed Single Family Units | 1210 | City of Palm Bay Brevard County | City of Palm Bay |  |  |  | 0 | 1 | 3.4906 | 0.51012 | 1415.791 |  | -1 | -1 | -1 | -1 | 0 |  |  | Central IRL A | -1 |  |  | 703 | PB-14 | Basin 3 Main Street, Parking Lot | City of Palm Bay |  | 161.1085 | 1.1482
550000 | 2000000 | 2000000 | Central IRL | A | IR12-21 | 62-304.520 (7), F.A.C. | 0.56 | 0.48 | City of Palm Bay | 0.27348 | 2924.4858 | 6.2397 | 1.0781 | 1.7064 | 0.29483 | 799.7893 | 1200 | Residential, Medium Density-Two-five dwellingunits per acre | 1200 | City of Palm Bay Brevard County | City of Palm Bay |  |  |  | 0 | 1 | 1.7064 | 0.29483 | 799.7893 |  | -1 | -1 | -1 | -1 | 0 |  |  | Central IRL A | -1 |  |  | 692 | PB-14 | Basin 3 Main Street, Parking Lot | City of Palm Bay |  | 155.2159 | 0.64865
550000 | 2000000 | 2000000 | Central IRL | A | IR12-21 | 62-304.520 (7), F.A.C. | 0.56 | 0.48 | City of Palm Bay | 0.27348 | 2924.4858 | 6.2397 | 1.0781 | 1.7064 | 0.29483 | 799.7893 | 1200 | Residential, Medium Density-Two-five dwellingunits per acre | 1200 | City of Palm Bay Brevard County | City of Palm Bay |  |  |  | 0 | 1 | 1.7064 | 0.29483 | 799.7893 |  | -1 | -1 | -1 | -1 | 0 |  |  | Central IRL A | -1 |  |  | 703 | PB-14 | Basin 3 Main Street, Parking Lot | City of Palm Bay |  | 155.2159 | 0.64865
550000 | 2000000 | 2000000 | Central IRL | A | IR12-21 | 62-304.520 (7), F.A.C. | 0.56 | 0.48 | City of Palm Bay | 0.043889 | 2924.4858 | 6.2397 | 1.0781 | 0.27385 | 0.047315 | 128.3513 | 1400 | Commercial and Services | 1400 | City of Palm Bay Brevard County | City of Palm Bay |  |  |  | 0 | 1 | 0.27385 | 0.047315 | 128.3513 |  | -1 | -1 | -1 | -1 | 0 |  |  | Central IRL A | -1 |  |  | 692 | PB-14 | Basin 3 Main Street, Parking Lot | City of Palm Bay |  | 65.5277 | 0.1041
550000 | 2000000 | 2000000 | Central IRL | A | IR12-21 | 62-304.520 (7), F.A.C. | 0.56 | 0.48 | City of Palm Bay | 0.043889 | 2924.4858 | 6.2397 | 1.0781 | 0.27385 | 0.047315 | 128.3513 | 1400 | Commercial and Services | 1400 | City of Palm Bay Brevard County | City of Palm Bay |  |  |  | 0 | 1 | 0.27385 | 0.047315 | 128.3513 |  | -1 | -1 | -1 | -1 | 0 |  |  | Central IRL A | -1 |  |  | 703 | PB-14 | Basin 3 Main Street, Parking Lot | City of Palm Bay |  | 65.5277 | 0.1041
550000 | 2000000 | 2000000 | Central IRL | A | IR12-21 | 62-304.520 (7), F.A.C. | 0.56 | 0.48 | Natural Lands | 0.014887 | 2924.4858 | 6.2397 | 1.0781 | 0.092887 | 0.016049 | 43.5356 | 6460 | Mixed scrub-shrub wetland | 6460 | City of Palm Bay Brevard County | City of Palm Bay |  |  | Natural Lands | 0 | 1 | 0.092887 | 0.016049 | 43.5356 |  | -1 | -1 | -1 | -1 | 0 |  |  | Central IRL A | -1 |  |  | 692 | PB-14 | Basin 3 Main Street, Parking Lot | City of Palm Bay |  | 35.1111 | 0.035309
550000 | 2000000 | 2000000 | Central IRL | A | IR12-21 | 62-304.520 (7), F.A.C. | 0.56 | 0.48 | Natural Lands | 0.014887 | 2924.4858 | 6.2397 | 1.0781 | 0.092887 | 0.016049 | 43.5356 | 6460 | Mixed scrub-shrub wetland | 6460 | City of Palm Bay Brevard County | City of Palm Bay |  |  | Natural Lands | 0 | 1 | 0.092887 | 0.016049 | 43.5356 |  | -1 | -1 | -1 | -1 | 0 |  |  | Central IRL A | -1 |  |  | 703 | PB-14 | Basin 3 Main Street, Parking Lot | City of Palm Bay |  | 35.1111 | 0.035309
550000 | 2000000 | 2000000 | Central IRL | A | IR12-21 | 62-304.520 (7), F.A.C. | 0.56 | 0.48 | City of Palm Bay | 0.12089 | 2924.4858 | 6.2397 | 1.0781 | 0.75429 | 0.13032 | 353.5286 | 8370 | Surface Water Collection Basin | 8370 | City of Palm Bay Brevard County | City of Palm Bay |  |  |  | 0 | 1 | 0.75429 | 0.13032 | 353.5286 |  | -1 | -1 | -1 | -1 | 0 |  |  | Central IRL A | -1 |  |  | 692 | PB-14 | Basin 3 Main Street, Parking Lot | City of Palm Bay |  | 97.942 | 0.28672
550000 | 2000000 | 2000000 | Central IRL | A | IR12-21 | 62-304.520 (7), F.A.C. | 0.56 | 0.48 | City of Palm Bay | 0.12089 | 2924.4858 | 6.2397 | 1.0781 | 0.75429 | 0.13032 | 353.5286 | 8370 | Surface Water Collection Basin | 8370 | City of Palm Bay Brevard County | City of Palm Bay |  |  |  | 0 | 1 | 0.75429 | 0.13032 | 353.5286 |  | -1 | -1 | -1 | -1 | 0 |  |  | Central IRL A | -1 |  |  | 703 | PB-14 | Basin 3 Main Street, Parking Lot | City of Palm Bay |  | 97.942 | 0.28672
550000 | 2000000 | 2000000 | Central IRL | A | IR12-21 | 62-304.520 (7), F.A.C. | 0.56 | 0.48 | City of Palm Bay | 0.043062 | 2924.4858 | 6.2397 | 1.0781 | 0.26869 | 0.046424 | 125.9342 | 1320 | Mobile Home Units | 1320 | City of Palm Bay Brevard County | City of Palm Bay |  |  |  | 0 | 1 | 0.26869 | 0.046424 | 125.9342 |  | -1 | -1 | -1 | -1 | 0 |  |  | Central IRL A | -1 |  |  | 692 | PB-14 | Basin 3 Main Street, Parking Lot | City of Palm Bay |  | 65.7955 | 0.10214
550000 | 2000000 | 2000000 | Central IRL | A | IR12-21 | 62-304.520 (7), F.A.C. | 0.56 | 0.48 | City of Palm Bay | 0.043062 | 2924.4858 | 6.2397 | 1.0781 | 0.26869 | 0.046424 | 125.9342 | 1320 | Mobile Home Units | 1320 | City of Palm Bay Brevard County | City of Palm Bay |  |  |  | 0 | 1 | 0.26869 | 0.046424 | 125.9342 |  | -1 | -1 | -1 | -1 | 0 |  |  | Central IRL A | -1 |  |  | 703 | PB-14 | Basin 3 Main Street, Parking Lot | City of Palm Bay |  | 65.7955 | 0.10214
550000 | 2000000 | 2000000 | Central IRL | A | IR12-21 | 62-304.520 (7), F.A.C. | 0.56 | 0.48 | City of Palm Bay | 0.12146 | 2924.4858 | 6.2397 | 1.0781 | 0.75786 | 0.13094 | 355.2056 | 1320 | Mobile Home Units | 1320 | City of Palm Bay Brevard County | City of Palm Bay |  |  |  | 0 | 1 | 0.75786 | 0.13094 | 355.2056 |  | -1 | -1 | -1 | -1 | 0 |  |  | Central IRL A | -1 |  |  | 692 | PB-14 | Basin 3 Main Street, Parking Lot | City of Palm Bay |  | 92.4124 | 0.28808
550000 | 2000000 | 2000000 | Central IRL | A | IR12-21 | 62-304.520 (7), F.A.C. | 0.56 | 0.48 | City of Palm Bay | 0.12146 | 2924.4858 | 6.2397 | 1.0781 | 0.75786 | 0.13094 | 355.2056 | 1320 | Mobile Home Units | 1320 | City of Palm Bay Brevard County | City of Palm Bay |  |  |  | 0 | 1 | 0.75786 | 0.13094 | 355.2056 |  | -1 | -1 | -1 | -1 | 0 |  |  | Central IRL A | -1 |  |  | 703 | PB-14 | Basin 3 Main Street, Parking Lot | City of Palm Bay |  | 92.4124 | 0.28808
550000 | 2000000 | 2000000 | Central IRL | A | IR12-21 | 62-304.520 (7), F.A.C. | 0.56 | 0.48 | City of Palm Bay | 0.00010117 | 2924.4858 | 6.2397 | 1.0781 | 0.00063125 | 0.00010907 | 0.29586 | 1420 | Wholesale Sales and Services <Excluding warehouses associated with industrial use> | 1420 | City of Palm Bay Brevard County | City of Palm Bay |  |  |  | 0 | 1 | 0.00063125 | 0.00010907 | 0.29586 |  | -1 | -1 | -1 | -1 | 0 |  |  | Central IRL A | -1 |  |  | 692 | PB-14 | Basin 3 Main Street, Parking Lot | City of Palm Bay |  | 3.379 | 0.00023995
550000 | 2000000 | 2000000 | Central IRL | A | IR12-21 | 62-304.520 (7), F.A.C. | 0.56 | 0.48 | City of Palm Bay | 0.00010117 | 2924.4858 | 6.2397 | 1.0781 | 0.00063125 | 0.00010907 | 0.29586 | 1420 | Wholesale Sales and Services <Excluding warehouses associated with industrial use> | 1420 | City of Palm Bay Brevard County | City of Palm Bay |  |  |  | 0 | 1 | 0.00063125 | 0.00010907 | 0.29586 |  | -1 | -1 | -1 | -1 | 0 |  |  | Central IRL A | -1 |  |  | 703 | PB-14 | Basin 3 Main Street, Parking Lot | City of Palm Bay |  | 3.379 | 0.00023995
550000 | 2000000 | 2000000 | Central IRL | A | IR12-21 | 62-304.520 (7), F.A.C. | 0.56 | 0.48 | City of Palm Bay | 0.0018715 | 3745.658 | 8.0193 | 1.0707 | 0.015008 | 0.0020038 | 7.01 | 1550 | Other Light Industrial | 1550 | City of Palm Bay Brevard County | City of Palm Bay |  |  |  | 0 | 1 | 0.015008 | 0.0020038 | 7.01 |  | -1 | -1 | -1 | -1 | 0 |  |  | Central IRL A | -1 |  |  | 692 | PB-14 | Basin 3 Main Street, Parking Lot | City of Palm Bay |  | 14.4189 | 0.0056853
550000 | 2000000 | 2000000 | Central IRL | A | IR12-21 | 62-304.520 (7), F.A.C. | 0.56 | 0.48 | City of Palm Bay | 0.0018715 | 3745.658 | 8.0193 | 1.0707 | 0.015008 | 0.0020038 | 7.01 | 1550 | Other Light Industrial | 1550 | City of Palm Bay Brevard County | City of Palm Bay |  |  |  | 0 | 1 | 0.015008 | 0.0020038 | 7.01 |  | -1 | -1 | -1 | -1 | 0 |  |  | Central IRL A | -1 |  |  | 703 | PB-14 | Basin 3 Main Street, Parking Lot | City of Palm Bay |  | 14.4189 | 0.0056853
550000 | 2000000 | 2000000 | Central IRL | A | IR12-21 | 62-304.520 (7), F.A.C. | 0.56 | 0.48 | City of Palm Bay | 0.013456 | 3790.0846 | 8.3433 | 1.1193 | 0.11226 | 0.015061 | 50.9976 | 1550 | Other Light Industrial | 1550 | City of Palm Bay Brevard County | City of Palm Bay |  |  |  | 0 | 1 | 0.11226 | 0.015061 | 199.77 |  | -1 | -1 | -1 | -1 | 0 |  |  | Central IRL A | -1 |  |  | 692 | PB-14 | Basin 3 Main Street, Parking Lot | City of Palm Bay |  | 35.9457 | 0.16202
550000 | 2000000 | 2000000 | Central IRL | A | IR12-21 | 62-304.520 (7), F.A.C. | 0.56 | 0.48 | City of Palm Bay | 0.013456 | 3790.0846 | 8.3433 | 1.1193 | 0.11226 | 0.015061 | 50.9976 | 1550 | Other Light Industrial | 1550 | City of Palm Bay Brevard County | City of Palm Bay |  |  |  | 0 | 1 | 0.11226 | 0.015061 | 199.77 |  | -1 | -1 | -1 | -1 | 0 |  |  | Central IRL A | -1 |  |  | 703 | PB-14 | Basin 3 Main Street, Parking Lot | City of Palm Bay |  | 35.9457 | 0.16202
550000 | 2000000 | 2000000 | Central IRL | A | IR12-21 | 62-304.520 (7), F.A.C. | 0.56 | 0.48 | City of Palm Bay | 0.01075 | 3790.0846 | 8.3433 | 1.1193 | 0.08969 | 0.012032 | 40.7431 | 7400 | Disturbed land | 7400 | City of Palm Bay Brevard County | City of Palm Bay |  |  |  | 0 | 1 | 0.08969 | 0.012032 | 390.1906 |  | -1 | -1 | -1 | -1 | 0 |  |  | Central IRL A | -1 |  |  | 692 | PB-14 | Basin 3 Main Street, Parking Lot | City of Palm Bay |  | 31.7384 | 0.31646
550000 | 2000000 | 2000000 | Central IRL | A | IR12-21 | 62-304.520 (7), F.A.C. | 0.56 | 0.48 | City of Palm Bay | 0.01075 | 3790.0846 | 8.3433 | 1.1193 | 0.08969 | 0.012032 | 40.7431 | 7400 | Disturbed land | 7400 | City of Palm Bay Brevard County | City of Palm Bay |  |  |  | 0 | 1 | 0.08969 | 0.012032 | 390.1906 |  | -1 | -1 | -1 | -1 | 0 |  |  | Central IRL A | -1 |  |  | 703 | PB-14 | Basin 3 Main Street, Parking Lot | City of Palm Bay |  | 31.7384 | 0.31646
550000 | 2000000 | 2000000 | Central IRL | A | IR12-21 | 62-304.520 (7), F.A.C. | 0.56 | 0.48 | City of Palm Bay | 0.4621 | 3790.0846 | 8.3433 | 1.1193 | 3.8555 | 0.51723 | 1751.4165 | 1420 | Wholesale Sales and Services <Excluding warehouses associated with industrial use> | 1420 | City of Palm Bay Brevard County | City of Palm Bay |  |  |  | 0 | 1 | 3.8555 | 0.51723 | 1751.4152 |  | -1 | -1 | -1 | -1 | 0 |  |  | Central IRL A | -1 |  |  | 692 | PB-14 | Basin 3 Main Street, Parking Lot | City of Palm Bay |  | 174.8078 | 1.4205
550000 | 2000000 | 2000000 | Central IRL | A | IR12-21 | 62-304.520 (7), F.A.C. | 0.56 | 0.48 | City of Palm Bay | 0.4621 | 3790.0846 | 8.3433 | 1.1193 | 3.8555 | 0.51723 | 1751.4165 | 1420 | Wholesale Sales and Services <Excluding warehouses associated with industrial use> | 1420 | City of Palm Bay Brevard County | City of Palm Bay |  |  |  | 0 | 1 | 3.8555 | 0.51723 | 1751.4152 |  | -1 | -1 | -1 | -1 | 0 |  |  | Central IRL A | -1 |  |  | 703 | PB-14 | Basin 3 Main Street, Parking Lot | City of Palm Bay |  | 174.8078 | 1.4205
550000 | 2000000 | 2000000 | Central IRL | A | IR12-21 | 62-304.520 (7), F.A.C. | 0.56 | 0.48 | Natural Lands | 0.51543 | 707.4921 | 0 | 0 | 0 | 0 | 364.6627 | 5300 | Reservoirs | 5300 | City of Palm Bay Brevard County | City of Palm Bay |  |  | Natural Lands | 0 | 1 | 0 | 0 | 364.6627 |  | -1 | -1 | -1 | -1 | 0 |  |  | Central IRL A | -1 |  |  | 692 | PB-14 | Basin 3 Main Street, Parking Lot | City of Palm Bay |  | 183.5932 | 0.29575
550000 | 2000000 | 2000000 | Central IRL | A | IR12-21 | 62-304.520 (7), F.A.C. | 0.56 | 0.48 | Natural Lands | 0.51543 | 707.4921 | 0 | 0 | 0 | 0 | 364.6627 | 5300 | Reservoirs | 5300 | City of Palm Bay Brevard County | City of Palm Bay |  |  | Natural Lands | 0 | 1 | 0 | 0 | 364.6627 |  | -1 | -1 | -1 | -1 | 0 |  |  | Central IRL A | -1 |  |  | 703 | PB-14 | Basin 3 Main Street, Parking Lot | City of Palm Bay |  | 183.5932 | 0.29575
550000 | 2000000 | 2000000 | Central IRL | A | IR12-21 | 62-304.520 (7), F.A.C. | 0.56 | 0.48 | City of Palm Bay | 0.10233 | 707.4921 | 0 | 0 | 0 | 0 | 72.4001 | 8370 | Surface Water Collection Basin | 8370 | City of Palm Bay Brevard County | City of Palm Bay |  |  |  | 0 | 1 | 0 | 0 | 72.4001 |  | -1 | -1 | -1 | -1 | 0 |  |  | Central IRL A | -1 |  |  | 692 | PB-14 | Basin 3 Main Street, Parking Lot | City of Palm Bay |  | 116.4341 | 0.058719
550000 | 2000000 | 2000000 | Central IRL | A | IR12-21 | 62-304.520 (7), F.A.C. | 0.56 | 0.48 | City of Palm Bay | 0.10233 | 707.4921 | 0 | 0 | 0 | 0 | 72.4001 | 8370 | Surface Water Collection Basin | 8370 | City of Palm Bay Brevard County | City of Palm Bay |  |  |  | 0 | 1 | 0 | 0 | 72.4001 |  | -1 | -1 | -1 | -1 | 0 |  |  | Central IRL A | -1 |  |  | 703 | PB-14 | Basin 3 Main Street, Parking Lot | City of Palm Bay |  | 116.4341 | 0.058719
550000 | 2000000 | 2000000 | Central IRL | A | IR12-21 | 62-304.520 (7), F.A.C. | 0.56 | 0.48 | City of Palm Bay | 0.30607 | 3757.2478 | 9.3476 | 1.3742 | 2.861 | 0.42059 | 1149.9737 | 1200 | Residential, Medium Density-Two-five dwellingunits per acre | 1200 | City of Palm Bay Brevard County | City of Palm Bay |  |  |  | 0 | 1 | 2.861 | 0.42059 | 1149.9737 |  | -1 | -1 | -1 | -1 | 0 |  |  | Central IRL A | -1 |  |  | 692 | PB-14 | Basin 3 Main Street, Parking Lot | City of Palm Bay |  | 155.2331 | 0.93266
550000 | 2000000 | 2000000 | Central IRL | A | IR12-21 | 62-304.520 (7), F.A.C. | 0.56 | 0.48 | City of Palm Bay | 0.30607 | 3757.2478 | 9.3476 | 1.3742 | 2.861 | 0.42059 | 1149.9737 | 1200 | Residential, Medium Density-Two-five dwellingunits per acre | 1200 | City of Palm Bay Brevard County | City of Palm Bay |  |  |  | 0 | 1 | 2.861 | 0.42059 | 1149.9737 |  | -1 | -1 | -1 | -1 | 0 |  |  | Central IRL A | -1 |  |  | 703 | PB-14 | Basin 3 Main Street, Parking Lot | City of Palm Bay |  | 155.2331 | 0.93266
550000 | 2000000 | 2000000 | Central IRL | A | IR12-21 | 62-304.520 (7), F.A.C. | 0.56 | 0.48 | City of Palm Bay | 0.23614 | 3757.2478 | 9.3476 | 1.3742 | 2.2073 | 0.32449 | 887.2286 | 1210 | Fixed Single Family Units | 1210 | City of Palm Bay Brevard County | City of Palm Bay |  |  |  | 0 | 1 | 2.2073 | 0.32449 | 887.2286 |  | -1 | -1 | -1 | -1 | 0 |  |  | Central IRL A | -1 |  |  | 692 | PB-14 | Basin 3 Main Street, Parking Lot | City of Palm Bay |  | 127.5562 | 0.71957
550000 | 2000000 | 2000000 | Central IRL | A | IR12-21 | 62-304.520 (7), F.A.C. | 0.56 | 0.48 | City of Palm Bay | 0.23614 | 3757.2478 | 9.3476 | 1.3742 | 2.2073 | 0.32449 | 887.2286 | 1210 | Fixed Single Family Units | 1210 | City of Palm Bay Brevard County | City of Palm Bay |  |  |  | 0 | 1 | 2.2073 | 0.32449 | 887.2286 |  | -1 | -1 | -1 | -1 | 0 |  |  | Central IRL A | -1 |  |  | 703 | PB-14 | Basin 3 Main Street, Parking Lot | City of Palm Bay |  | 127.5562 | 0.71957
550000 | 2000000 | 2000000 | Central IRL | A | IR12-21 | 62-304.520 (7), F.A.C. | 0.56 | 0.48 | City of Palm Bay | 0.075557 | 3757.2478 | 9.3476 | 1.3742 | 0.70628 | 0.10383 | 283.8881 | 1210 | Fixed Single Family Units | 1210 | City of Palm Bay Brevard County | City of Palm Bay |  |  |  | 0 | 1 | 0.70628 | 0.10383 | 283.8881 |  | -1 | -1 | -1 | -1 | 0 |  |  | Central IRL A | -1 |  |  | 692 | PB-14 | Basin 3 Main Street, Parking Lot | City of Palm Bay |  | 72.0782 | 0.23024
550000 | 2000000 | 2000000 | Central IRL | A | IR12-21 | 62-304.520 (7), F.A.C. | 0.56 | 0.48 | City of Palm Bay | 0.075557 | 3757.2478 | 9.3476 | 1.3742 | 0.70628 | 0.10383 | 283.8881 | 1210 | Fixed Single Family Units | 1210 | City of Palm Bay Brevard County | City of Palm Bay |  |  |  | 0 | 1 | 0.70628 | 0.10383 | 283.8881 |  | -1 | -1 | -1 | -1 | 0 |  |  | Central IRL A | -1 |  |  | 703 | PB-14 | Basin 3 Main Street, Parking Lot | City of Palm Bay |  | 72.0782 | 0.23024
550000 | 2000000 | 2000000 | Central IRL | A | IR12-21 | 62-304.520 (7), F.A.C. | 0.56 | 0.48 | City of Palm Bay | 0.12998 | 3755.8884 | 9.3442 | 1.3737 | 1.2146 | 0.17855 | 488.1997 | 1200 | Residential, Medium Density-Two-five dwellingunits per acre | 1200 | City of Palm Bay Brevard County | City of Palm Bay |  |  |  | 0 | 1 | 1.2146 | 0.17855 | 488.1997 |  | -1 | -1 | -1 | -1 | 0 |  |  | Central IRL A | -1 |  |  | 692 | PB-14 | Basin 3 Main Street, Parking Lot | City of Palm Bay |  | 119.5828 | 0.39594
550000 | 2000000 | 2000000 | Central IRL | A | IR12-21 | 62-304.520 (7), F.A.C. | 0.56 | 0.48 | City of Palm Bay | 0.12998 | 3755.8884 | 9.3442 | 1.3737 | 1.2146 | 0.17855 | 488.1997 | 1200 | Residential, Medium Density-Two-five dwellingunits per acre | 1200 | City of Palm Bay Brevard County | City of Palm Bay |  |  |  | 0 | 1 | 1.2146 | 0.17855 | 488.1997 |  | -1 | -1 | -1 | -1 | 0 |  |  | Central IRL A | -1 |  |  | 703 | PB-14 | Basin 3 Main Street, Parking Lot | City of Palm Bay |  | 119.5828 | 0.39594
550000 | 2000000 | 2000000 | Central IRL | A | IR12-21 | 62-304.520 (7), F.A.C. | 0.56 | 0.48 | City of Palm Bay | 0.00061855 | 3755.8884 | 9.3442 | 1.3737 | 0.0057799 | 0.00084969 | 2.3232 | 1210 | Fixed Single Family Units | 1210 | City of Palm Bay Brevard County | City of Palm Bay |  |  |  | 0 | 1 | 0.0057799 | 0.00084969 | 2.3232 |  | -1 | -1 | -1 | -1 | 0 |  |  | Central IRL A | -1 |  |  | 692 | PB-14 | Basin 3 Main Street, Parking Lot | City of Palm Bay |  | 8.1496 | 0.0018842
550000 | 2000000 | 2000000 | Central IRL | A | IR12-21 | 62-304.520 (7), F.A.C. | 0.56 | 0.48 | City of Palm Bay | 0.00061855 | 3755.8884 | 9.3442 | 1.3737 | 0.0057799 | 0.00084969 | 2.3232 | 1210 | Fixed Single Family Units | 1210 | City of Palm Bay Brevard County | City of Palm Bay |  |  |  | 0 | 1 | 0.0057799 | 0.00084969 | 2.3232 |  | -1 | -1 | -1 | -1 | 0 |  |  | Central IRL A | -1 |  |  | 703 | PB-14 | Basin 3 Main Street, Parking Lot | City of Palm Bay |  | 8.1496 | 0.0018842
550000 | 2000000 | 2000000 | Central IRL | A | IR12-21 | 62-304.520 (7), F.A.C. | 0.56 | 0.48 | City of Palm Bay | 3.3418e-05 | 3755.8884 | 9.3442 | 1.3737 | 0.00031227 | 4.5906e-05 | 0.12552 | 1210 | Fixed Single Family Units | 1210 | City of Palm Bay Brevard County | City of Palm Bay |  |  |  | 0 | 1 | 0.00031227 | 4.5906e-05 | 0.12552 |  | -1 | -1 | -1 | -1 | 0 |  |  | Central IRL A | -1 |  |  | 692 | PB-14 | Basin 3 Main Street, Parking Lot | City of Palm Bay |  | 1.9845 | 0.0001018
550000 | 2000000 | 2000000 | Central IRL | A | IR12-21 | 62-304.520 (7), F.A.C. | 0.56 | 0.48 | City of Palm Bay | 3.3418e-05 | 3755.8884 | 9.3442 | 1.3737 | 0.00031227 | 4.5906e-05 | 0.12552 | 1210 | Fixed Single Family Units | 1210 | City of Palm Bay Brevard County | City of Palm Bay |  |  |  | 0 | 1 | 0.00031227 | 4.5906e-05 | 0.12552 |  | -1 | -1 | -1 | -1 | 0 |  |  | Central IRL A | -1 |  |  | 703 | PB-14 | Basin 3 Main Street, Parking Lot | City of Palm Bay |  | 1.9845 | 0.0001018
550000 | 2000000 | 2000000 | Central IRL | A | IR12-21 | 62-304.520 (7), F.A.C. | 0.56 | 0.48 | City of Palm Bay | 0.0071002 | 3755.8884 | 9.3442 | 1.3737 | 0.066346 | 0.0097533 | 26.6675 | 1210 | Fixed Single Family Units | 1210 | City of Palm Bay Brevard County | City of Palm Bay |  |  |  | 0 | 1 | 0.066346 | 0.0097533 | 26.6675 |  | -1 | -1 | -1 | -1 | 0 |  |  | Central IRL A | -1 |  |  | 692 | PB-14 | Basin 3 Main Street, Parking Lot | City of Palm Bay |  | 27.7172 | 0.021628
550000 | 2000000 | 2000000 | Central IRL | A | IR12-21 | 62-304.520 (7), F.A.C. | 0.56 | 0.48 | City of Palm Bay | 0.0071002 | 3755.8884 | 9.3442 | 1.3737 | 0.066346 | 0.0097533 | 26.6675 | 1210 | Fixed Single Family Units | 1210 | City of Palm Bay Brevard County | City of Palm Bay |  |  |  | 0 | 1 | 0.066346 | 0.0097533 | 26.6675 |  | -1 | -1 | -1 | -1 | 0 |  |  | Central IRL A | -1 |  |  | 703 | PB-14 | Basin 3 Main Street, Parking Lot | City of Palm Bay |  | 27.7172 | 0.021628
550000 | 2000000 | 2000000 | Central IRL | A | IR12-21 | 62-304.520 (7), F.A.C. | 0.56 | 0.48 | City of Palm Bay | 0.12127 | 3755.8884 | 9.3442 | 1.3737 | 1.1332 | 0.16658 | 455.475 | 1210 | Fixed Single Family Units | 1210 | City of Palm Bay Brevard County | City of Palm Bay |  |  |  | 0 | 1 | 1.1332 | 0.16658 | 455.475 |  | -1 | -1 | -1 | -1 | 0 |  |  | Central IRL A | -1 |  |  | 692 | PB-14 | Basin 3 Main Street, Parking Lot | City of Palm Bay |  | 113.8212 | 0.3694
550000 | 2000000 | 2000000 | Central IRL | A | IR12-21 | 62-304.520 (7), F.A.C. | 0.56 | 0.48 | City of Palm Bay | 0.12127 | 3755.8884 | 9.3442 | 1.3737 | 1.1332 | 0.16658 | 455.475 | 1210 | Fixed Single Family Units | 1210 | City of Palm Bay Brevard County | City of Palm Bay |  |  |  | 0 | 1 | 1.1332 | 0.16658 | 455.475 |  | -1 | -1 | -1 | -1 | 0 |  |  | Central IRL A | -1 |  |  | 703 | PB-14 | Basin 3 Main Street, Parking Lot | City of Palm Bay |  | 113.8212 | 0.3694
550000 | 2000000 | 2000000 | Central IRL | A | IR12-21 | 62-304.520 (7), F.A.C. | 0.56 | 0.48 | City of Palm Bay | 0.34184 | 3755.8884 | 9.3442 | 1.3737 | 3.1942 | 0.46957 | 1283.9074 | 1210 | Fixed Single Family Units | 1210 | City of Palm Bay Brevard County | City of Palm Bay |  |  |  | 0 | 1 | 3.1942 | 0.46957 | 1283.9074 |  | -1 | -1 | -1 | -1 | 0 |  |  | Central IRL A | -1 |  |  | 692 | PB-14 | Basin 3 Main Street, Parking Lot | City of Palm Bay |  | 150.5199 | 1.0413
550000 | 2000000 | 2000000 | Central IRL | A | IR12-21 | 62-304.520 (7), F.A.C. | 0.56 | 0.48 | City of Palm Bay | 0.34184 | 3755.8884 | 9.3442 | 1.3737 | 3.1942 | 0.46957 | 1283.9074 | 1210 | Fixed Single Family Units | 1210 | City of Palm Bay Brevard County | City of Palm Bay |  |  |  | 0 | 1 | 3.1942 | 0.46957 | 1283.9074 |  | -1 | -1 | -1 | -1 | 0 |  |  | Central IRL A | -1 |  |  | 703 | PB-14 | Basin 3 Main Street, Parking Lot | City of Palm Bay |  | 150.5199 | 1.0413
550000 | 2000000 | 2000000 | Central IRL | A | IR12-21 | 62-304.520 (7), F.A.C. | 0.56 | 0.48 | City of Palm Bay | 0.016921 | 3755.8884 | 9.3442 | 1.3737 | 0.15811 | 0.023243 | 63.5523 | 1210 | Fixed Single Family Units | 1210 | City of Palm Bay Brevard County | City of Palm Bay |  |  |  | 0 | 1 | 0.15811 | 0.023243 | 63.5523 |  | -1 | -1 | -1 | -1 | 0 |  |  | Central IRL A | -1 |  |  | 692 | PB-14 | Basin 3 Main Street, Parking Lot | City of Palm Bay |  | 43.7567 | 0.051543
550000 | 2000000 | 2000000 | Central IRL | A | IR12-21 | 62-304.520 (7), F.A.C. | 0.56 | 0.48 | City of Palm Bay | 0.016921 | 3755.8884 | 9.3442 | 1.3737 | 0.15811 | 0.023243 | 63.5523 | 1210 | Fixed Single Family Units | 1210 | City of Palm Bay Brevard County | City of Palm Bay |  |  |  | 0 | 1 | 0.15811 | 0.023243 | 63.5523 |  | -1 | -1 | -1 | -1 | 0 |  |  | Central IRL A | -1 |  |  | 703 | PB-14 | Basin 3 Main Street, Parking Lot | City of Palm Bay |  | 43.7567 | 0.051543
550000 | 2000000 | 2000000 | Central IRL | A | IR12-21 | 62-304.520 (7), F.A.C. | 0.56 | 0.48 | City of Palm Bay | 0.009346 | 3685.8193 | 8.4182 | 1.123 | 0.078676 | 0.010496 | 34.4477 | 1200 | Residential, Medium Density-Two-five dwellingunits per acre | 1200 | City of Palm Bay Brevard County | City of Palm Bay |  |  |  | 0 | 1 | 0.078676 | 0.010496 | 34.4477 |  | -1 | -1 | -1 | -1 | 0 |  |  | Central IRL A | -1 |  |  | 692 | PB-14 | Basin 3 Main Street, Parking Lot | City of Palm Bay |  | 31.736 | 0.027938
550000 | 2000000 | 2000000 | Central IRL | A | IR12-21 | 62-304.520 (7), F.A.C. | 0.56 | 0.48 | City of Palm Bay | 0.009346 | 3685.8193 | 8.4182 | 1.123 | 0.078676 | 0.010496 | 34.4477 | 1200 | Residential, Medium Density-Two-five dwellingunits per acre | 1200 | City of Palm Bay Brevard County | City of Palm Bay |  |  |  | 0 | 1 | 0.078676 | 0.010496 | 34.4477 |  | -1 | -1 | -1 | -1 | 0 |  |  | Central IRL A | -1 |  |  | 703 | PB-14 | Basin 3 Main Street, Parking Lot | City of Palm Bay |  | 31.736 | 0.027938
550000 | 2000000 | 2000000 | Central IRL | A | IR12-21 | 62-304.520 (7), F.A.C. | 0.56 | 0.48 | FDOT District 5 | 0.020872 | 3685.8193 | 8.4182 | 1.123 | 0.1757 | 0.02344 | 76.9287 | 1200 | Residential, Medium Density-Two-five dwellingunits per acre | 1200 | FDOT District 5 City of Palm Bay Brevard County | FDOT District 5 |  |  |  | 0 | 1 | 0.1757 | 0.02344 | 178.3736 |  | -1 | -1 | -1 | -1 | 0 |  |  | Central IRL A | -1 |  |  | 692 | PB-14 | Basin 3 Main Street, Parking Lot | City of Palm Bay |  | 50.2446 | 0.14467
550000 | 2000000 | 2000000 | Central IRL | A | IR12-21 | 62-304.520 (7), F.A.C. | 0.56 | 0.48 | FDOT District 5 | 0.020872 | 3685.8193 | 8.4182 | 1.123 | 0.1757 | 0.02344 | 76.9287 | 1200 | Residential, Medium Density-Two-five dwellingunits per acre | 1200 | FDOT District 5 City of Palm Bay Brevard County | FDOT District 5 |  |  |  | 0 | 1 | 0.1757 | 0.02344 | 178.3736 |  | -1 | -1 | -1 | -1 | 0 |  |  | Central IRL A | -1 |  |  | 703 | PB-14 | Basin 3 Main Street, Parking Lot | City of Palm Bay |  | 50.2446 | 0.14467
550000 | 2000000 | 2000000 | Central IRL | A | IR12-21 | 62-304.520 (7), F.A.C. | 0.56 | 0.48 | FDOT District 5 | 0.022009 | 3685.8193 | 8.4182 | 1.123 | 0.18527 | 0.024717 | 81.1197 | 8140 | Roads and Highways | 8140 | FDOT District 5 City of Palm Bay Brevard County | FDOT District 5 |  |  |  | 0 | 1 | 0.18527 | 0.024717 | 1529.5312 |  | -1 | -1 | -1 | -1 | 0 |  |  | Central IRL A | -1 |  |  | 692 | PB-14 | Basin 3 Main Street, Parking Lot | City of Palm Bay |  | 60.3692 | 1.2405
550000 | 2000000 | 2000000 | Central IRL | A | IR12-21 | 62-304.520 (7), F.A.C. | 0.56 | 0.48 | FDOT District 5 | 0.022009 | 3685.8193 | 8.4182 | 1.123 | 0.18527 | 0.024717 | 81.1197 | 8140 | Roads and Highways | 8140 | FDOT District 5 City of Palm Bay Brevard County | FDOT District 5 |  |  |  | 0 | 1 | 0.18527 | 0.024717 | 1529.5312 |  | -1 | -1 | -1 | -1 | 0 |  |  | Central IRL A | -1 |  |  | 703 | PB-14 | Basin 3 Main Street, Parking Lot | City of Palm Bay |  | 60.3692 | 1.2405
550000 | 2000000 | 2000000 | Central IRL | A | IR12-21 | 62-304.520 (7), F.A.C. | 0.56 | 0.48 | City of Palm Bay | 0.0079206 | 3685.8193 | 8.4182 | 1.123 | 0.066677 | 0.0088952 | 29.1938 | 1430 | Professional Services | 1430 | City of Palm Bay Brevard County | City of Palm Bay |  |  |  | 0 | 1 | 0.066677 | 0.0088952 | 173.5633 |  | -1 | -1 | -1 | -1 | 0 |  |  | Central IRL A | -1 |  |  | 692 | PB-14 | Basin 3 Main Street, Parking Lot | City of Palm Bay |  | 24.4035 | 0.14077
550000 | 2000000 | 2000000 | Central IRL | A | IR12-21 | 62-304.520 (7), F.A.C. | 0.56 | 0.48 | City of Palm Bay | 0.0079206 | 3685.8193 | 8.4182 | 1.123 | 0.066677 | 0.0088952 | 29.1938 | 1430 | Professional Services | 1430 | City of Palm Bay Brevard County | City of Palm Bay |  |  |  | 0 | 1 | 0.066677 | 0.0088952 | 173.5633 |  | -1 | -1 | -1 | -1 | 0 |  |  | Central IRL A | -1 |  |  | 703 | PB-14 | Basin 3 Main Street, Parking Lot | City of Palm Bay |  | 24.4035 | 0.14077
550000 | 2000000 | 2000000 | Central IRL | A | IR12-21 | 62-304.520 (7), F.A.C. | 0.56 | 0.48 | FDOT District 5 | 0.00016175 | 3685.8193 | 8.4182 | 1.123 | 0.0013616 | 0.00018165 | 0.59618 | 1430 | Professional Services | 1430 | FDOT District 5 City of Palm Bay Brevard County | FDOT District 5 |  |  |  | 0 | 1 | 0.0013616 | 0.00018165 | 5.2667 |  | -1 | -1 | -1 | -1 | 0 |  |  | Central IRL A | -1 |  |  | 692 | PB-14 | Basin 3 Main Street, Parking Lot | City of Palm Bay |  | 5.0738 | 0.0042715
550000 | 2000000 | 2000000 | Central IRL | A | IR12-21 | 62-304.520 (7), F.A.C. | 0.56 | 0.48 | FDOT District 5 | 0.00016175 | 3685.8193 | 8.4182 | 1.123 | 0.0013616 | 0.00018165 | 0.59618 | 1430 | Professional Services | 1430 | FDOT District 5 City of Palm Bay Brevard County | FDOT District 5 |  |  |  | 0 | 1 | 0.0013616 | 0.00018165 | 5.2667 |  | -1 | -1 | -1 | -1 | 0 |  |  | Central IRL A | -1 |  |  | 703 | PB-14 | Basin 3 Main Street, Parking Lot | City of Palm Bay |  | 5.0738 | 0.0042715
550000 | 2000000 | 2000000 | Central IRL | A | IR12-21 | 62-304.520 (7), F.A.C. | 0.56 | 0.48 | City of Palm Bay | 0.25164 | 3766.9013 | 9.607 | 1.4926 | 2.4175 | 0.3756 | 947.904 | 1200 | Residential, Medium Density-Two-five dwellingunits per acre | 1200 | City of Palm Bay Brevard County | City of Palm Bay |  |  |  | 0 | 1 | 2.4175 | 0.3756 | 947.904 |  | -1 | -1 | -1 | -1 | 0 |  |  | Central IRL A | -1 |  |  | 692 | PB-14 | Basin 3 Main Street, Parking Lot | City of Palm Bay |  | 162.6074 | 0.76878
550000 | 2000000 | 2000000 | Central IRL | A | IR12-21 | 62-304.520 (7), F.A.C. | 0.56 | 0.48 | City of Palm Bay | 0.25164 | 3766.9013 | 9.607 | 1.4926 | 2.4175 | 0.3756 | 947.904 | 1200 | Residential, Medium Density-Two-five dwellingunits per acre | 1200 | City of Palm Bay Brevard County | City of Palm Bay |  |  |  | 0 | 1 | 2.4175 | 0.3756 | 947.904 |  | -1 | -1 | -1 | -1 | 0 |  |  | Central IRL A | -1 |  |  | 703 | PB-14 | Basin 3 Main Street, Parking Lot | City of Palm Bay |  | 162.6074 | 0.76878
550000 | 2000000 | 2000000 | Central IRL | A | IR12-21 | 62-304.520 (7), F.A.C. | 0.56 | 0.48 | City of Palm Bay | 0.10002 | 3766.9013 | 9.607 | 1.4926 | 0.96086 | 0.14929 | 376.7518 | 1330 | Residential, High density; Multiple Dwelling Units, Low Rise <Two stories or less> | 1330 | City of Palm Bay Brevard County | City of Palm Bay |  |  |  | 0 | 1 | 0.96086 | 0.14929 | 376.7518 |  | -1 | -1 | -1 | -1 | 0 |  |  | Central IRL A | -1 |  |  | 692 | PB-14 | Basin 3 Main Street, Parking Lot | City of Palm Bay |  | 91.1271 | 0.30556
550000 | 2000000 | 2000000 | Central IRL | A | IR12-21 | 62-304.520 (7), F.A.C. | 0.56 | 0.48 | City of Palm Bay | 0.10002 | 3766.9013 | 9.607 | 1.4926 | 0.96086 | 0.14929 | 376.7518 | 1330 | Residential, High density; Multiple Dwelling Units, Low Rise <Two stories or less> | 1330 | City of Palm Bay Brevard County | City of Palm Bay |  |  |  | 0 | 1 | 0.96086 | 0.14929 | 376.7518 |  | -1 | -1 | -1 | -1 | 0 |  |  | Central IRL A | -1 |  |  | 703 | PB-14 | Basin 3 Main Street, Parking Lot | City of Palm Bay |  | 91.1271 | 0.30556
550000 | 2000000 | 2000000 | Central IRL | A | IR12-21 | 62-304.520 (7), F.A.C. | 0.56 | 0.48 | City of Palm Bay | 0.12163 | 3766.9013 | 9.607 | 1.4926 | 1.1685 | 0.18155 | 458.1688 | 1210 | Fixed Single Family Units | 1210 | City of Palm Bay Brevard County | City of Palm Bay |  |  |  | 0 | 1 | 1.1685 | 0.18155 | 458.1688 |  | -1 | -1 | -1 | -1 | 0 |  |  | Central IRL A | -1 |  |  | 692 | PB-14 | Basin 3 Main Street, Parking Lot | City of Palm Bay |  | 89.9894 | 0.37159
550000 | 2000000 | 2000000 | Central IRL | A | IR12-21 | 62-304.520 (7), F.A.C. | 0.56 | 0.48 | City of Palm Bay | 0.12163 | 3766.9013 | 9.607 | 1.4926 | 1.1685 | 0.18155 | 458.1688 | 1210 | Fixed Single Family Units | 1210 | City of Palm Bay Brevard County | City of Palm Bay |  |  |  | 0 | 1 | 1.1685 | 0.18155 | 458.1688 |  | -1 | -1 | -1 | -1 | 0 |  |  | Central IRL A | -1 |  |  | 703 | PB-14 | Basin 3 Main Street, Parking Lot | City of Palm Bay |  | 89.9894 | 0.37159
550000 | 2000000 | 2000000 | Central IRL | A | IR12-21 | 62-304.520 (7), F.A.C. | 0.56 | 0.48 | City of Palm Bay | 0.14448 | 3766.9013 | 9.607 | 1.4926 | 1.388 | 0.21565 | 544.2294 | 1210 | Fixed Single Family Units | 1210 | City of Palm Bay Brevard County | City of Palm Bay |  |  |  | 0 | 1 | 1.388 | 0.21565 | 544.2294 |  | -1 | -1 | -1 | -1 | 0 |  |  | Central IRL A | -1 |  |  | 692 | PB-14 | Basin 3 Main Street, Parking Lot | City of Palm Bay |  | 113.4495 | 0.44139
550000 | 2000000 | 2000000 | Central IRL | A | IR12-21 | 62-304.520 (7), F.A.C. | 0.56 | 0.48 | City of Palm Bay | 0.14448 | 3766.9013 | 9.607 | 1.4926 | 1.388 | 0.21565 | 544.2294 | 1210 | Fixed Single Family Units | 1210 | City of Palm Bay Brevard County | City of Palm Bay |  |  |  | 0 | 1 | 1.388 | 0.21565 | 544.2294 |  | -1 | -1 | -1 | -1 | 0 |  |  | Central IRL A | -1 |  |  | 703 | PB-14 | Basin 3 Main Street, Parking Lot | City of Palm Bay |  | 113.4495 | 0.44139
550000 | 2000000 | 2000000 | Central IRL | A | IR12-21 | 62-304.520 (7), F.A.C. | 0.56 | 0.48 | City of Palm Bay | 0.34573 | 3759.1325 | 9.3822 | 1.3894 | 3.2437 | 0.48037 | 1299.6522 | 1200 | Residential, Medium Density-Two-five dwellingunits per acre | 1200 | City of Palm Bay Brevard County | City of Palm Bay |  |  |  | 0 | 1 | 3.2437 | 0.48037 | 1299.6522 |  | -1 | -1 | -1 | -1 | 0 |  |  | Central IRL A | -1 |  |  | 692 | PB-14 | Basin 3 Main Street, Parking Lot | City of Palm Bay |  | 220.1252 | 1.0541
550000 | 2000000 | 2000000 | Central IRL | A | IR12-21 | 62-304.520 (7), F.A.C. | 0.56 | 0.48 | City of Palm Bay | 0.34573 | 3759.1325 | 9.3822 | 1.3894 | 3.2437 | 0.48037 | 1299.6522 | 1200 | Residential, Medium Density-Two-five dwellingunits per acre | 1200 | City of Palm Bay Brevard County | City of Palm Bay |  |  |  | 0 | 1 | 3.2437 | 0.48037 | 1299.6522 |  | -1 | -1 | -1 | -1 | 0 |  |  | Central IRL A | -1 |  |  | 703 | PB-14 | Basin 3 Main Street, Parking Lot | City of Palm Bay |  | 220.1252 | 1.0541
550000 | 2000000 | 2000000 | Central IRL | A | IR12-21 | 62-304.520 (7), F.A.C. | 0.56 | 0.48 | City of Palm Bay | 0.098596 | 3759.1325 | 9.3822 | 1.3894 | 0.92505 | 0.13699 | 370.6346 | 1210 | Fixed Single Family Units | 1210 | City of Palm Bay Brevard County | City of Palm Bay |  |  |  | 0 | 1 | 0.92505 | 0.13699 | 370.6346 |  | -1 | -1 | -1 | -1 | 0 |  |  | Central IRL A | -1 |  |  | 692 | PB-14 | Basin 3 Main Street, Parking Lot | City of Palm Bay |  | 97.5383 | 0.3006
550000 | 2000000 | 2000000 | Central IRL | A | IR12-21 | 62-304.520 (7), F.A.C. | 0.56 | 0.48 | City of Palm Bay | 0.098596 | 3759.1325 | 9.3822 | 1.3894 | 0.92505 | 0.13699 | 370.6346 | 1210 | Fixed Single Family Units | 1210 | City of Palm Bay Brevard County | City of Palm Bay |  |  |  | 0 | 1 | 0.92505 | 0.13699 | 370.6346 |  | -1 | -1 | -1 | -1 | 0 |  |  | Central IRL A | -1 |  |  | 703 | PB-14 | Basin 3 Main Street, Parking Lot | City of Palm Bay |  | 97.5383 | 0.3006
550000 | 2000000 | 2000000 | Central IRL | A | IR12-21 | 62-304.520 (7), F.A.C. | 0.56 | 0.48 | City of Palm Bay | 0.012659 | 3759.1325 | 9.3822 | 1.3894 | 0.11877 | 0.017589 | 47.5867 | 1330 | Residential, High density; Multiple Dwelling Units, Low Rise <Two stories or less> | 1330 | City of Palm Bay Brevard County | City of Palm Bay |  |  |  | 0 | 1 | 0.11877 | 0.017589 | 47.5867 |  | -1 | -1 | -1 | -1 | 0 |  |  | Central IRL A | -1 |  |  | 692 | PB-14 | Basin 3 Main Street, Parking Lot | City of Palm Bay |  | 34.014 | 0.038594
550000 | 2000000 | 2000000 | Central IRL | A | IR12-21 | 62-304.520 (7), F.A.C. | 0.56 | 0.48 | City of Palm Bay | 0.012659 | 3759.1325 | 9.3822 | 1.3894 | 0.11877 | 0.017589 | 47.5867 | 1330 | Residential, High density; Multiple Dwelling Units, Low Rise <Two stories or less> | 1330 | City of Palm Bay Brevard County | City of Palm Bay |  |  |  | 0 | 1 | 0.11877 | 0.017589 | 47.5867 |  | -1 | -1 | -1 | -1 | 0 |  |  | Central IRL A | -1 |  |  | 703 | PB-14 | Basin 3 Main Street, Parking Lot | City of Palm Bay |  | 34.014 | 0.038594
550000 | 2000000 | 2000000 | Central IRL | A | IR12-21 | 62-304.520 (7), F.A.C. | 0.56 | 0.48 | City of Palm Bay | 0.15374 | 3759.1325 | 9.3822 | 1.3894 | 1.4424 | 0.21361 | 577.9186 | 1210 | Fixed Single Family Units | 1210 | City of Palm Bay Brevard County | City of Palm Bay |  |  |  | 0 | 1 | 1.4424 | 0.21361 | 577.9186 |  | -1 | -1 | -1 | -1 | 0 |  |  | Central IRL A | -1 |  |  | 692 | PB-14 | Basin 3 Main Street, Parking Lot | City of Palm Bay |  | 109.3747 | 0.46871
550000 | 2000000 | 2000000 | Central IRL | A | IR12-21 | 62-304.520 (7), F.A.C. | 0.56 | 0.48 | City of Palm Bay | 0.15374 | 3759.1325 | 9.3822 | 1.3894 | 1.4424 | 0.21361 | 577.9186 | 1210 | Fixed Single Family Units | 1210 | City of Palm Bay Brevard County | City of Palm Bay |  |  |  | 0 | 1 | 1.4424 | 0.21361 | 577.9186 |  | -1 | -1 | -1 | -1 | 0 |  |  | Central IRL A | -1 |  |  | 703 | PB-14 | Basin 3 Main Street, Parking Lot | City of Palm Bay |  | 109.3747 | 0.46871
550000 | 2000000 | 2000000 | Central IRL | A | IR12-21 | 62-304.520 (7), F.A.C. | 0.56 | 0.48 | City of Palm Bay | 0.0047273 | 3759.1325 | 9.3822 | 1.3894 | 0.044353 | 0.0065683 | 17.7707 | 1210 | Fixed Single Family Units | 1210 | City of Palm Bay Brevard County | City of Palm Bay |  |  |  | 0 | 1 | 0.044353 | 0.0065683 | 17.7707 |  | -1 | -1 | -1 | -1 | 0 |  |  | Central IRL A | -1 |  |  | 692 | PB-14 | Basin 3 Main Street, Parking Lot | City of Palm Bay |  | 21.4967 | 0.014413
550000 | 2000000 | 2000000 | Central IRL | A | IR12-21 | 62-304.520 (7), F.A.C. | 0.56 | 0.48 | City of Palm Bay | 0.0047273 | 3759.1325 | 9.3822 | 1.3894 | 0.044353 | 0.0065683 | 17.7707 | 1210 | Fixed Single Family Units | 1210 | City of Palm Bay Brevard County | City of Palm Bay |  |  |  | 0 | 1 | 0.044353 | 0.0065683 | 17.7707 |  | -1 | -1 | -1 | -1 | 0 |  |  | Central IRL A | -1 |  |  | 703 | PB-14 | Basin 3 Main Street, Parking Lot | City of Palm Bay |  | 21.4967 | 0.014413
550000 | 2000000 | 2000000 | Central IRL | A | IR12-21 | 62-304.520 (7), F.A.C. | 0.56 | 0.48 | City of Palm Bay | 0.0023122 | 3759.1325 | 9.3822 | 1.3894 | 0.021694 | 0.0032127 | 8.692 | 1210 | Fixed Single Family Units | 1210 | City of Palm Bay Brevard County | City of Palm Bay |  |  |  | 0 | 1 | 0.021694 | 0.0032127 | 8.692 |  | -1 | -1 | -1 | -1 | 0 |  |  | Central IRL A | -1 |  |  | 692 | PB-14 | Basin 3 Main Street, Parking Lot | City of Palm Bay |  | 15.9122 | 0.0070494
550000 | 2000000 | 2000000 | Central IRL | A | IR12-21 | 62-304.520 (7), F.A.C. | 0.56 | 0.48 | City of Palm Bay | 0.0023122 | 3759.1325 | 9.3822 | 1.3894 | 0.021694 | 0.0032127 | 8.692 | 1210 | Fixed Single Family Units | 1210 | City of Palm Bay Brevard County | City of Palm Bay |  |  |  | 0 | 1 | 0.021694 | 0.0032127 | 8.692 |  | -1 | -1 | -1 | -1 | 0 |  |  | Central IRL A | -1 |  |  | 703 | PB-14 | Basin 3 Main Street, Parking Lot | City of Palm Bay |  | 15.9122 | 0.0070494
550000 | 2000000 | 2000000 | Central IRL | A | IR12-21 | 62-304.520 (7), F.A.C. | 0.56 | 0.48 | City of Palm Bay | 0.0079631 | 3754.0259 | 9.3428 | 1.3736 | 0.074398 | 0.010938 | 29.8938 | 1200 | Residential, Medium Density-Two-five dwellingunits per acre | 1200 | City of Palm Bay Brevard County | City of Palm Bay |  |  |  | 0 | 1 | 0.074398 | 0.010938 | 29.8938 |  | -1 | -1 | -1 | -1 | 0 |  |  | Central IRL A | -1 |  |  | 692 | PB-14 | Basin 3 Main Street, Parking Lot | City of Palm Bay |  | 29.2639 | 0.024245
550000 | 2000000 | 2000000 | Central IRL | A | IR12-21 | 62-304.520 (7), F.A.C. | 0.56 | 0.48 | City of Palm Bay | 0.0079631 | 3754.0259 | 9.3428 | 1.3736 | 0.074398 | 0.010938 | 29.8938 | 1200 | Residential, Medium Density-Two-five dwellingunits per acre | 1200 | City of Palm Bay Brevard County | City of Palm Bay |  |  |  | 0 | 1 | 0.074398 | 0.010938 | 29.8938 |  | -1 | -1 | -1 | -1 | 0 |  |  | Central IRL A | -1 |  |  | 703 | PB-14 | Basin 3 Main Street, Parking Lot | City of Palm Bay |  | 29.2639 | 0.024245
550000 | 2000000 | 2000000 | Central IRL | A | IR12-21 | 62-304.520 (7), F.A.C. | 0.56 | 0.48 | City of Palm Bay | 0.43849 | 3754.0259 | 9.3428 | 1.3736 | 4.0968 | 0.6023 | 1646.1206 | 1210 | Fixed Single Family Units | 1210 | City of Palm Bay Brevard County | City of Palm Bay |  |  |  | 0 | 1 | 4.0968 | 0.6023 | 1646.1206 |  | -1 | -1 | -1 | -1 | 0 |  |  | Central IRL A | -1 |  |  | 692 | PB-14 | Basin 3 Main Street, Parking Lot | City of Palm Bay |  | 172.4283 | 1.3351
550000 | 2000000 | 2000000 | Central IRL | A | IR12-21 | 62-304.520 (7), F.A.C. | 0.56 | 0.48 | City of Palm Bay | 0.43849 | 3754.0259 | 9.3428 | 1.3736 | 4.0968 | 0.6023 | 1646.1206 | 1210 | Fixed Single Family Units | 1210 | City of Palm Bay Brevard County | City of Palm Bay |  |  |  | 0 | 1 | 4.0968 | 0.6023 | 1646.1206 |  | -1 | -1 | -1 | -1 | 0 |  |  | Central IRL A | -1 |  |  | 703 | PB-14 | Basin 3 Main Street, Parking Lot | City of Palm Bay |  | 172.4283 | 1.3351
550000 | 2000000 | 2000000 | Central IRL | A | IR12-21 | 62-304.520 (7), F.A.C. | 0.56 | 0.48 | City of Palm Bay | 0.14012 | 3754.0259 | 9.3428 | 1.3736 | 1.3091 | 0.19247 | 526.0168 | 1210 | Fixed Single Family Units | 1210 | City of Palm Bay Brevard County | City of Palm Bay |  |  |  | 0 | 1 | 1.3091 | 0.19247 | 526.0168 |  | -1 | -1 | -1 | -1 | 0 |  |  | Central IRL A | -1 |  |  | 692 | PB-14 | Basin 3 Main Street, Parking Lot | City of Palm Bay |  | 125.721 | 0.42662
550000 | 2000000 | 2000000 | Central IRL | A | IR12-21 | 62-304.520 (7), F.A.C. | 0.56 | 0.48 | City of Palm Bay | 0.14012 | 3754.0259 | 9.3428 | 1.3736 | 1.3091 | 0.19247 | 526.0168 | 1210 | Fixed Single Family Units | 1210 | City of Palm Bay Brevard County | City of Palm Bay |  |  |  | 0 | 1 | 1.3091 | 0.19247 | 526.0168 |  | -1 | -1 | -1 | -1 | 0 |  |  | Central IRL A | -1 |  |  | 703 | PB-14 | Basin 3 Main Street, Parking Lot | City of Palm Bay |  | 125.721 | 0.42662
550000 | 2000000 | 2000000 | Central IRL | A | IR12-21 | 62-304.520 (7), F.A.C. | 0.56 | 0.48 | City of Palm Bay | 0.031185 | 3754.0259 | 9.3428 | 1.3736 | 0.29135 | 0.042835 | 117.0688 | 1210 | Fixed Single Family Units | 1210 | City of Palm Bay Brevard County | City of Palm Bay |  |  |  | 0 | 1 | 0.29135 | 0.042835 | 117.0688 |  | -1 | -1 | -1 | -1 | 0 |  |  | Central IRL A | -1 |  |  | 692 | PB-14 | Basin 3 Main Street, Parking Lot | City of Palm Bay |  | 59.5614 | 0.094946
550000 | 2000000 | 2000000 | Central IRL | A | IR12-21 | 62-304.520 (7), F.A.C. | 0.56 | 0.48 | City of Palm Bay | 0.031185 | 3754.0259 | 9.3428 | 1.3736 | 0.29135 | 0.042835 | 117.0688 | 1210 | Fixed Single Family Units | 1210 | City of Palm Bay Brevard County | City of Palm Bay |  |  |  | 0 | 1 | 0.29135 | 0.042835 | 117.0688 |  | -1 | -1 | -1 | -1 | 0 |  |  | Central IRL A | -1 |  |  | 703 | PB-14 | Basin 3 Main Street, Parking Lot | City of Palm Bay |  | 59.5614 | 0.094946
550000 | 2000000 | 2000000 | Central IRL | A | IR12-21 | 62-304.520 (7), F.A.C. | 0.56 | 0.48 | City of Palm Bay | 0.61776 | 3834.744 | 11.9679 | 1.5782 | 7.3933 | 0.97497 | 2368.9647 | 1420 | Wholesale Sales and Services <Excluding warehouses associated with industrial use> | 1420 | City of Palm Bay Brevard County | City of Palm Bay |  |  |  | 0 | 1 | 7.3933 | 0.97497 | 2368.9647 |  | -1 | -1 | -1 | -1 | 0 |  |  | Central IRL A | -1 |  |  | 692 | PB-14 | Basin 3 Main Street, Parking Lot | City of Palm Bay |  | 200 | 1.9213
550000 | 2000000 | 2000000 | Central IRL | A | IR12-21 | 62-304.520 (7), F.A.C. | 0.56 | 0.48 | City of Palm Bay | 0.61776 | 3834.744 | 11.9679 | 1.5782 | 7.3933 | 0.97497 | 2368.9647 | 1420 | Wholesale Sales and Services <Excluding warehouses associated with industrial use> | 1420 | City of Palm Bay Brevard County | City of Palm Bay |  |  |  | 0 | 1 | 7.3933 | 0.97497 | 2368.9647 |  | -1 | -1 | -1 | -1 | 0 |  |  | Central IRL A | -1 |  |  | 703 | PB-14 | Basin 3 Main Street, Parking Lot | City of Palm Bay |  | 200 | 1.9213
550000 | 2000000 | 2000000 | Central IRL | A | IR12-21 | 62-304.520 (7), F.A.C. | 0.56 | 0.48 | City of Palm Bay | 0.058107 | 3424.2543 | 7.1538 | 0.89911 | 0.41569 | 0.052245 | 198.9747 | 1200 | Residential, Medium Density-Two-five dwellingunits per acre | 1200 | City of Palm Bay Brevard County | City of Palm Bay |  |  |  | 0 | 1 | 0.41569 | 0.052245 | 198.9747 |  | -1 | -1 | -1 | -1 | 0 |  |  | Central IRL A | -1 |  |  | 692 | PB-14 | Basin 3 Main Street, Parking Lot | City of Palm Bay |  | 82.576 | 0.16137
550000 | 2000000 | 2000000 | Central IRL | A | IR12-21 | 62-304.520 (7), F.A.C. | 0.56 | 0.48 | City of Palm Bay | 0.058107 | 3424.2543 | 7.1538 | 0.89911 | 0.41569 | 0.052245 | 198.9747 | 1200 | Residential, Medium Density-Two-five dwellingunits per acre | 1200 | City of Palm Bay Brevard County | City of Palm Bay |  |  |  | 0 | 1 | 0.41569 | 0.052245 | 198.9747 |  | -1 | -1 | -1 | -1 | 0 |  |  | Central IRL A | -1 |  |  | 703 | PB-14 | Basin 3 Main Street, Parking Lot | City of Palm Bay |  | 82.576 | 0.16137
550000 | 2000000 | 2000000 | Central IRL | A | IR12-21 | 62-304.520 (7), F.A.C. | 0.56 | 0.48 | Natural Lands | 0.14279 | 3424.2543 | 7.1538 | 0.89911 | 1.0215 | 0.12839 | 488.962 | 3200 | Shrub and Brushland | 3200 | City of Palm Bay Brevard County | City of Palm Bay |  |  | Natural Lands | 0 | 1 | 1.0215 | 0.12839 | 513.4288 |  | -1 | -1 | -1 | -1 | 0 |  |  | Central IRL A | -1 |  |  | 692 | PB-14 | Basin 3 Main Street, Parking Lot | City of Palm Bay |  | 120.7147 | 0.41641
550000 | 2000000 | 2000000 | Central IRL | A | IR12-21 | 62-304.520 (7), F.A.C. | 0.56 | 0.48 | Natural Lands | 0.14279 | 3424.2543 | 7.1538 | 0.89911 | 1.0215 | 0.12839 | 488.962 | 3200 | Shrub and Brushland | 3200 | City of Palm Bay Brevard County | City of Palm Bay |  |  | Natural Lands | 0 | 1 | 1.0215 | 0.12839 | 513.4288 |  | -1 | -1 | -1 | -1 | 0 |  |  | Central IRL A | -1 |  |  | 703 | PB-14 | Basin 3 Main Street, Parking Lot | City of Palm Bay |  | 120.7147 | 0.41641
550000 | 2000000 | 2000000 | Central IRL | A | IR12-21 | 62-304.520 (7), F.A.C. | 0.56 | 0.48 | Natural Lands | 0.15402 | 3424.2543 | 7.1538 | 0.89911 | 1.1018 | 0.13848 | 527.4027 | 6460 | Mixed scrub-shrub wetland | 6460 | City of Palm Bay Brevard County | City of Palm Bay |  |  | Natural Lands | 0 | 1 | 1.1018 | 0.13848 | 527.4027 |  | -1 | -1 | -1 | -1 | 0 |  |  | Central IRL A | -1 |  |  | 692 | PB-14 | Basin 3 Main Street, Parking Lot | City of Palm Bay |  | 152.4896 | 0.42774
550000 | 2000000 | 2000000 | Central IRL | A | IR12-21 | 62-304.520 (7), F.A.C. | 0.56 | 0.48 | Natural Lands | 0.15402 | 3424.2543 | 7.1538 | 0.89911 | 1.1018 | 0.13848 | 527.4027 | 6460 | Mixed scrub-shrub wetland | 6460 | City of Palm Bay Brevard County | City of Palm Bay |  |  | Natural Lands | 0 | 1 | 1.1018 | 0.13848 | 527.4027 |  | -1 | -1 | -1 | -1 | 0 |  |  | Central IRL A | -1 |  |  | 703 | PB-14 | Basin 3 Main Street, Parking Lot | City of Palm Bay |  | 152.4896 | 0.42774
550000 | 2000000 | 2000000 | Central IRL | A | IR12-21 | 62-304.520 (7), F.A.C. | 0.56 | 0.48 | City of Palm Bay | 0.2557 | 3424.2543 | 7.1538 | 0.89911 | 1.8292 | 0.2299 | 875.573 | 1420 | Wholesale Sales and Services <Excluding warehouses associated with industrial use> | 1420 | City of Palm Bay Brevard County | City of Palm Bay |  |  |  | 0 | 1 | 1.8292 | 0.2299 | 875.573 |  | -1 | -1 | -1 | -1 | 0 |  |  | Central IRL A | -1 |  |  | 692 | PB-14 | Basin 3 Main Street, Parking Lot | City of Palm Bay |  | 132.2666 | 0.71012
550000 | 2000000 | 2000000 | Central IRL | A | IR12-21 | 62-304.520 (7), F.A.C. | 0.56 | 0.48 | City of Palm Bay | 0.2557 | 3424.2543 | 7.1538 | 0.89911 | 1.8292 | 0.2299 | 875.573 | 1420 | Wholesale Sales and Services <Excluding warehouses associated with industrial use> | 1420 | City of Palm Bay Brevard County | City of Palm Bay |  |  |  | 0 | 1 | 1.8292 | 0.2299 | 875.573 |  | -1 | -1 | -1 | -1 | 0 |  |  | Central IRL A | -1 |  |  | 703 | PB-14 | Basin 3 Main Street, Parking Lot | City of Palm Bay |  | 132.2666 | 0.71012
550000 | 2000000 | 2000000 | Central IRL | A | IR12-21 | 62-304.520 (7), F.A.C. | 0.56 | 0.48 | City of Palm Bay | 0.22075 | 3818.4686 | 10.0216 | 1.3602 | 2.2123 | 0.30027 | 842.9457 | 1550 | Other Light Industrial | 1550 | City of Palm Bay Brevard County | City of Palm Bay |  |  |  | 0 | 1 | 2.2123 | 0.30027 | 842.9457 |  | -1 | -1 | -1 | -1 | 0 |  |  | Central IRL A | -1 |  |  | 692 | PB-14 | Basin 3 Main Street, Parking Lot | City of Palm Bay |  | 139.6795 | 0.68365
550000 | 2000000 | 2000000 | Central IRL | A | IR12-21 | 62-304.520 (7), F.A.C. | 0.56 | 0.48 | City of Palm Bay | 0.22075 | 3818.4686 | 10.0216 | 1.3602 | 2.2123 | 0.30027 | 842.9457 | 1550 | Other Light Industrial | 1550 | City of Palm Bay Brevard County | City of Palm Bay |  |  |  | 0 | 1 | 2.2123 | 0.30027 | 842.9457 |  | -1 | -1 | -1 | -1 | 0 |  |  | Central IRL A | -1 |  |  | 703 | PB-14 | Basin 3 Main Street, Parking Lot | City of Palm Bay |  | 139.6795 | 0.68365
550000 | 2000000 | 2000000 | Central IRL | A | IR12-21 | 62-304.520 (7), F.A.C. | 0.56 | 0.48 | Natural Lands | 5.1121e-06 | 3818.4686 | 10.0216 | 1.3602 | 5.1232e-05 | 6.9535e-06 | 0.019521 | 4340 | Hardwood Conifer Mixed | 4340 | City of Palm Bay Brevard County | City of Palm Bay |  |  | Natural Lands | 0 | 1 | 5.1232e-05 | 6.9535e-06 | 0.019521 |  | -1 | -1 | -1 | -1 | 0 |  |  | Central IRL A | -1 |  |  | 692 | PB-14 | Basin 3 Main Street, Parking Lot | City of Palm Bay |  | 0.76578 | 1.5832e-05
550000 | 2000000 | 2000000 | Central IRL | A | IR12-21 | 62-304.520 (7), F.A.C. | 0.56 | 0.48 | Natural Lands | 5.1121e-06 | 3818.4686 | 10.0216 | 1.3602 | 5.1232e-05 | 6.9535e-06 | 0.019521 | 4340 | Hardwood Conifer Mixed | 4340 | City of Palm Bay Brevard County | City of Palm Bay |  |  | Natural Lands | 0 | 1 | 5.1232e-05 | 6.9535e-06 | 0.019521 |  | -1 | -1 | -1 | -1 | 0 |  |  | Central IRL A | -1 |  |  | 703 | PB-14 | Basin 3 Main Street, Parking Lot | City of Palm Bay |  | 0.76578 | 1.5832e-05
550000 | 2000000 | 2000000 | Central IRL | A | IR12-21 | 62-304.520 (7), F.A.C. | 0.56 | 0.48 | City of Palm Bay | 0.0032465 | 3818.4686 | 10.0216 | 1.3602 | 0.032536 | 0.0044159 | 12.3968 | 1420 | Wholesale Sales and Services <Excluding warehouses associated with industrial use> | 1420 | City of Palm Bay Brevard County | City of Palm Bay |  |  |  | 0 | 1 | 0.032536 | 0.0044159 | 12.3968 |  | -1 | -1 | -1 | -1 | 0 |  |  | Central IRL A | -1 |  |  | 692 | PB-14 | Basin 3 Main Street, Parking Lot | City of Palm Bay |  | 19.3517 | 0.010054
550000 | 2000000 | 2000000 | Central IRL | A | IR12-21 | 62-304.520 (7), F.A.C. | 0.56 | 0.48 | City of Palm Bay | 0.0032465 | 3818.4686 | 10.0216 | 1.3602 | 0.032536 | 0.0044159 | 12.3968 | 1420 | Wholesale Sales and Services <Excluding warehouses associated with industrial use> | 1420 | City of Palm Bay Brevard County | City of Palm Bay |  |  |  | 0 | 1 | 0.032536 | 0.0044159 | 12.3968 |  | -1 | -1 | -1 | -1 | 0 |  |  | Central IRL A | -1 |  |  | 703 | PB-14 | Basin 3 Main Street, Parking Lot | City of Palm Bay |  | 19.3517 | 0.010054
550000 | 2000000 | 2000000 | Central IRL | A | IR12-21 | 62-304.520 (7), F.A.C. | 0.56 | 0.48 | City of Palm Bay | 0.3402 | 3818.4686 | 10.0216 | 1.3602 | 3.4093 | 0.46273 | 1299.0257 | 1420 | Wholesale Sales and Services <Excluding warehouses associated with industrial use> | 1420 | City of Palm Bay Brevard County | City of Palm Bay |  |  |  | 0 | 1 | 3.4093 | 0.46273 | 1299.0257 |  | -1 | -1 | -1 | -1 | 0 |  |  | Central IRL A | -1 |  |  | 692 | PB-14 | Basin 3 Main Street, Parking Lot | City of Palm Bay |  | 151.476 | 1.0535
550000 | 2000000 | 2000000 | Central IRL | A | IR12-21 | 62-304.520 (7), F.A.C. | 0.56 | 0.48 | City of Palm Bay | 0.3402 | 3818.4686 | 10.0216 | 1.3602 | 3.4093 | 0.46273 | 1299.0257 | 1420 | Wholesale Sales and Services <Excluding warehouses associated with industrial use> | 1420 | City of Palm Bay Brevard County | City of Palm Bay |  |  |  | 0 | 1 | 3.4093 | 0.46273 | 1299.0257 |  | -1 | -1 | -1 | -1 | 0 |  |  | Central IRL A | -1 |  |  | 703 | PB-14 | Basin 3 Main Street, Parking Lot | City of Palm Bay |  | 151.476 | 1.0535
550000 | 2000000 | 2000000 | Central IRL | A | IR12-21 | 62-304.520 (7), F.A.C. | 0.56 | 0.48 | City of Palm Bay | 0.20556 | 3890.9788 | 8.4006 | 1.1745 | 1.7268 | 0.24143 | 799.8109 | 1550 | Other Light Industrial | 1550 | City of Palm Bay Brevard County | City of Palm Bay |  |  |  | 0 | 1 | 1.7268 | 0.24143 | 799.8109 |  | -1 | -1 | -1 | -1 | 0 |  |  | Central IRL A | -1 |  |  | 692 | PB-14 | Basin 3 Main Street, Parking Lot | City of Palm Bay |  | 146.0815 | 0.64867
550000 | 2000000 | 2000000 | Central IRL | A | IR12-21 | 62-304.520 (7), F.A.C. | 0.56 | 0.48 | City of Palm Bay | 0.20556 | 3890.9788 | 8.4006 | 1.1745 | 1.7268 | 0.24143 | 799.8109 | 1550 | Other Light Industrial | 1550 | City of Palm Bay Brevard County | City of Palm Bay |  |  |  | 0 | 1 | 1.7268 | 0.24143 | 799.8109 |  | -1 | -1 | -1 | -1 | 0 |  |  | Central IRL A | -1 |  |  | 703 | PB-14 | Basin 3 Main Street, Parking Lot | City of Palm Bay |  | 146.0815 | 0.64867
550000 | 2000000 | 2000000 | Central IRL | A | IR12-21 | 62-304.520 (7), F.A.C. | 0.56 | 0.48 | City of Palm Bay | 0.34635 | 3890.9788 | 8.4006 | 1.1745 | 2.9095 | 0.4068 | 1347.6408 | 1420 | Wholesale Sales and Services <Excluding warehouses associated with industrial use> | 1420 | City of Palm Bay Brevard County | City of Palm Bay |  |  |  | 0 | 1 | 2.9095 | 0.4068 | 1347.6408 |  | -1 | -1 | -1 | -1 | 0 |  |  | Central IRL A | -1 |  |  | 692 | PB-14 | Basin 3 Main Street, Parking Lot | City of Palm Bay |  | 154.0991 | 1.093
550000 | 2000000 | 2000000 | Central IRL | A | IR12-21 | 62-304.520 (7), F.A.C. | 0.56 | 0.48 | City of Palm Bay | 0.34635 | 3890.9788 | 8.4006 | 1.1745 | 2.9095 | 0.4068 | 1347.6408 | 1420 | Wholesale Sales and Services <Excluding warehouses associated with industrial use> | 1420 | City of Palm Bay Brevard County | City of Palm Bay |  |  |  | 0 | 1 | 2.9095 | 0.4068 | 1347.6408 |  | -1 | -1 | -1 | -1 | 0 |  |  | Central IRL A | -1 |  |  | 703 | PB-14 | Basin 3 Main Street, Parking Lot | City of Palm Bay |  | 154.0991 | 1.093
550000 | 2000000 | 2000000 | Central IRL | A | IR12-21 | 62-304.520 (7), F.A.C. | 0.56 | 0.48 | City of Palm Bay | 0.065858 | 3890.9788 | 8.4006 | 1.1745 | 0.55325 | 0.077353 | 256.2528 | 1520 | Timber Processing | 1520 | City of Palm Bay Brevard County | City of Palm Bay |  |  |  | 0 | 1 | 0.55325 | 0.077353 | 256.2528 |  | -1 | -1 | -1 | -1 | 0 |  |  | Central IRL A | -1 |  |  | 692 | PB-14 | Basin 3 Main Street, Parking Lot | City of Palm Bay |  | 114.9966 | 0.20783
550000 | 2000000 | 2000000 | Central IRL | A | IR12-21 | 62-304.520 (7), F.A.C. | 0.56 | 0.48 | City of Palm Bay | 0.065858 | 3890.9788 | 8.4006 | 1.1745 | 0.55325 | 0.077353 | 256.2528 | 1520 | Timber Processing | 1520 | City of Palm Bay Brevard County | City of Palm Bay |  |  |  | 0 | 1 | 0.55325 | 0.077353 | 256.2528 |  | -1 | -1 | -1 | -1 | 0 |  |  | Central IRL A | -1 |  |  | 703 | PB-14 | Basin 3 Main Street, Parking Lot | City of Palm Bay |  | 114.9966 | 0.20783
550000 | 2000000 | 2000000 | Central IRL | A | IR12-21 | 62-304.520 (7), F.A.C. | 0.56 | 0.48 | City of Palm Bay | 0.36964 | 3872.3899 | 8.0867 | 1.118 | 2.9892 | 0.41326 | 1431.4085 | 1550 | Other Light Industrial | 1550 | City of Palm Bay Brevard County | City of Palm Bay |  |  |  | 0 | 1 | 2.9892 | 0.41326 | 1431.4085 |  | -1 | -1 | -1 | -1 | 0 |  |  | Central IRL A | -1 |  |  | 692 | PB-14 | Basin 3 Main Street, Parking Lot | City of Palm Bay |  | 159.8468 | 1.1609
550000 | 2000000 | 2000000 | Central IRL | A | IR12-21 | 62-304.520 (7), F.A.C. | 0.56 | 0.48 | City of Palm Bay | 0.36964 | 3872.3899 | 8.0867 | 1.118 | 2.9892 | 0.41326 | 1431.4085 | 1550 | Other Light Industrial | 1550 | City of Palm Bay Brevard County | City of Palm Bay |  |  |  | 0 | 1 | 2.9892 | 0.41326 | 1431.4085 |  | -1 | -1 | -1 | -1 | 0 |  |  | Central IRL A | -1 |  |  | 703 | PB-14 | Basin 3 Main Street, Parking Lot | City of Palm Bay |  | 159.8468 | 1.1609
550000 | 2000000 | 2000000 | Central IRL | A | IR12-21 | 62-304.520 (7), F.A.C. | 0.56 | 0.48 | City of Palm Bay | 0.24812 | 3872.3899 | 8.0867 | 1.118 | 2.0065 | 0.27739 | 960.8124 | 1420 | Wholesale Sales and Services <Excluding warehouses associated with industrial use> | 1420 | City of Palm Bay Brevard County | City of Palm Bay |  |  |  | 0 | 1 | 2.0065 | 0.27739 | 960.8124 |  | -1 | -1 | -1 | -1 | 0 |  |  | Central IRL A | -1 |  |  | 692 | PB-14 | Basin 3 Main Street, Parking Lot | City of Palm Bay |  | 140.1749 | 0.77925
550000 | 2000000 | 2000000 | Central IRL | A | IR12-21 | 62-304.520 (7), F.A.C. | 0.56 | 0.48 | City of Palm Bay | 0.24812 | 3872.3899 | 8.0867 | 1.118 | 2.0065 | 0.27739 | 960.8124 | 1420 | Wholesale Sales and Services <Excluding warehouses associated with industrial use> | 1420 | City of Palm Bay Brevard County | City of Palm Bay |  |  |  | 0 | 1 | 2.0065 | 0.27739 | 960.8124 |  | -1 | -1 | -1 | -1 | 0 |  |  | Central IRL A | -1 |  |  | 703 | PB-14 | Basin 3 Main Street, Parking Lot | City of Palm Bay |  | 140.1749 | 0.77925
550000 | 2000000 | 2000000 | Central IRL | A | IR12-21 | 62-304.520 (7), F.A.C. | 0.56 | 0.48 | City of Palm Bay | 0.012671 | 2847.2918 | 5.9364 | 0.83936 | 0.07522 | 0.010636 | 36.0781 | 1200 | Residential, Medium Density-Two-five dwellingunits per acre | 1200 | City of Palm Bay Brevard County | City of Palm Bay |  |  |  | 0 | 1 | 0.07522 | 0.010636 | 36.0781 |  | -1 | -1 | -1 | -1 | 0 |  |  | Central IRL A | -1 |  |  | 692 | PB-14 | Basin 3 Main Street, Parking Lot | City of Palm Bay |  | 37.3065 | 0.02926
550000 | 2000000 | 2000000 | Central IRL | A | IR12-21 | 62-304.520 (7), F.A.C. | 0.56 | 0.48 | City of Palm Bay | 0.012671 | 2847.2918 | 5.9364 | 0.83936 | 0.07522 | 0.010636 | 36.0781 | 1200 | Residential, Medium Density-Two-five dwellingunits per acre | 1200 | City of Palm Bay Brevard County | City of Palm Bay |  |  |  | 0 | 1 | 0.07522 | 0.010636 | 36.0781 |  | -1 | -1 | -1 | -1 | 0 |  |  | Central IRL A | -1 |  |  | 703 | PB-14 | Basin 3 Main Street, Parking Lot | City of Palm Bay |  | 37.3065 | 0.02926
550000 | 2000000 | 2000000 | Central IRL | A | IR12-21 | 62-304.520 (7), F.A.C. | 0.56 | 0.48 | Agricultural Producers | 0.51632 | 2847.2918 | 5.9364 | 0.83936 | 3.0651 | 0.43338 | 1470.1185 | 2130 | Woodland Pasture | 2130 | City of Palm Bay Brevard County | City of Palm Bay | Agricultural Producers |  |  | 0 | 1 | 3.0651 | 0.43338 | 1470.1185 |  | -1 | -1 | -1 | -1 | 0 |  |  | Central IRL A | -1 |  |  | 692 | PB-14 | Basin 3 Main Street, Parking Lot | City of Palm Bay |  | 210.8533 | 1.1923
550000 | 2000000 | 2000000 | Central IRL | A | IR12-21 | 62-304.520 (7), F.A.C. | 0.56 | 0.48 | Agricultural Producers | 0.51632 | 2847.2918 | 5.9364 | 0.83936 | 3.0651 | 0.43338 | 1470.1185 | 2130 | Woodland Pasture | 2130 | City of Palm Bay Brevard County | City of Palm Bay | Agricultural Producers |  |  | 0 | 1 | 3.0651 | 0.43338 | 1470.1185 |  | -1 | -1 | -1 | -1 | 0 |  |  | Central IRL A | -1 |  |  | 703 | PB-14 | Basin 3 Main Street, Parking Lot | City of Palm Bay |  | 210.8533 | 1.1923
550000 | 2000000 | 2000000 | Central IRL | A | IR12-21 | 62-304.520 (7), F.A.C. | 0.56 | 0.48 | City of Palm Bay | 0.088771 | 2847.2918 | 5.9364 | 0.83936 | 0.52698 | 0.074511 | 252.7567 | 7400 | Disturbed land | 7400 | City of Palm Bay Brevard County | City of Palm Bay |  |  |  | 0 | 1 | 0.52698 | 0.074511 | 252.7567 |  | -1 | -1 | -1 | -1 | 0 |  |  | Central IRL A | -1 |  |  | 692 | PB-14 | Basin 3 Main Street, Parking Lot | City of Palm Bay |  | 84.9846 | 0.20499
550000 | 2000000 | 2000000 | Central IRL | A | IR12-21 | 62-304.520 (7), F.A.C. | 0.56 | 0.48 | City of Palm Bay | 0.088771 | 2847.2918 | 5.9364 | 0.83936 | 0.52698 | 0.074511 | 252.7567 | 7400 | Disturbed land | 7400 | City of Palm Bay Brevard County | City of Palm Bay |  |  |  | 0 | 1 | 0.52698 | 0.074511 | 252.7567 |  | -1 | -1 | -1 | -1 | 0 |  |  | Central IRL A | -1 |  |  | 703 | PB-14 | Basin 3 Main Street, Parking Lot | City of Palm Bay |  | 84.9846 | 0.20499
550000 | 2000000 | 2000000 | Central IRL | A | IR12-21 | 62-304.520 (7), F.A.C. | 0.56 | 0.48 | City of Palm Bay | 0.0006113 | 3079.1118 | 6.1037 | 0.84755 | 0.0037312 | 0.00051811 | 1.8823 | 1200 | Residential, Medium Density-Two-five dwellingunits per acre | 1200 | City of Palm Bay Brevard County | City of Palm Bay |  |  |  | 0 | 1 | 0.0037312 | 0.00051811 | 1.8823 |  | -1 | -1 | -1 | -1 | 0 |  |  | Central IRL A | -1 |  |  | 692 | PB-14 | Basin 3 Main Street, Parking Lot | City of Palm Bay |  | 45.6573 | 0.0015266
550000 | 2000000 | 2000000 | Central IRL | A | IR12-21 | 62-304.520 (7), F.A.C. | 0.56 | 0.48 | City of Palm Bay | 0.0006113 | 3079.1118 | 6.1037 | 0.84755 | 0.0037312 | 0.00051811 | 1.8823 | 1200 | Residential, Medium Density-Two-five dwellingunits per acre | 1200 | City of Palm Bay Brevard County | City of Palm Bay |  |  |  | 0 | 1 | 0.0037312 | 0.00051811 | 1.8823 |  | -1 | -1 | -1 | -1 | 0 |  |  | Central IRL A | -1 |  |  | 703 | PB-14 | Basin 3 Main Street, Parking Lot | City of Palm Bay |  | 45.6573 | 0.0015266
550000 | 2000000 | 2000000 | Central IRL | A | IR12-21 | 62-304.520 (7), F.A.C. | 0.56 | 0.48 | City of Palm Bay | 0.14206 | 3079.1118 | 6.1037 | 0.84755 | 0.86711 | 0.12041 | 437.4264 | 1550 | Other Light Industrial | 1550 | City of Palm Bay Brevard County | City of Palm Bay |  |  |  | 0 | 1 | 0.86711 | 0.12041 | 437.4264 |  | -1 | -1 | -1 | -1 | 0 |  |  | Central IRL A | -1 |  |  | 692 | PB-14 | Basin 3 Main Street, Parking Lot | City of Palm Bay |  | 127.6562 | 0.35477
550000 | 2000000 | 2000000 | Central IRL | A | IR12-21 | 62-304.520 (7), F.A.C. | 0.56 | 0.48 | City of Palm Bay | 0.14206 | 3079.1118 | 6.1037 | 0.84755 | 0.86711 | 0.12041 | 437.4264 | 1550 | Other Light Industrial | 1550 | City of Palm Bay Brevard County | City of Palm Bay |  |  |  | 0 | 1 | 0.86711 | 0.12041 | 437.4264 |  | -1 | -1 | -1 | -1 | 0 |  |  | Central IRL A | -1 |  |  | 703 | PB-14 | Basin 3 Main Street, Parking Lot | City of Palm Bay |  | 127.6562 | 0.35477
550000 | 2000000 | 2000000 | Central IRL | A | IR12-21 | 62-304.520 (7), F.A.C. | 0.56 | 0.48 | Natural Lands | 0.47509 | 3079.1118 | 6.1037 | 0.84755 | 2.8998 | 0.40266 | 1462.8541 | 4340 | Hardwood Conifer Mixed | 4340 | City of Palm Bay Brevard County | City of Palm Bay |  |  | Natural Lands | 0 | 1 | 2.8998 | 0.40266 | 1462.8541 |  | -1 | -1 | -1 | -1 | 0 |  |  | Central IRL A | -1 |  |  | 692 | PB-14 | Basin 3 Main Street, Parking Lot | City of Palm Bay |  | 181.8487 | 1.1864
550000 | 2000000 | 2000000 | Central IRL | A | IR12-21 | 62-304.520 (7), F.A.C. | 0.56 | 0.48 | Natural Lands | 0.47509 | 3079.1118 | 6.1037 | 0.84755 | 2.8998 | 0.40266 | 1462.8541 | 4340 | Hardwood Conifer Mixed | 4340 | City of Palm Bay Brevard County | City of Palm Bay |  |  | Natural Lands | 0 | 1 | 2.8998 | 0.40266 | 1462.8541 |  | -1 | -1 | -1 | -1 | 0 |  |  | Central IRL A | -1 |  |  | 703 | PB-14 | Basin 3 Main Street, Parking Lot | City of Palm Bay |  | 181.8487 | 1.1864
550000 | 2000000 | 2000000 | Central IRL | A | IR12-21 | 62-304.520 (7), F.A.C. | 0.56 | 0.48 | City of Palm Bay | 0.16747 | 3435.045 | 8.064 | 1.1664 | 1.3505 | 0.19534 | 575.2638 | 1200 | Residential, Medium Density-Two-five dwellingunits per acre | 1200 | City of Palm Bay Brevard County | City of Palm Bay |  |  |  | 0 | 1 | 1.3505 | 0.19534 | 575.2638 |  | -1 | -1 | -1 | -1 | 0 |  |  | Central IRL A | -1 |  |  | 692 | PB-14 | Basin 3 Main Street, Parking Lot | City of Palm Bay |  | 165.576 | 0.46656
550000 | 2000000 | 2000000 | Central IRL | A | IR12-21 | 62-304.520 (7), F.A.C. | 0.56 | 0.48 | City of Palm Bay | 0.16747 | 3435.045 | 8.064 | 1.1664 | 1.3505 | 0.19534 | 575.2638 | 1200 | Residential, Medium Density-Two-five dwellingunits per acre | 1200 | City of Palm Bay Brevard County | City of Palm Bay |  |  |  | 0 | 1 | 1.3505 | 0.19534 | 575.2638 |  | -1 | -1 | -1 | -1 | 0 |  |  | Central IRL A | -1 |  |  | 703 | PB-14 | Basin 3 Main Street, Parking Lot | City of Palm Bay |  | 165.576 | 0.46656
550000 | 2000000 | 2000000 | Central IRL | A | IR12-21 | 62-304.520 (7), F.A.C. | 0.56 | 0.48 | Natural Lands | 0.20184 | 3435.045 | 8.064 | 1.1664 | 1.6276 | 0.23542 | 693.3179 | 4340 | Hardwood Conifer Mixed | 4340 | City of Palm Bay Brevard County | City of Palm Bay |  |  | Natural Lands | 0 | 1 | 1.6276 | 0.23542 | 693.3179 |  | -1 | -1 | -1 | -1 | 0 |  |  | Central IRL A | -1 |  |  | 692 | PB-14 | Basin 3 Main Street, Parking Lot | City of Palm Bay |  | 126.4815 | 0.5623
550000 | 2000000 | 2000000 | Central IRL | A | IR12-21 | 62-304.520 (7), F.A.C. | 0.56 | 0.48 | Natural Lands | 0.20184 | 3435.045 | 8.064 | 1.1664 | 1.6276 | 0.23542 | 693.3179 | 4340 | Hardwood Conifer Mixed | 4340 | City of Palm Bay Brevard County | City of Palm Bay |  |  | Natural Lands | 0 | 1 | 1.6276 | 0.23542 | 693.3179 |  | -1 | -1 | -1 | -1 | 0 |  |  | Central IRL A | -1 |  |  | 703 | PB-14 | Basin 3 Main Street, Parking Lot | City of Palm Bay |  | 126.4815 | 0.5623
550000 | 2000000 | 2000000 | Central IRL | A | IR12-21 | 62-304.520 (7), F.A.C. | 0.56 | 0.48 | City of Palm Bay | 0.1951 | 3435.045 | 8.064 | 1.1664 | 1.5733 | 0.22757 | 670.1734 | 1210 | Fixed Single Family Units | 1210 | City of Palm Bay Brevard County | City of Palm Bay |  |  |  | 0 | 1 | 1.5733 | 0.22757 | 670.1734 |  | -1 | -1 | -1 | -1 | 0 |  |  | Central IRL A | -1 |  |  | 692 | PB-14 | Basin 3 Main Street, Parking Lot | City of Palm Bay |  | 134.276 | 0.54353
550000 | 2000000 | 2000000 | Central IRL | A | IR12-21 | 62-304.520 (7), F.A.C. | 0.56 | 0.48 | City of Palm Bay | 0.1951 | 3435.045 | 8.064 | 1.1664 | 1.5733 | 0.22757 | 670.1734 | 1210 | Fixed Single Family Units | 1210 | City of Palm Bay Brevard County | City of Palm Bay |  |  |  | 0 | 1 | 1.5733 | 0.22757 | 670.1734 |  | -1 | -1 | -1 | -1 | 0 |  |  | Central IRL A | -1 |  |  | 703 | PB-14 | Basin 3 Main Street, Parking Lot | City of Palm Bay |  | 134.276 | 0.54353
550000 | 2000000 | 2000000 | Central IRL | A | IR12-21 | 62-304.520 (7), F.A.C. | 0.56 | 0.48 | City of Palm Bay | 0.040843 | 3435.045 | 8.064 | 1.1664 | 0.32936 | 0.04764 | 140.2985 | 1210 | Fixed Single Family Units | 1210 | City of Palm Bay Brevard County | City of Palm Bay |  |  |  | 0 | 1 | 0.32936 | 0.04764 | 140.2985 |  | -1 | -1 | -1 | -1 | 0 |  |  | Central IRL A | -1 |  |  | 692 | PB-14 | Basin 3 Main Street, Parking Lot | City of Palm Bay |  | 67.5579 | 0.11379
550000 | 2000000 | 2000000 | Central IRL | A | IR12-21 | 62-304.520 (7), F.A.C. | 0.56 | 0.48 | City of Palm Bay | 0.040843 | 3435.045 | 8.064 | 1.1664 | 0.32936 | 0.04764 | 140.2985 | 1210 | Fixed Single Family Units | 1210 | City of Palm Bay Brevard County | City of Palm Bay |  |  |  | 0 | 1 | 0.32936 | 0.04764 | 140.2985 |  | -1 | -1 | -1 | -1 | 0 |  |  | Central IRL A | -1 |  |  | 703 | PB-14 | Basin 3 Main Street, Parking Lot | City of Palm Bay |  | 67.5579 | 0.11379
550000 | 2000000 | 2000000 | Central IRL | A | IR12-21 | 62-304.520 (7), F.A.C. | 0.56 | 0.48 | City of Palm Bay | 0.012516 | 3435.045 | 8.064 | 1.1664 | 0.10093 | 0.014598 | 42.9917 | 1210 | Fixed Single Family Units | 1210 | City of Palm Bay Brevard County | City of Palm Bay |  |  |  | 0 | 1 | 0.10093 | 0.014598 | 42.9917 |  | -1 | -1 | -1 | -1 | 0 |  |  | Central IRL A | -1 |  |  | 692 | PB-14 | Basin 3 Main Street, Parking Lot | City of Palm Bay |  | 29.2558 | 0.034868
550000 | 2000000 | 2000000 | Central IRL | A | IR12-21 | 62-304.520 (7), F.A.C. | 0.56 | 0.48 | City of Palm Bay | 0.012516 | 3435.045 | 8.064 | 1.1664 | 0.10093 | 0.014598 | 42.9917 | 1210 | Fixed Single Family Units | 1210 | City of Palm Bay Brevard County | City of Palm Bay |  |  |  | 0 | 1 | 0.10093 | 0.014598 | 42.9917 |  | -1 | -1 | -1 | -1 | 0 |  |  | Central IRL A | -1 |  |  | 703 | PB-14 | Basin 3 Main Street, Parking Lot | City of Palm Bay |  | 29.2558 | 0.034868
550000 | 2000000 | 2000000 | Central IRL | A | IR12-21 | 62-304.520 (7), F.A.C. | 0.56 | 0.48 | City of Palm Bay | 0.10375 | 3829.325 | 10.9862 | 2.1132 | 1.1398 | 0.21925 | 397.2978 | 1300 | Residential, High Density | 1300 | City of Palm Bay Brevard County | City of Palm Bay |  |  |  | 0 | 1 | 1.1398 | 0.21925 | 397.2978 |  | -1 | -1 | -1 | -1 | 0 |  |  | Central IRL A | -1 |  |  | 692 | PB-14 | Basin 3 Main Street, Parking Lot | City of Palm Bay |  | 116.7949 | 0.32222
550000 | 2000000 | 2000000 | Central IRL | A | IR12-21 | 62-304.520 (7), F.A.C. | 0.56 | 0.48 | City of Palm Bay | 0.10375 | 3829.325 | 10.9862 | 2.1132 | 1.1398 | 0.21925 | 397.2978 | 1300 | Residential, High Density | 1300 | City of Palm Bay Brevard County | City of Palm Bay |  |  |  | 0 | 1 | 1.1398 | 0.21925 | 397.2978 |  | -1 | -1 | -1 | -1 | 0 |  |  | Central IRL A | -1 |  |  | 703 | PB-14 | Basin 3 Main Street, Parking Lot | City of Palm Bay |  | 116.7949 | 0.32222
550000 | 2000000 | 2000000 | Central IRL | A | IR12-21 | 62-304.520 (7), F.A.C. | 0.56 | 0.48 | City of Palm Bay | 0.3529 | 3829.325 | 10.9862 | 2.1132 | 3.877 | 0.74574 | 1351.3726 | 1320 | Mobile Home Units | 1320 | City of Palm Bay Brevard County | City of Palm Bay |  |  |  | 0 | 1 | 3.877 | 0.74574 | 1351.3726 |  | -1 | -1 | -1 | -1 | 0 |  |  | Central IRL A | -1 |  |  | 692 | PB-14 | Basin 3 Main Street, Parking Lot | City of Palm Bay |  | 157.1258 | 1.096
550000 | 2000000 | 2000000 | Central IRL | A | IR12-21 | 62-304.520 (7), F.A.C. | 0.56 | 0.48 | City of Palm Bay | 0.3529 | 3829.325 | 10.9862 | 2.1132 | 3.877 | 0.74574 | 1351.3726 | 1320 | Mobile Home Units | 1320 | City of Palm Bay Brevard County | City of Palm Bay |  |  |  | 0 | 1 | 3.877 | 0.74574 | 1351.3726 |  | -1 | -1 | -1 | -1 | 0 |  |  | Central IRL A | -1 |  |  | 703 | PB-14 | Basin 3 Main Street, Parking Lot | City of Palm Bay |  | 157.1258 | 1.096
550000 | 2000000 | 2000000 | Central IRL | A | IR12-21 | 62-304.520 (7), F.A.C. | 0.56 | 0.48 | City of Palm Bay | 0.034313 | 3829.325 | 10.9862 | 2.1132 | 0.37696 | 0.072509 | 131.3938 | 1320 | Mobile Home Units | 1320 | City of Palm Bay Brevard County | City of Palm Bay |  |  |  | 0 | 1 | 0.37696 | 0.072509 | 131.3938 |  | -1 | -1 | -1 | -1 | 0 |  |  | Central IRL A | -1 |  |  | 692 | PB-14 | Basin 3 Main Street, Parking Lot | City of Palm Bay |  | 47.3728 | 0.10656
550000 | 2000000 | 2000000 | Central IRL | A | IR12-21 | 62-304.520 (7), F.A.C. | 0.56 | 0.48 | City of Palm Bay | 0.034313 | 3829.325 | 10.9862 | 2.1132 | 0.37696 | 0.072509 | 131.3938 | 1320 | Mobile Home Units | 1320 | City of Palm Bay Brevard County | City of Palm Bay |  |  |  | 0 | 1 | 0.37696 | 0.072509 | 131.3938 |  | -1 | -1 | -1 | -1 | 0 |  |  | Central IRL A | -1 |  |  | 703 | PB-14 | Basin 3 Main Street, Parking Lot | City of Palm Bay |  | 47.3728 | 0.10656
550000 | 2000000 | 2000000 | Central IRL | A | IR12-21 | 62-304.520 (7), F.A.C. | 0.56 | 0.48 | City of Palm Bay | 0.073496 | 3829.325 | 10.9862 | 2.1132 | 0.80744 | 0.15531 | 281.44 | 1320 | Mobile Home Units | 1320 | City of Palm Bay Brevard County | City of Palm Bay |  |  |  | 0 | 1 | 0.80744 | 0.15531 | 281.44 |  | -1 | -1 | -1 | -1 | 0 |  |  | Central IRL A | -1 |  |  | 692 | PB-14 | Basin 3 Main Street, Parking Lot | City of Palm Bay |  | 71.7014 | 0.22826
550000 | 2000000 | 2000000 | Central IRL | A | IR12-21 | 62-304.520 (7), F.A.C. | 0.56 | 0.48 | City of Palm Bay | 0.073496 | 3829.325 | 10.9862 | 2.1132 | 0.80744 | 0.15531 | 281.44 | 1320 | Mobile Home Units | 1320 | City of Palm Bay Brevard County | City of Palm Bay |  |  |  | 0 | 1 | 0.80744 | 0.15531 | 281.44 |  | -1 | -1 | -1 | -1 | 0 |  |  | Central IRL A | -1 |  |  | 703 | PB-14 | Basin 3 Main Street, Parking Lot | City of Palm Bay |  | 71.7014 | 0.22826
550000 | 2000000 | 2000000 | Central IRL | A | IR12-21 | 62-304.520 (7), F.A.C. | 0.56 | 0.48 | City of Palm Bay | 0.053303 | 3829.325 | 10.9862 | 2.1132 | 0.58559 | 0.11264 | 204.1129 | 1320 | Mobile Home Units | 1320 | City of Palm Bay Brevard County | City of Palm Bay |  |  |  | 0 | 1 | 0.58559 | 0.11264 | 204.1129 |  | -1 | -1 | -1 | -1 | 0 |  |  | Central IRL A | -1 |  |  | 692 | PB-14 | Basin 3 Main Street, Parking Lot | City of Palm Bay |  | 59.1586 | 0.16554
550000 | 2000000 | 2000000 | Central IRL | A | IR12-21 | 62-304.520 (7), F.A.C. | 0.56 | 0.48 | City of Palm Bay | 0.053303 | 3829.325 | 10.9862 | 2.1132 | 0.58559 | 0.11264 | 204.1129 | 1320 | Mobile Home Units | 1320 | City of Palm Bay Brevard County | City of Palm Bay |  |  |  | 0 | 1 | 0.58559 | 0.11264 | 204.1129 |  | -1 | -1 | -1 | -1 | 0 |  |  | Central IRL A | -1 |  |  | 703 | PB-14 | Basin 3 Main Street, Parking Lot | City of Palm Bay |  | 59.1586 | 0.16554
550000 | 2000000 | 2000000 | Central IRL | A | IR12-21 | 62-304.520 (7), F.A.C. | 0.56 | 0.48 | City of Palm Bay | 0.56418 | 3855.5695 | 12.0204 | 1.5852 | 6.7816 | 0.89434 | 2175.2317 | 1400 | Commercial and Services | 1400 | City of Palm Bay Brevard County | City of Palm Bay |  |  |  | 0 | 1 | 6.7816 | 0.89434 | 2175.2317 |  | -1 | -1 | -1 | -1 | 0 |  |  | Central IRL A | -1 |  |  | 692 | PB-14 | Basin 3 Main Street, Parking Lot | City of Palm Bay |  | 191.5932 | 1.7642
550000 | 2000000 | 2000000 | Central IRL | A | IR12-21 | 62-304.520 (7), F.A.C. | 0.56 | 0.48 | City of Palm Bay | 0.56418 | 3855.5695 | 12.0204 | 1.5852 | 6.7816 | 0.89434 | 2175.2317 | 1400 | Commercial and Services | 1400 | City of Palm Bay Brevard County | City of Palm Bay |  |  |  | 0 | 1 | 6.7816 | 0.89434 | 2175.2317 |  | -1 | -1 | -1 | -1 | 0 |  |  | Central IRL A | -1 |  |  | 703 | PB-14 | Basin 3 Main Street, Parking Lot | City of Palm Bay |  | 191.5932 | 1.7642
550000 | 2000000 | 2000000 | Central IRL | A | IR12-21 | 62-304.520 (7), F.A.C. | 0.56 | 0.48 | City of Palm Bay | 0.052393 | 3855.5695 | 12.0204 | 1.5852 | 0.62978 | 0.083053 | 202.004 | 1410 | Retail Sales and Services | 1410 | City of Palm Bay Brevard County | City of Palm Bay |  |  |  | 0 | 1 | 0.62978 | 0.083053 | 202.004 |  | -1 | -1 | -1 | -1 | 0 |  |  | Central IRL A | -1 |  |  | 692 | PB-14 | Basin 3 Main Street, Parking Lot | City of Palm Bay |  | 108.4814 | 0.16383
550000 | 2000000 | 2000000 | Central IRL | A | IR12-21 | 62-304.520 (7), F.A.C. | 0.56 | 0.48 | City of Palm Bay | 0.052393 | 3855.5695 | 12.0204 | 1.5852 | 0.62978 | 0.083053 | 202.004 | 1410 | Retail Sales and Services | 1410 | City of Palm Bay Brevard County | City of Palm Bay |  |  |  | 0 | 1 | 0.62978 | 0.083053 | 202.004 |  | -1 | -1 | -1 | -1 | 0 |  |  | Central IRL A | -1 |  |  | 703 | PB-14 | Basin 3 Main Street, Parking Lot | City of Palm Bay |  | 108.4814 | 0.16383
550000 | 2000000 | 2000000 | Central IRL | A | IR12-21 | 62-304.520 (7), F.A.C. | 0.56 | 0.48 | City of Palm Bay | 0.0011916 | 3855.5695 | 12.0204 | 1.5852 | 0.014323 | 0.0018889 | 4.5943 | 1420 | Wholesale Sales and Services <Excluding warehouses associated with industrial use> | 1420 | City of Palm Bay Brevard County | City of Palm Bay |  |  |  | 0 | 1 | 0.014323 | 0.0018889 | 4.5943 |  | -1 | -1 | -1 | -1 | 0 |  |  | Central IRL A | -1 |  |  | 692 | PB-14 | Basin 3 Main Street, Parking Lot | City of Palm Bay |  | 13.1227 | 0.0037261
550000 | 2000000 | 2000000 | Central IRL | A | IR12-21 | 62-304.520 (7), F.A.C. | 0.56 | 0.48 | City of Palm Bay | 0.0011916 | 3855.5695 | 12.0204 | 1.5852 | 0.014323 | 0.0018889 | 4.5943 | 1420 | Wholesale Sales and Services <Excluding warehouses associated with industrial use> | 1420 | City of Palm Bay Brevard County | City of Palm Bay |  |  |  | 0 | 1 | 0.014323 | 0.0018889 | 4.5943 |  | -1 | -1 | -1 | -1 | 0 |  |  | Central IRL A | -1 |  |  | 703 | PB-14 | Basin 3 Main Street, Parking Lot | City of Palm Bay |  | 13.1227 | 0.0037261
550000 | 2000000 | 2000000 | Central IRL | A | IR12-21 | 62-304.520 (7), F.A.C. | 0.56 | 0.48 | City of Palm Bay | 0.089675 | 3865.6319 | 9.9243 | 1.3313 | 0.88997 | 0.11938 | 346.6524 | 1550 | Other Light Industrial | 1550 | City of Palm Bay Brevard County | City of Palm Bay |  |  |  | 0 | 1 | 0.88997 | 0.11938 | 346.6524 |  | -1 | -1 | -1 | -1 | 0 |  |  | Central IRL A | -1 |  |  | 692 | PB-14 | Basin 3 Main Street, Parking Lot | City of Palm Bay |  | 114.488 | 0.28115
550000 | 2000000 | 2000000 | Central IRL | A | IR12-21 | 62-304.520 (7), F.A.C. | 0.56 | 0.48 | City of Palm Bay | 0.089675 | 3865.6319 | 9.9243 | 1.3313 | 0.88997 | 0.11938 | 346.6524 | 1550 | Other Light Industrial | 1550 | City of Palm Bay Brevard County | City of Palm Bay |  |  |  | 0 | 1 | 0.88997 | 0.11938 | 346.6524 |  | -1 | -1 | -1 | -1 | 0 |  |  | Central IRL A | -1 |  |  | 703 | PB-14 | Basin 3 Main Street, Parking Lot | City of Palm Bay |  | 114.488 | 0.28115
550000 | 2000000 | 2000000 | Central IRL | A | IR12-21 | 62-304.520 (7), F.A.C. | 0.56 | 0.48 | City of Palm Bay | 0.18665 | 3865.6319 | 9.9243 | 1.3313 | 1.8524 | 0.24849 | 721.5358 | 1420 | Wholesale Sales and Services <Excluding warehouses associated with industrial use> | 1420 | City of Palm Bay Brevard County | City of Palm Bay |  |  |  | 0 | 1 | 1.8524 | 0.24849 | 721.5358 |  | -1 | -1 | -1 | -1 | 0 |  |  | Central IRL A | -1 |  |  | 692 | PB-14 | Basin 3 Main Street, Parking Lot | City of Palm Bay |  | 120.7732 | 0.58519
550000 | 2000000 | 2000000 | Central IRL | A | IR12-21 | 62-304.520 (7), F.A.C. | 0.56 | 0.48 | City of Palm Bay | 0.18665 | 3865.6319 | 9.9243 | 1.3313 | 1.8524 | 0.24849 | 721.5358 | 1420 | Wholesale Sales and Services <Excluding warehouses associated with industrial use> | 1420 | City of Palm Bay Brevard County | City of Palm Bay |  |  |  | 0 | 1 | 1.8524 | 0.24849 | 721.5358 |  | -1 | -1 | -1 | -1 | 0 |  |  | Central IRL A | -1 |  |  | 703 | PB-14 | Basin 3 Main Street, Parking Lot | City of Palm Bay |  | 120.7732 | 0.58519
550000 | 2000000 | 2000000 | Central IRL | A | IR12-21 | 62-304.520 (7), F.A.C. | 0.56 | 0.48 | City of Palm Bay | 0.34143 | 3865.6319 | 9.9243 | 1.3313 | 3.3885 | 0.45454 | 1319.858 | 1420 | Wholesale Sales and Services <Excluding warehouses associated with industrial use> | 1420 | City of Palm Bay Brevard County | City of Palm Bay |  |  |  | 0 | 1 | 3.3885 | 0.45454 | 1319.858 |  | -1 | -1 | -1 | -1 | 0 |  |  | Central IRL A | -1 |  |  | 692 | PB-14 | Basin 3 Main Street, Parking Lot | City of Palm Bay |  | 150.1542 | 1.0704
550000 | 2000000 | 2000000 | Central IRL | A | IR12-21 | 62-304.520 (7), F.A.C. | 0.56 | 0.48 | City of Palm Bay | 0.34143 | 3865.6319 | 9.9243 | 1.3313 | 3.3885 | 0.45454 | 1319.858 | 1420 | Wholesale Sales and Services <Excluding warehouses associated with industrial use> | 1420 | City of Palm Bay Brevard County | City of Palm Bay |  |  |  | 0 | 1 | 3.3885 | 0.45454 | 1319.858 |  | -1 | -1 | -1 | -1 | 0 |  |  | Central IRL A | -1 |  |  | 703 | PB-14 | Basin 3 Main Street, Parking Lot | City of Palm Bay |  | 150.1542 | 1.0704
550000 | 2000000 | 2000000 | Central IRL | A | IR12-21 | 62-304.520 (7), F.A.C. | 0.56 | 0.48 | City of Palm Bay | 0.10754 | 3824.3081 | 10.7194 | 1.9875 | 1.1527 | 0.21373 | 411.2536 | 1210 | Fixed Single Family Units | 1210 | City of Palm Bay Brevard County | City of Palm Bay |  |  |  | 0 | 1 | 1.1527 | 0.21373 | 411.2536 |  | -1 | -1 | -1 | -1 | 0 |  |  | Central IRL A | -1 |  |  | 692 | PB-14 | Basin 3 Main Street, Parking Lot | City of Palm Bay |  | 97.4607 | 0.33354
550000 | 2000000 | 2000000 | Central IRL | A | IR12-21 | 62-304.520 (7), F.A.C. | 0.56 | 0.48 | City of Palm Bay | 0.10754 | 3824.3081 | 10.7194 | 1.9875 | 1.1527 | 0.21373 | 411.2536 | 1210 | Fixed Single Family Units | 1210 | City of Palm Bay Brevard County | City of Palm Bay |  |  |  | 0 | 1 | 1.1527 | 0.21373 | 411.2536 |  | -1 | -1 | -1 | -1 | 0 |  |  | Central IRL A | -1 |  |  | 703 | PB-14 | Basin 3 Main Street, Parking Lot | City of Palm Bay |  | 97.4607 | 0.33354
550000 | 2000000 | 2000000 | Central IRL | A | IR12-21 | 62-304.520 (7), F.A.C. | 0.56 | 0.48 | City of Palm Bay | 0.48575 | 3824.3081 | 10.7194 | 1.9875 | 5.207 | 0.96543 | 1857.6747 | 1320 | Mobile Home Units | 1320 | City of Palm Bay Brevard County | City of Palm Bay |  |  |  | 0 | 1 | 5.207 | 0.96543 | 1857.6747 |  | -1 | -1 | -1 | -1 | 0 |  |  | Central IRL A | -1 |  |  | 692 | PB-14 | Basin 3 Main Street, Parking Lot | City of Palm Bay |  | 194.9434 | 1.5066
550000 | 2000000 | 2000000 | Central IRL | A | IR12-21 | 62-304.520 (7), F.A.C. | 0.56 | 0.48 | City of Palm Bay | 0.48575 | 3824.3081 | 10.7194 | 1.9875 | 5.207 | 0.96543 | 1857.6747 | 1320 | Mobile Home Units | 1320 | City of Palm Bay Brevard County | City of Palm Bay |  |  |  | 0 | 1 | 5.207 | 0.96543 | 1857.6747 |  | -1 | -1 | -1 | -1 | 0 |  |  | Central IRL A | -1 |  |  | 703 | PB-14 | Basin 3 Main Street, Parking Lot | City of Palm Bay |  | 194.9434 | 1.5066
550000 | 2000000 | 2000000 | Central IRL | A | IR12-21 | 62-304.520 (7), F.A.C. | 0.56 | 0.48 | City of Palm Bay | 0.024472 | 3824.3081 | 10.7194 | 1.9875 | 0.26233 | 0.048638 | 93.5895 | 1320 | Mobile Home Units | 1320 | City of Palm Bay Brevard County | City of Palm Bay |  |  |  | 0 | 1 | 0.26233 | 0.048638 | 93.5895 |  | -1 | -1 | -1 | -1 | 0 |  |  | Central IRL A | -1 |  |  | 692 | PB-14 | Basin 3 Main Street, Parking Lot | City of Palm Bay |  | 103.9617 | 0.075904
550000 | 2000000 | 2000000 | Central IRL | A | IR12-21 | 62-304.520 (7), F.A.C. | 0.56 | 0.48 | City of Palm Bay | 0.024472 | 3824.3081 | 10.7194 | 1.9875 | 0.26233 | 0.048638 | 93.5895 | 1320 | Mobile Home Units | 1320 | City of Palm Bay Brevard County | City of Palm Bay |  |  |  | 0 | 1 | 0.26233 | 0.048638 | 93.5895 |  | -1 | -1 | -1 | -1 | 0 |  |  | Central IRL A | -1 |  |  | 703 | PB-14 | Basin 3 Main Street, Parking Lot | City of Palm Bay |  | 103.9617 | 0.075904
550000 | 2000000 | 2000000 | Central IRL | A | IR12-21 | 62-304.520 (7), F.A.C. | 0.56 | 0.48 | City of Palm Bay | 0.21746 | 3699.529 | 7.492 | 1.0605 | 1.6292 | 0.23062 | 804.4977 | 1550 | Other Light Industrial | 1550 | City of Palm Bay Brevard County | City of Palm Bay |  |  |  | 0 | 1 | 1.6292 | 0.23062 | 804.4977 |  | -1 | -1 | -1 | -1 | 0 |  |  | Central IRL A | -1 |  |  | 692 | PB-14 | Basin 3 Main Street, Parking Lot | City of Palm Bay |  | 144.9819 | 0.65247
550000 | 2000000 | 2000000 | Central IRL | A | IR12-21 | 62-304.520 (7), F.A.C. | 0.56 | 0.48 | City of Palm Bay | 0.21746 | 3699.529 | 7.492 | 1.0605 | 1.6292 | 0.23062 | 804.4977 | 1550 | Other Light Industrial | 1550 | City of Palm Bay Brevard County | City of Palm Bay |  |  |  | 0 | 1 | 1.6292 | 0.23062 | 804.4977 |  | -1 | -1 | -1 | -1 | 0 |  |  | Central IRL A | -1 |  |  | 703 | PB-14 | Basin 3 Main Street, Parking Lot | City of Palm Bay |  | 144.9819 | 0.65247
550000 | 2000000 | 2000000 | Central IRL | A | IR12-21 | 62-304.520 (7), F.A.C. | 0.56 | 0.48 | Natural Lands | 0.069306 | 3699.529 | 7.492 | 1.0605 | 0.51924 | 0.073501 | 256.3988 | 3200 | Shrub and Brushland | 3200 | City of Palm Bay Brevard County | City of Palm Bay |  |  | Natural Lands | 0 | 1 | 0.51924 | 0.073501 | 256.3988 |  | -1 | -1 | -1 | -1 | 0 |  |  | Central IRL A | -1 |  |  | 692 | PB-14 | Basin 3 Main Street, Parking Lot | City of Palm Bay |  | 109.0142 | 0.20795
550000 | 2000000 | 2000000 | Central IRL | A | IR12-21 | 62-304.520 (7), F.A.C. | 0.56 | 0.48 | Natural Lands | 0.069306 | 3699.529 | 7.492 | 1.0605 | 0.51924 | 0.073501 | 256.3988 | 3200 | Shrub and Brushland | 3200 | City of Palm Bay Brevard County | City of Palm Bay |  |  | Natural Lands | 0 | 1 | 0.51924 | 0.073501 | 256.3988 |  | -1 | -1 | -1 | -1 | 0 |  |  | Central IRL A | -1 |  |  | 703 | PB-14 | Basin 3 Main Street, Parking Lot | City of Palm Bay |  | 109.0142 | 0.20795
550000 | 2000000 | 2000000 | Central IRL | A | IR12-21 | 62-304.520 (7), F.A.C. | 0.56 | 0.48 | City of Palm Bay | 0.331 | 3699.529 | 7.492 | 1.0605 | 2.4798 | 0.35104 | 1224.5374 | 1550 | Other Light Industrial | 1550 | City of Palm Bay Brevard County | City of Palm Bay |  |  |  | 0 | 1 | 2.4798 | 0.35104 | 1224.5374 |  | -1 | -1 | -1 | -1 | 0 |  |  | Central IRL A | -1 |  |  | 692 | PB-14 | Basin 3 Main Street, Parking Lot | City of Palm Bay |  | 153.5945 | 0.99314
550000 | 2000000 | 2000000 | Central IRL | A | IR12-21 | 62-304.520 (7), F.A.C. | 0.56 | 0.48 | City of Palm Bay | 0.331 | 3699.529 | 7.492 | 1.0605 | 2.4798 | 0.35104 | 1224.5374 | 1550 | Other Light Industrial | 1550 | City of Palm Bay Brevard County | City of Palm Bay |  |  |  | 0 | 1 | 2.4798 | 0.35104 | 1224.5374 |  | -1 | -1 | -1 | -1 | 0 |  |  | Central IRL A | -1 |  |  | 703 | PB-14 | Basin 3 Main Street, Parking Lot | City of Palm Bay |  | 153.5945 | 0.99314
550000 | 2000000 | 2000000 | Central IRL | A | IR12-21 | 62-304.520 (7), F.A.C. | 0.56 | 0.48 | City of Palm Bay | 0.12855 | 3754.0504 | 9.3402 | 1.3731 | 1.2006 | 0.17651 | 482.5667 | 1200 | Residential, Medium Density-Two-five dwellingunits per acre | 1200 | City of Palm Bay Brevard County | City of Palm Bay |  |  |  | 0 | 1 | 1.2006 | 0.17651 | 482.5667 |  | -1 | -1 | -1 | -1 | 0 |  |  | Central IRL A | -1 |  |  | 692 | PB-14 | Basin 3 Main Street, Parking Lot | City of Palm Bay |  | 119.5137 | 0.39138
550000 | 2000000 | 2000000 | Central IRL | A | IR12-21 | 62-304.520 (7), F.A.C. | 0.56 | 0.48 | City of Palm Bay | 0.12855 | 3754.0504 | 9.3402 | 1.3731 | 1.2006 | 0.17651 | 482.5667 | 1200 | Residential, Medium Density-Two-five dwellingunits per acre | 1200 | City of Palm Bay Brevard County | City of Palm Bay |  |  |  | 0 | 1 | 1.2006 | 0.17651 | 482.5667 |  | -1 | -1 | -1 | -1 | 0 |  |  | Central IRL A | -1 |  |  | 703 | PB-14 | Basin 3 Main Street, Parking Lot | City of Palm Bay |  | 119.5137 | 0.39138
550000 | 2000000 | 2000000 | Central IRL | A | IR12-21 | 62-304.520 (7), F.A.C. | 0.56 | 0.48 | City of Palm Bay | 0.022856 | 3754.0504 | 9.3402 | 1.3731 | 0.21348 | 0.031384 | 85.8041 | 1210 | Fixed Single Family Units | 1210 | City of Palm Bay Brevard County | City of Palm Bay |  |  |  | 0 | 1 | 0.21348 | 0.031384 | 85.8041 |  | -1 | -1 | -1 | -1 | 0 |  |  | Central IRL A | -1 |  |  | 692 | PB-14 | Basin 3 Main Street, Parking Lot | City of Palm Bay |  | 50.5635 | 0.06959
550000 | 2000000 | 2000000 | Central IRL | A | IR12-21 | 62-304.520 (7), F.A.C. | 0.56 | 0.48 | City of Palm Bay | 0.022856 | 3754.0504 | 9.3402 | 1.3731 | 0.21348 | 0.031384 | 85.8041 | 1210 | Fixed Single Family Units | 1210 | City of Palm Bay Brevard County | City of Palm Bay |  |  |  | 0 | 1 | 0.21348 | 0.031384 | 85.8041 |  | -1 | -1 | -1 | -1 | 0 |  |  | Central IRL A | -1 |  |  | 703 | PB-14 | Basin 3 Main Street, Parking Lot | City of Palm Bay |  | 50.5635 | 0.06959
550000 | 2000000 | 2000000 | Central IRL | A | IR12-21 | 62-304.520 (7), F.A.C. | 0.56 | 0.48 | City of Palm Bay | 0.21541 | 3754.0504 | 9.3402 | 1.3731 | 2.012 | 0.29578 | 808.6614 | 1210 | Fixed Single Family Units | 1210 | City of Palm Bay Brevard County | City of Palm Bay |  |  |  | 0 | 1 | 2.012 | 0.29578 | 808.6614 |  | -1 | -1 | -1 | -1 | 0 |  |  | Central IRL A | -1 |  |  | 692 | PB-14 | Basin 3 Main Street, Parking Lot | City of Palm Bay |  | 120.2525 | 0.65585
550000 | 2000000 | 2000000 | Central IRL | A | IR12-21 | 62-304.520 (7), F.A.C. | 0.56 | 0.48 | City of Palm Bay | 0.21541 | 3754.0504 | 9.3402 | 1.3731 | 2.012 | 0.29578 | 808.6614 | 1210 | Fixed Single Family Units | 1210 | City of Palm Bay Brevard County | City of Palm Bay |  |  |  | 0 | 1 | 2.012 | 0.29578 | 808.6614 |  | -1 | -1 | -1 | -1 | 0 |  |  | Central IRL A | -1 |  |  | 703 | PB-14 | Basin 3 Main Street, Parking Lot | City of Palm Bay |  | 120.2525 | 0.65585
550000 | 2000000 | 2000000 | Central IRL | A | IR12-21 | 62-304.520 (7), F.A.C. | 0.56 | 0.48 | City of Palm Bay | 0.25013 | 3754.0504 | 9.3402 | 1.3731 | 2.3363 | 0.34346 | 939.0099 | 1210 | Fixed Single Family Units | 1210 | City of Palm Bay Brevard County | City of Palm Bay |  |  |  | 0 | 1 | 2.3363 | 0.34346 | 939.0099 |  | -1 | -1 | -1 | -1 | 0 |  |  | Central IRL A | -1 |  |  | 692 | PB-14 | Basin 3 Main Street, Parking Lot | City of Palm Bay |  | 136.7027 | 0.76157
550000 | 2000000 | 2000000 | Central IRL | A | IR12-21 | 62-304.520 (7), F.A.C. | 0.56 | 0.48 | City of Palm Bay | 0.25013 | 3754.0504 | 9.3402 | 1.3731 | 2.3363 | 0.34346 | 939.0099 | 1210 | Fixed Single Family Units | 1210 | City of Palm Bay Brevard County | City of Palm Bay |  |  |  | 0 | 1 | 2.3363 | 0.34346 | 939.0099 |  | -1 | -1 | -1 | -1 | 0 |  |  | Central IRL A | -1 |  |  | 703 | PB-14 | Basin 3 Main Street, Parking Lot | City of Palm Bay |  | 136.7027 | 0.76157
550000 | 2000000 | 2000000 | Central IRL | A | IR12-21 | 62-304.520 (7), F.A.C. | 0.56 | 0.48 | City of Palm Bay | 0.00081856 | 3754.0504 | 9.3402 | 1.3731 | 0.0076455 | 0.001124 | 3.0729 | 1210 | Fixed Single Family Units | 1210 | City of Palm Bay Brevard County | City of Palm Bay |  |  |  | 0 | 1 | 0.0076455 | 0.001124 | 3.0729 |  | -1 | -1 | -1 | -1 | 0 |  |  | Central IRL A | -1 |  |  | 692 | PB-14 | Basin 3 Main Street, Parking Lot | City of Palm Bay |  | 9.541 | 0.0024922
550000 | 2000000 | 2000000 | Central IRL | A | IR12-21 | 62-304.520 (7), F.A.C. | 0.56 | 0.48 | City of Palm Bay | 0.00081856 | 3754.0504 | 9.3402 | 1.3731 | 0.0076455 | 0.001124 | 3.0729 | 1210 | Fixed Single Family Units | 1210 | City of Palm Bay Brevard County | City of Palm Bay |  |  |  | 0 | 1 | 0.0076455 | 0.001124 | 3.0729 |  | -1 | -1 | -1 | -1 | 0 |  |  | Central IRL A | -1 |  |  | 703 | PB-14 | Basin 3 Main Street, Parking Lot | City of Palm Bay |  | 9.541 | 0.0024922
550000 | 2000000 | 2000000 | Central IRL | A | IR12-21 | 62-304.520 (7), F.A.C. | 0.56 | 0.48 | City of Palm Bay | 0.30003 | 3824.2996 | 10.8785 | 2.0229 | 3.2639 | 0.60694 | 1147.4127 | 1320 | Mobile Home Units | 1320 | City of Palm Bay Brevard County | City of Palm Bay |  |  |  | 0 | 1 | 3.2639 | 0.60694 | 1147.4127 |  | -1 | -1 | -1 | -1 | 0 |  |  | Central IRL A | -1 |  |  | 692 | PB-14 | Basin 3 Main Street, Parking Lot | City of Palm Bay |  | 148.5675 | 0.93059
550000 | 2000000 | 2000000 | Central IRL | A | IR12-21 | 62-304.520 (7), F.A.C. | 0.56 | 0.48 | City of Palm Bay | 0.30003 | 3824.2996 | 10.8785 | 2.0229 | 3.2639 | 0.60694 | 1147.4127 | 1320 | Mobile Home Units | 1320 | City of Palm Bay Brevard County | City of Palm Bay |  |  |  | 0 | 1 | 3.2639 | 0.60694 | 1147.4127 |  | -1 | -1 | -1 | -1 | 0 |  |  | Central IRL A | -1 |  |  | 703 | PB-14 | Basin 3 Main Street, Parking Lot | City of Palm Bay |  | 148.5675 | 0.93059
550000 | 2000000 | 2000000 | Central IRL | A | IR12-21 | 62-304.520 (7), F.A.C. | 0.56 | 0.48 | City of Palm Bay | 0.1382 | 3824.2996 | 10.8785 | 2.0229 | 1.5035 | 0.27958 | 528.5364 | 1200 | Residential, Medium Density-Two-five dwellingunits per acre | 1200 | City of Palm Bay Brevard County | City of Palm Bay |  |  |  | 0 | 1 | 1.5035 | 0.27958 | 528.5364 |  | -1 | -1 | -1 | -1 | 0 |  |  | Central IRL A | -1 |  |  | 692 | PB-14 | Basin 3 Main Street, Parking Lot | City of Palm Bay |  | 94.9364 | 0.42866
550000 | 2000000 | 2000000 | Central IRL | A | IR12-21 | 62-304.520 (7), F.A.C. | 0.56 | 0.48 | City of Palm Bay | 0.1382 | 3824.2996 | 10.8785 | 2.0229 | 1.5035 | 0.27958 | 528.5364 | 1200 | Residential, Medium Density-Two-five dwellingunits per acre | 1200 | City of Palm Bay Brevard County | City of Palm Bay |  |  |  | 0 | 1 | 1.5035 | 0.27958 | 528.5364 |  | -1 | -1 | -1 | -1 | 0 |  |  | Central IRL A | -1 |  |  | 703 | PB-14 | Basin 3 Main Street, Parking Lot | City of Palm Bay |  | 94.9364 | 0.42866
550000 | 2000000 | 2000000 | Central IRL | A | IR12-21 | 62-304.520 (7), F.A.C. | 0.56 | 0.48 | City of Palm Bay | 0.17953 | 3824.2996 | 10.8785 | 2.0229 | 1.953 | 0.36317 | 686.5634 | 1320 | Mobile Home Units | 1320 | City of Palm Bay Brevard County | City of Palm Bay |  |  |  | 0 | 1 | 1.953 | 0.36317 | 686.5634 |  | -1 | -1 | -1 | -1 | 0 |  |  | Central IRL A | -1 |  |  | 692 | PB-14 | Basin 3 Main Street, Parking Lot | City of Palm Bay |  | 107.9385 | 0.55682
550000 | 2000000 | 2000000 | Central IRL | A | IR12-21 | 62-304.520 (7), F.A.C. | 0.56 | 0.48 | City of Palm Bay | 0.17953 | 3824.2996 | 10.8785 | 2.0229 | 1.953 | 0.36317 | 686.5634 | 1320 | Mobile Home Units | 1320 | City of Palm Bay Brevard County | City of Palm Bay |  |  |  | 0 | 1 | 1.953 | 0.36317 | 686.5634 |  | -1 | -1 | -1 | -1 | 0 |  |  | Central IRL A | -1 |  |  | 703 | PB-14 | Basin 3 Main Street, Parking Lot | City of Palm Bay |  | 107.9385 | 0.55682
550000 | 2000000 | 2000000 | Central IRL | A | IR12-21 | 62-304.520 (7), F.A.C. | 0.56 | 0.48 | City of Palm Bay | 0.15395 | 3780.3038 | 7.1131 | 1.006 | 1.0951 | 0.15488 | 581.9719 | 1550 | Other Light Industrial | 1550 | City of Palm Bay Brevard County | City of Palm Bay |  |  |  | 0 | 1 | 1.0951 | 0.15488 | 581.9719 |  | -1 | -1 | -1 | -1 | 0 |  |  | Central IRL A | -1 |  |  | 692 | PB-14 | Basin 3 Main Street, Parking Lot | City of Palm Bay |  | 124.9222 | 0.472
550000 | 2000000 | 2000000 | Central IRL | A | IR12-21 | 62-304.520 (7), F.A.C. | 0.56 | 0.48 | City of Palm Bay | 0.15395 | 3780.3038 | 7.1131 | 1.006 | 1.0951 | 0.15488 | 581.9719 | 1550 | Other Light Industrial | 1550 | City of Palm Bay Brevard County | City of Palm Bay |  |  |  | 0 | 1 | 1.0951 | 0.15488 | 581.9719 |  | -1 | -1 | -1 | -1 | 0 |  |  | Central IRL A | -1 |  |  | 703 | PB-14 | Basin 3 Main Street, Parking Lot | City of Palm Bay |  | 124.9222 | 0.472
550000 | 2000000 | 2000000 | Central IRL | A | IR12-21 | 62-304.520 (7), F.A.C. | 0.56 | 0.48 | City of Palm Bay | 0.46382 | 3780.3038 | 7.1131 | 1.006 | 3.2992 | 0.46661 | 1753.3616 | 1550 | Other Light Industrial | 1550 | City of Palm Bay Brevard County | City of Palm Bay |  |  |  | 0 | 1 | 3.2992 | 0.46661 | 1753.3616 |  | -1 | -1 | -1 | -1 | 0 |  |  | Central IRL A | -1 |  |  | 692 | PB-14 | Basin 3 Main Street, Parking Lot | City of Palm Bay |  | 175.0816 | 1.422
550000 | 2000000 | 2000000 | Central IRL | A | IR12-21 | 62-304.520 (7), F.A.C. | 0.56 | 0.48 | City of Palm Bay | 0.46382 | 3780.3038 | 7.1131 | 1.006 | 3.2992 | 0.46661 | 1753.3616 | 1550 | Other Light Industrial | 1550 | City of Palm Bay Brevard County | City of Palm Bay |  |  |  | 0 | 1 | 3.2992 | 0.46661 | 1753.3616 |  | -1 | -1 | -1 | -1 | 0 |  |  | Central IRL A | -1 |  |  | 703 | PB-14 | Basin 3 Main Street, Parking Lot | City of Palm Bay |  | 175.0816 | 1.422
550000 | 2000000 | 2000000 | Central IRL | A | IR12-21 | 62-304.520 (7), F.A.C. | 0.56 | 0.48 | City of Palm Bay | 0.072351 | 3727.7628 | 8.1244 | 1.1002 | 0.58781 | 0.079601 | 269.7067 | 1850 | Parks and Zoos | 1850 | City of Palm Bay Brevard County | City of Palm Bay |  |  |  | 0 | 1 | 0.58781 | 0.079601 | 269.7067 |  | -1 | -1 | -1 | -1 | 0 |  |  | Central IRL A | -1 |  |  | 692 | PB-14 | Basin 3 Main Street, Parking Lot | City of Palm Bay |  | 111.7269 | 0.21874
550000 | 2000000 | 2000000 | Central IRL | A | IR12-21 | 62-304.520 (7), F.A.C. | 0.56 | 0.48 | City of Palm Bay | 0.072351 | 3727.7628 | 8.1244 | 1.1002 | 0.58781 | 0.079601 | 269.7067 | 1850 | Parks and Zoos | 1850 | City of Palm Bay Brevard County | City of Palm Bay |  |  |  | 0 | 1 | 0.58781 | 0.079601 | 269.7067 |  | -1 | -1 | -1 | -1 | 0 |  |  | Central IRL A | -1 |  |  | 703 | PB-14 | Basin 3 Main Street, Parking Lot | City of Palm Bay |  | 111.7269 | 0.21874
550000 | 2000000 | 2000000 | Central IRL | A | IR12-21 | 62-304.520 (7), F.A.C. | 0.56 | 0.48 | City of Palm Bay | 0.10907 | 3727.7628 | 8.1244 | 1.1002 | 0.88611 | 0.12 | 406.5784 | 7400 | Disturbed land | 7400 | City of Palm Bay Brevard County | City of Palm Bay |  |  |  | 0 | 1 | 0.88611 | 0.12 | 406.5784 |  | -1 | -1 | -1 | -1 | 0 |  |  | Central IRL A | -1 |  |  | 692 | PB-14 | Basin 3 Main Street, Parking Lot | City of Palm Bay |  | 117.6633 | 0.32975
550000 | 2000000 | 2000000 | Central IRL | A | IR12-21 | 62-304.520 (7), F.A.C. | 0.56 | 0.48 | City of Palm Bay | 0.10907 | 3727.7628 | 8.1244 | 1.1002 | 0.88611 | 0.12 | 406.5784 | 7400 | Disturbed land | 7400 | City of Palm Bay Brevard County | City of Palm Bay |  |  |  | 0 | 1 | 0.88611 | 0.12 | 406.5784 |  | -1 | -1 | -1 | -1 | 0 |  |  | Central IRL A | -1 |  |  | 703 | PB-14 | Basin 3 Main Street, Parking Lot | City of Palm Bay |  | 117.6633 | 0.32975
550000 | 2000000 | 2000000 | Central IRL | A | IR12-21 | 62-304.520 (7), F.A.C. | 0.56 | 0.48 | City of Palm Bay | 0.43634 | 3727.7628 | 8.1244 | 1.1002 | 3.545 | 0.48007 | 1626.5905 | 1440 | Cultural and Entertainment | 1440 | City of Palm Bay Brevard County | City of Palm Bay |  |  |  | 0 | 1 | 3.545 | 0.48007 | 1626.5905 |  | -1 | -1 | -1 | -1 | 0 |  |  | Central IRL A | -1 |  |  | 692 | PB-14 | Basin 3 Main Street, Parking Lot | City of Palm Bay |  | 170.6402 | 1.3192
550000 | 2000000 | 2000000 | Central IRL | A | IR12-21 | 62-304.520 (7), F.A.C. | 0.56 | 0.48 | City of Palm Bay | 0.43634 | 3727.7628 | 8.1244 | 1.1002 | 3.545 | 0.48007 | 1626.5905 | 1440 | Cultural and Entertainment | 1440 | City of Palm Bay Brevard County | City of Palm Bay |  |  |  | 0 | 1 | 3.545 | 0.48007 | 1626.5905 |  | -1 | -1 | -1 | -1 | 0 |  |  | Central IRL A | -1 |  |  | 703 | PB-14 | Basin 3 Main Street, Parking Lot | City of Palm Bay |  | 170.6402 | 1.3192
550000 | 2000000 | 2000000 | Central IRL | A | IR12-21 | 62-304.520 (7), F.A.C. | 0.56 | 0.48 | City of Palm Bay | 0.025682 | 2952.75 | 6.0918 | 0.77086 | 0.15645 | 0.019797 | 75.833 | 1550 | Other Light Industrial | 1550 | City of Palm Bay Brevard County | City of Palm Bay |  |  |  | 0 | 1 | 0.15645 | 0.019797 | 75.833 |  | -1 | -1 | -1 | -1 | 0 |  |  | Central IRL A | -1 |  |  | 692 | PB-14 | Basin 3 Main Street, Parking Lot | City of Palm Bay |  | 104.1794 | 0.061503
550000 | 2000000 | 2000000 | Central IRL | A | IR12-21 | 62-304.520 (7), F.A.C. | 0.56 | 0.48 | City of Palm Bay | 0.025682 | 2952.75 | 6.0918 | 0.77086 | 0.15645 | 0.019797 | 75.833 | 1550 | Other Light Industrial | 1550 | City of Palm Bay Brevard County | City of Palm Bay |  |  |  | 0 | 1 | 0.15645 | 0.019797 | 75.833 |  | -1 | -1 | -1 | -1 | 0 |  |  | Central IRL A | -1 |  |  | 703 | PB-14 | Basin 3 Main Street, Parking Lot | City of Palm Bay |  | 104.1794 | 0.061503
550000 | 2000000 | 2000000 | Central IRL | A | IR12-21 | 62-304.520 (7), F.A.C. | 0.56 | 0.48 | Natural Lands | 0.59208 | 2952.75 | 6.0918 | 0.77086 | 3.6069 | 0.45641 | 1748.268 | 3200 | Shrub and Brushland | 3200 | City of Palm Bay Brevard County | City of Palm Bay |  |  | Natural Lands | 0 | 1 | 3.6069 | 0.45641 | 1748.268 |  | -1 | -1 | -1 | -1 | 0 |  |  | Central IRL A | -1 |  |  | 692 | PB-14 | Basin 3 Main Street, Parking Lot | City of Palm Bay |  | 195.8649 | 1.4179
550000 | 2000000 | 2000000 | Central IRL | A | IR12-21 | 62-304.520 (7), F.A.C. | 0.56 | 0.48 | Natural Lands | 0.59208 | 2952.75 | 6.0918 | 0.77086 | 3.6069 | 0.45641 | 1748.268 | 3200 | Shrub and Brushland | 3200 | City of Palm Bay Brevard County | City of Palm Bay |  |  | Natural Lands | 0 | 1 | 3.6069 | 0.45641 | 1748.268 |  | -1 | -1 | -1 | -1 | 0 |  |  | Central IRL A | -1 |  |  | 703 | PB-14 | Basin 3 Main Street, Parking Lot | City of Palm Bay |  | 195.8649 | 1.4179
550000 | 2000000 | 2000000 | Central IRL | A | IR12-21 | 62-304.520 (7), F.A.C. | 0.56 | 0.48 | Natural Lands | 0.00059328 | 3806.1503 | 11.0462 | 2.0084 | 0.0065534 | 0.0011915 | 2.2581 | 6410 | Freshwater marshes | 6410 | City of Palm Bay Brevard County | City of Palm Bay |  |  | Natural Lands | 0 | 1 | 0.0065534 | 0.0011915 | 2.2581 |  | -1 | -1 | -1 | -1 | 0 |  |  | Central IRL A | -1 |  |  | 692 | PB-14 | Basin 3 Main Street, Parking Lot | City of Palm Bay |  | 7.4897 | 0.0018314
550000 | 2000000 | 2000000 | Central IRL | A | IR12-21 | 62-304.520 (7), F.A.C. | 0.56 | 0.48 | Natural Lands | 0.00059328 | 3806.1503 | 11.0462 | 2.0084 | 0.0065534 | 0.0011915 | 2.2581 | 6410 | Freshwater marshes | 6410 | City of Palm Bay Brevard County | City of Palm Bay |  |  | Natural Lands | 0 | 1 | 0.0065534 | 0.0011915 | 2.2581 |  | -1 | -1 | -1 | -1 | 0 |  |  | Central IRL A | -1 |  |  | 703 | PB-14 | Basin 3 Main Street, Parking Lot | City of Palm Bay |  | 7.4897 | 0.0018314
550000 | 2000000 | 2000000 | Central IRL | A | IR12-21 | 62-304.520 (7), F.A.C. | 0.56 | 0.48 | City of Palm Bay | 0.10122 | 3806.1503 | 11.0462 | 2.0084 | 1.1181 | 0.20328 | 385.2481 | 1410 | Retail Sales and Services | 1410 | City of Palm Bay Brevard County | City of Palm Bay |  |  |  | 0 | 1 | 1.1181 | 0.20328 | 385.2481 |  | -1 | -1 | -1 | -1 | 0 |  |  | Central IRL A | -1 |  |  | 692 | PB-14 | Basin 3 Main Street, Parking Lot | City of Palm Bay |  | 84.1278 | 0.31245
550000 | 2000000 | 2000000 | Central IRL | A | IR12-21 | 62-304.520 (7), F.A.C. | 0.56 | 0.48 | City of Palm Bay | 0.10122 | 3806.1503 | 11.0462 | 2.0084 | 1.1181 | 0.20328 | 385.2481 | 1410 | Retail Sales and Services | 1410 | City of Palm Bay Brevard County | City of Palm Bay |  |  |  | 0 | 1 | 1.1181 | 0.20328 | 385.2481 |  | -1 | -1 | -1 | -1 | 0 |  |  | Central IRL A | -1 |  |  | 703 | PB-14 | Basin 3 Main Street, Parking Lot | City of Palm Bay |  | 84.1278 | 0.31245
550000 | 2000000 | 2000000 | Central IRL | A | IR12-21 | 62-304.520 (7), F.A.C. | 0.56 | 0.48 | City of Palm Bay | 0.51595 | 3806.1503 | 11.0462 | 2.0084 | 5.6993 | 1.0362 | 1963.7943 | 1300 | Residential, High Density | 1300 | City of Palm Bay Brevard County | City of Palm Bay |  |  |  | 0 | 1 | 5.6993 | 1.0362 | 1963.7943 |  | -1 | -1 | -1 | -1 | 0 |  |  | Central IRL A | -1 |  |  | 692 | PB-14 | Basin 3 Main Street, Parking Lot | City of Palm Bay |  | 197.3918 | 1.5927
550000 | 2000000 | 2000000 | Central IRL | A | IR12-21 | 62-304.520 (7), F.A.C. | 0.56 | 0.48 | City of Palm Bay | 0.51595 | 3806.1503 | 11.0462 | 2.0084 | 5.6993 | 1.0362 | 1963.7943 | 1300 | Residential, High Density | 1300 | City of Palm Bay Brevard County | City of Palm Bay |  |  |  | 0 | 1 | 5.6993 | 1.0362 | 1963.7943 |  | -1 | -1 | -1 | -1 | 0 |  |  | Central IRL A | -1 |  |  | 703 | PB-14 | Basin 3 Main Street, Parking Lot | City of Palm Bay |  | 197.3918 | 1.5927
550000 | 2000000 | 2000000 | Central IRL | A | IR12-21 | 62-304.520 (7), F.A.C. | 0.56 | 0.48 | Natural Lands | 0.61776 | 2895.5838 | 5.9738 | 0.74833 | 3.6904 | 0.46229 | 1788.7859 | 3200 | Shrub and Brushland | 3200 | City of Palm Bay Brevard County | City of Palm Bay |  |  | Natural Lands | 0 | 1 | 3.6904 | 0.46229 | 1788.7859 |  | -1 | -1 | -1 | -1 | 0 |  |  | Central IRL A | -1 |  |  | 692 | PB-14 | Basin 3 Main Street, Parking Lot | City of Palm Bay |  | 200 | 1.4508
550000 | 2000000 | 2000000 | Central IRL | A | IR12-21 | 62-304.520 (7), F.A.C. | 0.56 | 0.48 | Natural Lands | 0.61776 | 2895.5838 | 5.9738 | 0.74833 | 3.6904 | 0.46229 | 1788.7859 | 3200 | Shrub and Brushland | 3200 | City of Palm Bay Brevard County | City of Palm Bay |  |  | Natural Lands | 0 | 1 | 3.6904 | 0.46229 | 1788.7859 |  | -1 | -1 | -1 | -1 | 0 |  |  | Central IRL A | -1 |  |  | 703 | PB-14 | Basin 3 Main Street, Parking Lot | City of Palm Bay |  | 200 | 1.4508
550000 | 2000000 | 2000000 | Central IRL | A | IR12-21 | 62-304.520 (7), F.A.C. | 0.56 | 0.48 | City of Palm Bay | 0.30092 | 3830.2759 | 11.5154 | 2.2764 | 3.4652 | 0.68502 | 1152.6055 | 1320 | Mobile Home Units | 1320 | City of Palm Bay Brevard County | City of Palm Bay |  |  |  | 0 | 1 | 3.4652 | 0.68502 | 1152.6055 |  | -1 | -1 | -1 | -1 | 0 |  |  | Central IRL A | -1 |  |  | 692 | PB-14 | Basin 3 Main Street, Parking Lot | City of Palm Bay |  | 148.7112 | 0.9348
550000 | 2000000 | 2000000 | Central IRL | A | IR12-21 | 62-304.520 (7), F.A.C. | 0.56 | 0.48 | City of Palm Bay | 0.30092 | 3830.2759 | 11.5154 | 2.2764 | 3.4652 | 0.68502 | 1152.6055 | 1320 | Mobile Home Units | 1320 | City of Palm Bay Brevard County | City of Palm Bay |  |  |  | 0 | 1 | 3.4652 | 0.68502 | 1152.6055 |  | -1 | -1 | -1 | -1 | 0 |  |  | Central IRL A | -1 |  |  | 703 | PB-14 | Basin 3 Main Street, Parking Lot | City of Palm Bay |  | 148.7112 | 0.9348
550000 | 2000000 | 2000000 | Central IRL | A | IR12-21 | 62-304.520 (7), F.A.C. | 0.56 | 0.48 | City of Palm Bay | 0.31684 | 3830.2759 | 11.5154 | 2.2764 | 3.6486 | 0.72127 | 1213.5989 | 1320 | Mobile Home Units | 1320 | City of Palm Bay Brevard County | City of Palm Bay |  |  |  | 0 | 1 | 3.6486 | 0.72127 | 1213.5989 |  | -1 | -1 | -1 | -1 | 0 |  |  | Central IRL A | -1 |  |  | 692 | PB-14 | Basin 3 Main Street, Parking Lot | City of Palm Bay |  | 151.2889 | 0.98427
550000 | 2000000 | 2000000 | Central IRL | A | IR12-21 | 62-304.520 (7), F.A.C. | 0.56 | 0.48 | City of Palm Bay | 0.31684 | 3830.2759 | 11.5154 | 2.2764 | 3.6486 | 0.72127 | 1213.5989 | 1320 | Mobile Home Units | 1320 | City of Palm Bay Brevard County | City of Palm Bay |  |  |  | 0 | 1 | 3.6486 | 0.72127 | 1213.5989 |  | -1 | -1 | -1 | -1 | 0 |  |  | Central IRL A | -1 |  |  | 703 | PB-14 | Basin 3 Main Street, Parking Lot | City of Palm Bay |  | 151.2889 | 0.98427
550000 | 2000000 | 2000000 | Central IRL | A | IR12-21 | 62-304.520 (7), F.A.C. | 0.56 | 0.48 | City of Palm Bay | 0.44343 | 3845.9055 | 11.5953 | 1.6901 | 5.1418 | 0.74946 | 1705.4078 | 1410 | Retail Sales and Services | 1410 | City of Palm Bay Brevard County | City of Palm Bay |  |  |  | 0 | 1 | 5.1418 | 0.74946 | 1705.4078 |  | -1 | -1 | -1 | -1 | 0 |  |  | Central IRL A | -1 |  |  | 692 | PB-14 | Basin 3 Main Street, Parking Lot | City of Palm Bay |  | 169.7603 | 1.3831
550000 | 2000000 | 2000000 | Central IRL | A | IR12-21 | 62-304.520 (7), F.A.C. | 0.56 | 0.48 | City of Palm Bay | 0.44343 | 3845.9055 | 11.5953 | 1.6901 | 5.1418 | 0.74946 | 1705.4078 | 1410 | Retail Sales and Services | 1410 | City of Palm Bay Brevard County | City of Palm Bay |  |  |  | 0 | 1 | 5.1418 | 0.74946 | 1705.4078 |  | -1 | -1 | -1 | -1 | 0 |  |  | Central IRL A | -1 |  |  | 703 | PB-14 | Basin 3 Main Street, Parking Lot | City of Palm Bay |  | 169.7603 | 1.3831
550000 | 2000000 | 2000000 | Central IRL | A | IR12-21 | 62-304.520 (7), F.A.C. | 0.56 | 0.48 | City of Palm Bay | 0.14718 | 3845.9055 | 11.5953 | 1.6901 | 1.7067 | 0.24876 | 566.0592 | 1300 | Residential, High Density | 1300 | City of Palm Bay Brevard County | City of Palm Bay |  |  |  | 0 | 1 | 1.7067 | 0.24876 | 566.0592 |  | -1 | -1 | -1 | -1 | 0 |  |  | Central IRL A | -1 |  |  | 692 | PB-14 | Basin 3 Main Street, Parking Lot | City of Palm Bay |  | 121.1266 | 0.45909
550000 | 2000000 | 2000000 | Central IRL | A | IR12-21 | 62-304.520 (7), F.A.C. | 0.56 | 0.48 | City of Palm Bay | 0.14718 | 3845.9055 | 11.5953 | 1.6901 | 1.7067 | 0.24876 | 566.0592 | 1300 | Residential, High Density | 1300 | City of Palm Bay Brevard County | City of Palm Bay |  |  |  | 0 | 1 | 1.7067 | 0.24876 | 566.0592 |  | -1 | -1 | -1 | -1 | 0 |  |  | Central IRL A | -1 |  |  | 703 | PB-14 | Basin 3 Main Street, Parking Lot | City of Palm Bay |  | 121.1266 | 0.45909
550000 | 2000000 | 2000000 | Central IRL | A | IR12-21 | 62-304.520 (7), F.A.C. | 0.56 | 0.48 | City of Palm Bay | 0.0055062 | 3845.9055 | 11.5953 | 1.6901 | 0.063846 | 0.0093062 | 21.1764 | 1210 | Fixed Single Family Units | 1210 | City of Palm Bay Brevard County | City of Palm Bay |  |  |  | 0 | 1 | 0.063846 | 0.0093062 | 21.1764 |  | -1 | -1 | -1 | -1 | 0 |  |  | Central IRL A | -1 |  |  | 692 | PB-14 | Basin 3 Main Street, Parking Lot | City of Palm Bay |  | 28.4404 | 0.017175
550000 | 2000000 | 2000000 | Central IRL | A | IR12-21 | 62-304.520 (7), F.A.C. | 0.56 | 0.48 | City of Palm Bay | 0.0055062 | 3845.9055 | 11.5953 | 1.6901 | 0.063846 | 0.0093062 | 21.1764 | 1210 | Fixed Single Family Units | 1210 | City of Palm Bay Brevard County | City of Palm Bay |  |  |  | 0 | 1 | 0.063846 | 0.0093062 | 21.1764 |  | -1 | -1 | -1 | -1 | 0 |  |  | Central IRL A | -1 |  |  | 703 | PB-14 | Basin 3 Main Street, Parking Lot | City of Palm Bay |  | 28.4404 | 0.017175
550000 | 2000000 | 2000000 | Central IRL | A | IR12-21 | 62-304.520 (7), F.A.C. | 0.56 | 0.48 | City of Palm Bay | 0.021638 | 3845.9055 | 11.5953 | 1.6901 | 0.2509 | 0.03657 | 83.2164 | 1420 | Wholesale Sales and Services <Excluding warehouses associated with industrial use> | 1420 | City of Palm Bay Brevard County | City of Palm Bay |  |  |  | 0 | 1 | 0.2509 | 0.03657 | 83.2164 |  | -1 | -1 | -1 | -1 | 0 |  |  | Central IRL A | -1 |  |  | 692 | PB-14 | Basin 3 Main Street, Parking Lot | City of Palm Bay |  | 126.8077 | 0.067491
550000 | 2000000 | 2000000 | Central IRL | A | IR12-21 | 62-304.520 (7), F.A.C. | 0.56 | 0.48 | City of Palm Bay | 0.021638 | 3845.9055 | 11.5953 | 1.6901 | 0.2509 | 0.03657 | 83.2164 | 1420 | Wholesale Sales and Services <Excluding warehouses associated with industrial use> | 1420 | City of Palm Bay Brevard County | City of Palm Bay |  |  |  | 0 | 1 | 0.2509 | 0.03657 | 83.2164 |  | -1 | -1 | -1 | -1 | 0 |  |  | Central IRL A | -1 |  |  | 703 | PB-14 | Basin 3 Main Street, Parking Lot | City of Palm Bay |  | 126.8077 | 0.067491
550000 | 2000000 | 2000000 | Central IRL | A | IR12-21 | 62-304.520 (7), F.A.C. | 0.56 | 0.48 | City of Palm Bay | 0.078328 | 3758.642 | 9.3508 | 1.3746 | 0.73243 | 0.10767 | 294.4069 | 1200 | Residential, Medium Density-Two-five dwellingunits per acre | 1200 | City of Palm Bay Brevard County | City of Palm Bay |  |  |  | 0 | 1 | 0.73243 | 0.10767 | 294.4069 |  | -1 | -1 | -1 | -1 | 0 |  |  | Central IRL A | -1 |  |  | 692 | PB-14 | Basin 3 Main Street, Parking Lot | City of Palm Bay |  | 94.1411 | 0.23877
550000 | 2000000 | 2000000 | Central IRL | A | IR12-21 | 62-304.520 (7), F.A.C. | 0.56 | 0.48 | City of Palm Bay | 0.078328 | 3758.642 | 9.3508 | 1.3746 | 0.73243 | 0.10767 | 294.4069 | 1200 | Residential, Medium Density-Two-five dwellingunits per acre | 1200 | City of Palm Bay Brevard County | City of Palm Bay |  |  |  | 0 | 1 | 0.73243 | 0.10767 | 294.4069 |  | -1 | -1 | -1 | -1 | 0 |  |  | Central IRL A | -1 |  |  | 703 | PB-14 | Basin 3 Main Street, Parking Lot | City of Palm Bay |  | 94.1411 | 0.23877
550000 | 2000000 | 2000000 | Central IRL | A | IR12-21 | 62-304.520 (7), F.A.C. | 0.56 | 0.48 | City of Palm Bay | 0.00074783 | 3758.642 | 9.3508 | 1.3746 | 0.0069928 | 0.001028 | 2.8108 | 1210 | Fixed Single Family Units | 1210 | City of Palm Bay Brevard County | City of Palm Bay |  |  |  | 0 | 1 | 0.0069928 | 0.001028 | 2.8108 |  | -1 | -1 | -1 | -1 | 0 |  |  | Central IRL A | -1 |  |  | 692 | PB-14 | Basin 3 Main Street, Parking Lot | City of Palm Bay |  | 8.9889 | 0.0022797
550000 | 2000000 | 2000000 | Central IRL | A | IR12-21 | 62-304.520 (7), F.A.C. | 0.56 | 0.48 | City of Palm Bay | 0.00074783 | 3758.642 | 9.3508 | 1.3746 | 0.0069928 | 0.001028 | 2.8108 | 1210 | Fixed Single Family Units | 1210 | City of Palm Bay Brevard County | City of Palm Bay |  |  |  | 0 | 1 | 0.0069928 | 0.001028 | 2.8108 |  | -1 | -1 | -1 | -1 | 0 |  |  | Central IRL A | -1 |  |  | 703 | PB-14 | Basin 3 Main Street, Parking Lot | City of Palm Bay |  | 8.9889 | 0.0022797
550000 | 2000000 | 2000000 | Central IRL | A | IR12-21 | 62-304.520 (7), F.A.C. | 0.56 | 0.48 | City of Palm Bay | 8.7598e-05 | 3758.642 | 9.3508 | 1.3746 | 0.00081911 | 0.00012041 | 0.32925 | 1210 | Fixed Single Family Units | 1210 | City of Palm Bay Brevard County | City of Palm Bay |  |  |  | 0 | 1 | 0.00081911 | 0.00012041 | 0.32925 |  | -1 | -1 | -1 | -1 | 0 |  |  | Central IRL A | -1 |  |  | 692 | PB-14 | Basin 3 Main Street, Parking Lot | City of Palm Bay |  | 3.1686 | 0.00026703
550000 | 2000000 | 2000000 | Central IRL | A | IR12-21 | 62-304.520 (7), F.A.C. | 0.56 | 0.48 | City of Palm Bay | 8.7598e-05 | 3758.642 | 9.3508 | 1.3746 | 0.00081911 | 0.00012041 | 0.32925 | 1210 | Fixed Single Family Units | 1210 | City of Palm Bay Brevard County | City of Palm Bay |  |  |  | 0 | 1 | 0.00081911 | 0.00012041 | 0.32925 |  | -1 | -1 | -1 | -1 | 0 |  |  | Central IRL A | -1 |  |  | 703 | PB-14 | Basin 3 Main Street, Parking Lot | City of Palm Bay |  | 3.1686 | 0.00026703
550000 | 2000000 | 2000000 | Central IRL | A | IR12-21 | 62-304.520 (7), F.A.C. | 0.56 | 0.48 | City of Palm Bay | 0.37012 | 3758.642 | 9.3508 | 1.3746 | 3.4609 | 0.50877 | 1391.1336 | 1210 | Fixed Single Family Units | 1210 | City of Palm Bay Brevard County | City of Palm Bay |  |  |  | 0 | 1 | 3.4609 | 0.50877 | 1391.1336 |  | -1 | -1 | -1 | -1 | 0 |  |  | Central IRL A | -1 |  |  | 692 | PB-14 | Basin 3 Main Street, Parking Lot | City of Palm Bay |  | 151.6139 | 1.1283
550000 | 2000000 | 2000000 | Central IRL | A | IR12-21 | 62-304.520 (7), F.A.C. | 0.56 | 0.48 | City of Palm Bay | 0.37012 | 3758.642 | 9.3508 | 1.3746 | 3.4609 | 0.50877 | 1391.1336 | 1210 | Fixed Single Family Units | 1210 | City of Palm Bay Brevard County | City of Palm Bay |  |  |  | 0 | 1 | 3.4609 | 0.50877 | 1391.1336 |  | -1 | -1 | -1 | -1 | 0 |  |  | Central IRL A | -1 |  |  | 703 | PB-14 | Basin 3 Main Street, Parking Lot | City of Palm Bay |  | 151.6139 | 1.1283
550000 | 2000000 | 2000000 | Central IRL | A | IR12-21 | 62-304.520 (7), F.A.C. | 0.56 | 0.48 | City of Palm Bay | 0.023073 | 3758.642 | 9.3508 | 1.3746 | 0.21575 | 0.031717 | 86.7235 | 1210 | Fixed Single Family Units | 1210 | City of Palm Bay Brevard County | City of Palm Bay |  |  |  | 0 | 1 | 0.21575 | 0.031717 | 86.7235 |  | -1 | -1 | -1 | -1 | 0 |  |  | Central IRL A | -1 |  |  | 692 | PB-14 | Basin 3 Main Street, Parking Lot | City of Palm Bay |  | 50.354 | 0.070335
550000 | 2000000 | 2000000 | Central IRL | A | IR12-21 | 62-304.520 (7), F.A.C. | 0.56 | 0.48 | City of Palm Bay | 0.023073 | 3758.642 | 9.3508 | 1.3746 | 0.21575 | 0.031717 | 86.7235 | 1210 | Fixed Single Family Units | 1210 | City of Palm Bay Brevard County | City of Palm Bay |  |  |  | 0 | 1 | 0.21575 | 0.031717 | 86.7235 |  | -1 | -1 | -1 | -1 | 0 |  |  | Central IRL A | -1 |  |  | 703 | PB-14 | Basin 3 Main Street, Parking Lot | City of Palm Bay |  | 50.354 | 0.070335
550000 | 2000000 | 2000000 | Central IRL | A | IR12-21 | 62-304.520 (7), F.A.C. | 0.56 | 0.48 | City of Palm Bay | 0.14541 | 3758.642 | 9.3508 | 1.3746 | 1.3597 | 0.19989 | 546.5475 | 1210 | Fixed Single Family Units | 1210 | City of Palm Bay Brevard County | City of Palm Bay |  |  |  | 0 | 1 | 1.3597 | 0.19989 | 546.5475 |  | -1 | -1 | -1 | -1 | 0 |  |  | Central IRL A | -1 |  |  | 692 | PB-14 | Basin 3 Main Street, Parking Lot | City of Palm Bay |  | 107.2253 | 0.44327
550000 | 2000000 | 2000000 | Central IRL | A | IR12-21 | 62-304.520 (7), F.A.C. | 0.56 | 0.48 | City of Palm Bay | 0.14541 | 3758.642 | 9.3508 | 1.3746 | 1.3597 | 0.19989 | 546.5475 | 1210 | Fixed Single Family Units | 1210 | City of Palm Bay Brevard County | City of Palm Bay |  |  |  | 0 | 1 | 1.3597 | 0.19989 | 546.5475 |  | -1 | -1 | -1 | -1 | 0 |  |  | Central IRL A | -1 |  |  | 703 | PB-14 | Basin 3 Main Street, Parking Lot | City of Palm Bay |  | 107.2253 | 0.44327
550000 | 2000000 | 2000000 | Central IRL | A | IR12-21 | 62-304.520 (7), F.A.C. | 0.56 | 0.48 | City of Palm Bay | 0.24298 | 3807.4091 | 9.7458 | 1.3749 | 2.368 | 0.33407 | 925.1187 | 1200 | Residential, Medium Density-Two-five dwellingunits per acre | 1200 | City of Palm Bay Brevard County | City of Palm Bay |  |  |  | 0 | 1 | 2.368 | 0.33407 | 925.1187 |  | -1 | -1 | -1 | -1 | 0 |  |  | Central IRL A | -1 |  |  | 692 | PB-14 | Basin 3 Main Street, Parking Lot | City of Palm Bay |  | 147.9584 | 0.7503
550000 | 2000000 | 2000000 | Central IRL | A | IR12-21 | 62-304.520 (7), F.A.C. | 0.56 | 0.48 | City of Palm Bay | 0.24298 | 3807.4091 | 9.7458 | 1.3749 | 2.368 | 0.33407 | 925.1187 | 1200 | Residential, Medium Density-Two-five dwellingunits per acre | 1200 | City of Palm Bay Brevard County | City of Palm Bay |  |  |  | 0 | 1 | 2.368 | 0.33407 | 925.1187 |  | -1 | -1 | -1 | -1 | 0 |  |  | Central IRL A | -1 |  |  | 703 | PB-14 | Basin 3 Main Street, Parking Lot | City of Palm Bay |  | 147.9584 | 0.7503
550000 | 2000000 | 2000000 | Central IRL | A | IR12-21 | 62-304.520 (7), F.A.C. | 0.56 | 0.48 | City of Palm Bay | 0.096113 | 3807.4091 | 9.7458 | 1.3749 | 0.9367 | 0.13215 | 365.9421 | 1210 | Fixed Single Family Units | 1210 | City of Palm Bay Brevard County | City of Palm Bay |  |  |  | 0 | 1 | 0.9367 | 0.13215 | 365.9421 |  | -1 | -1 | -1 | -1 | 0 |  |  | Central IRL A | -1 |  |  | 692 | PB-14 | Basin 3 Main Street, Parking Lot | City of Palm Bay |  | 78.6602 | 0.29679
550000 | 2000000 | 2000000 | Central IRL | A | IR12-21 | 62-304.520 (7), F.A.C. | 0.56 | 0.48 | City of Palm Bay | 0.096113 | 3807.4091 | 9.7458 | 1.3749 | 0.9367 | 0.13215 | 365.9421 | 1210 | Fixed Single Family Units | 1210 | City of Palm Bay Brevard County | City of Palm Bay |  |  |  | 0 | 1 | 0.9367 | 0.13215 | 365.9421 |  | -1 | -1 | -1 | -1 | 0 |  |  | Central IRL A | -1 |  |  | 703 | PB-14 | Basin 3 Main Street, Parking Lot | City of Palm Bay |  | 78.6602 | 0.29679
550000 | 2000000 | 2000000 | Central IRL | A | IR12-21 | 62-304.520 (7), F.A.C. | 0.56 | 0.48 | City of Palm Bay | 0.12333 | 3807.4091 | 9.7458 | 1.3749 | 1.2019 | 0.16956 | 469.564 | 1410 | Retail Sales and Services | 1410 | City of Palm Bay Brevard County | City of Palm Bay |  |  |  | 0 | 1 | 1.2019 | 0.16956 | 469.564 |  | -1 | -1 | -1 | -1 | 0 |  |  | Central IRL A | -1 |  |  | 692 | PB-14 | Basin 3 Main Street, Parking Lot | City of Palm Bay |  | 117.2862 | 0.38083
550000 | 2000000 | 2000000 | Central IRL | A | IR12-21 | 62-304.520 (7), F.A.C. | 0.56 | 0.48 | City of Palm Bay | 0.12333 | 3807.4091 | 9.7458 | 1.3749 | 1.2019 | 0.16956 | 469.564 | 1410 | Retail Sales and Services | 1410 | City of Palm Bay Brevard County | City of Palm Bay |  |  |  | 0 | 1 | 1.2019 | 0.16956 | 469.564 |  | -1 | -1 | -1 | -1 | 0 |  |  | Central IRL A | -1 |  |  | 703 | PB-14 | Basin 3 Main Street, Parking Lot | City of Palm Bay |  | 117.2862 | 0.38083
550000 | 2000000 | 2000000 | Central IRL | A | IR12-21 | 62-304.520 (7), F.A.C. | 0.56 | 0.48 | City of Palm Bay | 0.021157 | 3807.4091 | 9.7458 | 1.3749 | 0.20619 | 0.029088 | 80.5517 | 1210 | Fixed Single Family Units | 1210 | City of Palm Bay Brevard County | City of Palm Bay |  |  |  | 0 | 1 | 0.20619 | 0.029088 | 80.5517 |  | -1 | -1 | -1 | -1 | 0 |  |  | Central IRL A | -1 |  |  | 692 | PB-14 | Basin 3 Main Street, Parking Lot | City of Palm Bay |  | 38.1338 | 0.06533
550000 | 2000000 | 2000000 | Central IRL | A | IR12-21 | 62-304.520 (7), F.A.C. | 0.56 | 0.48 | City of Palm Bay | 0.021157 | 3807.4091 | 9.7458 | 1.3749 | 0.20619 | 0.029088 | 80.5517 | 1210 | Fixed Single Family Units | 1210 | City of Palm Bay Brevard County | City of Palm Bay |  |  |  | 0 | 1 | 0.20619 | 0.029088 | 80.5517 |  | -1 | -1 | -1 | -1 | 0 |  |  | Central IRL A | -1 |  |  | 703 | PB-14 | Basin 3 Main Street, Parking Lot | City of Palm Bay |  | 38.1338 | 0.06533
550000 | 2000000 | 2000000 | Central IRL | A | IR12-21 | 62-304.520 (7), F.A.C. | 0.56 | 0.48 | City of Palm Bay | 0.089933 | 3807.4091 | 9.7458 | 1.3749 | 0.87647 | 0.12365 | 342.4106 | 1430 | Professional Services | 1430 | City of Palm Bay Brevard County | City of Palm Bay |  |  |  | 0 | 1 | 0.87647 | 0.12365 | 342.4106 |  | -1 | -1 | -1 | -1 | 0 |  |  | Central IRL A | -1 |  |  | 692 | PB-14 | Basin 3 Main Street, Parking Lot | City of Palm Bay |  | 78.64 | 0.27771
550000 | 2000000 | 2000000 | Central IRL | A | IR12-21 | 62-304.520 (7), F.A.C. | 0.56 | 0.48 | City of Palm Bay | 0.089933 | 3807.4091 | 9.7458 | 1.3749 | 0.87647 | 0.12365 | 342.4106 | 1430 | Professional Services | 1430 | City of Palm Bay Brevard County | City of Palm Bay |  |  |  | 0 | 1 | 0.87647 | 0.12365 | 342.4106 |  | -1 | -1 | -1 | -1 | 0 |  |  | Central IRL A | -1 |  |  | 703 | PB-14 | Basin 3 Main Street, Parking Lot | City of Palm Bay |  | 78.64 | 0.27771
550000 | 2000000 | 2000000 | Central IRL | A | IR12-21 | 62-304.520 (7), F.A.C. | 0.56 | 0.48 | City of Palm Bay | 0.044253 | 3807.4091 | 9.7458 | 1.3749 | 0.43129 | 0.060844 | 168.4911 | 1410 | Retail Sales and Services | 1410 | City of Palm Bay Brevard County | City of Palm Bay |  |  |  | 0 | 1 | 0.43129 | 0.060844 | 168.4911 |  | -1 | -1 | -1 | -1 | 0 |  |  | Central IRL A | -1 |  |  | 692 | PB-14 | Basin 3 Main Street, Parking Lot | City of Palm Bay |  | 70.3024 | 0.13665
550000 | 2000000 | 2000000 | Central IRL | A | IR12-21 | 62-304.520 (7), F.A.C. | 0.56 | 0.48 | City of Palm Bay | 0.044253 | 3807.4091 | 9.7458 | 1.3749 | 0.43129 | 0.060844 | 168.4911 | 1410 | Retail Sales and Services | 1410 | City of Palm Bay Brevard County | City of Palm Bay |  |  |  | 0 | 1 | 0.43129 | 0.060844 | 168.4911 |  | -1 | -1 | -1 | -1 | 0 |  |  | Central IRL A | -1 |  |  | 703 | PB-14 | Basin 3 Main Street, Parking Lot | City of Palm Bay |  | 70.3024 | 0.13665
550000 | 2000000 | 2000000 | Central IRL | A | IR12-21 | 62-304.520 (7), F.A.C. | 0.56 | 0.48 | City of Palm Bay | 0.38239 | 3876.9004 | 8.7513 | 1.4476 | 3.3464 | 0.55354 | 1482.4995 | 1420 | Wholesale Sales and Services <Excluding warehouses associated with industrial use> | 1420 | City of Palm Bay Brevard County | City of Palm Bay |  |  |  | 0 | 1 | 3.3464 | 0.55354 | 1497.8438 |  | -1 | -1 | -1 | -1 | 0 |  |  | Central IRL A | -1 |  |  | 692 | PB-14 | Basin 3 Main Street, Parking Lot | City of Palm Bay |  | 161.9114 | 1.2148
550000 | 2000000 | 2000000 | Central IRL | A | IR12-21 | 62-304.520 (7), F.A.C. | 0.56 | 0.48 | City of Palm Bay | 0.38239 | 3876.9004 | 8.7513 | 1.4476 | 3.3464 | 0.55354 | 1482.4995 | 1420 | Wholesale Sales and Services <Excluding warehouses associated with industrial use> | 1420 | City of Palm Bay Brevard County | City of Palm Bay |  |  |  | 0 | 1 | 3.3464 | 0.55354 | 1497.8438 |  | -1 | -1 | -1 | -1 | 0 |  |  | Central IRL A | -1 |  |  | 703 | PB-14 | Basin 3 Main Street, Parking Lot | City of Palm Bay |  | 161.9114 | 1.2148
550000 | 2000000 | 2000000 | Central IRL | A | IR12-21 | 62-304.520 (7), F.A.C. | 0.56 | 0.48 | City of Palm Bay | 0.1394 | 3941.3181 | 9.8713 | 1.3254 | 1.376 | 0.18476 | 549.412 | 1400 | Commercial and Services | 1400 | City of Palm Bay Brevard County | City of Palm Bay |  |  |  | 0 | 1 | 1.376 | 0.18476 | 549.412 |  | -1 | -1 | -1 | -1 | 0 |  |  | Central IRL A | -1 |  |  | 692 | PB-14 | Basin 3 Main Street, Parking Lot | City of Palm Bay |  | 222.5656 | 0.44559
550000 | 2000000 | 2000000 | Central IRL | A | IR12-21 | 62-304.520 (7), F.A.C. | 0.56 | 0.48 | City of Palm Bay | 0.1394 | 3941.3181 | 9.8713 | 1.3254 | 1.376 | 0.18476 | 549.412 | 1400 | Commercial and Services | 1400 | City of Palm Bay Brevard County | City of Palm Bay |  |  |  | 0 | 1 | 1.376 | 0.18476 | 549.412 |  | -1 | -1 | -1 | -1 | 0 |  |  | Central IRL A | -1 |  |  | 703 | PB-14 | Basin 3 Main Street, Parking Lot | City of Palm Bay |  | 222.5656 | 0.44559
550000 | 2000000 | 2000000 | Central IRL | A | IR12-21 | 62-304.520 (7), F.A.C. | 0.56 | 0.48 | City of Palm Bay | 0.052625 | 3941.3181 | 9.8713 | 1.3254 | 0.51948 | 0.069751 | 207.4113 | 1410 | Retail Sales and Services | 1410 | City of Palm Bay Brevard County | City of Palm Bay |  |  |  | 0 | 1 | 0.51948 | 0.069751 | 207.4113 |  | -1 | -1 | -1 | -1 | 0 |  |  | Central IRL A | -1 |  |  | 692 | PB-14 | Basin 3 Main Street, Parking Lot | City of Palm Bay |  | 108.5189 | 0.16822
550000 | 2000000 | 2000000 | Central IRL | A | IR12-21 | 62-304.520 (7), F.A.C. | 0.56 | 0.48 | City of Palm Bay | 0.052625 | 3941.3181 | 9.8713 | 1.3254 | 0.51948 | 0.069751 | 207.4113 | 1410 | Retail Sales and Services | 1410 | City of Palm Bay Brevard County | City of Palm Bay |  |  |  | 0 | 1 | 0.51948 | 0.069751 | 207.4113 |  | -1 | -1 | -1 | -1 | 0 |  |  | Central IRL A | -1 |  |  | 703 | PB-14 | Basin 3 Main Street, Parking Lot | City of Palm Bay |  | 108.5189 | 0.16822
550000 | 2000000 | 2000000 | Central IRL | A | IR12-21 | 62-304.520 (7), F.A.C. | 0.56 | 0.48 | City of Palm Bay | 0.42574 | 3941.3181 | 9.8713 | 1.3254 | 4.2026 | 0.56429 | 1677.979 | 1420 | Wholesale Sales and Services <Excluding warehouses associated with industrial use> | 1420 | City of Palm Bay Brevard County | City of Palm Bay |  |  |  | 0 | 1 | 4.2026 | 0.56429 | 1677.979 |  | -1 | -1 | -1 | -1 | 0 |  |  | Central IRL A | -1 |  |  | 692 | PB-14 | Basin 3 Main Street, Parking Lot | City of Palm Bay |  | 168.9167 | 1.3609
550000 | 2000000 | 2000000 | Central IRL | A | IR12-21 | 62-304.520 (7), F.A.C. | 0.56 | 0.48 | City of Palm Bay | 0.42574 | 3941.3181 | 9.8713 | 1.3254 | 4.2026 | 0.56429 | 1677.979 | 1420 | Wholesale Sales and Services <Excluding warehouses associated with industrial use> | 1420 | City of Palm Bay Brevard County | City of Palm Bay |  |  |  | 0 | 1 | 4.2026 | 0.56429 | 1677.979 |  | -1 | -1 | -1 | -1 | 0 |  |  | Central IRL A | -1 |  |  | 703 | PB-14 | Basin 3 Main Street, Parking Lot | City of Palm Bay |  | 168.9167 | 1.3609
550000 | 2000000 | 2000000 | Central IRL | A | IR12-21 | 62-304.520 (7), F.A.C. | 0.56 | 0.48 | City of Palm Bay | 0.014007 | 3781.7079 | 9.1851 | 1.2954 | 0.12865 | 0.018144 | 52.9691 | 1200 | Residential, Medium Density-Two-five dwellingunits per acre | 1200 | City of Palm Bay Brevard County | City of Palm Bay |  |  |  | 0 | 1 | 0.12865 | 0.018144 | 52.9691 |  | -1 | -1 | -1 | -1 | 0 |  |  | Central IRL A | -1 |  |  | 692 | PB-14 | Basin 3 Main Street, Parking Lot | City of Palm Bay |  | 54.7273 | 0.04296
550000 | 2000000 | 2000000 | Central IRL | A | IR12-21 | 62-304.520 (7), F.A.C. | 0.56 | 0.48 | City of Palm Bay | 0.014007 | 3781.7079 | 9.1851 | 1.2954 | 0.12865 | 0.018144 | 52.9691 | 1200 | Residential, Medium Density-Two-five dwellingunits per acre | 1200 | City of Palm Bay Brevard County | City of Palm Bay |  |  |  | 0 | 1 | 0.12865 | 0.018144 | 52.9691 |  | -1 | -1 | -1 | -1 | 0 |  |  | Central IRL A | -1 |  |  | 703 | PB-14 | Basin 3 Main Street, Parking Lot | City of Palm Bay |  | 54.7273 | 0.04296
550000 | 2000000 | 2000000 | Central IRL | A | IR12-21 | 62-304.520 (7), F.A.C. | 0.56 | 0.48 | FDOT District 5 | 0.024013 | 3781.7079 | 9.1851 | 1.2954 | 0.22056 | 0.031106 | 90.811 | 1200 | Residential, Medium Density-Two-five dwellingunits per acre | 1200 | FDOT District 5 City of Palm Bay Brevard County | FDOT District 5 |  |  |  | 0 | 1 | 0.22056 | 0.031106 | 124.0713 |  | -1 | -1 | -1 | -1 | 0 |  |  | Central IRL A | -1 |  |  | 692 | PB-14 | Basin 3 Main Street, Parking Lot | City of Palm Bay |  | 102.7132 | 0.10063
550000 | 2000000 | 2000000 | Central IRL | A | IR12-21 | 62-304.520 (7), F.A.C. | 0.56 | 0.48 | FDOT District 5 | 0.024013 | 3781.7079 | 9.1851 | 1.2954 | 0.22056 | 0.031106 | 90.811 | 1200 | Residential, Medium Density-Two-five dwellingunits per acre | 1200 | FDOT District 5 City of Palm Bay Brevard County | FDOT District 5 |  |  |  | 0 | 1 | 0.22056 | 0.031106 | 124.0713 |  | -1 | -1 | -1 | -1 | 0 |  |  | Central IRL A | -1 |  |  | 703 | PB-14 | Basin 3 Main Street, Parking Lot | City of Palm Bay |  | 102.7132 | 0.10063
550000 | 2000000 | 2000000 | Central IRL | A | IR12-21 | 62-304.520 (7), F.A.C. | 0.56 | 0.48 | City of Palm Bay | 0.001266 | 3781.7079 | 9.1851 | 1.2954 | 0.011628 | 0.0016399 | 4.7875 | 8140 | Roads and Highways | 8140 | City of Palm Bay Brevard County | City of Palm Bay |  |  |  | 0 | 1 | 0.011628 | 0.0016399 | 8.4429 |  | -1 | -1 | -1 | -1 | 0 |  |  | Central IRL A | -1 |  |  | 692 | PB-14 | Basin 3 Main Street, Parking Lot | City of Palm Bay |  | 19.4495 | 0.0068474
550000 | 2000000 | 2000000 | Central IRL | A | IR12-21 | 62-304.520 (7), F.A.C. | 0.56 | 0.48 | City of Palm Bay | 0.001266 | 3781.7079 | 9.1851 | 1.2954 | 0.011628 | 0.0016399 | 4.7875 | 8140 | Roads and Highways | 8140 | City of Palm Bay Brevard County | City of Palm Bay |  |  |  | 0 | 1 | 0.011628 | 0.0016399 | 8.4429 |  | -1 | -1 | -1 | -1 | 0 |  |  | Central IRL A | -1 |  |  | 703 | PB-14 | Basin 3 Main Street, Parking Lot | City of Palm Bay |  | 19.4495 | 0.0068474
550000 | 2000000 | 2000000 | Central IRL | A | IR12-21 | 62-304.520 (7), F.A.C. | 0.56 | 0.48 | FDOT District 5 | 0.011613 | 3781.7079 | 9.1851 | 1.2954 | 0.10667 | 0.015044 | 43.9188 | 8140 | Roads and Highways | 8140 | FDOT District 5 City of Palm Bay Brevard County | FDOT District 5 |  |  |  | 0 | 1 | 0.10667 | 0.015044 | 1189.4708 |  | -1 | -1 | -1 | -1 | 0 |  |  | Central IRL A | -1 |  |  | 692 | PB-14 | Basin 3 Main Street, Parking Lot | City of Palm Bay |  | 67.1506 | 0.9647
550000 | 2000000 | 2000000 | Central IRL | A | IR12-21 | 62-304.520 (7), F.A.C. | 0.56 | 0.48 | FDOT District 5 | 0.011613 | 3781.7079 | 9.1851 | 1.2954 | 0.10667 | 0.015044 | 43.9188 | 8140 | Roads and Highways | 8140 | FDOT District 5 City of Palm Bay Brevard County | FDOT District 5 |  |  |  | 0 | 1 | 0.10667 | 0.015044 | 1189.4708 |  | -1 | -1 | -1 | -1 | 0 |  |  | Central IRL A | -1 |  |  | 703 | PB-14 | Basin 3 Main Street, Parking Lot | City of Palm Bay |  | 67.1506 | 0.9647
550000 | 2000000 | 2000000 | Central IRL | A | IR12-21 | 62-304.520 (7), F.A.C. | 0.56 | 0.48 | City of Palm Bay | 0.096003 | 3781.7079 | 9.1851 | 1.2954 | 0.88179 | 0.12436 | 363.0541 | 1210 | Fixed Single Family Units | 1210 | City of Palm Bay Brevard County | City of Palm Bay |  |  |  | 0 | 1 | 0.88179 | 0.12436 | 363.0541 |  | -1 | -1 | -1 | -1 | 0 |  |  | Central IRL A | -1 |  |  | 692 | PB-14 | Basin 3 Main Street, Parking Lot | City of Palm Bay |  | 100.6537 | 0.29445
550000 | 2000000 | 2000000 | Central IRL | A | IR12-21 | 62-304.520 (7), F.A.C. | 0.56 | 0.48 | City of Palm Bay | 0.096003 | 3781.7079 | 9.1851 | 1.2954 | 0.88179 | 0.12436 | 363.0541 | 1210 | Fixed Single Family Units | 1210 | City of Palm Bay Brevard County | City of Palm Bay |  |  |  | 0 | 1 | 0.88179 | 0.12436 | 363.0541 |  | -1 | -1 | -1 | -1 | 0 |  |  | Central IRL A | -1 |  |  | 703 | PB-14 | Basin 3 Main Street, Parking Lot | City of Palm Bay |  | 100.6537 | 0.29445
550000 | 2000000 | 2000000 | Central IRL | A | IR12-21 | 62-304.520 (7), F.A.C. | 0.56 | 0.48 | FDOT District 5 | 0.028 | 3781.7079 | 9.1851 | 1.2954 | 0.25718 | 0.03627 | 105.887 | 1210 | Fixed Single Family Units | 1210 | FDOT District 5 City of Palm Bay Brevard County | FDOT District 5 |  |  |  | 0 | 1 | 0.25718 | 0.03627 | 105.887 |  | -1 | -1 | -1 | -1 | 0 |  |  | Central IRL A | -1 |  |  | 692 | PB-14 | Basin 3 Main Street, Parking Lot | City of Palm Bay |  | 53.0418 | 0.085878
550000 | 2000000 | 2000000 | Central IRL | A | IR12-21 | 62-304.520 (7), F.A.C. | 0.56 | 0.48 | FDOT District 5 | 0.028 | 3781.7079 | 9.1851 | 1.2954 | 0.25718 | 0.03627 | 105.887 | 1210 | Fixed Single Family Units | 1210 | FDOT District 5 City of Palm Bay Brevard County | FDOT District 5 |  |  |  | 0 | 1 | 0.25718 | 0.03627 | 105.887 |  | -1 | -1 | -1 | -1 | 0 |  |  | Central IRL A | -1 |  |  | 703 | PB-14 | Basin 3 Main Street, Parking Lot | City of Palm Bay |  | 53.0418 | 0.085878
550000 | 2000000 | 2000000 | Central IRL | A | IR12-21 | 62-304.520 (7), F.A.C. | 0.56 | 0.48 | City of Palm Bay | 0.027916 | 3781.7079 | 9.1851 | 1.2954 | 0.25641 | 0.036161 | 105.5702 | 1320 | Mobile Home Units | 1320 | City of Palm Bay Brevard County | City of Palm Bay |  |  |  | 0 | 1 | 0.25641 | 0.036161 | 105.5702 |  | -1 | -1 | -1 | -1 | 0 |  |  | Central IRL A | -1 |  |  | 692 | PB-14 | Basin 3 Main Street, Parking Lot | City of Palm Bay |  | 44.112 | 0.085621
550000 | 2000000 | 2000000 | Central IRL | A | IR12-21 | 62-304.520 (7), F.A.C. | 0.56 | 0.48 | City of Palm Bay | 0.027916 | 3781.7079 | 9.1851 | 1.2954 | 0.25641 | 0.036161 | 105.5702 | 1320 | Mobile Home Units | 1320 | City of Palm Bay Brevard County | City of Palm Bay |  |  |  | 0 | 1 | 0.25641 | 0.036161 | 105.5702 |  | -1 | -1 | -1 | -1 | 0 |  |  | Central IRL A | -1 |  |  | 703 | PB-14 | Basin 3 Main Street, Parking Lot | City of Palm Bay |  | 44.112 | 0.085621
550000 | 2000000 | 2000000 | Central IRL | A | IR12-21 | 62-304.520 (7), F.A.C. | 0.56 | 0.48 | City of Palm Bay | 0.070028 | 3781.7079 | 9.1851 | 1.2954 | 0.64322 | 0.090712 | 264.8269 | 1210 | Fixed Single Family Units | 1210 | City of Palm Bay Brevard County | City of Palm Bay |  |  |  | 0 | 1 | 0.64322 | 0.090712 | 264.8269 |  | -1 | -1 | -1 | -1 | 0 |  |  | Central IRL A | -1 |  |  | 692 | PB-14 | Basin 3 Main Street, Parking Lot | City of Palm Bay |  | 71.4804 | 0.21478
550000 | 2000000 | 2000000 | Central IRL | A | IR12-21 | 62-304.520 (7), F.A.C. | 0.56 | 0.48 | City of Palm Bay | 0.070028 | 3781.7079 | 9.1851 | 1.2954 | 0.64322 | 0.090712 | 264.8269 | 1210 | Fixed Single Family Units | 1210 | City of Palm Bay Brevard County | City of Palm Bay |  |  |  | 0 | 1 | 0.64322 | 0.090712 | 264.8269 |  | -1 | -1 | -1 | -1 | 0 |  |  | Central IRL A | -1 |  |  | 703 | PB-14 | Basin 3 Main Street, Parking Lot | City of Palm Bay |  | 71.4804 | 0.21478
550000 | 2000000 | 2000000 | Central IRL | A | IR12-21 | 62-304.520 (7), F.A.C. | 0.56 | 0.48 | FDOT District 5 | 0.020368 | 3781.7079 | 9.1851 | 1.2954 | 0.18708 | 0.026384 | 77.026 | 1210 | Fixed Single Family Units | 1210 | FDOT District 5 City of Palm Bay Brevard County | FDOT District 5 |  |  |  | 0 | 1 | 0.18708 | 0.026384 | 77.026 |  | -1 | -1 | -1 | -1 | 0 |  |  | Central IRL A | -1 |  |  | 692 | PB-14 | Basin 3 Main Street, Parking Lot | City of Palm Bay |  | 42.4851 | 0.06247
550000 | 2000000 | 2000000 | Central IRL | A | IR12-21 | 62-304.520 (7), F.A.C. | 0.56 | 0.48 | FDOT District 5 | 0.020368 | 3781.7079 | 9.1851 | 1.2954 | 0.18708 | 0.026384 | 77.026 | 1210 | Fixed Single Family Units | 1210 | FDOT District 5 City of Palm Bay Brevard County | FDOT District 5 |  |  |  | 0 | 1 | 0.18708 | 0.026384 | 77.026 |  | -1 | -1 | -1 | -1 | 0 |  |  | Central IRL A | -1 |  |  | 703 | PB-14 | Basin 3 Main Street, Parking Lot | City of Palm Bay |  | 42.4851 | 0.06247
550000 | 2000000 | 2000000 | Central IRL | A | IR12-21 | 62-304.520 (7), F.A.C. | 0.56 | 0.48 | City of Palm Bay | 0.30651 | 3758.642 | 9.3508 | 1.3746 | 2.8661 | 0.42134 | 1152.0625 | 1200 | Residential, Medium Density-Two-five dwellingunits per acre | 1200 | City of Palm Bay Brevard County | City of Palm Bay |  |  |  | 0 | 1 | 2.8661 | 0.42134 | 1152.0625 |  | -1 | -1 | -1 | -1 | 0 |  |  | Central IRL A | -1 |  |  | 692 | PB-14 | Basin 3 Main Street, Parking Lot | City of Palm Bay |  | 155.1384 | 0.93436
550000 | 2000000 | 2000000 | Central IRL | A | IR12-21 | 62-304.520 (7), F.A.C. | 0.56 | 0.48 | City of Palm Bay | 0.30651 | 3758.642 | 9.3508 | 1.3746 | 2.8661 | 0.42134 | 1152.0625 | 1200 | Residential, Medium Density-Two-five dwellingunits per acre | 1200 | City of Palm Bay Brevard County | City of Palm Bay |  |  |  | 0 | 1 | 2.8661 | 0.42134 | 1152.0625 |  | -1 | -1 | -1 | -1 | 0 |  |  | Central IRL A | -1 |  |  | 703 | PB-14 | Basin 3 Main Street, Parking Lot | City of Palm Bay |  | 155.1384 | 0.93436
550000 | 2000000 | 2000000 | Central IRL | A | IR12-21 | 62-304.520 (7), F.A.C. | 0.56 | 0.48 | City of Palm Bay | 0.26254 | 3758.642 | 9.3508 | 1.3746 | 2.455 | 0.36089 | 986.7953 | 1210 | Fixed Single Family Units | 1210 | City of Palm Bay Brevard County | City of Palm Bay |  |  |  | 0 | 1 | 2.455 | 0.36089 | 986.7953 |  | -1 | -1 | -1 | -1 | 0 |  |  | Central IRL A | -1 |  |  | 692 | PB-14 | Basin 3 Main Street, Parking Lot | City of Palm Bay |  | 138.895 | 0.80032
550000 | 2000000 | 2000000 | Central IRL | A | IR12-21 | 62-304.520 (7), F.A.C. | 0.56 | 0.48 | City of Palm Bay | 0.26254 | 3758.642 | 9.3508 | 1.3746 | 2.455 | 0.36089 | 986.7953 | 1210 | Fixed Single Family Units | 1210 | City of Palm Bay Brevard County | City of Palm Bay |  |  |  | 0 | 1 | 2.455 | 0.36089 | 986.7953 |  | -1 | -1 | -1 | -1 | 0 |  |  | Central IRL A | -1 |  |  | 703 | PB-14 | Basin 3 Main Street, Parking Lot | City of Palm Bay |  | 138.895 | 0.80032
550000 | 2000000 | 2000000 | Central IRL | A | IR12-21 | 62-304.520 (7), F.A.C. | 0.56 | 0.48 | City of Palm Bay | 0.048713 | 3758.642 | 9.3508 | 1.3746 | 0.4555 | 0.066962 | 183.0939 | 1210 | Fixed Single Family Units | 1210 | City of Palm Bay Brevard County | City of Palm Bay |  |  |  | 0 | 1 | 0.4555 | 0.066962 | 183.0939 |  | -1 | -1 | -1 | -1 | 0 |  |  | Central IRL A | -1 |  |  | 692 | PB-14 | Basin 3 Main Street, Parking Lot | City of Palm Bay |  | 73.8449 | 0.14849
550000 | 2000000 | 2000000 | Central IRL | A | IR12-21 | 62-304.520 (7), F.A.C. | 0.56 | 0.48 | City of Palm Bay | 0.048713 | 3758.642 | 9.3508 | 1.3746 | 0.4555 | 0.066962 | 183.0939 | 1210 | Fixed Single Family Units | 1210 | City of Palm Bay Brevard County | City of Palm Bay |  |  |  | 0 | 1 | 0.4555 | 0.066962 | 183.0939 |  | -1 | -1 | -1 | -1 | 0 |  |  | Central IRL A | -1 |  |  | 703 | PB-14 | Basin 3 Main Street, Parking Lot | City of Palm Bay |  | 73.8449 | 0.14849
550000 | 2000000 | 2000000 | Central IRL | A | IR12-21 | 62-304.520 (7), F.A.C. | 0.56 | 0.48 | City of Palm Bay | 0.47604 | 3843.672 | 11.1994 | 1.9901 | 5.3314 | 0.94736 | 1829.7395 | 1320 | Mobile Home Units | 1320 | City of Palm Bay Brevard County | City of Palm Bay |  |  |  | 0 | 1 | 5.3314 | 0.94736 | 1829.7395 |  | -1 | -1 | -1 | -1 | 0 |  |  | Central IRL A | -1 |  |  | 692 | PB-14 | Basin 3 Main Street, Parking Lot | City of Palm Bay |  | 177.0589 | 1.484
550000 | 2000000 | 2000000 | Central IRL | A | IR12-21 | 62-304.520 (7), F.A.C. | 0.56 | 0.48 | City of Palm Bay | 0.47604 | 3843.672 | 11.1994 | 1.9901 | 5.3314 | 0.94736 | 1829.7395 | 1320 | Mobile Home Units | 1320 | City of Palm Bay Brevard County | City of Palm Bay |  |  |  | 0 | 1 | 5.3314 | 0.94736 | 1829.7395 |  | -1 | -1 | -1 | -1 | 0 |  |  | Central IRL A | -1 |  |  | 703 | PB-14 | Basin 3 Main Street, Parking Lot | City of Palm Bay |  | 177.0589 | 1.484
550000 | 2000000 | 2000000 | Central IRL | A | IR12-21 | 62-304.520 (7), F.A.C. | 0.56 | 0.48 | City of Palm Bay | 0.14172 | 3843.672 | 11.1994 | 1.9901 | 1.5872 | 0.28204 | 544.7406 | 1410 | Retail Sales and Services | 1410 | City of Palm Bay Brevard County | City of Palm Bay |  |  |  | 0 | 1 | 1.5872 | 0.28204 | 544.7406 |  | -1 | -1 | -1 | -1 | 0 |  |  | Central IRL A | -1 |  |  | 692 | PB-14 | Basin 3 Main Street, Parking Lot | City of Palm Bay |  | 122.9418 | 0.4418
550000 | 2000000 | 2000000 | Central IRL | A | IR12-21 | 62-304.520 (7), F.A.C. | 0.56 | 0.48 | City of Palm Bay | 0.14172 | 3843.672 | 11.1994 | 1.9901 | 1.5872 | 0.28204 | 544.7406 | 1410 | Retail Sales and Services | 1410 | City of Palm Bay Brevard County | City of Palm Bay |  |  |  | 0 | 1 | 1.5872 | 0.28204 | 544.7406 |  | -1 | -1 | -1 | -1 | 0 |  |  | Central IRL A | -1 |  |  | 703 | PB-14 | Basin 3 Main Street, Parking Lot | City of Palm Bay |  | 122.9418 | 0.4418
550000 | 2000000 | 2000000 | Central IRL | A | IR12-21 | 62-304.520 (7), F.A.C. | 0.56 | 0.48 | City of Palm Bay | 0.0054235 | 3080.2129 | 6.4947 | 0.90875 | 0.035224 | 0.0049286 | 16.7055 | 1200 | Residential, Medium Density-Two-five dwellingunits per acre | 1200 | City of Palm Bay Brevard County | City of Palm Bay |  |  |  | 0 | 1 | 0.035224 | 0.0049286 | 16.7055 |  | -1 | -1 | -1 | -1 | 0 |  |  | Central IRL A | -1 |  |  | 692 | PB-14 | Basin 3 Main Street, Parking Lot | City of Palm Bay |  | 21.2762 | 0.013549
550000 | 2000000 | 2000000 | Central IRL | A | IR12-21 | 62-304.520 (7), F.A.C. | 0.56 | 0.48 | City of Palm Bay | 0.0054235 | 3080.2129 | 6.4947 | 0.90875 | 0.035224 | 0.0049286 | 16.7055 | 1200 | Residential, Medium Density-Two-five dwellingunits per acre | 1200 | City of Palm Bay Brevard County | City of Palm Bay |  |  |  | 0 | 1 | 0.035224 | 0.0049286 | 16.7055 |  | -1 | -1 | -1 | -1 | 0 |  |  | Central IRL A | -1 |  |  | 703 | PB-14 | Basin 3 Main Street, Parking Lot | City of Palm Bay |  | 21.2762 | 0.013549
550000 | 2000000 | 2000000 | Central IRL | A | IR12-21 | 62-304.520 (7), F.A.C. | 0.56 | 0.48 | Natural Lands | 0.46682 | 3080.2129 | 6.4947 | 0.90875 | 3.0318 | 0.42422 | 1437.8898 | 4340 | Hardwood Conifer Mixed | 4340 | City of Palm Bay Brevard County | City of Palm Bay |  |  | Natural Lands | 0 | 1 | 3.0318 | 0.42422 | 1437.8898 |  | -1 | -1 | -1 | -1 | 0 |  |  | Central IRL A | -1 |  |  | 692 | PB-14 | Basin 3 Main Street, Parking Lot | City of Palm Bay |  | 219.197 | 1.1662
550000 | 2000000 | 2000000 | Central IRL | A | IR12-21 | 62-304.520 (7), F.A.C. | 0.56 | 0.48 | Natural Lands | 0.46682 | 3080.2129 | 6.4947 | 0.90875 | 3.0318 | 0.42422 | 1437.8898 | 4340 | Hardwood Conifer Mixed | 4340 | City of Palm Bay Brevard County | City of Palm Bay |  |  | Natural Lands | 0 | 1 | 3.0318 | 0.42422 | 1437.8898 |  | -1 | -1 | -1 | -1 | 0 |  |  | Central IRL A | -1 |  |  | 703 | PB-14 | Basin 3 Main Street, Parking Lot | City of Palm Bay |  | 219.197 | 1.1662
550000 | 2000000 | 2000000 | Central IRL | A | IR12-21 | 62-304.520 (7), F.A.C. | 0.56 | 0.48 | Natural Lands | 0.0063353 | 3080.2129 | 6.4947 | 0.90875 | 0.041146 | 0.0057572 | 19.5142 | 4340 | Hardwood Conifer Mixed | 4340 | City of Palm Bay Brevard County | City of Palm Bay |  |  | Natural Lands | 0 | 1 | 0.041146 | 0.0057572 | 19.5142 |  | -1 | -1 | -1 | -1 | 0 |  |  | Central IRL A | -1 |  |  | 692 | PB-14 | Basin 3 Main Street, Parking Lot | City of Palm Bay |  | 31.3394 | 0.015827
550000 | 2000000 | 2000000 | Central IRL | A | IR12-21 | 62-304.520 (7), F.A.C. | 0.56 | 0.48 | Natural Lands | 0.0063353 | 3080.2129 | 6.4947 | 0.90875 | 0.041146 | 0.0057572 | 19.5142 | 4340 | Hardwood Conifer Mixed | 4340 | City of Palm Bay Brevard County | City of Palm Bay |  |  | Natural Lands | 0 | 1 | 0.041146 | 0.0057572 | 19.5142 |  | -1 | -1 | -1 | -1 | 0 |  |  | Central IRL A | -1 |  |  | 703 | PB-14 | Basin 3 Main Street, Parking Lot | City of Palm Bay |  | 31.3394 | 0.015827
550000 | 2000000 | 2000000 | Central IRL | A | IR12-21 | 62-304.520 (7), F.A.C. | 0.56 | 0.48 | City of Palm Bay | 0.13869 | 3080.2129 | 6.4947 | 0.90875 | 0.90076 | 0.12604 | 427.1983 | 1210 | Fixed Single Family Units | 1210 | City of Palm Bay Brevard County | City of Palm Bay |  |  |  | 0 | 1 | 0.90076 | 0.12604 | 427.1983 |  | -1 | -1 | -1 | -1 | 0 |  |  | Central IRL A | -1 |  |  | 692 | PB-14 | Basin 3 Main Street, Parking Lot | City of Palm Bay |  | 92.6414 | 0.34647
550000 | 2000000 | 2000000 | Central IRL | A | IR12-21 | 62-304.520 (7), F.A.C. | 0.56 | 0.48 | City of Palm Bay | 0.13869 | 3080.2129 | 6.4947 | 0.90875 | 0.90076 | 0.12604 | 427.1983 | 1210 | Fixed Single Family Units | 1210 | City of Palm Bay Brevard County | City of Palm Bay |  |  |  | 0 | 1 | 0.90076 | 0.12604 | 427.1983 |  | -1 | -1 | -1 | -1 | 0 |  |  | Central IRL A | -1 |  |  | 703 | PB-14 | Basin 3 Main Street, Parking Lot | City of Palm Bay |  | 92.6414 | 0.34647
550000 | 2000000 | 2000000 | Central IRL | A | IR12-21 | 62-304.520 (7), F.A.C. | 0.56 | 0.48 | City of Palm Bay | 0.00049841 | 3080.2129 | 6.4947 | 0.90875 | 0.003237 | 0.00045293 | 1.5352 | 1210 | Fixed Single Family Units | 1210 | City of Palm Bay Brevard County | City of Palm Bay |  |  |  | 0 | 1 | 0.003237 | 0.00045293 | 1.5352 |  | -1 | -1 | -1 | -1 | 0 |  |  | Central IRL A | -1 |  |  | 692 | PB-14 | Basin 3 Main Street, Parking Lot | City of Palm Bay |  | 7.8908 | 0.0012451
550000 | 2000000 | 2000000 | Central IRL | A | IR12-21 | 62-304.520 (7), F.A.C. | 0.56 | 0.48 | City of Palm Bay | 0.00049841 | 3080.2129 | 6.4947 | 0.90875 | 0.003237 | 0.00045293 | 1.5352 | 1210 | Fixed Single Family Units | 1210 | City of Palm Bay Brevard County | City of Palm Bay |  |  |  | 0 | 1 | 0.003237 | 0.00045293 | 1.5352 |  | -1 | -1 | -1 | -1 | 0 |  |  | Central IRL A | -1 |  |  | 703 | PB-14 | Basin 3 Main Street, Parking Lot | City of Palm Bay |  | 7.8908 | 0.0012451
550000 | 2000000 | 2000000 | Central IRL | A | IR12-21 | 62-304.520 (7), F.A.C. | 0.56 | 0.48 | Natural Lands | 0.35773 | 3195.477 | 7.0923 | 1.0084 | 2.5371 | 0.36072 | 1143.1103 | 4340 | Hardwood Conifer Mixed | 4340 | City of Palm Bay Brevard County | City of Palm Bay |  |  | Natural Lands | 0 | 1 | 2.5371 | 0.36072 | 1143.1103 |  | -1 | -1 | -1 | -1 | 0 |  |  | Central IRL A | -1 |  |  | 692 | PB-14 | Basin 3 Main Street, Parking Lot | City of Palm Bay |  | 163.23 | 0.9271
550000 | 2000000 | 2000000 | Central IRL | A | IR12-21 | 62-304.520 (7), F.A.C. | 0.56 | 0.48 | Natural Lands | 0.35773 | 3195.477 | 7.0923 | 1.0084 | 2.5371 | 0.36072 | 1143.1103 | 4340 | Hardwood Conifer Mixed | 4340 | City of Palm Bay Brevard County | City of Palm Bay |  |  | Natural Lands | 0 | 1 | 2.5371 | 0.36072 | 1143.1103 |  | -1 | -1 | -1 | -1 | 0 |  |  | Central IRL A | -1 |  |  | 703 | PB-14 | Basin 3 Main Street, Parking Lot | City of Palm Bay |  | 163.23 | 0.9271
550000 | 2000000 | 2000000 | Central IRL | A | IR12-21 | 62-304.520 (7), F.A.C. | 0.56 | 0.48 | City of Palm Bay | 0.26004 | 3195.477 | 7.0923 | 1.0084 | 1.8443 | 0.26221 | 830.9387 | 1210 | Fixed Single Family Units | 1210 | City of Palm Bay Brevard County | City of Palm Bay |  |  |  | 0 | 1 | 1.8443 | 0.26221 | 830.9387 |  | -1 | -1 | -1 | -1 | 0 |  |  | Central IRL A | -1 |  |  | 692 | PB-14 | Basin 3 Main Street, Parking Lot | City of Palm Bay |  | 147.4162 | 0.67392
550000 | 2000000 | 2000000 | Central IRL | A | IR12-21 | 62-304.520 (7), F.A.C. | 0.56 | 0.48 | City of Palm Bay | 0.26004 | 3195.477 | 7.0923 | 1.0084 | 1.8443 | 0.26221 | 830.9387 | 1210 | Fixed Single Family Units | 1210 | City of Palm Bay Brevard County | City of Palm Bay |  |  |  | 0 | 1 | 1.8443 | 0.26221 | 830.9387 |  | -1 | -1 | -1 | -1 | 0 |  |  | Central IRL A | -1 |  |  | 703 | PB-14 | Basin 3 Main Street, Parking Lot | City of Palm Bay |  | 147.4162 | 0.67392
550000 | 2000000 | 2000000 | Central IRL | A | IR12-21 | 62-304.520 (7), F.A.C. | 0.56 | 0.48 | City of Palm Bay | 0.10578 | 3771.9597 | 8.1427 | 1.1731 | 0.8613 | 0.12408 | 398.984 | 1200 | Residential, Medium Density-Two-five dwellingunits per acre | 1200 | City of Palm Bay Brevard County | City of Palm Bay |  |  |  | 0 | 1 | 0.8613 | 0.12408 | 398.984 |  | -1 | -1 | -1 | -1 | 0 |  |  | Central IRL A | -1 |  |  | 692 | PB-14 | Basin 3 Main Street, Parking Lot | City of Palm Bay |  | 110.1522 | 0.32359
550000 | 2000000 | 2000000 | Central IRL | A | IR12-21 | 62-304.520 (7), F.A.C. | 0.56 | 0.48 | City of Palm Bay | 0.10578 | 3771.9597 | 8.1427 | 1.1731 | 0.8613 | 0.12408 | 398.984 | 1200 | Residential, Medium Density-Two-five dwellingunits per acre | 1200 | City of Palm Bay Brevard County | City of Palm Bay |  |  |  | 0 | 1 | 0.8613 | 0.12408 | 398.984 |  | -1 | -1 | -1 | -1 | 0 |  |  | Central IRL A | -1 |  |  | 703 | PB-14 | Basin 3 Main Street, Parking Lot | City of Palm Bay |  | 110.1522 | 0.32359
550000 | 2000000 | 2000000 | Central IRL | A | IR12-21 | 62-304.520 (7), F.A.C. | 0.56 | 0.48 | City of Palm Bay | 0.37711 | 3771.9597 | 8.1427 | 1.1731 | 3.0706 | 0.44237 | 1422.4255 | 1550 | Other Light Industrial | 1550 | City of Palm Bay Brevard County | City of Palm Bay |  |  |  | 0 | 1 | 3.0706 | 0.44237 | 1422.4255 |  | -1 | -1 | -1 | -1 | 0 |  |  | Central IRL A | -1 |  |  | 692 | PB-14 | Basin 3 Main Street, Parking Lot | City of Palm Bay |  | 166.2402 | 1.1536
550000 | 2000000 | 2000000 | Central IRL | A | IR12-21 | 62-304.520 (7), F.A.C. | 0.56 | 0.48 | City of Palm Bay | 0.37711 | 3771.9597 | 8.1427 | 1.1731 | 3.0706 | 0.44237 | 1422.4255 | 1550 | Other Light Industrial | 1550 | City of Palm Bay Brevard County | City of Palm Bay |  |  |  | 0 | 1 | 3.0706 | 0.44237 | 1422.4255 |  | -1 | -1 | -1 | -1 | 0 |  |  | Central IRL A | -1 |  |  | 703 | PB-14 | Basin 3 Main Street, Parking Lot | City of Palm Bay |  | 166.2402 | 1.1536
550000 | 2000000 | 2000000 | Central IRL | A | IR12-21 | 62-304.520 (7), F.A.C. | 0.56 | 0.48 | City of Palm Bay | 0.011398 | 3771.9597 | 8.1427 | 1.1731 | 0.092809 | 0.01337 | 42.9922 | 8330 | Water supply plants | 8330 | City of Palm Bay Brevard County | City of Palm Bay |  |  |  | 0 | 1 | 0.092809 | 0.01337 | 42.9922 |  | -1 | -1 | -1 | -1 | 0 |  |  | Central IRL A | -1 |  |  | 692 | PB-14 | Basin 3 Main Street, Parking Lot | City of Palm Bay |  | 45.0138 | 0.034868
550000 | 2000000 | 2000000 | Central IRL | A | IR12-21 | 62-304.520 (7), F.A.C. | 0.56 | 0.48 | City of Palm Bay | 0.011398 | 3771.9597 | 8.1427 | 1.1731 | 0.092809 | 0.01337 | 42.9922 | 8330 | Water supply plants | 8330 | City of Palm Bay Brevard County | City of Palm Bay |  |  |  | 0 | 1 | 0.092809 | 0.01337 | 42.9922 |  | -1 | -1 | -1 | -1 | 0 |  |  | Central IRL A | -1 |  |  | 703 | PB-14 | Basin 3 Main Street, Parking Lot | City of Palm Bay |  | 45.0138 | 0.034868
550000 | 2000000 | 2000000 | Central IRL | A | IR12-21 | 62-304.520 (7), F.A.C. | 0.56 | 0.48 | City of Palm Bay | 0.0027909 | 3771.9597 | 8.1427 | 1.1731 | 0.022725 | 0.0032738 | 10.527 | 1550 | Other Light Industrial | 1550 | City of Palm Bay Brevard County | City of Palm Bay |  |  |  | 0 | 1 | 0.022725 | 0.0032738 | 10.527 |  | -1 | -1 | -1 | -1 | 0 |  |  | Central IRL A | -1 |  |  | 692 | PB-14 | Basin 3 Main Street, Parking Lot | City of Palm Bay |  | 17.6235 | 0.0085377
550000 | 2000000 | 2000000 | Central IRL | A | IR12-21 | 62-304.520 (7), F.A.C. | 0.56 | 0.48 | City of Palm Bay | 0.0027909 | 3771.9597 | 8.1427 | 1.1731 | 0.022725 | 0.0032738 | 10.527 | 1550 | Other Light Industrial | 1550 | City of Palm Bay Brevard County | City of Palm Bay |  |  |  | 0 | 1 | 0.022725 | 0.0032738 | 10.527 |  | -1 | -1 | -1 | -1 | 0 |  |  | Central IRL A | -1 |  |  | 703 | PB-14 | Basin 3 Main Street, Parking Lot | City of Palm Bay |  | 17.6235 | 0.0085377
550000 | 2000000 | 2000000 | Central IRL | A | IR12-21 | 62-304.520 (7), F.A.C. | 0.56 | 0.48 | Natural Lands | 0.17833 | 2009.9301 | 3.4088 | 0.38776 | 0.6079 | 0.069151 | 358.4352 | 5300 | Reservoirs | 5300 | City of Palm Bay Brevard County | City of Palm Bay |  |  | Natural Lands | 0 | 1 | 0.6079 | 0.069151 | 358.4352 |  | -1 | -1 | -1 | -1 | 0 |  |  | Central IRL A | -1 |  |  | 692 | PB-14 | Basin 3 Main Street, Parking Lot | City of Palm Bay |  | 129.1233 | 0.2907
550000 | 2000000 | 2000000 | Central IRL | A | IR12-21 | 62-304.520 (7), F.A.C. | 0.56 | 0.48 | Natural Lands | 0.17833 | 2009.9301 | 3.4088 | 0.38776 | 0.6079 | 0.069151 | 358.4352 | 5300 | Reservoirs | 5300 | City of Palm Bay Brevard County | City of Palm Bay |  |  | Natural Lands | 0 | 1 | 0.6079 | 0.069151 | 358.4352 |  | -1 | -1 | -1 | -1 | 0 |  |  | Central IRL A | -1 |  |  | 703 | PB-14 | Basin 3 Main Street, Parking Lot | City of Palm Bay |  | 129.1233 | 0.2907
550000 | 2000000 | 2000000 | Central IRL | A | IR12-21 | 62-304.520 (7), F.A.C. | 0.56 | 0.48 | City of Palm Bay | 0.43943 | 2009.9301 | 3.4088 | 0.38776 | 1.4979 | 0.1704 | 883.2261 | 7400 | Disturbed land | 7400 | City of Palm Bay Brevard County | City of Palm Bay |  |  |  | 0 | 1 | 1.4979 | 0.1704 | 883.2261 |  | -1 | -1 | -1 | -1 | 0 |  |  | Central IRL A | -1 |  |  | 692 | PB-14 | Basin 3 Main Street, Parking Lot | City of Palm Bay |  | 170.8987 | 0.71632
550000 | 2000000 | 2000000 | Central IRL | A | IR12-21 | 62-304.520 (7), F.A.C. | 0.56 | 0.48 | City of Palm Bay | 0.43943 | 2009.9301 | 3.4088 | 0.38776 | 1.4979 | 0.1704 | 883.2261 | 7400 | Disturbed land | 7400 | City of Palm Bay Brevard County | City of Palm Bay |  |  |  | 0 | 1 | 1.4979 | 0.1704 | 883.2261 |  | -1 | -1 | -1 | -1 | 0 |  |  | Central IRL A | -1 |  |  | 703 | PB-14 | Basin 3 Main Street, Parking Lot | City of Palm Bay |  | 170.8987 | 0.71632
550000 | 2000000 | 2000000 | Central IRL | A | IR12-21 | 62-304.520 (7), F.A.C. | 0.56 | 0.48 | City of Palm Bay | 0.17467 | 3797.9254 | 11.6767 | 1.534 | 2.0395 | 0.26794 | 663.3721 | 1400 | Commercial and Services | 1400 | City of Palm Bay Brevard County | City of Palm Bay |  |  |  | 0 | 1 | 2.0395 | 0.26794 | 663.3721 |  | -1 | -1 | -1 | -1 | 0 |  |  | Central IRL A | -1 |  |  | 692 | PB-14 | Basin 3 Main Street, Parking Lot | City of Palm Bay |  | 128.2744 | 0.53801
550000 | 2000000 | 2000000 | Central IRL | A | IR12-21 | 62-304.520 (7), F.A.C. | 0.56 | 0.48 | City of Palm Bay | 0.17467 | 3797.9254 | 11.6767 | 1.534 | 2.0395 | 0.26794 | 663.3721 | 1400 | Commercial and Services | 1400 | City of Palm Bay Brevard County | City of Palm Bay |  |  |  | 0 | 1 | 2.0395 | 0.26794 | 663.3721 |  | -1 | -1 | -1 | -1 | 0 |  |  | Central IRL A | -1 |  |  | 703 | PB-14 | Basin 3 Main Street, Parking Lot | City of Palm Bay |  | 128.2744 | 0.53801
550000 | 2000000 | 2000000 | Central IRL | A | IR12-21 | 62-304.520 (7), F.A.C. | 0.56 | 0.48 | City of Palm Bay | 0.008085 | 3797.9254 | 11.6767 | 1.534 | 0.094406 | 0.012402 | 30.7062 | 1550 | Other Light Industrial | 1550 | City of Palm Bay Brevard County | City of Palm Bay |  |  |  | 0 | 1 | 0.094406 | 0.012402 | 30.7062 |  | -1 | -1 | -1 | -1 | 0 |  |  | Central IRL A | -1 |  |  | 692 | PB-14 | Basin 3 Main Street, Parking Lot | City of Palm Bay |  | 26.0825 | 0.024904
550000 | 2000000 | 2000000 | Central IRL | A | IR12-21 | 62-304.520 (7), F.A.C. | 0.56 | 0.48 | City of Palm Bay | 0.008085 | 3797.9254 | 11.6767 | 1.534 | 0.094406 | 0.012402 | 30.7062 | 1550 | Other Light Industrial | 1550 | City of Palm Bay Brevard County | City of Palm Bay |  |  |  | 0 | 1 | 0.094406 | 0.012402 | 30.7062 |  | -1 | -1 | -1 | -1 | 0 |  |  | Central IRL A | -1 |  |  | 703 | PB-14 | Basin 3 Main Street, Parking Lot | City of Palm Bay |  | 26.0825 | 0.024904
550000 | 2000000 | 2000000 | Central IRL | A | IR12-21 | 62-304.520 (7), F.A.C. | 0.56 | 0.48 | Natural Lands | 0.032407 | 3797.9254 | 11.6767 | 1.534 | 0.37841 | 0.049713 | 123.0798 | 3100 | Herbaceous Dry Prairie | 3100 | City of Palm Bay Brevard County | City of Palm Bay |  |  | Natural Lands | 0 | 1 | 0.37841 | 0.049713 | 123.0798 |  | -1 | -1 | -1 | -1 | 0 |  |  | Central IRL A | -1 |  |  | 692 | PB-14 | Basin 3 Main Street, Parking Lot | City of Palm Bay |  | 87.1777 | 0.099821
550000 | 2000000 | 2000000 | Central IRL | A | IR12-21 | 62-304.520 (7), F.A.C. | 0.56 | 0.48 | Natural Lands | 0.032407 | 3797.9254 | 11.6767 | 1.534 | 0.37841 | 0.049713 | 123.0798 | 3100 | Herbaceous Dry Prairie | 3100 | City of Palm Bay Brevard County | City of Palm Bay |  |  | Natural Lands | 0 | 1 | 0.37841 | 0.049713 | 123.0798 |  | -1 | -1 | -1 | -1 | 0 |  |  | Central IRL A | -1 |  |  | 703 | PB-14 | Basin 3 Main Street, Parking Lot | City of Palm Bay |  | 87.1777 | 0.099821
550000 | 2000000 | 2000000 | Central IRL | A | IR12-21 | 62-304.520 (7), F.A.C. | 0.56 | 0.48 | City of Palm Bay | 0.4026 | 3797.9254 | 11.6767 | 1.534 | 4.7011 | 0.6176 | 1529.0614 | 1420 | Wholesale Sales and Services <Excluding warehouses associated with industrial use> | 1420 | City of Palm Bay Brevard County | City of Palm Bay |  |  |  | 0 | 1 | 4.7011 | 0.6176 | 1529.0614 |  | -1 | -1 | -1 | -1 | 0 |  |  | Central IRL A | -1 |  |  | 692 | PB-14 | Basin 3 Main Street, Parking Lot | City of Palm Bay |  | 165.223 | 1.2401
550000 | 2000000 | 2000000 | Central IRL | A | IR12-21 | 62-304.520 (7), F.A.C. | 0.56 | 0.48 | City of Palm Bay | 0.4026 | 3797.9254 | 11.6767 | 1.534 | 4.7011 | 0.6176 | 1529.0614 | 1420 | Wholesale Sales and Services <Excluding warehouses associated with industrial use> | 1420 | City of Palm Bay Brevard County | City of Palm Bay |  |  |  | 0 | 1 | 4.7011 | 0.6176 | 1529.0614 |  | -1 | -1 | -1 | -1 | 0 |  |  | Central IRL A | -1 |  |  | 703 | PB-14 | Basin 3 Main Street, Parking Lot | City of Palm Bay |  | 165.223 | 1.2401
550000 | 2000000 | 2000000 | Central IRL | A | IR12-21 | 62-304.520 (7), F.A.C. | 0.56 | 0.48 | City of Palm Bay | 0.083931 | 3328.0201 | 6.6321 | 0.91696 | 0.55664 | 0.076961 | 279.3225 | 1550 | Other Light Industrial | 1550 | City of Palm Bay Brevard County | City of Palm Bay |  |  |  | 0 | 1 | 0.55664 | 0.076961 | 279.3225 |  | -1 | -1 | -1 | -1 | 0 |  |  | Central IRL A | -1 |  |  | 692 | PB-14 | Basin 3 Main Street, Parking Lot | City of Palm Bay |  | 113.8171 | 0.22654
550000 | 2000000 | 2000000 | Central IRL | A | IR12-21 | 62-304.520 (7), F.A.C. | 0.56 | 0.48 | City of Palm Bay | 0.083931 | 3328.0201 | 6.6321 | 0.91696 | 0.55664 | 0.076961 | 279.3225 | 1550 | Other Light Industrial | 1550 | City of Palm Bay Brevard County | City of Palm Bay |  |  |  | 0 | 1 | 0.55664 | 0.076961 | 279.3225 |  | -1 | -1 | -1 | -1 | 0 |  |  | Central IRL A | -1 |  |  | 703 | PB-14 | Basin 3 Main Street, Parking Lot | City of Palm Bay |  | 113.8171 | 0.22654
550000 | 2000000 | 2000000 | Central IRL | A | IR12-21 | 62-304.520 (7), F.A.C. | 0.56 | 0.48 | Natural Lands | 0.3323 | 3328.0201 | 6.6321 | 0.91696 | 2.2039 | 0.30471 | 1105.9165 | 3200 | Shrub and Brushland | 3200 | City of Palm Bay Brevard County | City of Palm Bay |  |  | Natural Lands | 0 | 1 | 2.2039 | 0.30471 | 1105.9165 |  | -1 | -1 | -1 | -1 | 0 |  |  | Central IRL A | -1 |  |  | 692 | PB-14 | Basin 3 Main Street, Parking Lot | City of Palm Bay |  | 153.6645 | 0.89693
550000 | 2000000 | 2000000 | Central IRL | A | IR12-21 | 62-304.520 (7), F.A.C. | 0.56 | 0.48 | Natural Lands | 0.3323 | 3328.0201 | 6.6321 | 0.91696 | 2.2039 | 0.30471 | 1105.9165 | 3200 | Shrub and Brushland | 3200 | City of Palm Bay Brevard County | City of Palm Bay |  |  | Natural Lands | 0 | 1 | 2.2039 | 0.30471 | 1105.9165 |  | -1 | -1 | -1 | -1 | 0 |  |  | Central IRL A | -1 |  |  | 703 | PB-14 | Basin 3 Main Street, Parking Lot | City of Palm Bay |  | 153.6645 | 0.89693
550000 | 2000000 | 2000000 | Central IRL | A | IR12-21 | 62-304.520 (7), F.A.C. | 0.56 | 0.48 | City of Palm Bay | 0.20153 | 3328.0201 | 6.6321 | 0.91696 | 1.3366 | 0.18479 | 670.6902 | 1520 | Timber Processing | 1520 | City of Palm Bay Brevard County | City of Palm Bay |  |  |  | 0 | 1 | 1.3366 | 0.18479 | 670.6902 |  | -1 | -1 | -1 | -1 | 0 |  |  | Central IRL A | -1 |  |  | 692 | PB-14 | Basin 3 Main Street, Parking Lot | City of Palm Bay |  | 132.6337 | 0.54395
550000 | 2000000 | 2000000 | Central IRL | A | IR12-21 | 62-304.520 (7), F.A.C. | 0.56 | 0.48 | City of Palm Bay | 0.20153 | 3328.0201 | 6.6321 | 0.91696 | 1.3366 | 0.18479 | 670.6902 | 1520 | Timber Processing | 1520 | City of Palm Bay Brevard County | City of Palm Bay |  |  |  | 0 | 1 | 1.3366 | 0.18479 | 670.6902 |  | -1 | -1 | -1 | -1 | 0 |  |  | Central IRL A | -1 |  |  | 703 | PB-14 | Basin 3 Main Street, Parking Lot | City of Palm Bay |  | 132.6337 | 0.54395
550000 | 2000000 | 2000000 | Central IRL | A | IR12-21 | 62-304.520 (7), F.A.C. | 0.56 | 0.48 | City of Palm Bay | 0.29821 | 3791.4659 | 9.7516 | 1.5629 | 2.908 | 0.46609 | 1130.6641 | 1200 | Residential, Medium Density-Two-five dwellingunits per acre | 1200 | City of Palm Bay Brevard County | City of Palm Bay |  |  |  | 0 | 1 | 2.908 | 0.46609 | 1130.6641 |  | -1 | -1 | -1 | -1 | 0 |  |  | Central IRL A | -1 |  |  | 692 | PB-14 | Basin 3 Main Street, Parking Lot | City of Palm Bay |  | 152.266 | 0.917
550000 | 2000000 | 2000000 | Central IRL | A | IR12-21 | 62-304.520 (7), F.A.C. | 0.56 | 0.48 | City of Palm Bay | 0.29821 | 3791.4659 | 9.7516 | 1.5629 | 2.908 | 0.46609 | 1130.6641 | 1200 | Residential, Medium Density-Two-five dwellingunits per acre | 1200 | City of Palm Bay Brevard County | City of Palm Bay |  |  |  | 0 | 1 | 2.908 | 0.46609 | 1130.6641 |  | -1 | -1 | -1 | -1 | 0 |  |  | Central IRL A | -1 |  |  | 703 | PB-14 | Basin 3 Main Street, Parking Lot | City of Palm Bay |  | 152.266 | 0.917
550000 | 2000000 | 2000000 | Central IRL | A | IR12-21 | 62-304.520 (7), F.A.C. | 0.56 | 0.48 | City of Palm Bay | 0.13399 | 3791.4659 | 9.7516 | 1.5629 | 1.3066 | 0.20942 | 508.0254 | 1300 | Residential, High Density | 1300 | City of Palm Bay Brevard County | City of Palm Bay |  |  |  | 0 | 1 | 1.3066 | 0.20942 | 508.0254 |  | -1 | -1 | -1 | -1 | 0 |  |  | Central IRL A | -1 |  |  | 692 | PB-14 | Basin 3 Main Street, Parking Lot | City of Palm Bay |  | 96.7826 | 0.41202
550000 | 2000000 | 2000000 | Central IRL | A | IR12-21 | 62-304.520 (7), F.A.C. | 0.56 | 0.48 | City of Palm Bay | 0.13399 | 3791.4659 | 9.7516 | 1.5629 | 1.3066 | 0.20942 | 508.0254 | 1300 | Residential, High Density | 1300 | City of Palm Bay Brevard County | City of Palm Bay |  |  |  | 0 | 1 | 1.3066 | 0.20942 | 508.0254 |  | -1 | -1 | -1 | -1 | 0 |  |  | Central IRL A | -1 |  |  | 703 | PB-14 | Basin 3 Main Street, Parking Lot | City of Palm Bay |  | 96.7826 | 0.41202
550000 | 2000000 | 2000000 | Central IRL | A | IR12-21 | 62-304.520 (7), F.A.C. | 0.56 | 0.48 | City of Palm Bay | 0.0066005 | 3791.4659 | 9.7516 | 1.5629 | 0.064365 | 0.010316 | 25.0255 | 1550 | Other Light Industrial | 1550 | City of Palm Bay Brevard County | City of Palm Bay |  |  |  | 0 | 1 | 0.064365 | 0.010316 | 25.0255 |  | -1 | -1 | -1 | -1 | 0 |  |  | Central IRL A | -1 |  |  | 692 | PB-14 | Basin 3 Main Street, Parking Lot | City of Palm Bay |  | 36.4004 | 0.020296
550000 | 2000000 | 2000000 | Central IRL | A | IR12-21 | 62-304.520 (7), F.A.C. | 0.56 | 0.48 | City of Palm Bay | 0.0066005 | 3791.4659 | 9.7516 | 1.5629 | 0.064365 | 0.010316 | 25.0255 | 1550 | Other Light Industrial | 1550 | City of Palm Bay Brevard County | City of Palm Bay |  |  |  | 0 | 1 | 0.064365 | 0.010316 | 25.0255 |  | -1 | -1 | -1 | -1 | 0 |  |  | Central IRL A | -1 |  |  | 703 | PB-14 | Basin 3 Main Street, Parking Lot | City of Palm Bay |  | 36.4004 | 0.020296
550000 | 2000000 | 2000000 | Central IRL | A | IR12-21 | 62-304.520 (7), F.A.C. | 0.56 | 0.48 | Natural Lands | 0.0034893 | 3791.4659 | 9.7516 | 1.5629 | 0.034026 | 0.0054536 | 13.2296 | 3100 | Herbaceous Dry Prairie | 3100 | City of Palm Bay Brevard County | City of Palm Bay |  |  | Natural Lands | 0 | 1 | 0.034026 | 0.0054536 | 13.2296 |  | -1 | -1 | -1 | -1 | 0 |  |  | Central IRL A | -1 |  |  | 692 | PB-14 | Basin 3 Main Street, Parking Lot | City of Palm Bay |  | 22.8092 | 0.01073
550000 | 2000000 | 2000000 | Central IRL | A | IR12-21 | 62-304.520 (7), F.A.C. | 0.56 | 0.48 | Natural Lands | 0.0034893 | 3791.4659 | 9.7516 | 1.5629 | 0.034026 | 0.0054536 | 13.2296 | 3100 | Herbaceous Dry Prairie | 3100 | City of Palm Bay Brevard County | City of Palm Bay |  |  | Natural Lands | 0 | 1 | 0.034026 | 0.0054536 | 13.2296 |  | -1 | -1 | -1 | -1 | 0 |  |  | Central IRL A | -1 |  |  | 703 | PB-14 | Basin 3 Main Street, Parking Lot | City of Palm Bay |  | 22.8092 | 0.01073
550000 | 2000000 | 2000000 | Central IRL | A | IR12-21 | 62-304.520 (7), F.A.C. | 0.56 | 0.48 | City of Palm Bay | 0.01024 | 3791.4659 | 9.7516 | 1.5629 | 0.099852 | 0.016004 | 38.8228 | 1320 | Mobile Home Units | 1320 | City of Palm Bay Brevard County | City of Palm Bay |  |  |  | 0 | 1 | 0.099852 | 0.016004 | 38.8228 |  | -1 | -1 | -1 | -1 | 0 |  |  | Central IRL A | -1 |  |  | 692 | PB-14 | Basin 3 Main Street, Parking Lot | City of Palm Bay |  | 26.8471 | 0.031486
550000 | 2000000 | 2000000 | Central IRL | A | IR12-21 | 62-304.520 (7), F.A.C. | 0.56 | 0.48 | City of Palm Bay | 0.01024 | 3791.4659 | 9.7516 | 1.5629 | 0.099852 | 0.016004 | 38.8228 | 1320 | Mobile Home Units | 1320 | City of Palm Bay Brevard County | City of Palm Bay |  |  |  | 0 | 1 | 0.099852 | 0.016004 | 38.8228 |  | -1 | -1 | -1 | -1 | 0 |  |  | Central IRL A | -1 |  |  | 703 | PB-14 | Basin 3 Main Street, Parking Lot | City of Palm Bay |  | 26.8471 | 0.031486
550000 | 2000000 | 2000000 | Central IRL | A | IR12-21 | 62-304.520 (7), F.A.C. | 0.56 | 0.48 | City of Palm Bay | 0.021521 | 3791.4659 | 9.7516 | 1.5629 | 0.20986 | 0.033636 | 81.5955 | 1520 | Timber Processing | 1520 | City of Palm Bay Brevard County | City of Palm Bay |  |  |  | 0 | 1 | 0.20986 | 0.033636 | 81.5955 |  | -1 | -1 | -1 | -1 | 0 |  |  | Central IRL A | -1 |  |  | 692 | PB-14 | Basin 3 Main Street, Parking Lot | City of Palm Bay |  | 39.9144 | 0.066176
550000 | 2000000 | 2000000 | Central IRL | A | IR12-21 | 62-304.520 (7), F.A.C. | 0.56 | 0.48 | City of Palm Bay | 0.021521 | 3791.4659 | 9.7516 | 1.5629 | 0.20986 | 0.033636 | 81.5955 | 1520 | Timber Processing | 1520 | City of Palm Bay Brevard County | City of Palm Bay |  |  |  | 0 | 1 | 0.20986 | 0.033636 | 81.5955 |  | -1 | -1 | -1 | -1 | 0 |  |  | Central IRL A | -1 |  |  | 703 | PB-14 | Basin 3 Main Street, Parking Lot | City of Palm Bay |  | 39.9144 | 0.066176
550000 | 2000000 | 2000000 | Central IRL | A | IR12-21 | 62-304.520 (7), F.A.C. | 0.56 | 0.48 | City of Palm Bay | 0.0064672 | 3791.4659 | 9.7516 | 1.5629 | 0.063065 | 0.010108 | 24.5201 | 1320 | Mobile Home Units | 1320 | City of Palm Bay Brevard County | City of Palm Bay |  |  |  | 0 | 1 | 0.063065 | 0.010108 | 24.5201 |  | -1 | -1 | -1 | -1 | 0 |  |  | Central IRL A | -1 |  |  | 692 | PB-14 | Basin 3 Main Street, Parking Lot | City of Palm Bay |  | 27.0333 | 0.019887
550000 | 2000000 | 2000000 | Central IRL | A | IR12-21 | 62-304.520 (7), F.A.C. | 0.56 | 0.48 | City of Palm Bay | 0.0064672 | 3791.4659 | 9.7516 | 1.5629 | 0.063065 | 0.010108 | 24.5201 | 1320 | Mobile Home Units | 1320 | City of Palm Bay Brevard County | City of Palm Bay |  |  |  | 0 | 1 | 0.063065 | 0.010108 | 24.5201 |  | -1 | -1 | -1 | -1 | 0 |  |  | Central IRL A | -1 |  |  | 703 | PB-14 | Basin 3 Main Street, Parking Lot | City of Palm Bay |  | 27.0333 | 0.019887
550000 | 2000000 | 2000000 | Central IRL | A | IR12-21 | 62-304.520 (7), F.A.C. | 0.56 | 0.48 | City of Palm Bay | 0.11817 | 3791.4659 | 9.7516 | 1.5629 | 1.1524 | 0.1847 | 448.049 | 1210 | Fixed Single Family Units | 1210 | City of Palm Bay Brevard County | City of Palm Bay |  |  |  | 0 | 1 | 1.1524 | 0.1847 | 448.049 |  | -1 | -1 | -1 | -1 | 0 |  |  | Central IRL A | -1 |  |  | 692 | PB-14 | Basin 3 Main Street, Parking Lot | City of Palm Bay |  | 93.6336 | 0.36338
550000 | 2000000 | 2000000 | Central IRL | A | IR12-21 | 62-304.520 (7), F.A.C. | 0.56 | 0.48 | City of Palm Bay | 0.11817 | 3791.4659 | 9.7516 | 1.5629 | 1.1524 | 0.1847 | 448.049 | 1210 | Fixed Single Family Units | 1210 | City of Palm Bay Brevard County | City of Palm Bay |  |  |  | 0 | 1 | 1.1524 | 0.1847 | 448.049 |  | -1 | -1 | -1 | -1 | 0 |  |  | Central IRL A | -1 |  |  | 703 | PB-14 | Basin 3 Main Street, Parking Lot | City of Palm Bay |  | 93.6336 | 0.36338
550000 | 2000000 | 2000000 | Central IRL | A | IR12-21 | 62-304.520 (7), F.A.C. | 0.56 | 0.48 | City of Palm Bay | 0.014267 | 3791.4659 | 9.7516 | 1.5629 | 0.13912 | 0.022298 | 54.0923 | 1320 | Mobile Home Units | 1320 | City of Palm Bay Brevard County | City of Palm Bay |  |  |  | 0 | 1 | 0.13912 | 0.022298 | 54.0923 |  | -1 | -1 | -1 | -1 | 0 |  |  | Central IRL A | -1 |  |  | 692 | PB-14 | Basin 3 Main Street, Parking Lot | City of Palm Bay |  | 31.4058 | 0.04387
550000 | 2000000 | 2000000 | Central IRL | A | IR12-21 | 62-304.520 (7), F.A.C. | 0.56 | 0.48 | City of Palm Bay | 0.014267 | 3791.4659 | 9.7516 | 1.5629 | 0.13912 | 0.022298 | 54.0923 | 1320 | Mobile Home Units | 1320 | City of Palm Bay Brevard County | City of Palm Bay |  |  |  | 0 | 1 | 0.13912 | 0.022298 | 54.0923 |  | -1 | -1 | -1 | -1 | 0 |  |  | Central IRL A | -1 |  |  | 703 | PB-14 | Basin 3 Main Street, Parking Lot | City of Palm Bay |  | 31.4058 | 0.04387
550000 | 2000000 | 2000000 | Central IRL | A | IR12-21 | 62-304.520 (7), F.A.C. | 0.56 | 0.48 | City of Palm Bay | 0.0048015 | 3791.4659 | 9.7516 | 1.5629 | 0.046822 | 0.0075045 | 18.2047 | 1420 | Wholesale Sales and Services <Excluding warehouses associated with industrial use> | 1420 | City of Palm Bay Brevard County | City of Palm Bay |  |  |  | 0 | 1 | 0.046822 | 0.0075045 | 18.2047 |  | -1 | -1 | -1 | -1 | 0 |  |  | Central IRL A | -1 |  |  | 692 | PB-14 | Basin 3 Main Street, Parking Lot | City of Palm Bay |  | 23.345 | 0.014765
550000 | 2000000 | 2000000 | Central IRL | A | IR12-21 | 62-304.520 (7), F.A.C. | 0.56 | 0.48 | City of Palm Bay | 0.0048015 | 3791.4659 | 9.7516 | 1.5629 | 0.046822 | 0.0075045 | 18.2047 | 1420 | Wholesale Sales and Services <Excluding warehouses associated with industrial use> | 1420 | City of Palm Bay Brevard County | City of Palm Bay |  |  |  | 0 | 1 | 0.046822 | 0.0075045 | 18.2047 |  | -1 | -1 | -1 | -1 | 0 |  |  | Central IRL A | -1 |  |  | 703 | PB-14 | Basin 3 Main Street, Parking Lot | City of Palm Bay |  | 23.345 | 0.014765
550000 | 2000000 | 2000000 | Central IRL | A | IR12-21 | 62-304.520 (7), F.A.C. | 0.56 | 0.48 | City of Palm Bay | 0.35908 | 3874.9367 | 8.1089 | 1.1204 | 2.9117 | 0.40232 | 1391.4134 | 1550 | Other Light Industrial | 1550 | City of Palm Bay Brevard County | City of Palm Bay |  |  |  | 0 | 1 | 2.9117 | 0.40232 | 1391.4134 |  | -1 | -1 | -1 | -1 | 0 |  |  | Central IRL A | -1 |  |  | 692 | PB-14 | Basin 3 Main Street, Parking Lot | City of Palm Bay |  | 158.1976 | 1.1285
550000 | 2000000 | 2000000 | Central IRL | A | IR12-21 | 62-304.520 (7), F.A.C. | 0.56 | 0.48 | City of Palm Bay | 0.35908 | 3874.9367 | 8.1089 | 1.1204 | 2.9117 | 0.40232 | 1391.4134 | 1550 | Other Light Industrial | 1550 | City of Palm Bay Brevard County | City of Palm Bay |  |  |  | 0 | 1 | 2.9117 | 0.40232 | 1391.4134 |  | -1 | -1 | -1 | -1 | 0 |  |  | Central IRL A | -1 |  |  | 703 | PB-14 | Basin 3 Main Street, Parking Lot | City of Palm Bay |  | 158.1976 | 1.1285
550000 | 2000000 | 2000000 | Central IRL | A | IR12-21 | 62-304.520 (7), F.A.C. | 0.56 | 0.48 | City of Palm Bay | 0.040441 | 3874.9367 | 8.1089 | 1.1204 | 0.32793 | 0.04531 | 156.7048 | 1420 | Wholesale Sales and Services <Excluding warehouses associated with industrial use> | 1420 | City of Palm Bay Brevard County | City of Palm Bay |  |  |  | 0 | 1 | 0.32793 | 0.04531 | 156.7048 |  | -1 | -1 | -1 | -1 | 0 |  |  | Central IRL A | -1 |  |  | 692 | PB-14 | Basin 3 Main Street, Parking Lot | City of Palm Bay |  | 57.1987 | 0.12709
550000 | 2000000 | 2000000 | Central IRL | A | IR12-21 | 62-304.520 (7), F.A.C. | 0.56 | 0.48 | City of Palm Bay | 0.040441 | 3874.9367 | 8.1089 | 1.1204 | 0.32793 | 0.04531 | 156.7048 | 1420 | Wholesale Sales and Services <Excluding warehouses associated with industrial use> | 1420 | City of Palm Bay Brevard County | City of Palm Bay |  |  |  | 0 | 1 | 0.32793 | 0.04531 | 156.7048 |  | -1 | -1 | -1 | -1 | 0 |  |  | Central IRL A | -1 |  |  | 703 | PB-14 | Basin 3 Main Street, Parking Lot | City of Palm Bay |  | 57.1987 | 0.12709
550000 | 2000000 | 2000000 | Central IRL | A | IR12-21 | 62-304.520 (7), F.A.C. | 0.56 | 0.48 | City of Palm Bay | 0.21824 | 3874.9367 | 8.1089 | 1.1204 | 1.7697 | 0.24452 | 845.6761 | 1420 | Wholesale Sales and Services <Excluding warehouses associated with industrial use> | 1420 | City of Palm Bay Brevard County | City of Palm Bay |  |  |  | 0 | 1 | 1.7697 | 0.24452 | 845.6761 |  | -1 | -1 | -1 | -1 | 0 |  |  | Central IRL A | -1 |  |  | 692 | PB-14 | Basin 3 Main Street, Parking Lot | City of Palm Bay |  | 126.1525 | 0.68587
550000 | 2000000 | 2000000 | Central IRL | A | IR12-21 | 62-304.520 (7), F.A.C. | 0.56 | 0.48 | City of Palm Bay | 0.21824 | 3874.9367 | 8.1089 | 1.1204 | 1.7697 | 0.24452 | 845.6761 | 1420 | Wholesale Sales and Services <Excluding warehouses associated with industrial use> | 1420 | City of Palm Bay Brevard County | City of Palm Bay |  |  |  | 0 | 1 | 1.7697 | 0.24452 | 845.6761 |  | -1 | -1 | -1 | -1 | 0 |  |  | Central IRL A | -1 |  |  | 703 | PB-14 | Basin 3 Main Street, Parking Lot | City of Palm Bay |  | 126.1525 | 0.68587
550000 | 2000000 | 2000000 | Central IRL | A | IR12-21 | 62-304.520 (7), F.A.C. | 0.56 | 0.48 | City of Palm Bay | 0.61776 | 3800.9225 | 7.5125 | 1.0486 | 4.641 | 0.64779 | 2348.071 | 1550 | Other Light Industrial | 1550 | City of Palm Bay Brevard County | City of Palm Bay |  |  |  | 0 | 1 | 4.641 | 0.64779 | 2348.071 |  | -1 | -1 | -1 | -1 | 0 |  |  | Central IRL A | -1 |  |  | 692 | PB-14 | Basin 3 Main Street, Parking Lot | City of Palm Bay |  | 200 | 1.9044
550000 | 2000000 | 2000000 | Central IRL | A | IR12-21 | 62-304.520 (7), F.A.C. | 0.56 | 0.48 | City of Palm Bay | 0.61776 | 3800.9225 | 7.5125 | 1.0486 | 4.641 | 0.64779 | 2348.071 | 1550 | Other Light Industrial | 1550 | City of Palm Bay Brevard County | City of Palm Bay |  |  |  | 0 | 1 | 4.641 | 0.64779 | 2348.071 |  | -1 | -1 | -1 | -1 | 0 |  |  | Central IRL A | -1 |  |  | 703 | PB-14 | Basin 3 Main Street, Parking Lot | City of Palm Bay |  | 200 | 1.9044
550000 | 2000000 | 2000000 | Central IRL | A | IR12-21 | 62-304.520 (7), F.A.C. | 0.56 | 0.48 | City of Palm Bay | 0.22554 | 3796.4397 | 9.947 | 1.6197 | 2.2435 | 0.3653 | 856.259 | 1300 | Residential, High Density | 1300 | City of Palm Bay Brevard County | City of Palm Bay |  |  |  | 0 | 1 | 2.2435 | 0.3653 | 1016.081 |  | -1 | -1 | -1 | -1 | 0 |  |  | Central IRL A | -1 |  |  | 692 | PB-14 | Basin 3 Main Street, Parking Lot | City of Palm Bay |  | 136.0922 | 0.82407
550000 | 2000000 | 2000000 | Central IRL | A | IR12-21 | 62-304.520 (7), F.A.C. | 0.56 | 0.48 | City of Palm Bay | 0.22554 | 3796.4397 | 9.947 | 1.6197 | 2.2435 | 0.3653 | 856.259 | 1300 | Residential, High Density | 1300 | City of Palm Bay Brevard County | City of Palm Bay |  |  |  | 0 | 1 | 2.2435 | 0.3653 | 1016.081 |  | -1 | -1 | -1 | -1 | 0 |  |  | Central IRL A | -1 |  |  | 703 | PB-14 | Basin 3 Main Street, Parking Lot | City of Palm Bay |  | 136.0922 | 0.82407
550000 | 2000000 | 2000000 | Central IRL | A | IR12-21 | 62-304.520 (7), F.A.C. | 0.56 | 0.48 | City of Palm Bay | 0.36901 | 3797.0532 | 9.3322 | 1.281 | 3.4437 | 0.47269 | 1401.1634 | 1550 | Other Light Industrial | 1550 | City of Palm Bay Brevard County | City of Palm Bay |  |  |  | 0 | 1 | 3.4437 | 0.47269 | 1401.1634 |  | -1 | -1 | -1 | -1 | 0 |  |  | Central IRL A | -1 |  |  | 692 | PB-14 | Basin 3 Main Street, Parking Lot | City of Palm Bay |  | 159.5345 | 1.1364
550000 | 2000000 | 2000000 | Central IRL | A | IR12-21 | 62-304.520 (7), F.A.C. | 0.56 | 0.48 | City of Palm Bay | 0.36901 | 3797.0532 | 9.3322 | 1.281 | 3.4437 | 0.47269 | 1401.1634 | 1550 | Other Light Industrial | 1550 | City of Palm Bay Brevard County | City of Palm Bay |  |  |  | 0 | 1 | 3.4437 | 0.47269 | 1401.1634 |  | -1 | -1 | -1 | -1 | 0 |  |  | Central IRL A | -1 |  |  | 703 | PB-14 | Basin 3 Main Street, Parking Lot | City of Palm Bay |  | 159.5345 | 1.1364
550000 | 2000000 | 2000000 | Central IRL | A | IR12-21 | 62-304.520 (7), F.A.C. | 0.56 | 0.48 | Natural Lands | 0.01073 | 3797.0532 | 9.3322 | 1.281 | 0.10013 | 0.013744 | 40.7407 | 4110 | Pine flatwoods | 4110 | City of Palm Bay Brevard County | City of Palm Bay |  |  | Natural Lands | 0 | 1 | 0.10013 | 0.013744 | 40.7407 |  | -1 | -1 | -1 | -1 | 0 |  |  | Central IRL A | -1 |  |  | 692 | PB-14 | Basin 3 Main Street, Parking Lot | City of Palm Bay |  | 28.0178 | 0.033042
550000 | 2000000 | 2000000 | Central IRL | A | IR12-21 | 62-304.520 (7), F.A.C. | 0.56 | 0.48 | Natural Lands | 0.01073 | 3797.0532 | 9.3322 | 1.281 | 0.10013 | 0.013744 | 40.7407 | 4110 | Pine flatwoods | 4110 | City of Palm Bay Brevard County | City of Palm Bay |  |  | Natural Lands | 0 | 1 | 0.10013 | 0.013744 | 40.7407 |  | -1 | -1 | -1 | -1 | 0 |  |  | Central IRL A | -1 |  |  | 703 | PB-14 | Basin 3 Main Street, Parking Lot | City of Palm Bay |  | 28.0178 | 0.033042
550000 | 2000000 | 2000000 | Central IRL | A | IR12-21 | 62-304.520 (7), F.A.C. | 0.56 | 0.48 | City of Palm Bay | 0.23802 | 3797.0532 | 9.3322 | 1.281 | 2.2213 | 0.30489 | 903.7766 | 1420 | Wholesale Sales and Services <Excluding warehouses associated with industrial use> | 1420 | City of Palm Bay Brevard County | City of Palm Bay |  |  |  | 0 | 1 | 2.2213 | 0.30489 | 903.7766 |  | -1 | -1 | -1 | -1 | 0 |  |  | Central IRL A | -1 |  |  | 692 | PB-14 | Basin 3 Main Street, Parking Lot | City of Palm Bay |  | 138.5322 | 0.73299
550000 | 2000000 | 2000000 | Central IRL | A | IR12-21 | 62-304.520 (7), F.A.C. | 0.56 | 0.48 | City of Palm Bay | 0.23802 | 3797.0532 | 9.3322 | 1.281 | 2.2213 | 0.30489 | 903.7766 | 1420 | Wholesale Sales and Services <Excluding warehouses associated with industrial use> | 1420 | City of Palm Bay Brevard County | City of Palm Bay |  |  |  | 0 | 1 | 2.2213 | 0.30489 | 903.7766 |  | -1 | -1 | -1 | -1 | 0 |  |  | Central IRL A | -1 |  |  | 703 | PB-14 | Basin 3 Main Street, Parking Lot | City of Palm Bay |  | 138.5322 | 0.73299
550000 | 2000000 | 2000000 | Central IRL | A | IR12-21 | 62-304.520 (7), F.A.C. | 0.56 | 0.48 | City of Palm Bay | 0.027695 | 3409.6518 | 8.072 | 1.1417 | 0.22355 | 0.031621 | 94.4299 | 1200 | Residential, Medium Density-Two-five dwellingunits per acre | 1200 | City of Palm Bay Brevard County | City of Palm Bay |  |  |  | 0 | 1 | 0.22355 | 0.031621 | 94.4299 |  | -1 | -1 | -1 | -1 | 0 |  |  | Central IRL A | -1 |  |  | 692 | PB-14 | Basin 3 Main Street, Parking Lot | City of Palm Bay |  | 50.4128 | 0.076585
550000 | 2000000 | 2000000 | Central IRL | A | IR12-21 | 62-304.520 (7), F.A.C. | 0.56 | 0.48 | City of Palm Bay | 0.027695 | 3409.6518 | 8.072 | 1.1417 | 0.22355 | 0.031621 | 94.4299 | 1200 | Residential, Medium Density-Two-five dwellingunits per acre | 1200 | City of Palm Bay Brevard County | City of Palm Bay |  |  |  | 0 | 1 | 0.22355 | 0.031621 | 94.4299 |  | -1 | -1 | -1 | -1 | 0 |  |  | Central IRL A | -1 |  |  | 703 | PB-14 | Basin 3 Main Street, Parking Lot | City of Palm Bay |  | 50.4128 | 0.076585
550000 | 2000000 | 2000000 | Central IRL | A | IR12-21 | 62-304.520 (7), F.A.C. | 0.56 | 0.48 | Natural Lands | 0.218 | 3409.6518 | 8.072 | 1.1417 | 1.7597 | 0.2489 | 743.2889 | 3200 | Shrub and Brushland | 3200 | City of Palm Bay Brevard County | City of Palm Bay |  |  | Natural Lands | 0 | 1 | 1.7597 | 0.2489 | 743.2889 |  | -1 | -1 | -1 | -1 | 0 |  |  | Central IRL A | -1 |  |  | 692 | PB-14 | Basin 3 Main Street, Parking Lot | City of Palm Bay |  | 133.8881 | 0.60283
550000 | 2000000 | 2000000 | Central IRL | A | IR12-21 | 62-304.520 (7), F.A.C. | 0.56 | 0.48 | Natural Lands | 0.218 | 3409.6518 | 8.072 | 1.1417 | 1.7597 | 0.2489 | 743.2889 | 3200 | Shrub and Brushland | 3200 | City of Palm Bay Brevard County | City of Palm Bay |  |  | Natural Lands | 0 | 1 | 1.7597 | 0.2489 | 743.2889 |  | -1 | -1 | -1 | -1 | 0 |  |  | Central IRL A | -1 |  |  | 703 | PB-14 | Basin 3 Main Street, Parking Lot | City of Palm Bay |  | 133.8881 | 0.60283
550000 | 2000000 | 2000000 | Central IRL | A | IR12-21 | 62-304.520 (7), F.A.C. | 0.56 | 0.48 | City of Palm Bay | 0.0037485 | 3409.6518 | 8.072 | 1.1417 | 0.030258 | 0.0042798 | 12.781 | 1210 | Fixed Single Family Units | 1210 | City of Palm Bay Brevard County | City of Palm Bay |  |  |  | 0 | 1 | 0.030258 | 0.0042798 | 12.781 |  | -1 | -1 | -1 | -1 | 0 |  |  | Central IRL A | -1 |  |  | 692 | PB-14 | Basin 3 Main Street, Parking Lot | City of Palm Bay |  | 20.8317 | 0.010366
550000 | 2000000 | 2000000 | Central IRL | A | IR12-21 | 62-304.520 (7), F.A.C. | 0.56 | 0.48 | City of Palm Bay | 0.0037485 | 3409.6518 | 8.072 | 1.1417 | 0.030258 | 0.0042798 | 12.781 | 1210 | Fixed Single Family Units | 1210 | City of Palm Bay Brevard County | City of Palm Bay |  |  |  | 0 | 1 | 0.030258 | 0.0042798 | 12.781 |  | -1 | -1 | -1 | -1 | 0 |  |  | Central IRL A | -1 |  |  | 703 | PB-14 | Basin 3 Main Street, Parking Lot | City of Palm Bay |  | 20.8317 | 0.010366
550000 | 2000000 | 2000000 | Central IRL | A | IR12-21 | 62-304.520 (7), F.A.C. | 0.56 | 0.48 | City of Palm Bay | 0.24531 | 3409.6518 | 8.072 | 1.1417 | 1.9802 | 0.28008 | 836.4261 | 1210 | Fixed Single Family Units | 1210 | City of Palm Bay Brevard County | City of Palm Bay |  |  |  | 0 | 1 | 1.9802 | 0.28008 | 836.4261 |  | -1 | -1 | -1 | -1 | 0 |  |  | Central IRL A | -1 |  |  | 692 | PB-14 | Basin 3 Main Street, Parking Lot | City of Palm Bay |  | 143.0248 | 0.67837
550000 | 2000000 | 2000000 | Central IRL | A | IR12-21 | 62-304.520 (7), F.A.C. | 0.56 | 0.48 | City of Palm Bay | 0.24531 | 3409.6518 | 8.072 | 1.1417 | 1.9802 | 0.28008 | 836.4261 | 1210 | Fixed Single Family Units | 1210 | City of Palm Bay Brevard County | City of Palm Bay |  |  |  | 0 | 1 | 1.9802 | 0.28008 | 836.4261 |  | -1 | -1 | -1 | -1 | 0 |  |  | Central IRL A | -1 |  |  | 703 | PB-14 | Basin 3 Main Street, Parking Lot | City of Palm Bay |  | 143.0248 | 0.67837
550000 | 2000000 | 2000000 | Central IRL | A | IR12-21 | 62-304.520 (7), F.A.C. | 0.56 | 0.48 | City of Palm Bay | 0.12301 | 3409.6518 | 8.072 | 1.1417 | 0.99297 | 0.14045 | 419.4324 | 1210 | Fixed Single Family Units | 1210 | City of Palm Bay Brevard County | City of Palm Bay |  |  |  | 0 | 1 | 0.99297 | 0.14045 | 419.4324 |  | -1 | -1 | -1 | -1 | 0 |  |  | Central IRL A | -1 |  |  | 692 | PB-14 | Basin 3 Main Street, Parking Lot | City of Palm Bay |  | 117.2083 | 0.34017
550000 | 2000000 | 2000000 | Central IRL | A | IR12-21 | 62-304.520 (7), F.A.C. | 0.56 | 0.48 | City of Palm Bay | 0.12301 | 3409.6518 | 8.072 | 1.1417 | 0.99297 | 0.14045 | 419.4324 | 1210 | Fixed Single Family Units | 1210 | City of Palm Bay Brevard County | City of Palm Bay |  |  |  | 0 | 1 | 0.99297 | 0.14045 | 419.4324 |  | -1 | -1 | -1 | -1 | 0 |  |  | Central IRL A | -1 |  |  | 703 | PB-14 | Basin 3 Main Street, Parking Lot | City of Palm Bay |  | 117.2083 | 0.34017
550000 | 2000000 | 2000000 | Central IRL | A | IR12-21 | 62-304.520 (7), F.A.C. | 0.56 | 0.48 | City of Palm Bay | 0.024566 | 3790.7342 | 7.5075 | 1.0503 | 0.18443 | 0.025802 | 93.1217 | 1550 | Other Light Industrial | 1550 | City of Palm Bay Brevard County | City of Palm Bay |  |  |  | 0 | 1 | 0.18443 | 0.025802 | 2341.7771 |  | -1 | -1 | -1 | -1 | 0 |  |  | Central IRL A | -1 |  |  | 692 | PB-14 | Basin 3 Main Street, Parking Lot | City of Palm Bay |  | 67.4317 | 1.8993
550000 | 2000000 | 2000000 | Central IRL | A | IR12-21 | 62-304.520 (7), F.A.C. | 0.56 | 0.48 | City of Palm Bay | 0.57077 | 3790.7342 | 7.5075 | 1.0503 | 4.285 | 0.59949 | 2163.6347 | 1550 | Other Light Industrial | 1550 | City of Palm Bay Brevard County | City of Palm Bay |  |  |  | 0 | 1 | 4.285 | 0.59949 | 2341.7771 |  | -1 | -1 | -1 | -1 | 0 |  |  | Central IRL A | -1 |  |  | 692 | PB-14 | Basin 3 Main Street, Parking Lot | City of Palm Bay |  | 192.5524 | 1.8993
550000 | 2000000 | 2000000 | Central IRL | A | IR12-21 | 62-304.520 (7), F.A.C. | 0.56 | 0.48 | City of Palm Bay | 0.57077 | 3790.7342 | 7.5075 | 1.0503 | 4.285 | 0.59949 | 2163.6347 | 1550 | Other Light Industrial | 1550 | City of Palm Bay Brevard County | City of Palm Bay |  |  |  | 0 | 1 | 4.285 | 0.59949 | 2341.7771 |  | -1 | -1 | -1 | -1 | 0 |  |  | Central IRL A | -1 |  |  | 703 | PB-14 | Basin 3 Main Street, Parking Lot | City of Palm Bay |  | 192.5524 | 1.8993
550000 | 2000000 | 2000000 | Central IRL | A | IR12-21 | 62-304.520 (7), F.A.C. | 0.56 | 0.48 | City of Palm Bay | 0.058155 | 3425.9724 | 8.526 | 1.4368 | 0.49583 | 0.083554 | 199.2364 | 1200 | Residential, Medium Density-Two-five dwellingunits per acre | 1200 | City of Palm Bay Brevard County | City of Palm Bay |  |  |  | 0 | 1 | 0.49583 | 0.083554 | 199.2364 |  | -1 | -1 | -1 | -1 | 0 |  |  | Central IRL A | -1 |  |  | 692 | PB-14 | Basin 3 Main Street, Parking Lot | City of Palm Bay |  | 74.6155 | 0.16159
550000 | 2000000 | 2000000 | Central IRL | A | IR12-21 | 62-304.520 (7), F.A.C. | 0.56 | 0.48 | City of Palm Bay | 0.058155 | 3425.9724 | 8.526 | 1.4368 | 0.49583 | 0.083554 | 199.2364 | 1200 | Residential, Medium Density-Two-five dwellingunits per acre | 1200 | City of Palm Bay Brevard County | City of Palm Bay |  |  |  | 0 | 1 | 0.49583 | 0.083554 | 199.2364 |  | -1 | -1 | -1 | -1 | 0 |  |  | Central IRL A | -1 |  |  | 703 | PB-14 | Basin 3 Main Street, Parking Lot | City of Palm Bay |  | 74.6155 | 0.16159
550000 | 2000000 | 2000000 | Central IRL | A | IR12-21 | 62-304.520 (7), F.A.C. | 0.56 | 0.48 | Agricultural Producers | 0.003538 | 3425.9724 | 8.526 | 1.4368 | 0.030165 | 0.0050832 | 12.1209 | 2130 | Woodland Pasture | 2130 | City of Palm Bay Brevard County | City of Palm Bay | Agricultural Producers |  |  | 0 | 1 | 0.030165 | 0.0050832 | 12.1209 |  | -1 | -1 | -1 | -1 | 0 |  |  | Central IRL A | -1 |  |  | 692 | PB-14 | Basin 3 Main Street, Parking Lot | City of Palm Bay |  | 19.0585 | 0.0098304
550000 | 2000000 | 2000000 | Central IRL | A | IR12-21 | 62-304.520 (7), F.A.C. | 0.56 | 0.48 | Agricultural Producers | 0.003538 | 3425.9724 | 8.526 | 1.4368 | 0.030165 | 0.0050832 | 12.1209 | 2130 | Woodland Pasture | 2130 | City of Palm Bay Brevard County | City of Palm Bay | Agricultural Producers |  |  | 0 | 1 | 0.030165 | 0.0050832 | 12.1209 |  | -1 | -1 | -1 | -1 | 0 |  |  | Central IRL A | -1 |  |  | 703 | PB-14 | Basin 3 Main Street, Parking Lot | City of Palm Bay |  | 19.0585 | 0.0098304
550000 | 2000000 | 2000000 | Central IRL | A | IR12-21 | 62-304.520 (7), F.A.C. | 0.56 | 0.48 | Natural Lands | 0.24258 | 3425.9724 | 8.526 | 1.4368 | 2.0682 | 0.34852 | 831.0574 | 4340 | Hardwood Conifer Mixed | 4340 | City of Palm Bay Brevard County | City of Palm Bay |  |  | Natural Lands | 0 | 1 | 2.0682 | 0.34852 | 831.0574 |  | -1 | -1 | -1 | -1 | 0 |  |  | Central IRL A | -1 |  |  | 692 | PB-14 | Basin 3 Main Street, Parking Lot | City of Palm Bay |  | 216.3192 | 0.67401
550000 | 2000000 | 2000000 | Central IRL | A | IR12-21 | 62-304.520 (7), F.A.C. | 0.56 | 0.48 | Natural Lands | 0.24258 | 3425.9724 | 8.526 | 1.4368 | 2.0682 | 0.34852 | 831.0574 | 4340 | Hardwood Conifer Mixed | 4340 | City of Palm Bay Brevard County | City of Palm Bay |  |  | Natural Lands | 0 | 1 | 2.0682 | 0.34852 | 831.0574 |  | -1 | -1 | -1 | -1 | 0 |  |  | Central IRL A | -1 |  |  | 703 | PB-14 | Basin 3 Main Street, Parking Lot | City of Palm Bay |  | 216.3192 | 0.67401
550000 | 2000000 | 2000000 | Central IRL | A | IR12-21 | 62-304.520 (7), F.A.C. | 0.56 | 0.48 | City of Palm Bay | 0.25776 | 3425.9724 | 8.526 | 1.4368 | 2.1977 | 0.37034 | 883.0718 | 1330 | Residential, High density; Multiple Dwelling Units, Low Rise <Two stories or less> | 1330 | City of Palm Bay Brevard County | City of Palm Bay |  |  |  | 0 | 1 | 2.1977 | 0.37034 | 883.0718 |  | -1 | -1 | -1 | -1 | 0 |  |  | Central IRL A | -1 |  |  | 692 | PB-14 | Basin 3 Main Street, Parking Lot | City of Palm Bay |  | 133.038 | 0.7162
550000 | 2000000 | 2000000 | Central IRL | A | IR12-21 | 62-304.520 (7), F.A.C. | 0.56 | 0.48 | City of Palm Bay | 0.25776 | 3425.9724 | 8.526 | 1.4368 | 2.1977 | 0.37034 | 883.0718 | 1330 | Residential, High density; Multiple Dwelling Units, Low Rise <Two stories or less> | 1330 | City of Palm Bay Brevard County | City of Palm Bay |  |  |  | 0 | 1 | 2.1977 | 0.37034 | 883.0718 |  | -1 | -1 | -1 | -1 | 0 |  |  | Central IRL A | -1 |  |  | 703 | PB-14 | Basin 3 Main Street, Parking Lot | City of Palm Bay |  | 133.038 | 0.7162
550000 | 2000000 | 2000000 | Central IRL | A | IR12-21 | 62-304.520 (7), F.A.C. | 0.56 | 0.48 | City of Palm Bay | 0.055737 | 3425.9724 | 8.526 | 1.4368 | 0.47522 | 0.080081 | 190.9541 | 1210 | Fixed Single Family Units | 1210 | City of Palm Bay Brevard County | City of Palm Bay |  |  |  | 0 | 1 | 0.47522 | 0.080081 | 190.9541 |  | -1 | -1 | -1 | -1 | 0 |  |  | Central IRL A | -1 |  |  | 692 | PB-14 | Basin 3 Main Street, Parking Lot | City of Palm Bay |  | 61.0064 | 0.15487
550000 | 2000000 | 2000000 | Central IRL | A | IR12-21 | 62-304.520 (7), F.A.C. | 0.56 | 0.48 | City of Palm Bay | 0.055737 | 3425.9724 | 8.526 | 1.4368 | 0.47522 | 0.080081 | 190.9541 | 1210 | Fixed Single Family Units | 1210 | City of Palm Bay Brevard County | City of Palm Bay |  |  |  | 0 | 1 | 0.47522 | 0.080081 | 190.9541 |  | -1 | -1 | -1 | -1 | 0 |  |  | Central IRL A | -1 |  |  | 703 | PB-14 | Basin 3 Main Street, Parking Lot | City of Palm Bay |  | 61.0064 | 0.15487
550000 | 2000000 | 2000000 | Central IRL | A | IR12-21 | 62-304.520 (7), F.A.C. | 0.56 | 0.48 | City of Palm Bay | 0.11659 | 3837.5608 | 11.1081 | 1.4891 | 1.2951 | 0.17362 | 447.4236 | 1550 | Other Light Industrial | 1550 | City of Palm Bay Brevard County | City of Palm Bay |  |  |  | 0 | 1 | 1.2951 | 0.17362 | 447.4236 |  | -1 | -1 | -1 | -1 | 0 |  |  | Central IRL A | -1 |  |  | 692 | PB-14 | Basin 3 Main Street, Parking Lot | City of Palm Bay |  | 118.8791 | 0.36287
550000 | 2000000 | 2000000 | Central IRL | A | IR12-21 | 62-304.520 (7), F.A.C. | 0.56 | 0.48 | City of Palm Bay | 0.11659 | 3837.5608 | 11.1081 | 1.4891 | 1.2951 | 0.17362 | 447.4236 | 1550 | Other Light Industrial | 1550 | City of Palm Bay Brevard County | City of Palm Bay |  |  |  | 0 | 1 | 1.2951 | 0.17362 | 447.4236 |  | -1 | -1 | -1 | -1 | 0 |  |  | Central IRL A | -1 |  |  | 703 | PB-14 | Basin 3 Main Street, Parking Lot | City of Palm Bay |  | 118.8791 | 0.36287
550000 | 2000000 | 2000000 | Central IRL | A | IR12-21 | 62-304.520 (7), F.A.C. | 0.56 | 0.48 | City of Palm Bay | 0.50117 | 3837.5608 | 11.1081 | 1.4891 | 5.5671 | 0.74632 | 1923.2812 | 1420 | Wholesale Sales and Services <Excluding warehouses associated with industrial use> | 1420 | City of Palm Bay Brevard County | City of Palm Bay |  |  |  | 0 | 1 | 5.5671 | 0.74632 | 1923.2812 |  | -1 | -1 | -1 | -1 | 0 |  |  | Central IRL A | -1 |  |  | 692 | PB-14 | Basin 3 Main Street, Parking Lot | City of Palm Bay |  | 181.133 | 1.5598
550000 | 2000000 | 2000000 | Central IRL | A | IR12-21 | 62-304.520 (7), F.A.C. | 0.56 | 0.48 | City of Palm Bay | 0.50117 | 3837.5608 | 11.1081 | 1.4891 | 5.5671 | 0.74632 | 1923.2812 | 1420 | Wholesale Sales and Services <Excluding warehouses associated with industrial use> | 1420 | City of Palm Bay Brevard County | City of Palm Bay |  |  |  | 0 | 1 | 5.5671 | 0.74632 | 1923.2812 |  | -1 | -1 | -1 | -1 | 0 |  |  | Central IRL A | -1 |  |  | 703 | PB-14 | Basin 3 Main Street, Parking Lot | City of Palm Bay |  | 181.133 | 1.5598
550000 | 2000000 | 2000000 | Central IRL | A | IR12-21 | 62-304.520 (7), F.A.C. | 0.56 | 0.48 | City of Palm Bay | 0.11329 | 3788.6906 | 9.8064 | 1.4546 | 1.1109 | 0.16478 | 429.2094 | 1200 | Residential, Medium Density-Two-five dwellingunits per acre | 1200 | City of Palm Bay Brevard County | City of Palm Bay |  |  |  | 0 | 1 | 1.1109 | 0.16478 | 429.2094 |  | -1 | -1 | -1 | -1 | 0 |  |  | Central IRL A | -1 |  |  | 692 | PB-14 | Basin 3 Main Street, Parking Lot | City of Palm Bay |  | 118.3424 | 0.3481
550000 | 2000000 | 2000000 | Central IRL | A | IR12-21 | 62-304.520 (7), F.A.C. | 0.56 | 0.48 | City of Palm Bay | 0.11329 | 3788.6906 | 9.8064 | 1.4546 | 1.1109 | 0.16478 | 429.2094 | 1200 | Residential, Medium Density-Two-five dwellingunits per acre | 1200 | City of Palm Bay Brevard County | City of Palm Bay |  |  |  | 0 | 1 | 1.1109 | 0.16478 | 429.2094 |  | -1 | -1 | -1 | -1 | 0 |  |  | Central IRL A | -1 |  |  | 703 | PB-14 | Basin 3 Main Street, Parking Lot | City of Palm Bay |  | 118.3424 | 0.3481
550000 | 2000000 | 2000000 | Central IRL | A | IR12-21 | 62-304.520 (7), F.A.C. | 0.56 | 0.48 | City of Palm Bay | 0.0011263 | 3788.6906 | 9.8064 | 1.4546 | 0.011045 | 0.0016382 | 4.2671 | 1210 | Fixed Single Family Units | 1210 | City of Palm Bay Brevard County | City of Palm Bay |  |  |  | 0 | 1 | 0.011045 | 0.0016382 | 4.2671 |  | -1 | -1 | -1 | -1 | 0 |  |  | Central IRL A | -1 |  |  | 692 | PB-14 | Basin 3 Main Street, Parking Lot | City of Palm Bay |  | 55.4266 | 0.0034608
550000 | 2000000 | 2000000 | Central IRL | A | IR12-21 | 62-304.520 (7), F.A.C. | 0.56 | 0.48 | City of Palm Bay | 0.0011263 | 3788.6906 | 9.8064 | 1.4546 | 0.011045 | 0.0016382 | 4.2671 | 1210 | Fixed Single Family Units | 1210 | City of Palm Bay Brevard County | City of Palm Bay |  |  |  | 0 | 1 | 0.011045 | 0.0016382 | 4.2671 |  | -1 | -1 | -1 | -1 | 0 |  |  | Central IRL A | -1 |  |  | 703 | PB-14 | Basin 3 Main Street, Parking Lot | City of Palm Bay |  | 55.4266 | 0.0034608
550000 | 2000000 | 2000000 | Central IRL | A | IR12-21 | 62-304.520 (7), F.A.C. | 0.56 | 0.48 | City of Palm Bay | 0.20588 | 3788.6906 | 9.8064 | 1.4546 | 2.0189 | 0.29946 | 780.0119 | 1210 | Fixed Single Family Units | 1210 | City of Palm Bay Brevard County | City of Palm Bay |  |  |  | 0 | 1 | 2.0189 | 0.29946 | 780.0119 |  | -1 | -1 | -1 | -1 | 0 |  |  | Central IRL A | -1 |  |  | 692 | PB-14 | Basin 3 Main Street, Parking Lot | City of Palm Bay |  | 115.6183 | 0.63261
550000 | 2000000 | 2000000 | Central IRL | A | IR12-21 | 62-304.520 (7), F.A.C. | 0.56 | 0.48 | City of Palm Bay | 0.20588 | 3788.6906 | 9.8064 | 1.4546 | 2.0189 | 0.29946 | 780.0119 | 1210 | Fixed Single Family Units | 1210 | City of Palm Bay Brevard County | City of Palm Bay |  |  |  | 0 | 1 | 2.0189 | 0.29946 | 780.0119 |  | -1 | -1 | -1 | -1 | 0 |  |  | Central IRL A | -1 |  |  | 703 | PB-14 | Basin 3 Main Street, Parking Lot | City of Palm Bay |  | 115.6183 | 0.63261
550000 | 2000000 | 2000000 | Central IRL | A | IR12-21 | 62-304.520 (7), F.A.C. | 0.56 | 0.48 | City of Palm Bay | 0.13021 | 3788.6906 | 9.8064 | 1.4546 | 1.2769 | 0.1894 | 493.3209 | 1210 | Fixed Single Family Units | 1210 | City of Palm Bay Brevard County | City of Palm Bay |  |  |  | 0 | 1 | 1.2769 | 0.1894 | 493.3209 |  | -1 | -1 | -1 | -1 | 0 |  |  | Central IRL A | -1 |  |  | 692 | PB-14 | Basin 3 Main Street, Parking Lot | City of Palm Bay |  | 93.1102 | 0.4001
550000 | 2000000 | 2000000 | Central IRL | A | IR12-21 | 62-304.520 (7), F.A.C. | 0.56 | 0.48 | City of Palm Bay | 0.13021 | 3788.6906 | 9.8064 | 1.4546 | 1.2769 | 0.1894 | 493.3209 | 1210 | Fixed Single Family Units | 1210 | City of Palm Bay Brevard County | City of Palm Bay |  |  |  | 0 | 1 | 1.2769 | 0.1894 | 493.3209 |  | -1 | -1 | -1 | -1 | 0 |  |  | Central IRL A | -1 |  |  | 703 | PB-14 | Basin 3 Main Street, Parking Lot | City of Palm Bay |  | 93.1102 | 0.4001
550000 | 2000000 | 2000000 | Central IRL | A | IR12-21 | 62-304.520 (7), F.A.C. | 0.56 | 0.48 | City of Palm Bay | 0.10164 | 3788.6906 | 9.8064 | 1.4546 | 0.99671 | 0.14784 | 385.0778 | 1210 | Fixed Single Family Units | 1210 | City of Palm Bay Brevard County | City of Palm Bay |  |  |  | 0 | 1 | 0.99671 | 0.14784 | 385.0778 |  | -1 | -1 | -1 | -1 | 0 |  |  | Central IRL A | -1 |  |  | 692 | PB-14 | Basin 3 Main Street, Parking Lot | City of Palm Bay |  | 88.0318 | 0.31231
550000 | 2000000 | 2000000 | Central IRL | A | IR12-21 | 62-304.520 (7), F.A.C. | 0.56 | 0.48 | City of Palm Bay | 0.10164 | 3788.6906 | 9.8064 | 1.4546 | 0.99671 | 0.14784 | 385.0778 | 1210 | Fixed Single Family Units | 1210 | City of Palm Bay Brevard County | City of Palm Bay |  |  |  | 0 | 1 | 0.99671 | 0.14784 | 385.0778 |  | -1 | -1 | -1 | -1 | 0 |  |  | Central IRL A | -1 |  |  | 703 | PB-14 | Basin 3 Main Street, Parking Lot | City of Palm Bay |  | 88.0318 | 0.31231
550000 | 2000000 | 2000000 | Central IRL | A | IR12-21 | 62-304.520 (7), F.A.C. | 0.56 | 0.48 | City of Palm Bay | 0.065624 | 3788.6906 | 9.8064 | 1.4546 | 0.64353 | 0.095454 | 248.6274 | 1210 | Fixed Single Family Units | 1210 | City of Palm Bay Brevard County | City of Palm Bay |  |  |  | 0 | 1 | 0.64353 | 0.095454 | 248.6274 |  | -1 | -1 | -1 | -1 | 0 |  |  | Central IRL A | -1 |  |  | 692 | PB-14 | Basin 3 Main Street, Parking Lot | City of Palm Bay |  | 66.2067 | 0.20164
550000 | 2000000 | 2000000 | Central IRL | A | IR12-21 | 62-304.520 (7), F.A.C. | 0.56 | 0.48 | City of Palm Bay | 0.065624 | 3788.6906 | 9.8064 | 1.4546 | 0.64353 | 0.095454 | 248.6274 | 1210 | Fixed Single Family Units | 1210 | City of Palm Bay Brevard County | City of Palm Bay |  |  |  | 0 | 1 | 0.64353 | 0.095454 | 248.6274 |  | -1 | -1 | -1 | -1 | 0 |  |  | Central IRL A | -1 |  |  | 703 | PB-14 | Basin 3 Main Street, Parking Lot | City of Palm Bay |  | 66.2067 | 0.20164
550000 | 2000000 | 2000000 | Central IRL | A | IR12-21 | 62-304.520 (7), F.A.C. | 0.56 | 0.48 | City of Palm Bay | 0.54648 | 3646.799 | 8.9446 | 1.3117 | 4.888 | 0.71682 | 1992.893 | 1200 | Residential, Medium Density-Two-five dwellingunits per acre | 1200 | City of Palm Bay Brevard County | City of Palm Bay |  |  |  | 0 | 1 | 4.888 | 0.71682 | 1992.893 |  | -1 | -1 | -1 | -1 | 0 |  |  | Central IRL A | -1 |  |  | 692 | PB-14 | Basin 3 Main Street, Parking Lot | City of Palm Bay |  | 186.9593 | 1.6163
550000 | 2000000 | 2000000 | Central IRL | A | IR12-21 | 62-304.520 (7), F.A.C. | 0.56 | 0.48 | City of Palm Bay | 0.54648 | 3646.799 | 8.9446 | 1.3117 | 4.888 | 0.71682 | 1992.893 | 1200 | Residential, Medium Density-Two-five dwellingunits per acre | 1200 | City of Palm Bay Brevard County | City of Palm Bay |  |  |  | 0 | 1 | 4.888 | 0.71682 | 1992.893 |  | -1 | -1 | -1 | -1 | 0 |  |  | Central IRL A | -1 |  |  | 703 | PB-14 | Basin 3 Main Street, Parking Lot | City of Palm Bay |  | 186.9593 | 1.6163
550000 | 2000000 | 2000000 | Central IRL | A | IR12-21 | 62-304.520 (7), F.A.C. | 0.56 | 0.48 | City of Palm Bay | 0.12251 | 3827.679 | 10.9814 | 2.1123 | 1.3453 | 0.25877 | 468.9205 | 1300 | Residential, High Density | 1300 | City of Palm Bay Brevard County | City of Palm Bay |  |  |  | 0 | 1 | 1.3453 | 0.25877 | 532.9848 |  | -1 | -1 | -1 | -1 | 0 |  |  | Central IRL A | -1 |  |  | 692 | PB-14 | Basin 3 Main Street, Parking Lot | City of Palm Bay |  | 111.3797 | 0.43227
550000 | 2000000 | 2000000 | Central IRL | A | IR12-21 | 62-304.520 (7), F.A.C. | 0.56 | 0.48 | City of Palm Bay | 0.12251 | 3827.679 | 10.9814 | 2.1123 | 1.3453 | 0.25877 | 468.9205 | 1300 | Residential, High Density | 1300 | City of Palm Bay Brevard County | City of Palm Bay |  |  |  | 0 | 1 | 1.3453 | 0.25877 | 532.9848 |  | -1 | -1 | -1 | -1 | 0 |  |  | Central IRL A | -1 |  |  | 703 | PB-14 | Basin 3 Main Street, Parking Lot | City of Palm Bay |  | 111.3797 | 0.43227
550000 | 2000000 | 2000000 | Central IRL | A | IR12-21 | 62-304.520 (7), F.A.C. | 0.56 | 0.48 | City of Palm Bay | 0.44641 | 3827.679 | 10.9814 | 2.1123 | 4.9022 | 0.94294 | 1708.7234 | 1320 | Mobile Home Units | 1320 | City of Palm Bay Brevard County | City of Palm Bay |  |  |  | 0 | 1 | 4.9022 | 0.94294 | 1722.6796 |  | -1 | -1 | -1 | -1 | 0 |  |  | Central IRL A | -1 |  |  | 692 | PB-14 | Basin 3 Main Street, Parking Lot | City of Palm Bay |  | 169.9522 | 1.3971
550000 | 2000000 | 2000000 | Central IRL | A | IR12-21 | 62-304.520 (7), F.A.C. | 0.56 | 0.48 | City of Palm Bay | 0.44641 | 3827.679 | 10.9814 | 2.1123 | 4.9022 | 0.94294 | 1708.7234 | 1320 | Mobile Home Units | 1320 | City of Palm Bay Brevard County | City of Palm Bay |  |  |  | 0 | 1 | 4.9022 | 0.94294 | 1722.6796 |  | -1 | -1 | -1 | -1 | 0 |  |  | Central IRL A | -1 |  |  | 703 | PB-14 | Basin 3 Main Street, Parking Lot | City of Palm Bay |  | 169.9522 | 1.3971
550000 | 2000000 | 2000000 | Central IRL | A | IR12-21 | 62-304.520 (7), F.A.C. | 0.56 | 0.48 | City of Palm Bay | 0.02846 | 3827.679 | 10.9814 | 2.1123 | 0.31253 | 0.060115 | 108.9359 | 1320 | Mobile Home Units | 1320 | City of Palm Bay Brevard County | City of Palm Bay |  |  |  | 0 | 1 | 0.31253 | 0.060115 | 108.9359 |  | -1 | -1 | -1 | -1 | 0 |  |  | Central IRL A | -1 |  |  | 692 | PB-14 | Basin 3 Main Street, Parking Lot | City of Palm Bay |  | 104.6072 | 0.08835
550000 | 2000000 | 2000000 | Central IRL | A | IR12-21 | 62-304.520 (7), F.A.C. | 0.56 | 0.48 | City of Palm Bay | 0.02846 | 3827.679 | 10.9814 | 2.1123 | 0.31253 | 0.060115 | 108.9359 | 1320 | Mobile Home Units | 1320 | City of Palm Bay Brevard County | City of Palm Bay |  |  |  | 0 | 1 | 0.31253 | 0.060115 | 108.9359 |  | -1 | -1 | -1 | -1 | 0 |  |  | Central IRL A | -1 |  |  | 703 | PB-14 | Basin 3 Main Street, Parking Lot | City of Palm Bay |  | 104.6072 | 0.08835
550000 | 2000000 | 2000000 | Central IRL | A | IR12-21 | 62-304.520 (7), F.A.C. | 0.56 | 0.48 | City of Palm Bay | 0.61776 | 3817.9877 | 7.1565 | 1.0073 | 4.421 | 0.62228 | 2358.6133 | 1550 | Other Light Industrial | 1550 | City of Palm Bay Brevard County | City of Palm Bay |  |  |  | 0 | 1 | 4.421 | 0.62228 | 2358.6133 |  | -1 | -1 | -1 | -1 | 0 |  |  | Central IRL A | -1 |  |  | 692 | PB-14 | Basin 3 Main Street, Parking Lot | City of Palm Bay |  | 200 | 1.9129
550000 | 2000000 | 2000000 | Central IRL | A | IR12-21 | 62-304.520 (7), F.A.C. | 0.56 | 0.48 | City of Palm Bay | 0.61776 | 3817.9877 | 7.1565 | 1.0073 | 4.421 | 0.62228 | 2358.6133 | 1550 | Other Light Industrial | 1550 | City of Palm Bay Brevard County | City of Palm Bay |  |  |  | 0 | 1 | 4.421 | 0.62228 | 2358.6133 |  | -1 | -1 | -1 | -1 | 0 |  |  | Central IRL A | -1 |  |  | 703 | PB-14 | Basin 3 Main Street, Parking Lot | City of Palm Bay |  | 200 | 1.9129
550000 | 2000000 | 2000000 | Central IRL | A | IR12-21 | 62-304.520 (7), F.A.C. | 0.56 | 0.48 | City of Palm Bay | 0.0045748 | 3776.2992 | 9.4673 | 1.417 | 0.043311 | 0.0064825 | 17.2758 | 1200 | Residential, Medium Density-Two-five dwellingunits per acre | 1200 | City of Palm Bay Brevard County | City of Palm Bay |  |  |  | 0 | 1 | 0.043311 | 0.0064825 | 17.2758 |  | -1 | -1 | -1 | -1 | 0 |  |  | Central IRL A | -1 |  |  | 692 | PB-14 | Basin 3 Main Street, Parking Lot | City of Palm Bay |  | 17.2517 | 0.014011
550000 | 2000000 | 2000000 | Central IRL | A | IR12-21 | 62-304.520 (7), F.A.C. | 0.56 | 0.48 | City of Palm Bay | 0.0045748 | 3776.2992 | 9.4673 | 1.417 | 0.043311 | 0.0064825 | 17.2758 | 1200 | Residential, Medium Density-Two-five dwellingunits per acre | 1200 | City of Palm Bay Brevard County | City of Palm Bay |  |  |  | 0 | 1 | 0.043311 | 0.0064825 | 17.2758 |  | -1 | -1 | -1 | -1 | 0 |  |  | Central IRL A | -1 |  |  | 703 | PB-14 | Basin 3 Main Street, Parking Lot | City of Palm Bay |  | 17.2517 | 0.014011
550000 | 2000000 | 2000000 | Central IRL | A | IR12-21 | 62-304.520 (7), F.A.C. | 0.56 | 0.48 | City of Palm Bay | 0.045893 | 3776.2992 | 9.4673 | 1.417 | 0.43448 | 0.065031 | 173.3048 | 1210 | Fixed Single Family Units | 1210 | City of Palm Bay Brevard County | City of Palm Bay |  |  |  | 0 | 1 | 0.43448 | 0.065031 | 255.8499 |  | -1 | -1 | -1 | -1 | 0 |  |  | Central IRL A | -1 |  |  | 692 | PB-14 | Basin 3 Main Street, Parking Lot | City of Palm Bay |  | 58.7069 | 0.2075
550000 | 2000000 | 2000000 | Central IRL | A | IR12-21 | 62-304.520 (7), F.A.C. | 0.56 | 0.48 | City of Palm Bay | 0.045893 | 3776.2992 | 9.4673 | 1.417 | 0.43448 | 0.065031 | 173.3048 | 1210 | Fixed Single Family Units | 1210 | City of Palm Bay Brevard County | City of Palm Bay |  |  |  | 0 | 1 | 0.43448 | 0.065031 | 255.8499 |  | -1 | -1 | -1 | -1 | 0 |  |  | Central IRL A | -1 |  |  | 703 | PB-14 | Basin 3 Main Street, Parking Lot | City of Palm Bay |  | 58.7069 | 0.2075
550000 | 2000000 | 2000000 | Central IRL | A | IR12-21 | 62-304.520 (7), F.A.C. | 0.56 | 0.48 | City of Palm Bay | 0.40672 | 3776.2992 | 9.4673 | 1.417 | 3.8506 | 0.57633 | 1535.9016 | 1210 | Fixed Single Family Units | 1210 | City of Palm Bay Brevard County | City of Palm Bay |  |  |  | 0 | 1 | 3.8506 | 0.57633 | 1535.9016 |  | -1 | -1 | -1 | -1 | 0 |  |  | Central IRL A | -1 |  |  | 692 | PB-14 | Basin 3 Main Street, Parking Lot | City of Palm Bay |  | 164.9585 | 1.2457
550000 | 2000000 | 2000000 | Central IRL | A | IR12-21 | 62-304.520 (7), F.A.C. | 0.56 | 0.48 | City of Palm Bay | 0.40672 | 3776.2992 | 9.4673 | 1.417 | 3.8506 | 0.57633 | 1535.9016 | 1210 | Fixed Single Family Units | 1210 | City of Palm Bay Brevard County | City of Palm Bay |  |  |  | 0 | 1 | 3.8506 | 0.57633 | 1535.9016 |  | -1 | -1 | -1 | -1 | 0 |  |  | Central IRL A | -1 |  |  | 703 | PB-14 | Basin 3 Main Street, Parking Lot | City of Palm Bay |  | 164.9585 | 1.2457
550000 | 2000000 | 2000000 | Central IRL | A | IR12-21 | 62-304.520 (7), F.A.C. | 0.56 | 0.48 | City of Palm Bay | 0.031428 | 3776.2992 | 9.4673 | 1.417 | 0.29754 | 0.044533 | 118.6798 | 1330 | Residential, High density; Multiple Dwelling Units, Low Rise <Two stories or less> | 1330 | City of Palm Bay Brevard County | City of Palm Bay |  |  |  | 0 | 1 | 0.29754 | 0.044533 | 118.6798 |  | -1 | -1 | -1 | -1 | 0 |  |  | Central IRL A | -1 |  |  | 692 | PB-14 | Basin 3 Main Street, Parking Lot | City of Palm Bay |  | 72.6938 | 0.096253
550000 | 2000000 | 2000000 | Central IRL | A | IR12-21 | 62-304.520 (7), F.A.C. | 0.56 | 0.48 | City of Palm Bay | 0.031428 | 3776.2992 | 9.4673 | 1.417 | 0.29754 | 0.044533 | 118.6798 | 1330 | Residential, High density; Multiple Dwelling Units, Low Rise <Two stories or less> | 1330 | City of Palm Bay Brevard County | City of Palm Bay |  |  |  | 0 | 1 | 0.29754 | 0.044533 | 118.6798 |  | -1 | -1 | -1 | -1 | 0 |  |  | Central IRL A | -1 |  |  | 703 | PB-14 | Basin 3 Main Street, Parking Lot | City of Palm Bay |  | 72.6938 | 0.096253
550000 | 2000000 | 2000000 | Central IRL | A | IR12-21 | 62-304.520 (7), F.A.C. | 0.56 | 0.48 | City of Palm Bay | 0.073869 | 3776.2992 | 9.4673 | 1.417 | 0.69934 | 0.10467 | 278.9505 | 1210 | Fixed Single Family Units | 1210 | City of Palm Bay Brevard County | City of Palm Bay |  |  |  | 0 | 1 | 0.69934 | 0.10467 | 405.1526 |  | -1 | -1 | -1 | -1 | 0 |  |  | Central IRL A | -1 |  |  | 692 | PB-14 | Basin 3 Main Street, Parking Lot | City of Palm Bay |  | 85.4441 | 0.32859
550000 | 2000000 | 2000000 | Central IRL | A | IR12-21 | 62-304.520 (7), F.A.C. | 0.56 | 0.48 | City of Palm Bay | 0.073869 | 3776.2992 | 9.4673 | 1.417 | 0.69934 | 0.10467 | 278.9505 | 1210 | Fixed Single Family Units | 1210 | City of Palm Bay Brevard County | City of Palm Bay |  |  |  | 0 | 1 | 0.69934 | 0.10467 | 405.1526 |  | -1 | -1 | -1 | -1 | 0 |  |  | Central IRL A | -1 |  |  | 703 | PB-14 | Basin 3 Main Street, Parking Lot | City of Palm Bay |  | 85.4441 | 0.32859
550000 | 2000000 | 2000000 | Central IRL | A | IR12-21 | 62-304.520 (7), F.A.C. | 0.56 | 0.48 | City of Palm Bay | 0.019108 | 3805.0576 | 10.3949 | 1.7359 | 0.19862 | 0.033168 | 72.7054 | 1210 | Fixed Single Family Units | 1210 | City of Palm Bay Brevard County | City of Palm Bay |  |  |  | 0 | 1 | 0.19862 | 0.033168 | 73.1975 |  | -1 | -1 | -1 | -1 | 0 |  |  | Central IRL A | -1 |  |  | 692 | PB-14 | Basin 3 Main Street, Parking Lot | City of Palm Bay |  | 52.324 | 0.059365
550000 | 2000000 | 2000000 | Central IRL | A | IR12-21 | 62-304.520 (7), F.A.C. | 0.56 | 0.48 | City of Palm Bay | 0.019108 | 3805.0576 | 10.3949 | 1.7359 | 0.19862 | 0.033168 | 72.7054 | 1210 | Fixed Single Family Units | 1210 | City of Palm Bay Brevard County | City of Palm Bay |  |  |  | 0 | 1 | 0.19862 | 0.033168 | 73.1975 |  | -1 | -1 | -1 | -1 | 0 |  |  | Central IRL A | -1 |  |  | 703 | PB-14 | Basin 3 Main Street, Parking Lot | City of Palm Bay |  | 52.324 | 0.059365
550000 | 2000000 | 2000000 | Central IRL | A | IR12-21 | 62-304.520 (7), F.A.C. | 0.56 | 0.48 | City of Palm Bay | 0.22566 | 3805.0576 | 10.3949 | 1.7359 | 2.3457 | 0.39171 | 858.6403 | 1210 | Fixed Single Family Units | 1210 | City of Palm Bay Brevard County | City of Palm Bay |  |  |  | 0 | 1 | 2.3457 | 0.39171 | 861.8633 |  | -1 | -1 | -1 | -1 | 0 |  |  | Central IRL A | -1 |  |  | 692 | PB-14 | Basin 3 Main Street, Parking Lot | City of Palm Bay |  | 125.7651 | 0.699
550000 | 2000000 | 2000000 | Central IRL | A | IR12-21 | 62-304.520 (7), F.A.C. | 0.56 | 0.48 | City of Palm Bay | 0.22566 | 3805.0576 | 10.3949 | 1.7359 | 2.3457 | 0.39171 | 858.6403 | 1210 | Fixed Single Family Units | 1210 | City of Palm Bay Brevard County | City of Palm Bay |  |  |  | 0 | 1 | 2.3457 | 0.39171 | 861.8633 |  | -1 | -1 | -1 | -1 | 0 |  |  | Central IRL A | -1 |  |  | 703 | PB-14 | Basin 3 Main Street, Parking Lot | City of Palm Bay |  | 125.7651 | 0.699
550000 | 2000000 | 2000000 | Central IRL | A | IR12-21 | 62-304.520 (7), F.A.C. | 0.56 | 0.48 | City of Palm Bay | 0.15271 | 3805.0576 | 10.3949 | 1.7359 | 1.5874 | 0.26508 | 581.0524 | 1210 | Fixed Single Family Units | 1210 | City of Palm Bay Brevard County | City of Palm Bay |  |  |  | 0 | 1 | 1.5874 | 0.26508 | 582.6291 |  | -1 | -1 | -1 | -1 | 0 |  |  | Central IRL A | -1 |  |  | 692 | PB-14 | Basin 3 Main Street, Parking Lot | City of Palm Bay |  | 102.6846 | 0.47253
550000 | 2000000 | 2000000 | Central IRL | A | IR12-21 | 62-304.520 (7), F.A.C. | 0.56 | 0.48 | City of Palm Bay | 0.15271 | 3805.0576 | 10.3949 | 1.7359 | 1.5874 | 0.26508 | 581.0524 | 1210 | Fixed Single Family Units | 1210 | City of Palm Bay Brevard County | City of Palm Bay |  |  |  | 0 | 1 | 1.5874 | 0.26508 | 582.6291 |  | -1 | -1 | -1 | -1 | 0 |  |  | Central IRL A | -1 |  |  | 703 | PB-14 | Basin 3 Main Street, Parking Lot | City of Palm Bay |  | 102.6846 | 0.47253
550000 | 2000000 | 2000000 | Central IRL | A | IR12-21 | 62-304.520 (7), F.A.C. | 0.56 | 0.48 | City of Palm Bay | 0.17443 | 3827.5386 | 11.9464 | 1.5754 | 2.0838 | 0.27479 | 667.6225 | 1420 | Wholesale Sales and Services <Excluding warehouses associated with industrial use> | 1420 | City of Palm Bay Brevard County | City of Palm Bay |  |  |  | 0 | 1 | 2.0838 | 0.27479 | 667.6234 |  | -1 | -1 | -1 | -1 | 0 |  |  | Central IRL A | -1 |  |  | 692 | PB-14 | Basin 3 Main Street, Parking Lot | City of Palm Bay |  | 115.0062 | 0.54146
550000 | 2000000 | 2000000 | Central IRL | A | IR12-21 | 62-304.520 (7), F.A.C. | 0.56 | 0.48 | City of Palm Bay | 0.59728 | 3835.8999 | 11.0038 | 2.1164 | 6.5723 | 1.2641 | 2291.1023 | 1320 | Mobile Home Units | 1320 | City of Palm Bay Brevard County | City of Palm Bay |  |  |  | 0 | 1 | 6.5723 | 1.2641 | 2291.1023 |  | -1 | -1 | -1 | -1 | 0 |  |  | Central IRL A | -1 |  |  | 692 | PB-14 | Basin 3 Main Street, Parking Lot | City of Palm Bay |  | 196.6843 | 1.8582
550000 | 2000000 | 2000000 | Central IRL | A | IR12-21 | 62-304.520 (7), F.A.C. | 0.56 | 0.48 | City of Palm Bay | 0.59728 | 3835.8999 | 11.0038 | 2.1164 | 6.5723 | 1.2641 | 2291.1023 | 1320 | Mobile Home Units | 1320 | City of Palm Bay Brevard County | City of Palm Bay |  |  |  | 0 | 1 | 6.5723 | 1.2641 | 2291.1023 |  | -1 | -1 | -1 | -1 | 0 |  |  | Central IRL A | -1 |  |  | 703 | PB-14 | Basin 3 Main Street, Parking Lot | City of Palm Bay |  | 196.6843 | 1.8582
550000 | 2000000 | 2000000 | Central IRL | A | IR12-21 | 62-304.520 (7), F.A.C. | 0.56 | 0.48 | City of Palm Bay | 0.020484 | 3835.8999 | 11.0038 | 2.1164 | 0.22541 | 0.043354 | 78.5765 | 1320 | Mobile Home Units | 1320 | City of Palm Bay Brevard County | City of Palm Bay |  |  |  | 0 | 1 | 0.22541 | 0.043354 | 78.5765 |  | -1 | -1 | -1 | -1 | 0 |  |  | Central IRL A | -1 |  |  | 692 | PB-14 | Basin 3 Main Street, Parking Lot | City of Palm Bay |  | 103.3162 | 0.063728
550000 | 2000000 | 2000000 | Central IRL | A | IR12-21 | 62-304.520 (7), F.A.C. | 0.56 | 0.48 | City of Palm Bay | 0.020484 | 3835.8999 | 11.0038 | 2.1164 | 0.22541 | 0.043354 | 78.5765 | 1320 | Mobile Home Units | 1320 | City of Palm Bay Brevard County | City of Palm Bay |  |  |  | 0 | 1 | 0.22541 | 0.043354 | 78.5765 |  | -1 | -1 | -1 | -1 | 0 |  |  | Central IRL A | -1 |  |  | 703 | PB-14 | Basin 3 Main Street, Parking Lot | City of Palm Bay |  | 103.3162 | 0.063728
550000 | 2000000 | 2000000 | Central IRL | A | IR12-21 | 62-304.520 (7), F.A.C. | 0.56 | 0.48 | City of Palm Bay | 0.0067847 | 3748.6131 | 9.731 | 1.4515 | 0.066022 | 0.0098482 | 25.4334 | 1200 | Residential, Medium Density-Two-five dwellingunits per acre | 1200 | City of Palm Bay Brevard County | City of Palm Bay |  |  |  | 0 | 1 | 0.066022 | 0.0098482 | 25.4334 |  | -1 | -1 | -1 | -1 | 0 |  |  | Central IRL A | -1 |  |  | 692 | PB-14 | Basin 3 Main Street, Parking Lot | City of Palm Bay |  | 38.3262 | 0.020627
550000 | 2000000 | 2000000 | Central IRL | A | IR12-21 | 62-304.520 (7), F.A.C. | 0.56 | 0.48 | City of Palm Bay | 0.0067847 | 3748.6131 | 9.731 | 1.4515 | 0.066022 | 0.0098482 | 25.4334 | 1200 | Residential, Medium Density-Two-five dwellingunits per acre | 1200 | City of Palm Bay Brevard County | City of Palm Bay |  |  |  | 0 | 1 | 0.066022 | 0.0098482 | 25.4334 |  | -1 | -1 | -1 | -1 | 0 |  |  | Central IRL A | -1 |  |  | 703 | PB-14 | Basin 3 Main Street, Parking Lot | City of Palm Bay |  | 38.3262 | 0.020627
550000 | 2000000 | 2000000 | Central IRL | A | IR12-21 | 62-304.520 (7), F.A.C. | 0.56 | 0.48 | City of Palm Bay | 0.00066573 | 3748.6131 | 9.731 | 1.4515 | 0.0064782 | 0.00096631 | 2.4956 | 1320 | Mobile Home Units | 1320 | City of Palm Bay Brevard County | City of Palm Bay |  |  |  | 0 | 1 | 0.0064782 | 0.00096631 | 32.6042 |  | -1 | -1 | -1 | -1 | 0 |  |  | Central IRL A | -1 |  |  | 692 | PB-14 | Basin 3 Main Street, Parking Lot | City of Palm Bay |  | 6.7117 | 0.026443
550000 | 2000000 | 2000000 | Central IRL | A | IR12-21 | 62-304.520 (7), F.A.C. | 0.56 | 0.48 | City of Palm Bay | 0.00066573 | 3748.6131 | 9.731 | 1.4515 | 0.0064782 | 0.00096631 | 2.4956 | 1320 | Mobile Home Units | 1320 | City of Palm Bay Brevard County | City of Palm Bay |  |  |  | 0 | 1 | 0.0064782 | 0.00096631 | 32.6042 |  | -1 | -1 | -1 | -1 | 0 |  |  | Central IRL A | -1 |  |  | 703 | PB-14 | Basin 3 Main Street, Parking Lot | City of Palm Bay |  | 6.7117 | 0.026443
550000 | 2000000 | 2000000 | Central IRL | A | IR12-21 | 62-304.520 (7), F.A.C. | 0.56 | 0.48 | City of Palm Bay | 0.0084312 | 3748.6131 | 9.731 | 1.4515 | 0.082044 | 0.012238 | 31.6053 | 1210 | Fixed Single Family Units | 1210 | City of Palm Bay Brevard County | City of Palm Bay |  |  |  | 0 | 1 | 0.082044 | 0.012238 | 457.8904 |  | -1 | -1 | -1 | -1 | 0 |  |  | Central IRL A | -1 |  |  | 692 | PB-14 | Basin 3 Main Street, Parking Lot | City of Palm Bay |  | 35.02 | 0.37136
550000 | 2000000 | 2000000 | Central IRL | A | IR12-21 | 62-304.520 (7), F.A.C. | 0.56 | 0.48 | City of Palm Bay | 0.0084312 | 3748.6131 | 9.731 | 1.4515 | 0.082044 | 0.012238 | 31.6053 | 1210 | Fixed Single Family Units | 1210 | City of Palm Bay Brevard County | City of Palm Bay |  |  |  | 0 | 1 | 0.082044 | 0.012238 | 457.8904 |  | -1 | -1 | -1 | -1 | 0 |  |  | Central IRL A | -1 |  |  | 703 | PB-14 | Basin 3 Main Street, Parking Lot | City of Palm Bay |  | 35.02 | 0.37136
550000 | 2000000 | 2000000 | Central IRL | A | IR12-21 | 62-304.520 (7), F.A.C. | 0.56 | 0.48 | City of Palm Bay | 0.0099088 | 3748.6131 | 9.731 | 1.4515 | 0.096423 | 0.014383 | 37.1444 | 1210 | Fixed Single Family Units | 1210 | City of Palm Bay Brevard County | City of Palm Bay |  |  |  | 0 | 1 | 0.096423 | 0.014383 | 450.1692 |  | -1 | -1 | -1 | -1 | 0 |  |  | Central IRL A | -1 |  |  | 692 | PB-14 | Basin 3 Main Street, Parking Lot | City of Palm Bay |  | 35.7836 | 0.3651
550000 | 2000000 | 2000000 | Central IRL | A | IR12-21 | 62-304.520 (7), F.A.C. | 0.56 | 0.48 | City of Palm Bay | 0.0099088 | 3748.6131 | 9.731 | 1.4515 | 0.096423 | 0.014383 | 37.1444 | 1210 | Fixed Single Family Units | 1210 | City of Palm Bay Brevard County | City of Palm Bay |  |  |  | 0 | 1 | 0.096423 | 0.014383 | 450.1692 |  | -1 | -1 | -1 | -1 | 0 |  |  | Central IRL A | -1 |  |  | 703 | PB-14 | Basin 3 Main Street, Parking Lot | City of Palm Bay |  | 35.7836 | 0.3651
550000 | 2000000 | 2000000 | Central IRL | A | IR12-21 | 62-304.520 (7), F.A.C. | 0.56 | 0.48 | City of Palm Bay | 0.13346 | 3748.6131 | 9.731 | 1.4515 | 1.2987 | 0.19372 | 500.2935 | 1210 | Fixed Single Family Units | 1210 | City of Palm Bay Brevard County | City of Palm Bay |  |  |  | 0 | 1 | 1.2987 | 0.19372 | 500.2935 |  | -1 | -1 | -1 | -1 | 0 |  |  | Central IRL A | -1 |  |  | 692 | PB-14 | Basin 3 Main Street, Parking Lot | City of Palm Bay |  | 96.4699 | 0.40575
550000 | 2000000 | 2000000 | Central IRL | A | IR12-21 | 62-304.520 (7), F.A.C. | 0.56 | 0.48 | City of Palm Bay | 0.13346 | 3748.6131 | 9.731 | 1.4515 | 1.2987 | 0.19372 | 500.2935 | 1210 | Fixed Single Family Units | 1210 | City of Palm Bay Brevard County | City of Palm Bay |  |  |  | 0 | 1 | 1.2987 | 0.19372 | 500.2935 |  | -1 | -1 | -1 | -1 | 0 |  |  | Central IRL A | -1 |  |  | 703 | PB-14 | Basin 3 Main Street, Parking Lot | City of Palm Bay |  | 96.4699 | 0.40575
550000 | 2000000 | 2000000 | Central IRL | A | IR12-21 | 62-304.520 (7), F.A.C. | 0.56 | 0.48 | City of Palm Bay | 0.077937 | 3748.6131 | 9.731 | 1.4515 | 0.7584 | 0.11313 | 292.1562 | 1210 | Fixed Single Family Units | 1210 | City of Palm Bay Brevard County | City of Palm Bay |  |  |  | 0 | 1 | 0.7584 | 0.11313 | 367.7581 |  | -1 | -1 | -1 | -1 | 0 |  |  | Central IRL A | -1 |  |  | 692 | PB-14 | Basin 3 Main Street, Parking Lot | City of Palm Bay |  | 71.8956 | 0.29826
550000 | 2000000 | 2000000 | Central IRL | A | IR12-21 | 62-304.520 (7), F.A.C. | 0.56 | 0.48 | City of Palm Bay | 0.077937 | 3748.6131 | 9.731 | 1.4515 | 0.7584 | 0.11313 | 292.1562 | 1210 | Fixed Single Family Units | 1210 | City of Palm Bay Brevard County | City of Palm Bay |  |  |  | 0 | 1 | 0.7584 | 0.11313 | 367.7581 |  | -1 | -1 | -1 | -1 | 0 |  |  | Central IRL A | -1 |  |  | 703 | PB-14 | Basin 3 Main Street, Parking Lot | City of Palm Bay |  | 71.8956 | 0.29826
550000 | 2000000 | 2000000 | Central IRL | A | IR12-21 | 62-304.520 (7), F.A.C. | 0.56 | 0.48 | City of Palm Bay | 0.014369 | 3748.6131 | 9.731 | 1.4515 | 0.13982 | 0.020856 | 53.8623 | 1210 | Fixed Single Family Units | 1210 | City of Palm Bay Brevard County | City of Palm Bay |  |  |  | 0 | 1 | 0.13982 | 0.020856 | 68.3318 |  | -1 | -1 | -1 | -1 | 0 |  |  | Central IRL A | -1 |  |  | 692 | PB-14 | Basin 3 Main Street, Parking Lot | City of Palm Bay |  | 47.6984 | 0.055419
550000 | 2000000 | 2000000 | Central IRL | A | IR12-21 | 62-304.520 (7), F.A.C. | 0.56 | 0.48 | City of Palm Bay | 0.014369 | 3748.6131 | 9.731 | 1.4515 | 0.13982 | 0.020856 | 53.8623 | 1210 | Fixed Single Family Units | 1210 | City of Palm Bay Brevard County | City of Palm Bay |  |  |  | 0 | 1 | 0.13982 | 0.020856 | 68.3318 |  | -1 | -1 | -1 | -1 | 0 |  |  | Central IRL A | -1 |  |  | 703 | PB-14 | Basin 3 Main Street, Parking Lot | City of Palm Bay |  | 47.6984 | 0.055419
550000 | 2000000 | 2000000 | Central IRL | A | IR12-21 | 62-304.520 (7), F.A.C. | 0.56 | 0.48 | Natural Lands | 0.090347 | 3571.7412 | 8.663 | 1.2474 | 0.78267 | 0.1127 | 322.6954 | 3200 | Shrub and Brushland | 3200 | City of Palm Bay Brevard County | City of Palm Bay |  |  | Natural Lands | 0 | 1 | 0.78267 | 0.1127 | 322.6954 |  | -1 | -1 | -1 | -1 | 0 |  |  | Central IRL A | -1 |  |  | 692 | PB-14 | Basin 3 Main Street, Parking Lot | City of Palm Bay |  | 86.1492 | 0.26172
550000 | 2000000 | 2000000 | Central IRL | A | IR12-21 | 62-304.520 (7), F.A.C. | 0.56 | 0.48 | Natural Lands | 0.090347 | 3571.7412 | 8.663 | 1.2474 | 0.78267 | 0.1127 | 322.6954 | 3200 | Shrub and Brushland | 3200 | City of Palm Bay Brevard County | City of Palm Bay |  |  | Natural Lands | 0 | 1 | 0.78267 | 0.1127 | 322.6954 |  | -1 | -1 | -1 | -1 | 0 |  |  | Central IRL A | -1 |  |  | 703 | PB-14 | Basin 3 Main Street, Parking Lot | City of Palm Bay |  | 86.1492 | 0.26172
550000 | 2000000 | 2000000 | Central IRL | A | IR12-21 | 62-304.520 (7), F.A.C. | 0.56 | 0.48 | Natural Lands | 0.025026 | 3571.7412 | 8.663 | 1.2474 | 0.2168 | 0.031216 | 89.3852 | 4340 | Hardwood Conifer Mixed | 4340 | City of Palm Bay Brevard County | City of Palm Bay |  |  | Natural Lands | 0 | 1 | 0.2168 | 0.031216 | 89.3852 |  | -1 | -1 | -1 | -1 | 0 |  |  | Central IRL A | -1 |  |  | 692 | PB-14 | Basin 3 Main Street, Parking Lot | City of Palm Bay |  | 57.9175 | 0.072494
550000 | 2000000 | 2000000 | Central IRL | A | IR12-21 | 62-304.520 (7), F.A.C. | 0.56 | 0.48 | Natural Lands | 0.025026 | 3571.7412 | 8.663 | 1.2474 | 0.2168 | 0.031216 | 89.3852 | 4340 | Hardwood Conifer Mixed | 4340 | City of Palm Bay Brevard County | City of Palm Bay |  |  | Natural Lands | 0 | 1 | 0.2168 | 0.031216 | 89.3852 |  | -1 | -1 | -1 | -1 | 0 |  |  | Central IRL A | -1 |  |  | 703 | PB-14 | Basin 3 Main Street, Parking Lot | City of Palm Bay |  | 57.9175 | 0.072494
550000 | 2000000 | 2000000 | Central IRL | A | IR12-21 | 62-304.520 (7), F.A.C. | 0.56 | 0.48 | City of Palm Bay | 0.028069 | 3571.7412 | 8.663 | 1.2474 | 0.24316 | 0.035013 | 100.2555 | 1210 | Fixed Single Family Units | 1210 | City of Palm Bay Brevard County | City of Palm Bay |  |  |  | 0 | 1 | 0.24316 | 0.035013 | 100.2555 |  | -1 | -1 | -1 | -1 | 0 |  |  | Central IRL A | -1 |  |  | 692 | PB-14 | Basin 3 Main Street, Parking Lot | City of Palm Bay |  | 55.9842 | 0.08131
550000 | 2000000 | 2000000 | Central IRL | A | IR12-21 | 62-304.520 (7), F.A.C. | 0.56 | 0.48 | City of Palm Bay | 0.028069 | 3571.7412 | 8.663 | 1.2474 | 0.24316 | 0.035013 | 100.2555 | 1210 | Fixed Single Family Units | 1210 | City of Palm Bay Brevard County | City of Palm Bay |  |  |  | 0 | 1 | 0.24316 | 0.035013 | 100.2555 |  | -1 | -1 | -1 | -1 | 0 |  |  | Central IRL A | -1 |  |  | 703 | PB-14 | Basin 3 Main Street, Parking Lot | City of Palm Bay |  | 55.9842 | 0.08131
550000 | 2000000 | 2000000 | Central IRL | A | IR12-21 | 62-304.520 (7), F.A.C. | 0.56 | 0.48 | City of Palm Bay | 0.019306 | 3571.7412 | 8.663 | 1.2474 | 0.16725 | 0.024082 | 68.9572 | 1210 | Fixed Single Family Units | 1210 | City of Palm Bay Brevard County | City of Palm Bay |  |  |  | 0 | 1 | 0.16725 | 0.024082 | 68.9572 |  | -1 | -1 | -1 | -1 | 0 |  |  | Central IRL A | -1 |  |  | 692 | PB-14 | Basin 3 Main Street, Parking Lot | City of Palm Bay |  | 47.1446 | 0.055926
550000 | 2000000 | 2000000 | Central IRL | A | IR12-21 | 62-304.520 (7), F.A.C. | 0.56 | 0.48 | City of Palm Bay | 0.019306 | 3571.7412 | 8.663 | 1.2474 | 0.16725 | 0.024082 | 68.9572 | 1210 | Fixed Single Family Units | 1210 | City of Palm Bay Brevard County | City of Palm Bay |  |  |  | 0 | 1 | 0.16725 | 0.024082 | 68.9572 |  | -1 | -1 | -1 | -1 | 0 |  |  | Central IRL A | -1 |  |  | 703 | PB-14 | Basin 3 Main Street, Parking Lot | City of Palm Bay |  | 47.1446 | 0.055926
550000 | 2000000 | 2000000 | Central IRL | A | IR12-21 | 62-304.520 (7), F.A.C. | 0.56 | 0.48 | City of Palm Bay | 0.30234 | 3571.7412 | 8.663 | 1.2474 | 2.6192 | 0.37713 | 1079.8889 | 1210 | Fixed Single Family Units | 1210 | City of Palm Bay Brevard County | City of Palm Bay |  |  |  | 0 | 1 | 2.6192 | 0.37713 | 1079.8889 |  | -1 | -1 | -1 | -1 | 0 |  |  | Central IRL A | -1 |  |  | 692 | PB-14 | Basin 3 Main Street, Parking Lot | City of Palm Bay |  | 139.2626 | 0.87582
550000 | 2000000 | 2000000 | Central IRL | A | IR12-21 | 62-304.520 (7), F.A.C. | 0.56 | 0.48 | City of Palm Bay | 0.30234 | 3571.7412 | 8.663 | 1.2474 | 2.6192 | 0.37713 | 1079.8889 | 1210 | Fixed Single Family Units | 1210 | City of Palm Bay Brevard County | City of Palm Bay |  |  |  | 0 | 1 | 2.6192 | 0.37713 | 1079.8889 |  | -1 | -1 | -1 | -1 | 0 |  |  | Central IRL A | -1 |  |  | 703 | PB-14 | Basin 3 Main Street, Parking Lot | City of Palm Bay |  | 139.2626 | 0.87582
550000 | 2000000 | 2000000 | Central IRL | A | IR12-21 | 62-304.520 (7), F.A.C. | 0.56 | 0.48 | City of Palm Bay | 0.15267 | 3571.7412 | 8.663 | 1.2474 | 1.3226 | 0.19044 | 545.309 | 1210 | Fixed Single Family Units | 1210 | City of Palm Bay Brevard County | City of Palm Bay |  |  |  | 0 | 1 | 1.3226 | 0.19044 | 545.309 |  | -1 | -1 | -1 | -1 | 0 |  |  | Central IRL A | -1 |  |  | 692 | PB-14 | Basin 3 Main Street, Parking Lot | City of Palm Bay |  | 103.8215 | 0.44226
550000 | 2000000 | 2000000 | Central IRL | A | IR12-21 | 62-304.520 (7), F.A.C. | 0.56 | 0.48 | City of Palm Bay | 0.15267 | 3571.7412 | 8.663 | 1.2474 | 1.3226 | 0.19044 | 545.309 | 1210 | Fixed Single Family Units | 1210 | City of Palm Bay Brevard County | City of Palm Bay |  |  |  | 0 | 1 | 1.3226 | 0.19044 | 545.309 |  | -1 | -1 | -1 | -1 | 0 |  |  | Central IRL A | -1 |  |  | 703 | PB-14 | Basin 3 Main Street, Parking Lot | City of Palm Bay |  | 103.8215 | 0.44226
550000 | 2000000 | 2000000 | Central IRL | A | IR12-21 | 62-304.520 (7), F.A.C. | 0.56 | 0.48 | City of Palm Bay | 0.059655 | 3417.8283 | 6.7698 | 0.93684 | 0.40385 | 0.055887 | 203.8912 | 1550 | Other Light Industrial | 1550 | City of Palm Bay Brevard County | City of Palm Bay |  |  |  | 0 | 1 | 0.40385 | 0.055887 | 203.8912 |  | -1 | -1 | -1 | -1 | 0 |  |  | Central IRL A | -1 |  |  | 692 | PB-14 | Basin 3 Main Street, Parking Lot | City of Palm Bay |  | 109.6653 | 0.16536
550000 | 2000000 | 2000000 | Central IRL | A | IR12-21 | 62-304.520 (7), F.A.C. | 0.56 | 0.48 | City of Palm Bay | 0.059655 | 3417.8283 | 6.7698 | 0.93684 | 0.40385 | 0.055887 | 203.8912 | 1550 | Other Light Industrial | 1550 | City of Palm Bay Brevard County | City of Palm Bay |  |  |  | 0 | 1 | 0.40385 | 0.055887 | 203.8912 |  | -1 | -1 | -1 | -1 | 0 |  |  | Central IRL A | -1 |  |  | 703 | PB-14 | Basin 3 Main Street, Parking Lot | City of Palm Bay |  | 109.6653 | 0.16536
550000 | 2000000 | 2000000 | Central IRL | A | IR12-21 | 62-304.520 (7), F.A.C. | 0.56 | 0.48 | City of Palm Bay | 0.27192 | 3417.8283 | 6.7698 | 0.93684 | 1.8408 | 0.25474 | 929.3751 | 7400 | Disturbed land | 7400 | City of Palm Bay Brevard County | City of Palm Bay |  |  |  | 0 | 1 | 1.8408 | 0.25474 | 929.3751 |  | -1 | -1 | -1 | -1 | 0 |  |  | Central IRL A | -1 |  |  | 692 | PB-14 | Basin 3 Main Street, Parking Lot | City of Palm Bay |  | 144.0236 | 0.75375
550000 | 2000000 | 2000000 | Central IRL | A | IR12-21 | 62-304.520 (7), F.A.C. | 0.56 | 0.48 | City of Palm Bay | 0.27192 | 3417.8283 | 6.7698 | 0.93684 | 1.8408 | 0.25474 | 929.3751 | 7400 | Disturbed land | 7400 | City of Palm Bay Brevard County | City of Palm Bay |  |  |  | 0 | 1 | 1.8408 | 0.25474 | 929.3751 |  | -1 | -1 | -1 | -1 | 0 |  |  | Central IRL A | -1 |  |  | 703 | PB-14 | Basin 3 Main Street, Parking Lot | City of Palm Bay |  | 144.0236 | 0.75375
550000 | 2000000 | 2000000 | Central IRL | A | IR12-21 | 62-304.520 (7), F.A.C. | 0.56 | 0.48 | City of Palm Bay | 0.28619 | 3417.8283 | 6.7698 | 0.93684 | 1.9374 | 0.26811 | 978.1431 | 1550 | Other Light Industrial | 1550 | City of Palm Bay Brevard County | City of Palm Bay |  |  |  | 0 | 1 | 1.9374 | 0.26811 | 978.1431 |  | -1 | -1 | -1 | -1 | 0 |  |  | Central IRL A | -1 |  |  | 692 | PB-14 | Basin 3 Main Street, Parking Lot | City of Palm Bay |  | 146.3285 | 0.7933
550000 | 2000000 | 2000000 | Central IRL | A | IR12-21 | 62-304.520 (7), F.A.C. | 0.56 | 0.48 | City of Palm Bay | 0.28619 | 3417.8283 | 6.7698 | 0.93684 | 1.9374 | 0.26811 | 978.1431 | 1550 | Other Light Industrial | 1550 | City of Palm Bay Brevard County | City of Palm Bay |  |  |  | 0 | 1 | 1.9374 | 0.26811 | 978.1431 |  | -1 | -1 | -1 | -1 | 0 |  |  | Central IRL A | -1 |  |  | 703 | PB-14 | Basin 3 Main Street, Parking Lot | City of Palm Bay |  | 146.3285 | 0.7933
550000 | 2000000 | 2000000 | Central IRL | A | IR12-21 | 62-304.520 (7), F.A.C. | 0.56 | 0.48 | City of Palm Bay | 0.15498 | 3797.3937 | 8.6053 | 1.1471 | 1.3336 | 0.17777 | 588.5112 | 1420 | Wholesale Sales and Services <Excluding warehouses associated with industrial use> | 1420 | City of Palm Bay Brevard County | City of Palm Bay |  |  |  | 0 | 1 | 1.3336 | 0.17777 | 588.5102 |  | -1 | -1 | -1 | -1 | 0 |  |  | Central IRL A | -1 |  |  | 692 | PB-14 | Basin 3 Main Street, Parking Lot | City of Palm Bay |  | 108.8613 | 0.4773
550000 | 2000000 | 2000000 | Central IRL | A | IR12-21 | 62-304.520 (7), F.A.C. | 0.56 | 0.48 | City of Palm Bay | 0.15498 | 3797.3937 | 8.6053 | 1.1471 | 1.3336 | 0.17777 | 588.5112 | 1420 | Wholesale Sales and Services <Excluding warehouses associated with industrial use> | 1420 | City of Palm Bay Brevard County | City of Palm Bay |  |  |  | 0 | 1 | 1.3336 | 0.17777 | 588.5102 |  | -1 | -1 | -1 | -1 | 0 |  |  | Central IRL A | -1 |  |  | 703 | PB-14 | Basin 3 Main Street, Parking Lot | City of Palm Bay |  | 108.8613 | 0.4773
550000 | 2000000 | 2000000 | Central IRL | A | IR12-21 | 62-304.520 (7), F.A.C. | 0.56 | 0.48 | City of Palm Bay | 0.061362 | 3607.7133 | 9.7383 | 1.4091 | 0.59755 | 0.086467 | 221.375 | 1400 | Commercial and Services | 1400 | City of Palm Bay Brevard County | City of Palm Bay |  |  |  | 0 | 1 | 0.59755 | 0.086467 | 244.4612 |  | -1 | -1 | -1 | -1 | 0 |  |  | Central IRL A | -1 |  |  | 692 | PB-14 | Basin 3 Main Street, Parking Lot | City of Palm Bay |  | 87.106 | 0.19827
550000 | 2000000 | 2000000 | Central IRL | A | IR12-21 | 62-304.520 (7), F.A.C. | 0.56 | 0.48 | City of Palm Bay | 0.061362 | 3607.7133 | 9.7383 | 1.4091 | 0.59755 | 0.086467 | 221.375 | 1400 | Commercial and Services | 1400 | City of Palm Bay Brevard County | City of Palm Bay |  |  |  | 0 | 1 | 0.59755 | 0.086467 | 244.4612 |  | -1 | -1 | -1 | -1 | 0 |  |  | Central IRL A | -1 |  |  | 703 | PB-14 | Basin 3 Main Street, Parking Lot | City of Palm Bay |  | 87.106 | 0.19827
550000 | 2000000 | 2000000 | Central IRL | A | IR12-21 | 62-304.520 (7), F.A.C. | 0.56 | 0.48 | City of Palm Bay | 0.34507 | 3607.7133 | 9.7383 | 1.4091 | 3.3604 | 0.48626 | 1244.9269 | 1200 | Residential, Medium Density-Two-five dwellingunits per acre | 1200 | City of Palm Bay Brevard County | City of Palm Bay |  |  |  | 0 | 1 | 3.3604 | 0.48626 | 1277.5336 |  | -1 | -1 | -1 | -1 | 0 |  |  | Central IRL A | -1 |  |  | 692 | PB-14 | Basin 3 Main Street, Parking Lot | City of Palm Bay |  | 146.269 | 1.0361
550000 | 2000000 | 2000000 | Central IRL | A | IR12-21 | 62-304.520 (7), F.A.C. | 0.56 | 0.48 | City of Palm Bay | 0.34507 | 3607.7133 | 9.7383 | 1.4091 | 3.3604 | 0.48626 | 1244.9269 | 1200 | Residential, Medium Density-Two-five dwellingunits per acre | 1200 | City of Palm Bay Brevard County | City of Palm Bay |  |  |  | 0 | 1 | 3.3604 | 0.48626 | 1277.5336 |  | -1 | -1 | -1 | -1 | 0 |  |  | Central IRL A | -1 |  |  | 703 | PB-14 | Basin 3 Main Street, Parking Lot | City of Palm Bay |  | 146.269 | 1.0361
550000 | 2000000 | 2000000 | Central IRL | A | IR12-21 | 62-304.520 (7), F.A.C. | 0.56 | 0.48 | Natural Lands | 0.014017 | 3607.7133 | 9.7383 | 1.4091 | 0.1365 | 0.019752 | 50.5694 | 4340 | Hardwood Conifer Mixed | 4340 | City of Palm Bay Brevard County | City of Palm Bay |  |  | Natural Lands | 0 | 1 | 0.1365 | 0.019752 | 50.5694 |  | -1 | -1 | -1 | -1 | 0 |  |  | Central IRL A | -1 |  |  | 692 | PB-14 | Basin 3 Main Street, Parking Lot | City of Palm Bay |  | 32.1133 | 0.041013
550000 | 2000000 | 2000000 | Central IRL | A | IR12-21 | 62-304.520 (7), F.A.C. | 0.56 | 0.48 | Natural Lands | 0.014017 | 3607.7133 | 9.7383 | 1.4091 | 0.1365 | 0.019752 | 50.5694 | 4340 | Hardwood Conifer Mixed | 4340 | City of Palm Bay Brevard County | City of Palm Bay |  |  | Natural Lands | 0 | 1 | 0.1365 | 0.019752 | 50.5694 |  | -1 | -1 | -1 | -1 | 0 |  |  | Central IRL A | -1 |  |  | 703 | PB-14 | Basin 3 Main Street, Parking Lot | City of Palm Bay |  | 32.1133 | 0.041013
550000 | 2000000 | 2000000 | Central IRL | A | IR12-21 | 62-304.520 (7), F.A.C. | 0.56 | 0.48 | City of Palm Bay | 0.07691 | 3607.7133 | 9.7383 | 1.4091 | 0.74897 | 0.10838 | 277.4693 | 1420 | Wholesale Sales and Services <Excluding warehouses associated with industrial use> | 1420 | City of Palm Bay Brevard County | City of Palm Bay |  |  |  | 0 | 1 | 0.74897 | 0.10838 | 277.4693 |  | -1 | -1 | -1 | -1 | 0 |  |  | Central IRL A | -1 |  |  | 692 | PB-14 | Basin 3 Main Street, Parking Lot | City of Palm Bay |  | 92.9884 | 0.22504
550000 | 2000000 | 2000000 | Central IRL | A | IR12-21 | 62-304.520 (7), F.A.C. | 0.56 | 0.48 | City of Palm Bay | 0.07691 | 3607.7133 | 9.7383 | 1.4091 | 0.74897 | 0.10838 | 277.4693 | 1420 | Wholesale Sales and Services <Excluding warehouses associated with industrial use> | 1420 | City of Palm Bay Brevard County | City of Palm Bay |  |  |  | 0 | 1 | 0.74897 | 0.10838 | 277.4693 |  | -1 | -1 | -1 | -1 | 0 |  |  | Central IRL A | -1 |  |  | 703 | PB-14 | Basin 3 Main Street, Parking Lot | City of Palm Bay |  | 92.9884 | 0.22504
550000 | 2000000 | 2000000 | Central IRL | A | IR12-21 | 62-304.520 (7), F.A.C. | 0.56 | 0.48 | City of Palm Bay | 0.010866 | 3607.7133 | 9.7383 | 1.4091 | 0.10581 | 0.015311 | 39.2 | 1210 | Fixed Single Family Units | 1210 | City of Palm Bay Brevard County | City of Palm Bay |  |  |  | 0 | 1 | 0.10581 | 0.015311 | 39.2 |  | -1 | -1 | -1 | -1 | 0 |  |  | Central IRL A | -1 |  |  | 692 | PB-14 | Basin 3 Main Street, Parking Lot | City of Palm Bay |  | 41.408 | 0.031792
550000 | 2000000 | 2000000 | Central IRL | A | IR12-21 | 62-304.520 (7), F.A.C. | 0.56 | 0.48 | City of Palm Bay | 0.010866 | 3607.7133 | 9.7383 | 1.4091 | 0.10581 | 0.015311 | 39.2 | 1210 | Fixed Single Family Units | 1210 | City of Palm Bay Brevard County | City of Palm Bay |  |  |  | 0 | 1 | 0.10581 | 0.015311 | 39.2 |  | -1 | -1 | -1 | -1 | 0 |  |  | Central IRL A | -1 |  |  | 703 | PB-14 | Basin 3 Main Street, Parking Lot | City of Palm Bay |  | 41.408 | 0.031792
550000 | 2000000 | 2000000 | Central IRL | A | IR12-21 | 62-304.520 (7), F.A.C. | 0.56 | 0.48 | City of Palm Bay | 0.18157 | 3847.6638 | 11.7672 | 1.5592 | 2.1366 | 0.28309 | 698.615 | 1400 | Commercial and Services | 1400 | City of Palm Bay Brevard County | City of Palm Bay |  |  |  | 0 | 1 | 2.1366 | 0.28309 | 698.615 |  | -1 | -1 | -1 | -1 | 0 |  |  | Central IRL A | -1 |  |  | 692 | PB-14 | Basin 3 Main Street, Parking Lot | City of Palm Bay |  | 129.4567 | 0.5666
550000 | 2000000 | 2000000 | Central IRL | A | IR12-21 | 62-304.520 (7), F.A.C. | 0.56 | 0.48 | City of Palm Bay | 0.18157 | 3847.6638 | 11.7672 | 1.5592 | 2.1366 | 0.28309 | 698.615 | 1400 | Commercial and Services | 1400 | City of Palm Bay Brevard County | City of Palm Bay |  |  |  | 0 | 1 | 2.1366 | 0.28309 | 698.615 |  | -1 | -1 | -1 | -1 | 0 |  |  | Central IRL A | -1 |  |  | 703 | PB-14 | Basin 3 Main Street, Parking Lot | City of Palm Bay |  | 129.4567 | 0.5666
550000 | 2000000 | 2000000 | Central IRL | A | IR12-21 | 62-304.520 (7), F.A.C. | 0.56 | 0.48 | City of Palm Bay | 0.03699 | 3847.6638 | 11.7672 | 1.5592 | 0.43527 | 0.057673 | 142.3243 | 1550 | Other Light Industrial | 1550 | City of Palm Bay Brevard County | City of Palm Bay |  |  |  | 0 | 1 | 0.43527 | 0.057673 | 142.3243 |  | -1 | -1 | -1 | -1 | 0 |  |  | Central IRL A | -1 |  |  | 692 | PB-14 | Basin 3 Main Street, Parking Lot | City of Palm Bay |  | 105.9391 | 0.11543
550000 | 2000000 | 2000000 | Central IRL | A | IR12-21 | 62-304.520 (7), F.A.C. | 0.56 | 0.48 | City of Palm Bay | 0.03699 | 3847.6638 | 11.7672 | 1.5592 | 0.43527 | 0.057673 | 142.3243 | 1550 | Other Light Industrial | 1550 | City of Palm Bay Brevard County | City of Palm Bay |  |  |  | 0 | 1 | 0.43527 | 0.057673 | 142.3243 |  | -1 | -1 | -1 | -1 | 0 |  |  | Central IRL A | -1 |  |  | 703 | PB-14 | Basin 3 Main Street, Parking Lot | City of Palm Bay |  | 105.9391 | 0.11543
550000 | 2000000 | 2000000 | Central IRL | A | IR12-21 | 62-304.520 (7), F.A.C. | 0.56 | 0.48 | City of Palm Bay | 0.39921 | 3847.6638 | 11.7672 | 1.5592 | 4.6975 | 0.62242 | 1536.0068 | 1420 | Wholesale Sales and Services <Excluding warehouses associated with industrial use> | 1420 | City of Palm Bay Brevard County | City of Palm Bay |  |  |  | 0 | 1 | 4.6975 | 0.62242 | 1536.0068 |  | -1 | -1 | -1 | -1 | 0 |  |  | Central IRL A | -1 |  |  | 692 | PB-14 | Basin 3 Main Street, Parking Lot | City of Palm Bay |  | 164.6211 | 1.2457
550000 | 2000000 | 2000000 | Central IRL | A | IR12-21 | 62-304.520 (7), F.A.C. | 0.56 | 0.48 | City of Palm Bay | 0.39921 | 3847.6638 | 11.7672 | 1.5592 | 4.6975 | 0.62242 | 1536.0068 | 1420 | Wholesale Sales and Services <Excluding warehouses associated with industrial use> | 1420 | City of Palm Bay Brevard County | City of Palm Bay |  |  |  | 0 | 1 | 4.6975 | 0.62242 | 1536.0068 |  | -1 | -1 | -1 | -1 | 0 |  |  | Central IRL A | -1 |  |  | 703 | PB-14 | Basin 3 Main Street, Parking Lot | City of Palm Bay |  | 164.6211 | 1.2457
550000 | 2000000 | 2000000 | Central IRL | A | IR12-21 | 62-304.520 (7), F.A.C. | 0.56 | 0.48 | City of Palm Bay | 0.58005 | 3748.9854 | 9.67 | 1.4332 | 5.6091 | 0.83134 | 2174.6091 | 1200 | Residential, Medium Density-Two-five dwellingunits per acre | 1200 | City of Palm Bay Brevard County | City of Palm Bay |  |  |  | 0 | 1 | 5.6091 | 0.83134 | 2174.6091 |  | -1 | -1 | -1 | -1 | 0 |  |  | Central IRL A | -1 |  |  | 692 | PB-14 | Basin 3 Main Street, Parking Lot | City of Palm Bay |  | 190.6286 | 1.7637
550000 | 2000000 | 2000000 | Central IRL | A | IR12-21 | 62-304.520 (7), F.A.C. | 0.56 | 0.48 | City of Palm Bay | 0.58005 | 3748.9854 | 9.67 | 1.4332 | 5.6091 | 0.83134 | 2174.6091 | 1200 | Residential, Medium Density-Two-five dwellingunits per acre | 1200 | City of Palm Bay Brevard County | City of Palm Bay |  |  |  | 0 | 1 | 5.6091 | 0.83134 | 2174.6091 |  | -1 | -1 | -1 | -1 | 0 |  |  | Central IRL A | -1 |  |  | 703 | PB-14 | Basin 3 Main Street, Parking Lot | City of Palm Bay |  | 190.6286 | 1.7637
550000 | 2000000 | 2000000 | Central IRL | A | IR12-21 | 62-304.520 (7), F.A.C. | 0.56 | 0.48 | City of Palm Bay | 0.036992 | 3748.9854 | 9.67 | 1.4332 | 0.35771 | 0.053017 | 138.6819 | 1210 | Fixed Single Family Units | 1210 | City of Palm Bay Brevard County | City of Palm Bay |  |  |  | 0 | 1 | 0.35771 | 0.053017 | 138.6819 |  | -1 | -1 | -1 | -1 | 0 |  |  | Central IRL A | -1 |  |  | 692 | PB-14 | Basin 3 Main Street, Parking Lot | City of Palm Bay |  | 62.6175 | 0.11248
550000 | 2000000 | 2000000 | Central IRL | A | IR12-21 | 62-304.520 (7), F.A.C. | 0.56 | 0.48 | City of Palm Bay | 0.036992 | 3748.9854 | 9.67 | 1.4332 | 0.35771 | 0.053017 | 138.6819 | 1210 | Fixed Single Family Units | 1210 | City of Palm Bay Brevard County | City of Palm Bay |  |  |  | 0 | 1 | 0.35771 | 0.053017 | 138.6819 |  | -1 | -1 | -1 | -1 | 0 |  |  | Central IRL A | -1 |  |  | 703 | PB-14 | Basin 3 Main Street, Parking Lot | City of Palm Bay |  | 62.6175 | 0.11248
550000 | 2000000 | 2000000 | Central IRL | A | IR12-21 | 62-304.520 (7), F.A.C. | 0.56 | 0.48 | City of Palm Bay | 0.069732 | 3554.787 | 8.2495 | 1.0849 | 0.57526 | 0.075652 | 247.8818 | 1200 | Residential, Medium Density-Two-five dwellingunits per acre | 1200 | City of Palm Bay Brevard County | City of Palm Bay |  |  |  | 0 | 1 | 0.57526 | 0.075652 | 247.8818 |  | -1 | -1 | -1 | -1 | 0 |  |  | Central IRL A | -1 |  |  | 692 | PB-14 | Basin 3 Main Street, Parking Lot | City of Palm Bay |  | 86.3252 | 0.20104
550000 | 2000000 | 2000000 | Central IRL | A | IR12-21 | 62-304.520 (7), F.A.C. | 0.56 | 0.48 | City of Palm Bay | 0.069732 | 3554.787 | 8.2495 | 1.0849 | 0.57526 | 0.075652 | 247.8818 | 1200 | Residential, Medium Density-Two-five dwellingunits per acre | 1200 | City of Palm Bay Brevard County | City of Palm Bay |  |  |  | 0 | 1 | 0.57526 | 0.075652 | 247.8818 |  | -1 | -1 | -1 | -1 | 0 |  |  | Central IRL A | -1 |  |  | 703 | PB-14 | Basin 3 Main Street, Parking Lot | City of Palm Bay |  | 86.3252 | 0.20104
550000 | 2000000 | 2000000 | Central IRL | A | IR12-21 | 62-304.520 (7), F.A.C. | 0.56 | 0.48 | City of Palm Bay | 0.24338 | 3554.787 | 8.2495 | 1.0849 | 2.0078 | 0.26405 | 865.1812 | 1550 | Other Light Industrial | 1550 | City of Palm Bay Brevard County | City of Palm Bay |  |  |  | 0 | 1 | 2.0078 | 0.26405 | 865.1812 |  | -1 | -1 | -1 | -1 | 0 |  |  | Central IRL A | -1 |  |  | 692 | PB-14 | Basin 3 Main Street, Parking Lot | City of Palm Bay |  | 155.3101 | 0.70169
550000 | 2000000 | 2000000 | Central IRL | A | IR12-21 | 62-304.520 (7), F.A.C. | 0.56 | 0.48 | City of Palm Bay | 0.24338 | 3554.787 | 8.2495 | 1.0849 | 2.0078 | 0.26405 | 865.1812 | 1550 | Other Light Industrial | 1550 | City of Palm Bay Brevard County | City of Palm Bay |  |  |  | 0 | 1 | 2.0078 | 0.26405 | 865.1812 |  | -1 | -1 | -1 | -1 | 0 |  |  | Central IRL A | -1 |  |  | 703 | PB-14 | Basin 3 Main Street, Parking Lot | City of Palm Bay |  | 155.3101 | 0.70169
550000 | 2000000 | 2000000 | Central IRL | A | IR12-21 | 62-304.520 (7), F.A.C. | 0.56 | 0.48 | Natural Lands | 0.17404 | 3554.787 | 8.2495 | 1.0849 | 1.4358 | 0.18882 | 618.6918 | 4110 | Pine flatwoods | 4110 | City of Palm Bay Brevard County | City of Palm Bay |  |  | Natural Lands | 0 | 1 | 1.4358 | 0.18882 | 618.6918 |  | -1 | -1 | -1 | -1 | 0 |  |  | Central IRL A | -1 |  |  | 692 | PB-14 | Basin 3 Main Street, Parking Lot | City of Palm Bay |  | 110.4261 | 0.50178
550000 | 2000000 | 2000000 | Central IRL | A | IR12-21 | 62-304.520 (7), F.A.C. | 0.56 | 0.48 | Natural Lands | 0.17404 | 3554.787 | 8.2495 | 1.0849 | 1.4358 | 0.18882 | 618.6918 | 4110 | Pine flatwoods | 4110 | City of Palm Bay Brevard County | City of Palm Bay |  |  | Natural Lands | 0 | 1 | 1.4358 | 0.18882 | 618.6918 |  | -1 | -1 | -1 | -1 | 0 |  |  | Central IRL A | -1 |  |  | 703 | PB-14 | Basin 3 Main Street, Parking Lot | City of Palm Bay |  | 110.4261 | 0.50178
550000 | 2000000 | 2000000 | Central IRL | A | IR12-21 | 62-304.520 (7), F.A.C. | 0.56 | 0.48 | City of Palm Bay | 0.039551 | 3554.787 | 8.2495 | 1.0849 | 0.32628 | 0.042909 | 140.5962 | 1410 | Retail Sales and Services | 1410 | City of Palm Bay Brevard County | City of Palm Bay |  |  |  | 0 | 1 | 0.32628 | 0.042909 | 140.5962 |  | -1 | -1 | -1 | -1 | 0 |  |  | Central IRL A | -1 |  |  | 692 | PB-14 | Basin 3 Main Street, Parking Lot | City of Palm Bay |  | 64.6694 | 0.11403
550000 | 2000000 | 2000000 | Central IRL | A | IR12-21 | 62-304.520 (7), F.A.C. | 0.56 | 0.48 | City of Palm Bay | 0.039551 | 3554.787 | 8.2495 | 1.0849 | 0.32628 | 0.042909 | 140.5962 | 1410 | Retail Sales and Services | 1410 | City of Palm Bay Brevard County | City of Palm Bay |  |  |  | 0 | 1 | 0.32628 | 0.042909 | 140.5962 |  | -1 | -1 | -1 | -1 | 0 |  |  | Central IRL A | -1 |  |  | 703 | PB-14 | Basin 3 Main Street, Parking Lot | City of Palm Bay |  | 64.6694 | 0.11403
550000 | 2000000 | 2000000 | Central IRL | A | IR12-21 | 62-304.520 (7), F.A.C. | 0.56 | 0.48 | City of Palm Bay | 0.090719 | 3554.787 | 8.2495 | 1.0849 | 0.74839 | 0.098421 | 322.4875 | 1210 | Fixed Single Family Units | 1210 | City of Palm Bay Brevard County | City of Palm Bay |  |  |  | 0 | 1 | 0.74839 | 0.098421 | 322.4875 |  | -1 | -1 | -1 | -1 | 0 |  |  | Central IRL A | -1 |  |  | 692 | PB-14 | Basin 3 Main Street, Parking Lot | City of Palm Bay |  | 76.734 | 0.26155
550000 | 2000000 | 2000000 | Central IRL | A | IR12-21 | 62-304.520 (7), F.A.C. | 0.56 | 0.48 | City of Palm Bay | 0.090719 | 3554.787 | 8.2495 | 1.0849 | 0.74839 | 0.098421 | 322.4875 | 1210 | Fixed Single Family Units | 1210 | City of Palm Bay Brevard County | City of Palm Bay |  |  |  | 0 | 1 | 0.74839 | 0.098421 | 322.4875 |  | -1 | -1 | -1 | -1 | 0 |  |  | Central IRL A | -1 |  |  | 703 | PB-14 | Basin 3 Main Street, Parking Lot | City of Palm Bay |  | 76.734 | 0.26155
550000 | 2000000 | 2000000 | Central IRL | A | IR12-21 | 62-304.520 (7), F.A.C. | 0.56 | 0.48 | City of Palm Bay | 0.00033166 | 3554.787 | 8.2495 | 1.0849 | 0.0027361 | 0.00035982 | 1.179 | 1210 | Fixed Single Family Units | 1210 | City of Palm Bay Brevard County | City of Palm Bay |  |  |  | 0 | 1 | 0.0027361 | 0.00035982 | 1.179 |  | -1 | -1 | -1 | -1 | 0 |  |  | Central IRL A | -1 |  |  | 692 | PB-14 | Basin 3 Main Street, Parking Lot | City of Palm Bay |  | 32.3465 | 0.00095619
550000 | 2000000 | 2000000 | Central IRL | A | IR12-21 | 62-304.520 (7), F.A.C. | 0.56 | 0.48 | City of Palm Bay | 0.00033166 | 3554.787 | 8.2495 | 1.0849 | 0.0027361 | 0.00035982 | 1.179 | 1210 | Fixed Single Family Units | 1210 | City of Palm Bay Brevard County | City of Palm Bay |  |  |  | 0 | 1 | 0.0027361 | 0.00035982 | 1.179 |  | -1 | -1 | -1 | -1 | 0 |  |  | Central IRL A | -1 |  |  | 703 | PB-14 | Basin 3 Main Street, Parking Lot | City of Palm Bay |  | 32.3465 | 0.00095619
550000 | 2000000 | 2000000 | Central IRL | A | IR12-21 | 62-304.520 (7), F.A.C. | 0.56 | 0.48 | City of Palm Bay | 0.31026 | 3541.1049 | 6.6602 | 0.93349 | 2.0664 | 0.28962 | 1098.6539 | 1550 | Other Light Industrial | 1550 | City of Palm Bay Brevard County | City of Palm Bay |  |  |  | 0 | 1 | 2.0664 | 0.28962 | 1098.6539 |  | -1 | -1 | -1 | -1 | 0 |  |  | Central IRL A | -1 |  |  | 692 | PB-14 | Basin 3 Main Street, Parking Lot | City of Palm Bay |  | 145.8594 | 0.89104
550000 | 2000000 | 2000000 | Central IRL | A | IR12-21 | 62-304.520 (7), F.A.C. | 0.56 | 0.48 | City of Palm Bay | 0.31026 | 3541.1049 | 6.6602 | 0.93349 | 2.0664 | 0.28962 | 1098.6539 | 1550 | Other Light Industrial | 1550 | City of Palm Bay Brevard County | City of Palm Bay |  |  |  | 0 | 1 | 2.0664 | 0.28962 | 1098.6539 |  | -1 | -1 | -1 | -1 | 0 |  |  | Central IRL A | -1 |  |  | 703 | PB-14 | Basin 3 Main Street, Parking Lot | City of Palm Bay |  | 145.8594 | 0.89104
550000 | 2000000 | 2000000 | Central IRL | A | IR12-21 | 62-304.520 (7), F.A.C. | 0.56 | 0.48 | Natural Lands | 0.042622 | 3541.1049 | 6.6602 | 0.93349 | 0.28387 | 0.039787 | 150.9299 | 5300 | Reservoirs | 5300 | City of Palm Bay Brevard County | City of Palm Bay |  |  | Natural Lands | 0 | 1 | 0.28387 | 0.039787 | 150.9299 |  | -1 | -1 | -1 | -1 | 0 |  |  | Central IRL A | -1 |  |  | 692 | PB-14 | Basin 3 Main Street, Parking Lot | City of Palm Bay |  | 66.4107 | 0.12241
550000 | 2000000 | 2000000 | Central IRL | A | IR12-21 | 62-304.520 (7), F.A.C. | 0.56 | 0.48 | Natural Lands | 0.042622 | 3541.1049 | 6.6602 | 0.93349 | 0.28387 | 0.039787 | 150.9299 | 5300 | Reservoirs | 5300 | City of Palm Bay Brevard County | City of Palm Bay |  |  | Natural Lands | 0 | 1 | 0.28387 | 0.039787 | 150.9299 |  | -1 | -1 | -1 | -1 | 0 |  |  | Central IRL A | -1 |  |  | 703 | PB-14 | Basin 3 Main Street, Parking Lot | City of Palm Bay |  | 66.4107 | 0.12241
550000 | 2000000 | 2000000 | Central IRL | A | IR12-21 | 62-304.520 (7), F.A.C. | 0.56 | 0.48 | City of Palm Bay | 0.26488 | 3541.1049 | 6.6602 | 0.93349 | 1.7642 | 0.24727 | 937.9814 | 1550 | Other Light Industrial | 1550 | City of Palm Bay Brevard County | City of Palm Bay |  |  |  | 0 | 1 | 1.7642 | 0.24727 | 937.9814 |  | -1 | -1 | -1 | -1 | 0 |  |  | Central IRL A | -1 |  |  | 692 | PB-14 | Basin 3 Main Street, Parking Lot | City of Palm Bay |  | 142.878 | 0.76073
550000 | 2000000 | 2000000 | Central IRL | A | IR12-21 | 62-304.520 (7), F.A.C. | 0.56 | 0.48 | City of Palm Bay | 0.26488 | 3541.1049 | 6.6602 | 0.93349 | 1.7642 | 0.24727 | 937.9814 | 1550 | Other Light Industrial | 1550 | City of Palm Bay Brevard County | City of Palm Bay |  |  |  | 0 | 1 | 1.7642 | 0.24727 | 937.9814 |  | -1 | -1 | -1 | -1 | 0 |  |  | Central IRL A | -1 |  |  | 703 | PB-14 | Basin 3 Main Street, Parking Lot | City of Palm Bay |  | 142.878 | 0.76073
550000 | 2000000 | 2000000 | Central IRL | A | IR12-21 | 62-304.520 (7), F.A.C. | 0.56 | 0.48 | City of Palm Bay | 0.61776 | 3810.8756 | 7.1066 | 1.003 | 4.3902 | 0.61964 | 2354.2197 | 1550 | Other Light Industrial | 1550 | City of Palm Bay Brevard County | City of Palm Bay |  |  |  | 0 | 1 | 4.3902 | 0.61964 | 2354.2197 |  | -1 | -1 | -1 | -1 | 0 |  |  | Central IRL A | -1 |  |  | 692 | PB-14 | Basin 3 Main Street, Parking Lot | City of Palm Bay |  | 200 | 1.9093
550000 | 2000000 | 2000000 | Central IRL | A | IR12-21 | 62-304.520 (7), F.A.C. | 0.56 | 0.48 | City of Palm Bay | 0.61776 | 3810.8756 | 7.1066 | 1.003 | 4.3902 | 0.61964 | 2354.2197 | 1550 | Other Light Industrial | 1550 | City of Palm Bay Brevard County | City of Palm Bay |  |  |  | 0 | 1 | 4.3902 | 0.61964 | 2354.2197 |  | -1 | -1 | -1 | -1 | 0 |  |  | Central IRL A | -1 |  |  | 703 | PB-14 | Basin 3 Main Street, Parking Lot | City of Palm Bay |  | 200 | 1.9093
550000 | 2000000 | 2000000 | Central IRL | A | IR12-21 | 62-304.520 (7), F.A.C. | 0.56 | 0.48 | City of Palm Bay | 0.068119 | 3758.4532 | 9.4856 | 1.3837 | 0.64614 | 0.094258 | 256.0209 | 1200 | Residential, Medium Density-Two-five dwellingunits per acre | 1200 | City of Palm Bay Brevard County | City of Palm Bay |  |  |  | 0 | 1 | 0.64614 | 0.094258 | 2180.4893 |  | -1 | -1 | -1 | -1 | 0 |  |  | Central IRL A | -1 |  |  | 692 | PB-14 | Basin 3 Main Street, Parking Lot | City of Palm Bay |  | 87.7316 | 1.7684
550000 | 2000000 | 2000000 | Central IRL | A | IR12-21 | 62-304.520 (7), F.A.C. | 0.56 | 0.48 | City of Palm Bay | 0.068119 | 3758.4532 | 9.4856 | 1.3837 | 0.64614 | 0.094258 | 256.0209 | 1200 | Residential, Medium Density-Two-five dwellingunits per acre | 1200 | City of Palm Bay Brevard County | City of Palm Bay |  |  |  | 0 | 1 | 0.64614 | 0.094258 | 2180.4893 |  | -1 | -1 | -1 | -1 | 0 |  |  | Central IRL A | -1 |  |  | 703 | PB-14 | Basin 3 Main Street, Parking Lot | City of Palm Bay |  | 87.7316 | 1.7684
550000 | 2000000 | 2000000 | Central IRL | A | IR12-21 | 62-304.520 (7), F.A.C. | 0.56 | 0.48 | City of Palm Bay | 0.61776 | 2944.6857 | 5.85 | 0.7672 | 3.6139 | 0.47395 | 1819.1192 | 7400 | Disturbed land | 7400 | City of Palm Bay Brevard County | City of Palm Bay |  |  |  | 0 | 1 | 3.6139 | 0.47395 | 1819.1192 |  | -1 | -1 | -1 | -1 | 0 |  |  | Central IRL A | -1 |  |  | 692 | PB-14 | Basin 3 Main Street, Parking Lot | City of Palm Bay |  | 200 | 1.4754
550000 | 2000000 | 2000000 | Central IRL | A | IR12-21 | 62-304.520 (7), F.A.C. | 0.56 | 0.48 | City of Palm Bay | 0.61776 | 2944.6857 | 5.85 | 0.7672 | 3.6139 | 0.47395 | 1819.1192 | 7400 | Disturbed land | 7400 | City of Palm Bay Brevard County | City of Palm Bay |  |  |  | 0 | 1 | 3.6139 | 0.47395 | 1819.1192 |  | -1 | -1 | -1 | -1 | 0 |  |  | Central IRL A | -1 |  |  | 703 | PB-14 | Basin 3 Main Street, Parking Lot | City of Palm Bay |  | 200 | 1.4754
550000 | 2000000 | 2000000 | Central IRL | A | IR12-21 | 62-304.520 (7), F.A.C. | 0.56 | 0.48 | City of Palm Bay | 0.16859 | 3748.8675 | 9.6575 | 1.431 | 1.6281 | 0.24125 | 632.0159 | 1200 | Residential, Medium Density-Two-five dwellingunits per acre | 1200 | City of Palm Bay Brevard County | City of Palm Bay |  |  |  | 0 | 1 | 1.6281 | 0.24125 | 632.0159 |  | -1 | -1 | -1 | -1 | 0 |  |  | Central IRL A | -1 |  |  | 692 | PB-14 | Basin 3 Main Street, Parking Lot | City of Palm Bay |  | 107.9232 | 0.51258
550000 | 2000000 | 2000000 | Central IRL | A | IR12-21 | 62-304.520 (7), F.A.C. | 0.56 | 0.48 | City of Palm Bay | 0.16859 | 3748.8675 | 9.6575 | 1.431 | 1.6281 | 0.24125 | 632.0159 | 1200 | Residential, Medium Density-Two-five dwellingunits per acre | 1200 | City of Palm Bay Brevard County | City of Palm Bay |  |  |  | 0 | 1 | 1.6281 | 0.24125 | 632.0159 |  | -1 | -1 | -1 | -1 | 0 |  |  | Central IRL A | -1 |  |  | 703 | PB-14 | Basin 3 Main Street, Parking Lot | City of Palm Bay |  | 107.9232 | 0.51258
550000 | 2000000 | 2000000 | Central IRL | A | IR12-21 | 62-304.520 (7), F.A.C. | 0.56 | 0.48 | City of Palm Bay | 0.01887 | 3748.8675 | 9.6575 | 1.431 | 0.18223 | 0.027002 | 70.7394 | 1210 | Fixed Single Family Units | 1210 | City of Palm Bay Brevard County | City of Palm Bay |  |  |  | 0 | 1 | 0.18223 | 0.027002 | 70.7394 |  | -1 | -1 | -1 | -1 | 0 |  |  | Central IRL A | -1 |  |  | 692 | PB-14 | Basin 3 Main Street, Parking Lot | City of Palm Bay |  | 47.2587 | 0.057372
550000 | 2000000 | 2000000 | Central IRL | A | IR12-21 | 62-304.520 (7), F.A.C. | 0.56 | 0.48 | City of Palm Bay | 0.01887 | 3748.8675 | 9.6575 | 1.431 | 0.18223 | 0.027002 | 70.7394 | 1210 | Fixed Single Family Units | 1210 | City of Palm Bay Brevard County | City of Palm Bay |  |  |  | 0 | 1 | 0.18223 | 0.027002 | 70.7394 |  | -1 | -1 | -1 | -1 | 0 |  |  | Central IRL A | -1 |  |  | 703 | PB-14 | Basin 3 Main Street, Parking Lot | City of Palm Bay |  | 47.2587 | 0.057372
550000 | 2000000 | 2000000 | Central IRL | A | IR12-21 | 62-304.520 (7), F.A.C. | 0.56 | 0.48 | City of Palm Bay | 0.16394 | 3748.8675 | 9.6575 | 1.431 | 1.5832 | 0.23459 | 614.5824 | 1210 | Fixed Single Family Units | 1210 | City of Palm Bay Brevard County | City of Palm Bay |  |  |  | 0 | 1 | 1.5832 | 0.23459 | 614.5824 |  | -1 | -1 | -1 | -1 | 0 |  |  | Central IRL A | -1 |  |  | 692 | PB-14 | Basin 3 Main Street, Parking Lot | City of Palm Bay |  | 104.0607 | 0.49844
550000 | 2000000 | 2000000 | Central IRL | A | IR12-21 | 62-304.520 (7), F.A.C. | 0.56 | 0.48 | City of Palm Bay | 0.16394 | 3748.8675 | 9.6575 | 1.431 | 1.5832 | 0.23459 | 614.5824 | 1210 | Fixed Single Family Units | 1210 | City of Palm Bay Brevard County | City of Palm Bay |  |  |  | 0 | 1 | 1.5832 | 0.23459 | 614.5824 |  | -1 | -1 | -1 | -1 | 0 |  |  | Central IRL A | -1 |  |  | 703 | PB-14 | Basin 3 Main Street, Parking Lot | City of Palm Bay |  | 104.0607 | 0.49844
550000 | 2000000 | 2000000 | Central IRL | A | IR12-21 | 62-304.520 (7), F.A.C. | 0.56 | 0.48 | City of Palm Bay | 0.065928 | 3748.8675 | 9.6575 | 1.431 | 0.6367 | 0.094342 | 247.155 | 1210 | Fixed Single Family Units | 1210 | City of Palm Bay Brevard County | City of Palm Bay |  |  |  | 0 | 1 | 0.6367 | 0.094342 | 247.155 |  | -1 | -1 | -1 | -1 | 0 |  |  | Central IRL A | -1 |  |  | 692 | PB-14 | Basin 3 Main Street, Parking Lot | City of Palm Bay |  | 77.1659 | 0.20045
550000 | 2000000 | 2000000 | Central IRL | A | IR12-21 | 62-304.520 (7), F.A.C. | 0.56 | 0.48 | City of Palm Bay | 0.065928 | 3748.8675 | 9.6575 | 1.431 | 0.6367 | 0.094342 | 247.155 | 1210 | Fixed Single Family Units | 1210 | City of Palm Bay Brevard County | City of Palm Bay |  |  |  | 0 | 1 | 0.6367 | 0.094342 | 247.155 |  | -1 | -1 | -1 | -1 | 0 |  |  | Central IRL A | -1 |  |  | 703 | PB-14 | Basin 3 Main Street, Parking Lot | City of Palm Bay |  | 77.1659 | 0.20045
550000 | 2000000 | 2000000 | Central IRL | A | IR12-21 | 62-304.520 (7), F.A.C. | 0.56 | 0.48 | City of Palm Bay | 0.061722 | 3748.8675 | 9.6575 | 1.431 | 0.59609 | 0.088324 | 231.3889 | 1210 | Fixed Single Family Units | 1210 | City of Palm Bay Brevard County | City of Palm Bay |  |  |  | 0 | 1 | 0.59609 | 0.088324 | 231.3889 |  | -1 | -1 | -1 | -1 | 0 |  |  | Central IRL A | -1 |  |  | 692 | PB-14 | Basin 3 Main Street, Parking Lot | City of Palm Bay |  | 65.2743 | 0.18766
550000 | 2000000 | 2000000 | Central IRL | A | IR12-21 | 62-304.520 (7), F.A.C. | 0.56 | 0.48 | City of Palm Bay | 0.061722 | 3748.8675 | 9.6575 | 1.431 | 0.59609 | 0.088324 | 231.3889 | 1210 | Fixed Single Family Units | 1210 | City of Palm Bay Brevard County | City of Palm Bay |  |  |  | 0 | 1 | 0.59609 | 0.088324 | 231.3889 |  | -1 | -1 | -1 | -1 | 0 |  |  | Central IRL A | -1 |  |  | 703 | PB-14 | Basin 3 Main Street, Parking Lot | City of Palm Bay |  | 65.2743 | 0.18766
550000 | 2000000 | 2000000 | Central IRL | A | IR12-21 | 62-304.520 (7), F.A.C. | 0.56 | 0.48 | City of Palm Bay | 0.13872 | 3748.8675 | 9.6575 | 1.431 | 1.3397 | 0.1985 | 520.0316 | 1210 | Fixed Single Family Units | 1210 | City of Palm Bay Brevard County | City of Palm Bay |  |  |  | 0 | 1 | 1.3397 | 0.1985 | 520.0316 |  | -1 | -1 | -1 | -1 | 0 |  |  | Central IRL A | -1 |  |  | 692 | PB-14 | Basin 3 Main Street, Parking Lot | City of Palm Bay |  | 97.4508 | 0.42176
550000 | 2000000 | 2000000 | Central IRL | A | IR12-21 | 62-304.520 (7), F.A.C. | 0.56 | 0.48 | City of Palm Bay | 0.13872 | 3748.8675 | 9.6575 | 1.431 | 1.3397 | 0.1985 | 520.0316 | 1210 | Fixed Single Family Units | 1210 | City of Palm Bay Brevard County | City of Palm Bay |  |  |  | 0 | 1 | 1.3397 | 0.1985 | 520.0316 |  | -1 | -1 | -1 | -1 | 0 |  |  | Central IRL A | -1 |  |  | 703 | PB-14 | Basin 3 Main Street, Parking Lot | City of Palm Bay |  | 97.4508 | 0.42176
550000 | 2000000 | 2000000 | Central IRL | A | IR12-21 | 62-304.520 (7), F.A.C. | 0.56 | 0.48 | City of Palm Bay | 0.23565 | 3163.8864 | 8.7244 | 1.3573 | 2.0559 | 0.31984 | 745.5648 | 1200 | Residential, Medium Density-Two-five dwellingunits per acre | 1200 | City of Palm Bay Brevard County | City of Palm Bay |  |  |  | 0 | 1 | 2.0559 | 0.31984 | 745.5648 |  | -1 | -1 | -1 | -1 | 0 |  |  | Central IRL A | -1 |  |  | 692 | PB-14 | Basin 3 Main Street, Parking Lot | City of Palm Bay |  | 146.0047 | 0.60468
550000 | 2000000 | 2000000 | Central IRL | A | IR12-21 | 62-304.520 (7), F.A.C. | 0.56 | 0.48 | City of Palm Bay | 0.23565 | 3163.8864 | 8.7244 | 1.3573 | 2.0559 | 0.31984 | 745.5648 | 1200 | Residential, Medium Density-Two-five dwellingunits per acre | 1200 | City of Palm Bay Brevard County | City of Palm Bay |  |  |  | 0 | 1 | 2.0559 | 0.31984 | 745.5648 |  | -1 | -1 | -1 | -1 | 0 |  |  | Central IRL A | -1 |  |  | 703 | PB-14 | Basin 3 Main Street, Parking Lot | City of Palm Bay |  | 146.0047 | 0.60468
550000 | 2000000 | 2000000 | Central IRL | A | IR12-21 | 62-304.520 (7), F.A.C. | 0.56 | 0.48 | City of Palm Bay | 0.13011 | 3123.1546 | 7.0159 | 0.94651 | 0.91285 | 0.12315 | 406.3599 | 1430 | Professional Services | 1430 | City of Palm Bay Brevard County | City of Palm Bay |  |  |  | 0 | 1 | 0.91285 | 0.12315 | 407.4877 |  | -1 | -1 | -1 | -1 | 0 |  |  | Central IRL A | -1 |  |  | 692 | PB-14 | Basin 3 Main Street, Parking Lot | City of Palm Bay |  | 121.0656 | 0.33048
550000 | 2000000 | 2000000 | Central IRL | A | IR12-21 | 62-304.520 (7), F.A.C. | 0.56 | 0.48 | City of Palm Bay | 0.13011 | 3123.1546 | 7.0159 | 0.94651 | 0.91285 | 0.12315 | 406.3599 | 1430 | Professional Services | 1430 | City of Palm Bay Brevard County | City of Palm Bay |  |  |  | 0 | 1 | 0.91285 | 0.12315 | 407.4877 |  | -1 | -1 | -1 | -1 | 0 |  |  | Central IRL A | -1 |  |  | 703 | PB-14 | Basin 3 Main Street, Parking Lot | City of Palm Bay |  | 121.0656 | 0.33048
550000 | 2000000 | 2000000 | Central IRL | A | IR12-21 | 62-304.520 (7), F.A.C. | 0.56 | 0.48 | City of Palm Bay | 0.61776 | 3805.8867 | 7.5401 | 1.0553 | 4.658 | 0.65193 | 2351.1377 | 1520 | Timber Processing | 1520 | City of Palm Bay Brevard County | City of Palm Bay |  |  |  | 0 | 1 | 4.658 | 0.65193 | 2351.1377 |  | -1 | -1 | -1 | -1 | 0 |  |  | Central IRL A | -1 |  |  | 692 | PB-14 | Basin 3 Main Street, Parking Lot | City of Palm Bay |  | 200 | 1.9068
550000 | 2000000 | 2000000 | Central IRL | A | IR12-21 | 62-304.520 (7), F.A.C. | 0.56 | 0.48 | City of Palm Bay | 0.61776 | 3805.8867 | 7.5401 | 1.0553 | 4.658 | 0.65193 | 2351.1377 | 1520 | Timber Processing | 1520 | City of Palm Bay Brevard County | City of Palm Bay |  |  |  | 0 | 1 | 4.658 | 0.65193 | 2351.1377 |  | -1 | -1 | -1 | -1 | 0 |  |  | Central IRL A | -1 |  |  | 703 | PB-14 | Basin 3 Main Street, Parking Lot | City of Palm Bay |  | 200 | 1.9068
550000 | 2000000 | 2000000 | Central IRL | A | IR12-21 | 62-304.520 (7), F.A.C. | 0.56 | 0.48 | City of Palm Bay | 0.1814 | 3798.9846 | 7.9299 | 1.1152 | 1.4385 | 0.20229 | 689.1445 | 1550 | Other Light Industrial | 1550 | City of Palm Bay Brevard County | City of Palm Bay |  |  |  | 0 | 1 | 1.4385 | 0.20229 | 689.1445 |  | -1 | -1 | -1 | -1 | 0 |  |  | Central IRL A | -1 |  |  | 692 | PB-14 | Basin 3 Main Street, Parking Lot | City of Palm Bay |  | 129.3897 | 0.55892
550000 | 2000000 | 2000000 | Central IRL | A | IR12-21 | 62-304.520 (7), F.A.C. | 0.56 | 0.48 | City of Palm Bay | 0.1814 | 3798.9846 | 7.9299 | 1.1152 | 1.4385 | 0.20229 | 689.1445 | 1550 | Other Light Industrial | 1550 | City of Palm Bay Brevard County | City of Palm Bay |  |  |  | 0 | 1 | 1.4385 | 0.20229 | 689.1445 |  | -1 | -1 | -1 | -1 | 0 |  |  | Central IRL A | -1 |  |  | 703 | PB-14 | Basin 3 Main Street, Parking Lot | City of Palm Bay |  | 129.3897 | 0.55892
550000 | 2000000 | 2000000 | Central IRL | A | IR12-21 | 62-304.520 (7), F.A.C. | 0.56 | 0.48 | City of Palm Bay | 0.046024 | 3798.9846 | 7.9299 | 1.1152 | 0.36497 | 0.051324 | 174.8448 | 1420 | Wholesale Sales and Services <Excluding warehouses associated with industrial use> | 1420 | City of Palm Bay Brevard County | City of Palm Bay |  |  |  | 0 | 1 | 0.36497 | 0.051324 | 174.8448 |  | -1 | -1 | -1 | -1 | 0 |  |  | Central IRL A | -1 |  |  | 692 | PB-14 | Basin 3 Main Street, Parking Lot | City of Palm Bay |  | 107.461 | 0.1418
550000 | 2000000 | 2000000 | Central IRL | A | IR12-21 | 62-304.520 (7), F.A.C. | 0.56 | 0.48 | City of Palm Bay | 0.046024 | 3798.9846 | 7.9299 | 1.1152 | 0.36497 | 0.051324 | 174.8448 | 1420 | Wholesale Sales and Services <Excluding warehouses associated with industrial use> | 1420 | City of Palm Bay Brevard County | City of Palm Bay |  |  |  | 0 | 1 | 0.36497 | 0.051324 | 174.8448 |  | -1 | -1 | -1 | -1 | 0 |  |  | Central IRL A | -1 |  |  | 703 | PB-14 | Basin 3 Main Street, Parking Lot | City of Palm Bay |  | 107.461 | 0.1418
550000 | 2000000 | 2000000 | Central IRL | A | IR12-21 | 62-304.520 (7), F.A.C. | 0.56 | 0.48 | City of Palm Bay | 0.39034 | 3798.9846 | 7.9299 | 1.1152 | 3.0953 | 0.43529 | 1482.8846 | 1550 | Other Light Industrial | 1550 | City of Palm Bay Brevard County | City of Palm Bay |  |  |  | 0 | 1 | 3.0953 | 0.43529 | 1482.8846 |  | -1 | -1 | -1 | -1 | 0 |  |  | Central IRL A | -1 |  |  | 692 | PB-14 | Basin 3 Main Street, Parking Lot | City of Palm Bay |  | 163.1999 | 1.2027
550000 | 2000000 | 2000000 | Central IRL | A | IR12-21 | 62-304.520 (7), F.A.C. | 0.56 | 0.48 | City of Palm Bay | 0.39034 | 3798.9846 | 7.9299 | 1.1152 | 3.0953 | 0.43529 | 1482.8846 | 1550 | Other Light Industrial | 1550 | City of Palm Bay Brevard County | City of Palm Bay |  |  |  | 0 | 1 | 3.0953 | 0.43529 | 1482.8846 |  | -1 | -1 | -1 | -1 | 0 |  |  | Central IRL A | -1 |  |  | 703 | PB-14 | Basin 3 Main Street, Parking Lot | City of Palm Bay |  | 163.1999 | 1.2027
550000 | 2000000 | 2000000 | Central IRL | A | IR12-21 | 62-304.520 (7), F.A.C. | 0.56 | 0.48 | City of Palm Bay | 0.61776 | 2975.0428 | 5.8965 | 0.77865 | 3.6426 | 0.48102 | 1837.8727 | 7400 | Disturbed land | 7400 | City of Palm Bay Brevard County | City of Palm Bay |  |  |  | 0 | 1 | 3.6426 | 0.48102 | 1837.8727 |  | -1 | -1 | -1 | -1 | 0 |  |  | Central IRL A | -1 |  |  | 692 | PB-14 | Basin 3 Main Street, Parking Lot | City of Palm Bay |  | 200 | 1.4906
550000 | 2000000 | 2000000 | Central IRL | A | IR12-21 | 62-304.520 (7), F.A.C. | 0.56 | 0.48 | City of Palm Bay | 0.61776 | 2975.0428 | 5.8965 | 0.77865 | 3.6426 | 0.48102 | 1837.8727 | 7400 | Disturbed land | 7400 | City of Palm Bay Brevard County | City of Palm Bay |  |  |  | 0 | 1 | 3.6426 | 0.48102 | 1837.8727 |  | -1 | -1 | -1 | -1 | 0 |  |  | Central IRL A | -1 |  |  | 703 | PB-14 | Basin 3 Main Street, Parking Lot | City of Palm Bay |  | 200 | 1.4906
550000 | 2000000 | 2000000 | Central IRL | A | IR12-21 | 62-304.520 (7), F.A.C. | 0.56 | 0.48 | City of Palm Bay | 0.10117 | 3830.1778 | 10.0766 | 1.4343 | 1.0194 | 0.14511 | 387.4951 | 1200 | Residential, Medium Density-Two-five dwellingunits per acre | 1200 | City of Palm Bay Brevard County | City of Palm Bay |  |  |  | 0 | 1 | 1.0194 | 0.14511 | 387.4951 |  | -1 | -1 | -1 | -1 | 0 |  |  | Central IRL A | -1 |  |  | 692 | PB-14 | Basin 3 Main Street, Parking Lot | City of Palm Bay |  | 115.829 | 0.31427
550000 | 2000000 | 2000000 | Central IRL | A | IR12-21 | 62-304.520 (7), F.A.C. | 0.56 | 0.48 | City of Palm Bay | 0.10117 | 3830.1778 | 10.0766 | 1.4343 | 1.0194 | 0.14511 | 387.4951 | 1200 | Residential, Medium Density-Two-five dwellingunits per acre | 1200 | City of Palm Bay Brevard County | City of Palm Bay |  |  |  | 0 | 1 | 1.0194 | 0.14511 | 387.4951 |  | -1 | -1 | -1 | -1 | 0 |  |  | Central IRL A | -1 |  |  | 703 | PB-14 | Basin 3 Main Street, Parking Lot | City of Palm Bay |  | 115.829 | 0.31427
550000 | 2000000 | 2000000 | Central IRL | A | IR12-21 | 62-304.520 (7), F.A.C. | 0.56 | 0.48 | City of Palm Bay | 0.00077825 | 3830.1778 | 10.0766 | 1.4343 | 0.0078422 | 0.0011163 | 2.9808 | 1200 | Residential, Medium Density-Two-five dwellingunits per acre | 1200 | City of Palm Bay Brevard County | City of Palm Bay |  |  |  | 0 | 1 | 0.0078422 | 0.0011163 | 2.9808 |  | -1 | -1 | -1 | -1 | 0 |  |  | Central IRL A | -1 |  |  | 692 | PB-14 | Basin 3 Main Street, Parking Lot | City of Palm Bay |  | 16.2636 | 0.0024176
550000 | 2000000 | 2000000 | Central IRL | A | IR12-21 | 62-304.520 (7), F.A.C. | 0.56 | 0.48 | City of Palm Bay | 0.00077825 | 3830.1778 | 10.0766 | 1.4343 | 0.0078422 | 0.0011163 | 2.9808 | 1200 | Residential, Medium Density-Two-five dwellingunits per acre | 1200 | City of Palm Bay Brevard County | City of Palm Bay |  |  |  | 0 | 1 | 0.0078422 | 0.0011163 | 2.9808 |  | -1 | -1 | -1 | -1 | 0 |  |  | Central IRL A | -1 |  |  | 703 | PB-14 | Basin 3 Main Street, Parking Lot | City of Palm Bay |  | 16.2636 | 0.0024176
550000 | 2000000 | 2000000 | Central IRL | A | IR12-21 | 62-304.520 (7), F.A.C. | 0.56 | 0.48 | City of Palm Bay | 0.066093 | 3830.1778 | 10.0766 | 1.4343 | 0.66599 | 0.094797 | 253.1473 | 1550 | Other Light Industrial | 1550 | City of Palm Bay Brevard County | City of Palm Bay |  |  |  | 0 | 1 | 0.66599 | 0.094797 | 253.1473 |  | -1 | -1 | -1 | -1 | 0 |  |  | Central IRL A | -1 |  |  | 692 | PB-14 | Basin 3 Main Street, Parking Lot | City of Palm Bay |  | 110.9416 | 0.20531
550000 | 2000000 | 2000000 | Central IRL | A | IR12-21 | 62-304.520 (7), F.A.C. | 0.56 | 0.48 | City of Palm Bay | 0.066093 | 3830.1778 | 10.0766 | 1.4343 | 0.66599 | 0.094797 | 253.1473 | 1550 | Other Light Industrial | 1550 | City of Palm Bay Brevard County | City of Palm Bay |  |  |  | 0 | 1 | 0.66599 | 0.094797 | 253.1473 |  | -1 | -1 | -1 | -1 | 0 |  |  | Central IRL A | -1 |  |  | 703 | PB-14 | Basin 3 Main Street, Parking Lot | City of Palm Bay |  | 110.9416 | 0.20531
550000 | 2000000 | 2000000 | Central IRL | A | IR12-21 | 62-304.520 (7), F.A.C. | 0.56 | 0.48 | City of Palm Bay | 0.15255 | 3830.1778 | 10.0766 | 1.4343 | 1.5372 | 0.21881 | 584.3018 | 1410 | Retail Sales and Services | 1410 | City of Palm Bay Brevard County | City of Palm Bay |  |  |  | 0 | 1 | 1.5372 | 0.21881 | 584.3018 |  | -1 | -1 | -1 | -1 | 0 |  |  | Central IRL A | -1 |  |  | 692 | PB-14 | Basin 3 Main Street, Parking Lot | City of Palm Bay |  | 99.5796 | 0.47389
550000 | 2000000 | 2000000 | Central IRL | A | IR12-21 | 62-304.520 (7), F.A.C. | 0.56 | 0.48 | City of Palm Bay | 0.15255 | 3830.1778 | 10.0766 | 1.4343 | 1.5372 | 0.21881 | 584.3018 | 1410 | Retail Sales and Services | 1410 | City of Palm Bay Brevard County | City of Palm Bay |  |  |  | 0 | 1 | 1.5372 | 0.21881 | 584.3018 |  | -1 | -1 | -1 | -1 | 0 |  |  | Central IRL A | -1 |  |  | 703 | PB-14 | Basin 3 Main Street, Parking Lot | City of Palm Bay |  | 99.5796 | 0.47389
550000 | 2000000 | 2000000 | Central IRL | A | IR12-21 | 62-304.520 (7), F.A.C. | 0.56 | 0.48 | City of Palm Bay | 0.13508 | 3830.1778 | 10.0766 | 1.4343 | 1.3611 | 0.19374 | 517.3726 | 1210 | Fixed Single Family Units | 1210 | City of Palm Bay Brevard County | City of Palm Bay |  |  |  | 0 | 1 | 1.3611 | 0.19374 | 517.3726 |  | -1 | -1 | -1 | -1 | 0 |  |  | Central IRL A | -1 |  |  | 692 | PB-14 | Basin 3 Main Street, Parking Lot | City of Palm Bay |  | 94.8447 | 0.4196
550000 | 2000000 | 2000000 | Central IRL | A | IR12-21 | 62-304.520 (7), F.A.C. | 0.56 | 0.48 | City of Palm Bay | 0.13508 | 3830.1778 | 10.0766 | 1.4343 | 1.3611 | 0.19374 | 517.3726 | 1210 | Fixed Single Family Units | 1210 | City of Palm Bay Brevard County | City of Palm Bay |  |  |  | 0 | 1 | 1.3611 | 0.19374 | 517.3726 |  | -1 | -1 | -1 | -1 | 0 |  |  | Central IRL A | -1 |  |  | 703 | PB-14 | Basin 3 Main Street, Parking Lot | City of Palm Bay |  | 94.8447 | 0.4196
550000 | 2000000 | 2000000 | Central IRL | A | IR12-21 | 62-304.520 (7), F.A.C. | 0.56 | 0.48 | City of Palm Bay | 0.094165 | 3830.1778 | 10.0766 | 1.4343 | 0.94887 | 0.13506 | 360.6685 | 1210 | Fixed Single Family Units | 1210 | City of Palm Bay Brevard County | City of Palm Bay |  |  |  | 0 | 1 | 0.94887 | 0.13506 | 360.6685 |  | -1 | -1 | -1 | -1 | 0 |  |  | Central IRL A | -1 |  |  | 692 | PB-14 | Basin 3 Main Street, Parking Lot | City of Palm Bay |  | 84.1083 | 0.29251
550000 | 2000000 | 2000000 | Central IRL | A | IR12-21 | 62-304.520 (7), F.A.C. | 0.56 | 0.48 | City of Palm Bay | 0.094165 | 3830.1778 | 10.0766 | 1.4343 | 0.94887 | 0.13506 | 360.6685 | 1210 | Fixed Single Family Units | 1210 | City of Palm Bay Brevard County | City of Palm Bay |  |  |  | 0 | 1 | 0.94887 | 0.13506 | 360.6685 |  | -1 | -1 | -1 | -1 | 0 |  |  | Central IRL A | -1 |  |  | 703 | PB-14 | Basin 3 Main Street, Parking Lot | City of Palm Bay |  | 84.1083 | 0.29251
550000 | 2000000 | 2000000 | Central IRL | A | IR12-21 | 62-304.520 (7), F.A.C. | 0.56 | 0.48 | City of Palm Bay | 0.0095715 | 3830.1778 | 10.0766 | 1.4343 | 0.096448 | 0.013728 | 36.6604 | 1210 | Fixed Single Family Units | 1210 | City of Palm Bay Brevard County | City of Palm Bay |  |  |  | 0 | 1 | 0.096448 | 0.013728 | 36.6604 |  | -1 | -1 | -1 | -1 | 0 |  |  | Central IRL A | -1 |  |  | 692 | PB-14 | Basin 3 Main Street, Parking Lot | City of Palm Bay |  | 32.4761 | 0.029733
550000 | 2000000 | 2000000 | Central IRL | A | IR12-21 | 62-304.520 (7), F.A.C. | 0.56 | 0.48 | City of Palm Bay | 0.0095715 | 3830.1778 | 10.0766 | 1.4343 | 0.096448 | 0.013728 | 36.6604 | 1210 | Fixed Single Family Units | 1210 | City of Palm Bay Brevard County | City of Palm Bay |  |  |  | 0 | 1 | 0.096448 | 0.013728 | 36.6604 |  | -1 | -1 | -1 | -1 | 0 |  |  | Central IRL A | -1 |  |  | 703 | PB-14 | Basin 3 Main Street, Parking Lot | City of Palm Bay |  | 32.4761 | 0.029733
550000 | 2000000 | 2000000 | Central IRL | A | IR12-21 | 62-304.520 (7), F.A.C. | 0.56 | 0.48 | City of Palm Bay | 0.058357 | 3830.1778 | 10.0766 | 1.4343 | 0.58804 | 0.083702 | 223.5173 | 1420 | Wholesale Sales and Services <Excluding warehouses associated with industrial use> | 1420 | City of Palm Bay Brevard County | City of Palm Bay |  |  |  | 0 | 1 | 0.58804 | 0.083702 | 223.5173 |  | -1 | -1 | -1 | -1 | 0 |  |  | Central IRL A | -1 |  |  | 692 | PB-14 | Basin 3 Main Street, Parking Lot | City of Palm Bay |  | 62.3521 | 0.18128
550000 | 2000000 | 2000000 | Central IRL | A | IR12-21 | 62-304.520 (7), F.A.C. | 0.56 | 0.48 | City of Palm Bay | 0.058357 | 3830.1778 | 10.0766 | 1.4343 | 0.58804 | 0.083702 | 223.5173 | 1420 | Wholesale Sales and Services <Excluding warehouses associated with industrial use> | 1420 | City of Palm Bay Brevard County | City of Palm Bay |  |  |  | 0 | 1 | 0.58804 | 0.083702 | 223.5173 |  | -1 | -1 | -1 | -1 | 0 |  |  | Central IRL A | -1 |  |  | 703 | PB-14 | Basin 3 Main Street, Parking Lot | City of Palm Bay |  | 62.3521 | 0.18128
550000 | 2000000 | 2000000 | Central IRL | A | IR12-21 | 62-304.520 (7), F.A.C. | 0.56 | 0.48 | City of Palm Bay | 0.33597 | 3845.8999 | 9.6735 | 1.3327 | 3.25 | 0.44776 | 1292.0954 | 1550 | Other Light Industrial | 1550 | City of Palm Bay Brevard County | City of Palm Bay |  |  |  | 0 | 1 | 3.25 | 0.44776 | 1292.0954 |  | -1 | -1 | -1 | -1 | 0 |  |  | Central IRL A | -1 |  |  | 692 | PB-14 | Basin 3 Main Street, Parking Lot | City of Palm Bay |  | 200.3017 | 1.0479
550000 | 2000000 | 2000000 | Central IRL | A | IR12-21 | 62-304.520 (7), F.A.C. | 0.56 | 0.48 | City of Palm Bay | 0.33597 | 3845.8999 | 9.6735 | 1.3327 | 3.25 | 0.44776 | 1292.0954 | 1550 | Other Light Industrial | 1550 | City of Palm Bay Brevard County | City of Palm Bay |  |  |  | 0 | 1 | 3.25 | 0.44776 | 1292.0954 |  | -1 | -1 | -1 | -1 | 0 |  |  | Central IRL A | -1 |  |  | 703 | PB-14 | Basin 3 Main Street, Parking Lot | City of Palm Bay |  | 200.3017 | 1.0479
550000 | 2000000 | 2000000 | Central IRL | A | IR12-21 | 62-304.520 (7), F.A.C. | 0.56 | 0.48 | City of Palm Bay | 0.2818 | 3845.8999 | 9.6735 | 1.3327 | 2.726 | 0.37556 | 1083.761 | 1420 | Wholesale Sales and Services <Excluding warehouses associated with industrial use> | 1420 | City of Palm Bay Brevard County | City of Palm Bay |  |  |  | 0 | 1 | 2.726 | 0.37556 | 1083.761 |  | -1 | -1 | -1 | -1 | 0 |  |  | Central IRL A | -1 |  |  | 692 | PB-14 | Basin 3 Main Street, Parking Lot | City of Palm Bay |  | 138.6112 | 0.87896
550000 | 2000000 | 2000000 | Central IRL | A | IR12-21 | 62-304.520 (7), F.A.C. | 0.56 | 0.48 | City of Palm Bay | 0.2818 | 3845.8999 | 9.6735 | 1.3327 | 2.726 | 0.37556 | 1083.761 | 1420 | Wholesale Sales and Services <Excluding warehouses associated with industrial use> | 1420 | City of Palm Bay Brevard County | City of Palm Bay |  |  |  | 0 | 1 | 2.726 | 0.37556 | 1083.761 |  | -1 | -1 | -1 | -1 | 0 |  |  | Central IRL A | -1 |  |  | 703 | PB-14 | Basin 3 Main Street, Parking Lot | City of Palm Bay |  | 138.6112 | 0.87896
550000 | 2000000 | 2000000 | Central IRL | A | IR12-21 | 62-304.520 (7), F.A.C. | 0.56 | 0.48 | Agricultural Producers | 0.15848 | 2852.5634 | 5.7215 | 0.78574 | 0.90675 | 0.12453 | 452.0786 | 2130 | Woodland Pasture | 2130 | City of Palm Bay Brevard County | City of Palm Bay | Agricultural Producers |  |  | 0 | 1 | 0.90675 | 0.12453 | 452.0786 |  | -1 | -1 | -1 | -1 | 0 |  |  | Central IRL A | -1 |  |  | 692 | PB-14 | Basin 3 Main Street, Parking Lot | City of Palm Bay |  | 95.9736 | 0.36665
550000 | 2000000 | 2000000 | Central IRL | A | IR12-21 | 62-304.520 (7), F.A.C. | 0.56 | 0.48 | Agricultural Producers | 0.15848 | 2852.5634 | 5.7215 | 0.78574 | 0.90675 | 0.12453 | 452.0786 | 2130 | Woodland Pasture | 2130 | City of Palm Bay Brevard County | City of Palm Bay | Agricultural Producers |  |  | 0 | 1 | 0.90675 | 0.12453 | 452.0786 |  | -1 | -1 | -1 | -1 | 0 |  |  | Central IRL A | -1 |  |  | 703 | PB-14 | Basin 3 Main Street, Parking Lot | City of Palm Bay |  | 95.9736 | 0.36665
550000 | 2000000 | 2000000 | Central IRL | A | IR12-21 | 62-304.520 (7), F.A.C. | 0.56 | 0.48 | Natural Lands | 0.35966 | 2852.5634 | 5.7215 | 0.78574 | 2.0578 | 0.2826 | 1025.9396 | 3100 | Herbaceous Dry Prairie | 3100 | City of Palm Bay Brevard County | City of Palm Bay |  |  | Natural Lands | 0 | 1 | 2.0578 | 0.2826 | 1025.9396 |  | -1 | -1 | -1 | -1 | 0 |  |  | Central IRL A | -1 |  |  | 692 | PB-14 | Basin 3 Main Street, Parking Lot | City of Palm Bay |  | 184.3671 | 0.83207
550000 | 2000000 | 2000000 | Central IRL | A | IR12-21 | 62-304.520 (7), F.A.C. | 0.56 | 0.48 | Natural Lands | 0.35966 | 2852.5634 | 5.7215 | 0.78574 | 2.0578 | 0.2826 | 1025.9396 | 3100 | Herbaceous Dry Prairie | 3100 | City of Palm Bay Brevard County | City of Palm Bay |  |  | Natural Lands | 0 | 1 | 2.0578 | 0.2826 | 1025.9396 |  | -1 | -1 | -1 | -1 | 0 |  |  | Central IRL A | -1 |  |  | 703 | PB-14 | Basin 3 Main Street, Parking Lot | City of Palm Bay |  | 184.3671 | 0.83207
550000 | 2000000 | 2000000 | Central IRL | A | IR12-21 | 62-304.520 (7), F.A.C. | 0.56 | 0.48 | City of Palm Bay | 0.099627 | 2852.5634 | 5.7215 | 0.78574 | 0.57001 | 0.078281 | 284.1913 | 7400 | Disturbed land | 7400 | City of Palm Bay Brevard County | City of Palm Bay |  |  |  | 0 | 1 | 0.57001 | 0.078281 | 284.1913 |  | -1 | -1 | -1 | -1 | 0 |  |  | Central IRL A | -1 |  |  | 692 | PB-14 | Basin 3 Main Street, Parking Lot | City of Palm Bay |  | 151.6586 | 0.23049
550000 | 2000000 | 2000000 | Central IRL | A | IR12-21 | 62-304.520 (7), F.A.C. | 0.56 | 0.48 | City of Palm Bay | 0.099627 | 2852.5634 | 5.7215 | 0.78574 | 0.57001 | 0.078281 | 284.1913 | 7400 | Disturbed land | 7400 | City of Palm Bay Brevard County | City of Palm Bay |  |  |  | 0 | 1 | 0.57001 | 0.078281 | 284.1913 |  | -1 | -1 | -1 | -1 | 0 |  |  | Central IRL A | -1 |  |  | 703 | PB-14 | Basin 3 Main Street, Parking Lot | City of Palm Bay |  | 151.6586 | 0.23049
550000 | 2000000 | 2000000 | Central IRL | A | IR12-21 | 62-304.520 (7), F.A.C. | 0.56 | 0.48 | Natural Lands | 0.15596 | 3476.5027 | 8.2511 | 1.1774 | 1.2869 | 0.18362 | 542.1999 | 4340 | Hardwood Conifer Mixed | 4340 | City of Palm Bay Brevard County | City of Palm Bay |  |  | Natural Lands | 0 | 1 | 1.2869 | 0.18362 | 542.1999 |  | -1 | -1 | -1 | -1 | 0 |  |  | Central IRL A | -1 |  |  | 692 | PB-14 | Basin 3 Main Street, Parking Lot | City of Palm Bay |  | 130.9615 | 0.43974
550000 | 2000000 | 2000000 | Central IRL | A | IR12-21 | 62-304.520 (7), F.A.C. | 0.56 | 0.48 | Natural Lands | 0.15596 | 3476.5027 | 8.2511 | 1.1774 | 1.2869 | 0.18362 | 542.1999 | 4340 | Hardwood Conifer Mixed | 4340 | City of Palm Bay Brevard County | City of Palm Bay |  |  | Natural Lands | 0 | 1 | 1.2869 | 0.18362 | 542.1999 |  | -1 | -1 | -1 | -1 | 0 |  |  | Central IRL A | -1 |  |  | 703 | PB-14 | Basin 3 Main Street, Parking Lot | City of Palm Bay |  | 130.9615 | 0.43974
550000 | 2000000 | 2000000 | Central IRL | A | IR12-21 | 62-304.520 (7), F.A.C. | 0.56 | 0.48 | Natural Lands | 0.019754 | 3476.5027 | 8.2511 | 1.1774 | 0.16299 | 0.023257 | 68.6739 | 4340 | Hardwood Conifer Mixed | 4340 | City of Palm Bay Brevard County | City of Palm Bay |  |  | Natural Lands | 0 | 1 | 0.16299 | 0.023257 | 68.6739 |  | -1 | -1 | -1 | -1 | 0 |  |  | Central IRL A | -1 |  |  | 692 | PB-14 | Basin 3 Main Street, Parking Lot | City of Palm Bay |  | 47.0759 | 0.055697
550000 | 2000000 | 2000000 | Central IRL | A | IR12-21 | 62-304.520 (7), F.A.C. | 0.56 | 0.48 | Natural Lands | 0.019754 | 3476.5027 | 8.2511 | 1.1774 | 0.16299 | 0.023257 | 68.6739 | 4340 | Hardwood Conifer Mixed | 4340 | City of Palm Bay Brevard County | City of Palm Bay |  |  | Natural Lands | 0 | 1 | 0.16299 | 0.023257 | 68.6739 |  | -1 | -1 | -1 | -1 | 0 |  |  | Central IRL A | -1 |  |  | 703 | PB-14 | Basin 3 Main Street, Parking Lot | City of Palm Bay |  | 47.0759 | 0.055697
550000 | 2000000 | 2000000 | Central IRL | A | IR12-21 | 62-304.520 (7), F.A.C. | 0.56 | 0.48 | City of Palm Bay | 0.44198 | 3476.5027 | 8.2511 | 1.1774 | 3.6468 | 0.52037 | 1536.5304 | 1210 | Fixed Single Family Units | 1210 | City of Palm Bay Brevard County | City of Palm Bay |  |  |  | 0 | 1 | 3.6468 | 0.52037 | 1536.5304 |  | -1 | -1 | -1 | -1 | 0 |  |  | Central IRL A | -1 |  |  | 692 | PB-14 | Basin 3 Main Street, Parking Lot | City of Palm Bay |  | 173.2627 | 1.2462
550000 | 2000000 | 2000000 | Central IRL | A | IR12-21 | 62-304.520 (7), F.A.C. | 0.56 | 0.48 | City of Palm Bay | 0.44198 | 3476.5027 | 8.2511 | 1.1774 | 3.6468 | 0.52037 | 1536.5304 | 1210 | Fixed Single Family Units | 1210 | City of Palm Bay Brevard County | City of Palm Bay |  |  |  | 0 | 1 | 3.6468 | 0.52037 | 1536.5304 |  | -1 | -1 | -1 | -1 | 0 |  |  | Central IRL A | -1 |  |  | 703 | PB-14 | Basin 3 Main Street, Parking Lot | City of Palm Bay |  | 173.2627 | 1.2462
550000 | 2000000 | 2000000 | Central IRL | A | IR12-21 | 62-304.520 (7), F.A.C. | 0.56 | 0.48 | City of Palm Bay | 7.251e-05 | 3476.5027 | 8.2511 | 1.1774 | 0.00059829 | 8.5371e-05 | 0.25208 | 1210 | Fixed Single Family Units | 1210 | City of Palm Bay Brevard County | City of Palm Bay |  |  |  | 0 | 1 | 0.00059829 | 8.5371e-05 | 0.25208 |  | -1 | -1 | -1 | -1 | 0 |  |  | Central IRL A | -1 |  |  | 692 | PB-14 | Basin 3 Main Street, Parking Lot | City of Palm Bay |  | 2.8342 | 0.00020445
550000 | 2000000 | 2000000 | Central IRL | A | IR12-21 | 62-304.520 (7), F.A.C. | 0.56 | 0.48 | City of Palm Bay | 7.251e-05 | 3476.5027 | 8.2511 | 1.1774 | 0.00059829 | 8.5371e-05 | 0.25208 | 1210 | Fixed Single Family Units | 1210 | City of Palm Bay Brevard County | City of Palm Bay |  |  |  | 0 | 1 | 0.00059829 | 8.5371e-05 | 0.25208 |  | -1 | -1 | -1 | -1 | 0 |  |  | Central IRL A | -1 |  |  | 703 | PB-14 | Basin 3 Main Street, Parking Lot | City of Palm Bay |  | 2.8342 | 0.00020445
550000 | 2000000 | 2000000 | Central IRL | A | IR12-21 | 62-304.520 (7), F.A.C. | 0.56 | 0.48 | City of Palm Bay | 0.35556 | 3918.9888 | 9.9117 | 1.6226 | 3.5242 | 0.57694 | 1393.4207 | 1420 | Wholesale Sales and Services <Excluding warehouses associated with industrial use> | 1420 | City of Palm Bay Brevard County | City of Palm Bay |  |  |  | 0 | 1 | 3.5242 | 0.57694 | 1480.8164 |  | -1 | -1 | -1 | -1 | 0 |  |  | Central IRL A | -1 |  |  | 692 | PB-14 | Basin 3 Main Street, Parking Lot | City of Palm Bay |  | 157.5672 | 1.201
550000 | 2000000 | 2000000 | Central IRL | A | IR12-21 | 62-304.520 (7), F.A.C. | 0.56 | 0.48 | City of Palm Bay | 0.35556 | 3918.9888 | 9.9117 | 1.6226 | 3.5242 | 0.57694 | 1393.4207 | 1420 | Wholesale Sales and Services <Excluding warehouses associated with industrial use> | 1420 | City of Palm Bay Brevard County | City of Palm Bay |  |  |  | 0 | 1 | 3.5242 | 0.57694 | 1480.8164 |  | -1 | -1 | -1 | -1 | 0 |  |  | Central IRL A | -1 |  |  | 703 | PB-14 | Basin 3 Main Street, Parking Lot | City of Palm Bay |  | 157.5672 | 1.201
550000 | 2000000 | 2000000 | Central IRL | A | IR12-21 | 62-304.520 (7), F.A.C. | 0.56 | 0.48 | City of Palm Bay | 0.37868 | 3749.2287 | 9.4563 | 1.3945 | 3.5809 | 0.52808 | 1419.7397 | 1200 | Residential, Medium Density-Two-five dwellingunits per acre | 1200 | City of Palm Bay Brevard County | City of Palm Bay |  |  |  | 0 | 1 | 3.5809 | 0.52808 | 1419.7397 |  | -1 | -1 | -1 | -1 | 0 |  |  | Central IRL A | -1 |  |  | 692 | PB-14 | Basin 3 Main Street, Parking Lot | City of Palm Bay |  | 197.9597 | 1.1515
550000 | 2000000 | 2000000 | Central IRL | A | IR12-21 | 62-304.520 (7), F.A.C. | 0.56 | 0.48 | City of Palm Bay | 0.37868 | 3749.2287 | 9.4563 | 1.3945 | 3.5809 | 0.52808 | 1419.7397 | 1200 | Residential, Medium Density-Two-five dwellingunits per acre | 1200 | City of Palm Bay Brevard County | City of Palm Bay |  |  |  | 0 | 1 | 3.5809 | 0.52808 | 1419.7397 |  | -1 | -1 | -1 | -1 | 0 |  |  | Central IRL A | -1 |  |  | 703 | PB-14 | Basin 3 Main Street, Parking Lot | City of Palm Bay |  | 197.9597 | 1.1515
550000 | 2000000 | 2000000 | Central IRL | A | IR12-21 | 62-304.520 (7), F.A.C. | 0.56 | 0.48 | City of Palm Bay | 0.23909 | 3749.2287 | 9.4563 | 1.3945 | 2.2609 | 0.33342 | 896.3968 | 1210 | Fixed Single Family Units | 1210 | City of Palm Bay Brevard County | City of Palm Bay |  |  |  | 0 | 1 | 2.2609 | 0.33342 | 896.3968 |  | -1 | -1 | -1 | -1 | 0 |  |  | Central IRL A | -1 |  |  | 692 | PB-14 | Basin 3 Main Street, Parking Lot | City of Palm Bay |  | 128.1807 | 0.727
550000 | 2000000 | 2000000 | Central IRL | A | IR12-21 | 62-304.520 (7), F.A.C. | 0.56 | 0.48 | City of Palm Bay | 0.23909 | 3749.2287 | 9.4563 | 1.3945 | 2.2609 | 0.33342 | 896.3968 | 1210 | Fixed Single Family Units | 1210 | City of Palm Bay Brevard County | City of Palm Bay |  |  |  | 0 | 1 | 2.2609 | 0.33342 | 896.3968 |  | -1 | -1 | -1 | -1 | 0 |  |  | Central IRL A | -1 |  |  | 703 | PB-14 | Basin 3 Main Street, Parking Lot | City of Palm Bay |  | 128.1807 | 0.727
550000 | 2000000 | 2000000 | Central IRL | A | IR12-21 | 62-304.520 (7), F.A.C. | 0.56 | 0.48 | City of Palm Bay | 0.20372 | 3822.5914 | 10.4293 | 1.4195 | 2.1247 | 0.28918 | 778.7429 | 1550 | Other Light Industrial | 1550 | City of Palm Bay Brevard County | City of Palm Bay |  |  |  | 0 | 1 | 2.1247 | 0.28918 | 857.5697 |  | -1 | -1 | -1 | -1 | 0 |  |  | Central IRL A | -1 |  |  | 692 | PB-14 | Basin 3 Main Street, Parking Lot | City of Palm Bay |  | 128.9746 | 0.69551
550000 | 2000000 | 2000000 | Central IRL | A | IR12-21 | 62-304.520 (7), F.A.C. | 0.56 | 0.48 | City of Palm Bay | 0.20372 | 3822.5914 | 10.4293 | 1.4195 | 2.1247 | 0.28918 | 778.7429 | 1550 | Other Light Industrial | 1550 | City of Palm Bay Brevard County | City of Palm Bay |  |  |  | 0 | 1 | 2.1247 | 0.28918 | 857.5697 |  | -1 | -1 | -1 | -1 | 0 |  |  | Central IRL A | -1 |  |  | 703 | PB-14 | Basin 3 Main Street, Parking Lot | City of Palm Bay |  | 128.9746 | 0.69551
550000 | 2000000 | 2000000 | Central IRL | A | IR12-21 | 62-304.520 (7), F.A.C. | 0.56 | 0.48 | City of Palm Bay | 0.14731 | 3822.5914 | 10.4293 | 1.4195 | 1.5364 | 0.20911 | 563.1138 | 1420 | Wholesale Sales and Services <Excluding warehouses associated with industrial use> | 1420 | City of Palm Bay Brevard County | City of Palm Bay |  |  |  | 0 | 1 | 1.5364 | 0.20911 | 1503.8876 |  | -1 | -1 | -1 | -1 | 0 |  |  | Central IRL A | -1 |  |  | 692 | PB-14 | Basin 3 Main Street, Parking Lot | City of Palm Bay |  | 112.6536 | 1.2197
550000 | 2000000 | 2000000 | Central IRL | A | IR12-21 | 62-304.520 (7), F.A.C. | 0.56 | 0.48 | City of Palm Bay | 0.14731 | 3822.5914 | 10.4293 | 1.4195 | 1.5364 | 0.20911 | 563.1138 | 1420 | Wholesale Sales and Services <Excluding warehouses associated with industrial use> | 1420 | City of Palm Bay Brevard County | City of Palm Bay |  |  |  | 0 | 1 | 1.5364 | 0.20911 | 1503.8876 |  | -1 | -1 | -1 | -1 | 0 |  |  | Central IRL A | -1 |  |  | 703 | PB-14 | Basin 3 Main Street, Parking Lot | City of Palm Bay |  | 112.6536 | 1.2197
550000 | 2000000 | 2000000 | Central IRL | A | IR12-21 | 62-304.520 (7), F.A.C. | 0.56 | 0.48 | City of Palm Bay | 0.043343 | 3849.4842 | 11.761 | 1.6984 | 0.50976 | 0.073615 | 166.8492 | 1300 | Residential, High Density | 1300 | City of Palm Bay Brevard County | City of Palm Bay |  |  |  | 0 | 1 | 0.50976 | 0.073615 | 166.8492 |  | -1 | -1 | -1 | -1 | 0 |  |  | Central IRL A | -1 |  |  | 692 | PB-14 | Basin 3 Main Street, Parking Lot | City of Palm Bay |  | 57.165 | 0.13532
550000 | 2000000 | 2000000 | Central IRL | A | IR12-21 | 62-304.520 (7), F.A.C. | 0.56 | 0.48 | City of Palm Bay | 0.043343 | 3849.4842 | 11.761 | 1.6984 | 0.50976 | 0.073615 | 166.8492 | 1300 | Residential, High Density | 1300 | City of Palm Bay Brevard County | City of Palm Bay |  |  |  | 0 | 1 | 0.50976 | 0.073615 | 166.8492 |  | -1 | -1 | -1 | -1 | 0 |  |  | Central IRL A | -1 |  |  | 703 | PB-14 | Basin 3 Main Street, Parking Lot | City of Palm Bay |  | 57.165 | 0.13532
550000 | 2000000 | 2000000 | Central IRL | A | IR12-21 | 62-304.520 (7), F.A.C. | 0.56 | 0.48 | City of Palm Bay | 0.072035 | 3849.4842 | 11.761 | 1.6984 | 0.8472 | 0.12235 | 277.2981 | 1400 | Commercial and Services | 1400 | City of Palm Bay Brevard County | City of Palm Bay |  |  |  | 0 | 1 | 0.8472 | 0.12235 | 277.2981 |  | -1 | -1 | -1 | -1 | 0 |  |  | Central IRL A | -1 |  |  | 692 | PB-14 | Basin 3 Main Street, Parking Lot | City of Palm Bay |  | 89.8422 | 0.2249
550000 | 2000000 | 2000000 | Central IRL | A | IR12-21 | 62-304.520 (7), F.A.C. | 0.56 | 0.48 | City of Palm Bay | 0.072035 | 3849.4842 | 11.761 | 1.6984 | 0.8472 | 0.12235 | 277.2981 | 1400 | Commercial and Services | 1400 | City of Palm Bay Brevard County | City of Palm Bay |  |  |  | 0 | 1 | 0.8472 | 0.12235 | 277.2981 |  | -1 | -1 | -1 | -1 | 0 |  |  | Central IRL A | -1 |  |  | 703 | PB-14 | Basin 3 Main Street, Parking Lot | City of Palm Bay |  | 89.8422 | 0.2249
550000 | 2000000 | 2000000 | Central IRL | A | IR12-21 | 62-304.520 (7), F.A.C. | 0.56 | 0.48 | City of Palm Bay | 0.4096 | 3849.4842 | 11.761 | 1.6984 | 4.8173 | 0.69567 | 1576.7371 | 1420 | Wholesale Sales and Services <Excluding warehouses associated with industrial use> | 1420 | City of Palm Bay Brevard County | City of Palm Bay |  |  |  | 0 | 1 | 4.8173 | 0.69567 | 1576.7371 |  | -1 | -1 | -1 | -1 | 0 |  |  | Central IRL A | -1 |  |  | 692 | PB-14 | Basin 3 Main Street, Parking Lot | City of Palm Bay |  | 164.2713 | 1.2788
550000 | 2000000 | 2000000 | Central IRL | A | IR12-21 | 62-304.520 (7), F.A.C. | 0.56 | 0.48 | City of Palm Bay | 0.4096 | 3849.4842 | 11.761 | 1.6984 | 4.8173 | 0.69567 | 1576.7371 | 1420 | Wholesale Sales and Services <Excluding warehouses associated with industrial use> | 1420 | City of Palm Bay Brevard County | City of Palm Bay |  |  |  | 0 | 1 | 4.8173 | 0.69567 | 1576.7371 |  | -1 | -1 | -1 | -1 | 0 |  |  | Central IRL A | -1 |  |  | 703 | PB-14 | Basin 3 Main Street, Parking Lot | City of Palm Bay |  | 164.2713 | 1.2788
550000 | 2000000 | 2000000 | Central IRL | A | IR12-21 | 62-304.520 (7), F.A.C. | 0.56 | 0.48 | City of Palm Bay | 0.092788 | 3849.4842 | 11.761 | 1.6984 | 1.0913 | 0.15759 | 357.1863 | 1320 | Mobile Home Units | 1320 | City of Palm Bay Brevard County | City of Palm Bay |  |  |  | 0 | 1 | 1.0913 | 0.15759 | 357.1863 |  | -1 | -1 | -1 | -1 | 0 |  |  | Central IRL A | -1 |  |  | 692 | PB-14 | Basin 3 Main Street, Parking Lot | City of Palm Bay |  | 88.2676 | 0.28969
550000 | 2000000 | 2000000 | Central IRL | A | IR12-21 | 62-304.520 (7), F.A.C. | 0.56 | 0.48 | City of Palm Bay | 0.092788 | 3849.4842 | 11.761 | 1.6984 | 1.0913 | 0.15759 | 357.1863 | 1320 | Mobile Home Units | 1320 | City of Palm Bay Brevard County | City of Palm Bay |  |  |  | 0 | 1 | 1.0913 | 0.15759 | 357.1863 |  | -1 | -1 | -1 | -1 | 0 |  |  | Central IRL A | -1 |  |  | 703 | PB-14 | Basin 3 Main Street, Parking Lot | City of Palm Bay |  | 88.2676 | 0.28969
550000 | 2000000 | 2000000 | Central IRL | A | IR12-21 | 62-304.520 (7), F.A.C. | 0.56 | 0.48 | City of Palm Bay | 0.032041 | 3791.8745 | 10.2262 | 1.7757 | 0.32765 | 0.056895 | 121.4944 | 1200 | Residential, Medium Density-Two-five dwellingunits per acre | 1200 | City of Palm Bay Brevard County | City of Palm Bay |  |  |  | 0 | 1 | 0.32765 | 0.056895 | 890.8943 |  | -1 | -1 | -1 | -1 | 0 |  |  | Central IRL A | -1 |  |  | 692 | PB-14 | Basin 3 Main Street, Parking Lot | City of Palm Bay |  | 46.3429 | 0.72254
550000 | 2000000 | 2000000 | Central IRL | A | IR12-21 | 62-304.520 (7), F.A.C. | 0.56 | 0.48 | City of Palm Bay | 0.032041 | 3791.8745 | 10.2262 | 1.7757 | 0.32765 | 0.056895 | 121.4944 | 1200 | Residential, Medium Density-Two-five dwellingunits per acre | 1200 | City of Palm Bay Brevard County | City of Palm Bay |  |  |  | 0 | 1 | 0.32765 | 0.056895 | 890.8943 |  | -1 | -1 | -1 | -1 | 0 |  |  | Central IRL A | -1 |  |  | 703 | PB-14 | Basin 3 Main Street, Parking Lot | City of Palm Bay |  | 46.3429 | 0.72254
550000 | 2000000 | 2000000 | Central IRL | A | IR12-21 | 62-304.520 (7), F.A.C. | 0.56 | 0.48 | Natural Lands | 0.0025177 | 3791.8745 | 10.2262 | 1.7757 | 0.025747 | 0.0044707 | 9.5469 | 4340 | Hardwood Conifer Mixed | 4340 | City of Palm Bay Brevard County | City of Palm Bay |  |  | Natural Lands | 0 | 1 | 0.025747 | 0.0044707 | 9.5469 |  | -1 | -1 | -1 | -1 | 0 |  |  | Central IRL A | -1 |  |  | 692 | PB-14 | Basin 3 Main Street, Parking Lot | City of Palm Bay |  | 15.4595 | 0.0077428
550000 | 2000000 | 2000000 | Central IRL | A | IR12-21 | 62-304.520 (7), F.A.C. | 0.56 | 0.48 | Natural Lands | 0.0025177 | 3791.8745 | 10.2262 | 1.7757 | 0.025747 | 0.0044707 | 9.5469 | 4340 | Hardwood Conifer Mixed | 4340 | City of Palm Bay Brevard County | City of Palm Bay |  |  | Natural Lands | 0 | 1 | 0.025747 | 0.0044707 | 9.5469 |  | -1 | -1 | -1 | -1 | 0 |  |  | Central IRL A | -1 |  |  | 703 | PB-14 | Basin 3 Main Street, Parking Lot | City of Palm Bay |  | 15.4595 | 0.0077428
550000 | 2000000 | 2000000 | Central IRL | A | IR12-21 | 62-304.520 (7), F.A.C. | 0.56 | 0.48 | City of Palm Bay | 0.01363 | 3791.8745 | 10.2262 | 1.7757 | 0.13938 | 0.024202 | 51.6824 | 1210 | Fixed Single Family Units | 1210 | City of Palm Bay Brevard County | City of Palm Bay |  |  |  | 0 | 1 | 0.13938 | 0.024202 | 124.8882 |  | -1 | -1 | -1 | -1 | 0 |  |  | Central IRL A | -1 |  |  | 692 | PB-14 | Basin 3 Main Street, Parking Lot | City of Palm Bay |  | 38.6255 | 0.10129
550000 | 2000000 | 2000000 | Central IRL | A | IR12-21 | 62-304.520 (7), F.A.C. | 0.56 | 0.48 | City of Palm Bay | 0.01363 | 3791.8745 | 10.2262 | 1.7757 | 0.13938 | 0.024202 | 51.6824 | 1210 | Fixed Single Family Units | 1210 | City of Palm Bay Brevard County | City of Palm Bay |  |  |  | 0 | 1 | 0.13938 | 0.024202 | 124.8882 |  | -1 | -1 | -1 | -1 | 0 |  |  | Central IRL A | -1 |  |  | 703 | PB-14 | Basin 3 Main Street, Parking Lot | City of Palm Bay |  | 38.6255 | 0.10129
550000 | 2000000 | 2000000 | Central IRL | A | IR12-21 | 62-304.520 (7), F.A.C. | 0.56 | 0.48 | City of Palm Bay | 0.046969 | 3824.9442 | 9.8275 | 1.5997 | 0.46158 | 0.075135 | 179.6519 | 1320 | Mobile Home Units | 1320 | City of Palm Bay Brevard County | City of Palm Bay |  |  |  | 0 | 1 | 0.46158 | 0.075135 | 468.2634 |  | -1 | -1 | -1 | -1 | 0 |  |  | Central IRL A | -1 |  |  | 692 | PB-14 | Basin 3 Main Street, Parking Lot | City of Palm Bay |  | 73.4729 | 0.37978
550000 | 2000000 | 2000000 | Central IRL | A | IR12-21 | 62-304.520 (7), F.A.C. | 0.56 | 0.48 | City of Palm Bay | 0.046969 | 3824.9442 | 9.8275 | 1.5997 | 0.46158 | 0.075135 | 179.6519 | 1320 | Mobile Home Units | 1320 | City of Palm Bay Brevard County | City of Palm Bay |  |  |  | 0 | 1 | 0.46158 | 0.075135 | 468.2634 |  | -1 | -1 | -1 | -1 | 0 |  |  | Central IRL A | -1 |  |  | 703 | PB-14 | Basin 3 Main Street, Parking Lot | City of Palm Bay |  | 73.4729 | 0.37978
550000 | 2000000 | 2000000 | Central IRL | A | IR12-21 | 62-304.520 (7), F.A.C. | 0.56 | 0.48 | City of Palm Bay | 0.008326 | 3824.9442 | 9.8275 | 1.5997 | 0.081824 | 0.013319 | 31.8465 | 1320 | Mobile Home Units | 1320 | City of Palm Bay Brevard County | City of Palm Bay |  |  |  | 0 | 1 | 0.081824 | 0.013319 | 49.6473 |  | -1 | -1 | -1 | -1 | 0 |  |  | Central IRL A | -1 |  |  | 692 | PB-14 | Basin 3 Main Street, Parking Lot | City of Palm Bay |  | 33.0829 | 0.040265
550000 | 2000000 | 2000000 | Central IRL | A | IR12-21 | 62-304.520 (7), F.A.C. | 0.56 | 0.48 | City of Palm Bay | 0.008326 | 3824.9442 | 9.8275 | 1.5997 | 0.081824 | 0.013319 | 31.8465 | 1320 | Mobile Home Units | 1320 | City of Palm Bay Brevard County | City of Palm Bay |  |  |  | 0 | 1 | 0.081824 | 0.013319 | 49.6473 |  | -1 | -1 | -1 | -1 | 0 |  |  | Central IRL A | -1 |  |  | 703 | PB-14 | Basin 3 Main Street, Parking Lot | City of Palm Bay |  | 33.0829 | 0.040265
550000 | 2000000 | 2000000 | Central IRL | A | IR12-21 | 62-304.520 (7), F.A.C. | 0.56 | 0.48 | Natural Lands | 0.10758 | 3560.9124 | 7.1915 | 0.96209 | 0.77364 | 0.1035 | 383.0703 | 3200 | Shrub and Brushland | 3200 | City of Palm Bay Brevard County | City of Palm Bay |  |  | Natural Lands | 0 | 1 | 0.77364 | 0.1035 | 625.5961 |  | -1 | -1 | -1 | -1 | 0 |  |  | Central IRL A | -1 |  |  | 692 | PB-14 | Basin 3 Main Street, Parking Lot | City of Palm Bay |  | 110.0763 | 0.50738
550000 | 2000000 | 2000000 | Central IRL | A | IR12-21 | 62-304.520 (7), F.A.C. | 0.56 | 0.48 | Natural Lands | 0.10758 | 3560.9124 | 7.1915 | 0.96209 | 0.77364 | 0.1035 | 383.0703 | 3200 | Shrub and Brushland | 3200 | City of Palm Bay Brevard County | City of Palm Bay |  |  | Natural Lands | 0 | 1 | 0.77364 | 0.1035 | 625.5961 |  | -1 | -1 | -1 | -1 | 0 |  |  | Central IRL A | -1 |  |  | 703 | PB-14 | Basin 3 Main Street, Parking Lot | City of Palm Bay |  | 110.0763 | 0.50738
550000 | 2000000 | 2000000 | Central IRL | A | IR12-21 | 62-304.520 (7), F.A.C. | 0.56 | 0.48 | Natural Lands | 0.35725 | 3301.3281 | 7.7348 | 0.88895 | 2.7633 | 0.31758 | 1179.4069 | 4110 | Pine flatwoods | 4110 | City of Palm Bay Brevard County | City of Palm Bay |  |  | Natural Lands | 0 | 1 | 2.7633 | 0.31758 | 1179.4069 |  | -1 | -1 | -1 | -1 | 0 |  |  | Central IRL A | -1 |  |  | 692 | PB-14 | Basin 3 Main Street, Parking Lot | City of Palm Bay |  | 154.8117 | 0.95653
550000 | 2000000 | 2000000 | Central IRL | A | IR12-21 | 62-304.520 (7), F.A.C. | 0.56 | 0.48 | Natural Lands | 0.35725 | 3301.3281 | 7.7348 | 0.88895 | 2.7633 | 0.31758 | 1179.4069 | 4110 | Pine flatwoods | 4110 | City of Palm Bay Brevard County | City of Palm Bay |  |  | Natural Lands | 0 | 1 | 2.7633 | 0.31758 | 1179.4069 |  | -1 | -1 | -1 | -1 | 0 |  |  | Central IRL A | -1 |  |  | 703 | PB-14 | Basin 3 Main Street, Parking Lot | City of Palm Bay |  | 154.8117 | 0.95653
550000 | 2000000 | 2000000 | Central IRL | A | IR12-21 | 62-304.520 (7), F.A.C. | 0.56 | 0.48 | City of Palm Bay | 0.031589 | 3301.3281 | 7.7348 | 0.88895 | 0.24433 | 0.028081 | 104.285 | 1420 | Wholesale Sales and Services <Excluding warehouses associated with industrial use> | 1420 | City of Palm Bay Brevard County | City of Palm Bay |  |  |  | 0 | 1 | 0.24433 | 0.028081 | 104.285 |  | -1 | -1 | -1 | -1 | 0 |  |  | Central IRL A | -1 |  |  | 692 | PB-14 | Basin 3 Main Street, Parking Lot | City of Palm Bay |  | 70.6682 | 0.084578
550000 | 2000000 | 2000000 | Central IRL | A | IR12-21 | 62-304.520 (7), F.A.C. | 0.56 | 0.48 | City of Palm Bay | 0.031589 | 3301.3281 | 7.7348 | 0.88895 | 0.24433 | 0.028081 | 104.285 | 1420 | Wholesale Sales and Services <Excluding warehouses associated with industrial use> | 1420 | City of Palm Bay Brevard County | City of Palm Bay |  |  |  | 0 | 1 | 0.24433 | 0.028081 | 104.285 |  | -1 | -1 | -1 | -1 | 0 |  |  | Central IRL A | -1 |  |  | 703 | PB-14 | Basin 3 Main Street, Parking Lot | City of Palm Bay |  | 70.6682 | 0.084578
550000 | 2000000 | 2000000 | Central IRL | A | IR12-21 | 62-304.520 (7), F.A.C. | 0.56 | 0.48 | City of Palm Bay | 6.1026e-06 | 3301.3281 | 7.7348 | 0.88895 | 4.7203e-05 | 5.4249e-06 | 0.020147 | 1210 | Fixed Single Family Units | 1210 | City of Palm Bay Brevard County | City of Palm Bay |  |  |  | 0 | 1 | 4.7203e-05 | 5.4249e-06 | 0.020147 |  | -1 | -1 | -1 | -1 | 0 |  |  | Central IRL A | -1 |  |  | 692 | PB-14 | Basin 3 Main Street, Parking Lot | City of Palm Bay |  | 4.3877 | 1.634e-05
550000 | 2000000 | 2000000 | Central IRL | A | IR12-21 | 62-304.520 (7), F.A.C. | 0.56 | 0.48 | City of Palm Bay | 6.1026e-06 | 3301.3281 | 7.7348 | 0.88895 | 4.7203e-05 | 5.4249e-06 | 0.020147 | 1210 | Fixed Single Family Units | 1210 | City of Palm Bay Brevard County | City of Palm Bay |  |  |  | 0 | 1 | 4.7203e-05 | 5.4249e-06 | 0.020147 |  | -1 | -1 | -1 | -1 | 0 |  |  | Central IRL A | -1 |  |  | 703 | PB-14 | Basin 3 Main Street, Parking Lot | City of Palm Bay |  | 4.3877 | 1.634e-05
550000 | 2000000 | 2000000 | Central IRL | A | IR12-21 | 62-304.520 (7), F.A.C. | 0.56 | 0.48 | City of Palm Bay | 0.13817 | 3301.3281 | 7.7348 | 0.88895 | 1.0687 | 0.12283 | 456.1505 | 1210 | Fixed Single Family Units | 1210 | City of Palm Bay Brevard County | City of Palm Bay |  |  |  | 0 | 1 | 1.0687 | 0.12283 | 456.1505 |  | -1 | -1 | -1 | -1 | 0 |  |  | Central IRL A | -1 |  |  | 692 | PB-14 | Basin 3 Main Street, Parking Lot | City of Palm Bay |  | 97.524 | 0.36995
550000 | 2000000 | 2000000 | Central IRL | A | IR12-21 | 62-304.520 (7), F.A.C. | 0.56 | 0.48 | City of Palm Bay | 0.13817 | 3301.3281 | 7.7348 | 0.88895 | 1.0687 | 0.12283 | 456.1505 | 1210 | Fixed Single Family Units | 1210 | City of Palm Bay Brevard County | City of Palm Bay |  |  |  | 0 | 1 | 1.0687 | 0.12283 | 456.1505 |  | -1 | -1 | -1 | -1 | 0 |  |  | Central IRL A | -1 |  |  | 703 | PB-14 | Basin 3 Main Street, Parking Lot | City of Palm Bay |  | 97.524 | 0.36995
550000 | 2000000 | 2000000 | Central IRL | A | IR12-21 | 62-304.520 (7), F.A.C. | 0.56 | 0.48 | City of Palm Bay | 0.090745 | 3301.3281 | 7.7348 | 0.88895 | 0.70189 | 0.080667 | 299.5774 | 1210 | Fixed Single Family Units | 1210 | City of Palm Bay Brevard County | City of Palm Bay |  |  |  | 0 | 1 | 0.70189 | 0.080667 | 299.5774 |  | -1 | -1 | -1 | -1 | 0 |  |  | Central IRL A | -1 |  |  | 692 | PB-14 | Basin 3 Main Street, Parking Lot | City of Palm Bay |  | 76.6787 | 0.24297
550000 | 2000000 | 2000000 | Central IRL | A | IR12-21 | 62-304.520 (7), F.A.C. | 0.56 | 0.48 | City of Palm Bay | 0.090745 | 3301.3281 | 7.7348 | 0.88895 | 0.70189 | 0.080667 | 299.5774 | 1210 | Fixed Single Family Units | 1210 | City of Palm Bay Brevard County | City of Palm Bay |  |  |  | 0 | 1 | 0.70189 | 0.080667 | 299.5774 |  | -1 | -1 | -1 | -1 | 0 |  |  | Central IRL A | -1 |  |  | 703 | PB-14 | Basin 3 Main Street, Parking Lot | City of Palm Bay |  | 76.6787 | 0.24297
550000 | 2000000 | 2000000 | Central IRL | A | IR12-21 | 62-304.520 (7), F.A.C. | 0.56 | 0.48 | City of Palm Bay | 0.20496 | 3755.6375 | 9.3582 | 1.3762 | 1.9181 | 0.28207 | 769.7659 | 1210 | Fixed Single Family Units | 1210 | City of Palm Bay Brevard County | City of Palm Bay |  |  |  | 0 | 1 | 1.9181 | 0.28207 | 769.7659 |  | -1 | -1 | -1 | -1 | 0 |  |  | Central IRL A | -1 |  |  | 692 | PB-14 | Basin 3 Main Street, Parking Lot | City of Palm Bay |  | 123.0046 | 0.6243
550000 | 2000000 | 2000000 | Central IRL | A | IR12-21 | 62-304.520 (7), F.A.C. | 0.56 | 0.48 | City of Palm Bay | 0.20496 | 3755.6375 | 9.3582 | 1.3762 | 1.9181 | 0.28207 | 769.7659 | 1210 | Fixed Single Family Units | 1210 | City of Palm Bay Brevard County | City of Palm Bay |  |  |  | 0 | 1 | 1.9181 | 0.28207 | 769.7659 |  | -1 | -1 | -1 | -1 | 0 |  |  | Central IRL A | -1 |  |  | 703 | PB-14 | Basin 3 Main Street, Parking Lot | City of Palm Bay |  | 123.0046 | 0.6243
550000 | 2000000 | 2000000 | Central IRL | A | IR12-21 | 62-304.520 (7), F.A.C. | 0.56 | 0.48 | City of Palm Bay | 0.078984 | 3755.6375 | 9.3582 | 1.3762 | 0.73915 | 0.1087 | 296.6364 | 1210 | Fixed Single Family Units | 1210 | City of Palm Bay Brevard County | City of Palm Bay |  |  |  | 0 | 1 | 0.73915 | 0.1087 | 296.6364 |  | -1 | -1 | -1 | -1 | 0 |  |  | Central IRL A | -1 |  |  | 692 | PB-14 | Basin 3 Main Street, Parking Lot | City of Palm Bay |  | 92.8337 | 0.24058
550000 | 2000000 | 2000000 | Central IRL | A | IR12-21 | 62-304.520 (7), F.A.C. | 0.56 | 0.48 | City of Palm Bay | 0.078984 | 3755.6375 | 9.3582 | 1.3762 | 0.73915 | 0.1087 | 296.6364 | 1210 | Fixed Single Family Units | 1210 | City of Palm Bay Brevard County | City of Palm Bay |  |  |  | 0 | 1 | 0.73915 | 0.1087 | 296.6364 |  | -1 | -1 | -1 | -1 | 0 |  |  | Central IRL A | -1 |  |  | 703 | PB-14 | Basin 3 Main Street, Parking Lot | City of Palm Bay |  | 92.8337 | 0.24058
550000 | 2000000 | 2000000 | Central IRL | A | IR12-21 | 62-304.520 (7), F.A.C. | 0.56 | 0.48 | City of Palm Bay | 0.020539 | 3755.6375 | 9.3582 | 1.3762 | 0.19221 | 0.028266 | 77.1378 | 1210 | Fixed Single Family Units | 1210 | City of Palm Bay Brevard County | City of Palm Bay |  |  |  | 0 | 1 | 0.19221 | 0.028266 | 77.1378 |  | -1 | -1 | -1 | -1 | 0 |  |  | Central IRL A | -1 |  |  | 692 | PB-14 | Basin 3 Main Street, Parking Lot | City of Palm Bay |  | 48.1773 | 0.062561
550000 | 2000000 | 2000000 | Central IRL | A | IR12-21 | 62-304.520 (7), F.A.C. | 0.56 | 0.48 | City of Palm Bay | 0.020539 | 3755.6375 | 9.3582 | 1.3762 | 0.19221 | 0.028266 | 77.1378 | 1210 | Fixed Single Family Units | 1210 | City of Palm Bay Brevard County | City of Palm Bay |  |  |  | 0 | 1 | 0.19221 | 0.028266 | 77.1378 |  | -1 | -1 | -1 | -1 | 0 |  |  | Central IRL A | -1 |  |  | 703 | PB-14 | Basin 3 Main Street, Parking Lot | City of Palm Bay |  | 48.1773 | 0.062561
550000 | 2000000 | 2000000 | Central IRL | A | IR12-21 | 62-304.520 (7), F.A.C. | 0.56 | 0.48 | City of Palm Bay | 0.16914 | 3755.6375 | 9.3582 | 1.3762 | 1.5828 | 0.23277 | 635.2146 | 1210 | Fixed Single Family Units | 1210 | City of Palm Bay Brevard County | City of Palm Bay |  |  |  | 0 | 1 | 1.5828 | 0.23277 | 635.2146 |  | -1 | -1 | -1 | -1 | 0 |  |  | Central IRL A | -1 |  |  | 692 | PB-14 | Basin 3 Main Street, Parking Lot | City of Palm Bay |  | 110.7312 | 0.51518
550000 | 2000000 | 2000000 | Central IRL | A | IR12-21 | 62-304.520 (7), F.A.C. | 0.56 | 0.48 | City of Palm Bay | 0.16914 | 3755.6375 | 9.3582 | 1.3762 | 1.5828 | 0.23277 | 635.2146 | 1210 | Fixed Single Family Units | 1210 | City of Palm Bay Brevard County | City of Palm Bay |  |  |  | 0 | 1 | 1.5828 | 0.23277 | 635.2146 |  | -1 | -1 | -1 | -1 | 0 |  |  | Central IRL A | -1 |  |  | 703 | PB-14 | Basin 3 Main Street, Parking Lot | City of Palm Bay |  | 110.7312 | 0.51518
550000 | 2000000 | 2000000 | Central IRL | A | IR12-21 | 62-304.520 (7), F.A.C. | 0.56 | 0.48 | City of Palm Bay | 0.036046 | 3755.6375 | 9.3582 | 1.3762 | 0.33732 | 0.049607 | 135.3748 | 1210 | Fixed Single Family Units | 1210 | City of Palm Bay Brevard County | City of Palm Bay |  |  |  | 0 | 1 | 0.33732 | 0.049607 | 135.3748 |  | -1 | -1 | -1 | -1 | 0 |  |  | Central IRL A | -1 |  |  | 692 | PB-14 | Basin 3 Main Street, Parking Lot | City of Palm Bay |  | 67.32 | 0.10979
550000 | 2000000 | 2000000 | Central IRL | A | IR12-21 | 62-304.520 (7), F.A.C. | 0.56 | 0.48 | City of Palm Bay | 0.036046 | 3755.6375 | 9.3582 | 1.3762 | 0.33732 | 0.049607 | 135.3748 | 1210 | Fixed Single Family Units | 1210 | City of Palm Bay Brevard County | City of Palm Bay |  |  |  | 0 | 1 | 0.33732 | 0.049607 | 135.3748 |  | -1 | -1 | -1 | -1 | 0 |  |  | Central IRL A | -1 |  |  | 703 | PB-14 | Basin 3 Main Street, Parking Lot | City of Palm Bay |  | 67.32 | 0.10979
550000 | 2000000 | 2000000 | Central IRL | A | IR12-21 | 62-304.520 (7), F.A.C. | 0.56 | 0.48 | City of Palm Bay | 0.1081 | 3755.6375 | 9.3582 | 1.3762 | 1.0116 | 0.14876 | 405.966 | 1210 | Fixed Single Family Units | 1210 | City of Palm Bay Brevard County | City of Palm Bay |  |  |  | 0 | 1 | 1.0116 | 0.14876 | 405.966 |  | -1 | -1 | -1 | -1 | 0 |  |  | Central IRL A | -1 |  |  | 692 | PB-14 | Basin 3 Main Street, Parking Lot | City of Palm Bay |  | 90.305 | 0.32925
550000 | 2000000 | 2000000 | Central IRL | A | IR12-21 | 62-304.520 (7), F.A.C. | 0.56 | 0.48 | City of Palm Bay | 0.1081 | 3755.6375 | 9.3582 | 1.3762 | 1.0116 | 0.14876 | 405.966 | 1210 | Fixed Single Family Units | 1210 | City of Palm Bay Brevard County | City of Palm Bay |  |  |  | 0 | 1 | 1.0116 | 0.14876 | 405.966 |  | -1 | -1 | -1 | -1 | 0 |  |  | Central IRL A | -1 |  |  | 703 | PB-14 | Basin 3 Main Street, Parking Lot | City of Palm Bay |  | 90.305 | 0.32925
550000 | 2000000 | 2000000 | Central IRL | A | IR12-21 | 62-304.520 (7), F.A.C. | 0.56 | 0.48 | City of Palm Bay | 0.037209 | 3749.7366 | 9.9677 | 1.5695 | 0.37089 | 0.0584 | 139.5244 | 1200 | Residential, Medium Density-Two-five dwellingunits per acre | 1200 | City of Palm Bay Brevard County | City of Palm Bay |  |  |  | 0 | 1 | 0.37089 | 0.0584 | 394.2396 |  | -1 | -1 | -1 | -1 | 0 |  |  | Central IRL A | -1 |  |  | 692 | PB-14 | Basin 3 Main Street, Parking Lot | City of Palm Bay |  | 51.3436 | 0.31974
550000 | 2000000 | 2000000 | Central IRL | A | IR12-21 | 62-304.520 (7), F.A.C. | 0.56 | 0.48 | City of Palm Bay | 0.037209 | 3749.7366 | 9.9677 | 1.5695 | 0.37089 | 0.0584 | 139.5244 | 1200 | Residential, Medium Density-Two-five dwellingunits per acre | 1200 | City of Palm Bay Brevard County | City of Palm Bay |  |  |  | 0 | 1 | 0.37089 | 0.0584 | 394.2396 |  | -1 | -1 | -1 | -1 | 0 |  |  | Central IRL A | -1 |  |  | 703 | PB-14 | Basin 3 Main Street, Parking Lot | City of Palm Bay |  | 51.3436 | 0.31974
550000 | 2000000 | 2000000 | Central IRL | A | IR12-21 | 62-304.520 (7), F.A.C. | 0.56 | 0.48 | City of Palm Bay | 0.099535 | 3749.7366 | 9.9677 | 1.5695 | 0.99213 | 0.15622 | 373.2286 | 1310 | Fixed Single Family Units | 1310 | City of Palm Bay Brevard County | City of Palm Bay |  |  |  | 0 | 1 | 0.99213 | 0.15622 | 373.2286 |  | -1 | -1 | -1 | -1 | 0 |  |  | Central IRL A | -1 |  |  | 692 | PB-14 | Basin 3 Main Street, Parking Lot | City of Palm Bay |  | 81.695 | 0.3027
550000 | 2000000 | 2000000 | Central IRL | A | IR12-21 | 62-304.520 (7), F.A.C. | 0.56 | 0.48 | City of Palm Bay | 0.099535 | 3749.7366 | 9.9677 | 1.5695 | 0.99213 | 0.15622 | 373.2286 | 1310 | Fixed Single Family Units | 1310 | City of Palm Bay Brevard County | City of Palm Bay |  |  |  | 0 | 1 | 0.99213 | 0.15622 | 373.2286 |  | -1 | -1 | -1 | -1 | 0 |  |  | Central IRL A | -1 |  |  | 703 | PB-14 | Basin 3 Main Street, Parking Lot | City of Palm Bay |  | 81.695 | 0.3027
550000 | 2000000 | 2000000 | Central IRL | A | IR12-21 | 62-304.520 (7), F.A.C. | 0.56 | 0.48 | City of Palm Bay | 0.0071472 | 3749.7366 | 9.9677 | 1.5695 | 0.071241 | 0.011217 | 26.7999 | 1210 | Fixed Single Family Units | 1210 | City of Palm Bay Brevard County | City of Palm Bay |  |  |  | 0 | 1 | 0.071241 | 0.011217 | 1229.6287 |  | -1 | -1 | -1 | -1 | 0 |  |  | Central IRL A | -1 |  |  | 692 | PB-14 | Basin 3 Main Street, Parking Lot | City of Palm Bay |  | 67.3581 | 0.99727
550000 | 2000000 | 2000000 | Central IRL | A | IR12-21 | 62-304.520 (7), F.A.C. | 0.56 | 0.48 | City of Palm Bay | 0.0071472 | 3749.7366 | 9.9677 | 1.5695 | 0.071241 | 0.011217 | 26.7999 | 1210 | Fixed Single Family Units | 1210 | City of Palm Bay Brevard County | City of Palm Bay |  |  |  | 0 | 1 | 0.071241 | 0.011217 | 1229.6287 |  | -1 | -1 | -1 | -1 | 0 |  |  | Central IRL A | -1 |  |  | 703 | PB-14 | Basin 3 Main Street, Parking Lot | City of Palm Bay |  | 67.3581 | 0.99727
550000 | 2000000 | 2000000 | Central IRL | A | IR12-21 | 62-304.520 (7), F.A.C. | 0.56 | 0.48 | City of Palm Bay | 0.016651 | 3843.8898 | 11.2334 | 1.5078 | 0.18705 | 0.025107 | 64.005 | 1320 | Mobile Home Units | 1320 | City of Palm Bay Brevard County | City of Palm Bay |  |  |  | 0 | 1 | 0.18705 | 0.025107 | 94.7915 |  | -1 | -1 | -1 | -1 | 0 |  |  | Central IRL A | -1 |  |  | 692 | PB-14 | Basin 3 Main Street, Parking Lot | City of Palm Bay |  | 40.3561 | 0.076879
550000 | 2000000 | 2000000 | Central IRL | A | IR12-21 | 62-304.520 (7), F.A.C. | 0.56 | 0.48 | City of Palm Bay | 0.016651 | 3843.8898 | 11.2334 | 1.5078 | 0.18705 | 0.025107 | 64.005 | 1320 | Mobile Home Units | 1320 | City of Palm Bay Brevard County | City of Palm Bay |  |  |  | 0 | 1 | 0.18705 | 0.025107 | 94.7915 |  | -1 | -1 | -1 | -1 | 0 |  |  | Central IRL A | -1 |  |  | 703 | PB-14 | Basin 3 Main Street, Parking Lot | City of Palm Bay |  | 40.3561 | 0.076879
550000 | 2000000 | 2000000 | Central IRL | A | IR12-21 | 62-304.520 (7), F.A.C. | 0.56 | 0.48 | City of Palm Bay | 0.31673 | 3843.8898 | 11.2334 | 1.5078 | 3.5579 | 0.47757 | 1217.4673 | 1420 | Wholesale Sales and Services <Excluding warehouses associated with industrial use> | 1420 | City of Palm Bay Brevard County | City of Palm Bay |  |  |  | 0 | 1 | 3.5579 | 0.47757 | 1514.0921 |  | -1 | -1 | -1 | -1 | 0 |  |  | Central IRL A | -1 |  |  | 692 | PB-14 | Basin 3 Main Street, Parking Lot | City of Palm Bay |  | 153.2223 | 1.228
550000 | 2000000 | 2000000 | Central IRL | A | IR12-21 | 62-304.520 (7), F.A.C. | 0.56 | 0.48 | City of Palm Bay | 0.31673 | 3843.8898 | 11.2334 | 1.5078 | 3.5579 | 0.47757 | 1217.4673 | 1420 | Wholesale Sales and Services <Excluding warehouses associated with industrial use> | 1420 | City of Palm Bay Brevard County | City of Palm Bay |  |  |  | 0 | 1 | 3.5579 | 0.47757 | 1514.0921 |  | -1 | -1 | -1 | -1 | 0 |  |  | Central IRL A | -1 |  |  | 703 | PB-14 | Basin 3 Main Street, Parking Lot | City of Palm Bay |  | 153.2223 | 1.228
550000 | 2000000 | 2000000 | Central IRL | A | IR12-21 | 62-304.520 (7), F.A.C. | 0.56 | 0.48 | City of Palm Bay | 0.042604 | 2166.7489 | 0.44675 | 0.039099 | 0.019033 | 0.0016658 | 92.3119 | 1550 | Other Light Industrial | 1550 | City of Palm Bay Brevard County | City of Palm Bay |  |  |  | 0 | 1 | 0.019033 | 0.0016658 | 92.3119 |  | -1 | -1 | -1 | -1 | 0 |  |  | Central IRL A | -1 |  |  | 692 | PB-14 | Basin 3 Main Street, Parking Lot | City of Palm Bay |  | 84.0732 | 0.074868
550000 | 2000000 | 2000000 | Central IRL | A | IR12-21 | 62-304.520 (7), F.A.C. | 0.56 | 0.48 | City of Palm Bay | 0.042604 | 2166.7489 | 0.44675 | 0.039099 | 0.019033 | 0.0016658 | 92.3119 | 1550 | Other Light Industrial | 1550 | City of Palm Bay Brevard County | City of Palm Bay |  |  |  | 0 | 1 | 0.019033 | 0.0016658 | 92.3119 |  | -1 | -1 | -1 | -1 | 0 |  |  | Central IRL A | -1 |  |  | 703 | PB-14 | Basin 3 Main Street, Parking Lot | City of Palm Bay |  | 84.0732 | 0.074868
550000 | 2000000 | 2000000 | Central IRL | A | IR12-21 | 62-304.520 (7), F.A.C. | 0.56 | 0.48 | Natural Lands | 0.11011 | 2166.7489 | 0.44675 | 0.039099 | 0.049193 | 0.0043054 | 238.5889 | 5300 | Reservoirs | 5300 | City of Palm Bay Brevard County | City of Palm Bay |  |  | Natural Lands | 0 | 1 | 0.049193 | 0.0043054 | 238.5889 |  | -1 | -1 | -1 | -1 | 0 |  |  | Central IRL A | -1 |  |  | 692 | PB-14 | Basin 3 Main Street, Parking Lot | City of Palm Bay |  | 113.259 | 0.1935
550000 | 2000000 | 2000000 | Central IRL | A | IR12-21 | 62-304.520 (7), F.A.C. | 0.56 | 0.48 | Natural Lands | 0.11011 | 2166.7489 | 0.44675 | 0.039099 | 0.049193 | 0.0043054 | 238.5889 | 5300 | Reservoirs | 5300 | City of Palm Bay Brevard County | City of Palm Bay |  |  | Natural Lands | 0 | 1 | 0.049193 | 0.0043054 | 238.5889 |  | -1 | -1 | -1 | -1 | 0 |  |  | Central IRL A | -1 |  |  | 703 | PB-14 | Basin 3 Main Street, Parking Lot | City of Palm Bay |  | 113.259 | 0.1935
550000 | 2000000 | 2000000 | Central IRL | A | IR12-21 | 62-304.520 (7), F.A.C. | 0.56 | 0.48 | City of Palm Bay | 0.24802 | 2166.7489 | 0.44675 | 0.039099 | 0.1108 | 0.0096975 | 537.405 | 7400 | Disturbed land | 7400 | City of Palm Bay Brevard County | City of Palm Bay |  |  |  | 0 | 1 | 0.1108 | 0.0096975 | 537.405 |  | -1 | -1 | -1 | -1 | 0 |  |  | Central IRL A | -1 |  |  | 692 | PB-14 | Basin 3 Main Street, Parking Lot | City of Palm Bay |  | 169.6328 | 0.43585
550000 | 2000000 | 2000000 | Central IRL | A | IR12-21 | 62-304.520 (7), F.A.C. | 0.56 | 0.48 | City of Palm Bay | 0.24802 | 2166.7489 | 0.44675 | 0.039099 | 0.1108 | 0.0096975 | 537.405 | 7400 | Disturbed land | 7400 | City of Palm Bay Brevard County | City of Palm Bay |  |  |  | 0 | 1 | 0.1108 | 0.0096975 | 537.405 |  | -1 | -1 | -1 | -1 | 0 |  |  | Central IRL A | -1 |  |  | 703 | PB-14 | Basin 3 Main Street, Parking Lot | City of Palm Bay |  | 169.6328 | 0.43585
550000 | 2000000 | 2000000 | Central IRL | A | IR12-21 | 62-304.520 (7), F.A.C. | 0.56 | 0.48 | City of Palm Bay | 0.13774 | 2166.7489 | 0.44675 | 0.039099 | 0.061535 | 0.0053855 | 298.4474 | 8370 | Surface Water Collection Basin | 8370 | City of Palm Bay Brevard County | City of Palm Bay |  |  |  | 0 | 1 | 0.061535 | 0.0053855 | 298.4474 |  | -1 | -1 | -1 | -1 | 0 |  |  | Central IRL A | -1 |  |  | 692 | PB-14 | Basin 3 Main Street, Parking Lot | City of Palm Bay |  | 175.4147 | 0.24205
550000 | 2000000 | 2000000 | Central IRL | A | IR12-21 | 62-304.520 (7), F.A.C. | 0.56 | 0.48 | City of Palm Bay | 0.13774 | 2166.7489 | 0.44675 | 0.039099 | 0.061535 | 0.0053855 | 298.4474 | 8370 | Surface Water Collection Basin | 8370 | City of Palm Bay Brevard County | City of Palm Bay |  |  |  | 0 | 1 | 0.061535 | 0.0053855 | 298.4474 |  | -1 | -1 | -1 | -1 | 0 |  |  | Central IRL A | -1 |  |  | 703 | PB-14 | Basin 3 Main Street, Parking Lot | City of Palm Bay |  | 175.4147 | 0.24205
550000 | 2000000 | 2000000 | Central IRL | A | IR12-21 | 62-304.520 (7), F.A.C. | 0.56 | 0.48 | City of Palm Bay | 0.079282 | 2166.7489 | 0.44675 | 0.039099 | 0.035419 | 0.0030999 | 171.785 | 1420 | Wholesale Sales and Services <Excluding warehouses associated with industrial use> | 1420 | City of Palm Bay Brevard County | City of Palm Bay |  |  |  | 0 | 1 | 0.035419 | 0.0030999 | 171.785 |  | -1 | -1 | -1 | -1 | 0 |  |  | Central IRL A | -1 |  |  | 692 | PB-14 | Basin 3 Main Street, Parking Lot | City of Palm Bay |  | 92.0647 | 0.13932
550000 | 2000000 | 2000000 | Central IRL | A | IR12-21 | 62-304.520 (7), F.A.C. | 0.56 | 0.48 | City of Palm Bay | 0.079282 | 2166.7489 | 0.44675 | 0.039099 | 0.035419 | 0.0030999 | 171.785 | 1420 | Wholesale Sales and Services <Excluding warehouses associated with industrial use> | 1420 | City of Palm Bay Brevard County | City of Palm Bay |  |  |  | 0 | 1 | 0.035419 | 0.0030999 | 171.785 |  | -1 | -1 | -1 | -1 | 0 |  |  | Central IRL A | -1 |  |  | 703 | PB-14 | Basin 3 Main Street, Parking Lot | City of Palm Bay |  | 92.0647 | 0.13932
550000 | 2000000 | 2000000 | Central IRL | A | IR12-21 | 62-304.520 (7), F.A.C. | 0.56 | 0.48 | Agricultural Producers | 0.61776 | 2829.5322 | 5.9192 | 0.84209 | 3.6567 | 0.52021 | 1747.9816 | 2130 | Woodland Pasture | 2130 | City of Palm Bay Brevard County | City of Palm Bay | Agricultural Producers |  |  | 0 | 1 | 3.6567 | 0.52021 | 1747.9816 |  | -1 | -1 | -1 | -1 | 0 |  |  | Central IRL A | -1 |  |  | 692 | PB-14 | Basin 3 Main Street, Parking Lot | City of Palm Bay |  | 200 | 1.4177
550000 | 2000000 | 2000000 | Central IRL | A | IR12-21 | 62-304.520 (7), F.A.C. | 0.56 | 0.48 | Agricultural Producers | 0.61776 | 2829.5322 | 5.9192 | 0.84209 | 3.6567 | 0.52021 | 1747.9816 | 2130 | Woodland Pasture | 2130 | City of Palm Bay Brevard County | City of Palm Bay | Agricultural Producers |  |  | 0 | 1 | 3.6567 | 0.52021 | 1747.9816 |  | -1 | -1 | -1 | -1 | 0 |  |  | Central IRL A | -1 |  |  | 703 | PB-14 | Basin 3 Main Street, Parking Lot | City of Palm Bay |  | 200 | 1.4177
550000 | 2000000 | 2000000 | Central IRL | A | IR12-21 | 62-304.520 (7), F.A.C. | 0.56 | 0.48 | City of Palm Bay | 0.39471 | 3753.3877 | 9.3383 | 1.3728 | 3.6859 | 0.54186 | 1481.4896 | 1200 | Residential, Medium Density-Two-five dwellingunits per acre | 1200 | City of Palm Bay Brevard County | City of Palm Bay |  |  |  | 0 | 1 | 3.6859 | 0.54186 | 1481.4896 |  | -1 | -1 | -1 | -1 | 0 |  |  | Central IRL A | -1 |  |  | 692 | PB-14 | Basin 3 Main Street, Parking Lot | City of Palm Bay |  | 191.9127 | 1.2015
550000 | 2000000 | 2000000 | Central IRL | A | IR12-21 | 62-304.520 (7), F.A.C. | 0.56 | 0.48 | City of Palm Bay | 0.39471 | 3753.3877 | 9.3383 | 1.3728 | 3.6859 | 0.54186 | 1481.4896 | 1200 | Residential, Medium Density-Two-five dwellingunits per acre | 1200 | City of Palm Bay Brevard County | City of Palm Bay |  |  |  | 0 | 1 | 3.6859 | 0.54186 | 1481.4896 |  | -1 | -1 | -1 | -1 | 0 |  |  | Central IRL A | -1 |  |  | 703 | PB-14 | Basin 3 Main Street, Parking Lot | City of Palm Bay |  | 191.9127 | 1.2015
550000 | 2000000 | 2000000 | Central IRL | A | IR12-21 | 62-304.520 (7), F.A.C. | 0.56 | 0.48 | City of Palm Bay | 0.2161 | 3753.3877 | 9.3383 | 1.3728 | 2.018 | 0.29666 | 811.0905 | 1210 | Fixed Single Family Units | 1210 | City of Palm Bay Brevard County | City of Palm Bay |  |  |  | 0 | 1 | 2.018 | 0.29666 | 811.0905 |  | -1 | -1 | -1 | -1 | 0 |  |  | Central IRL A | -1 |  |  | 692 | PB-14 | Basin 3 Main Street, Parking Lot | City of Palm Bay |  | 122.7615 | 0.65782
550000 | 2000000 | 2000000 | Central IRL | A | IR12-21 | 62-304.520 (7), F.A.C. | 0.56 | 0.48 | City of Palm Bay | 0.2161 | 3753.3877 | 9.3383 | 1.3728 | 2.018 | 0.29666 | 811.0905 | 1210 | Fixed Single Family Units | 1210 | City of Palm Bay Brevard County | City of Palm Bay |  |  |  | 0 | 1 | 2.018 | 0.29666 | 811.0905 |  | -1 | -1 | -1 | -1 | 0 |  |  | Central IRL A | -1 |  |  | 703 | PB-14 | Basin 3 Main Street, Parking Lot | City of Palm Bay |  | 122.7615 | 0.65782
550000 | 2000000 | 2000000 | Central IRL | A | IR12-21 | 62-304.520 (7), F.A.C. | 0.56 | 0.48 | City of Palm Bay | 0.0069606 | 3753.3877 | 9.3383 | 1.3728 | 0.065 | 0.0095556 | 26.1256 | 1210 | Fixed Single Family Units | 1210 | City of Palm Bay Brevard County | City of Palm Bay |  |  |  | 0 | 1 | 0.065 | 0.0095556 | 26.1256 |  | -1 | -1 | -1 | -1 | 0 |  |  | Central IRL A | -1 |  |  | 692 | PB-14 | Basin 3 Main Street, Parking Lot | City of Palm Bay |  | 27.9678 | 0.021189
550000 | 2000000 | 2000000 | Central IRL | A | IR12-21 | 62-304.520 (7), F.A.C. | 0.56 | 0.48 | City of Palm Bay | 0.0069606 | 3753.3877 | 9.3383 | 1.3728 | 0.065 | 0.0095556 | 26.1256 | 1210 | Fixed Single Family Units | 1210 | City of Palm Bay Brevard County | City of Palm Bay |  |  |  | 0 | 1 | 0.065 | 0.0095556 | 26.1256 |  | -1 | -1 | -1 | -1 | 0 |  |  | Central IRL A | -1 |  |  | 703 | PB-14 | Basin 3 Main Street, Parking Lot | City of Palm Bay |  | 27.9678 | 0.021189
550000 | 2000000 | 2000000 | Central IRL | A | IR12-21 | 62-304.520 (7), F.A.C. | 0.56 | 0.48 | Natural Lands | 0.23809 | 2948.8445 | 6.8227 | 0.74748 | 1.6244 | 0.17796 | 702.0803 | 3200 | Shrub and Brushland | 3200 | City of Palm Bay Brevard County | City of Palm Bay |  |  | Natural Lands | 0 | 1 | 1.6244 | 0.17796 | 702.0803 |  | -1 | -1 | -1 | -1 | 0 |  |  | Central IRL A | -1 |  |  | 692 | PB-14 | Basin 3 Main Street, Parking Lot | City of Palm Bay |  | 227.82 | 0.56941
550000 | 2000000 | 2000000 | Central IRL | A | IR12-21 | 62-304.520 (7), F.A.C. | 0.56 | 0.48 | Natural Lands | 0.23809 | 2948.8445 | 6.8227 | 0.74748 | 1.6244 | 0.17796 | 702.0803 | 3200 | Shrub and Brushland | 3200 | City of Palm Bay Brevard County | City of Palm Bay |  |  | Natural Lands | 0 | 1 | 1.6244 | 0.17796 | 702.0803 |  | -1 | -1 | -1 | -1 | 0 |  |  | Central IRL A | -1 |  |  | 703 | PB-14 | Basin 3 Main Street, Parking Lot | City of Palm Bay |  | 227.82 | 0.56941
550000 | 2000000 | 2000000 | Central IRL | A | IR12-21 | 62-304.520 (7), F.A.C. | 0.56 | 0.48 | Natural Lands | 0.37968 | 2948.8445 | 6.8227 | 0.74748 | 2.5904 | 0.2838 | 1119.608 | 6410 | Freshwater marshes | 6410 | City of Palm Bay Brevard County | City of Palm Bay |  |  | Natural Lands | 0 | 1 | 2.5904 | 0.2838 | 1119.608 |  | -1 | -1 | -1 | -1 | 0 |  |  | Central IRL A | -1 |  |  | 692 | PB-14 | Basin 3 Main Street, Parking Lot | City of Palm Bay |  | 170.6582 | 0.90804
550000 | 2000000 | 2000000 | Central IRL | A | IR12-21 | 62-304.520 (7), F.A.C. | 0.56 | 0.48 | Natural Lands | 0.37968 | 2948.8445 | 6.8227 | 0.74748 | 2.5904 | 0.2838 | 1119.608 | 6410 | Freshwater marshes | 6410 | City of Palm Bay Brevard County | City of Palm Bay |  |  | Natural Lands | 0 | 1 | 2.5904 | 0.2838 | 1119.608 |  | -1 | -1 | -1 | -1 | 0 |  |  | Central IRL A | -1 |  |  | 703 | PB-14 | Basin 3 Main Street, Parking Lot | City of Palm Bay |  | 170.6582 | 0.90804
550000 | 2000000 | 2000000 | Central IRL | A | IR12-21 | 62-304.520 (7), F.A.C. | 0.56 | 0.48 | City of Palm Bay | 0.14045 | 3827.2364 | 10.9667 | 2.1055 | 1.5403 | 0.29571 | 537.5328 | 1300 | Residential, High Density | 1300 | City of Palm Bay Brevard County | City of Palm Bay |  |  |  | 0 | 1 | 1.5403 | 0.29571 | 537.5328 |  | -1 | -1 | -1 | -1 | 0 |  |  | Central IRL A | -1 |  |  | 692 | PB-14 | Basin 3 Main Street, Parking Lot | City of Palm Bay |  | 119.8042 | 0.43596
550000 | 2000000 | 2000000 | Central IRL | A | IR12-21 | 62-304.520 (7), F.A.C. | 0.56 | 0.48 | City of Palm Bay | 0.14045 | 3827.2364 | 10.9667 | 2.1055 | 1.5403 | 0.29571 | 537.5328 | 1300 | Residential, High Density | 1300 | City of Palm Bay Brevard County | City of Palm Bay |  |  |  | 0 | 1 | 1.5403 | 0.29571 | 537.5328 |  | -1 | -1 | -1 | -1 | 0 |  |  | Central IRL A | -1 |  |  | 703 | PB-14 | Basin 3 Main Street, Parking Lot | City of Palm Bay |  | 119.8042 | 0.43596
550000 | 2000000 | 2000000 | Central IRL | A | IR12-21 | 62-304.520 (7), F.A.C. | 0.56 | 0.48 | City of Palm Bay | 0.0057329 | 3827.2364 | 10.9667 | 2.1055 | 0.062871 | 0.012071 | 21.9412 | 1210 | Fixed Single Family Units | 1210 | City of Palm Bay Brevard County | City of Palm Bay |  |  |  | 0 | 1 | 0.062871 | 0.012071 | 21.9412 |  | -1 | -1 | -1 | -1 | 0 |  |  | Central IRL A | -1 |  |  | 692 | PB-14 | Basin 3 Main Street, Parking Lot | City of Palm Bay |  | 27.9963 | 0.017795
550000 | 2000000 | 2000000 | Central IRL | A | IR12-21 | 62-304.520 (7), F.A.C. | 0.56 | 0.48 | City of Palm Bay | 0.0057329 | 3827.2364 | 10.9667 | 2.1055 | 0.062871 | 0.012071 | 21.9412 | 1210 | Fixed Single Family Units | 1210 | City of Palm Bay Brevard County | City of Palm Bay |  |  |  | 0 | 1 | 0.062871 | 0.012071 | 21.9412 |  | -1 | -1 | -1 | -1 | 0 |  |  | Central IRL A | -1 |  |  | 703 | PB-14 | Basin 3 Main Street, Parking Lot | City of Palm Bay |  | 27.9963 | 0.017795
550000 | 2000000 | 2000000 | Central IRL | A | IR12-21 | 62-304.520 (7), F.A.C. | 0.56 | 0.48 | City of Palm Bay | 0.44512 | 3827.2364 | 10.9667 | 2.1055 | 4.8815 | 0.93718 | 1703.5605 | 1320 | Mobile Home Units | 1320 | City of Palm Bay Brevard County | City of Palm Bay |  |  |  | 0 | 1 | 4.8815 | 0.93718 | 1703.5605 |  | -1 | -1 | -1 | -1 | 0 |  |  | Central IRL A | -1 |  |  | 692 | PB-14 | Basin 3 Main Street, Parking Lot | City of Palm Bay |  | 172.1065 | 1.3816
550000 | 2000000 | 2000000 | Central IRL | A | IR12-21 | 62-304.520 (7), F.A.C. | 0.56 | 0.48 | City of Palm Bay | 0.44512 | 3827.2364 | 10.9667 | 2.1055 | 4.8815 | 0.93718 | 1703.5605 | 1320 | Mobile Home Units | 1320 | City of Palm Bay Brevard County | City of Palm Bay |  |  |  | 0 | 1 | 4.8815 | 0.93718 | 1703.5605 |  | -1 | -1 | -1 | -1 | 0 |  |  | Central IRL A | -1 |  |  | 703 | PB-14 | Basin 3 Main Street, Parking Lot | City of Palm Bay |  | 172.1065 | 1.3816
550000 | 2000000 | 2000000 | Central IRL | A | IR12-21 | 62-304.520 (7), F.A.C. | 0.56 | 0.48 | City of Palm Bay | 0.026466 | 3827.2364 | 10.9667 | 2.1055 | 0.29025 | 0.055724 | 101.2922 | 1320 | Mobile Home Units | 1320 | City of Palm Bay Brevard County | City of Palm Bay |  |  |  | 0 | 1 | 0.29025 | 0.055724 | 101.2922 |  | -1 | -1 | -1 | -1 | 0 |  |  | Central IRL A | -1 |  |  | 692 | PB-14 | Basin 3 Main Street, Parking Lot | City of Palm Bay |  | 104.2844 | 0.082151
550000 | 2000000 | 2000000 | Central IRL | A | IR12-21 | 62-304.520 (7), F.A.C. | 0.56 | 0.48 | City of Palm Bay | 0.026466 | 3827.2364 | 10.9667 | 2.1055 | 0.29025 | 0.055724 | 101.2922 | 1320 | Mobile Home Units | 1320 | City of Palm Bay Brevard County | City of Palm Bay |  |  |  | 0 | 1 | 0.29025 | 0.055724 | 101.2922 |  | -1 | -1 | -1 | -1 | 0 |  |  | Central IRL A | -1 |  |  | 703 | PB-14 | Basin 3 Main Street, Parking Lot | City of Palm Bay |  | 104.2844 | 0.082151
550000 | 2000000 | 2000000 | Central IRL | A | IR12-21 | 62-304.520 (7), F.A.C. | 0.56 | 0.48 | City of Palm Bay | 0.00059094 | 3789.8816 | 10.3462 | 1.8337 | 0.006114 | 0.0010836 | 2.2396 | 1200 | Residential, Medium Density-Two-five dwellingunits per acre | 1200 | City of Palm Bay Brevard County | City of Palm Bay |  |  |  | 0 | 1 | 0.006114 | 0.0010836 | 700.2789 |  | -1 | -1 | -1 | -1 | 0 |  |  | Central IRL A | -1 |  |  | 692 | PB-14 | Basin 3 Main Street, Parking Lot | City of Palm Bay |  | 7.8049 | 0.56795
550000 | 2000000 | 2000000 | Central IRL | A | IR12-21 | 62-304.520 (7), F.A.C. | 0.56 | 0.48 | City of Palm Bay | 0.00059094 | 3789.8816 | 10.3462 | 1.8337 | 0.006114 | 0.0010836 | 2.2396 | 1200 | Residential, Medium Density-Two-five dwellingunits per acre | 1200 | City of Palm Bay Brevard County | City of Palm Bay |  |  |  | 0 | 1 | 0.006114 | 0.0010836 | 700.2789 |  | -1 | -1 | -1 | -1 | 0 |  |  | Central IRL A | -1 |  |  | 703 | PB-14 | Basin 3 Main Street, Parking Lot | City of Palm Bay |  | 7.8049 | 0.56795
550000 | 2000000 | 2000000 | Central IRL | A | IR12-21 | 62-304.520 (7), F.A.C. | 0.56 | 0.48 | City of Palm Bay | 0.36075 | 3789.8816 | 10.3462 | 1.8337 | 3.7324 | 0.66153 | 1367.2123 | 1320 | Mobile Home Units | 1320 | City of Palm Bay Brevard County | City of Palm Bay |  |  |  | 0 | 1 | 3.7324 | 0.66153 | 1476.3214 |  | -1 | -1 | -1 | -1 | 0 |  |  | Central IRL A | -1 |  |  | 692 | PB-14 | Basin 3 Main Street, Parking Lot | City of Palm Bay |  | 226.198 | 1.1973
550000 | 2000000 | 2000000 | Central IRL | A | IR12-21 | 62-304.520 (7), F.A.C. | 0.56 | 0.48 | City of Palm Bay | 0.36075 | 3789.8816 | 10.3462 | 1.8337 | 3.7324 | 0.66153 | 1367.2123 | 1320 | Mobile Home Units | 1320 | City of Palm Bay Brevard County | City of Palm Bay |  |  |  | 0 | 1 | 3.7324 | 0.66153 | 1476.3214 |  | -1 | -1 | -1 | -1 | 0 |  |  | Central IRL A | -1 |  |  | 703 | PB-14 | Basin 3 Main Street, Parking Lot | City of Palm Bay |  | 226.198 | 1.1973
550000 | 2000000 | 2000000 | Central IRL | A | IR12-21 | 62-304.520 (7), F.A.C. | 0.56 | 0.48 | City of Palm Bay | 0.00056228 | 3772.913 | 9.8108 | 1.5869 | 0.0055164 | 0.00089227 | 2.1214 | 1200 | Residential, Medium Density-Two-five dwellingunits per acre | 1200 | City of Palm Bay Brevard County | City of Palm Bay |  |  |  | 0 | 1 | 0.0055164 | 0.00089227 | 2.1214 |  | -1 | -1 | -1 | -1 | 0 |  |  | Central IRL A | -1 |  |  | 692 | PB-14 | Basin 3 Main Street, Parking Lot | City of Palm Bay |  | 47.6484 | 0.0017205
550000 | 2000000 | 2000000 | Central IRL | A | IR12-21 | 62-304.520 (7), F.A.C. | 0.56 | 0.48 | City of Palm Bay | 0.00056228 | 3772.913 | 9.8108 | 1.5869 | 0.0055164 | 0.00089227 | 2.1214 | 1200 | Residential, Medium Density-Two-five dwellingunits per acre | 1200 | City of Palm Bay Brevard County | City of Palm Bay |  |  |  | 0 | 1 | 0.0055164 | 0.00089227 | 2.1214 |  | -1 | -1 | -1 | -1 | 0 |  |  | Central IRL A | -1 |  |  | 703 | PB-14 | Basin 3 Main Street, Parking Lot | City of Palm Bay |  | 47.6484 | 0.0017205
550000 | 2000000 | 2000000 | Central IRL | A | IR12-21 | 62-304.520 (7), F.A.C. | 0.56 | 0.48 | City of Palm Bay | 0.27495 | 3772.913 | 9.8108 | 1.5869 | 2.6975 | 0.43631 | 1037.3598 | 1210 | Fixed Single Family Units | 1210 | City of Palm Bay Brevard County | City of Palm Bay |  |  |  | 0 | 1 | 2.6975 | 0.43631 | 1037.3598 |  | -1 | -1 | -1 | -1 | 0 |  |  | Central IRL A | -1 |  |  | 692 | PB-14 | Basin 3 Main Street, Parking Lot | City of Palm Bay |  | 134.0633 | 0.84133
550000 | 2000000 | 2000000 | Central IRL | A | IR12-21 | 62-304.520 (7), F.A.C. | 0.56 | 0.48 | City of Palm Bay | 0.27495 | 3772.913 | 9.8108 | 1.5869 | 2.6975 | 0.43631 | 1037.3598 | 1210 | Fixed Single Family Units | 1210 | City of Palm Bay Brevard County | City of Palm Bay |  |  |  | 0 | 1 | 2.6975 | 0.43631 | 1037.3598 |  | -1 | -1 | -1 | -1 | 0 |  |  | Central IRL A | -1 |  |  | 703 | PB-14 | Basin 3 Main Street, Parking Lot | City of Palm Bay |  | 134.0633 | 0.84133
550000 | 2000000 | 2000000 | Central IRL | A | IR12-21 | 62-304.520 (7), F.A.C. | 0.56 | 0.48 | City of Palm Bay | 0.18012 | 3772.913 | 9.8108 | 1.5869 | 1.7671 | 0.28583 | 679.5806 | 1320 | Mobile Home Units | 1320 | City of Palm Bay Brevard County | City of Palm Bay |  |  |  | 0 | 1 | 1.7671 | 0.28583 | 679.5806 |  | -1 | -1 | -1 | -1 | 0 |  |  | Central IRL A | -1 |  |  | 692 | PB-14 | Basin 3 Main Street, Parking Lot | City of Palm Bay |  | 139.2305 | 0.55116
550000 | 2000000 | 2000000 | Central IRL | A | IR12-21 | 62-304.520 (7), F.A.C. | 0.56 | 0.48 | City of Palm Bay | 0.18012 | 3772.913 | 9.8108 | 1.5869 | 1.7671 | 0.28583 | 679.5806 | 1320 | Mobile Home Units | 1320 | City of Palm Bay Brevard County | City of Palm Bay |  |  |  | 0 | 1 | 1.7671 | 0.28583 | 679.5806 |  | -1 | -1 | -1 | -1 | 0 |  |  | Central IRL A | -1 |  |  | 703 | PB-14 | Basin 3 Main Street, Parking Lot | City of Palm Bay |  | 139.2305 | 0.55116
550000 | 2000000 | 2000000 | Central IRL | A | IR12-21 | 62-304.520 (7), F.A.C. | 0.56 | 0.48 | City of Palm Bay | 0.076633 | 3772.913 | 9.8108 | 1.5869 | 0.75183 | 0.12161 | 289.1294 | 1210 | Fixed Single Family Units | 1210 | City of Palm Bay Brevard County | City of Palm Bay |  |  |  | 0 | 1 | 0.75183 | 0.12161 | 289.1294 |  | -1 | -1 | -1 | -1 | 0 |  |  | Central IRL A | -1 |  |  | 692 | PB-14 | Basin 3 Main Street, Parking Lot | City of Palm Bay |  | 81.0387 | 0.23449
550000 | 2000000 | 2000000 | Central IRL | A | IR12-21 | 62-304.520 (7), F.A.C. | 0.56 | 0.48 | City of Palm Bay | 0.076633 | 3772.913 | 9.8108 | 1.5869 | 0.75183 | 0.12161 | 289.1294 | 1210 | Fixed Single Family Units | 1210 | City of Palm Bay Brevard County | City of Palm Bay |  |  |  | 0 | 1 | 0.75183 | 0.12161 | 289.1294 |  | -1 | -1 | -1 | -1 | 0 |  |  | Central IRL A | -1 |  |  | 703 | PB-14 | Basin 3 Main Street, Parking Lot | City of Palm Bay |  | 81.0387 | 0.23449
550000 | 2000000 | 2000000 | Central IRL | A | IR12-21 | 62-304.520 (7), F.A.C. | 0.56 | 0.48 | City of Palm Bay | 0.085498 | 3772.913 | 9.8108 | 1.5869 | 0.8388 | 0.13568 | 322.5766 | 1210 | Fixed Single Family Units | 1210 | City of Palm Bay Brevard County | City of Palm Bay |  |  |  | 0 | 1 | 0.8388 | 0.13568 | 322.5766 |  | -1 | -1 | -1 | -1 | 0 |  |  | Central IRL A | -1 |  |  | 692 | PB-14 | Basin 3 Main Street, Parking Lot | City of Palm Bay |  | 92.3863 | 0.26162
550000 | 2000000 | 2000000 | Central IRL | A | IR12-21 | 62-304.520 (7), F.A.C. | 0.56 | 0.48 | City of Palm Bay | 0.085498 | 3772.913 | 9.8108 | 1.5869 | 0.8388 | 0.13568 | 322.5766 | 1210 | Fixed Single Family Units | 1210 | City of Palm Bay Brevard County | City of Palm Bay |  |  |  | 0 | 1 | 0.8388 | 0.13568 | 322.5766 |  | -1 | -1 | -1 | -1 | 0 |  |  | Central IRL A | -1 |  |  | 703 | PB-14 | Basin 3 Main Street, Parking Lot | City of Palm Bay |  | 92.3863 | 0.26162
550000 | 2000000 | 2000000 | Central IRL | A | IR12-21 | 62-304.520 (7), F.A.C. | 0.56 | 0.48 | City of Palm Bay | 0.18527 | 3808.5566 | 8.1716 | 1.1513 | 1.514 | 0.2133 | 705.6256 | 1550 | Other Light Industrial | 1550 | City of Palm Bay Brevard County | City of Palm Bay |  |  |  | 0 | 1 | 1.514 | 0.2133 | 705.6256 |  | -1 | -1 | -1 | -1 | 0 |  |  | Central IRL A | -1 |  |  | 692 | PB-14 | Basin 3 Main Street, Parking Lot | City of Palm Bay |  | 130.0164 | 0.57228
550000 | 2000000 | 2000000 | Central IRL | A | IR12-21 | 62-304.520 (7), F.A.C. | 0.56 | 0.48 | City of Palm Bay | 0.18527 | 3808.5566 | 8.1716 | 1.1513 | 1.514 | 0.2133 | 705.6256 | 1550 | Other Light Industrial | 1550 | City of Palm Bay Brevard County | City of Palm Bay |  |  |  | 0 | 1 | 1.514 | 0.2133 | 705.6256 |  | -1 | -1 | -1 | -1 | 0 |  |  | Central IRL A | -1 |  |  | 703 | PB-14 | Basin 3 Main Street, Parking Lot | City of Palm Bay |  | 130.0164 | 0.57228
550000 | 2000000 | 2000000 | Central IRL | A | IR12-21 | 62-304.520 (7), F.A.C. | 0.56 | 0.48 | City of Palm Bay | 0.071822 | 3808.5566 | 8.1716 | 1.1513 | 0.5869 | 0.082686 | 273.5385 | 1420 | Wholesale Sales and Services <Excluding warehouses associated with industrial use> | 1420 | City of Palm Bay Brevard County | City of Palm Bay |  |  |  | 0 | 1 | 0.5869 | 0.082686 | 273.5385 |  | -1 | -1 | -1 | -1 | 0 |  |  | Central IRL A | -1 |  |  | 692 | PB-14 | Basin 3 Main Street, Parking Lot | City of Palm Bay |  | 111.637 | 0.22185
550000 | 2000000 | 2000000 | Central IRL | A | IR12-21 | 62-304.520 (7), F.A.C. | 0.56 | 0.48 | City of Palm Bay | 0.071822 | 3808.5566 | 8.1716 | 1.1513 | 0.5869 | 0.082686 | 273.5385 | 1420 | Wholesale Sales and Services <Excluding warehouses associated with industrial use> | 1420 | City of Palm Bay Brevard County | City of Palm Bay |  |  |  | 0 | 1 | 0.5869 | 0.082686 | 273.5385 |  | -1 | -1 | -1 | -1 | 0 |  |  | Central IRL A | -1 |  |  | 703 | PB-14 | Basin 3 Main Street, Parking Lot | City of Palm Bay |  | 111.637 | 0.22185
550000 | 2000000 | 2000000 | Central IRL | A | IR12-21 | 62-304.520 (7), F.A.C. | 0.56 | 0.48 | City of Palm Bay | 0.36067 | 3808.5566 | 8.1716 | 1.1513 | 2.9472 | 0.41522 | 1373.6231 | 1550 | Other Light Industrial | 1550 | City of Palm Bay Brevard County | City of Palm Bay |  |  |  | 0 | 1 | 2.9472 | 0.41522 | 1373.6231 |  | -1 | -1 | -1 | -1 | 0 |  |  | Central IRL A | -1 |  |  | 692 | PB-14 | Basin 3 Main Street, Parking Lot | City of Palm Bay |  | 158.3972 | 1.114
550000 | 2000000 | 2000000 | Central IRL | A | IR12-21 | 62-304.520 (7), F.A.C. | 0.56 | 0.48 | City of Palm Bay | 0.36067 | 3808.5566 | 8.1716 | 1.1513 | 2.9472 | 0.41522 | 1373.6231 | 1550 | Other Light Industrial | 1550 | City of Palm Bay Brevard County | City of Palm Bay |  |  |  | 0 | 1 | 2.9472 | 0.41522 | 1373.6231 |  | -1 | -1 | -1 | -1 | 0 |  |  | Central IRL A | -1 |  |  | 703 | PB-14 | Basin 3 Main Street, Parking Lot | City of Palm Bay |  | 158.3972 | 1.114
550000 | 2000000 | 2000000 | Central IRL | A | IR12-21 | 62-304.520 (7), F.A.C. | 0.56 | 0.48 | Natural Lands | 0.44314 | 3116.1085 | 6.3453 | 0.81922 | 2.8118 | 0.36303 | 1380.8712 | 3200 | Shrub and Brushland | 3200 | City of Palm Bay Brevard County | City of Palm Bay |  |  | Natural Lands | 0 | 1 | 2.8118 | 0.36303 | 1598.1861 |  | -1 | -1 | -1 | -1 | 0 |  |  | Central IRL A | -1 |  |  | 692 | PB-14 | Basin 3 Main Street, Parking Lot | City of Palm Bay |  | 177.276 | 1.2962
550000 | 2000000 | 2000000 | Central IRL | A | IR12-21 | 62-304.520 (7), F.A.C. | 0.56 | 0.48 | Natural Lands | 0.44314 | 3116.1085 | 6.3453 | 0.81922 | 2.8118 | 0.36303 | 1380.8712 | 3200 | Shrub and Brushland | 3200 | City of Palm Bay Brevard County | City of Palm Bay |  |  | Natural Lands | 0 | 1 | 2.8118 | 0.36303 | 1598.1861 |  | -1 | -1 | -1 | -1 | 0 |  |  | Central IRL A | -1 |  |  | 703 | PB-14 | Basin 3 Main Street, Parking Lot | City of Palm Bay |  | 177.276 | 1.2962
550000 | 2000000 | 2000000 | Central IRL | A | IR12-21 | 62-304.520 (7), F.A.C. | 0.56 | 0.48 | City of Palm Bay | 0.35437 | 3837.0724 | 11.1349 | 1.5349 | 3.9459 | 0.54392 | 1359.7381 | 1420 | Wholesale Sales and Services <Excluding warehouses associated with industrial use> | 1420 | City of Palm Bay Brevard County | City of Palm Bay |  |  |  | 0 | 1 | 3.9459 | 0.54392 | 1395.0682 |  | -1 | -1 | -1 | -1 | 0 |  |  | Central IRL A | -1 |  |  | 692 | PB-14 | Basin 3 Main Street, Parking Lot | City of Palm Bay |  | 157.3653 | 1.1314
550000 | 2000000 | 2000000 | Central IRL | A | IR12-21 | 62-304.520 (7), F.A.C. | 0.56 | 0.48 | City of Palm Bay | 0.35437 | 3837.0724 | 11.1349 | 1.5349 | 3.9459 | 0.54392 | 1359.7381 | 1420 | Wholesale Sales and Services <Excluding warehouses associated with industrial use> | 1420 | City of Palm Bay Brevard County | City of Palm Bay |  |  |  | 0 | 1 | 3.9459 | 0.54392 | 1395.0682 |  | -1 | -1 | -1 | -1 | 0 |  |  | Central IRL A | -1 |  |  | 703 | PB-14 | Basin 3 Main Street, Parking Lot | City of Palm Bay |  | 157.3653 | 1.1314
550000 | 2000000 | 2000000 | Central IRL | A | IR12-21 | 62-304.520 (7), F.A.C. | 0.56 | 0.48 | Natural Lands | 0.086512 | 3194.3467 | 7.2808 | 1.1377 | 0.62987 | 0.098426 | 276.3497 | 4340 | Hardwood Conifer Mixed | 4340 | City of Palm Bay Brevard County | City of Palm Bay |  |  | Natural Lands | 0 | 1 | 0.62987 | 0.098426 | 1267.2018 |  | -1 | -1 | -1 | -1 | 0 |  |  | Central IRL A | -1 |  |  | 692 | PB-14 | Basin 3 Main Street, Parking Lot | City of Palm Bay |  | 97.9818 | 1.0277
550000 | 2000000 | 2000000 | Central IRL | A | IR12-21 | 62-304.520 (7), F.A.C. | 0.56 | 0.48 | Natural Lands | 0.086512 | 3194.3467 | 7.2808 | 1.1377 | 0.62987 | 0.098426 | 276.3497 | 4340 | Hardwood Conifer Mixed | 4340 | City of Palm Bay Brevard County | City of Palm Bay |  |  | Natural Lands | 0 | 1 | 0.62987 | 0.098426 | 1267.2018 |  | -1 | -1 | -1 | -1 | 0 |  |  | Central IRL A | -1 |  |  | 703 | PB-14 | Basin 3 Main Street, Parking Lot | City of Palm Bay |  | 97.9818 | 1.0277
550000 | 2000000 | 2000000 | Central IRL | A | IR12-21 | 62-304.520 (7), F.A.C. | 0.56 | 0.48 | City of Palm Bay | 0.078007 | 3194.3467 | 7.2808 | 1.1377 | 0.56795 | 0.08875 | 249.1818 | 1300 | Residential, High Density | 1300 | City of Palm Bay Brevard County | City of Palm Bay |  |  |  | 0 | 1 | 0.56795 | 0.08875 | 254.3056 |  | -1 | -1 | -1 | -1 | 0 |  |  | Central IRL A | -1 |  |  | 692 | PB-14 | Basin 3 Main Street, Parking Lot | City of Palm Bay |  | 71.1049 | 0.20625
550000 | 2000000 | 2000000 | Central IRL | A | IR12-21 | 62-304.520 (7), F.A.C. | 0.56 | 0.48 | City of Palm Bay | 0.078007 | 3194.3467 | 7.2808 | 1.1377 | 0.56795 | 0.08875 | 249.1818 | 1300 | Residential, High Density | 1300 | City of Palm Bay Brevard County | City of Palm Bay |  |  |  | 0 | 1 | 0.56795 | 0.08875 | 254.3056 |  | -1 | -1 | -1 | -1 | 0 |  |  | Central IRL A | -1 |  |  | 703 | PB-14 | Basin 3 Main Street, Parking Lot | City of Palm Bay |  | 71.1049 | 0.20625
550000 | 2000000 | 2000000 | Central IRL | A | IR12-21 | 62-304.520 (7), F.A.C. | 0.56 | 0.48 | City of Palm Bay | 0.049537 | 3194.3467 | 7.2808 | 1.1377 | 0.36067 | 0.056359 | 158.2385 | 1210 | Fixed Single Family Units | 1210 | City of Palm Bay Brevard County | City of Palm Bay |  |  |  | 0 | 1 | 0.36067 | 0.056359 | 158.2385 |  | -1 | -1 | -1 | -1 | 0 |  |  | Central IRL A | -1 |  |  | 692 | PB-14 | Basin 3 Main Street, Parking Lot | City of Palm Bay |  | 57.762 | 0.12834
550000 | 2000000 | 2000000 | Central IRL | A | IR12-21 | 62-304.520 (7), F.A.C. | 0.56 | 0.48 | City of Palm Bay | 0.049537 | 3194.3467 | 7.2808 | 1.1377 | 0.36067 | 0.056359 | 158.2385 | 1210 | Fixed Single Family Units | 1210 | City of Palm Bay Brevard County | City of Palm Bay |  |  |  | 0 | 1 | 0.36067 | 0.056359 | 158.2385 |  | -1 | -1 | -1 | -1 | 0 |  |  | Central IRL A | -1 |  |  | 703 | PB-14 | Basin 3 Main Street, Parking Lot | City of Palm Bay |  | 57.762 | 0.12834
550000 | 2000000 | 2000000 | Central IRL | A | IR12-21 | 62-304.520 (7), F.A.C. | 0.56 | 0.48 | City of Palm Bay | 0.61776 | 2950.3196 | 5.8061 | 0.7828 | 3.5868 | 0.48359 | 1822.5996 | 7400 | Disturbed land | 7400 | City of Palm Bay Brevard County | City of Palm Bay |  |  |  | 0 | 1 | 3.5868 | 0.48359 | 1822.5996 |  | -1 | -1 | -1 | -1 | 0 |  |  | Central IRL A | -1 |  |  | 692 | PB-14 | Basin 3 Main Street, Parking Lot | City of Palm Bay |  | 200 | 1.4782
550000 | 2000000 | 2000000 | Central IRL | A | IR12-21 | 62-304.520 (7), F.A.C. | 0.56 | 0.48 | City of Palm Bay | 0.61776 | 2950.3196 | 5.8061 | 0.7828 | 3.5868 | 0.48359 | 1822.5996 | 7400 | Disturbed land | 7400 | City of Palm Bay Brevard County | City of Palm Bay |  |  |  | 0 | 1 | 3.5868 | 0.48359 | 1822.5996 |  | -1 | -1 | -1 | -1 | 0 |  |  | Central IRL A | -1 |  |  | 703 | PB-14 | Basin 3 Main Street, Parking Lot | City of Palm Bay |  | 200 | 1.4782
550000 | 2000000 | 2000000 | Central IRL | A | IR12-21 | 62-304.520 (7), F.A.C. | 0.56 | 0.48 | City of Palm Bay | 0.16192 | 3705.5516 | 8.0452 | 1.091 | 1.3027 | 0.17666 | 600.0049 | 7400 | Disturbed land | 7400 | City of Palm Bay Brevard County | City of Palm Bay |  |  |  | 0 | 1 | 1.3027 | 0.17666 | 600.0049 |  | -1 | -1 | -1 | -1 | 0 |  |  | Central IRL A | -1 |  |  | 692 | PB-14 | Basin 3 Main Street, Parking Lot | City of Palm Bay |  | 126.2158 | 0.48662
550000 | 2000000 | 2000000 | Central IRL | A | IR12-21 | 62-304.520 (7), F.A.C. | 0.56 | 0.48 | City of Palm Bay | 0.16192 | 3705.5516 | 8.0452 | 1.091 | 1.3027 | 0.17666 | 600.0049 | 7400 | Disturbed land | 7400 | City of Palm Bay Brevard County | City of Palm Bay |  |  |  | 0 | 1 | 1.3027 | 0.17666 | 600.0049 |  | -1 | -1 | -1 | -1 | 0 |  |  | Central IRL A | -1 |  |  | 703 | PB-14 | Basin 3 Main Street, Parking Lot | City of Palm Bay |  | 126.2158 | 0.48662
550000 | 2000000 | 2000000 | Central IRL | A | IR12-21 | 62-304.520 (7), F.A.C. | 0.56 | 0.48 | City of Palm Bay | 0.45584 | 3705.5516 | 8.0452 | 1.091 | 3.6673 | 0.49734 | 1689.1495 | 1420 | Wholesale Sales and Services <Excluding warehouses associated with industrial use> | 1420 | City of Palm Bay Brevard County | City of Palm Bay |  |  |  | 0 | 1 | 3.6673 | 0.49734 | 1689.1495 |  | -1 | -1 | -1 | -1 | 0 |  |  | Central IRL A | -1 |  |  | 692 | PB-14 | Basin 3 Main Street, Parking Lot | City of Palm Bay |  | 173.7942 | 1.37
550000 | 2000000 | 2000000 | Central IRL | A | IR12-21 | 62-304.520 (7), F.A.C. | 0.56 | 0.48 | City of Palm Bay | 0.45584 | 3705.5516 | 8.0452 | 1.091 | 3.6673 | 0.49734 | 1689.1495 | 1420 | Wholesale Sales and Services <Excluding warehouses associated with industrial use> | 1420 | City of Palm Bay Brevard County | City of Palm Bay |  |  |  | 0 | 1 | 3.6673 | 0.49734 | 1689.1495 |  | -1 | -1 | -1 | -1 | 0 |  |  | Central IRL A | -1 |  |  | 703 | PB-14 | Basin 3 Main Street, Parking Lot | City of Palm Bay |  | 173.7942 | 1.37
550000 | 2000000 | 2000000 | Central IRL | A | IR12-21 | 62-304.520 (7), F.A.C. | 0.56 | 0.48 | City of Palm Bay | 0.098323 | 3526.3358 | 8.4744 | 1.2035 | 0.83323 | 0.11833 | 346.7203 | 1200 | Residential, Medium Density-Two-five dwellingunits per acre | 1200 | City of Palm Bay Brevard County | City of Palm Bay |  |  |  | 0 | 1 | 0.83323 | 0.11833 | 346.7203 |  | -1 | -1 | -1 | -1 | 0 |  |  | Central IRL A | -1 |  |  | 692 | PB-14 | Basin 3 Main Street, Parking Lot | City of Palm Bay |  | 91.1757 | 0.2812
550000 | 2000000 | 2000000 | Central IRL | A | IR12-21 | 62-304.520 (7), F.A.C. | 0.56 | 0.48 | City of Palm Bay | 0.098323 | 3526.3358 | 8.4744 | 1.2035 | 0.83323 | 0.11833 | 346.7203 | 1200 | Residential, Medium Density-Two-five dwellingunits per acre | 1200 | City of Palm Bay Brevard County | City of Palm Bay |  |  |  | 0 | 1 | 0.83323 | 0.11833 | 346.7203 |  | -1 | -1 | -1 | -1 | 0 |  |  | Central IRL A | -1 |  |  | 703 | PB-14 | Basin 3 Main Street, Parking Lot | City of Palm Bay |  | 91.1757 | 0.2812
550000 | 2000000 | 2000000 | Central IRL | A | IR12-21 | 62-304.520 (7), F.A.C. | 0.56 | 0.48 | Natural Lands | 0.14017 | 3526.3358 | 8.4744 | 1.2035 | 1.1878 | 0.16869 | 494.2811 | 4340 | Hardwood Conifer Mixed | 4340 | City of Palm Bay Brevard County | City of Palm Bay |  |  | Natural Lands | 0 | 1 | 1.1878 | 0.16869 | 494.2811 |  | -1 | -1 | -1 | -1 | 0 |  |  | Central IRL A | -1 |  |  | 692 | PB-14 | Basin 3 Main Street, Parking Lot | City of Palm Bay |  | 96.5365 | 0.40088
550000 | 2000000 | 2000000 | Central IRL | A | IR12-21 | 62-304.520 (7), F.A.C. | 0.56 | 0.48 | Natural Lands | 0.14017 | 3526.3358 | 8.4744 | 1.2035 | 1.1878 | 0.16869 | 494.2811 | 4340 | Hardwood Conifer Mixed | 4340 | City of Palm Bay Brevard County | City of Palm Bay |  |  | Natural Lands | 0 | 1 | 1.1878 | 0.16869 | 494.2811 |  | -1 | -1 | -1 | -1 | 0 |  |  | Central IRL A | -1 |  |  | 703 | PB-14 | Basin 3 Main Street, Parking Lot | City of Palm Bay |  | 96.5365 | 0.40088
550000 | 2000000 | 2000000 | Central IRL | A | IR12-21 | 62-304.520 (7), F.A.C. | 0.56 | 0.48 | City of Palm Bay | 0.00013481 | 3526.3358 | 8.4744 | 1.2035 | 0.0011424 | 0.00016224 | 0.47539 | 1210 | Fixed Single Family Units | 1210 | City of Palm Bay Brevard County | City of Palm Bay |  |  |  | 0 | 1 | 0.0011424 | 0.00016224 | 0.47539 |  | -1 | -1 | -1 | -1 | 0 |  |  | Central IRL A | -1 |  |  | 692 | PB-14 | Basin 3 Main Street, Parking Lot | City of Palm Bay |  | 3.8996 | 0.00038556
550000 | 2000000 | 2000000 | Central IRL | A | IR12-21 | 62-304.520 (7), F.A.C. | 0.56 | 0.48 | City of Palm Bay | 0.00013481 | 3526.3358 | 8.4744 | 1.2035 | 0.0011424 | 0.00016224 | 0.47539 | 1210 | Fixed Single Family Units | 1210 | City of Palm Bay Brevard County | City of Palm Bay |  |  |  | 0 | 1 | 0.0011424 | 0.00016224 | 0.47539 |  | -1 | -1 | -1 | -1 | 0 |  |  | Central IRL A | -1 |  |  | 703 | PB-14 | Basin 3 Main Street, Parking Lot | City of Palm Bay |  | 3.8996 | 0.00038556
550000 | 2000000 | 2000000 | Central IRL | A | IR12-21 | 62-304.520 (7), F.A.C. | 0.56 | 0.48 | City of Palm Bay | 0.37914 | 3526.3358 | 8.4744 | 1.2035 | 3.2129 | 0.45628 | 1336.9646 | 1210 | Fixed Single Family Units | 1210 | City of Palm Bay Brevard County | City of Palm Bay |  |  |  | 0 | 1 | 3.2129 | 0.45628 | 1336.9646 |  | -1 | -1 | -1 | -1 | 0 |  |  | Central IRL A | -1 |  |  | 692 | PB-14 | Basin 3 Main Street, Parking Lot | City of Palm Bay |  | 166.5881 | 1.0843
550000 | 2000000 | 2000000 | Central IRL | A | IR12-21 | 62-304.520 (7), F.A.C. | 0.56 | 0.48 | City of Palm Bay | 0.37914 | 3526.3358 | 8.4744 | 1.2035 | 3.2129 | 0.45628 | 1336.9646 | 1210 | Fixed Single Family Units | 1210 | City of Palm Bay Brevard County | City of Palm Bay |  |  |  | 0 | 1 | 3.2129 | 0.45628 | 1336.9646 |  | -1 | -1 | -1 | -1 | 0 |  |  | Central IRL A | -1 |  |  | 703 | PB-14 | Basin 3 Main Street, Parking Lot | City of Palm Bay |  | 166.5881 | 1.0843
550000 | 2000000 | 2000000 | Central IRL | A | IR12-21 | 62-304.520 (7), F.A.C. | 0.56 | 0.48 | City of Palm Bay | 0.19333 | 3850.7218 | 11.8464 | 1.5674 | 2.2903 | 0.30304 | 744.4704 | 1400 | Commercial and Services | 1400 | City of Palm Bay Brevard County | City of Palm Bay |  |  |  | 0 | 1 | 2.2903 | 0.30304 | 744.4704 |  | -1 | -1 | -1 | -1 | 0 |  |  | Central IRL A | -1 |  |  | 692 | PB-14 | Basin 3 Main Street, Parking Lot | City of Palm Bay |  | 131.3047 | 0.60379
550000 | 2000000 | 2000000 | Central IRL | A | IR12-21 | 62-304.520 (7), F.A.C. | 0.56 | 0.48 | City of Palm Bay | 0.19333 | 3850.7218 | 11.8464 | 1.5674 | 2.2903 | 0.30304 | 744.4704 | 1400 | Commercial and Services | 1400 | City of Palm Bay Brevard County | City of Palm Bay |  |  |  | 0 | 1 | 2.2903 | 0.30304 | 744.4704 |  | -1 | -1 | -1 | -1 | 0 |  |  | Central IRL A | -1 |  |  | 703 | PB-14 | Basin 3 Main Street, Parking Lot | City of Palm Bay |  | 131.3047 | 0.60379
550000 | 2000000 | 2000000 | Central IRL | A | IR12-21 | 62-304.520 (7), F.A.C. | 0.56 | 0.48 | City of Palm Bay | 0.026141 | 3850.7218 | 11.8464 | 1.5674 | 0.30967 | 0.040974 | 100.6605 | 1550 | Other Light Industrial | 1550 | City of Palm Bay Brevard County | City of Palm Bay |  |  |  | 0 | 1 | 0.30967 | 0.040974 | 100.6605 |  | -1 | -1 | -1 | -1 | 0 |  |  | Central IRL A | -1 |  |  | 692 | PB-14 | Basin 3 Main Street, Parking Lot | City of Palm Bay |  | 104.2407 | 0.081639
550000 | 2000000 | 2000000 | Central IRL | A | IR12-21 | 62-304.520 (7), F.A.C. | 0.56 | 0.48 | City of Palm Bay | 0.026141 | 3850.7218 | 11.8464 | 1.5674 | 0.30967 | 0.040974 | 100.6605 | 1550 | Other Light Industrial | 1550 | City of Palm Bay Brevard County | City of Palm Bay |  |  |  | 0 | 1 | 0.30967 | 0.040974 | 100.6605 |  | -1 | -1 | -1 | -1 | 0 |  |  | Central IRL A | -1 |  |  | 703 | PB-14 | Basin 3 Main Street, Parking Lot | City of Palm Bay |  | 104.2407 | 0.081639
550000 | 2000000 | 2000000 | Central IRL | A | IR12-21 | 62-304.520 (7), F.A.C. | 0.56 | 0.48 | City of Palm Bay | 0.39829 | 3850.7218 | 11.8464 | 1.5674 | 4.7183 | 0.62429 | 1533.7043 | 1420 | Wholesale Sales and Services <Excluding warehouses associated with industrial use> | 1420 | City of Palm Bay Brevard County | City of Palm Bay |  |  |  | 0 | 1 | 4.7183 | 0.62429 | 1533.7043 |  | -1 | -1 | -1 | -1 | 0 |  |  | Central IRL A | -1 |  |  | 692 | PB-14 | Basin 3 Main Street, Parking Lot | City of Palm Bay |  | 164.473 | 1.2439
550000 | 2000000 | 2000000 | Central IRL | A | IR12-21 | 62-304.520 (7), F.A.C. | 0.56 | 0.48 | City of Palm Bay | 0.39829 | 3850.7218 | 11.8464 | 1.5674 | 4.7183 | 0.62429 | 1533.7043 | 1420 | Wholesale Sales and Services <Excluding warehouses associated with industrial use> | 1420 | City of Palm Bay Brevard County | City of Palm Bay |  |  |  | 0 | 1 | 4.7183 | 0.62429 | 1533.7043 |  | -1 | -1 | -1 | -1 | 0 |  |  | Central IRL A | -1 |  |  | 703 | PB-14 | Basin 3 Main Street, Parking Lot | City of Palm Bay |  | 164.473 | 1.2439
550000 | 2000000 | 2000000 | Central IRL | A | IR12-21 | 62-304.520 (7), F.A.C. | 0.56 | 0.48 | Natural Lands | 0.37106 | 3223.8165 | 8.8205 | 1.0741 | 3.2729 | 0.39854 | 1196.2179 | 3100 | Herbaceous Dry Prairie | 3100 | City of Palm Bay Brevard County | City of Palm Bay |  |  | Natural Lands | 0 | 1 | 3.2729 | 0.39854 | 1196.2179 |  | -1 | -1 | -1 | -1 | 0 |  |  | Central IRL A | -1 |  |  | 692 | PB-14 | Basin 3 Main Street, Parking Lot | City of Palm Bay |  | 160.0756 | 0.97017
550000 | 2000000 | 2000000 | Central IRL | A | IR12-21 | 62-304.520 (7), F.A.C. | 0.56 | 0.48 | Natural Lands | 0.37106 | 3223.8165 | 8.8205 | 1.0741 | 3.2729 | 0.39854 | 1196.2179 | 3100 | Herbaceous Dry Prairie | 3100 | City of Palm Bay Brevard County | City of Palm Bay |  |  | Natural Lands | 0 | 1 | 3.2729 | 0.39854 | 1196.2179 |  | -1 | -1 | -1 | -1 | 0 |  |  | Central IRL A | -1 |  |  | 703 | PB-14 | Basin 3 Main Street, Parking Lot | City of Palm Bay |  | 160.0756 | 0.97017
550000 | 2000000 | 2000000 | Central IRL | A | IR12-21 | 62-304.520 (7), F.A.C. | 0.56 | 0.48 | City of Palm Bay | 0.24671 | 3223.8165 | 8.8205 | 1.0741 | 2.1761 | 0.26498 | 795.3381 | 1420 | Wholesale Sales and Services <Excluding warehouses associated with industrial use> | 1420 | City of Palm Bay Brevard County | City of Palm Bay |  |  |  | 0 | 1 | 2.1761 | 0.26498 | 795.3381 |  | -1 | -1 | -1 | -1 | 0 |  |  | Central IRL A | -1 |  |  | 692 | PB-14 | Basin 3 Main Street, Parking Lot | City of Palm Bay |  | 139.9466 | 0.64504
550000 | 2000000 | 2000000 | Central IRL | A | IR12-21 | 62-304.520 (7), F.A.C. | 0.56 | 0.48 | City of Palm Bay | 0.24671 | 3223.8165 | 8.8205 | 1.0741 | 2.1761 | 0.26498 | 795.3381 | 1420 | Wholesale Sales and Services <Excluding warehouses associated with industrial use> | 1420 | City of Palm Bay Brevard County | City of Palm Bay |  |  |  | 0 | 1 | 2.1761 | 0.26498 | 795.3381 |  | -1 | -1 | -1 | -1 | 0 |  |  | Central IRL A | -1 |  |  | 703 | PB-14 | Basin 3 Main Street, Parking Lot | City of Palm Bay |  | 139.9466 | 0.64504
550000 | 2000000 | 2000000 | Central IRL | A | IR12-21 | 62-304.520 (7), F.A.C. | 0.56 | 0.48 | City of Palm Bay | 0.094526 | 3815.3201 | 10.0298 | 1.6554 | 0.94808 | 0.15648 | 360.6464 | 1200 | Residential, Medium Density-Two-five dwellingunits per acre | 1200 | City of Palm Bay Brevard County | City of Palm Bay |  |  |  | 0 | 1 | 0.94808 | 0.15648 | 360.6464 |  | -1 | -1 | -1 | -1 | 0 |  |  | Central IRL A | -1 |  |  | 692 | PB-14 | Basin 3 Main Street, Parking Lot | City of Palm Bay |  | 121.4051 | 0.2925
550000 | 2000000 | 2000000 | Central IRL | A | IR12-21 | 62-304.520 (7), F.A.C. | 0.56 | 0.48 | City of Palm Bay | 0.094526 | 3815.3201 | 10.0298 | 1.6554 | 0.94808 | 0.15648 | 360.6464 | 1200 | Residential, Medium Density-Two-five dwellingunits per acre | 1200 | City of Palm Bay Brevard County | City of Palm Bay |  |  |  | 0 | 1 | 0.94808 | 0.15648 | 360.6464 |  | -1 | -1 | -1 | -1 | 0 |  |  | Central IRL A | -1 |  |  | 703 | PB-14 | Basin 3 Main Street, Parking Lot | City of Palm Bay |  | 121.4051 | 0.2925
550000 | 2000000 | 2000000 | Central IRL | A | IR12-21 | 62-304.520 (7), F.A.C. | 0.56 | 0.48 | City of Palm Bay | 0.0093885 | 3815.3201 | 10.0298 | 1.6554 | 0.094165 | 0.015542 | 35.8202 | 1550 | Other Light Industrial | 1550 | City of Palm Bay Brevard County | City of Palm Bay |  |  |  | 0 | 1 | 0.094165 | 0.015542 | 35.8202 |  | -1 | -1 | -1 | -1 | 0 |  |  | Central IRL A | -1 |  |  | 692 | PB-14 | Basin 3 Main Street, Parking Lot | City of Palm Bay |  | 73.3115 | 0.029051
550000 | 2000000 | 2000000 | Central IRL | A | IR12-21 | 62-304.520 (7), F.A.C. | 0.56 | 0.48 | City of Palm Bay | 0.0093885 | 3815.3201 | 10.0298 | 1.6554 | 0.094165 | 0.015542 | 35.8202 | 1550 | Other Light Industrial | 1550 | City of Palm Bay Brevard County | City of Palm Bay |  |  |  | 0 | 1 | 0.094165 | 0.015542 | 35.8202 |  | -1 | -1 | -1 | -1 | 0 |  |  | Central IRL A | -1 |  |  | 703 | PB-14 | Basin 3 Main Street, Parking Lot | City of Palm Bay |  | 73.3115 | 0.029051
550000 | 2000000 | 2000000 | Central IRL | A | IR12-21 | 62-304.520 (7), F.A.C. | 0.56 | 0.48 | City of Palm Bay | 0.010067 | 3815.3201 | 10.0298 | 1.6554 | 0.10097 | 0.016666 | 38.4094 | 1320 | Mobile Home Units | 1320 | City of Palm Bay Brevard County | City of Palm Bay |  |  |  | 0 | 1 | 0.10097 | 0.016666 | 38.4094 |  | -1 | -1 | -1 | -1 | 0 |  |  | Central IRL A | -1 |  |  | 692 | PB-14 | Basin 3 Main Street, Parking Lot | City of Palm Bay |  | 31.2176 | 0.031151
550000 | 2000000 | 2000000 | Central IRL | A | IR12-21 | 62-304.520 (7), F.A.C. | 0.56 | 0.48 | City of Palm Bay | 0.010067 | 3815.3201 | 10.0298 | 1.6554 | 0.10097 | 0.016666 | 38.4094 | 1320 | Mobile Home Units | 1320 | City of Palm Bay Brevard County | City of Palm Bay |  |  |  | 0 | 1 | 0.10097 | 0.016666 | 38.4094 |  | -1 | -1 | -1 | -1 | 0 |  |  | Central IRL A | -1 |  |  | 703 | PB-14 | Basin 3 Main Street, Parking Lot | City of Palm Bay |  | 31.2176 | 0.031151
550000 | 2000000 | 2000000 | Central IRL | A | IR12-21 | 62-304.520 (7), F.A.C. | 0.56 | 0.48 | City of Palm Bay | 0.060772 | 3815.3201 | 10.0298 | 1.6554 | 0.60953 | 0.1006 | 231.8631 | 1420 | Wholesale Sales and Services <Excluding warehouses associated with industrial use> | 1420 | City of Palm Bay Brevard County | City of Palm Bay |  |  |  | 0 | 1 | 0.60953 | 0.1006 | 231.8631 |  | -1 | -1 | -1 | -1 | 0 |  |  | Central IRL A | -1 |  |  | 692 | PB-14 | Basin 3 Main Street, Parking Lot | City of Palm Bay |  | 88.5201 | 0.18805
550000 | 2000000 | 2000000 | Central IRL | A | IR12-21 | 62-304.520 (7), F.A.C. | 0.56 | 0.48 | City of Palm Bay | 0.060772 | 3815.3201 | 10.0298 | 1.6554 | 0.60953 | 0.1006 | 231.8631 | 1420 | Wholesale Sales and Services <Excluding warehouses associated with industrial use> | 1420 | City of Palm Bay Brevard County | City of Palm Bay |  |  |  | 0 | 1 | 0.60953 | 0.1006 | 231.8631 |  | -1 | -1 | -1 | -1 | 0 |  |  | Central IRL A | -1 |  |  | 703 | PB-14 | Basin 3 Main Street, Parking Lot | City of Palm Bay |  | 88.5201 | 0.18805
550000 | 2000000 | 2000000 | Central IRL | A | IR12-21 | 62-304.520 (7), F.A.C. | 0.56 | 0.48 | City of Palm Bay | 0.17248 | 3815.3201 | 10.0298 | 1.6554 | 1.7299 | 0.28553 | 658.0532 | 1330 | Residential, High density; Multiple Dwelling Units, Low Rise <Two stories or less> | 1330 | City of Palm Bay Brevard County | City of Palm Bay |  |  |  | 0 | 1 | 1.7299 | 0.28553 | 658.0532 |  | -1 | -1 | -1 | -1 | 0 |  |  | Central IRL A | -1 |  |  | 692 | PB-14 | Basin 3 Main Street, Parking Lot | City of Palm Bay |  | 105.8802 | 0.5337
550000 | 2000000 | 2000000 | Central IRL | A | IR12-21 | 62-304.520 (7), F.A.C. | 0.56 | 0.48 | City of Palm Bay | 0.17248 | 3815.3201 | 10.0298 | 1.6554 | 1.7299 | 0.28553 | 658.0532 | 1330 | Residential, High density; Multiple Dwelling Units, Low Rise <Two stories or less> | 1330 | City of Palm Bay Brevard County | City of Palm Bay |  |  |  | 0 | 1 | 1.7299 | 0.28553 | 658.0532 |  | -1 | -1 | -1 | -1 | 0 |  |  | Central IRL A | -1 |  |  | 703 | PB-14 | Basin 3 Main Street, Parking Lot | City of Palm Bay |  | 105.8802 | 0.5337
550000 | 2000000 | 2000000 | Central IRL | A | IR12-21 | 62-304.520 (7), F.A.C. | 0.56 | 0.48 | City of Palm Bay | 0.16691 | 3815.3201 | 10.0298 | 1.6554 | 1.6741 | 0.27632 | 636.8272 | 1210 | Fixed Single Family Units | 1210 | City of Palm Bay Brevard County | City of Palm Bay |  |  |  | 0 | 1 | 1.6741 | 0.27632 | 636.8272 |  | -1 | -1 | -1 | -1 | 0 |  |  | Central IRL A | -1 |  |  | 692 | PB-14 | Basin 3 Main Street, Parking Lot | City of Palm Bay |  | 104.1508 | 0.51649
550000 | 2000000 | 2000000 | Central IRL | A | IR12-21 | 62-304.520 (7), F.A.C. | 0.56 | 0.48 | City of Palm Bay | 0.16691 | 3815.3201 | 10.0298 | 1.6554 | 1.6741 | 0.27632 | 636.8272 | 1210 | Fixed Single Family Units | 1210 | City of Palm Bay Brevard County | City of Palm Bay |  |  |  | 0 | 1 | 1.6741 | 0.27632 | 636.8272 |  | -1 | -1 | -1 | -1 | 0 |  |  | Central IRL A | -1 |  |  | 703 | PB-14 | Basin 3 Main Street, Parking Lot | City of Palm Bay |  | 104.1508 | 0.51649
550000 | 2000000 | 2000000 | Central IRL | A | IR12-21 | 62-304.520 (7), F.A.C. | 0.56 | 0.48 | City of Palm Bay | 0.06317 | 3815.3201 | 10.0298 | 1.6554 | 0.63359 | 0.10457 | 241.014 | 1320 | Mobile Home Units | 1320 | City of Palm Bay Brevard County | City of Palm Bay |  |  |  | 0 | 1 | 0.63359 | 0.10457 | 241.014 |  | -1 | -1 | -1 | -1 | 0 |  |  | Central IRL A | -1 |  |  | 692 | PB-14 | Basin 3 Main Street, Parking Lot | City of Palm Bay |  | 77.6426 | 0.19547
550000 | 2000000 | 2000000 | Central IRL | A | IR12-21 | 62-304.520 (7), F.A.C. | 0.56 | 0.48 | City of Palm Bay | 0.06317 | 3815.3201 | 10.0298 | 1.6554 | 0.63359 | 0.10457 | 241.014 | 1320 | Mobile Home Units | 1320 | City of Palm Bay Brevard County | City of Palm Bay |  |  |  | 0 | 1 | 0.63359 | 0.10457 | 241.014 |  | -1 | -1 | -1 | -1 | 0 |  |  | Central IRL A | -1 |  |  | 703 | PB-14 | Basin 3 Main Street, Parking Lot | City of Palm Bay |  | 77.6426 | 0.19547
550000 | 2000000 | 2000000 | Central IRL | A | IR12-21 | 62-304.520 (7), F.A.C. | 0.56 | 0.48 | City of Palm Bay | 0.016276 | 3815.3201 | 10.0298 | 1.6554 | 0.16324 | 0.026944 | 62.0974 | 1210 | Fixed Single Family Units | 1210 | City of Palm Bay Brevard County | City of Palm Bay |  |  |  | 0 | 1 | 0.16324 | 0.026944 | 62.0974 |  | -1 | -1 | -1 | -1 | 0 |  |  | Central IRL A | -1 |  |  | 692 | PB-14 | Basin 3 Main Street, Parking Lot | City of Palm Bay |  | 32.4815 | 0.050363
550000 | 2000000 | 2000000 | Central IRL | A | IR12-21 | 62-304.520 (7), F.A.C. | 0.56 | 0.48 | City of Palm Bay | 0.016276 | 3815.3201 | 10.0298 | 1.6554 | 0.16324 | 0.026944 | 62.0974 | 1210 | Fixed Single Family Units | 1210 | City of Palm Bay Brevard County | City of Palm Bay |  |  |  | 0 | 1 | 0.16324 | 0.026944 | 62.0974 |  | -1 | -1 | -1 | -1 | 0 |  |  | Central IRL A | -1 |  |  | 703 | PB-14 | Basin 3 Main Street, Parking Lot | City of Palm Bay |  | 32.4815 | 0.050363
560000 | 2000000 | 2000000 | Central IRL | A | IR12-21 | 62-304.520 (7), F.A.C. | 0.56 | 0.48 | City of Palm Bay | 0.024175 | 3815.3201 | 10.0298 | 1.6554 | 0.24247 | 0.04002 | 92.2345 | 1420 | Wholesale Sales and Services <Excluding warehouses associated with industrial use> | 1420 | City of Palm Bay Brevard County | City of Palm Bay |  |  |  | 0 | 1 | 0.24247 | 0.04002 | 92.2345 |  | -1 | -1 | -1 | -1 | 0 |  |  | Central IRL A | -1 |  |  | 692 | PB-14 | Basin 3 Main Street, Parking Lot | City of Palm Bay |  | 40.1445 | 0.074805
560000 | 2000000 | 2000000 | Central IRL | A | IR12-21 | 62-304.520 (7), F.A.C. | 0.56 | 0.48 | City of Palm Bay | 0.024175 | 3815.3201 | 10.0298 | 1.6554 | 0.24247 | 0.04002 | 92.2345 | 1420 | Wholesale Sales and Services <Excluding warehouses associated with industrial use> | 1420 | City of Palm Bay Brevard County | City of Palm Bay |  |  |  | 0 | 1 | 0.24247 | 0.04002 | 92.2345 |  | -1 | -1 | -1 | -1 | 0 |  |  | Central IRL A | -1 |  |  | 703 | PB-14 | Basin 3 Main Street, Parking Lot | City of Palm Bay |  | 40.1445 | 0.074805
560000 | 2000000 | 2000000 | Central IRL | A | IR12-21 | 62-304.520 (7), F.A.C. | 0.56 | 0.48 | City of Palm Bay | 0.12882 | 3804.0716 | 10.06 | 1.6861 | 1.2959 | 0.2172 | 490.0485 | 1200 | Residential, Medium Density-Two-five dwellingunits per acre | 1200 | City of Palm Bay Brevard County | City of Palm Bay |  |  |  | 0 | 1 | 1.2959 | 0.2172 | 893.3335 |  | -1 | -1 | -1 | -1 | 0 |  |  | Central IRL A | -1 |  |  | 692 | PB-14 | Basin 3 Main Street, Parking Lot | City of Palm Bay |  | 93.7195 | 0.72452
560000 | 2000000 | 2000000 | Central IRL | A | IR12-21 | 62-304.520 (7), F.A.C. | 0.56 | 0.48 | City of Palm Bay | 0.12882 | 3804.0716 | 10.06 | 1.6861 | 1.2959 | 0.2172 | 490.0485 | 1200 | Residential, Medium Density-Two-five dwellingunits per acre | 1200 | City of Palm Bay Brevard County | City of Palm Bay |  |  |  | 0 | 1 | 1.2959 | 0.2172 | 893.3335 |  | -1 | -1 | -1 | -1 | 0 |  |  | Central IRL A | -1 |  |  | 703 | PB-14 | Basin 3 Main Street, Parking Lot | City of Palm Bay |  | 93.7195 | 0.72452
560000 | 2000000 | 2000000 | Central IRL | A | IR12-21 | 62-304.520 (7), F.A.C. | 0.56 | 0.48 | City of Palm Bay | 0.17219 | 3804.0716 | 10.06 | 1.6861 | 1.7322 | 0.29032 | 655.0195 | 1320 | Mobile Home Units | 1320 | City of Palm Bay Brevard County | City of Palm Bay |  |  |  | 0 | 1 | 1.7322 | 0.29032 | 997.4325 |  | -1 | -1 | -1 | -1 | 0 |  |  | Central IRL A | -1 |  |  | 692 | PB-14 | Basin 3 Main Street, Parking Lot | City of Palm Bay |  | 107.5621 | 0.80895
560000 | 2000000 | 2000000 | Central IRL | A | IR12-21 | 62-304.520 (7), F.A.C. | 0.56 | 0.48 | City of Palm Bay | 0.17219 | 3804.0716 | 10.06 | 1.6861 | 1.7322 | 0.29032 | 655.0195 | 1320 | Mobile Home Units | 1320 | City of Palm Bay Brevard County | City of Palm Bay |  |  |  | 0 | 1 | 1.7322 | 0.29032 | 997.4325 |  | -1 | -1 | -1 | -1 | 0 |  |  | Central IRL A | -1 |  |  | 703 | PB-14 | Basin 3 Main Street, Parking Lot | City of Palm Bay |  | 107.5621 | 0.80895
560000 | 2000000 | 2000000 | Central IRL | A | IR12-21 | 62-304.520 (7), F.A.C. | 0.56 | 0.48 | City of Palm Bay | 0.61776 | 2860.3069 | 5.9295 | 0.68174 | 3.663 | 0.42116 | 1766.9931 | 7400 | Disturbed land | 7400 | City of Palm Bay Brevard County | City of Palm Bay |  |  |  | 0 | 1 | 3.663 | 0.42116 | 1766.9931 |  | -1 | -1 | -1 | -1 | 0 |  |  | Central IRL A | -1 |  |  | 692 | PB-14 | Basin 3 Main Street, Parking Lot | City of Palm Bay |  | 200 | 1.4331
560000 | 2000000 | 2000000 | Central IRL | A | IR12-21 | 62-304.520 (7), F.A.C. | 0.56 | 0.48 | City of Palm Bay | 0.61776 | 2860.3069 | 5.9295 | 0.68174 | 3.663 | 0.42116 | 1766.9931 | 7400 | Disturbed land | 7400 | City of Palm Bay Brevard County | City of Palm Bay |  |  |  | 0 | 1 | 3.663 | 0.42116 | 1766.9931 |  | -1 | -1 | -1 | -1 | 0 |  |  | Central IRL A | -1 |  |  | 703 | PB-14 | Basin 3 Main Street, Parking Lot | City of Palm Bay |  | 200 | 1.4331
560000 | 2000000 | 2000000 | Central IRL | A | IR12-21 | 62-304.520 (7), F.A.C. | 0.56 | 0.48 | City of Palm Bay | 0.61776 | 3847.0073 | 11.8024 | 1.5584 | 7.2911 | 0.96272 | 2376.5405 | 1430 | Professional Services | 1430 | City of Palm Bay Brevard County | City of Palm Bay |  |  |  | 0 | 1 | 7.2911 | 0.96272 | 2376.5405 |  | -1 | -1 | -1 | -1 | 0 |  |  | Central IRL A | -1 |  |  | 692 | PB-14 | Basin 3 Main Street, Parking Lot | City of Palm Bay |  | 200 | 1.9274
560000 | 2000000 | 2000000 | Central IRL | A | IR12-21 | 62-304.520 (7), F.A.C. | 0.56 | 0.48 | City of Palm Bay | 0.61776 | 3847.0073 | 11.8024 | 1.5584 | 7.2911 | 0.96272 | 2376.5405 | 1430 | Professional Services | 1430 | City of Palm Bay Brevard County | City of Palm Bay |  |  |  | 0 | 1 | 7.2911 | 0.96272 | 2376.5405 |  | -1 | -1 | -1 | -1 | 0 |  |  | Central IRL A | -1 |  |  | 703 | PB-14 | Basin 3 Main Street, Parking Lot | City of Palm Bay |  | 200 | 1.9274
560000 | 2000000 | 2000000 | Central IRL | A | IR12-21 | 62-304.520 (7), F.A.C. | 0.56 | 0.48 | City of Palm Bay | 0.23654 | 2782.6219 | 4.9341 | 0.6636 | 1.1671 | 0.15697 | 658.2144 | 7400 | Disturbed land | 7400 | City of Palm Bay Brevard County | City of Palm Bay |  |  |  | 0 | 1 | 1.1671 | 0.15697 | 1626.1191 |  | -1 | -1 | -1 | -1 | 0 |  |  | Central IRL A | -1 |  |  | 692 | PB-14 | Basin 3 Main Street, Parking Lot | City of Palm Bay |  | 143.5722 | 1.3188
560000 | 2000000 | 2000000 | Central IRL | A | IR12-21 | 62-304.520 (7), F.A.C. | 0.56 | 0.48 | City of Palm Bay | 0.23654 | 2782.6219 | 4.9341 | 0.6636 | 1.1671 | 0.15697 | 658.2144 | 7400 | Disturbed land | 7400 | City of Palm Bay Brevard County | City of Palm Bay |  |  |  | 0 | 1 | 1.1671 | 0.15697 | 1626.1191 |  | -1 | -1 | -1 | -1 | 0 |  |  | Central IRL A | -1 |  |  | 703 | PB-14 | Basin 3 Main Street, Parking Lot | City of Palm Bay |  | 143.5722 | 1.3188
560000 | 2000000 | 2000000 | Central IRL | A | IR12-21 | 62-304.520 (7), F.A.C. | 0.56 | 0.48 | City of Palm Bay | 0.033335 | 2782.6219 | 4.9341 | 0.6636 | 0.16448 | 0.022121 | 92.7583 | 8370 | Surface Water Collection Basin | 8370 | City of Palm Bay Brevard County | City of Palm Bay |  |  |  | 0 | 1 | 0.16448 | 0.022121 | 92.883 |  | -1 | -1 | -1 | -1 | 0 |  |  | Central IRL A | -1 |  |  | 692 | PB-14 | Basin 3 Main Street, Parking Lot | City of Palm Bay |  | 103.5992 | 0.075331
560000 | 2000000 | 2000000 | Central IRL | A | IR12-21 | 62-304.520 (7), F.A.C. | 0.56 | 0.48 | City of Palm Bay | 0.033335 | 2782.6219 | 4.9341 | 0.6636 | 0.16448 | 0.022121 | 92.7583 | 8370 | Surface Water Collection Basin | 8370 | City of Palm Bay Brevard County | City of Palm Bay |  |  |  | 0 | 1 | 0.16448 | 0.022121 | 92.883 |  | -1 | -1 | -1 | -1 | 0 |  |  | Central IRL A | -1 |  |  | 703 | PB-14 | Basin 3 Main Street, Parking Lot | City of Palm Bay |  | 103.5992 | 0.075331
560000 | 2000000 | 2000000 | Central IRL | A | IR12-21 | 62-304.520 (7), F.A.C. | 0.56 | 0.48 | City of Palm Bay | 0.22862 | 3511.8046 | 8.519 | 1.1424 | 1.9476 | 0.26118 | 802.8524 | 1400 | Commercial and Services | 1400 | City of Palm Bay Brevard County | City of Palm Bay |  |  |  | 0 | 1 | 1.9476 | 0.26118 | 802.8524 |  | -1 | -1 | -1 | -1 | 0 |  |  | Central IRL A | -1 |  |  | 692 | PB-14 | Basin 3 Main Street, Parking Lot | City of Palm Bay |  | 254.1066 | 0.65114
560000 | 2000000 | 2000000 | Central IRL | A | IR12-21 | 62-304.520 (7), F.A.C. | 0.56 | 0.48 | City of Palm Bay | 0.22862 | 3511.8046 | 8.519 | 1.1424 | 1.9476 | 0.26118 | 802.8524 | 1400 | Commercial and Services | 1400 | City of Palm Bay Brevard County | City of Palm Bay |  |  |  | 0 | 1 | 1.9476 | 0.26118 | 802.8524 |  | -1 | -1 | -1 | -1 | 0 |  |  | Central IRL A | -1 |  |  | 703 | PB-14 | Basin 3 Main Street, Parking Lot | City of Palm Bay |  | 254.1066 | 0.65114
560000 | 2000000 | 2000000 | Central IRL | A | IR12-21 | 62-304.520 (7), F.A.C. | 0.56 | 0.48 | Natural Lands | 0.18244 | 3511.8046 | 8.519 | 1.1424 | 1.5542 | 0.20843 | 640.69 | 3100 | Herbaceous Dry Prairie | 3100 | City of Palm Bay Brevard County | City of Palm Bay |  |  | Natural Lands | 0 | 1 | 1.5542 | 0.20843 | 640.69 |  | -1 | -1 | -1 | -1 | 0 |  |  | Central IRL A | -1 |  |  | 692 | PB-14 | Basin 3 Main Street, Parking Lot | City of Palm Bay |  | 135.1828 | 0.51962
560000 | 2000000 | 2000000 | Central IRL | A | IR12-21 | 62-304.520 (7), F.A.C. | 0.56 | 0.48 | Natural Lands | 0.18244 | 3511.8046 | 8.519 | 1.1424 | 1.5542 | 0.20843 | 640.69 | 3100 | Herbaceous Dry Prairie | 3100 | City of Palm Bay Brevard County | City of Palm Bay |  |  | Natural Lands | 0 | 1 | 1.5542 | 0.20843 | 640.69 |  | -1 | -1 | -1 | -1 | 0 |  |  | Central IRL A | -1 |  |  | 703 | PB-14 | Basin 3 Main Street, Parking Lot | City of Palm Bay |  | 135.1828 | 0.51962
560000 | 2000000 | 2000000 | Central IRL | A | IR12-21 | 62-304.520 (7), F.A.C. | 0.56 | 0.48 | City of Palm Bay | 0.178 | 3820.9447 | 11.454 | 1.7464 | 2.0388 | 0.31087 | 680.1309 | 1400 | Commercial and Services | 1400 | City of Palm Bay Brevard County | City of Palm Bay |  |  |  | 0 | 1 | 2.0388 | 0.31087 | 1232.8295 |  | -1 | -1 | -1 | -1 | 0 |  |  | Central IRL A | -1 |  |  | 692 | PB-14 | Basin 3 Main Street, Parking Lot | City of Palm Bay |  | 134.6676 | 0.99986
560000 | 2000000 | 2000000 | Central IRL | A | IR12-21 | 62-304.520 (7), F.A.C. | 0.56 | 0.48 | City of Palm Bay | 0.178 | 3820.9447 | 11.454 | 1.7464 | 2.0388 | 0.31087 | 680.1309 | 1400 | Commercial and Services | 1400 | City of Palm Bay Brevard County | City of Palm Bay |  |  |  | 0 | 1 | 2.0388 | 0.31087 | 1232.8295 |  | -1 | -1 | -1 | -1 | 0 |  |  | Central IRL A | -1 |  |  | 703 | PB-14 | Basin 3 Main Street, Parking Lot | City of Palm Bay |  | 134.6676 | 0.99986
560000 | 2000000 | 2000000 | Central IRL | A | IR12-21 | 62-304.520 (7), F.A.C. | 0.56 | 0.48 | Natural Lands | 0.61776 | 311.3369 | 0 | 0 | 0 | 0 | 192.3325 | 5300 | Reservoirs | 5300 | City of Palm Bay Brevard County | City of Palm Bay |  |  | Natural Lands | 0 | 1 | 0 | 0 | 192.3325 |  | -1 | -1 | -1 | -1 | 0 |  |  | Central IRL A | -1 |  |  | 692 | PB-14 | Basin 3 Main Street, Parking Lot | City of Palm Bay |  | 200 | 0.15599
560000 | 2000000 | 2000000 | Central IRL | A | IR12-21 | 62-304.520 (7), F.A.C. | 0.56 | 0.48 | Natural Lands | 0.61776 | 311.3369 | 0 | 0 | 0 | 0 | 192.3325 | 5300 | Reservoirs | 5300 | City of Palm Bay Brevard County | City of Palm Bay |  |  | Natural Lands | 0 | 1 | 0 | 0 | 192.3325 |  | -1 | -1 | -1 | -1 | 0 |  |  | Central IRL A | -1 |  |  | 703 | PB-14 | Basin 3 Main Street, Parking Lot | City of Palm Bay |  | 200 | 0.15599
560000 | 2000000 | 2000000 | Central IRL | A | IR12-21 | 62-304.520 (7), F.A.C. | 0.56 | 0.48 | City of Palm Bay | 0.02447 | 3710.8047 | 8.0588 | 1.0947 | 0.1972 | 0.026788 | 90.8029 | 1550 | Other Light Industrial | 1550 | City of Palm Bay Brevard County | City of Palm Bay |  |  |  | 0 | 1 | 0.1972 | 0.026788 | 90.8029 |  | -1 | -1 | -1 | -1 | 0 |  |  | Central IRL A | -1 |  |  | 692 | PB-14 | Basin 3 Main Street, Parking Lot | City of Palm Bay |  | 47.9282 | 0.073644
560000 | 2000000 | 2000000 | Central IRL | A | IR12-21 | 62-304.520 (7), F.A.C. | 0.56 | 0.48 | City of Palm Bay | 0.02447 | 3710.8047 | 8.0588 | 1.0947 | 0.1972 | 0.026788 | 90.8029 | 1550 | Other Light Industrial | 1550 | City of Palm Bay Brevard County | City of Palm Bay |  |  |  | 0 | 1 | 0.1972 | 0.026788 | 90.8029 |  | -1 | -1 | -1 | -1 | 0 |  |  | Central IRL A | -1 |  |  | 703 | PB-14 | Basin 3 Main Street, Parking Lot | City of Palm Bay |  | 47.9282 | 0.073644
560000 | 2000000 | 2000000 | Central IRL | A | IR12-21 | 62-304.520 (7), F.A.C. | 0.56 | 0.48 | City of Palm Bay | 0.045064 | 3710.8047 | 8.0588 | 1.0947 | 0.36316 | 0.049334 | 167.2241 | 1850 | Parks and Zoos | 1850 | City of Palm Bay Brevard County | City of Palm Bay |  |  |  | 0 | 1 | 0.36316 | 0.049334 | 167.2241 |  | -1 | -1 | -1 | -1 | 0 |  |  | Central IRL A | -1 |  |  | 692 | PB-14 | Basin 3 Main Street, Parking Lot | City of Palm Bay |  | 74.3854 | 0.13562
560000 | 2000000 | 2000000 | Central IRL | A | IR12-21 | 62-304.520 (7), F.A.C. | 0.56 | 0.48 | City of Palm Bay | 0.045064 | 3710.8047 | 8.0588 | 1.0947 | 0.36316 | 0.049334 | 167.2241 | 1850 | Parks and Zoos | 1850 | City of Palm Bay Brevard County | City of Palm Bay |  |  |  | 0 | 1 | 0.36316 | 0.049334 | 167.2241 |  | -1 | -1 | -1 | -1 | 0 |  |  | Central IRL A | -1 |  |  | 703 | PB-14 | Basin 3 Main Street, Parking Lot | City of Palm Bay |  | 74.3854 | 0.13562
560000 | 2000000 | 2000000 | Central IRL | A | IR12-21 | 62-304.520 (7), F.A.C. | 0.56 | 0.48 | City of Palm Bay | 0.12232 | 3710.8047 | 8.0588 | 1.0947 | 0.98579 | 0.13391 | 453.9211 | 7400 | Disturbed land | 7400 | City of Palm Bay Brevard County | City of Palm Bay |  |  |  | 0 | 1 | 0.98579 | 0.13391 | 453.9211 |  | -1 | -1 | -1 | -1 | 0 |  |  | Central IRL A | -1 |  |  | 692 | PB-14 | Basin 3 Main Street, Parking Lot | City of Palm Bay |  | 120.4382 | 0.36814
560000 | 2000000 | 2000000 | Central IRL | A | IR12-21 | 62-304.520 (7), F.A.C. | 0.56 | 0.48 | City of Palm Bay | 0.12232 | 3710.8047 | 8.0588 | 1.0947 | 0.98579 | 0.13391 | 453.9211 | 7400 | Disturbed land | 7400 | City of Palm Bay Brevard County | City of Palm Bay |  |  |  | 0 | 1 | 0.98579 | 0.13391 | 453.9211 |  | -1 | -1 | -1 | -1 | 0 |  |  | Central IRL A | -1 |  |  | 703 | PB-14 | Basin 3 Main Street, Parking Lot | City of Palm Bay |  | 120.4382 | 0.36814
560000 | 2000000 | 2000000 | Central IRL | A | IR12-21 | 62-304.520 (7), F.A.C. | 0.56 | 0.48 | City of Palm Bay | 0.42591 | 3710.8047 | 8.0588 | 1.0947 | 3.4323 | 0.46626 | 1580.4514 | 1440 | Cultural and Entertainment | 1440 | City of Palm Bay Brevard County | City of Palm Bay |  |  |  | 0 | 1 | 3.4323 | 0.46626 | 1580.4514 |  | -1 | -1 | -1 | -1 | 0 |  |  | Central IRL A | -1 |  |  | 692 | PB-14 | Basin 3 Main Street, Parking Lot | City of Palm Bay |  | 168.9502 | 1.2818
560000 | 2000000 | 2000000 | Central IRL | A | IR12-21 | 62-304.520 (7), F.A.C. | 0.56 | 0.48 | City of Palm Bay | 0.42591 | 3710.8047 | 8.0588 | 1.0947 | 3.4323 | 0.46626 | 1580.4514 | 1440 | Cultural and Entertainment | 1440 | City of Palm Bay Brevard County | City of Palm Bay |  |  |  | 0 | 1 | 3.4323 | 0.46626 | 1580.4514 |  | -1 | -1 | -1 | -1 | 0 |  |  | Central IRL A | -1 |  |  | 703 | PB-14 | Basin 3 Main Street, Parking Lot | City of Palm Bay |  | 168.9502 | 1.2818
560000 | 2000000 | 2000000 | Central IRL | A | IR12-21 | 62-304.520 (7), F.A.C. | 0.56 | 0.48 | City of Palm Bay | 0.049314 | 3829.8188 | 11.879 | 1.5673 | 0.5858 | 0.077289 | 188.8631 | 1420 | Wholesale Sales and Services <Excluding warehouses associated with industrial use> | 1420 | City of Palm Bay Brevard County | City of Palm Bay |  |  |  | 0 | 1 | 0.5858 | 0.077289 | 188.8634 |  | -1 | -1 | -1 | -1 | 0 |  |  | Central IRL A | -1 |  |  | 692 | PB-14 | Basin 3 Main Street, Parking Lot | City of Palm Bay |  | 58.4973 | 0.15317
560000 | 2000000 | 2000000 | Central IRL | A | IR12-21 | 62-304.520 (7), F.A.C. | 0.56 | 0.48 | City of Palm Bay | 0.0018017 | 3829.8188 | 11.879 | 1.5673 | 0.021403 | 0.0028239 | 6.9003 | 1550 | Other Light Industrial | 1550 | City of Palm Bay Brevard County | City of Palm Bay |  |  |  | 0 | 1 | 0.021403 | 0.0028239 | 7.8377 |  | -1 | -1 | -1 | -1 | 0 |  |  | Central IRL A | -1 |  |  | 692 | PB-14 | Basin 3 Main Street, Parking Lot | City of Palm Bay |  | 47.9418 | 0.0063566
560000 | 2000000 | 2000000 | Central IRL | A | IR12-21 | 62-304.520 (7), F.A.C. | 0.56 | 0.48 | City of Palm Bay | 0.031967 | 3898.67 | 10.8764 | 1.4808 | 0.34768 | 0.047337 | 124.627 | 1300 | Residential, High Density | 1300 | City of Palm Bay Brevard County | City of Palm Bay |  |  |  | 0 | 1 | 0.34768 | 0.047337 | 124.627 |  | -1 | -1 | -1 | -1 | 0 |  |  | Central IRL A | -1 |  |  | 692 | PB-14 | Basin 3 Main Street, Parking Lot | City of Palm Bay |  | 50.4723 | 0.10108
560000 | 2000000 | 2000000 | Central IRL | A | IR12-21 | 62-304.520 (7), F.A.C. | 0.56 | 0.48 | City of Palm Bay | 0.031967 | 3898.67 | 10.8764 | 1.4808 | 0.34768 | 0.047337 | 124.627 | 1300 | Residential, High Density | 1300 | City of Palm Bay Brevard County | City of Palm Bay |  |  |  | 0 | 1 | 0.34768 | 0.047337 | 124.627 |  | -1 | -1 | -1 | -1 | 0 |  |  | Central IRL A | -1 |  |  | 703 | PB-14 | Basin 3 Main Street, Parking Lot | City of Palm Bay |  | 50.4723 | 0.10108
560000 | 2000000 | 2000000 | Central IRL | A | IR12-21 | 62-304.520 (7), F.A.C. | 0.56 | 0.48 | City of Palm Bay | 0.3667 | 3898.67 | 10.8764 | 1.4808 | 3.9884 | 0.54302 | 1429.6487 | 1400 | Commercial and Services | 1400 | City of Palm Bay Brevard County | City of Palm Bay |  |  |  | 0 | 1 | 3.9884 | 0.54302 | 1429.6487 |  | -1 | -1 | -1 | -1 | 0 |  |  | Central IRL A | -1 |  |  | 692 | PB-14 | Basin 3 Main Street, Parking Lot | City of Palm Bay |  | 252.2061 | 1.1595
560000 | 2000000 | 2000000 | Central IRL | A | IR12-21 | 62-304.520 (7), F.A.C. | 0.56 | 0.48 | City of Palm Bay | 0.3667 | 3898.67 | 10.8764 | 1.4808 | 3.9884 | 0.54302 | 1429.6487 | 1400 | Commercial and Services | 1400 | City of Palm Bay Brevard County | City of Palm Bay |  |  |  | 0 | 1 | 3.9884 | 0.54302 | 1429.6487 |  | -1 | -1 | -1 | -1 | 0 |  |  | Central IRL A | -1 |  |  | 703 | PB-14 | Basin 3 Main Street, Parking Lot | City of Palm Bay |  | 252.2061 | 1.1595
560000 | 2000000 | 2000000 | Central IRL | A | IR12-21 | 62-304.520 (7), F.A.C. | 0.56 | 0.48 | City of Palm Bay | 0.010648 | 3898.67 | 10.8764 | 1.4808 | 0.11581 | 0.015768 | 41.5127 | 1410 | Retail Sales and Services | 1410 | City of Palm Bay Brevard County | City of Palm Bay |  |  |  | 0 | 1 | 0.11581 | 0.015768 | 41.5127 |  | -1 | -1 | -1 | -1 | 0 |  |  | Central IRL A | -1 |  |  | 692 | PB-14 | Basin 3 Main Street, Parking Lot | City of Palm Bay |  | 28.4639 | 0.033668
560000 | 2000000 | 2000000 | Central IRL | A | IR12-21 | 62-304.520 (7), F.A.C. | 0.56 | 0.48 | City of Palm Bay | 0.010648 | 3898.67 | 10.8764 | 1.4808 | 0.11581 | 0.015768 | 41.5127 | 1410 | Retail Sales and Services | 1410 | City of Palm Bay Brevard County | City of Palm Bay |  |  |  | 0 | 1 | 0.11581 | 0.015768 | 41.5127 |  | -1 | -1 | -1 | -1 | 0 |  |  | Central IRL A | -1 |  |  | 703 | PB-14 | Basin 3 Main Street, Parking Lot | City of Palm Bay |  | 28.4639 | 0.033668
560000 | 2000000 | 2000000 | Central IRL | A | IR12-21 | 62-304.520 (7), F.A.C. | 0.56 | 0.48 | City of Palm Bay | 0.20624 | 3898.67 | 10.8764 | 1.4808 | 2.2431 | 0.3054 | 804.0593 | 1420 | Wholesale Sales and Services <Excluding warehouses associated with industrial use> | 1420 | City of Palm Bay Brevard County | City of Palm Bay |  |  |  | 0 | 1 | 2.2431 | 0.3054 | 804.0593 |  | -1 | -1 | -1 | -1 | 0 |  |  | Central IRL A | -1 |  |  | 692 | PB-14 | Basin 3 Main Street, Parking Lot | City of Palm Bay |  | 121.1922 | 0.65212
560000 | 2000000 | 2000000 | Central IRL | A | IR12-21 | 62-304.520 (7), F.A.C. | 0.56 | 0.48 | City of Palm Bay | 0.20624 | 3898.67 | 10.8764 | 1.4808 | 2.2431 | 0.3054 | 804.0593 | 1420 | Wholesale Sales and Services <Excluding warehouses associated with industrial use> | 1420 | City of Palm Bay Brevard County | City of Palm Bay |  |  |  | 0 | 1 | 2.2431 | 0.3054 | 804.0593 |  | -1 | -1 | -1 | -1 | 0 |  |  | Central IRL A | -1 |  |  | 703 | PB-14 | Basin 3 Main Street, Parking Lot | City of Palm Bay |  | 121.1922 | 0.65212
560000 | 2000000 | 2000000 | Central IRL | A | IR12-21 | 62-304.520 (7), F.A.C. | 0.56 | 0.48 | City of Palm Bay | 0.002208 | 3898.67 | 10.8764 | 1.4808 | 0.024015 | 0.0032696 | 8.6081 | 1420 | Wholesale Sales and Services <Excluding warehouses associated with industrial use> | 1420 | City of Palm Bay Brevard County | City of Palm Bay |  |  |  | 0 | 1 | 0.024015 | 0.0032696 | 8.6081 |  | -1 | -1 | -1 | -1 | 0 |  |  | Central IRL A | -1 |  |  | 692 | PB-14 | Basin 3 Main Street, Parking Lot | City of Palm Bay |  | 15.7669 | 0.0069814
560000 | 2000000 | 2000000 | Central IRL | A | IR12-21 | 62-304.520 (7), F.A.C. | 0.56 | 0.48 | City of Palm Bay | 0.002208 | 3898.67 | 10.8764 | 1.4808 | 0.024015 | 0.0032696 | 8.6081 | 1420 | Wholesale Sales and Services <Excluding warehouses associated with industrial use> | 1420 | City of Palm Bay Brevard County | City of Palm Bay |  |  |  | 0 | 1 | 0.024015 | 0.0032696 | 8.6081 |  | -1 | -1 | -1 | -1 | 0 |  |  | Central IRL A | -1 |  |  | 703 | PB-14 | Basin 3 Main Street, Parking Lot | City of Palm Bay |  | 15.7669 | 0.0069814
560000 | 2000000 | 2000000 | Central IRL | A | IR12-21 | 62-304.520 (7), F.A.C. | 0.56 | 0.48 | City of Palm Bay | 0.61776 | 3898.2118 | 7.0788 | 0.9481 | 4.373 | 0.5857 | 2408.1728 | 1420 | Wholesale Sales and Services <Excluding warehouses associated with industrial use> | 1420 | City of Palm Bay Brevard County | City of Palm Bay |  |  |  | 0 | 1 | 4.373 | 0.5857 | 2408.1728 |  | -1 | -1 | -1 | -1 | 0 |  |  | Central IRL A | -1 |  |  | 692 | PB-14 | Basin 3 Main Street, Parking Lot | City of Palm Bay |  | 200 | 1.9531
560000 | 2000000 | 2000000 | Central IRL | A | IR12-21 | 62-304.520 (7), F.A.C. | 0.56 | 0.48 | City of Palm Bay | 0.61776 | 3898.2118 | 7.0788 | 0.9481 | 4.373 | 0.5857 | 2408.1728 | 1420 | Wholesale Sales and Services <Excluding warehouses associated with industrial use> | 1420 | City of Palm Bay Brevard County | City of Palm Bay |  |  |  | 0 | 1 | 4.373 | 0.5857 | 2408.1728 |  | -1 | -1 | -1 | -1 | 0 |  |  | Central IRL A | -1 |  |  | 703 | PB-14 | Basin 3 Main Street, Parking Lot | City of Palm Bay |  | 200 | 1.9531
560000 | 2000000 | 2000000 | Central IRL | A | IR12-21 | 62-304.520 (7), F.A.C. | 0.56 | 0.48 | City of Palm Bay | 0.30458 | 3601.3288 | 8.1707 | 1.1852 | 2.4886 | 0.36097 | 1096.8874 | 1200 | Residential, Medium Density-Two-five dwellingunits per acre | 1200 | City of Palm Bay Brevard County | City of Palm Bay |  |  |  | 0 | 1 | 2.4886 | 0.36097 | 1096.8874 |  | -1 | -1 | -1 | -1 | 0 |  |  | Central IRL A | -1 |  |  | 692 | PB-14 | Basin 3 Main Street, Parking Lot | City of Palm Bay |  | 159.6171 | 0.88961
560000 | 2000000 | 2000000 | Central IRL | A | IR12-21 | 62-304.520 (7), F.A.C. | 0.56 | 0.48 | City of Palm Bay | 0.30458 | 3601.3288 | 8.1707 | 1.1852 | 2.4886 | 0.36097 | 1096.8874 | 1200 | Residential, Medium Density-Two-five dwellingunits per acre | 1200 | City of Palm Bay Brevard County | City of Palm Bay |  |  |  | 0 | 1 | 2.4886 | 0.36097 | 1096.8874 |  | -1 | -1 | -1 | -1 | 0 |  |  | Central IRL A | -1 |  |  | 703 | PB-14 | Basin 3 Main Street, Parking Lot | City of Palm Bay |  | 159.6171 | 0.88961
560000 | 2000000 | 2000000 | Central IRL | A | IR12-21 | 62-304.520 (7), F.A.C. | 0.56 | 0.48 | City of Palm Bay | 0.18471 | 3601.3288 | 8.1707 | 1.1852 | 1.5092 | 0.21891 | 665.1905 | 1550 | Other Light Industrial | 1550 | City of Palm Bay Brevard County | City of Palm Bay |  |  |  | 0 | 1 | 1.5092 | 0.21891 | 665.1905 |  | -1 | -1 | -1 | -1 | 0 |  |  | Central IRL A | -1 |  |  | 692 | PB-14 | Basin 3 Main Street, Parking Lot | City of Palm Bay |  | 135.0512 | 0.53949
560000 | 2000000 | 2000000 | Central IRL | A | IR12-21 | 62-304.520 (7), F.A.C. | 0.56 | 0.48 | City of Palm Bay | 0.18471 | 3601.3288 | 8.1707 | 1.1852 | 1.5092 | 0.21891 | 665.1905 | 1550 | Other Light Industrial | 1550 | City of Palm Bay Brevard County | City of Palm Bay |  |  |  | 0 | 1 | 1.5092 | 0.21891 | 665.1905 |  | -1 | -1 | -1 | -1 | 0 |  |  | Central IRL A | -1 |  |  | 703 | PB-14 | Basin 3 Main Street, Parking Lot | City of Palm Bay |  | 135.0512 | 0.53949
560000 | 2000000 | 2000000 | Central IRL | A | IR12-21 | 62-304.520 (7), F.A.C. | 0.56 | 0.48 | Natural Lands | 0.11668 | 3601.3288 | 8.1707 | 1.1852 | 0.95339 | 0.13829 | 420.2151 | 4340 | Hardwood Conifer Mixed | 4340 | City of Palm Bay Brevard County | City of Palm Bay |  |  | Natural Lands | 0 | 1 | 0.95339 | 0.13829 | 420.2151 |  | -1 | -1 | -1 | -1 | 0 |  |  | Central IRL A | -1 |  |  | 692 | PB-14 | Basin 3 Main Street, Parking Lot | City of Palm Bay |  | 101.1084 | 0.34081
560000 | 2000000 | 2000000 | Central IRL | A | IR12-21 | 62-304.520 (7), F.A.C. | 0.56 | 0.48 | Natural Lands | 0.11668 | 3601.3288 | 8.1707 | 1.1852 | 0.95339 | 0.13829 | 420.2151 | 4340 | Hardwood Conifer Mixed | 4340 | City of Palm Bay Brevard County | City of Palm Bay |  |  | Natural Lands | 0 | 1 | 0.95339 | 0.13829 | 420.2151 |  | -1 | -1 | -1 | -1 | 0 |  |  | Central IRL A | -1 |  |  | 703 | PB-14 | Basin 3 Main Street, Parking Lot | City of Palm Bay |  | 101.1084 | 0.34081
560000 | 2000000 | 2000000 | Central IRL | A | IR12-21 | 62-304.520 (7), F.A.C. | 0.56 | 0.48 | City of Palm Bay | 0.011795 | 3601.3288 | 8.1707 | 1.1852 | 0.096371 | 0.013978 | 42.4763 | 1210 | Fixed Single Family Units | 1210 | City of Palm Bay Brevard County | City of Palm Bay |  |  |  | 0 | 1 | 0.096371 | 0.013978 | 42.4763 |  | -1 | -1 | -1 | -1 | 0 |  |  | Central IRL A | -1 |  |  | 692 | PB-14 | Basin 3 Main Street, Parking Lot | City of Palm Bay |  | 36.0329 | 0.03445
560000 | 2000000 | 2000000 | Central IRL | A | IR12-21 | 62-304.520 (7), F.A.C. | 0.56 | 0.48 | City of Palm Bay | 0.011795 | 3601.3288 | 8.1707 | 1.1852 | 0.096371 | 0.013978 | 42.4763 | 1210 | Fixed Single Family Units | 1210 | City of Palm Bay Brevard County | City of Palm Bay |  |  |  | 0 | 1 | 0.096371 | 0.013978 | 42.4763 |  | -1 | -1 | -1 | -1 | 0 |  |  | Central IRL A | -1 |  |  | 703 | PB-14 | Basin 3 Main Street, Parking Lot | City of Palm Bay |  | 36.0329 | 0.03445
560000 | 2000000 | 2000000 | Central IRL | A | IR12-21 | 62-304.520 (7), F.A.C. | 0.56 | 0.48 | City of Palm Bay | 0.18503 | 3821.6188 | 9.8823 | 1.3613 | 1.8286 | 0.25188 | 707.126 | 1550 | Other Light Industrial | 1550 | City of Palm Bay Brevard County | City of Palm Bay |  |  |  | 0 | 1 | 1.8286 | 0.25188 | 707.126 |  | -1 | -1 | -1 | -1 | 0 |  |  | Central IRL A | -1 |  |  | 692 | PB-14 | Basin 3 Main Street, Parking Lot | City of Palm Bay |  | 130.0224 | 0.5735
560000 | 2000000 | 2000000 | Central IRL | A | IR12-21 | 62-304.520 (7), F.A.C. | 0.56 | 0.48 | City of Palm Bay | 0.18503 | 3821.6188 | 9.8823 | 1.3613 | 1.8286 | 0.25188 | 707.126 | 1550 | Other Light Industrial | 1550 | City of Palm Bay Brevard County | City of Palm Bay |  |  |  | 0 | 1 | 1.8286 | 0.25188 | 707.126 |  | -1 | -1 | -1 | -1 | 0 |  |  | Central IRL A | -1 |  |  | 703 | PB-14 | Basin 3 Main Street, Parking Lot | City of Palm Bay |  | 130.0224 | 0.5735
560000 | 2000000 | 2000000 | Central IRL | A | IR12-21 | 62-304.520 (7), F.A.C. | 0.56 | 0.48 | City of Palm Bay | 0.081063 | 3821.6188 | 9.8823 | 1.3613 | 0.80109 | 0.11035 | 309.793 | 1420 | Wholesale Sales and Services <Excluding warehouses associated with industrial use> | 1420 | City of Palm Bay Brevard County | City of Palm Bay |  |  |  | 0 | 1 | 0.80109 | 0.11035 | 309.793 |  | -1 | -1 | -1 | -1 | 0 |  |  | Central IRL A | -1 |  |  | 692 | PB-14 | Basin 3 Main Street, Parking Lot | City of Palm Bay |  | 73.1053 | 0.25125
560000 | 2000000 | 2000000 | Central IRL | A | IR12-21 | 62-304.520 (7), F.A.C. | 0.56 | 0.48 | City of Palm Bay | 0.081063 | 3821.6188 | 9.8823 | 1.3613 | 0.80109 | 0.11035 | 309.793 | 1420 | Wholesale Sales and Services <Excluding warehouses associated with industrial use> | 1420 | City of Palm Bay Brevard County | City of Palm Bay |  |  |  | 0 | 1 | 0.80109 | 0.11035 | 309.793 |  | -1 | -1 | -1 | -1 | 0 |  |  | Central IRL A | -1 |  |  | 703 | PB-14 | Basin 3 Main Street, Parking Lot | City of Palm Bay |  | 73.1053 | 0.25125
560000 | 2000000 | 2000000 | Central IRL | A | IR12-21 | 62-304.520 (7), F.A.C. | 0.56 | 0.48 | City of Palm Bay | 0.11776 | 3821.6188 | 9.8823 | 1.3613 | 1.1637 | 0.1603 | 450.0313 | 1550 | Other Light Industrial | 1550 | City of Palm Bay Brevard County | City of Palm Bay |  |  |  | 0 | 1 | 1.1637 | 0.1603 | 450.0313 |  | -1 | -1 | -1 | -1 | 0 |  |  | Central IRL A | -1 |  |  | 692 | PB-14 | Basin 3 Main Street, Parking Lot | City of Palm Bay |  | 91.1221 | 0.36499
560000 | 2000000 | 2000000 | Central IRL | A | IR12-21 | 62-304.520 (7), F.A.C. | 0.56 | 0.48 | City of Palm Bay | 0.11776 | 3821.6188 | 9.8823 | 1.3613 | 1.1637 | 0.1603 | 450.0313 | 1550 | Other Light Industrial | 1550 | City of Palm Bay Brevard County | City of Palm Bay |  |  |  | 0 | 1 | 1.1637 | 0.1603 | 450.0313 |  | -1 | -1 | -1 | -1 | 0 |  |  | Central IRL A | -1 |  |  | 703 | PB-14 | Basin 3 Main Street, Parking Lot | City of Palm Bay |  | 91.1221 | 0.36499
560000 | 2000000 | 2000000 | Central IRL | A | IR12-21 | 62-304.520 (7), F.A.C. | 0.56 | 0.48 | City of Palm Bay | 0.23391 | 3821.6188 | 9.8823 | 1.3613 | 2.3115 | 0.31841 | 893.9061 | 1420 | Wholesale Sales and Services <Excluding warehouses associated with industrial use> | 1420 | City of Palm Bay Brevard County | City of Palm Bay |  |  |  | 0 | 1 | 2.3115 | 0.31841 | 893.9061 |  | -1 | -1 | -1 | -1 | 0 |  |  | Central IRL A | -1 |  |  | 692 | PB-14 | Basin 3 Main Street, Parking Lot | City of Palm Bay |  | 137.871 | 0.72498
560000 | 2000000 | 2000000 | Central IRL | A | IR12-21 | 62-304.520 (7), F.A.C. | 0.56 | 0.48 | City of Palm Bay | 0.23391 | 3821.6188 | 9.8823 | 1.3613 | 2.3115 | 0.31841 | 893.9061 | 1420 | Wholesale Sales and Services <Excluding warehouses associated with industrial use> | 1420 | City of Palm Bay Brevard County | City of Palm Bay |  |  |  | 0 | 1 | 2.3115 | 0.31841 | 893.9061 |  | -1 | -1 | -1 | -1 | 0 |  |  | Central IRL A | -1 |  |  | 703 | PB-14 | Basin 3 Main Street, Parking Lot | City of Palm Bay |  | 137.871 | 0.72498
560000 | 2000000 | 2000000 | Central IRL | A | IR12-21 | 62-304.520 (7), F.A.C. | 0.56 | 0.48 | City of Palm Bay | 0.57956 | 3765.8667 | 9.4881 | 1.3853 | 5.4989 | 0.80284 | 2182.5328 | 1200 | Residential, Medium Density-Two-five dwellingunits per acre | 1200 | City of Palm Bay Brevard County | City of Palm Bay |  |  |  | 0 | 1 | 5.4989 | 0.80284 | 2182.5328 |  | -1 | -1 | -1 | -1 | 0 |  |  | Central IRL A | -1 |  |  | 692 | PB-14 | Basin 3 Main Street, Parking Lot | City of Palm Bay |  | 187.9416 | 1.7701
560000 | 2000000 | 2000000 | Central IRL | A | IR12-21 | 62-304.520 (7), F.A.C. | 0.56 | 0.48 | City of Palm Bay | 0.57956 | 3765.8667 | 9.4881 | 1.3853 | 5.4989 | 0.80284 | 2182.5328 | 1200 | Residential, Medium Density-Two-five dwellingunits per acre | 1200 | City of Palm Bay Brevard County | City of Palm Bay |  |  |  | 0 | 1 | 5.4989 | 0.80284 | 2182.5328 |  | -1 | -1 | -1 | -1 | 0 |  |  | Central IRL A | -1 |  |  | 703 | PB-14 | Basin 3 Main Street, Parking Lot | City of Palm Bay |  | 187.9416 | 1.7701
560000 | 2000000 | 2000000 | Central IRL | A | IR12-21 | 62-304.520 (7), F.A.C. | 0.56 | 0.48 | City of Palm Bay | 0.0048175 | 3765.8667 | 9.4881 | 1.3853 | 0.045709 | 0.0066736 | 18.1422 | 1210 | Fixed Single Family Units | 1210 | City of Palm Bay Brevard County | City of Palm Bay |  |  |  | 0 | 1 | 0.045709 | 0.0066736 | 18.1422 |  | -1 | -1 | -1 | -1 | 0 |  |  | Central IRL A | -1 |  |  | 692 | PB-14 | Basin 3 Main Street, Parking Lot | City of Palm Bay |  | 23.2774 | 0.014714
560000 | 2000000 | 2000000 | Central IRL | A | IR12-21 | 62-304.520 (7), F.A.C. | 0.56 | 0.48 | City of Palm Bay | 0.0048175 | 3765.8667 | 9.4881 | 1.3853 | 0.045709 | 0.0066736 | 18.1422 | 1210 | Fixed Single Family Units | 1210 | City of Palm Bay Brevard County | City of Palm Bay |  |  |  | 0 | 1 | 0.045709 | 0.0066736 | 18.1422 |  | -1 | -1 | -1 | -1 | 0 |  |  | Central IRL A | -1 |  |  | 703 | PB-14 | Basin 3 Main Street, Parking Lot | City of Palm Bay |  | 23.2774 | 0.014714
560000 | 2000000 | 2000000 | Central IRL | A | IR12-21 | 62-304.520 (7), F.A.C. | 0.56 | 0.48 | City of Palm Bay | 0.033389 | 3765.8667 | 9.4881 | 1.3853 | 0.3168 | 0.046253 | 125.7398 | 1420 | Wholesale Sales and Services <Excluding warehouses associated with industrial use> | 1420 | City of Palm Bay Brevard County | City of Palm Bay |  |  |  | 0 | 1 | 0.3168 | 0.046253 | 125.7398 |  | -1 | -1 | -1 | -1 | 0 |  |  | Central IRL A | -1 |  |  | 692 | PB-14 | Basin 3 Main Street, Parking Lot | City of Palm Bay |  | 62.1475 | 0.10198
560000 | 2000000 | 2000000 | Central IRL | A | IR12-21 | 62-304.520 (7), F.A.C. | 0.56 | 0.48 | City of Palm Bay | 0.033389 | 3765.8667 | 9.4881 | 1.3853 | 0.3168 | 0.046253 | 125.7398 | 1420 | Wholesale Sales and Services <Excluding warehouses associated with industrial use> | 1420 | City of Palm Bay Brevard County | City of Palm Bay |  |  |  | 0 | 1 | 0.3168 | 0.046253 | 125.7398 |  | -1 | -1 | -1 | -1 | 0 |  |  | Central IRL A | -1 |  |  | 703 | PB-14 | Basin 3 Main Street, Parking Lot | City of Palm Bay |  | 62.1475 | 0.10198
560000 | 2000000 | 2000000 | Central IRL | A | IR12-21 | 62-304.520 (7), F.A.C. | 0.56 | 0.48 | City of Palm Bay | 0.14126 | 3754.0428 | 9.3414 | 1.3733 | 1.3196 | 0.19399 | 530.2909 | 1210 | Fixed Single Family Units | 1210 | City of Palm Bay Brevard County | City of Palm Bay |  |  |  | 0 | 1 | 1.3196 | 0.19399 | 530.2909 |  | -1 | -1 | -1 | -1 | 0 |  |  | Central IRL A | -1 |  |  | 692 | PB-14 | Basin 3 Main Street, Parking Lot | City of Palm Bay |  | 127.5786 | 0.43008
560000 | 2000000 | 2000000 | Central IRL | A | IR12-21 | 62-304.520 (7), F.A.C. | 0.56 | 0.48 | City of Palm Bay | 0.14126 | 3754.0428 | 9.3414 | 1.3733 | 1.3196 | 0.19399 | 530.2909 | 1210 | Fixed Single Family Units | 1210 | City of Palm Bay Brevard County | City of Palm Bay |  |  |  | 0 | 1 | 1.3196 | 0.19399 | 530.2909 |  | -1 | -1 | -1 | -1 | 0 |  |  | Central IRL A | -1 |  |  | 703 | PB-14 | Basin 3 Main Street, Parking Lot | City of Palm Bay |  | 127.5786 | 0.43008
560000 | 2000000 | 2000000 | Central IRL | A | IR12-21 | 62-304.520 (7), F.A.C. | 0.56 | 0.48 | City of Palm Bay | 0.37765 | 3754.0428 | 9.3414 | 1.3733 | 3.5278 | 0.51863 | 1417.7074 | 1210 | Fixed Single Family Units | 1210 | City of Palm Bay Brevard County | City of Palm Bay |  |  |  | 0 | 1 | 3.5278 | 0.51863 | 1417.7074 |  | -1 | -1 | -1 | -1 | 0 |  |  | Central IRL A | -1 |  |  | 692 | PB-14 | Basin 3 Main Street, Parking Lot | City of Palm Bay |  | 166.8881 | 1.1498
560000 | 2000000 | 2000000 | Central IRL | A | IR12-21 | 62-304.520 (7), F.A.C. | 0.56 | 0.48 | City of Palm Bay | 0.37765 | 3754.0428 | 9.3414 | 1.3733 | 3.5278 | 0.51863 | 1417.7074 | 1210 | Fixed Single Family Units | 1210 | City of Palm Bay Brevard County | City of Palm Bay |  |  |  | 0 | 1 | 3.5278 | 0.51863 | 1417.7074 |  | -1 | -1 | -1 | -1 | 0 |  |  | Central IRL A | -1 |  |  | 703 | PB-14 | Basin 3 Main Street, Parking Lot | City of Palm Bay |  | 166.8881 | 1.1498
560000 | 2000000 | 2000000 | Central IRL | A | IR12-21 | 62-304.520 (7), F.A.C. | 0.56 | 0.48 | City of Palm Bay | 0.098857 | 3754.0428 | 9.3414 | 1.3733 | 0.92346 | 0.13576 | 371.1121 | 1210 | Fixed Single Family Units | 1210 | City of Palm Bay Brevard County | City of Palm Bay |  |  |  | 0 | 1 | 0.92346 | 0.13576 | 371.1121 |  | -1 | -1 | -1 | -1 | 0 |  |  | Central IRL A | -1 |  |  | 692 | PB-14 | Basin 3 Main Street, Parking Lot | City of Palm Bay |  | 106.9797 | 0.30098
560000 | 2000000 | 2000000 | Central IRL | A | IR12-21 | 62-304.520 (7), F.A.C. | 0.56 | 0.48 | City of Palm Bay | 0.098857 | 3754.0428 | 9.3414 | 1.3733 | 0.92346 | 0.13576 | 371.1121 | 1210 | Fixed Single Family Units | 1210 | City of Palm Bay Brevard County | City of Palm Bay |  |  |  | 0 | 1 | 0.92346 | 0.13576 | 371.1121 |  | -1 | -1 | -1 | -1 | 0 |  |  | Central IRL A | -1 |  |  | 703 | PB-14 | Basin 3 Main Street, Parking Lot | City of Palm Bay |  | 106.9797 | 0.30098
560000 | 2000000 | 2000000 | Central IRL | A | IR12-21 | 62-304.520 (7), F.A.C. | 0.56 | 0.48 | City of Palm Bay | 0.053008 | 2247.3888 | 0.9356 | 0.16987 | 0.049594 | 0.0090046 | 119.1295 | 1200 | Residential, Medium Density-Two-five dwellingunits per acre | 1200 | City of Palm Bay Brevard County | City of Palm Bay |  |  |  | 0 | 1 | 0.049594 | 0.0090046 | 376.162 |  | -1 | -1 | -1 | -1 | 0 |  |  | Central IRL A | -1 |  |  | 692 | PB-14 | Basin 3 Main Street, Parking Lot | City of Palm Bay |  | 76.6401 | 0.30508
560000 | 2000000 | 2000000 | Central IRL | A | IR12-21 | 62-304.520 (7), F.A.C. | 0.56 | 0.48 | City of Palm Bay | 0.053008 | 2247.3888 | 0.9356 | 0.16987 | 0.049594 | 0.0090046 | 119.1295 | 1200 | Residential, Medium Density-Two-five dwellingunits per acre | 1200 | City of Palm Bay Brevard County | City of Palm Bay |  |  |  | 0 | 1 | 0.049594 | 0.0090046 | 376.162 |  | -1 | -1 | -1 | -1 | 0 |  |  | Central IRL A | -1 |  |  | 703 | PB-14 | Basin 3 Main Street, Parking Lot | City of Palm Bay |  | 76.6401 | 0.30508
560000 | 2000000 | 2000000 | Central IRL | A | IR12-21 | 62-304.520 (7), F.A.C. | 0.56 | 0.48 | City of Palm Bay | 0.00314 | 2247.3888 | 0.9356 | 0.16987 | 0.0029378 | 0.00053341 | 7.0569 | 8370 | Surface Water Collection Basin | 8370 | City of Palm Bay Brevard County | City of Palm Bay |  |  |  | 0 | 1 | 0.0029378 | 0.00053341 | 332.8925 |  | -1 | -1 | -1 | -1 | 0 |  |  | Central IRL A | -1 |  |  | 692 | PB-14 | Basin 3 Main Street, Parking Lot | City of Palm Bay |  | 27.9586 | 0.26999
560000 | 2000000 | 2000000 | Central IRL | A | IR12-21 | 62-304.520 (7), F.A.C. | 0.56 | 0.48 | City of Palm Bay | 0.00314 | 2247.3888 | 0.9356 | 0.16987 | 0.0029378 | 0.00053341 | 7.0569 | 8370 | Surface Water Collection Basin | 8370 | City of Palm Bay Brevard County | City of Palm Bay |  |  |  | 0 | 1 | 0.0029378 | 0.00053341 | 332.8925 |  | -1 | -1 | -1 | -1 | 0 |  |  | Central IRL A | -1 |  |  | 703 | PB-14 | Basin 3 Main Street, Parking Lot | City of Palm Bay |  | 27.9586 | 0.26999
560000 | 2000000 | 2000000 | Central IRL | A | IR12-21 | 62-304.520 (7), F.A.C. | 0.56 | 0.48 | City of Palm Bay | 0.027726 | 2247.3888 | 0.9356 | 0.16987 | 0.025941 | 0.0047099 | 62.3114 | 1210 | Fixed Single Family Units | 1210 | City of Palm Bay Brevard County | City of Palm Bay |  |  |  | 0 | 1 | 0.025941 | 0.0047099 | 62.3114 |  | -1 | -1 | -1 | -1 | 0 |  |  | Central IRL A | -1 |  |  | 692 | PB-14 | Basin 3 Main Street, Parking Lot | City of Palm Bay |  | 44.0673 | 0.050536
560000 | 2000000 | 2000000 | Central IRL | A | IR12-21 | 62-304.520 (7), F.A.C. | 0.56 | 0.48 | City of Palm Bay | 0.027726 | 2247.3888 | 0.9356 | 0.16987 | 0.025941 | 0.0047099 | 62.3114 | 1210 | Fixed Single Family Units | 1210 | City of Palm Bay Brevard County | City of Palm Bay |  |  |  | 0 | 1 | 0.025941 | 0.0047099 | 62.3114 |  | -1 | -1 | -1 | -1 | 0 |  |  | Central IRL A | -1 |  |  | 703 | PB-14 | Basin 3 Main Street, Parking Lot | City of Palm Bay |  | 44.0673 | 0.050536
560000 | 2000000 | 2000000 | Central IRL | A | IR12-21 | 62-304.520 (7), F.A.C. | 0.56 | 0.48 | City of Palm Bay | 0.55105 | 3745.2843 | 9.7386 | 1.4706 | 5.3664 | 0.81039 | 2063.8363 | 1200 | Residential, Medium Density-Two-five dwellingunits per acre | 1200 | City of Palm Bay Brevard County | City of Palm Bay |  |  |  | 0 | 1 | 5.3664 | 0.81039 | 2201.9654 |  | -1 | -1 | -1 | -1 | 0 |  |  | Central IRL A | -1 |  |  | 692 | PB-14 | Basin 3 Main Street, Parking Lot | City of Palm Bay |  | 199.32 | 1.7859
560000 | 2000000 | 2000000 | Central IRL | A | IR12-21 | 62-304.520 (7), F.A.C. | 0.56 | 0.48 | City of Palm Bay | 0.55105 | 3745.2843 | 9.7386 | 1.4706 | 5.3664 | 0.81039 | 2063.8363 | 1200 | Residential, Medium Density-Two-five dwellingunits per acre | 1200 | City of Palm Bay Brevard County | City of Palm Bay |  |  |  | 0 | 1 | 5.3664 | 0.81039 | 2201.9654 |  | -1 | -1 | -1 | -1 | 0 |  |  | Central IRL A | -1 |  |  | 703 | PB-14 | Basin 3 Main Street, Parking Lot | City of Palm Bay |  | 199.32 | 1.7859
560000 | 2000000 | 2000000 | Central IRL | A | IR12-21 | 62-304.520 (7), F.A.C. | 0.56 | 0.48 | City of Palm Bay | 0.029784 | 3745.2843 | 9.7386 | 1.4706 | 0.29006 | 0.043802 | 111.5508 | 1310 | Fixed Single Family Units | 1310 | City of Palm Bay Brevard County | City of Palm Bay |  |  |  | 0 | 1 | 0.29006 | 0.043802 | 111.5508 |  | -1 | -1 | -1 | -1 | 0 |  |  | Central IRL A | -1 |  |  | 692 | PB-14 | Basin 3 Main Street, Parking Lot | City of Palm Bay |  | 57.8939 | 0.090471
560000 | 2000000 | 2000000 | Central IRL | A | IR12-21 | 62-304.520 (7), F.A.C. | 0.56 | 0.48 | City of Palm Bay | 0.029784 | 3745.2843 | 9.7386 | 1.4706 | 0.29006 | 0.043802 | 111.5508 | 1310 | Fixed Single Family Units | 1310 | City of Palm Bay Brevard County | City of Palm Bay |  |  |  | 0 | 1 | 0.29006 | 0.043802 | 111.5508 |  | -1 | -1 | -1 | -1 | 0 |  |  | Central IRL A | -1 |  |  | 703 | PB-14 | Basin 3 Main Street, Parking Lot | City of Palm Bay |  | 57.8939 | 0.090471
560000 | 2000000 | 2000000 | Central IRL | A | IR12-21 | 62-304.520 (7), F.A.C. | 0.56 | 0.48 | City of Palm Bay | 4.9009e-05 | 3745.2843 | 9.7386 | 1.4706 | 0.00047728 | 7.2074e-05 | 0.18355 | 1210 | Fixed Single Family Units | 1210 | City of Palm Bay Brevard County | City of Palm Bay |  |  |  | 0 | 1 | 0.00047728 | 7.2074e-05 | 0.18355 |  | -1 | -1 | -1 | -1 | 0 |  |  | Central IRL A | -1 |  |  | 692 | PB-14 | Basin 3 Main Street, Parking Lot | City of Palm Bay |  | 13.076 | 0.00014887
560000 | 2000000 | 2000000 | Central IRL | A | IR12-21 | 62-304.520 (7), F.A.C. | 0.56 | 0.48 | City of Palm Bay | 4.9009e-05 | 3745.2843 | 9.7386 | 1.4706 | 0.00047728 | 7.2074e-05 | 0.18355 | 1210 | Fixed Single Family Units | 1210 | City of Palm Bay Brevard County | City of Palm Bay |  |  |  | 0 | 1 | 0.00047728 | 7.2074e-05 | 0.18355 |  | -1 | -1 | -1 | -1 | 0 |  |  | Central IRL A | -1 |  |  | 703 | PB-14 | Basin 3 Main Street, Parking Lot | City of Palm Bay |  | 13.076 | 0.00014887
560000 | 2000000 | 2000000 | Central IRL | A | IR12-21 | 62-304.520 (7), F.A.C. | 0.56 | 0.48 | City of Palm Bay | 0.03978 | 3787.9935 | 9.9358 | 1.6355 | 0.39525 | 0.065062 | 150.6877 | 1200 | Residential, Medium Density-Two-five dwellingunits per acre | 1200 | City of Palm Bay Brevard County | City of Palm Bay |  |  |  | 0 | 1 | 0.39525 | 0.065062 | 1305.5784 |  | -1 | -1 | -1 | -1 | 0 |  |  | Central IRL A | -1 |  |  | 692 | PB-14 | Basin 3 Main Street, Parking Lot | City of Palm Bay |  | 64.6181 | 1.0589
560000 | 2000000 | 2000000 | Central IRL | A | IR12-21 | 62-304.520 (7), F.A.C. | 0.56 | 0.48 | City of Palm Bay | 0.03978 | 3787.9935 | 9.9358 | 1.6355 | 0.39525 | 0.065062 | 150.6877 | 1200 | Residential, Medium Density-Two-five dwellingunits per acre | 1200 | City of Palm Bay Brevard County | City of Palm Bay |  |  |  | 0 | 1 | 0.39525 | 0.065062 | 1305.5784 |  | -1 | -1 | -1 | -1 | 0 |  |  | Central IRL A | -1 |  |  | 703 | PB-14 | Basin 3 Main Street, Parking Lot | City of Palm Bay |  | 64.6181 | 1.0589
560000 | 2000000 | 2000000 | Central IRL | A | IR12-21 | 62-304.520 (7), F.A.C. | 0.56 | 0.48 | City of Palm Bay | 0.0013667 | 3787.9935 | 9.9358 | 1.6355 | 0.013579 | 0.0022352 | 5.1769 | 1210 | Fixed Single Family Units | 1210 | City of Palm Bay Brevard County | City of Palm Bay |  |  |  | 0 | 1 | 0.013579 | 0.0022352 | 27.6746 |  | -1 | -1 | -1 | -1 | 0 |  |  | Central IRL A | -1 |  |  | 692 | PB-14 | Basin 3 Main Street, Parking Lot | City of Palm Bay |  | 12.8928 | 0.022445
560000 | 2000000 | 2000000 | Central IRL | A | IR12-21 | 62-304.520 (7), F.A.C. | 0.56 | 0.48 | City of Palm Bay | 0.0013667 | 3787.9935 | 9.9358 | 1.6355 | 0.013579 | 0.0022352 | 5.1769 | 1210 | Fixed Single Family Units | 1210 | City of Palm Bay Brevard County | City of Palm Bay |  |  |  | 0 | 1 | 0.013579 | 0.0022352 | 27.6746 |  | -1 | -1 | -1 | -1 | 0 |  |  | Central IRL A | -1 |  |  | 703 | PB-14 | Basin 3 Main Street, Parking Lot | City of Palm Bay |  | 12.8928 | 0.022445
560000 | 2000000 | 2000000 | Central IRL | A | IR12-21 | 62-304.520 (7), F.A.C. | 0.56 | 0.48 | City of Palm Bay | 0.55587 | 3846.9795 | 11.803 | 1.5585 | 6.5609 | 0.8663 | 2138.4062 | 1420 | Wholesale Sales and Services <Excluding warehouses associated with industrial use> | 1420 | City of Palm Bay Brevard County | City of Palm Bay |  |  |  | 0 | 1 | 6.5609 | 0.8663 | 2138.4062 |  | -1 | -1 | -1 | -1 | 0 |  |  | Central IRL A | -1 |  |  | 692 | PB-14 | Basin 3 Main Street, Parking Lot | City of Palm Bay |  | 189.9825 | 1.7343
560000 | 2000000 | 2000000 | Central IRL | A | IR12-21 | 62-304.520 (7), F.A.C. | 0.56 | 0.48 | City of Palm Bay | 0.55587 | 3846.9795 | 11.803 | 1.5585 | 6.5609 | 0.8663 | 2138.4062 | 1420 | Wholesale Sales and Services <Excluding warehouses associated with industrial use> | 1420 | City of Palm Bay Brevard County | City of Palm Bay |  |  |  | 0 | 1 | 6.5609 | 0.8663 | 2138.4062 |  | -1 | -1 | -1 | -1 | 0 |  |  | Central IRL A | -1 |  |  | 703 | PB-14 | Basin 3 Main Street, Parking Lot | City of Palm Bay |  | 189.9825 | 1.7343
560000 | 2000000 | 2000000 | Central IRL | A | IR12-21 | 62-304.520 (7), F.A.C. | 0.56 | 0.48 | City of Palm Bay | 0.061897 | 3846.9795 | 11.803 | 1.5585 | 0.73057 | 0.096465 | 238.1171 | 1430 | Professional Services | 1430 | City of Palm Bay Brevard County | City of Palm Bay |  |  |  | 0 | 1 | 0.73057 | 0.096465 | 238.1171 |  | -1 | -1 | -1 | -1 | 0 |  |  | Central IRL A | -1 |  |  | 692 | PB-14 | Basin 3 Main Street, Parking Lot | City of Palm Bay |  | 110.0217 | 0.19312
560000 | 2000000 | 2000000 | Central IRL | A | IR12-21 | 62-304.520 (7), F.A.C. | 0.56 | 0.48 | City of Palm Bay | 0.061897 | 3846.9795 | 11.803 | 1.5585 | 0.73057 | 0.096465 | 238.1171 | 1430 | Professional Services | 1430 | City of Palm Bay Brevard County | City of Palm Bay |  |  |  | 0 | 1 | 0.73057 | 0.096465 | 238.1171 |  | -1 | -1 | -1 | -1 | 0 |  |  | Central IRL A | -1 |  |  | 703 | PB-14 | Basin 3 Main Street, Parking Lot | City of Palm Bay |  | 110.0217 | 0.19312
560000 | 2000000 | 2000000 | Central IRL | A | IR12-21 | 62-304.520 (7), F.A.C. | 0.56 | 0.48 | City of Palm Bay | 0.04652 | 3921.2935 | 8.8914 | 1.2264 | 0.41362 | 0.057052 | 182.4174 | 1400 | Commercial and Services | 1400 | City of Palm Bay Brevard County | City of Palm Bay |  |  |  | 0 | 1 | 0.41362 | 0.057052 | 182.4174 |  | -1 | -1 | -1 | -1 | 0 |  |  | Central IRL A | -1 |  |  | 692 | PB-14 | Basin 3 Main Street, Parking Lot | City of Palm Bay |  | 119.2784 | 0.14795
560000 | 2000000 | 2000000 | Central IRL | A | IR12-21 | 62-304.520 (7), F.A.C. | 0.56 | 0.48 | City of Palm Bay | 0.04652 | 3921.2935 | 8.8914 | 1.2264 | 0.41362 | 0.057052 | 182.4174 | 1400 | Commercial and Services | 1400 | City of Palm Bay Brevard County | City of Palm Bay |  |  |  | 0 | 1 | 0.41362 | 0.057052 | 182.4174 |  | -1 | -1 | -1 | -1 | 0 |  |  | Central IRL A | -1 |  |  | 703 | PB-14 | Basin 3 Main Street, Parking Lot | City of Palm Bay |  | 119.2784 | 0.14795
560000 | 2000000 | 2000000 | Central IRL | A | IR12-21 | 62-304.520 (7), F.A.C. | 0.56 | 0.48 | City of Palm Bay | 0.15577 | 3921.2935 | 8.8914 | 1.2264 | 1.385 | 0.19104 | 610.8383 | 1550 | Other Light Industrial | 1550 | City of Palm Bay Brevard County | City of Palm Bay |  |  |  | 0 | 1 | 1.385 | 0.19104 | 610.8383 |  | -1 | -1 | -1 | -1 | 0 |  |  | Central IRL A | -1 |  |  | 692 | PB-14 | Basin 3 Main Street, Parking Lot | City of Palm Bay |  | 125.3857 | 0.49541
560000 | 2000000 | 2000000 | Central IRL | A | IR12-21 | 62-304.520 (7), F.A.C. | 0.56 | 0.48 | City of Palm Bay | 0.15577 | 3921.2935 | 8.8914 | 1.2264 | 1.385 | 0.19104 | 610.8383 | 1550 | Other Light Industrial | 1550 | City of Palm Bay Brevard County | City of Palm Bay |  |  |  | 0 | 1 | 1.385 | 0.19104 | 610.8383 |  | -1 | -1 | -1 | -1 | 0 |  |  | Central IRL A | -1 |  |  | 703 | PB-14 | Basin 3 Main Street, Parking Lot | City of Palm Bay |  | 125.3857 | 0.49541
560000 | 2000000 | 2000000 | Central IRL | A | IR12-21 | 62-304.520 (7), F.A.C. | 0.56 | 0.48 | City of Palm Bay | 0.0030228 | 3921.2935 | 8.8914 | 1.2264 | 0.026876 | 0.0037071 | 11.8531 | 1410 | Retail Sales and Services | 1410 | City of Palm Bay Brevard County | City of Palm Bay |  |  |  | 0 | 1 | 0.026876 | 0.0037071 | 11.8531 |  | -1 | -1 | -1 | -1 | 0 |  |  | Central IRL A | -1 |  |  | 692 | PB-14 | Basin 3 Main Street, Parking Lot | City of Palm Bay |  | 14.1067 | 0.0096133
560000 | 2000000 | 2000000 | Central IRL | A | IR12-21 | 62-304.520 (7), F.A.C. | 0.56 | 0.48 | City of Palm Bay | 0.0030228 | 3921.2935 | 8.8914 | 1.2264 | 0.026876 | 0.0037071 | 11.8531 | 1410 | Retail Sales and Services | 1410 | City of Palm Bay Brevard County | City of Palm Bay |  |  |  | 0 | 1 | 0.026876 | 0.0037071 | 11.8531 |  | -1 | -1 | -1 | -1 | 0 |  |  | Central IRL A | -1 |  |  | 703 | PB-14 | Basin 3 Main Street, Parking Lot | City of Palm Bay |  | 14.1067 | 0.0096133
560000 | 2000000 | 2000000 | Central IRL | A | IR12-21 | 62-304.520 (7), F.A.C. | 0.56 | 0.48 | City of Palm Bay | 0.028745 | 3921.2935 | 8.8914 | 1.2264 | 0.25558 | 0.035253 | 112.7186 | 1420 | Wholesale Sales and Services <Excluding warehouses associated with industrial use> | 1420 | City of Palm Bay Brevard County | City of Palm Bay |  |  |  | 0 | 1 | 0.25558 | 0.035253 | 112.7186 |  | -1 | -1 | -1 | -1 | 0 |  |  | Central IRL A | -1 |  |  | 692 | PB-14 | Basin 3 Main Street, Parking Lot | City of Palm Bay |  | 75.7769 | 0.091418
560000 | 2000000 | 2000000 | Central IRL | A | IR12-21 | 62-304.520 (7), F.A.C. | 0.56 | 0.48 | City of Palm Bay | 0.028745 | 3921.2935 | 8.8914 | 1.2264 | 0.25558 | 0.035253 | 112.7186 | 1420 | Wholesale Sales and Services <Excluding warehouses associated with industrial use> | 1420 | City of Palm Bay Brevard County | City of Palm Bay |  |  |  | 0 | 1 | 0.25558 | 0.035253 | 112.7186 |  | -1 | -1 | -1 | -1 | 0 |  |  | Central IRL A | -1 |  |  | 703 | PB-14 | Basin 3 Main Street, Parking Lot | City of Palm Bay |  | 75.7769 | 0.091418
560000 | 2000000 | 2000000 | Central IRL | A | IR12-21 | 62-304.520 (7), F.A.C. | 0.56 | 0.48 | City of Palm Bay | 0.3837 | 3921.2935 | 8.8914 | 1.2264 | 3.4116 | 0.47057 | 1504.6044 | 1420 | Wholesale Sales and Services <Excluding warehouses associated with industrial use> | 1420 | City of Palm Bay Brevard County | City of Palm Bay |  |  |  | 0 | 1 | 3.4116 | 0.47057 | 1504.6044 |  | -1 | -1 | -1 | -1 | 0 |  |  | Central IRL A | -1 |  |  | 692 | PB-14 | Basin 3 Main Street, Parking Lot | City of Palm Bay |  | 162.1169 | 1.2203
560000 | 2000000 | 2000000 | Central IRL | A | IR12-21 | 62-304.520 (7), F.A.C. | 0.56 | 0.48 | City of Palm Bay | 0.3837 | 3921.2935 | 8.8914 | 1.2264 | 3.4116 | 0.47057 | 1504.6044 | 1420 | Wholesale Sales and Services <Excluding warehouses associated with industrial use> | 1420 | City of Palm Bay Brevard County | City of Palm Bay |  |  |  | 0 | 1 | 3.4116 | 0.47057 | 1504.6044 |  | -1 | -1 | -1 | -1 | 0 |  |  | Central IRL A | -1 |  |  | 703 | PB-14 | Basin 3 Main Street, Parking Lot | City of Palm Bay |  | 162.1169 | 1.2203
560000 | 2000000 | 2000000 | Central IRL | A | IR12-21 | 62-304.520 (7), F.A.C. | 0.56 | 0.48 | City of Palm Bay | 0.070033 | 3744.7768 | 8.1372 | 1.1 | 0.56987 | 0.077039 | 262.2574 | 1550 | Other Light Industrial | 1550 | City of Palm Bay Brevard County | City of Palm Bay |  |  |  | 0 | 1 | 0.56987 | 0.077039 | 641.6425 |  | -1 | -1 | -1 | -1 | 0 |  |  | Central IRL A | -1 |  |  | 692 | PB-14 | Basin 3 Main Street, Parking Lot | City of Palm Bay |  | 67.6993 | 0.52039
560000 | 2000000 | 2000000 | Central IRL | A | IR12-21 | 62-304.520 (7), F.A.C. | 0.56 | 0.48 | City of Palm Bay | 0.070033 | 3744.7768 | 8.1372 | 1.1 | 0.56987 | 0.077039 | 262.2574 | 1550 | Other Light Industrial | 1550 | City of Palm Bay Brevard County | City of Palm Bay |  |  |  | 0 | 1 | 0.56987 | 0.077039 | 641.6425 |  | -1 | -1 | -1 | -1 | 0 |  |  | Central IRL A | -1 |  |  | 703 | PB-14 | Basin 3 Main Street, Parking Lot | City of Palm Bay |  | 67.6993 | 0.52039
560000 | 2000000 | 2000000 | Central IRL | A | IR12-21 | 62-304.520 (7), F.A.C. | 0.56 | 0.48 | Natural Lands | 0.065322 | 3744.7768 | 8.1372 | 1.1 | 0.53154 | 0.071857 | 244.6163 | 4111 | Mesic longleaf pine flatwoods | 4111 | City of Palm Bay Brevard County | City of Palm Bay |  |  | Natural Lands | 0 | 1 | 0.53154 | 0.071857 | 244.6157 |  | -1 | -1 | -1 | -1 | 0 |  |  | Central IRL A | -1 |  |  | 692 | PB-14 | Basin 3 Main Street, Parking Lot | City of Palm Bay |  | 66.4945 | 0.19839
560000 | 2000000 | 2000000 | Central IRL | A | IR12-21 | 62-304.520 (7), F.A.C. | 0.56 | 0.48 | Natural Lands | 0.065322 | 3744.7768 | 8.1372 | 1.1 | 0.53154 | 0.071857 | 244.6163 | 4111 | Mesic longleaf pine flatwoods | 4111 | City of Palm Bay Brevard County | City of Palm Bay |  |  | Natural Lands | 0 | 1 | 0.53154 | 0.071857 | 244.6157 |  | -1 | -1 | -1 | -1 | 0 |  |  | Central IRL A | -1 |  |  | 703 | PB-14 | Basin 3 Main Street, Parking Lot | City of Palm Bay |  | 66.4945 | 0.19839
560000 | 2000000 | 2000000 | Central IRL | A | IR12-21 | 62-304.520 (7), F.A.C. | 0.56 | 0.48 | City of Palm Bay | 0.097303 | 3744.7768 | 8.1372 | 1.1 | 0.79177 | 0.10704 | 364.3768 | 1550 | Other Light Industrial | 1550 | City of Palm Bay Brevard County | City of Palm Bay |  |  |  | 0 | 1 | 0.79177 | 0.10704 | 364.376 |  | -1 | -1 | -1 | -1 | 0 |  |  | Central IRL A | -1 |  |  | 692 | PB-14 | Basin 3 Main Street, Parking Lot | City of Palm Bay |  | 79.5347 | 0.29552
560000 | 2000000 | 2000000 | Central IRL | A | IR12-21 | 62-304.520 (7), F.A.C. | 0.56 | 0.48 | City of Palm Bay | 0.097303 | 3744.7768 | 8.1372 | 1.1 | 0.79177 | 0.10704 | 364.3768 | 1550 | Other Light Industrial | 1550 | City of Palm Bay Brevard County | City of Palm Bay |  |  |  | 0 | 1 | 0.79177 | 0.10704 | 364.376 |  | -1 | -1 | -1 | -1 | 0 |  |  | Central IRL A | -1 |  |  | 703 | PB-14 | Basin 3 Main Street, Parking Lot | City of Palm Bay |  | 79.5347 | 0.29552
560000 | 2000000 | 2000000 | Central IRL | A | IR12-21 | 62-304.520 (7), F.A.C. | 0.56 | 0.48 | City of Palm Bay | 0.61776 | 2930.7947 | 6.017 | 0.7136 | 3.7171 | 0.44084 | 1810.5379 | 7400 | Disturbed land | 7400 | City of Palm Bay Brevard County | City of Palm Bay |  |  |  | 0 | 1 | 3.7171 | 0.44084 | 1810.5379 |  | -1 | -1 | -1 | -1 | 0 |  |  | Central IRL A | -1 |  |  | 692 | PB-14 | Basin 3 Main Street, Parking Lot | City of Palm Bay |  | 200 | 1.4684
560000 | 2000000 | 2000000 | Central IRL | A | IR12-21 | 62-304.520 (7), F.A.C. | 0.56 | 0.48 | City of Palm Bay | 0.61776 | 2930.7947 | 6.017 | 0.7136 | 3.7171 | 0.44084 | 1810.5379 | 7400 | Disturbed land | 7400 | City of Palm Bay Brevard County | City of Palm Bay |  |  |  | 0 | 1 | 3.7171 | 0.44084 | 1810.5379 |  | -1 | -1 | -1 | -1 | 0 |  |  | Central IRL A | -1 |  |  | 703 | PB-14 | Basin 3 Main Street, Parking Lot | City of Palm Bay |  | 200 | 1.4684
560000 | 2000000 | 2000000 | Central IRL | A | IR12-21 | 62-304.520 (7), F.A.C. | 0.56 | 0.48 | City of Palm Bay | 0.068245 | 3758.642 | 9.3508 | 1.3746 | 0.63814 | 0.093811 | 256.5083 | 1200 | Residential, Medium Density-Two-five dwellingunits per acre | 1200 | City of Palm Bay Brevard County | City of Palm Bay |  |  |  | 0 | 1 | 0.63814 | 0.093811 | 256.5083 |  | -1 | -1 | -1 | -1 | 0 |  |  | Central IRL A | -1 |  |  | 692 | PB-14 | Basin 3 Main Street, Parking Lot | City of Palm Bay |  | 70.9583 | 0.20804
560000 | 2000000 | 2000000 | Central IRL | A | IR12-21 | 62-304.520 (7), F.A.C. | 0.56 | 0.48 | City of Palm Bay | 0.068245 | 3758.642 | 9.3508 | 1.3746 | 0.63814 | 0.093811 | 256.5083 | 1200 | Residential, Medium Density-Two-five dwellingunits per acre | 1200 | City of Palm Bay Brevard County | City of Palm Bay |  |  |  | 0 | 1 | 0.63814 | 0.093811 | 256.5083 |  | -1 | -1 | -1 | -1 | 0 |  |  | Central IRL A | -1 |  |  | 703 | PB-14 | Basin 3 Main Street, Parking Lot | City of Palm Bay |  | 70.9583 | 0.20804
560000 | 2000000 | 2000000 | Central IRL | A | IR12-21 | 62-304.520 (7), F.A.C. | 0.56 | 0.48 | City of Palm Bay | 0.13852 | 3758.642 | 9.3508 | 1.3746 | 1.2953 | 0.19041 | 520.6477 | 1210 | Fixed Single Family Units | 1210 | City of Palm Bay Brevard County | City of Palm Bay |  |  |  | 0 | 1 | 1.2953 | 0.19041 | 520.6477 |  | -1 | -1 | -1 | -1 | 0 |  |  | Central IRL A | -1 |  |  | 692 | PB-14 | Basin 3 Main Street, Parking Lot | City of Palm Bay |  | 100.359 | 0.42226
560000 | 2000000 | 2000000 | Central IRL | A | IR12-21 | 62-304.520 (7), F.A.C. | 0.56 | 0.48 | City of Palm Bay | 0.13852 | 3758.642 | 9.3508 | 1.3746 | 1.2953 | 0.19041 | 520.6477 | 1210 | Fixed Single Family Units | 1210 | City of Palm Bay Brevard County | City of Palm Bay |  |  |  | 0 | 1 | 1.2953 | 0.19041 | 520.6477 |  | -1 | -1 | -1 | -1 | 0 |  |  | Central IRL A | -1 |  |  | 703 | PB-14 | Basin 3 Main Street, Parking Lot | City of Palm Bay |  | 100.359 | 0.42226
560000 | 2000000 | 2000000 | Central IRL | A | IR12-21 | 62-304.520 (7), F.A.C. | 0.56 | 0.48 | City of Palm Bay | 0.34324 | 3758.642 | 9.3508 | 1.3746 | 3.2096 | 0.47183 | 1290.1219 | 1210 | Fixed Single Family Units | 1210 | City of Palm Bay Brevard County | City of Palm Bay |  |  |  | 0 | 1 | 3.2096 | 0.47183 | 1290.1219 |  | -1 | -1 | -1 | -1 | 0 |  |  | Central IRL A | -1 |  |  | 692 | PB-14 | Basin 3 Main Street, Parking Lot | City of Palm Bay |  | 152.9077 | 1.0463
560000 | 2000000 | 2000000 | Central IRL | A | IR12-21 | 62-304.520 (7), F.A.C. | 0.56 | 0.48 | City of Palm Bay | 0.34324 | 3758.642 | 9.3508 | 1.3746 | 3.2096 | 0.47183 | 1290.1219 | 1210 | Fixed Single Family Units | 1210 | City of Palm Bay Brevard County | City of Palm Bay |  |  |  | 0 | 1 | 3.2096 | 0.47183 | 1290.1219 |  | -1 | -1 | -1 | -1 | 0 |  |  | Central IRL A | -1 |  |  | 703 | PB-14 | Basin 3 Main Street, Parking Lot | City of Palm Bay |  | 152.9077 | 1.0463
560000 | 2000000 | 2000000 | Central IRL | A | IR12-21 | 62-304.520 (7), F.A.C. | 0.56 | 0.48 | City of Palm Bay | 0.05282 | 3758.642 | 9.3508 | 1.3746 | 0.49391 | 0.072607 | 198.5305 | 1210 | Fixed Single Family Units | 1210 | City of Palm Bay Brevard County | City of Palm Bay |  |  |  | 0 | 1 | 0.49391 | 0.072607 | 198.5305 |  | -1 | -1 | -1 | -1 | 0 |  |  | Central IRL A | -1 |  |  | 692 | PB-14 | Basin 3 Main Street, Parking Lot | City of Palm Bay |  | 63.373 | 0.16101
560000 | 2000000 | 2000000 | Central IRL | A | IR12-21 | 62-304.520 (7), F.A.C. | 0.56 | 0.48 | City of Palm Bay | 0.05282 | 3758.642 | 9.3508 | 1.3746 | 0.49391 | 0.072607 | 198.5305 | 1210 | Fixed Single Family Units | 1210 | City of Palm Bay Brevard County | City of Palm Bay |  |  |  | 0 | 1 | 0.49391 | 0.072607 | 198.5305 |  | -1 | -1 | -1 | -1 | 0 |  |  | Central IRL A | -1 |  |  | 703 | PB-14 | Basin 3 Main Street, Parking Lot | City of Palm Bay |  | 63.373 | 0.16101
560000 | 2000000 | 2000000 | Central IRL | A | IR12-21 | 62-304.520 (7), F.A.C. | 0.56 | 0.48 | City of Palm Bay | 0.014937 | 3758.642 | 9.3508 | 1.3746 | 0.13967 | 0.020533 | 56.1432 | 1210 | Fixed Single Family Units | 1210 | City of Palm Bay Brevard County | City of Palm Bay |  |  |  | 0 | 1 | 0.13967 | 0.020533 | 56.1432 |  | -1 | -1 | -1 | -1 | 0 |  |  | Central IRL A | -1 |  |  | 692 | PB-14 | Basin 3 Main Street, Parking Lot | City of Palm Bay |  | 39.9324 | 0.045534
560000 | 2000000 | 2000000 | Central IRL | A | IR12-21 | 62-304.520 (7), F.A.C. | 0.56 | 0.48 | City of Palm Bay | 0.014937 | 3758.642 | 9.3508 | 1.3746 | 0.13967 | 0.020533 | 56.1432 | 1210 | Fixed Single Family Units | 1210 | City of Palm Bay Brevard County | City of Palm Bay |  |  |  | 0 | 1 | 0.13967 | 0.020533 | 56.1432 |  | -1 | -1 | -1 | -1 | 0 |  |  | Central IRL A | -1 |  |  | 703 | PB-14 | Basin 3 Main Street, Parking Lot | City of Palm Bay |  | 39.9324 | 0.045534
560000 | 2000000 | 2000000 | Central IRL | A | IR12-21 | 62-304.520 (7), F.A.C. | 0.56 | 0.48 | City of Palm Bay | 0.015288 | 3759.617 | 10.2518 | 1.7039 | 0.15673 | 0.026049 | 57.476 | 1200 | Residential, Medium Density-Two-five dwellingunits per acre | 1200 | City of Palm Bay Brevard County | City of Palm Bay |  |  |  | 0 | 1 | 0.15673 | 0.026049 | 57.476 |  | -1 | -1 | -1 | -1 | 0 |  |  | Central IRL A | -1 |  |  | 692 | PB-14 | Basin 3 Main Street, Parking Lot | City of Palm Bay |  | 47.6309 | 0.046615
560000 | 2000000 | 2000000 | Central IRL | A | IR12-21 | 62-304.520 (7), F.A.C. | 0.56 | 0.48 | City of Palm Bay | 0.015288 | 3759.617 | 10.2518 | 1.7039 | 0.15673 | 0.026049 | 57.476 | 1200 | Residential, Medium Density-Two-five dwellingunits per acre | 1200 | City of Palm Bay Brevard County | City of Palm Bay |  |  |  | 0 | 1 | 0.15673 | 0.026049 | 57.476 |  | -1 | -1 | -1 | -1 | 0 |  |  | Central IRL A | -1 |  |  | 703 | PB-14 | Basin 3 Main Street, Parking Lot | City of Palm Bay |  | 47.6309 | 0.046615
560000 | 2000000 | 2000000 | Central IRL | A | IR12-21 | 62-304.520 (7), F.A.C. | 0.56 | 0.48 | City of Palm Bay | 0.20112 | 3759.617 | 10.2518 | 1.7039 | 2.0619 | 0.3427 | 756.1473 | 1330 | Residential, High density; Multiple Dwelling Units, Low Rise <Two stories or less> | 1330 | City of Palm Bay Brevard County | City of Palm Bay |  |  |  | 0 | 1 | 2.0619 | 0.3427 | 756.1473 |  | -1 | -1 | -1 | -1 | 0 |  |  | Central IRL A | -1 |  |  | 692 | PB-14 | Basin 3 Main Street, Parking Lot | City of Palm Bay |  | 134.6115 | 0.61326
560000 | 2000000 | 2000000 | Central IRL | A | IR12-21 | 62-304.520 (7), F.A.C. | 0.56 | 0.48 | City of Palm Bay | 0.20112 | 3759.617 | 10.2518 | 1.7039 | 2.0619 | 0.3427 | 756.1473 | 1330 | Residential, High density; Multiple Dwelling Units, Low Rise <Two stories or less> | 1330 | City of Palm Bay Brevard County | City of Palm Bay |  |  |  | 0 | 1 | 2.0619 | 0.3427 | 756.1473 |  | -1 | -1 | -1 | -1 | 0 |  |  | Central IRL A | -1 |  |  | 703 | PB-14 | Basin 3 Main Street, Parking Lot | City of Palm Bay |  | 134.6115 | 0.61326
560000 | 2000000 | 2000000 | Central IRL | A | IR12-21 | 62-304.520 (7), F.A.C. | 0.56 | 0.48 | City of Palm Bay | 0.40135 | 3759.617 | 10.2518 | 1.7039 | 4.1146 | 0.68387 | 1508.9307 | 1210 | Fixed Single Family Units | 1210 | City of Palm Bay Brevard County | City of Palm Bay |  |  |  | 0 | 1 | 4.1146 | 0.68387 | 1508.9307 |  | -1 | -1 | -1 | -1 | 0 |  |  | Central IRL A | -1 |  |  | 692 | PB-14 | Basin 3 Main Street, Parking Lot | City of Palm Bay |  | 164.3025 | 1.2238
560000 | 2000000 | 2000000 | Central IRL | A | IR12-21 | 62-304.520 (7), F.A.C. | 0.56 | 0.48 | City of Palm Bay | 0.40135 | 3759.617 | 10.2518 | 1.7039 | 4.1146 | 0.68387 | 1508.9307 | 1210 | Fixed Single Family Units | 1210 | City of Palm Bay Brevard County | City of Palm Bay |  |  |  | 0 | 1 | 4.1146 | 0.68387 | 1508.9307 |  | -1 | -1 | -1 | -1 | 0 |  |  | Central IRL A | -1 |  |  | 703 | PB-14 | Basin 3 Main Street, Parking Lot | City of Palm Bay |  | 164.3025 | 1.2238
560000 | 2000000 | 2000000 | Central IRL | A | IR12-21 | 62-304.520 (7), F.A.C. | 0.56 | 0.48 | Natural Lands | 0.46087 | 707.4921 | 0 | 0 | 0 | 0 | 326.0633 | 5300 | Reservoirs | 5300 | City of Palm Bay Brevard County | City of Palm Bay |  |  | Natural Lands | 0 | 1 | 0 | 0 | 326.0633 |  | -1 | -1 | -1 | -1 | 0 |  |  | Central IRL A | -1 |  |  | 692 | PB-14 | Basin 3 Main Street, Parking Lot | City of Palm Bay |  | 168.8339 | 0.26445
560000 | 2000000 | 2000000 | Central IRL | A | IR12-21 | 62-304.520 (7), F.A.C. | 0.56 | 0.48 | Natural Lands | 0.46087 | 707.4921 | 0 | 0 | 0 | 0 | 326.0633 | 5300 | Reservoirs | 5300 | City of Palm Bay Brevard County | City of Palm Bay |  |  | Natural Lands | 0 | 1 | 0 | 0 | 326.0633 |  | -1 | -1 | -1 | -1 | 0 |  |  | Central IRL A | -1 |  |  | 703 | PB-14 | Basin 3 Main Street, Parking Lot | City of Palm Bay |  | 168.8339 | 0.26445
560000 | 2000000 | 2000000 | Central IRL | A | IR12-21 | 62-304.520 (7), F.A.C. | 0.56 | 0.48 | City of Palm Bay | 0.15689 | 707.4921 | 0 | 0 | 0 | 0 | 110.9994 | 8370 | Surface Water Collection Basin | 8370 | City of Palm Bay Brevard County | City of Palm Bay |  |  |  | 0 | 1 | 0 | 0 | 110.9994 |  | -1 | -1 | -1 | -1 | 0 |  |  | Central IRL A | -1 |  |  | 692 | PB-14 | Basin 3 Main Street, Parking Lot | City of Palm Bay |  | 197.006 | 0.090024
560000 | 2000000 | 2000000 | Central IRL | A | IR12-21 | 62-304.520 (7), F.A.C. | 0.56 | 0.48 | City of Palm Bay | 0.15689 | 707.4921 | 0 | 0 | 0 | 0 | 110.9994 | 8370 | Surface Water Collection Basin | 8370 | City of Palm Bay Brevard County | City of Palm Bay |  |  |  | 0 | 1 | 0 | 0 | 110.9994 |  | -1 | -1 | -1 | -1 | 0 |  |  | Central IRL A | -1 |  |  | 703 | PB-14 | Basin 3 Main Street, Parking Lot | City of Palm Bay |  | 197.006 | 0.090024
560000 | 2000000 | 2000000 | Central IRL | A | IR12-21 | 62-304.520 (7), F.A.C. | 0.56 | 0.48 | City of Palm Bay | 0.2619 | 3430.7415 | 7.2647 | 0.88668 | 1.9026 | 0.23222 | 898.4945 | 1550 | Other Light Industrial | 1550 | City of Palm Bay Brevard County | City of Palm Bay |  |  |  | 0 | 1 | 1.9026 | 0.23222 | 898.4945 |  | -1 | -1 | -1 | -1 | 0 |  |  | Central IRL A | -1 |  |  | 692 | PB-14 | Basin 3 Main Street, Parking Lot | City of Palm Bay |  | 133.1646 | 0.72871
560000 | 2000000 | 2000000 | Central IRL | A | IR12-21 | 62-304.520 (7), F.A.C. | 0.56 | 0.48 | City of Palm Bay | 0.2619 | 3430.7415 | 7.2647 | 0.88668 | 1.9026 | 0.23222 | 898.4945 | 1550 | Other Light Industrial | 1550 | City of Palm Bay Brevard County | City of Palm Bay |  |  |  | 0 | 1 | 1.9026 | 0.23222 | 898.4945 |  | -1 | -1 | -1 | -1 | 0 |  |  | Central IRL A | -1 |  |  | 703 | PB-14 | Basin 3 Main Street, Parking Lot | City of Palm Bay |  | 133.1646 | 0.72871
560000 | 2000000 | 2000000 | Central IRL | A | IR12-21 | 62-304.520 (7), F.A.C. | 0.56 | 0.48 | City of Palm Bay | 0.064095 | 3430.7415 | 7.2647 | 0.88668 | 0.46563 | 0.056832 | 219.8951 | 1550 | Other Light Industrial | 1550 | City of Palm Bay Brevard County | City of Palm Bay |  |  |  | 0 | 1 | 0.46563 | 0.056832 | 219.8951 |  | -1 | -1 | -1 | -1 | 0 |  |  | Central IRL A | -1 |  |  | 692 | PB-14 | Basin 3 Main Street, Parking Lot | City of Palm Bay |  | 111.9843 | 0.17834
560000 | 2000000 | 2000000 | Central IRL | A | IR12-21 | 62-304.520 (7), F.A.C. | 0.56 | 0.48 | City of Palm Bay | 0.064095 | 3430.7415 | 7.2647 | 0.88668 | 0.46563 | 0.056832 | 219.8951 | 1550 | Other Light Industrial | 1550 | City of Palm Bay Brevard County | City of Palm Bay |  |  |  | 0 | 1 | 0.46563 | 0.056832 | 219.8951 |  | -1 | -1 | -1 | -1 | 0 |  |  | Central IRL A | -1 |  |  | 703 | PB-14 | Basin 3 Main Street, Parking Lot | City of Palm Bay |  | 111.9843 | 0.17834
560000 | 2000000 | 2000000 | Central IRL | A | IR12-21 | 62-304.520 (7), F.A.C. | 0.56 | 0.48 | Natural Lands | 0.25997 | 3430.7415 | 7.2647 | 0.88668 | 1.8886 | 0.23051 | 891.902 | 4110 | Pine flatwoods | 4110 | City of Palm Bay Brevard County | City of Palm Bay |  |  | Natural Lands | 0 | 1 | 1.8886 | 0.23051 | 891.902 |  | -1 | -1 | -1 | -1 | 0 |  |  | Central IRL A | -1 |  |  | 692 | PB-14 | Basin 3 Main Street, Parking Lot | City of Palm Bay |  | 139.8487 | 0.72336
560000 | 2000000 | 2000000 | Central IRL | A | IR12-21 | 62-304.520 (7), F.A.C. | 0.56 | 0.48 | Natural Lands | 0.25997 | 3430.7415 | 7.2647 | 0.88668 | 1.8886 | 0.23051 | 891.902 | 4110 | Pine flatwoods | 4110 | City of Palm Bay Brevard County | City of Palm Bay |  |  | Natural Lands | 0 | 1 | 1.8886 | 0.23051 | 891.902 |  | -1 | -1 | -1 | -1 | 0 |  |  | Central IRL A | -1 |  |  | 703 | PB-14 | Basin 3 Main Street, Parking Lot | City of Palm Bay |  | 139.8487 | 0.72336
560000 | 2000000 | 2000000 | Central IRL | A | IR12-21 | 62-304.520 (7), F.A.C. | 0.56 | 0.48 | City of Palm Bay | 0.031799 | 3430.7415 | 7.2647 | 0.88668 | 0.23101 | 0.028196 | 109.0951 | 1520 | Timber Processing | 1520 | City of Palm Bay Brevard County | City of Palm Bay |  |  |  | 0 | 1 | 0.23101 | 0.028196 | 109.0951 |  | -1 | -1 | -1 | -1 | 0 |  |  | Central IRL A | -1 |  |  | 692 | PB-14 | Basin 3 Main Street, Parking Lot | City of Palm Bay |  | 63.3728 | 0.088479
560000 | 2000000 | 2000000 | Central IRL | A | IR12-21 | 62-304.520 (7), F.A.C. | 0.56 | 0.48 | City of Palm Bay | 0.031799 | 3430.7415 | 7.2647 | 0.88668 | 0.23101 | 0.028196 | 109.0951 | 1520 | Timber Processing | 1520 | City of Palm Bay Brevard County | City of Palm Bay |  |  |  | 0 | 1 | 0.23101 | 0.028196 | 109.0951 |  | -1 | -1 | -1 | -1 | 0 |  |  | Central IRL A | -1 |  |  | 703 | PB-14 | Basin 3 Main Street, Parking Lot | City of Palm Bay |  | 63.3728 | 0.088479
560000 | 2000000 | 2000000 | Central IRL | A | IR12-21 | 62-304.520 (7), F.A.C. | 0.56 | 0.48 | City of Palm Bay | 0.58871 | 3856.3369 | 11.8304 | 1.5621 | 6.9647 | 0.91962 | 2270.2734 | 1420 | Wholesale Sales and Services <Excluding warehouses associated with industrial use> | 1420 | City of Palm Bay Brevard County | City of Palm Bay |  |  |  | 0 | 1 | 6.9647 | 0.91962 | 2270.2734 |  | -1 | -1 | -1 | -1 | 0 |  |  | Central IRL A | -1 |  |  | 692 | PB-14 | Basin 3 Main Street, Parking Lot | City of Palm Bay |  | 195.2996 | 1.8413
560000 | 2000000 | 2000000 | Central IRL | A | IR12-21 | 62-304.520 (7), F.A.C. | 0.56 | 0.48 | City of Palm Bay | 0.58871 | 3856.3369 | 11.8304 | 1.5621 | 6.9647 | 0.91962 | 2270.2734 | 1420 | Wholesale Sales and Services <Excluding warehouses associated with industrial use> | 1420 | City of Palm Bay Brevard County | City of Palm Bay |  |  |  | 0 | 1 | 6.9647 | 0.91962 | 2270.2734 |  | -1 | -1 | -1 | -1 | 0 |  |  | Central IRL A | -1 |  |  | 703 | PB-14 | Basin 3 Main Street, Parking Lot | City of Palm Bay |  | 195.2996 | 1.8413
560000 | 2000000 | 2000000 | Central IRL | A | IR12-21 | 62-304.520 (7), F.A.C. | 0.56 | 0.48 | City of Palm Bay | 0.029051 | 3856.3369 | 11.8304 | 1.5621 | 0.34369 | 0.04538 | 112.0305 | 1410 | Retail Sales and Services | 1410 | City of Palm Bay Brevard County | City of Palm Bay |  |  |  | 0 | 1 | 0.34369 | 0.04538 | 112.0305 |  | -1 | -1 | -1 | -1 | 0 |  |  | Central IRL A | -1 |  |  | 692 | PB-14 | Basin 3 Main Street, Parking Lot | City of Palm Bay |  | 104.7048 | 0.09086
560000 | 2000000 | 2000000 | Central IRL | A | IR12-21 | 62-304.520 (7), F.A.C. | 0.56 | 0.48 | City of Palm Bay | 0.029051 | 3856.3369 | 11.8304 | 1.5621 | 0.34369 | 0.04538 | 112.0305 | 1410 | Retail Sales and Services | 1410 | City of Palm Bay Brevard County | City of Palm Bay |  |  |  | 0 | 1 | 0.34369 | 0.04538 | 112.0305 |  | -1 | -1 | -1 | -1 | 0 |  |  | Central IRL A | -1 |  |  | 703 | PB-14 | Basin 3 Main Street, Parking Lot | City of Palm Bay |  | 104.7048 | 0.09086
560000 | 2000000 | 2000000 | Central IRL | A | IR12-21 | 62-304.520 (7), F.A.C. | 0.56 | 0.48 | City of Palm Bay | 0.012551 | 1649.0311 | 3.2176 | 0.41889 | 0.040384 | 0.0052575 | 20.6969 | 1550 | Other Light Industrial | 1550 | City of Palm Bay Brevard County | City of Palm Bay |  |  |  | 0 | 1 | 0.040384 | 0.0052575 | 20.6969 |  | -1 | -1 | -1 | -1 | 0 |  |  | Central IRL A | -1 |  |  | 692 | PB-14 | Basin 3 Main Street, Parking Lot | City of Palm Bay |  | 104.6272 | 0.016786
560000 | 2000000 | 2000000 | Central IRL | A | IR12-21 | 62-304.520 (7), F.A.C. | 0.56 | 0.48 | City of Palm Bay | 0.012551 | 1649.0311 | 3.2176 | 0.41889 | 0.040384 | 0.0052575 | 20.6969 | 1550 | Other Light Industrial | 1550 | City of Palm Bay Brevard County | City of Palm Bay |  |  |  | 0 | 1 | 0.040384 | 0.0052575 | 20.6969 |  | -1 | -1 | -1 | -1 | 0 |  |  | Central IRL A | -1 |  |  | 703 | PB-14 | Basin 3 Main Street, Parking Lot | City of Palm Bay |  | 104.6272 | 0.016786
560000 | 2000000 | 2000000 | Central IRL | A | IR12-21 | 62-304.520 (7), F.A.C. | 0.56 | 0.48 | Natural Lands | 0.38809 | 1649.0311 | 3.2176 | 0.41889 | 1.2487 | 0.16257 | 639.9677 | 5300 | Reservoirs | 5300 | City of Palm Bay Brevard County | City of Palm Bay |  |  | Natural Lands | 0 | 1 | 1.2487 | 0.16257 | 639.9677 |  | -1 | -1 | -1 | -1 | 0 |  |  | Central IRL A | -1 |  |  | 692 | PB-14 | Basin 3 Main Street, Parking Lot | City of Palm Bay |  | 161.5159 | 0.51903
560000 | 2000000 | 2000000 | Central IRL | A | IR12-21 | 62-304.520 (7), F.A.C. | 0.56 | 0.48 | Natural Lands | 0.38809 | 1649.0311 | 3.2176 | 0.41889 | 1.2487 | 0.16257 | 639.9677 | 5300 | Reservoirs | 5300 | City of Palm Bay Brevard County | City of Palm Bay |  |  | Natural Lands | 0 | 1 | 1.2487 | 0.16257 | 639.9677 |  | -1 | -1 | -1 | -1 | 0 |  |  | Central IRL A | -1 |  |  | 703 | PB-14 | Basin 3 Main Street, Parking Lot | City of Palm Bay |  | 161.5159 | 0.51903
560000 | 2000000 | 2000000 | Central IRL | A | IR12-21 | 62-304.520 (7), F.A.C. | 0.56 | 0.48 | City of Palm Bay | 0.21713 | 1649.0311 | 3.2176 | 0.41889 | 0.69863 | 0.090952 | 358.0465 | 1420 | Wholesale Sales and Services <Excluding warehouses associated with industrial use> | 1420 | City of Palm Bay Brevard County | City of Palm Bay |  |  |  | 0 | 1 | 0.69863 | 0.090952 | 358.0465 |  | -1 | -1 | -1 | -1 | 0 |  |  | Central IRL A | -1 |  |  | 692 | PB-14 | Basin 3 Main Street, Parking Lot | City of Palm Bay |  | 135.0316 | 0.29039
560000 | 2000000 | 2000000 | Central IRL | A | IR12-21 | 62-304.520 (7), F.A.C. | 0.56 | 0.48 | City of Palm Bay | 0.21713 | 1649.0311 | 3.2176 | 0.41889 | 0.69863 | 0.090952 | 358.0465 | 1420 | Wholesale Sales and Services <Excluding warehouses associated with industrial use> | 1420 | City of Palm Bay Brevard County | City of Palm Bay |  |  |  | 0 | 1 | 0.69863 | 0.090952 | 358.0465 |  | -1 | -1 | -1 | -1 | 0 |  |  | Central IRL A | -1 |  |  | 703 | PB-14 | Basin 3 Main Street, Parking Lot | City of Palm Bay |  | 135.0316 | 0.29039
560000 | 2000000 | 2000000 | Central IRL | A | IR12-21 | 62-304.520 (7), F.A.C. | 0.56 | 0.48 | City of Palm Bay | 0.0073285 | 3539.3849 | 8.5496 | 1.2298 | 0.062656 | 0.0090123 | 25.9383 | 1200 | Residential, Medium Density-Two-five dwellingunits per acre | 1200 | City of Palm Bay Brevard County | City of Palm Bay |  |  |  | 0 | 1 | 0.062656 | 0.0090123 | 25.9383 |  | -1 | -1 | -1 | -1 | 0 |  |  | Central IRL A | -1 |  |  | 692 | PB-14 | Basin 3 Main Street, Parking Lot | City of Palm Bay |  | 32.9142 | 0.021037
560000 | 2000000 | 2000000 | Central IRL | A | IR12-21 | 62-304.520 (7), F.A.C. | 0.56 | 0.48 | City of Palm Bay | 0.0073285 | 3539.3849 | 8.5496 | 1.2298 | 0.062656 | 0.0090123 | 25.9383 | 1200 | Residential, Medium Density-Two-five dwellingunits per acre | 1200 | City of Palm Bay Brevard County | City of Palm Bay |  |  |  | 0 | 1 | 0.062656 | 0.0090123 | 25.9383 |  | -1 | -1 | -1 | -1 | 0 |  |  | Central IRL A | -1 |  |  | 703 | PB-14 | Basin 3 Main Street, Parking Lot | City of Palm Bay |  | 32.9142 | 0.021037
560000 | 2000000 | 2000000 | Central IRL | A | IR12-21 | 62-304.520 (7), F.A.C. | 0.56 | 0.48 | Natural Lands | 0.0015542 | 3539.3849 | 8.5496 | 1.2298 | 0.013287 | 0.0019112 | 5.5008 | 3200 | Shrub and Brushland | 3200 | City of Palm Bay Brevard County | City of Palm Bay |  |  | Natural Lands | 0 | 1 | 0.013287 | 0.0019112 | 5.5008 |  | -1 | -1 | -1 | -1 | 0 |  |  | Central IRL A | -1 |  |  | 692 | PB-14 | Basin 3 Main Street, Parking Lot | City of Palm Bay |  | 13.1744 | 0.0044613
560000 | 2000000 | 2000000 | Central IRL | A | IR12-21 | 62-304.520 (7), F.A.C. | 0.56 | 0.48 | Natural Lands | 0.0015542 | 3539.3849 | 8.5496 | 1.2298 | 0.013287 | 0.0019112 | 5.5008 | 3200 | Shrub and Brushland | 3200 | City of Palm Bay Brevard County | City of Palm Bay |  |  | Natural Lands | 0 | 1 | 0.013287 | 0.0019112 | 5.5008 |  | -1 | -1 | -1 | -1 | 0 |  |  | Central IRL A | -1 |  |  | 703 | PB-14 | Basin 3 Main Street, Parking Lot | City of Palm Bay |  | 13.1744 | 0.0044613
560000 | 2000000 | 2000000 | Central IRL | A | IR12-21 | 62-304.520 (7), F.A.C. | 0.56 | 0.48 | Natural Lands | 0.13405 | 3539.3849 | 8.5496 | 1.2298 | 1.146 | 0.16485 | 474.4422 | 3200 | Shrub and Brushland | 3200 | City of Palm Bay Brevard County | City of Palm Bay |  |  | Natural Lands | 0 | 1 | 1.146 | 0.16485 | 474.4422 |  | -1 | -1 | -1 | -1 | 0 |  |  | Central IRL A | -1 |  |  | 692 | PB-14 | Basin 3 Main Street, Parking Lot | City of Palm Bay |  | 120.2289 | 0.38479
560000 | 2000000 | 2000000 | Central IRL | A | IR12-21 | 62-304.520 (7), F.A.C. | 0.56 | 0.48 | Natural Lands | 0.13405 | 3539.3849 | 8.5496 | 1.2298 | 1.146 | 0.16485 | 474.4422 | 3200 | Shrub and Brushland | 3200 | City of Palm Bay Brevard County | City of Palm Bay |  |  | Natural Lands | 0 | 1 | 1.146 | 0.16485 | 474.4422 |  | -1 | -1 | -1 | -1 | 0 |  |  | Central IRL A | -1 |  |  | 703 | PB-14 | Basin 3 Main Street, Parking Lot | City of Palm Bay |  | 120.2289 | 0.38479
560000 | 2000000 | 2000000 | Central IRL | A | IR12-21 | 62-304.520 (7), F.A.C. | 0.56 | 0.48 | City of Palm Bay | 0.0089628 | 3539.3849 | 8.5496 | 1.2298 | 0.076628 | 0.011022 | 31.7228 | 1210 | Fixed Single Family Units | 1210 | City of Palm Bay Brevard County | City of Palm Bay |  |  |  | 0 | 1 | 0.076628 | 0.011022 | 31.7228 |  | -1 | -1 | -1 | -1 | 0 |  |  | Central IRL A | -1 |  |  | 692 | PB-14 | Basin 3 Main Street, Parking Lot | City of Palm Bay |  | 31.8328 | 0.025728
560000 | 2000000 | 2000000 | Central IRL | A | IR12-21 | 62-304.520 (7), F.A.C. | 0.56 | 0.48 | City of Palm Bay | 0.0089628 | 3539.3849 | 8.5496 | 1.2298 | 0.076628 | 0.011022 | 31.7228 | 1210 | Fixed Single Family Units | 1210 | City of Palm Bay Brevard County | City of Palm Bay |  |  |  | 0 | 1 | 0.076628 | 0.011022 | 31.7228 |  | -1 | -1 | -1 | -1 | 0 |  |  | Central IRL A | -1 |  |  | 703 | PB-14 | Basin 3 Main Street, Parking Lot | City of Palm Bay |  | 31.8328 | 0.025728
560000 | 2000000 | 2000000 | Central IRL | A | IR12-21 | 62-304.520 (7), F.A.C. | 0.56 | 0.48 | City of Palm Bay | 0.042785 | 3539.3849 | 8.5496 | 1.2298 | 0.3658 | 0.052615 | 151.4326 | 1210 | Fixed Single Family Units | 1210 | City of Palm Bay Brevard County | City of Palm Bay |  |  |  | 0 | 1 | 0.3658 | 0.052615 | 151.4326 |  | -1 | -1 | -1 | -1 | 0 |  |  | Central IRL A | -1 |  |  | 692 | PB-14 | Basin 3 Main Street, Parking Lot | City of Palm Bay |  | 56.2579 | 0.12282
560000 | 2000000 | 2000000 | Central IRL | A | IR12-21 | 62-304.520 (7), F.A.C. | 0.56 | 0.48 | City of Palm Bay | 0.042785 | 3539.3849 | 8.5496 | 1.2298 | 0.3658 | 0.052615 | 151.4326 | 1210 | Fixed Single Family Units | 1210 | City of Palm Bay Brevard County | City of Palm Bay |  |  |  | 0 | 1 | 0.3658 | 0.052615 | 151.4326 |  | -1 | -1 | -1 | -1 | 0 |  |  | Central IRL A | -1 |  |  | 703 | PB-14 | Basin 3 Main Street, Parking Lot | City of Palm Bay |  | 56.2579 | 0.12282
560000 | 2000000 | 2000000 | Central IRL | A | IR12-21 | 62-304.520 (7), F.A.C. | 0.56 | 0.48 | City of Palm Bay | 0.050675 | 3539.3849 | 8.5496 | 1.2298 | 0.43325 | 0.062318 | 179.3586 | 1210 | Fixed Single Family Units | 1210 | City of Palm Bay Brevard County | City of Palm Bay |  |  |  | 0 | 1 | 0.43325 | 0.062318 | 179.3586 |  | -1 | -1 | -1 | -1 | 0 |  |  | Central IRL A | -1 |  |  | 692 | PB-14 | Basin 3 Main Street, Parking Lot | City of Palm Bay |  | 61.4437 | 0.14547
560000 | 2000000 | 2000000 | Central IRL | A | IR12-21 | 62-304.520 (7), F.A.C. | 0.56 | 0.48 | City of Palm Bay | 0.050675 | 3539.3849 | 8.5496 | 1.2298 | 0.43325 | 0.062318 | 179.3586 | 1210 | Fixed Single Family Units | 1210 | City of Palm Bay Brevard County | City of Palm Bay |  |  |  | 0 | 1 | 0.43325 | 0.062318 | 179.3586 |  | -1 | -1 | -1 | -1 | 0 |  |  | Central IRL A | -1 |  |  | 703 | PB-14 | Basin 3 Main Street, Parking Lot | City of Palm Bay |  | 61.4437 | 0.14547
560000 | 2000000 | 2000000 | Central IRL | A | IR12-21 | 62-304.520 (7), F.A.C. | 0.56 | 0.48 | City of Palm Bay | 0.23293 | 3539.3849 | 8.5496 | 1.2298 | 1.9915 | 0.28645 | 824.4288 | 1210 | Fixed Single Family Units | 1210 | City of Palm Bay Brevard County | City of Palm Bay |  |  |  | 0 | 1 | 1.9915 | 0.28645 | 824.4288 |  | -1 | -1 | -1 | -1 | 0 |  |  | Central IRL A | -1 |  |  | 692 | PB-14 | Basin 3 Main Street, Parking Lot | City of Palm Bay |  | 132.2636 | 0.66864
560000 | 2000000 | 2000000 | Central IRL | A | IR12-21 | 62-304.520 (7), F.A.C. | 0.56 | 0.48 | City of Palm Bay | 0.23293 | 3539.3849 | 8.5496 | 1.2298 | 1.9915 | 0.28645 | 824.4288 | 1210 | Fixed Single Family Units | 1210 | City of Palm Bay Brevard County | City of Palm Bay |  |  |  | 0 | 1 | 1.9915 | 0.28645 | 824.4288 |  | -1 | -1 | -1 | -1 | 0 |  |  | Central IRL A | -1 |  |  | 703 | PB-14 | Basin 3 Main Street, Parking Lot | City of Palm Bay |  | 132.2636 | 0.66864
560000 | 2000000 | 2000000 | Central IRL | A | IR12-21 | 62-304.520 (7), F.A.C. | 0.56 | 0.48 | City of Palm Bay | 0.13948 | 3539.3849 | 8.5496 | 1.2298 | 1.1925 | 0.17153 | 493.6786 | 1210 | Fixed Single Family Units | 1210 | City of Palm Bay Brevard County | City of Palm Bay |  |  |  | 0 | 1 | 1.1925 | 0.17153 | 493.6786 |  | -1 | -1 | -1 | -1 | 0 |  |  | Central IRL A | -1 |  |  | 692 | PB-14 | Basin 3 Main Street, Parking Lot | City of Palm Bay |  | 106.7112 | 0.40039
560000 | 2000000 | 2000000 | Central IRL | A | IR12-21 | 62-304.520 (7), F.A.C. | 0.56 | 0.48 | City of Palm Bay | 0.13948 | 3539.3849 | 8.5496 | 1.2298 | 1.1925 | 0.17153 | 493.6786 | 1210 | Fixed Single Family Units | 1210 | City of Palm Bay Brevard County | City of Palm Bay |  |  |  | 0 | 1 | 1.1925 | 0.17153 | 493.6786 |  | -1 | -1 | -1 | -1 | 0 |  |  | Central IRL A | -1 |  |  | 703 | PB-14 | Basin 3 Main Street, Parking Lot | City of Palm Bay |  | 106.7112 | 0.40039
560000 | 2000000 | 2000000 | Central IRL | A | IR12-21 | 62-304.520 (7), F.A.C. | 0.56 | 0.48 | City of Palm Bay | 0.07012 | 3763.165 | 8.8455 | 1.2203 | 0.62025 | 0.085567 | 263.8749 | 1200 | Residential, Medium Density-Two-five dwellingunits per acre | 1200 | City of Palm Bay Brevard County | City of Palm Bay |  |  |  | 0 | 1 | 0.62025 | 0.085567 | 298.8378 |  | -1 | -1 | -1 | -1 | 0 |  |  | Central IRL A | -1 |  |  | 692 | PB-14 | Basin 3 Main Street, Parking Lot | City of Palm Bay |  | 101.7237 | 0.24237
560000 | 2000000 | 2000000 | Central IRL | A | IR12-21 | 62-304.520 (7), F.A.C. | 0.56 | 0.48 | City of Palm Bay | 0.07012 | 3763.165 | 8.8455 | 1.2203 | 0.62025 | 0.085567 | 263.8749 | 1200 | Residential, Medium Density-Two-five dwellingunits per acre | 1200 | City of Palm Bay Brevard County | City of Palm Bay |  |  |  | 0 | 1 | 0.62025 | 0.085567 | 298.8378 |  | -1 | -1 | -1 | -1 | 0 |  |  | Central IRL A | -1 |  |  | 703 | PB-14 | Basin 3 Main Street, Parking Lot | City of Palm Bay |  | 101.7237 | 0.24237
560000 | 2000000 | 2000000 | Central IRL | A | IR12-21 | 62-304.520 (7), F.A.C. | 0.56 | 0.48 | City of Palm Bay | 0.0053122 | 3763.165 | 8.8455 | 1.2203 | 0.046989 | 0.0064824 | 19.9906 | 1210 | Fixed Single Family Units | 1210 | City of Palm Bay Brevard County | City of Palm Bay |  |  |  | 0 | 1 | 0.046989 | 0.0064824 | 19.9906 |  | -1 | -1 | -1 | -1 | 0 |  |  | Central IRL A | -1 |  |  | 692 | PB-14 | Basin 3 Main Street, Parking Lot | City of Palm Bay |  | 38.0505 | 0.016213
560000 | 2000000 | 2000000 | Central IRL | A | IR12-21 | 62-304.520 (7), F.A.C. | 0.56 | 0.48 | City of Palm Bay | 0.0053122 | 3763.165 | 8.8455 | 1.2203 | 0.046989 | 0.0064824 | 19.9906 | 1210 | Fixed Single Family Units | 1210 | City of Palm Bay Brevard County | City of Palm Bay |  |  |  | 0 | 1 | 0.046989 | 0.0064824 | 19.9906 |  | -1 | -1 | -1 | -1 | 0 |  |  | Central IRL A | -1 |  |  | 703 | PB-14 | Basin 3 Main Street, Parking Lot | City of Palm Bay |  | 38.0505 | 0.016213
560000 | 2000000 | 2000000 | Central IRL | A | IR12-21 | 62-304.520 (7), F.A.C. | 0.56 | 0.48 | City of Palm Bay | 0.030007 | 3763.165 | 8.8455 | 1.2203 | 0.26542 | 0.036616 | 112.9199 | 1330 | Residential, High density; Multiple Dwelling Units, Low Rise <Two stories or less> | 1330 | City of Palm Bay Brevard County | City of Palm Bay |  |  |  | 0 | 1 | 0.26542 | 0.036616 | 112.9199 |  | -1 | -1 | -1 | -1 | 0 |  |  | Central IRL A | -1 |  |  | 692 | PB-14 | Basin 3 Main Street, Parking Lot | City of Palm Bay |  | 53.6755 | 0.091581
560000 | 2000000 | 2000000 | Central IRL | A | IR12-21 | 62-304.520 (7), F.A.C. | 0.56 | 0.48 | City of Palm Bay | 0.030007 | 3763.165 | 8.8455 | 1.2203 | 0.26542 | 0.036616 | 112.9199 | 1330 | Residential, High density; Multiple Dwelling Units, Low Rise <Two stories or less> | 1330 | City of Palm Bay Brevard County | City of Palm Bay |  |  |  | 0 | 1 | 0.26542 | 0.036616 | 112.9199 |  | -1 | -1 | -1 | -1 | 0 |  |  | Central IRL A | -1 |  |  | 703 | PB-14 | Basin 3 Main Street, Parking Lot | City of Palm Bay |  | 53.6755 | 0.091581
560000 | 2000000 | 2000000 | Central IRL | A | IR12-21 | 62-304.520 (7), F.A.C. | 0.56 | 0.48 | City of Palm Bay | 0.61078 | 3834.9757 | 11.7745 | 1.5546 | 7.1916 | 0.94953 | 2342.3273 | 1420 | Wholesale Sales and Services <Excluding warehouses associated with industrial use> | 1420 | City of Palm Bay Brevard County | City of Palm Bay |  |  |  | 0 | 1 | 7.1916 | 0.94953 | 2342.3273 |  | -1 | -1 | -1 | -1 | 0 |  |  | Central IRL A | -1 |  |  | 692 | PB-14 | Basin 3 Main Street, Parking Lot | City of Palm Bay |  | 200.2874 | 1.8997
560000 | 2000000 | 2000000 | Central IRL | A | IR12-21 | 62-304.520 (7), F.A.C. | 0.56 | 0.48 | City of Palm Bay | 0.61078 | 3834.9757 | 11.7745 | 1.5546 | 7.1916 | 0.94953 | 2342.3273 | 1420 | Wholesale Sales and Services <Excluding warehouses associated with industrial use> | 1420 | City of Palm Bay Brevard County | City of Palm Bay |  |  |  | 0 | 1 | 7.1916 | 0.94953 | 2342.3273 |  | -1 | -1 | -1 | -1 | 0 |  |  | Central IRL A | -1 |  |  | 703 | PB-14 | Basin 3 Main Street, Parking Lot | City of Palm Bay |  | 200.2874 | 1.8997
560000 | 2000000 | 2000000 | Central IRL | A | IR12-21 | 62-304.520 (7), F.A.C. | 0.56 | 0.48 | City of Palm Bay | 0.0069832 | 3834.9757 | 11.7745 | 1.5546 | 0.082224 | 0.010856 | 26.7805 | 1420 | Wholesale Sales and Services <Excluding warehouses associated with industrial use> | 1420 | City of Palm Bay Brevard County | City of Palm Bay |  |  |  | 0 | 1 | 0.082224 | 0.010856 | 26.7805 |  | -1 | -1 | -1 | -1 | 0 |  |  | Central IRL A | -1 |  |  | 692 | PB-14 | Basin 3 Main Street, Parking Lot | City of Palm Bay |  | 56.5033 | 0.02172
560000 | 2000000 | 2000000 | Central IRL | A | IR12-21 | 62-304.520 (7), F.A.C. | 0.56 | 0.48 | City of Palm Bay | 0.0069832 | 3834.9757 | 11.7745 | 1.5546 | 0.082224 | 0.010856 | 26.7805 | 1420 | Wholesale Sales and Services <Excluding warehouses associated with industrial use> | 1420 | City of Palm Bay Brevard County | City of Palm Bay |  |  |  | 0 | 1 | 0.082224 | 0.010856 | 26.7805 |  | -1 | -1 | -1 | -1 | 0 |  |  | Central IRL A | -1 |  |  | 703 | PB-14 | Basin 3 Main Street, Parking Lot | City of Palm Bay |  | 56.5033 | 0.02172
560000 | 2000000 | 2000000 | Central IRL | A | IR12-21 | 62-304.520 (7), F.A.C. | 0.56 | 0.48 | City of Palm Bay | 1.4302e-05 | 2993.0288 | 6.0854 | 0.74365 | 8.7036e-05 | 1.0636e-05 | 0.042807 | 8370 | Surface Water Collection Basin | 8370 | City of Palm Bay Brevard County | City of Palm Bay |  |  |  | 0 | 1 | 8.7036e-05 | 1.0636e-05 | 0.16176 |  | -1 | -1 | -1 | -1 | 0 |  |  | Central IRL A | -1 |  |  | 692 | PB-14 | Basin 3 Main Street, Parking Lot | City of Palm Bay |  | 1.1681 | 0.0001312
560000 | 2000000 | 2000000 | Central IRL | A | IR12-21 | 62-304.520 (7), F.A.C. | 0.56 | 0.48 | City of Palm Bay | 1.4302e-05 | 2993.0288 | 6.0854 | 0.74365 | 8.7036e-05 | 1.0636e-05 | 0.042807 | 8370 | Surface Water Collection Basin | 8370 | City of Palm Bay Brevard County | City of Palm Bay |  |  |  | 0 | 1 | 8.7036e-05 | 1.0636e-05 | 0.16176 |  | -1 | -1 | -1 | -1 | 0 |  |  | Central IRL A | -1 |  |  | 703 | PB-14 | Basin 3 Main Street, Parking Lot | City of Palm Bay |  | 1.1681 | 0.0001312
560000 | 2000000 | 2000000 | Central IRL | A | IR12-21 | 62-304.520 (7), F.A.C. | 0.56 | 0.48 | Natural Lands | 0.27812 | 2010.1418 | 4.5922 | 0.60435 | 1.2772 | 0.16808 | 559.0659 | 5300 | Reservoirs | 5300 | City of Palm Bay Brevard County | City of Palm Bay |  |  | Natural Lands | 0 | 1 | 1.2772 | 0.16808 | 559.0659 |  | -1 | -1 | -1 | -1 | 0 |  |  | Central IRL A | -1 |  |  | 692 | PB-14 | Basin 3 Main Street, Parking Lot | City of Palm Bay |  | 143.9828 | 0.45342
560000 | 2000000 | 2000000 | Central IRL | A | IR12-21 | 62-304.520 (7), F.A.C. | 0.56 | 0.48 | Natural Lands | 0.27812 | 2010.1418 | 4.5922 | 0.60435 | 1.2772 | 0.16808 | 559.0659 | 5300 | Reservoirs | 5300 | City of Palm Bay Brevard County | City of Palm Bay |  |  | Natural Lands | 0 | 1 | 1.2772 | 0.16808 | 559.0659 |  | -1 | -1 | -1 | -1 | 0 |  |  | Central IRL A | -1 |  |  | 703 | PB-14 | Basin 3 Main Street, Parking Lot | City of Palm Bay |  | 143.9828 | 0.45342
560000 | 2000000 | 2000000 | Central IRL | A | IR12-21 | 62-304.520 (7), F.A.C. | 0.56 | 0.48 | City of Palm Bay | 0.12384 | 2010.1418 | 4.5922 | 0.60435 | 0.5687 | 0.074843 | 248.9368 | 1420 | Wholesale Sales and Services <Excluding warehouses associated with industrial use> | 1420 | City of Palm Bay Brevard County | City of Palm Bay |  |  |  | 0 | 1 | 0.5687 | 0.074843 | 248.9368 |  | -1 | -1 | -1 | -1 | 0 |  |  | Central IRL A | -1 |  |  | 692 | PB-14 | Basin 3 Main Street, Parking Lot | City of Palm Bay |  | 105.9453 | 0.2019
560000 | 2000000 | 2000000 | Central IRL | A | IR12-21 | 62-304.520 (7), F.A.C. | 0.56 | 0.48 | City of Palm Bay | 0.12384 | 2010.1418 | 4.5922 | 0.60435 | 0.5687 | 0.074843 | 248.9368 | 1420 | Wholesale Sales and Services <Excluding warehouses associated with industrial use> | 1420 | City of Palm Bay Brevard County | City of Palm Bay |  |  |  | 0 | 1 | 0.5687 | 0.074843 | 248.9368 |  | -1 | -1 | -1 | -1 | 0 |  |  | Central IRL A | -1 |  |  | 703 | PB-14 | Basin 3 Main Street, Parking Lot | City of Palm Bay |  | 105.9453 | 0.2019
560000 | 2000000 | 2000000 | Central IRL | A | IR12-21 | 62-304.520 (7), F.A.C. | 0.56 | 0.48 | City of Palm Bay | 0.2158 | 2010.1418 | 4.5922 | 0.60435 | 0.99099 | 0.13042 | 433.7895 | 1420 | Wholesale Sales and Services <Excluding warehouses associated with industrial use> | 1420 | City of Palm Bay Brevard County | City of Palm Bay |  |  |  | 0 | 1 | 0.99099 | 0.13042 | 433.7895 |  | -1 | -1 | -1 | -1 | 0 |  |  | Central IRL A | -1 |  |  | 692 | PB-14 | Basin 3 Main Street, Parking Lot | City of Palm Bay |  | 120.5934 | 0.35182
560000 | 2000000 | 2000000 | Central IRL | A | IR12-21 | 62-304.520 (7), F.A.C. | 0.56 | 0.48 | City of Palm Bay | 0.2158 | 2010.1418 | 4.5922 | 0.60435 | 0.99099 | 0.13042 | 433.7895 | 1420 | Wholesale Sales and Services <Excluding warehouses associated with industrial use> | 1420 | City of Palm Bay Brevard County | City of Palm Bay |  |  |  | 0 | 1 | 0.99099 | 0.13042 | 433.7895 |  | -1 | -1 | -1 | -1 | 0 |  |  | Central IRL A | -1 |  |  | 703 | PB-14 | Basin 3 Main Street, Parking Lot | City of Palm Bay |  | 120.5934 | 0.35182
560000 | 2000000 | 2000000 | Central IRL | A | IR12-21 | 62-304.520 (7), F.A.C. | 0.56 | 0.48 | City of Palm Bay | 0.28314 | 3756.1549 | 9.408 | 1.3852 | 2.6638 | 0.39221 | 1063.5283 | 1200 | Residential, Medium Density-Two-five dwellingunits per acre | 1200 | City of Palm Bay Brevard County | City of Palm Bay |  |  |  | 0 | 1 | 2.6638 | 0.39221 | 1063.5283 |  | -1 | -1 | -1 | -1 | 0 |  |  | Central IRL A | -1 |  |  | 692 | PB-14 | Basin 3 Main Street, Parking Lot | City of Palm Bay |  | 169.6103 | 0.86255
560000 | 2000000 | 2000000 | Central IRL | A | IR12-21 | 62-304.520 (7), F.A.C. | 0.56 | 0.48 | City of Palm Bay | 0.28314 | 3756.1549 | 9.408 | 1.3852 | 2.6638 | 0.39221 | 1063.5283 | 1200 | Residential, Medium Density-Two-five dwellingunits per acre | 1200 | City of Palm Bay Brevard County | City of Palm Bay |  |  |  | 0 | 1 | 2.6638 | 0.39221 | 1063.5283 |  | -1 | -1 | -1 | -1 | 0 |  |  | Central IRL A | -1 |  |  | 703 | PB-14 | Basin 3 Main Street, Parking Lot | City of Palm Bay |  | 169.6103 | 0.86255
560000 | 2000000 | 2000000 | Central IRL | A | IR12-21 | 62-304.520 (7), F.A.C. | 0.56 | 0.48 | City of Palm Bay | 0.15515 | 3756.1549 | 9.408 | 1.3852 | 1.4596 | 0.21491 | 582.7613 | 1210 | Fixed Single Family Units | 1210 | City of Palm Bay Brevard County | City of Palm Bay |  |  |  | 0 | 1 | 1.4596 | 0.21491 | 582.7613 |  | -1 | -1 | -1 | -1 | 0 |  |  | Central IRL A | -1 |  |  | 692 | PB-14 | Basin 3 Main Street, Parking Lot | City of Palm Bay |  | 130.7215 | 0.47264
560000 | 2000000 | 2000000 | Central IRL | A | IR12-21 | 62-304.520 (7), F.A.C. | 0.56 | 0.48 | City of Palm Bay | 0.15515 | 3756.1549 | 9.408 | 1.3852 | 1.4596 | 0.21491 | 582.7613 | 1210 | Fixed Single Family Units | 1210 | City of Palm Bay Brevard County | City of Palm Bay |  |  |  | 0 | 1 | 1.4596 | 0.21491 | 582.7613 |  | -1 | -1 | -1 | -1 | 0 |  |  | Central IRL A | -1 |  |  | 703 | PB-14 | Basin 3 Main Street, Parking Lot | City of Palm Bay |  | 130.7215 | 0.47264
560000 | 2000000 | 2000000 | Central IRL | A | IR12-21 | 62-304.520 (7), F.A.C. | 0.56 | 0.48 | City of Palm Bay | 0.020639 | 3756.1549 | 9.408 | 1.3852 | 0.19417 | 0.028588 | 77.5216 | 1210 | Fixed Single Family Units | 1210 | City of Palm Bay Brevard County | City of Palm Bay |  |  |  | 0 | 1 | 0.19417 | 0.028588 | 77.5216 |  | -1 | -1 | -1 | -1 | 0 |  |  | Central IRL A | -1 |  |  | 692 | PB-14 | Basin 3 Main Street, Parking Lot | City of Palm Bay |  | 48.4365 | 0.062872
560000 | 2000000 | 2000000 | Central IRL | A | IR12-21 | 62-304.520 (7), F.A.C. | 0.56 | 0.48 | City of Palm Bay | 0.020639 | 3756.1549 | 9.408 | 1.3852 | 0.19417 | 0.028588 | 77.5216 | 1210 | Fixed Single Family Units | 1210 | City of Palm Bay Brevard County | City of Palm Bay |  |  |  | 0 | 1 | 0.19417 | 0.028588 | 77.5216 |  | -1 | -1 | -1 | -1 | 0 |  |  | Central IRL A | -1 |  |  | 703 | PB-14 | Basin 3 Main Street, Parking Lot | City of Palm Bay |  | 48.4365 | 0.062872
560000 | 2000000 | 2000000 | Central IRL | A | IR12-21 | 62-304.520 (7), F.A.C. | 0.56 | 0.48 | City of Palm Bay | 0.15883 | 3756.1549 | 9.408 | 1.3852 | 1.4943 | 0.22001 | 596.604 | 1210 | Fixed Single Family Units | 1210 | City of Palm Bay Brevard County | City of Palm Bay |  |  |  | 0 | 1 | 1.4943 | 0.22001 | 596.604 |  | -1 | -1 | -1 | -1 | 0 |  |  | Central IRL A | -1 |  |  | 692 | PB-14 | Basin 3 Main Street, Parking Lot | City of Palm Bay |  | 109.3145 | 0.48386
560000 | 2000000 | 2000000 | Central IRL | A | IR12-21 | 62-304.520 (7), F.A.C. | 0.56 | 0.48 | City of Palm Bay | 0.15883 | 3756.1549 | 9.408 | 1.3852 | 1.4943 | 0.22001 | 596.604 | 1210 | Fixed Single Family Units | 1210 | City of Palm Bay Brevard County | City of Palm Bay |  |  |  | 0 | 1 | 1.4943 | 0.22001 | 596.604 |  | -1 | -1 | -1 | -1 | 0 |  |  | Central IRL A | -1 |  |  | 703 | PB-14 | Basin 3 Main Street, Parking Lot | City of Palm Bay |  | 109.3145 | 0.48386
560000 | 2000000 | 2000000 | Central IRL | A | IR12-21 | 62-304.520 (7), F.A.C. | 0.56 | 0.48 | City of Palm Bay | 0.14254 | 3831.62 | 11.9046 | 1.5704 | 1.6969 | 0.22384 | 546.1509 | 1420 | Wholesale Sales and Services <Excluding warehouses associated with industrial use> | 1420 | City of Palm Bay Brevard County | City of Palm Bay |  |  |  | 0 | 1 | 1.6969 | 0.22384 | 546.1509 |  | -1 | -1 | -1 | -1 | 0 |  |  | Central IRL A | -1 |  |  | 692 | PB-14 | Basin 3 Main Street, Parking Lot | City of Palm Bay |  | 96.3335 | 0.44294
560000 | 2000000 | 2000000 | Central IRL | A | IR12-21 | 62-304.520 (7), F.A.C. | 0.56 | 0.48 | City of Palm Bay | 0.14254 | 3831.62 | 11.9046 | 1.5704 | 1.6969 | 0.22384 | 546.1509 | 1420 | Wholesale Sales and Services <Excluding warehouses associated with industrial use> | 1420 | City of Palm Bay Brevard County | City of Palm Bay |  |  |  | 0 | 1 | 1.6969 | 0.22384 | 546.1509 |  | -1 | -1 | -1 | -1 | 0 |  |  | Central IRL A | -1 |  |  | 703 | PB-14 | Basin 3 Main Street, Parking Lot | City of Palm Bay |  | 96.3335 | 0.44294
560000 | 2000000 | 2000000 | Central IRL | A | IR12-21 | 62-304.520 (7), F.A.C. | 0.56 | 0.48 | City of Palm Bay | 0.13537 | 3831.62 | 11.9046 | 1.5704 | 1.6116 | 0.21259 | 518.7042 | 1420 | Wholesale Sales and Services <Excluding warehouses associated with industrial use> | 1420 | City of Palm Bay Brevard County | City of Palm Bay |  |  |  | 0 | 1 | 1.6116 | 0.21259 | 518.7042 |  | -1 | -1 | -1 | -1 | 0 |  |  | Central IRL A | -1 |  |  | 692 | PB-14 | Basin 3 Main Street, Parking Lot | City of Palm Bay |  | 93.7175 | 0.42068
560000 | 2000000 | 2000000 | Central IRL | A | IR12-21 | 62-304.520 (7), F.A.C. | 0.56 | 0.48 | City of Palm Bay | 0.13537 | 3831.62 | 11.9046 | 1.5704 | 1.6116 | 0.21259 | 518.7042 | 1420 | Wholesale Sales and Services <Excluding warehouses associated with industrial use> | 1420 | City of Palm Bay Brevard County | City of Palm Bay |  |  |  | 0 | 1 | 1.6116 | 0.21259 | 518.7042 |  | -1 | -1 | -1 | -1 | 0 |  |  | Central IRL A | -1 |  |  | 703 | PB-14 | Basin 3 Main Street, Parking Lot | City of Palm Bay |  | 93.7175 | 0.42068
560000 | 2000000 | 2000000 | Central IRL | A | IR12-21 | 62-304.520 (7), F.A.C. | 0.56 | 0.48 | City of Palm Bay | 0.33985 | 3831.62 | 11.9046 | 1.5704 | 4.0458 | 0.5337 | 1302.1797 | 1420 | Wholesale Sales and Services <Excluding warehouses associated with industrial use> | 1420 | City of Palm Bay Brevard County | City of Palm Bay |  |  |  | 0 | 1 | 4.0458 | 0.5337 | 1302.1797 |  | -1 | -1 | -1 | -1 | 0 |  |  | Central IRL A | -1 |  |  | 692 | PB-14 | Basin 3 Main Street, Parking Lot | City of Palm Bay |  | 155.0373 | 1.0561
560000 | 2000000 | 2000000 | Central IRL | A | IR12-21 | 62-304.520 (7), F.A.C. | 0.56 | 0.48 | City of Palm Bay | 0.33985 | 3831.62 | 11.9046 | 1.5704 | 4.0458 | 0.5337 | 1302.1797 | 1420 | Wholesale Sales and Services <Excluding warehouses associated with industrial use> | 1420 | City of Palm Bay Brevard County | City of Palm Bay |  |  |  | 0 | 1 | 4.0458 | 0.5337 | 1302.1797 |  | -1 | -1 | -1 | -1 | 0 |  |  | Central IRL A | -1 |  |  | 703 | PB-14 | Basin 3 Main Street, Parking Lot | City of Palm Bay |  | 155.0373 | 1.0561
560000 | 2000000 | 2000000 | Central IRL | A | IR12-21 | 62-304.520 (7), F.A.C. | 0.56 | 0.48 | City of Palm Bay | 0.067121 | 3048.3341 | 5.809 | 0.78283 | 0.38991 | 0.052544 | 204.6076 | 1550 | Other Light Industrial | 1550 | City of Palm Bay Brevard County | City of Palm Bay |  |  |  | 0 | 1 | 0.38991 | 0.052544 | 204.6076 |  | -1 | -1 | -1 | -1 | 0 |  |  | Central IRL A | -1 |  |  | 692 | PB-14 | Basin 3 Main Street, Parking Lot | City of Palm Bay |  | 110.6335 | 0.16594
560000 | 2000000 | 2000000 | Central IRL | A | IR12-21 | 62-304.520 (7), F.A.C. | 0.56 | 0.48 | City of Palm Bay | 0.067121 | 3048.3341 | 5.809 | 0.78283 | 0.38991 | 0.052544 | 204.6076 | 1550 | Other Light Industrial | 1550 | City of Palm Bay Brevard County | City of Palm Bay |  |  |  | 0 | 1 | 0.38991 | 0.052544 | 204.6076 |  | -1 | -1 | -1 | -1 | 0 |  |  | Central IRL A | -1 |  |  | 703 | PB-14 | Basin 3 Main Street, Parking Lot | City of Palm Bay |  | 110.6335 | 0.16594
560000 | 2000000 | 2000000 | Central IRL | A | IR12-21 | 62-304.520 (7), F.A.C. | 0.56 | 0.48 | Natural Lands | 0.07935 | 3048.3341 | 5.809 | 0.78283 | 0.46095 | 0.062117 | 241.8854 | 5300 | Reservoirs | 5300 | City of Palm Bay Brevard County | City of Palm Bay |  |  | Natural Lands | 0 | 1 | 0.46095 | 0.062117 | 241.8854 |  | -1 | -1 | -1 | -1 | 0 |  |  | Central IRL A | -1 |  |  | 692 | PB-14 | Basin 3 Main Street, Parking Lot | City of Palm Bay |  | 72.0194 | 0.19618
560000 | 2000000 | 2000000 | Central IRL | A | IR12-21 | 62-304.520 (7), F.A.C. | 0.56 | 0.48 | Natural Lands | 0.07935 | 3048.3341 | 5.809 | 0.78283 | 0.46095 | 0.062117 | 241.8854 | 5300 | Reservoirs | 5300 | City of Palm Bay Brevard County | City of Palm Bay |  |  | Natural Lands | 0 | 1 | 0.46095 | 0.062117 | 241.8854 |  | -1 | -1 | -1 | -1 | 0 |  |  | Central IRL A | -1 |  |  | 703 | PB-14 | Basin 3 Main Street, Parking Lot | City of Palm Bay |  | 72.0194 | 0.19618
560000 | 2000000 | 2000000 | Central IRL | A | IR12-21 | 62-304.520 (7), F.A.C. | 0.56 | 0.48 | City of Palm Bay | 0.1688 | 3048.3341 | 5.809 | 0.78283 | 0.98058 | 0.13214 | 514.5648 | 7400 | Disturbed land | 7400 | City of Palm Bay Brevard County | City of Palm Bay |  |  |  | 0 | 1 | 0.98058 | 0.13214 | 514.5648 |  | -1 | -1 | -1 | -1 | 0 |  |  | Central IRL A | -1 |  |  | 692 | PB-14 | Basin 3 Main Street, Parking Lot | City of Palm Bay |  | 111.9122 | 0.41733
560000 | 2000000 | 2000000 | Central IRL | A | IR12-21 | 62-304.520 (7), F.A.C. | 0.56 | 0.48 | City of Palm Bay | 0.1688 | 3048.3341 | 5.809 | 0.78283 | 0.98058 | 0.13214 | 514.5648 | 7400 | Disturbed land | 7400 | City of Palm Bay Brevard County | City of Palm Bay |  |  |  | 0 | 1 | 0.98058 | 0.13214 | 514.5648 |  | -1 | -1 | -1 | -1 | 0 |  |  | Central IRL A | -1 |  |  | 703 | PB-14 | Basin 3 Main Street, Parking Lot | City of Palm Bay |  | 111.9122 | 0.41733
560000 | 2000000 | 2000000 | Central IRL | A | IR12-21 | 62-304.520 (7), F.A.C. | 0.56 | 0.48 | City of Palm Bay | 0.30249 | 3048.3341 | 5.809 | 0.78283 | 1.7572 | 0.2368 | 922.0917 | 1550 | Other Light Industrial | 1550 | City of Palm Bay Brevard County | City of Palm Bay |  |  |  | 0 | 1 | 1.7572 | 0.2368 | 922.0917 |  | -1 | -1 | -1 | -1 | 0 |  |  | Central IRL A | -1 |  |  | 692 | PB-14 | Basin 3 Main Street, Parking Lot | City of Palm Bay |  | 148.9776 | 0.74784
560000 | 2000000 | 2000000 | Central IRL | A | IR12-21 | 62-304.520 (7), F.A.C. | 0.56 | 0.48 | City of Palm Bay | 0.30249 | 3048.3341 | 5.809 | 0.78283 | 1.7572 | 0.2368 | 922.0917 | 1550 | Other Light Industrial | 1550 | City of Palm Bay Brevard County | City of Palm Bay |  |  |  | 0 | 1 | 1.7572 | 0.2368 | 922.0917 |  | -1 | -1 | -1 | -1 | 0 |  |  | Central IRL A | -1 |  |  | 703 | PB-14 | Basin 3 Main Street, Parking Lot | City of Palm Bay |  | 148.9776 | 0.74784
560000 | 2000000 | 2000000 | Central IRL | A | IR12-21 | 62-304.520 (7), F.A.C. | 0.56 | 0.48 | Natural Lands | 0.61776 | 2868.8242 | 5.613 | 0.76512 | 3.4675 | 0.47266 | 1772.2547 | 4340 | Hardwood Conifer Mixed | 4340 | City of Palm Bay Brevard County | City of Palm Bay |  |  | Natural Lands | 0 | 1 | 3.4675 | 0.47266 | 1772.2547 |  | -1 | -1 | -1 | -1 | 0 |  |  | Central IRL A | -1 |  |  | 692 | PB-14 | Basin 3 Main Street, Parking Lot | City of Palm Bay |  | 200 | 1.4374
560000 | 2000000 | 2000000 | Central IRL | A | IR12-21 | 62-304.520 (7), F.A.C. | 0.56 | 0.48 | Natural Lands | 0.61776 | 2868.8242 | 5.613 | 0.76512 | 3.4675 | 0.47266 | 1772.2547 | 4340 | Hardwood Conifer Mixed | 4340 | City of Palm Bay Brevard County | City of Palm Bay |  |  | Natural Lands | 0 | 1 | 3.4675 | 0.47266 | 1772.2547 |  | -1 | -1 | -1 | -1 | 0 |  |  | Central IRL A | -1 |  |  | 703 | PB-14 | Basin 3 Main Street, Parking Lot | City of Palm Bay |  | 200 | 1.4374
560000 | 2000000 | 2000000 | Central IRL | A | IR12-21 | 62-304.520 (7), F.A.C. | 0.56 | 0.48 | City of Palm Bay | 0.18495 | 3773.9844 | 9.6295 | 1.4356 | 1.781 | 0.26551 | 698.0084 | 1200 | Residential, Medium Density-Two-five dwellingunits per acre | 1200 | City of Palm Bay Brevard County | City of Palm Bay |  |  |  | 0 | 1 | 1.781 | 0.26551 | 841.9954 |  | -1 | -1 | -1 | -1 | 0 |  |  | Central IRL A | -1 |  |  | 692 | PB-14 | Basin 3 Main Street, Parking Lot | City of Palm Bay |  | 124.4848 | 0.68288
560000 | 2000000 | 2000000 | Central IRL | A | IR12-21 | 62-304.520 (7), F.A.C. | 0.56 | 0.48 | City of Palm Bay | 0.18495 | 3773.9844 | 9.6295 | 1.4356 | 1.781 | 0.26551 | 698.0084 | 1200 | Residential, Medium Density-Two-five dwellingunits per acre | 1200 | City of Palm Bay Brevard County | City of Palm Bay |  |  |  | 0 | 1 | 1.781 | 0.26551 | 841.9954 |  | -1 | -1 | -1 | -1 | 0 |  |  | Central IRL A | -1 |  |  | 703 | PB-14 | Basin 3 Main Street, Parking Lot | City of Palm Bay |  | 124.4848 | 0.68288
560000 | 2000000 | 2000000 | Central IRL | A | IR12-21 | 62-304.520 (7), F.A.C. | 0.56 | 0.48 | City of Palm Bay | 0.058603 | 3773.9844 | 9.6295 | 1.4356 | 0.56431 | 0.084129 | 221.1657 | 1300 | Residential, High Density | 1300 | City of Palm Bay Brevard County | City of Palm Bay |  |  |  | 0 | 1 | 0.56431 | 0.084129 | 343.9345 |  | -1 | -1 | -1 | -1 | 0 |  |  | Central IRL A | -1 |  |  | 692 | PB-14 | Basin 3 Main Street, Parking Lot | City of Palm Bay |  | 72.8273 | 0.27894
560000 | 2000000 | 2000000 | Central IRL | A | IR12-21 | 62-304.520 (7), F.A.C. | 0.56 | 0.48 | City of Palm Bay | 0.058603 | 3773.9844 | 9.6295 | 1.4356 | 0.56431 | 0.084129 | 221.1657 | 1300 | Residential, High Density | 1300 | City of Palm Bay Brevard County | City of Palm Bay |  |  |  | 0 | 1 | 0.56431 | 0.084129 | 343.9345 |  | -1 | -1 | -1 | -1 | 0 |  |  | Central IRL A | -1 |  |  | 703 | PB-14 | Basin 3 Main Street, Parking Lot | City of Palm Bay |  | 72.8273 | 0.27894
560000 | 2000000 | 2000000 | Central IRL | A | IR12-21 | 62-304.520 (7), F.A.C. | 0.56 | 0.48 | City of Palm Bay | 0.090644 | 3790.0185 | 9.1163 | 1.3307 | 0.82634 | 0.12062 | 343.544 | 1200 | Residential, Medium Density-Two-five dwellingunits per acre | 1200 | City of Palm Bay Brevard County | City of Palm Bay |  |  |  | 0 | 1 | 0.82634 | 0.12062 | 343.544 |  | -1 | -1 | -1 | -1 | 0 |  |  | Central IRL A | -1 |  |  | 692 | PB-14 | Basin 3 Main Street, Parking Lot | City of Palm Bay |  | 114.6733 | 0.27862
560000 | 2000000 | 2000000 | Central IRL | A | IR12-21 | 62-304.520 (7), F.A.C. | 0.56 | 0.48 | City of Palm Bay | 0.090644 | 3790.0185 | 9.1163 | 1.3307 | 0.82634 | 0.12062 | 343.544 | 1200 | Residential, Medium Density-Two-five dwellingunits per acre | 1200 | City of Palm Bay Brevard County | City of Palm Bay |  |  |  | 0 | 1 | 0.82634 | 0.12062 | 343.544 |  | -1 | -1 | -1 | -1 | 0 |  |  | Central IRL A | -1 |  |  | 703 | PB-14 | Basin 3 Main Street, Parking Lot | City of Palm Bay |  | 114.6733 | 0.27862
560000 | 2000000 | 2000000 | Central IRL | A | IR12-21 | 62-304.520 (7), F.A.C. | 0.56 | 0.48 | City of Palm Bay | 0.0058006 | 3790.0185 | 9.1163 | 1.3307 | 0.05288 | 0.007719 | 21.9844 | 1200 | Residential, Medium Density-Two-five dwellingunits per acre | 1200 | City of Palm Bay Brevard County | City of Palm Bay |  |  |  | 0 | 1 | 0.05288 | 0.007719 | 21.9844 |  | -1 | -1 | -1 | -1 | 0 |  |  | Central IRL A | -1 |  |  | 692 | PB-14 | Basin 3 Main Street, Parking Lot | City of Palm Bay |  | 45.4932 | 0.01783
560000 | 2000000 | 2000000 | Central IRL | A | IR12-21 | 62-304.520 (7), F.A.C. | 0.56 | 0.48 | City of Palm Bay | 0.0058006 | 3790.0185 | 9.1163 | 1.3307 | 0.05288 | 0.007719 | 21.9844 | 1200 | Residential, Medium Density-Two-five dwellingunits per acre | 1200 | City of Palm Bay Brevard County | City of Palm Bay |  |  |  | 0 | 1 | 0.05288 | 0.007719 | 21.9844 |  | -1 | -1 | -1 | -1 | 0 |  |  | Central IRL A | -1 |  |  | 703 | PB-14 | Basin 3 Main Street, Parking Lot | City of Palm Bay |  | 45.4932 | 0.01783
560000 | 2000000 | 2000000 | Central IRL | A | IR12-21 | 62-304.520 (7), F.A.C. | 0.56 | 0.48 | City of Palm Bay | 0.0081897 | 3790.0185 | 9.1163 | 1.3307 | 0.07466 | 0.010898 | 31.0393 | 1320 | Mobile Home Units | 1320 | City of Palm Bay Brevard County | City of Palm Bay |  |  |  | 0 | 1 | 0.07466 | 0.010898 | 31.0393 |  | -1 | -1 | -1 | -1 | 0 |  |  | Central IRL A | -1 |  |  | 692 | PB-14 | Basin 3 Main Street, Parking Lot | City of Palm Bay |  | 59.0135 | 0.025174
560000 | 2000000 | 2000000 | Central IRL | A | IR12-21 | 62-304.520 (7), F.A.C. | 0.56 | 0.48 | City of Palm Bay | 0.0081897 | 3790.0185 | 9.1163 | 1.3307 | 0.07466 | 0.010898 | 31.0393 | 1320 | Mobile Home Units | 1320 | City of Palm Bay Brevard County | City of Palm Bay |  |  |  | 0 | 1 | 0.07466 | 0.010898 | 31.0393 |  | -1 | -1 | -1 | -1 | 0 |  |  | Central IRL A | -1 |  |  | 703 | PB-14 | Basin 3 Main Street, Parking Lot | City of Palm Bay |  | 59.0135 | 0.025174
560000 | 2000000 | 2000000 | Central IRL | A | IR12-21 | 62-304.520 (7), F.A.C. | 0.56 | 0.48 | City of Palm Bay | 0.043907 | 3790.0185 | 9.1163 | 1.3307 | 0.40027 | 0.058428 | 166.4078 | 1210 | Fixed Single Family Units | 1210 | City of Palm Bay Brevard County | City of Palm Bay |  |  |  | 0 | 1 | 0.40027 | 0.058428 | 166.4084 |  | -1 | -1 | -1 | -1 | 0 |  |  | Central IRL A | -1 |  |  | 692 | PB-14 | Basin 3 Main Street, Parking Lot | City of Palm Bay |  | 66.7007 | 0.13496
560000 | 2000000 | 2000000 | Central IRL | A | IR12-21 | 62-304.520 (7), F.A.C. | 0.56 | 0.48 | City of Palm Bay | 0.043907 | 3790.0185 | 9.1163 | 1.3307 | 0.40027 | 0.058428 | 166.4078 | 1210 | Fixed Single Family Units | 1210 | City of Palm Bay Brevard County | City of Palm Bay |  |  |  | 0 | 1 | 0.40027 | 0.058428 | 166.4084 |  | -1 | -1 | -1 | -1 | 0 |  |  | Central IRL A | -1 |  |  | 703 | PB-14 | Basin 3 Main Street, Parking Lot | City of Palm Bay |  | 66.7007 | 0.13496
560000 | 2000000 | 2000000 | Central IRL | A | IR12-21 | 62-304.520 (7), F.A.C. | 0.56 | 0.48 | City of Palm Bay | 0.20131 | 3790.0185 | 9.1163 | 1.3307 | 1.8352 | 0.26788 | 762.953 | 1210 | Fixed Single Family Units | 1210 | City of Palm Bay Brevard County | City of Palm Bay |  |  |  | 0 | 1 | 1.8352 | 0.26788 | 762.9542 |  | -1 | -1 | -1 | -1 | 0 |  |  | Central IRL A | -1 |  |  | 692 | PB-14 | Basin 3 Main Street, Parking Lot | City of Palm Bay |  | 114.4 | 0.61878
560000 | 2000000 | 2000000 | Central IRL | A | IR12-21 | 62-304.520 (7), F.A.C. | 0.56 | 0.48 | City of Palm Bay | 0.20131 | 3790.0185 | 9.1163 | 1.3307 | 1.8352 | 0.26788 | 762.953 | 1210 | Fixed Single Family Units | 1210 | City of Palm Bay Brevard County | City of Palm Bay |  |  |  | 0 | 1 | 1.8352 | 0.26788 | 762.9542 |  | -1 | -1 | -1 | -1 | 0 |  |  | Central IRL A | -1 |  |  | 703 | PB-14 | Basin 3 Main Street, Parking Lot | City of Palm Bay |  | 114.4 | 0.61878
560000 | 2000000 | 2000000 | Central IRL | A | IR12-21 | 62-304.520 (7), F.A.C. | 0.56 | 0.48 | City of Palm Bay | 0.085891 | 3790.0185 | 9.1163 | 1.3307 | 0.78301 | 0.1143 | 325.5283 | 1210 | Fixed Single Family Units | 1210 | City of Palm Bay Brevard County | City of Palm Bay |  |  |  | 0 | 1 | 0.78301 | 0.1143 | 325.5281 |  | -1 | -1 | -1 | -1 | 0 |  |  | Central IRL A | -1 |  |  | 692 | PB-14 | Basin 3 Main Street, Parking Lot | City of Palm Bay |  | 79.6308 | 0.26401
560000 | 2000000 | 2000000 | Central IRL | A | IR12-21 | 62-304.520 (7), F.A.C. | 0.56 | 0.48 | City of Palm Bay | 0.085891 | 3790.0185 | 9.1163 | 1.3307 | 0.78301 | 0.1143 | 325.5283 | 1210 | Fixed Single Family Units | 1210 | City of Palm Bay Brevard County | City of Palm Bay |  |  |  | 0 | 1 | 0.78301 | 0.1143 | 325.5281 |  | -1 | -1 | -1 | -1 | 0 |  |  | Central IRL A | -1 |  |  | 703 | PB-14 | Basin 3 Main Street, Parking Lot | City of Palm Bay |  | 79.6308 | 0.26401
560000 | 2000000 | 2000000 | Central IRL | A | IR12-21 | 62-304.520 (7), F.A.C. | 0.56 | 0.48 | City of Palm Bay | 0.11705 | 3758.2063 | 9.9098 | 1.5633 | 1.1599 | 0.18298 | 439.8865 | 1200 | Residential, Medium Density-Two-five dwellingunits per acre | 1200 | City of Palm Bay Brevard County | City of Palm Bay |  |  |  | 0 | 1 | 1.1599 | 0.18298 | 439.8865 |  | -1 | -1 | -1 | -1 | 0 |  |  | Central IRL A | -1 |  |  | 692 | PB-14 | Basin 3 Main Street, Parking Lot | City of Palm Bay |  | 163.2082 | 0.35676
560000 | 2000000 | 2000000 | Central IRL | A | IR12-21 | 62-304.520 (7), F.A.C. | 0.56 | 0.48 | City of Palm Bay | 0.11705 | 3758.2063 | 9.9098 | 1.5633 | 1.1599 | 0.18298 | 439.8865 | 1200 | Residential, Medium Density-Two-five dwellingunits per acre | 1200 | City of Palm Bay Brevard County | City of Palm Bay |  |  |  | 0 | 1 | 1.1599 | 0.18298 | 439.8865 |  | -1 | -1 | -1 | -1 | 0 |  |  | Central IRL A | -1 |  |  | 703 | PB-14 | Basin 3 Main Street, Parking Lot | City of Palm Bay |  | 163.2082 | 0.35676
560000 | 2000000 | 2000000 | Central IRL | A | IR12-21 | 62-304.520 (7), F.A.C. | 0.56 | 0.48 | City of Palm Bay | 0.0097532 | 3758.2063 | 9.9098 | 1.5633 | 0.096653 | 0.015248 | 36.6546 | 1210 | Fixed Single Family Units | 1210 | City of Palm Bay Brevard County | City of Palm Bay |  |  |  | 0 | 1 | 0.096653 | 0.015248 | 36.6546 |  | -1 | -1 | -1 | -1 | 0 |  |  | Central IRL A | -1 |  |  | 692 | PB-14 | Basin 3 Main Street, Parking Lot | City of Palm Bay |  | 47.2775 | 0.029728
560000 | 2000000 | 2000000 | Central IRL | A | IR12-21 | 62-304.520 (7), F.A.C. | 0.56 | 0.48 | City of Palm Bay | 0.0097532 | 3758.2063 | 9.9098 | 1.5633 | 0.096653 | 0.015248 | 36.6546 | 1210 | Fixed Single Family Units | 1210 | City of Palm Bay Brevard County | City of Palm Bay |  |  |  | 0 | 1 | 0.096653 | 0.015248 | 36.6546 |  | -1 | -1 | -1 | -1 | 0 |  |  | Central IRL A | -1 |  |  | 703 | PB-14 | Basin 3 Main Street, Parking Lot | City of Palm Bay |  | 47.2775 | 0.029728
560000 | 2000000 | 2000000 | Central IRL | A | IR12-21 | 62-304.520 (7), F.A.C. | 0.56 | 0.48 | City of Palm Bay | 0.030693 | 3758.2063 | 9.9098 | 1.5633 | 0.30416 | 0.047984 | 115.3507 | 1210 | Fixed Single Family Units | 1210 | City of Palm Bay Brevard County | City of Palm Bay |  |  |  | 0 | 1 | 0.30416 | 0.047984 | 115.3507 |  | -1 | -1 | -1 | -1 | 0 |  |  | Central IRL A | -1 |  |  | 692 | PB-14 | Basin 3 Main Street, Parking Lot | City of Palm Bay |  | 69.2352 | 0.093553
560000 | 2000000 | 2000000 | Central IRL | A | IR12-21 | 62-304.520 (7), F.A.C. | 0.56 | 0.48 | City of Palm Bay | 0.030693 | 3758.2063 | 9.9098 | 1.5633 | 0.30416 | 0.047984 | 115.3507 | 1210 | Fixed Single Family Units | 1210 | City of Palm Bay Brevard County | City of Palm Bay |  |  |  | 0 | 1 | 0.30416 | 0.047984 | 115.3507 |  | -1 | -1 | -1 | -1 | 0 |  |  | Central IRL A | -1 |  |  | 703 | PB-14 | Basin 3 Main Street, Parking Lot | City of Palm Bay |  | 69.2352 | 0.093553
560000 | 2000000 | 2000000 | Central IRL | A | IR12-21 | 62-304.520 (7), F.A.C. | 0.56 | 0.48 | City of Palm Bay | 0.013578 | 3758.2063 | 9.9098 | 1.5633 | 0.13456 | 0.021227 | 51.03 | 1210 | Fixed Single Family Units | 1210 | City of Palm Bay Brevard County | City of Palm Bay |  |  |  | 0 | 1 | 0.13456 | 0.021227 | 51.03 |  | -1 | -1 | -1 | -1 | 0 |  |  | Central IRL A | -1 |  |  | 692 | PB-14 | Basin 3 Main Street, Parking Lot | City of Palm Bay |  | 37.3192 | 0.041387
560000 | 2000000 | 2000000 | Central IRL | A | IR12-21 | 62-304.520 (7), F.A.C. | 0.56 | 0.48 | City of Palm Bay | 0.013578 | 3758.2063 | 9.9098 | 1.5633 | 0.13456 | 0.021227 | 51.03 | 1210 | Fixed Single Family Units | 1210 | City of Palm Bay Brevard County | City of Palm Bay |  |  |  | 0 | 1 | 0.13456 | 0.021227 | 51.03 |  | -1 | -1 | -1 | -1 | 0 |  |  | Central IRL A | -1 |  |  | 703 | PB-14 | Basin 3 Main Street, Parking Lot | City of Palm Bay |  | 37.3192 | 0.041387
560000 | 2000000 | 2000000 | Central IRL | A | IR12-21 | 62-304.520 (7), F.A.C. | 0.56 | 0.48 | City of Palm Bay | 0.029921 | 3758.2063 | 9.9098 | 1.5633 | 0.29652 | 0.046777 | 112.4509 | 1210 | Fixed Single Family Units | 1210 | City of Palm Bay Brevard County | City of Palm Bay |  |  |  | 0 | 1 | 0.29652 | 0.046777 | 112.4509 |  | -1 | -1 | -1 | -1 | 0 |  |  | Central IRL A | -1 |  |  | 692 | PB-14 | Basin 3 Main Street, Parking Lot | City of Palm Bay |  | 57.4236 | 0.091201
560000 | 2000000 | 2000000 | Central IRL | A | IR12-21 | 62-304.520 (7), F.A.C. | 0.56 | 0.48 | City of Palm Bay | 0.029921 | 3758.2063 | 9.9098 | 1.5633 | 0.29652 | 0.046777 | 112.4509 | 1210 | Fixed Single Family Units | 1210 | City of Palm Bay Brevard County | City of Palm Bay |  |  |  | 0 | 1 | 0.29652 | 0.046777 | 112.4509 |  | -1 | -1 | -1 | -1 | 0 |  |  | Central IRL A | -1 |  |  | 703 | PB-14 | Basin 3 Main Street, Parking Lot | City of Palm Bay |  | 57.4236 | 0.091201
560000 | 2000000 | 2000000 | Central IRL | A | IR12-21 | 62-304.520 (7), F.A.C. | 0.56 | 0.48 | City of Palm Bay | 0.0022448 | 3758.2063 | 9.9098 | 1.5633 | 0.022245 | 0.0035093 | 8.4363 | 1210 | Fixed Single Family Units | 1210 | City of Palm Bay Brevard County | City of Palm Bay |  |  |  | 0 | 1 | 0.022245 | 0.0035093 | 8.4363 |  | -1 | -1 | -1 | -1 | 0 |  |  | Central IRL A | -1 |  |  | 692 | PB-14 | Basin 3 Main Street, Parking Lot | City of Palm Bay |  | 12.1673 | 0.0068421
560000 | 2000000 | 2000000 | Central IRL | A | IR12-21 | 62-304.520 (7), F.A.C. | 0.56 | 0.48 | City of Palm Bay | 0.0022448 | 3758.2063 | 9.9098 | 1.5633 | 0.022245 | 0.0035093 | 8.4363 | 1210 | Fixed Single Family Units | 1210 | City of Palm Bay Brevard County | City of Palm Bay |  |  |  | 0 | 1 | 0.022245 | 0.0035093 | 8.4363 |  | -1 | -1 | -1 | -1 | 0 |  |  | Central IRL A | -1 |  |  | 703 | PB-14 | Basin 3 Main Street, Parking Lot | City of Palm Bay |  | 12.1673 | 0.0068421
560000 | 2000000 | 2000000 | Central IRL | A | IR12-21 | 62-304.520 (7), F.A.C. | 0.56 | 0.48 | City of Palm Bay | 0.30682 | 3758.2063 | 9.9098 | 1.5633 | 3.0405 | 0.47966 | 1153.0835 | 1210 | Fixed Single Family Units | 1210 | City of Palm Bay Brevard County | City of Palm Bay |  |  |  | 0 | 1 | 3.0405 | 0.47966 | 1153.0835 |  | -1 | -1 | -1 | -1 | 0 |  |  | Central IRL A | -1 |  |  | 692 | PB-14 | Basin 3 Main Street, Parking Lot | City of Palm Bay |  | 154.1358 | 0.93519
560000 | 2000000 | 2000000 | Central IRL | A | IR12-21 | 62-304.520 (7), F.A.C. | 0.56 | 0.48 | City of Palm Bay | 0.30682 | 3758.2063 | 9.9098 | 1.5633 | 3.0405 | 0.47966 | 1153.0835 | 1210 | Fixed Single Family Units | 1210 | City of Palm Bay Brevard County | City of Palm Bay |  |  |  | 0 | 1 | 3.0405 | 0.47966 | 1153.0835 |  | -1 | -1 | -1 | -1 | 0 |  |  | Central IRL A | -1 |  |  | 703 | PB-14 | Basin 3 Main Street, Parking Lot | City of Palm Bay |  | 154.1358 | 0.93519
560000 | 2000000 | 2000000 | Central IRL | A | IR12-21 | 62-304.520 (7), F.A.C. | 0.56 | 0.48 | City of Palm Bay | 0.10771 | 3758.2063 | 9.9098 | 1.5633 | 1.0674 | 0.16838 | 404.79 | 1300 | Residential, High Density | 1300 | City of Palm Bay Brevard County | City of Palm Bay |  |  |  | 0 | 1 | 1.0674 | 0.16838 | 404.79 |  | -1 | -1 | -1 | -1 | 0 |  |  | Central IRL A | -1 |  |  | 692 | PB-14 | Basin 3 Main Street, Parking Lot | City of Palm Bay |  | 102.8578 | 0.3283
560000 | 2000000 | 2000000 | Central IRL | A | IR12-21 | 62-304.520 (7), F.A.C. | 0.56 | 0.48 | City of Palm Bay | 0.10771 | 3758.2063 | 9.9098 | 1.5633 | 1.0674 | 0.16838 | 404.79 | 1300 | Residential, High Density | 1300 | City of Palm Bay Brevard County | City of Palm Bay |  |  |  | 0 | 1 | 1.0674 | 0.16838 | 404.79 |  | -1 | -1 | -1 | -1 | 0 |  |  | Central IRL A | -1 |  |  | 703 | PB-14 | Basin 3 Main Street, Parking Lot | City of Palm Bay |  | 102.8578 | 0.3283
560000 | 2000000 | 2000000 | Central IRL | A | IR12-21 | 62-304.520 (7), F.A.C. | 0.56 | 0.48 | City of Palm Bay | 0.10957 | 3961.2453 | 8.8615 | 1.2027 | 0.97095 | 0.13178 | 434.0287 | 1420 | Wholesale Sales and Services <Excluding warehouses associated with industrial use> | 1420 | City of Palm Bay Brevard County | City of Palm Bay |  |  |  | 0 | 1 | 0.97095 | 0.13178 | 434.0287 |  | -1 | -1 | -1 | -1 | 0 |  |  | Central IRL A | -1 |  |  | 692 | PB-14 | Basin 3 Main Street, Parking Lot | City of Palm Bay |  | 117.7546 | 0.35201
560000 | 2000000 | 2000000 | Central IRL | A | IR12-21 | 62-304.520 (7), F.A.C. | 0.56 | 0.48 | City of Palm Bay | 0.10957 | 3961.2453 | 8.8615 | 1.2027 | 0.97095 | 0.13178 | 434.0287 | 1420 | Wholesale Sales and Services <Excluding warehouses associated with industrial use> | 1420 | City of Palm Bay Brevard County | City of Palm Bay |  |  |  | 0 | 1 | 0.97095 | 0.13178 | 434.0287 |  | -1 | -1 | -1 | -1 | 0 |  |  | Central IRL A | -1 |  |  | 703 | PB-14 | Basin 3 Main Street, Parking Lot | City of Palm Bay |  | 117.7546 | 0.35201
560000 | 2000000 | 2000000 | Central IRL | A | IR12-21 | 62-304.520 (7), F.A.C. | 0.56 | 0.48 | City of Palm Bay | 0.50819 | 3961.2453 | 8.8615 | 1.2027 | 4.5034 | 0.61122 | 2013.0838 | 1420 | Wholesale Sales and Services <Excluding warehouses associated with industrial use> | 1420 | City of Palm Bay Brevard County | City of Palm Bay |  |  |  | 0 | 1 | 4.5034 | 0.61122 | 2013.0838 |  | -1 | -1 | -1 | -1 | 0 |  |  | Central IRL A | -1 |  |  | 692 | PB-14 | Basin 3 Main Street, Parking Lot | City of Palm Bay |  | 182.2819 | 1.6327
560000 | 2000000 | 2000000 | Central IRL | A | IR12-21 | 62-304.520 (7), F.A.C. | 0.56 | 0.48 | City of Palm Bay | 0.50819 | 3961.2453 | 8.8615 | 1.2027 | 4.5034 | 0.61122 | 2013.0838 | 1420 | Wholesale Sales and Services <Excluding warehouses associated with industrial use> | 1420 | City of Palm Bay Brevard County | City of Palm Bay |  |  |  | 0 | 1 | 4.5034 | 0.61122 | 2013.0838 |  | -1 | -1 | -1 | -1 | 0 |  |  | Central IRL A | -1 |  |  | 703 | PB-14 | Basin 3 Main Street, Parking Lot | City of Palm Bay |  | 182.2819 | 1.6327
560000 | 2000000 | 2000000 | Central IRL | A | IR12-21 | 62-304.520 (7), F.A.C. | 0.56 | 0.48 | City of Palm Bay | 0.22296 | 3163.1746 | 6.9799 | 0.9886 | 1.5562 | 0.22041 | 705.251 | 1200 | Residential, Medium Density-Two-five dwellingunits per acre | 1200 | City of Palm Bay Brevard County | City of Palm Bay |  |  |  | 0 | 1 | 1.5562 | 0.22041 | 705.251 |  | -1 | -1 | -1 | -1 | 0 |  |  | Central IRL A | -1 |  |  | 692 | PB-14 | Basin 3 Main Street, Parking Lot | City of Palm Bay |  | 183.669 | 0.57198
560000 | 2000000 | 2000000 | Central IRL | A | IR12-21 | 62-304.520 (7), F.A.C. | 0.56 | 0.48 | City of Palm Bay | 0.22296 | 3163.1746 | 6.9799 | 0.9886 | 1.5562 | 0.22041 | 705.251 | 1200 | Residential, Medium Density-Two-five dwellingunits per acre | 1200 | City of Palm Bay Brevard County | City of Palm Bay |  |  |  | 0 | 1 | 1.5562 | 0.22041 | 705.251 |  | -1 | -1 | -1 | -1 | 0 |  |  | Central IRL A | -1 |  |  | 703 | PB-14 | Basin 3 Main Street, Parking Lot | City of Palm Bay |  | 183.669 | 0.57198
560000 | 2000000 | 2000000 | Central IRL | A | IR12-21 | 62-304.520 (7), F.A.C. | 0.56 | 0.48 | Natural Lands | 0.38655 | 3163.1746 | 6.9799 | 0.9886 | 2.698 | 0.38214 | 1222.7186 | 3100 | Herbaceous Dry Prairie | 3100 | City of Palm Bay Brevard County | City of Palm Bay |  |  | Natural Lands | 0 | 1 | 2.698 | 0.38214 | 1222.7186 |  | -1 | -1 | -1 | -1 | 0 |  |  | Central IRL A | -1 |  |  | 692 | PB-14 | Basin 3 Main Street, Parking Lot | City of Palm Bay |  | 160.0991 | 0.99166
560000 | 2000000 | 2000000 | Central IRL | A | IR12-21 | 62-304.520 (7), F.A.C. | 0.56 | 0.48 | Natural Lands | 0.38655 | 3163.1746 | 6.9799 | 0.9886 | 2.698 | 0.38214 | 1222.7186 | 3100 | Herbaceous Dry Prairie | 3100 | City of Palm Bay Brevard County | City of Palm Bay |  |  | Natural Lands | 0 | 1 | 2.698 | 0.38214 | 1222.7186 |  | -1 | -1 | -1 | -1 | 0 |  |  | Central IRL A | -1 |  |  | 703 | PB-14 | Basin 3 Main Street, Parking Lot | City of Palm Bay |  | 160.0991 | 0.99166
560000 | 2000000 | 2000000 | Central IRL | A | IR12-21 | 62-304.520 (7), F.A.C. | 0.56 | 0.48 | City of Palm Bay | 0.0061583 | 3163.1746 | 6.9799 | 0.9886 | 0.042984 | 0.0060881 | 19.4798 | 1210 | Fixed Single Family Units | 1210 | City of Palm Bay Brevard County | City of Palm Bay |  |  |  | 0 | 1 | 0.042984 | 0.0060881 | 19.4798 |  | -1 | -1 | -1 | -1 | 0 |  |  | Central IRL A | -1 |  |  | 692 | PB-14 | Basin 3 Main Street, Parking Lot | City of Palm Bay |  | 20.8237 | 0.015799
560000 | 2000000 | 2000000 | Central IRL | A | IR12-21 | 62-304.520 (7), F.A.C. | 0.56 | 0.48 | City of Palm Bay | 0.0061583 | 3163.1746 | 6.9799 | 0.9886 | 0.042984 | 0.0060881 | 19.4798 | 1210 | Fixed Single Family Units | 1210 | City of Palm Bay Brevard County | City of Palm Bay |  |  |  | 0 | 1 | 0.042984 | 0.0060881 | 19.4798 |  | -1 | -1 | -1 | -1 | 0 |  |  | Central IRL A | -1 |  |  | 703 | PB-14 | Basin 3 Main Street, Parking Lot | City of Palm Bay |  | 20.8237 | 0.015799
560000 | 2000000 | 2000000 | Central IRL | A | IR12-21 | 62-304.520 (7), F.A.C. | 0.56 | 0.48 | City of Palm Bay | 0.0021005 | 3163.1746 | 6.9799 | 0.9886 | 0.014661 | 0.0020766 | 6.6443 | 1300 | Residential, High Density | 1300 | City of Palm Bay Brevard County | City of Palm Bay |  |  |  | 0 | 1 | 0.014661 | 0.0020766 | 6.6443 |  | -1 | -1 | -1 | -1 | 0 |  |  | Central IRL A | -1 |  |  | 692 | PB-14 | Basin 3 Main Street, Parking Lot | City of Palm Bay |  | 15.2369 | 0.0053887
560000 | 2000000 | 2000000 | Central IRL | A | IR12-21 | 62-304.520 (7), F.A.C. | 0.56 | 0.48 | City of Palm Bay | 0.0021005 | 3163.1746 | 6.9799 | 0.9886 | 0.014661 | 0.0020766 | 6.6443 | 1300 | Residential, High Density | 1300 | City of Palm Bay Brevard County | City of Palm Bay |  |  |  | 0 | 1 | 0.014661 | 0.0020766 | 6.6443 |  | -1 | -1 | -1 | -1 | 0 |  |  | Central IRL A | -1 |  |  | 703 | PB-14 | Basin 3 Main Street, Parking Lot | City of Palm Bay |  | 15.2369 | 0.0053887
560000 | 2000000 | 2000000 | Central IRL | A | IR12-21 | 62-304.520 (7), F.A.C. | 0.56 | 0.48 | City of Palm Bay | 0.018944 | 3789.6675 | 10.3235 | 1.8228 | 0.19557 | 0.034533 | 71.7933 | 1210 | Fixed Single Family Units | 1210 | City of Palm Bay Brevard County | City of Palm Bay |  |  |  | 0 | 1 | 0.19557 | 0.034533 | 71.7933 |  | -1 | -1 | -1 | -1 | 0 |  |  | Central IRL A | -1 |  |  | 692 | PB-14 | Basin 3 Main Street, Parking Lot | City of Palm Bay |  | 40.7922 | 0.058227
560000 | 2000000 | 2000000 | Central IRL | A | IR12-21 | 62-304.520 (7), F.A.C. | 0.56 | 0.48 | City of Palm Bay | 0.018944 | 3789.6675 | 10.3235 | 1.8228 | 0.19557 | 0.034533 | 71.7933 | 1210 | Fixed Single Family Units | 1210 | City of Palm Bay Brevard County | City of Palm Bay |  |  |  | 0 | 1 | 0.19557 | 0.034533 | 71.7933 |  | -1 | -1 | -1 | -1 | 0 |  |  | Central IRL A | -1 |  |  | 703 | PB-14 | Basin 3 Main Street, Parking Lot | City of Palm Bay |  | 40.7922 | 0.058227
560000 | 2000000 | 2000000 | Central IRL | A | IR12-21 | 62-304.520 (7), F.A.C. | 0.56 | 0.48 | City of Palm Bay | 0.10652 | 3789.6675 | 10.3235 | 1.8228 | 1.0997 | 0.19417 | 403.6851 | 1210 | Fixed Single Family Units | 1210 | City of Palm Bay Brevard County | City of Palm Bay |  |  |  | 0 | 1 | 1.0997 | 0.19417 | 403.6851 |  | -1 | -1 | -1 | -1 | 0 |  |  | Central IRL A | -1 |  |  | 692 | PB-14 | Basin 3 Main Street, Parking Lot | City of Palm Bay |  | 89.2721 | 0.3274
560000 | 2000000 | 2000000 | Central IRL | A | IR12-21 | 62-304.520 (7), F.A.C. | 0.56 | 0.48 | City of Palm Bay | 0.10652 | 3789.6675 | 10.3235 | 1.8228 | 1.0997 | 0.19417 | 403.6851 | 1210 | Fixed Single Family Units | 1210 | City of Palm Bay Brevard County | City of Palm Bay |  |  |  | 0 | 1 | 1.0997 | 0.19417 | 403.6851 |  | -1 | -1 | -1 | -1 | 0 |  |  | Central IRL A | -1 |  |  | 703 | PB-14 | Basin 3 Main Street, Parking Lot | City of Palm Bay |  | 89.2721 | 0.3274
560000 | 2000000 | 2000000 | Central IRL | A | IR12-21 | 62-304.520 (7), F.A.C. | 0.56 | 0.48 | City of Palm Bay | 0.052697 | 3789.6675 | 10.3235 | 1.8228 | 0.54402 | 0.096058 | 199.7047 | 1210 | Fixed Single Family Units | 1210 | City of Palm Bay Brevard County | City of Palm Bay |  |  |  | 0 | 1 | 0.54402 | 0.096058 | 199.7047 |  | -1 | -1 | -1 | -1 | 0 |  |  | Central IRL A | -1 |  |  | 692 | PB-14 | Basin 3 Main Street, Parking Lot | City of Palm Bay |  | 67.808 | 0.16197
560000 | 2000000 | 2000000 | Central IRL | A | IR12-21 | 62-304.520 (7), F.A.C. | 0.56 | 0.48 | City of Palm Bay | 0.052697 | 3789.6675 | 10.3235 | 1.8228 | 0.54402 | 0.096058 | 199.7047 | 1210 | Fixed Single Family Units | 1210 | City of Palm Bay Brevard County | City of Palm Bay |  |  |  | 0 | 1 | 0.54402 | 0.096058 | 199.7047 |  | -1 | -1 | -1 | -1 | 0 |  |  | Central IRL A | -1 |  |  | 703 | PB-14 | Basin 3 Main Street, Parking Lot | City of Palm Bay |  | 67.808 | 0.16197
560000 | 2000000 | 2000000 | Central IRL | A | IR12-21 | 62-304.520 (7), F.A.C. | 0.56 | 0.48 | City of Palm Bay | 0.0084268 | 3789.6675 | 10.3235 | 1.8228 | 0.086995 | 0.015361 | 31.9349 | 1210 | Fixed Single Family Units | 1210 | City of Palm Bay Brevard County | City of Palm Bay |  |  |  | 0 | 1 | 0.086995 | 0.015361 | 31.9349 |  | -1 | -1 | -1 | -1 | 0 |  |  | Central IRL A | -1 |  |  | 692 | PB-14 | Basin 3 Main Street, Parking Lot | City of Palm Bay |  | 30.2917 | 0.0259
560000 | 2000000 | 2000000 | Central IRL | A | IR12-21 | 62-304.520 (7), F.A.C. | 0.56 | 0.48 | City of Palm Bay | 0.0084268 | 3789.6675 | 10.3235 | 1.8228 | 0.086995 | 0.015361 | 31.9349 | 1210 | Fixed Single Family Units | 1210 | City of Palm Bay Brevard County | City of Palm Bay |  |  |  | 0 | 1 | 0.086995 | 0.015361 | 31.9349 |  | -1 | -1 | -1 | -1 | 0 |  |  | Central IRL A | -1 |  |  | 703 | PB-14 | Basin 3 Main Street, Parking Lot | City of Palm Bay |  | 30.2917 | 0.0259
560000 | 2000000 | 2000000 | Central IRL | A | IR12-21 | 62-304.520 (7), F.A.C. | 0.56 | 0.48 | City of Palm Bay | 0.38 | 3789.6675 | 10.3235 | 1.8228 | 3.9229 | 0.69267 | 1440.0628 | 1330 | Residential, High density; Multiple Dwelling Units, Low Rise <Two stories or less> | 1330 | City of Palm Bay Brevard County | City of Palm Bay |  |  |  | 0 | 1 | 3.9229 | 0.69267 | 1440.0628 |  | -1 | -1 | -1 | -1 | 0 |  |  | Central IRL A | -1 |  |  | 692 | PB-14 | Basin 3 Main Street, Parking Lot | City of Palm Bay |  | 156.347 | 1.1679
560000 | 2000000 | 2000000 | Central IRL | A | IR12-21 | 62-304.520 (7), F.A.C. | 0.56 | 0.48 | City of Palm Bay | 0.38 | 3789.6675 | 10.3235 | 1.8228 | 3.9229 | 0.69267 | 1440.0628 | 1330 | Residential, High density; Multiple Dwelling Units, Low Rise <Two stories or less> | 1330 | City of Palm Bay Brevard County | City of Palm Bay |  |  |  | 0 | 1 | 3.9229 | 0.69267 | 1440.0628 |  | -1 | -1 | -1 | -1 | 0 |  |  | Central IRL A | -1 |  |  | 703 | PB-14 | Basin 3 Main Street, Parking Lot | City of Palm Bay |  | 156.347 | 1.1679
560000 | 2000000 | 2000000 | Central IRL | A | IR12-21 | 62-304.520 (7), F.A.C. | 0.56 | 0.48 | City of Palm Bay | 0.051175 | 3789.6675 | 10.3235 | 1.8228 | 0.52831 | 0.093284 | 193.9372 | 1210 | Fixed Single Family Units | 1210 | City of Palm Bay Brevard County | City of Palm Bay |  |  |  | 0 | 1 | 0.52831 | 0.093284 | 193.9372 |  | -1 | -1 | -1 | -1 | 0 |  |  | Central IRL A | -1 |  |  | 692 | PB-14 | Basin 3 Main Street, Parking Lot | City of Palm Bay |  | 67.5205 | 0.15729
560000 | 2000000 | 2000000 | Central IRL | A | IR12-21 | 62-304.520 (7), F.A.C. | 0.56 | 0.48 | City of Palm Bay | 0.051175 | 3789.6675 | 10.3235 | 1.8228 | 0.52831 | 0.093284 | 193.9372 | 1210 | Fixed Single Family Units | 1210 | City of Palm Bay Brevard County | City of Palm Bay |  |  |  | 0 | 1 | 0.52831 | 0.093284 | 193.9372 |  | -1 | -1 | -1 | -1 | 0 |  |  | Central IRL A | -1 |  |  | 703 | PB-14 | Basin 3 Main Street, Parking Lot | City of Palm Bay |  | 67.5205 | 0.15729
560000 | 2000000 | 2000000 | Central IRL | A | IR12-21 | 62-304.520 (7), F.A.C. | 0.56 | 0.48 | City of Palm Bay | 0.028693 | 3763.9015 | 8.8709 | 1.2467 | 0.25454 | 0.035772 | 107.9988 | 1200 | Residential, Medium Density-Two-five dwellingunits per acre | 1200 | City of Palm Bay Brevard County | City of Palm Bay |  |  |  | 0 | 1 | 0.25454 | 0.035772 | 243.3209 |  | -1 | -1 | -1 | -1 | 0 |  |  | Central IRL A | -1 |  |  | 692 | PB-14 | Basin 3 Main Street, Parking Lot | City of Palm Bay |  | 45.0388 | 0.19734
560000 | 2000000 | 2000000 | Central IRL | A | IR12-21 | 62-304.520 (7), F.A.C. | 0.56 | 0.48 | City of Palm Bay | 0.028693 | 3763.9015 | 8.8709 | 1.2467 | 0.25454 | 0.035772 | 107.9988 | 1200 | Residential, Medium Density-Two-five dwellingunits per acre | 1200 | City of Palm Bay Brevard County | City of Palm Bay |  |  |  | 0 | 1 | 0.25454 | 0.035772 | 243.3209 |  | -1 | -1 | -1 | -1 | 0 |  |  | Central IRL A | -1 |  |  | 703 | PB-14 | Basin 3 Main Street, Parking Lot | City of Palm Bay |  | 45.0388 | 0.19734
560000 | 2000000 | 2000000 | Central IRL | A | IR12-21 | 62-304.520 (7), F.A.C. | 0.56 | 0.48 | City of Palm Bay | 0.04983 | 3763.9015 | 8.8709 | 1.2467 | 0.44204 | 0.062123 | 187.5549 | 1210 | Fixed Single Family Units | 1210 | City of Palm Bay Brevard County | City of Palm Bay |  |  |  | 0 | 1 | 0.44204 | 0.062123 | 613.6808 |  | -1 | -1 | -1 | -1 | 0 |  |  | Central IRL A | -1 |  |  | 692 | PB-14 | Basin 3 Main Street, Parking Lot | City of Palm Bay |  | 69.0583 | 0.49771
560000 | 2000000 | 2000000 | Central IRL | A | IR12-21 | 62-304.520 (7), F.A.C. | 0.56 | 0.48 | City of Palm Bay | 0.04983 | 3763.9015 | 8.8709 | 1.2467 | 0.44204 | 0.062123 | 187.5549 | 1210 | Fixed Single Family Units | 1210 | City of Palm Bay Brevard County | City of Palm Bay |  |  |  | 0 | 1 | 0.44204 | 0.062123 | 613.6808 |  | -1 | -1 | -1 | -1 | 0 |  |  | Central IRL A | -1 |  |  | 703 | PB-14 | Basin 3 Main Street, Parking Lot | City of Palm Bay |  | 69.0583 | 0.49771
560000 | 2000000 | 2000000 | Central IRL | A | IR12-21 | 62-304.520 (7), F.A.C. | 0.56 | 0.48 | City of Palm Bay | 0.15387 | 3817.3992 | 10.5755 | 1.923 | 1.6273 | 0.2959 | 587.3839 | 1200 | Residential, Medium Density-Two-five dwellingunits per acre | 1200 | City of Palm Bay Brevard County | City of Palm Bay |  |  |  | 0 | 1 | 1.6273 | 0.2959 | 587.3839 |  | -1 | -1 | -1 | -1 | 0 |  |  | Central IRL A | -1 |  |  | 692 | PB-14 | Basin 3 Main Street, Parking Lot | City of Palm Bay |  | 137.9842 | 0.47639
560000 | 2000000 | 2000000 | Central IRL | A | IR12-21 | 62-304.520 (7), F.A.C. | 0.56 | 0.48 | City of Palm Bay | 0.15387 | 3817.3992 | 10.5755 | 1.923 | 1.6273 | 0.2959 | 587.3839 | 1200 | Residential, Medium Density-Two-five dwellingunits per acre | 1200 | City of Palm Bay Brevard County | City of Palm Bay |  |  |  | 0 | 1 | 1.6273 | 0.2959 | 587.3839 |  | -1 | -1 | -1 | -1 | 0 |  |  | Central IRL A | -1 |  |  | 703 | PB-14 | Basin 3 Main Street, Parking Lot | City of Palm Bay |  | 137.9842 | 0.47639
560000 | 2000000 | 2000000 | Central IRL | A | IR12-21 | 62-304.520 (7), F.A.C. | 0.56 | 0.48 | City of Palm Bay | 0.049045 | 3817.3992 | 10.5755 | 1.923 | 0.51868 | 0.094316 | 187.2254 | 1320 | Mobile Home Units | 1320 | City of Palm Bay Brevard County | City of Palm Bay |  |  |  | 0 | 1 | 0.51868 | 0.094316 | 187.2254 |  | -1 | -1 | -1 | -1 | 0 |  |  | Central IRL A | -1 |  |  | 692 | PB-14 | Basin 3 Main Street, Parking Lot | City of Palm Bay |  | 84.9157 | 0.15185
560000 | 2000000 | 2000000 | Central IRL | A | IR12-21 | 62-304.520 (7), F.A.C. | 0.56 | 0.48 | City of Palm Bay | 0.049045 | 3817.3992 | 10.5755 | 1.923 | 0.51868 | 0.094316 | 187.2254 | 1320 | Mobile Home Units | 1320 | City of Palm Bay Brevard County | City of Palm Bay |  |  |  | 0 | 1 | 0.51868 | 0.094316 | 187.2254 |  | -1 | -1 | -1 | -1 | 0 |  |  | Central IRL A | -1 |  |  | 703 | PB-14 | Basin 3 Main Street, Parking Lot | City of Palm Bay |  | 84.9157 | 0.15185
560000 | 2000000 | 2000000 | Central IRL | A | IR12-21 | 62-304.520 (7), F.A.C. | 0.56 | 0.48 | City of Palm Bay | 0.1377 | 3817.3992 | 10.5755 | 1.923 | 1.4562 | 0.2648 | 525.6478 | 1320 | Mobile Home Units | 1320 | City of Palm Bay Brevard County | City of Palm Bay |  |  |  | 0 | 1 | 1.4562 | 0.2648 | 525.6478 |  | -1 | -1 | -1 | -1 | 0 |  |  | Central IRL A | -1 |  |  | 692 | PB-14 | Basin 3 Main Street, Parking Lot | City of Palm Bay |  | 94.8709 | 0.42632
560000 | 2000000 | 2000000 | Central IRL | A | IR12-21 | 62-304.520 (7), F.A.C. | 0.56 | 0.48 | City of Palm Bay | 0.1377 | 3817.3992 | 10.5755 | 1.923 | 1.4562 | 0.2648 | 525.6478 | 1320 | Mobile Home Units | 1320 | City of Palm Bay Brevard County | City of Palm Bay |  |  |  | 0 | 1 | 1.4562 | 0.2648 | 525.6478 |  | -1 | -1 | -1 | -1 | 0 |  |  | Central IRL A | -1 |  |  | 703 | PB-14 | Basin 3 Main Street, Parking Lot | City of Palm Bay |  | 94.8709 | 0.42632
560000 | 2000000 | 2000000 | Central IRL | A | IR12-21 | 62-304.520 (7), F.A.C. | 0.56 | 0.48 | City of Palm Bay | 0.16738 | 3817.3992 | 10.5755 | 1.923 | 1.7702 | 0.32188 | 638.9696 | 1320 | Mobile Home Units | 1320 | City of Palm Bay Brevard County | City of Palm Bay |  |  |  | 0 | 1 | 1.7702 | 0.32188 | 638.9696 |  | -1 | -1 | -1 | -1 | 0 |  |  | Central IRL A | -1 |  |  | 692 | PB-14 | Basin 3 Main Street, Parking Lot | City of Palm Bay |  | 102.9561 | 0.51822
560000 | 2000000 | 2000000 | Central IRL | A | IR12-21 | 62-304.520 (7), F.A.C. | 0.56 | 0.48 | City of Palm Bay | 0.16738 | 3817.3992 | 10.5755 | 1.923 | 1.7702 | 0.32188 | 638.9696 | 1320 | Mobile Home Units | 1320 | City of Palm Bay Brevard County | City of Palm Bay |  |  |  | 0 | 1 | 1.7702 | 0.32188 | 638.9696 |  | -1 | -1 | -1 | -1 | 0 |  |  | Central IRL A | -1 |  |  | 703 | PB-14 | Basin 3 Main Street, Parking Lot | City of Palm Bay |  | 102.9561 | 0.51822
560000 | 2000000 | 2000000 | Central IRL | A | IR12-21 | 62-304.520 (7), F.A.C. | 0.56 | 0.48 | City of Palm Bay | 0.012781 | 3817.3992 | 10.5755 | 1.923 | 0.13517 | 0.024579 | 48.7918 | 1320 | Mobile Home Units | 1320 | City of Palm Bay Brevard County | City of Palm Bay |  |  |  | 0 | 1 | 0.13517 | 0.024579 | 48.7918 |  | -1 | -1 | -1 | -1 | 0 |  |  | Central IRL A | -1 |  |  | 692 | PB-14 | Basin 3 Main Street, Parking Lot | City of Palm Bay |  | 29.0759 | 0.039572
560000 | 2000000 | 2000000 | Central IRL | A | IR12-21 | 62-304.520 (7), F.A.C. | 0.56 | 0.48 | City of Palm Bay | 0.012781 | 3817.3992 | 10.5755 | 1.923 | 0.13517 | 0.024579 | 48.7918 | 1320 | Mobile Home Units | 1320 | City of Palm Bay Brevard County | City of Palm Bay |  |  |  | 0 | 1 | 0.13517 | 0.024579 | 48.7918 |  | -1 | -1 | -1 | -1 | 0 |  |  | Central IRL A | -1 |  |  | 703 | PB-14 | Basin 3 Main Street, Parking Lot | City of Palm Bay |  | 29.0759 | 0.039572
560000 | 2000000 | 2000000 | Central IRL | A | IR12-21 | 62-304.520 (7), F.A.C. | 0.56 | 0.48 | City of Palm Bay | 0.046869 | 3817.3992 | 10.5755 | 1.923 | 0.49567 | 0.090131 | 178.9183 | 1320 | Mobile Home Units | 1320 | City of Palm Bay Brevard County | City of Palm Bay |  |  |  | 0 | 1 | 0.49567 | 0.090131 | 178.9183 |  | -1 | -1 | -1 | -1 | 0 |  |  | Central IRL A | -1 |  |  | 692 | PB-14 | Basin 3 Main Street, Parking Lot | City of Palm Bay |  | 62.254 | 0.14511
560000 | 2000000 | 2000000 | Central IRL | A | IR12-21 | 62-304.520 (7), F.A.C. | 0.56 | 0.48 | City of Palm Bay | 0.046869 | 3817.3992 | 10.5755 | 1.923 | 0.49567 | 0.090131 | 178.9183 | 1320 | Mobile Home Units | 1320 | City of Palm Bay Brevard County | City of Palm Bay |  |  |  | 0 | 1 | 0.49567 | 0.090131 | 178.9183 |  | -1 | -1 | -1 | -1 | 0 |  |  | Central IRL A | -1 |  |  | 703 | PB-14 | Basin 3 Main Street, Parking Lot | City of Palm Bay |  | 62.254 | 0.14511
560000 | 2000000 | 2000000 | Central IRL | A | IR12-21 | 62-304.520 (7), F.A.C. | 0.56 | 0.48 | City of Palm Bay | 0.0312 | 3817.3992 | 10.5755 | 1.923 | 0.32996 | 0.059999 | 119.1043 | 1320 | Mobile Home Units | 1320 | City of Palm Bay Brevard County | City of Palm Bay |  |  |  | 0 | 1 | 0.32996 | 0.059999 | 119.1043 |  | -1 | -1 | -1 | -1 | 0 |  |  | Central IRL A | -1 |  |  | 692 | PB-14 | Basin 3 Main Street, Parking Lot | City of Palm Bay |  | 47.0216 | 0.096597
560000 | 2000000 | 2000000 | Central IRL | A | IR12-21 | 62-304.520 (7), F.A.C. | 0.56 | 0.48 | City of Palm Bay | 0.0312 | 3817.3992 | 10.5755 | 1.923 | 0.32996 | 0.059999 | 119.1043 | 1320 | Mobile Home Units | 1320 | City of Palm Bay Brevard County | City of Palm Bay |  |  |  | 0 | 1 | 0.32996 | 0.059999 | 119.1043 |  | -1 | -1 | -1 | -1 | 0 |  |  | Central IRL A | -1 |  |  | 703 | PB-14 | Basin 3 Main Street, Parking Lot | City of Palm Bay |  | 47.0216 | 0.096597
560000 | 2000000 | 2000000 | Central IRL | A | IR12-21 | 62-304.520 (7), F.A.C. | 0.56 | 0.48 | City of Palm Bay | 0.0071209 | 3817.3992 | 10.5755 | 1.923 | 0.075308 | 0.013694 | 27.1834 | 1210 | Fixed Single Family Units | 1210 | City of Palm Bay Brevard County | City of Palm Bay |  |  |  | 0 | 1 | 0.075308 | 0.013694 | 27.1834 |  | -1 | -1 | -1 | -1 | 0 |  |  | Central IRL A | -1 |  |  | 692 | PB-14 | Basin 3 Main Street, Parking Lot | City of Palm Bay |  | 28.3215 | 0.022047
560000 | 2000000 | 2000000 | Central IRL | A | IR12-21 | 62-304.520 (7), F.A.C. | 0.56 | 0.48 | City of Palm Bay | 0.0071209 | 3817.3992 | 10.5755 | 1.923 | 0.075308 | 0.013694 | 27.1834 | 1210 | Fixed Single Family Units | 1210 | City of Palm Bay Brevard County | City of Palm Bay |  |  |  | 0 | 1 | 0.075308 | 0.013694 | 27.1834 |  | -1 | -1 | -1 | -1 | 0 |  |  | Central IRL A | -1 |  |  | 703 | PB-14 | Basin 3 Main Street, Parking Lot | City of Palm Bay |  | 28.3215 | 0.022047
560000 | 2000000 | 2000000 | Central IRL | A | IR12-21 | 62-304.520 (7), F.A.C. | 0.56 | 0.48 | City of Palm Bay | 0.011795 | 3817.3992 | 10.5755 | 1.923 | 0.12474 | 0.022682 | 45.0252 | 1320 | Mobile Home Units | 1320 | City of Palm Bay Brevard County | City of Palm Bay |  |  |  | 0 | 1 | 0.12474 | 0.022682 | 45.0252 |  | -1 | -1 | -1 | -1 | 0 |  |  | Central IRL A | -1 |  |  | 692 | PB-14 | Basin 3 Main Street, Parking Lot | City of Palm Bay |  | 28.0894 | 0.036517
560000 | 2000000 | 2000000 | Central IRL | A | IR12-21 | 62-304.520 (7), F.A.C. | 0.56 | 0.48 | City of Palm Bay | 0.011795 | 3817.3992 | 10.5755 | 1.923 | 0.12474 | 0.022682 | 45.0252 | 1320 | Mobile Home Units | 1320 | City of Palm Bay Brevard County | City of Palm Bay |  |  |  | 0 | 1 | 0.12474 | 0.022682 | 45.0252 |  | -1 | -1 | -1 | -1 | 0 |  |  | Central IRL A | -1 |  |  | 703 | PB-14 | Basin 3 Main Street, Parking Lot | City of Palm Bay |  | 28.0894 | 0.036517
560000 | 2000000 | 2000000 | Central IRL | A | IR12-21 | 62-304.520 (7), F.A.C. | 0.56 | 0.48 | City of Palm Bay | 0.073945 | 3794.5095 | 10.0445 | 1.6832 | 0.74274 | 0.12446 | 280.5841 | 1200 | Residential, Medium Density-Two-five dwellingunits per acre | 1200 | City of Palm Bay Brevard County | City of Palm Bay |  |  |  | 0 | 1 | 0.74274 | 0.12446 | 280.5841 |  | -1 | -1 | -1 | -1 | 0 |  |  | Central IRL A | -1 |  |  | 692 | PB-14 | Basin 3 Main Street, Parking Lot | City of Palm Bay |  | 112.6164 | 0.22756
560000 | 2000000 | 2000000 | Central IRL | A | IR12-21 | 62-304.520 (7), F.A.C. | 0.56 | 0.48 | City of Palm Bay | 0.073945 | 3794.5095 | 10.0445 | 1.6832 | 0.74274 | 0.12446 | 280.5841 | 1200 | Residential, Medium Density-Two-five dwellingunits per acre | 1200 | City of Palm Bay Brevard County | City of Palm Bay |  |  |  | 0 | 1 | 0.74274 | 0.12446 | 280.5841 |  | -1 | -1 | -1 | -1 | 0 |  |  | Central IRL A | -1 |  |  | 703 | PB-14 | Basin 3 Main Street, Parking Lot | City of Palm Bay |  | 112.6164 | 0.22756
560000 | 2000000 | 2000000 | Central IRL | A | IR12-21 | 62-304.520 (7), F.A.C. | 0.56 | 0.48 | City of Palm Bay | 0.14913 | 3794.5095 | 10.0445 | 1.6832 | 1.4979 | 0.25101 | 565.8663 | 1210 | Fixed Single Family Units | 1210 | City of Palm Bay Brevard County | City of Palm Bay |  |  |  | 0 | 1 | 1.4979 | 0.25101 | 565.8663 |  | -1 | -1 | -1 | -1 | 0 |  |  | Central IRL A | -1 |  |  | 692 | PB-14 | Basin 3 Main Street, Parking Lot | City of Palm Bay |  | 102.5822 | 0.45893
560000 | 2000000 | 2000000 | Central IRL | A | IR12-21 | 62-304.520 (7), F.A.C. | 0.56 | 0.48 | City of Palm Bay | 0.14913 | 3794.5095 | 10.0445 | 1.6832 | 1.4979 | 0.25101 | 565.8663 | 1210 | Fixed Single Family Units | 1210 | City of Palm Bay Brevard County | City of Palm Bay |  |  |  | 0 | 1 | 1.4979 | 0.25101 | 565.8663 |  | -1 | -1 | -1 | -1 | 0 |  |  | Central IRL A | -1 |  |  | 703 | PB-14 | Basin 3 Main Street, Parking Lot | City of Palm Bay |  | 102.5822 | 0.45893
560000 | 2000000 | 2000000 | Central IRL | A | IR12-21 | 62-304.520 (7), F.A.C. | 0.56 | 0.48 | City of Palm Bay | 0.0086084 | 3794.5095 | 10.0445 | 1.6832 | 0.086467 | 0.01449 | 32.6645 | 1210 | Fixed Single Family Units | 1210 | City of Palm Bay Brevard County | City of Palm Bay |  |  |  | 0 | 1 | 0.086467 | 0.01449 | 46.8241 |  | -1 | -1 | -1 | -1 | 0 |  |  | Central IRL A | -1 |  |  | 692 | PB-14 | Basin 3 Main Street, Parking Lot | City of Palm Bay |  | 26.2076 | 0.037976
560000 | 2000000 | 2000000 | Central IRL | A | IR12-21 | 62-304.520 (7), F.A.C. | 0.56 | 0.48 | City of Palm Bay | 0.0086084 | 3794.5095 | 10.0445 | 1.6832 | 0.086467 | 0.01449 | 32.6645 | 1210 | Fixed Single Family Units | 1210 | City of Palm Bay Brevard County | City of Palm Bay |  |  |  | 0 | 1 | 0.086467 | 0.01449 | 46.8241 |  | -1 | -1 | -1 | -1 | 0 |  |  | Central IRL A | -1 |  |  | 703 | PB-14 | Basin 3 Main Street, Parking Lot | City of Palm Bay |  | 26.2076 | 0.037976
560000 | 2000000 | 2000000 | Central IRL | A | IR12-21 | 62-304.520 (7), F.A.C. | 0.56 | 0.48 | City of Palm Bay | 0.25657 | 3794.5095 | 10.0445 | 1.6832 | 2.5772 | 0.43187 | 973.5747 | 1330 | Residential, High density; Multiple Dwelling Units, Low Rise <Two stories or less> | 1330 | City of Palm Bay Brevard County | City of Palm Bay |  |  |  | 0 | 1 | 2.5772 | 0.43187 | 973.5747 |  | -1 | -1 | -1 | -1 | 0 |  |  | Central IRL A | -1 |  |  | 692 | PB-14 | Basin 3 Main Street, Parking Lot | City of Palm Bay |  | 128.912 | 0.7896
560000 | 2000000 | 2000000 | Central IRL | A | IR12-21 | 62-304.520 (7), F.A.C. | 0.56 | 0.48 | City of Palm Bay | 0.25657 | 3794.5095 | 10.0445 | 1.6832 | 2.5772 | 0.43187 | 973.5747 | 1330 | Residential, High density; Multiple Dwelling Units, Low Rise <Two stories or less> | 1330 | City of Palm Bay Brevard County | City of Palm Bay |  |  |  | 0 | 1 | 2.5772 | 0.43187 | 973.5747 |  | -1 | -1 | -1 | -1 | 0 |  |  | Central IRL A | -1 |  |  | 703 | PB-14 | Basin 3 Main Street, Parking Lot | City of Palm Bay |  | 128.912 | 0.7896
560000 | 2000000 | 2000000 | Central IRL | A | IR12-21 | 62-304.520 (7), F.A.C. | 0.56 | 0.48 | City of Palm Bay | 0.090205 | 3794.5095 | 10.0445 | 1.6832 | 0.90607 | 0.15183 | 342.2855 | 1210 | Fixed Single Family Units | 1210 | City of Palm Bay Brevard County | City of Palm Bay |  |  |  | 0 | 1 | 0.90607 | 0.15183 | 477.26 |  | -1 | -1 | -1 | -1 | 0 |  |  | Central IRL A | -1 |  |  | 692 | PB-14 | Basin 3 Main Street, Parking Lot | City of Palm Bay |  | 116.9006 | 0.38707
560000 | 2000000 | 2000000 | Central IRL | A | IR12-21 | 62-304.520 (7), F.A.C. | 0.56 | 0.48 | City of Palm Bay | 0.090205 | 3794.5095 | 10.0445 | 1.6832 | 0.90607 | 0.15183 | 342.2855 | 1210 | Fixed Single Family Units | 1210 | City of Palm Bay Brevard County | City of Palm Bay |  |  |  | 0 | 1 | 0.90607 | 0.15183 | 477.26 |  | -1 | -1 | -1 | -1 | 0 |  |  | Central IRL A | -1 |  |  | 703 | PB-14 | Basin 3 Main Street, Parking Lot | City of Palm Bay |  | 116.9006 | 0.38707
560000 | 2000000 | 2000000 | Central IRL | A | IR12-21 | 62-304.520 (7), F.A.C. | 0.56 | 0.48 | Natural Lands | 0.23453 | 3243.6039 | 8.9446 | 1.0787 | 2.0978 | 0.25299 | 760.7135 | 3100 | Herbaceous Dry Prairie | 3100 | City of Palm Bay Brevard County | City of Palm Bay |  |  | Natural Lands | 0 | 1 | 2.0978 | 0.25299 | 760.7135 |  | -1 | -1 | -1 | -1 | 0 |  |  | Central IRL A | -1 |  |  | 692 | PB-14 | Basin 3 Main Street, Parking Lot | City of Palm Bay |  | 125.7606 | 0.61696
560000 | 2000000 | 2000000 | Central IRL | A | IR12-21 | 62-304.520 (7), F.A.C. | 0.56 | 0.48 | Natural Lands | 0.23453 | 3243.6039 | 8.9446 | 1.0787 | 2.0978 | 0.25299 | 760.7135 | 3100 | Herbaceous Dry Prairie | 3100 | City of Palm Bay Brevard County | City of Palm Bay |  |  | Natural Lands | 0 | 1 | 2.0978 | 0.25299 | 760.7135 |  | -1 | -1 | -1 | -1 | 0 |  |  | Central IRL A | -1 |  |  | 703 | PB-14 | Basin 3 Main Street, Parking Lot | City of Palm Bay |  | 125.7606 | 0.61696
560000 | 2000000 | 2000000 | Central IRL | A | IR12-21 | 62-304.520 (7), F.A.C. | 0.56 | 0.48 | Natural Lands | 0.12352 | 3243.6039 | 8.9446 | 1.0787 | 1.1049 | 0.13324 | 400.655 | 6460 | Mixed scrub-shrub wetland | 6460 | City of Palm Bay Brevard County | City of Palm Bay |  |  | Natural Lands | 0 | 1 | 1.1049 | 0.13324 | 400.655 |  | -1 | -1 | -1 | -1 | 0 |  |  | Central IRL A | -1 |  |  | 692 | PB-14 | Basin 3 Main Street, Parking Lot | City of Palm Bay |  | 91.2663 | 0.32494
560000 | 2000000 | 2000000 | Central IRL | A | IR12-21 | 62-304.520 (7), F.A.C. | 0.56 | 0.48 | Natural Lands | 0.12352 | 3243.6039 | 8.9446 | 1.0787 | 1.1049 | 0.13324 | 400.655 | 6460 | Mixed scrub-shrub wetland | 6460 | City of Palm Bay Brevard County | City of Palm Bay |  |  | Natural Lands | 0 | 1 | 1.1049 | 0.13324 | 400.655 |  | -1 | -1 | -1 | -1 | 0 |  |  | Central IRL A | -1 |  |  | 703 | PB-14 | Basin 3 Main Street, Parking Lot | City of Palm Bay |  | 91.2663 | 0.32494
560000 | 2000000 | 2000000 | Central IRL | A | IR12-21 | 62-304.520 (7), F.A.C. | 0.56 | 0.48 | City of Palm Bay | 0.25971 | 3243.6039 | 8.9446 | 1.0787 | 2.323 | 0.28016 | 842.4115 | 1420 | Wholesale Sales and Services <Excluding warehouses associated with industrial use> | 1420 | City of Palm Bay Brevard County | City of Palm Bay |  |  |  | 0 | 1 | 2.323 | 0.28016 | 842.4115 |  | -1 | -1 | -1 | -1 | 0 |  |  | Central IRL A | -1 |  |  | 692 | PB-14 | Basin 3 Main Street, Parking Lot | City of Palm Bay |  | 142.0522 | 0.68322
560000 | 2000000 | 2000000 | Central IRL | A | IR12-21 | 62-304.520 (7), F.A.C. | 0.56 | 0.48 | City of Palm Bay | 0.25971 | 3243.6039 | 8.9446 | 1.0787 | 2.323 | 0.28016 | 842.4115 | 1420 | Wholesale Sales and Services <Excluding warehouses associated with industrial use> | 1420 | City of Palm Bay Brevard County | City of Palm Bay |  |  |  | 0 | 1 | 2.323 | 0.28016 | 842.4115 |  | -1 | -1 | -1 | -1 | 0 |  |  | Central IRL A | -1 |  |  | 703 | PB-14 | Basin 3 Main Street, Parking Lot | City of Palm Bay |  | 142.0522 | 0.68322
560000 | 2000000 | 2000000 | Central IRL | A | IR12-21 | 62-304.520 (7), F.A.C. | 0.56 | 0.48 | City of Palm Bay | 0.61776 | 2977.771 | 5.8599 | 0.79014 | 3.6201 | 0.48812 | 1839.5581 | 7400 | Disturbed land | 7400 | City of Palm Bay Brevard County | City of Palm Bay |  |  |  | 0 | 1 | 3.6201 | 0.48812 | 1839.5581 |  | -1 | -1 | -1 | -1 | 0 |  |  | Central IRL A | -1 |  |  | 692 | PB-14 | Basin 3 Main Street, Parking Lot | City of Palm Bay |  | 200 | 1.4919
560000 | 2000000 | 2000000 | Central IRL | A | IR12-21 | 62-304.520 (7), F.A.C. | 0.56 | 0.48 | City of Palm Bay | 0.61776 | 2977.771 | 5.8599 | 0.79014 | 3.6201 | 0.48812 | 1839.5581 | 7400 | Disturbed land | 7400 | City of Palm Bay Brevard County | City of Palm Bay |  |  |  | 0 | 1 | 3.6201 | 0.48812 | 1839.5581 |  | -1 | -1 | -1 | -1 | 0 |  |  | Central IRL A | -1 |  |  | 703 | PB-14 | Basin 3 Main Street, Parking Lot | City of Palm Bay |  | 200 | 1.4919
560000 | 2000000 | 2000000 | Central IRL | A | IR12-21 | 62-304.520 (7), F.A.C. | 0.56 | 0.48 | City of Palm Bay | 0.02646 | 3802.1831 | 10.5226 | 1.9199 | 0.27843 | 0.050802 | 100.6074 | 1200 | Residential, Medium Density-Two-five dwellingunits per acre | 1200 | City of Palm Bay Brevard County | City of Palm Bay |  |  |  | 0 | 1 | 0.27843 | 0.050802 | 100.6074 |  | -1 | -1 | -1 | -1 | 0 |  |  | Central IRL A | -1 |  |  | 692 | PB-14 | Basin 3 Main Street, Parking Lot | City of Palm Bay |  | 94.9492 | 0.081596
560000 | 2000000 | 2000000 | Central IRL | A | IR12-21 | 62-304.520 (7), F.A.C. | 0.56 | 0.48 | City of Palm Bay | 0.02646 | 3802.1831 | 10.5226 | 1.9199 | 0.27843 | 0.050802 | 100.6074 | 1200 | Residential, Medium Density-Two-five dwellingunits per acre | 1200 | City of Palm Bay Brevard County | City of Palm Bay |  |  |  | 0 | 1 | 0.27843 | 0.050802 | 100.6074 |  | -1 | -1 | -1 | -1 | 0 |  |  | Central IRL A | -1 |  |  | 703 | PB-14 | Basin 3 Main Street, Parking Lot | City of Palm Bay |  | 94.9492 | 0.081596
560000 | 2000000 | 2000000 | Central IRL | A | IR12-21 | 62-304.520 (7), F.A.C. | 0.56 | 0.48 | FDOT District 5 | 0.014382 | 3802.1831 | 10.5226 | 1.9199 | 0.15134 | 0.027613 | 54.6841 | 1200 | Residential, Medium Density-Two-five dwellingunits per acre | 1200 | FDOT District 5 City of Palm Bay Brevard County | FDOT District 5 |  |  |  | 0 | 1 | 0.15134 | 0.027613 | 54.6841 |  | -1 | -1 | -1 | -1 | 0 |  |  | Central IRL A | -1 |  |  | 692 | PB-14 | Basin 3 Main Street, Parking Lot | City of Palm Bay |  | 85.3537 | 0.04435
560000 | 2000000 | 2000000 | Central IRL | A | IR12-21 | 62-304.520 (7), F.A.C. | 0.56 | 0.48 | FDOT District 5 | 0.014382 | 3802.1831 | 10.5226 | 1.9199 | 0.15134 | 0.027613 | 54.6841 | 1200 | Residential, Medium Density-Two-five dwellingunits per acre | 1200 | FDOT District 5 City of Palm Bay Brevard County | FDOT District 5 |  |  |  | 0 | 1 | 0.15134 | 0.027613 | 54.6841 |  | -1 | -1 | -1 | -1 | 0 |  |  | Central IRL A | -1 |  |  | 703 | PB-14 | Basin 3 Main Street, Parking Lot | City of Palm Bay |  | 85.3537 | 0.04435
560000 | 2000000 | 2000000 | Central IRL | A | IR12-21 | 62-304.520 (7), F.A.C. | 0.56 | 0.48 | FDOT District 5 | 0.040305 | 3802.1831 | 10.5226 | 1.9199 | 0.42411 | 0.077382 | 153.2469 | 8140 | Roads and Highways | 8140 | FDOT District 5 City of Palm Bay Brevard County | FDOT District 5 |  |  |  | 0 | 1 | 0.42411 | 0.077382 | 325.9312 |  | -1 | -1 | -1 | -1 | 0 |  |  | Central IRL A | -1 |  |  | 692 | PB-14 | Basin 3 Main Street, Parking Lot | City of Palm Bay |  | 84.4865 | 0.26434
560000 | 2000000 | 2000000 | Central IRL | A | IR12-21 | 62-304.520 (7), F.A.C. | 0.56 | 0.48 | FDOT District 5 | 0.040305 | 3802.1831 | 10.5226 | 1.9199 | 0.42411 | 0.077382 | 153.2469 | 8140 | Roads and Highways | 8140 | FDOT District 5 City of Palm Bay Brevard County | FDOT District 5 |  |  |  | 0 | 1 | 0.42411 | 0.077382 | 325.9312 |  | -1 | -1 | -1 | -1 | 0 |  |  | Central IRL A | -1 |  |  | 703 | PB-14 | Basin 3 Main Street, Parking Lot | City of Palm Bay |  | 84.4865 | 0.26434
560000 | 2000000 | 2000000 | Central IRL | A | IR12-21 | 62-304.520 (7), F.A.C. | 0.56 | 0.48 | City of Palm Bay | 0.0014269 | 3802.1831 | 10.5226 | 1.9199 | 0.015015 | 0.0027395 | 5.4253 | 1200 | Residential, Medium Density-Two-five dwellingunits per acre | 1200 | City of Palm Bay Brevard County | City of Palm Bay |  |  |  | 0 | 1 | 0.015015 | 0.0027395 | 5.4253 |  | -1 | -1 | -1 | -1 | 0 |  |  | Central IRL A | -1 |  |  | 692 | PB-14 | Basin 3 Main Street, Parking Lot | City of Palm Bay |  | 14.6014 | 0.0044001
560000 | 2000000 | 2000000 | Central IRL | A | IR12-21 | 62-304.520 (7), F.A.C. | 0.56 | 0.48 | City of Palm Bay | 0.0014269 | 3802.1831 | 10.5226 | 1.9199 | 0.015015 | 0.0027395 | 5.4253 | 1200 | Residential, Medium Density-Two-five dwellingunits per acre | 1200 | City of Palm Bay Brevard County | City of Palm Bay |  |  |  | 0 | 1 | 0.015015 | 0.0027395 | 5.4253 |  | -1 | -1 | -1 | -1 | 0 |  |  | Central IRL A | -1 |  |  | 703 | PB-14 | Basin 3 Main Street, Parking Lot | City of Palm Bay |  | 14.6014 | 0.0044001
560000 | 2000000 | 2000000 | Central IRL | A | IR12-21 | 62-304.520 (7), F.A.C. | 0.56 | 0.48 | FDOT District 5 | 3.309e-07 | 3802.1831 | 10.5226 | 1.9199 | 3.4819e-06 | 6.353e-07 | 0.0012581 | 1200 | Residential, Medium Density-Two-five dwellingunits per acre | 1200 | FDOT District 5 City of Palm Bay Brevard County | FDOT District 5 |  |  |  | 0 | 1 | 3.4819e-06 | 6.353e-07 | 0.0012581 |  | -1 | -1 | -1 | -1 | 0 |  |  | Central IRL A | -1 |  |  | 692 | PB-14 | Basin 3 Main Street, Parking Lot | City of Palm Bay |  | 0.21941 | 1.0204e-06
560000 | 2000000 | 2000000 | Central IRL | A | IR12-21 | 62-304.520 (7), F.A.C. | 0.56 | 0.48 | FDOT District 5 | 3.309e-07 | 3802.1831 | 10.5226 | 1.9199 | 3.4819e-06 | 6.353e-07 | 0.0012581 | 1200 | Residential, Medium Density-Two-five dwellingunits per acre | 1200 | FDOT District 5 City of Palm Bay Brevard County | FDOT District 5 |  |  |  | 0 | 1 | 3.4819e-06 | 6.353e-07 | 0.0012581 |  | -1 | -1 | -1 | -1 | 0 |  |  | Central IRL A | -1 |  |  | 703 | PB-14 | Basin 3 Main Street, Parking Lot | City of Palm Bay |  | 0.21941 | 1.0204e-06
560000 | 2000000 | 2000000 | Central IRL | A | IR12-21 | 62-304.520 (7), F.A.C. | 0.56 | 0.48 | City of Palm Bay | 0.48977 | 3802.1831 | 10.5226 | 1.9199 | 5.1537 | 0.94032 | 1862.2009 | 1320 | Mobile Home Units | 1320 | City of Palm Bay Brevard County | City of Palm Bay |  |  |  | 0 | 1 | 5.1537 | 0.94032 | 1862.2009 |  | -1 | -1 | -1 | -1 | 0 |  |  | Central IRL A | -1 |  |  | 692 | PB-14 | Basin 3 Main Street, Parking Lot | City of Palm Bay |  | 181.2184 | 1.5103
560000 | 2000000 | 2000000 | Central IRL | A | IR12-21 | 62-304.520 (7), F.A.C. | 0.56 | 0.48 | City of Palm Bay | 0.48977 | 3802.1831 | 10.5226 | 1.9199 | 5.1537 | 0.94032 | 1862.2009 | 1320 | Mobile Home Units | 1320 | City of Palm Bay Brevard County | City of Palm Bay |  |  |  | 0 | 1 | 5.1537 | 0.94032 | 1862.2009 |  | -1 | -1 | -1 | -1 | 0 |  |  | Central IRL A | -1 |  |  | 703 | PB-14 | Basin 3 Main Street, Parking Lot | City of Palm Bay |  | 181.2184 | 1.5103
560000 | 2000000 | 2000000 | Central IRL | A | IR12-21 | 62-304.520 (7), F.A.C. | 0.56 | 0.48 | City of Palm Bay | 0.61776 | 3838.7475 | 11.7887 | 1.5565 | 7.2826 | 0.96152 | 2371.4379 | 1420 | Wholesale Sales and Services <Excluding warehouses associated with industrial use> | 1420 | City of Palm Bay Brevard County | City of Palm Bay |  |  |  | 0 | 1 | 7.2826 | 0.96152 | 2371.4379 |  | -1 | -1 | -1 | -1 | 0 |  |  | Central IRL A | -1 |  |  | 692 | PB-14 | Basin 3 Main Street, Parking Lot | City of Palm Bay |  | 200 | 1.9233
560000 | 2000000 | 2000000 | Central IRL | A | IR12-21 | 62-304.520 (7), F.A.C. | 0.56 | 0.48 | City of Palm Bay | 0.61776 | 3838.7475 | 11.7887 | 1.5565 | 7.2826 | 0.96152 | 2371.4379 | 1420 | Wholesale Sales and Services <Excluding warehouses associated with industrial use> | 1420 | City of Palm Bay Brevard County | City of Palm Bay |  |  |  | 0 | 1 | 7.2826 | 0.96152 | 2371.4379 |  | -1 | -1 | -1 | -1 | 0 |  |  | Central IRL A | -1 |  |  | 703 | PB-14 | Basin 3 Main Street, Parking Lot | City of Palm Bay |  | 200 | 1.9233
560000 | 2000000 | 2000000 | Central IRL | A | IR12-21 | 62-304.520 (7), F.A.C. | 0.56 | 0.48 | City of Palm Bay | 0.13862 | 3844.2352 | 9.7655 | 1.3297 | 1.3537 | 0.18433 | 532.8862 | 1410 | Retail Sales and Services | 1410 | City of Palm Bay Brevard County | City of Palm Bay |  |  |  | 0 | 1 | 1.3537 | 0.18433 | 543.3667 |  | -1 | -1 | -1 | -1 | 0 |  |  | Central IRL A | -1 |  |  | 692 | PB-14 | Basin 3 Main Street, Parking Lot | City of Palm Bay |  | 95.7793 | 0.44069
560000 | 2000000 | 2000000 | Central IRL | A | IR12-21 | 62-304.520 (7), F.A.C. | 0.56 | 0.48 | City of Palm Bay | 0.13862 | 3844.2352 | 9.7655 | 1.3297 | 1.3537 | 0.18433 | 532.8862 | 1410 | Retail Sales and Services | 1410 | City of Palm Bay Brevard County | City of Palm Bay |  |  |  | 0 | 1 | 1.3537 | 0.18433 | 543.3667 |  | -1 | -1 | -1 | -1 | 0 |  |  | Central IRL A | -1 |  |  | 703 | PB-14 | Basin 3 Main Street, Parking Lot | City of Palm Bay |  | 95.7793 | 0.44069
560000 | 2000000 | 2000000 | Central IRL | A | IR12-21 | 62-304.520 (7), F.A.C. | 0.56 | 0.48 | City of Palm Bay | 0.019193 | 1753.892 | 3.646 | 0.47615 | 0.069979 | 0.0091389 | 33.6629 | 1550 | Other Light Industrial | 1550 | City of Palm Bay Brevard County | City of Palm Bay |  |  |  | 0 | 1 | 0.069979 | 0.0091389 | 33.6629 |  | -1 | -1 | -1 | -1 | 0 |  |  | Central IRL A | -1 |  |  | 692 | PB-14 | Basin 3 Main Street, Parking Lot | City of Palm Bay |  | 84.0029 | 0.027302
560000 | 2000000 | 2000000 | Central IRL | A | IR12-21 | 62-304.520 (7), F.A.C. | 0.56 | 0.48 | City of Palm Bay | 0.019193 | 1753.892 | 3.646 | 0.47615 | 0.069979 | 0.0091389 | 33.6629 | 1550 | Other Light Industrial | 1550 | City of Palm Bay Brevard County | City of Palm Bay |  |  |  | 0 | 1 | 0.069979 | 0.0091389 | 33.6629 |  | -1 | -1 | -1 | -1 | 0 |  |  | Central IRL A | -1 |  |  | 703 | PB-14 | Basin 3 Main Street, Parking Lot | City of Palm Bay |  | 84.0029 | 0.027302
560000 | 2000000 | 2000000 | Central IRL | A | IR12-21 | 62-304.520 (7), F.A.C. | 0.56 | 0.48 | Natural Lands | 0.36479 | 1753.892 | 3.646 | 0.47615 | 1.33 | 0.1737 | 639.8042 | 5300 | Reservoirs | 5300 | City of Palm Bay Brevard County | City of Palm Bay |  |  | Natural Lands | 0 | 1 | 1.33 | 0.1737 | 639.8042 |  | -1 | -1 | -1 | -1 | 0 |  |  | Central IRL A | -1 |  |  | 692 | PB-14 | Basin 3 Main Street, Parking Lot | City of Palm Bay |  | 158.9396 | 0.5189
560000 | 2000000 | 2000000 | Central IRL | A | IR12-21 | 62-304.520 (7), F.A.C. | 0.56 | 0.48 | Natural Lands | 0.36479 | 1753.892 | 3.646 | 0.47615 | 1.33 | 0.1737 | 639.8042 | 5300 | Reservoirs | 5300 | City of Palm Bay Brevard County | City of Palm Bay |  |  | Natural Lands | 0 | 1 | 1.33 | 0.1737 | 639.8042 |  | -1 | -1 | -1 | -1 | 0 |  |  | Central IRL A | -1 |  |  | 703 | PB-14 | Basin 3 Main Street, Parking Lot | City of Palm Bay |  | 158.9396 | 0.5189
560000 | 2000000 | 2000000 | Central IRL | A | IR12-21 | 62-304.520 (7), F.A.C. | 0.56 | 0.48 | City of Palm Bay | 0.23378 | 1753.892 | 3.646 | 0.47615 | 0.85237 | 0.11131 | 410.0233 | 1420 | Wholesale Sales and Services <Excluding warehouses associated with industrial use> | 1420 | City of Palm Bay Brevard County | City of Palm Bay |  |  |  | 0 | 1 | 0.85237 | 0.11131 | 410.0233 |  | -1 | -1 | -1 | -1 | 0 |  |  | Central IRL A | -1 |  |  | 692 | PB-14 | Basin 3 Main Street, Parking Lot | City of Palm Bay |  | 140.3177 | 0.33254
560000 | 2000000 | 2000000 | Central IRL | A | IR12-21 | 62-304.520 (7), F.A.C. | 0.56 | 0.48 | City of Palm Bay | 0.23378 | 1753.892 | 3.646 | 0.47615 | 0.85237 | 0.11131 | 410.0233 | 1420 | Wholesale Sales and Services <Excluding warehouses associated with industrial use> | 1420 | City of Palm Bay Brevard County | City of Palm Bay |  |  |  | 0 | 1 | 0.85237 | 0.11131 | 410.0233 |  | -1 | -1 | -1 | -1 | 0 |  |  | Central IRL A | -1 |  |  | 703 | PB-14 | Basin 3 Main Street, Parking Lot | City of Palm Bay |  | 140.3177 | 0.33254
560000 | 2000000 | 2000000 | Central IRL | A | IR12-21 | 62-304.520 (7), F.A.C. | 0.56 | 0.48 | City of Palm Bay | 0.13192 | 3849.4352 | 11.0755 | 1.4742 | 1.4611 | 0.19448 | 507.8363 | 1520 | Timber Processing | 1520 | City of Palm Bay Brevard County | City of Palm Bay |  |  |  | 0 | 1 | 1.4611 | 0.19448 | 507.8363 |  | -1 | -1 | -1 | -1 | 0 |  |  | Central IRL A | -1 |  |  | 692 | PB-14 | Basin 3 Main Street, Parking Lot | City of Palm Bay |  | 121.3625 | 0.41187
560000 | 2000000 | 2000000 | Central IRL | A | IR12-21 | 62-304.520 (7), F.A.C. | 0.56 | 0.48 | City of Palm Bay | 0.13192 | 3849.4352 | 11.0755 | 1.4742 | 1.4611 | 0.19448 | 507.8363 | 1520 | Timber Processing | 1520 | City of Palm Bay Brevard County | City of Palm Bay |  |  |  | 0 | 1 | 1.4611 | 0.19448 | 507.8363 |  | -1 | -1 | -1 | -1 | 0 |  |  | Central IRL A | -1 |  |  | 703 | PB-14 | Basin 3 Main Street, Parking Lot | City of Palm Bay |  | 121.3625 | 0.41187
560000 | 2000000 | 2000000 | Central IRL | A | IR12-21 | 62-304.520 (7), F.A.C. | 0.56 | 0.48 | City of Palm Bay | 0.48584 | 3849.4352 | 11.0755 | 1.4742 | 5.3809 | 0.71621 | 1870.2041 | 1420 | Wholesale Sales and Services <Excluding warehouses associated with industrial use> | 1420 | City of Palm Bay Brevard County | City of Palm Bay |  |  |  | 0 | 1 | 5.3809 | 0.71621 | 1870.2041 |  | -1 | -1 | -1 | -1 | 0 |  |  | Central IRL A | -1 |  |  | 692 | PB-14 | Basin 3 Main Street, Parking Lot | City of Palm Bay |  | 178.6427 | 1.5168
560000 | 2000000 | 2000000 | Central IRL | A | IR12-21 | 62-304.520 (7), F.A.C. | 0.56 | 0.48 | City of Palm Bay | 0.48584 | 3849.4352 | 11.0755 | 1.4742 | 5.3809 | 0.71621 | 1870.2041 | 1420 | Wholesale Sales and Services <Excluding warehouses associated with industrial use> | 1420 | City of Palm Bay Brevard County | City of Palm Bay |  |  |  | 0 | 1 | 5.3809 | 0.71621 | 1870.2041 |  | -1 | -1 | -1 | -1 | 0 |  |  | Central IRL A | -1 |  |  | 703 | PB-14 | Basin 3 Main Street, Parking Lot | City of Palm Bay |  | 178.6427 | 1.5168
560000 | 2000000 | 2000000 | Central IRL | A | IR12-21 | 62-304.520 (7), F.A.C. | 0.56 | 0.48 | City of Palm Bay | 0.31909 | 3824.8341 | 11.2682 | 1.8367 | 3.5955 | 0.58607 | 1220.4512 | 1300 | Residential, High Density | 1300 | City of Palm Bay Brevard County | City of Palm Bay |  |  |  | 0 | 1 | 3.5955 | 0.58607 | 1220.4512 |  | -1 | -1 | -1 | -1 | 0 |  |  | Central IRL A | -1 |  |  | 692 | PB-14 | Basin 3 Main Street, Parking Lot | City of Palm Bay |  | 156.4649 | 0.98982
560000 | 2000000 | 2000000 | Central IRL | A | IR12-21 | 62-304.520 (7), F.A.C. | 0.56 | 0.48 | City of Palm Bay | 0.31909 | 3824.8341 | 11.2682 | 1.8367 | 3.5955 | 0.58607 | 1220.4512 | 1300 | Residential, High Density | 1300 | City of Palm Bay Brevard County | City of Palm Bay |  |  |  | 0 | 1 | 3.5955 | 0.58607 | 1220.4512 |  | -1 | -1 | -1 | -1 | 0 |  |  | Central IRL A | -1 |  |  | 703 | PB-14 | Basin 3 Main Street, Parking Lot | City of Palm Bay |  | 156.4649 | 0.98982
560000 | 2000000 | 2000000 | Central IRL | A | IR12-21 | 62-304.520 (7), F.A.C. | 0.56 | 0.48 | City of Palm Bay | 0.04834 | 3824.8341 | 11.2682 | 1.8367 | 0.54471 | 0.088788 | 184.8927 | 1400 | Commercial and Services | 1400 | City of Palm Bay Brevard County | City of Palm Bay |  |  |  | 0 | 1 | 0.54471 | 0.088788 | 184.8927 |  | -1 | -1 | -1 | -1 | 0 |  |  | Central IRL A | -1 |  |  | 692 | PB-14 | Basin 3 Main Street, Parking Lot | City of Palm Bay |  | 57.7127 | 0.14995
560000 | 2000000 | 2000000 | Central IRL | A | IR12-21 | 62-304.520 (7), F.A.C. | 0.56 | 0.48 | City of Palm Bay | 0.04834 | 3824.8341 | 11.2682 | 1.8367 | 0.54471 | 0.088788 | 184.8927 | 1400 | Commercial and Services | 1400 | City of Palm Bay Brevard County | City of Palm Bay |  |  |  | 0 | 1 | 0.54471 | 0.088788 | 184.8927 |  | -1 | -1 | -1 | -1 | 0 |  |  | Central IRL A | -1 |  |  | 703 | PB-14 | Basin 3 Main Street, Parking Lot | City of Palm Bay |  | 57.7127 | 0.14995
560000 | 2000000 | 2000000 | Central IRL | A | IR12-21 | 62-304.520 (7), F.A.C. | 0.56 | 0.48 | Natural Lands | 0.014025 | 3824.8341 | 11.2682 | 1.8367 | 0.15804 | 0.02576 | 53.6437 | 3100 | Herbaceous Dry Prairie | 3100 | City of Palm Bay Brevard County | City of Palm Bay |  |  | Natural Lands | 0 | 1 | 0.15804 | 0.02576 | 53.6437 |  | -1 | -1 | -1 | -1 | 0 |  |  | Central IRL A | -1 |  |  | 692 | PB-14 | Basin 3 Main Street, Parking Lot | City of Palm Bay |  | 43.4175 | 0.043507
560000 | 2000000 | 2000000 | Central IRL | A | IR12-21 | 62-304.520 (7), F.A.C. | 0.56 | 0.48 | Natural Lands | 0.014025 | 3824.8341 | 11.2682 | 1.8367 | 0.15804 | 0.02576 | 53.6437 | 3100 | Herbaceous Dry Prairie | 3100 | City of Palm Bay Brevard County | City of Palm Bay |  |  | Natural Lands | 0 | 1 | 0.15804 | 0.02576 | 53.6437 |  | -1 | -1 | -1 | -1 | 0 |  |  | Central IRL A | -1 |  |  | 703 | PB-14 | Basin 3 Main Street, Parking Lot | City of Palm Bay |  | 43.4175 | 0.043507
560000 | 2000000 | 2000000 | Central IRL | A | IR12-21 | 62-304.520 (7), F.A.C. | 0.56 | 0.48 | Natural Lands | 0.00034833 | 3824.8341 | 11.2682 | 1.8367 | 0.0039251 | 0.00063979 | 1.3323 | 3100 | Herbaceous Dry Prairie | 3100 | City of Palm Bay Brevard County | City of Palm Bay |  |  | Natural Lands | 0 | 1 | 0.0039251 | 0.00063979 | 1.3323 |  | -1 | -1 | -1 | -1 | 0 |  |  | Central IRL A | -1 |  |  | 692 | PB-14 | Basin 3 Main Street, Parking Lot | City of Palm Bay |  | 18.9095 | 0.0010805
560000 | 2000000 | 2000000 | Central IRL | A | IR12-21 | 62-304.520 (7), F.A.C. | 0.56 | 0.48 | Natural Lands | 0.00034833 | 3824.8341 | 11.2682 | 1.8367 | 0.0039251 | 0.00063979 | 1.3323 | 3100 | Herbaceous Dry Prairie | 3100 | City of Palm Bay Brevard County | City of Palm Bay |  |  | Natural Lands | 0 | 1 | 0.0039251 | 0.00063979 | 1.3323 |  | -1 | -1 | -1 | -1 | 0 |  |  | Central IRL A | -1 |  |  | 703 | PB-14 | Basin 3 Main Street, Parking Lot | City of Palm Bay |  | 18.9095 | 0.0010805
560000 | 2000000 | 2000000 | Central IRL | A | IR12-21 | 62-304.520 (7), F.A.C. | 0.56 | 0.48 | City of Palm Bay | 0.0055854 | 3824.8341 | 11.2682 | 1.8367 | 0.062938 | 0.010259 | 21.3633 | 1320 | Mobile Home Units | 1320 | City of Palm Bay Brevard County | City of Palm Bay |  |  |  | 0 | 1 | 0.062938 | 0.010259 | 21.3633 |  | -1 | -1 | -1 | -1 | 0 |  |  | Central IRL A | -1 |  |  | 692 | PB-14 | Basin 3 Main Street, Parking Lot | City of Palm Bay |  | 25.1476 | 0.017326
560000 | 2000000 | 2000000 | Central IRL | A | IR12-21 | 62-304.520 (7), F.A.C. | 0.56 | 0.48 | City of Palm Bay | 0.0055854 | 3824.8341 | 11.2682 | 1.8367 | 0.062938 | 0.010259 | 21.3633 | 1320 | Mobile Home Units | 1320 | City of Palm Bay Brevard County | City of Palm Bay |  |  |  | 0 | 1 | 0.062938 | 0.010259 | 21.3633 |  | -1 | -1 | -1 | -1 | 0 |  |  | Central IRL A | -1 |  |  | 703 | PB-14 | Basin 3 Main Street, Parking Lot | City of Palm Bay |  | 25.1476 | 0.017326
560000 | 2000000 | 2000000 | Central IRL | A | IR12-21 | 62-304.520 (7), F.A.C. | 0.56 | 0.48 | City of Palm Bay | 0.23038 | 3824.8341 | 11.2682 | 1.8367 | 2.596 | 0.42314 | 881.1596 | 1420 | Wholesale Sales and Services <Excluding warehouses associated with industrial use> | 1420 | City of Palm Bay Brevard County | City of Palm Bay |  |  |  | 0 | 1 | 2.596 | 0.42314 | 881.1596 |  | -1 | -1 | -1 | -1 | 0 |  |  | Central IRL A | -1 |  |  | 692 | PB-14 | Basin 3 Main Street, Parking Lot | City of Palm Bay |  | 126.1107 | 0.71465
560000 | 2000000 | 2000000 | Central IRL | A | IR12-21 | 62-304.520 (7), F.A.C. | 0.56 | 0.48 | City of Palm Bay | 0.23038 | 3824.8341 | 11.2682 | 1.8367 | 2.596 | 0.42314 | 881.1596 | 1420 | Wholesale Sales and Services <Excluding warehouses associated with industrial use> | 1420 | City of Palm Bay Brevard County | City of Palm Bay |  |  |  | 0 | 1 | 2.596 | 0.42314 | 881.1596 |  | -1 | -1 | -1 | -1 | 0 |  |  | Central IRL A | -1 |  |  | 703 | PB-14 | Basin 3 Main Street, Parking Lot | City of Palm Bay |  | 126.1107 | 0.71465
560000 | 2000000 | 2000000 | Central IRL | A | IR12-21 | 62-304.520 (7), F.A.C. | 0.56 | 0.48 | City of Palm Bay | 0.18199 | 3285.9897 | 7.3909 | 0.95232 | 1.3451 | 0.17331 | 598.0215 | 1550 | Other Light Industrial | 1550 | City of Palm Bay Brevard County | City of Palm Bay |  |  |  | 0 | 1 | 1.3451 | 0.17331 | 598.0215 |  | -1 | -1 | -1 | -1 | 0 |  |  | Central IRL A | -1 |  |  | 692 | PB-14 | Basin 3 Main Street, Parking Lot | City of Palm Bay |  | 131.212 | 0.48501
560000 | 2000000 | 2000000 | Central IRL | A | IR12-21 | 62-304.520 (7), F.A.C. | 0.56 | 0.48 | City of Palm Bay | 0.18199 | 3285.9897 | 7.3909 | 0.95232 | 1.3451 | 0.17331 | 598.0215 | 1550 | Other Light Industrial | 1550 | City of Palm Bay Brevard County | City of Palm Bay |  |  |  | 0 | 1 | 1.3451 | 0.17331 | 598.0215 |  | -1 | -1 | -1 | -1 | 0 |  |  | Central IRL A | -1 |  |  | 703 | PB-14 | Basin 3 Main Street, Parking Lot | City of Palm Bay |  | 131.212 | 0.48501
560000 | 2000000 | 2000000 | Central IRL | A | IR12-21 | 62-304.520 (7), F.A.C. | 0.56 | 0.48 | City of Palm Bay | 0.34629 | 3285.9897 | 7.3909 | 0.95232 | 2.5594 | 0.32978 | 1137.9161 | 7400 | Disturbed land | 7400 | City of Palm Bay Brevard County | City of Palm Bay |  |  |  | 0 | 1 | 2.5594 | 0.32978 | 1137.9161 |  | -1 | -1 | -1 | -1 | 0 |  |  | Central IRL A | -1 |  |  | 692 | PB-14 | Basin 3 Main Street, Parking Lot | City of Palm Bay |  | 156.0615 | 0.92288
560000 | 2000000 | 2000000 | Central IRL | A | IR12-21 | 62-304.520 (7), F.A.C. | 0.56 | 0.48 | City of Palm Bay | 0.34629 | 3285.9897 | 7.3909 | 0.95232 | 2.5594 | 0.32978 | 1137.9161 | 7400 | Disturbed land | 7400 | City of Palm Bay Brevard County | City of Palm Bay |  |  |  | 0 | 1 | 2.5594 | 0.32978 | 1137.9161 |  | -1 | -1 | -1 | -1 | 0 |  |  | Central IRL A | -1 |  |  | 703 | PB-14 | Basin 3 Main Street, Parking Lot | City of Palm Bay |  | 156.0615 | 0.92288
560000 | 2000000 | 2000000 | Central IRL | A | IR12-21 | 62-304.520 (7), F.A.C. | 0.56 | 0.48 | City of Palm Bay | 0.089479 | 3285.9897 | 7.3909 | 0.95232 | 0.66133 | 0.085212 | 294.0268 | 1420 | Wholesale Sales and Services <Excluding warehouses associated with industrial use> | 1420 | City of Palm Bay Brevard County | City of Palm Bay |  |  |  | 0 | 1 | 0.66133 | 0.085212 | 294.0268 |  | -1 | -1 | -1 | -1 | 0 |  |  | Central IRL A | -1 |  |  | 692 | PB-14 | Basin 3 Main Street, Parking Lot | City of Palm Bay |  | 113.3683 | 0.23846
560000 | 2000000 | 2000000 | Central IRL | A | IR12-21 | 62-304.520 (7), F.A.C. | 0.56 | 0.48 | City of Palm Bay | 0.089479 | 3285.9897 | 7.3909 | 0.95232 | 0.66133 | 0.085212 | 294.0268 | 1420 | Wholesale Sales and Services <Excluding warehouses associated with industrial use> | 1420 | City of Palm Bay Brevard County | City of Palm Bay |  |  |  | 0 | 1 | 0.66133 | 0.085212 | 294.0268 |  | -1 | -1 | -1 | -1 | 0 |  |  | Central IRL A | -1 |  |  | 703 | PB-14 | Basin 3 Main Street, Parking Lot | City of Palm Bay |  | 113.3683 | 0.23846
560000 | 2000000 | 2000000 | Central IRL | A | IR12-21 | 62-304.520 (7), F.A.C. | 0.56 | 0.48 | City of Palm Bay | 0.080855 | 3012.7416 | 6.2168 | 0.80232 | 0.50266 | 0.064872 | 243.5962 | 1550 | Other Light Industrial | 1550 | City of Palm Bay Brevard County | City of Palm Bay |  |  |  | 0 | 1 | 0.50266 | 0.064872 | 243.5962 |  | -1 | -1 | -1 | -1 | 0 |  |  | Central IRL A | -1 |  |  | 692 | PB-14 | Basin 3 Main Street, Parking Lot | City of Palm Bay |  | 113.1105 | 0.19756
560000 | 2000000 | 2000000 | Central IRL | A | IR12-21 | 62-304.520 (7), F.A.C. | 0.56 | 0.48 | City of Palm Bay | 0.080855 | 3012.7416 | 6.2168 | 0.80232 | 0.50266 | 0.064872 | 243.5962 | 1550 | Other Light Industrial | 1550 | City of Palm Bay Brevard County | City of Palm Bay |  |  |  | 0 | 1 | 0.50266 | 0.064872 | 243.5962 |  | -1 | -1 | -1 | -1 | 0 |  |  | Central IRL A | -1 |  |  | 703 | PB-14 | Basin 3 Main Street, Parking Lot | City of Palm Bay |  | 113.1105 | 0.19756
560000 | 2000000 | 2000000 | Central IRL | A | IR12-21 | 62-304.520 (7), F.A.C. | 0.56 | 0.48 | Natural Lands | 0.53691 | 3012.7416 | 6.2168 | 0.80232 | 3.3378 | 0.43077 | 1617.5654 | 3200 | Shrub and Brushland | 3200 | City of Palm Bay Brevard County | City of Palm Bay |  |  | Natural Lands | 0 | 1 | 3.3378 | 0.43077 | 1617.5654 |  | -1 | -1 | -1 | -1 | 0 |  |  | Central IRL A | -1 |  |  | 692 | PB-14 | Basin 3 Main Street, Parking Lot | City of Palm Bay |  | 186.9338 | 1.3119
560000 | 2000000 | 2000000 | Central IRL | A | IR12-21 | 62-304.520 (7), F.A.C. | 0.56 | 0.48 | Natural Lands | 0.53691 | 3012.7416 | 6.2168 | 0.80232 | 3.3378 | 0.43077 | 1617.5654 | 3200 | Shrub and Brushland | 3200 | City of Palm Bay Brevard County | City of Palm Bay |  |  | Natural Lands | 0 | 1 | 3.3378 | 0.43077 | 1617.5654 |  | -1 | -1 | -1 | -1 | 0 |  |  | Central IRL A | -1 |  |  | 703 | PB-14 | Basin 3 Main Street, Parking Lot | City of Palm Bay |  | 186.9338 | 1.3119
560000 | 2000000 | 2000000 | Central IRL | A | IR12-21 | 62-304.520 (7), F.A.C. | 0.56 | 0.48 | City of Palm Bay | 0.091549 | 3753.3877 | 9.3383 | 1.3728 | 0.85492 | 0.12568 | 343.6195 | 1200 | Residential, Medium Density-Two-five dwellingunits per acre | 1200 | City of Palm Bay Brevard County | City of Palm Bay |  |  |  | 0 | 1 | 0.85492 | 0.12568 | 343.6195 |  | -1 | -1 | -1 | -1 | 0 |  |  | Central IRL A | -1 |  |  | 692 | PB-14 | Basin 3 Main Street, Parking Lot | City of Palm Bay |  | 101.8215 | 0.27869
560000 | 2000000 | 2000000 | Central IRL | A | IR12-21 | 62-304.520 (7), F.A.C. | 0.56 | 0.48 | City of Palm Bay | 0.091549 | 3753.3877 | 9.3383 | 1.3728 | 0.85492 | 0.12568 | 343.6195 | 1200 | Residential, Medium Density-Two-five dwellingunits per acre | 1200 | City of Palm Bay Brevard County | City of Palm Bay |  |  |  | 0 | 1 | 0.85492 | 0.12568 | 343.6195 |  | -1 | -1 | -1 | -1 | 0 |  |  | Central IRL A | -1 |  |  | 703 | PB-14 | Basin 3 Main Street, Parking Lot | City of Palm Bay |  | 101.8215 | 0.27869
560000 | 2000000 | 2000000 | Central IRL | A | IR12-21 | 62-304.520 (7), F.A.C. | 0.56 | 0.48 | City of Palm Bay | 0.17425 | 3753.3877 | 9.3383 | 1.3728 | 1.6272 | 0.23921 | 654.0307 | 1210 | Fixed Single Family Units | 1210 | City of Palm Bay Brevard County | City of Palm Bay |  |  |  | 0 | 1 | 1.6272 | 0.23921 | 654.0307 |  | -1 | -1 | -1 | -1 | 0 |  |  | Central IRL A | -1 |  |  | 692 | PB-14 | Basin 3 Main Street, Parking Lot | City of Palm Bay |  | 127.1034 | 0.53044
560000 | 2000000 | 2000000 | Central IRL | A | IR12-21 | 62-304.520 (7), F.A.C. | 0.56 | 0.48 | City of Palm Bay | 0.17425 | 3753.3877 | 9.3383 | 1.3728 | 1.6272 | 0.23921 | 654.0307 | 1210 | Fixed Single Family Units | 1210 | City of Palm Bay Brevard County | City of Palm Bay |  |  |  | 0 | 1 | 1.6272 | 0.23921 | 654.0307 |  | -1 | -1 | -1 | -1 | 0 |  |  | Central IRL A | -1 |  |  | 703 | PB-14 | Basin 3 Main Street, Parking Lot | City of Palm Bay |  | 127.1034 | 0.53044
560000 | 2000000 | 2000000 | Central IRL | A | IR12-21 | 62-304.520 (7), F.A.C. | 0.56 | 0.48 | City of Palm Bay | 0.17828 | 3753.3877 | 9.3383 | 1.3728 | 1.6649 | 0.24475 | 669.169 | 1210 | Fixed Single Family Units | 1210 | City of Palm Bay Brevard County | City of Palm Bay |  |  |  | 0 | 1 | 1.6649 | 0.24475 | 669.169 |  | -1 | -1 | -1 | -1 | 0 |  |  | Central IRL A | -1 |  |  | 692 | PB-14 | Basin 3 Main Street, Parking Lot | City of Palm Bay |  | 123.3187 | 0.54272
560000 | 2000000 | 2000000 | Central IRL | A | IR12-21 | 62-304.520 (7), F.A.C. | 0.56 | 0.48 | City of Palm Bay | 0.17828 | 3753.3877 | 9.3383 | 1.3728 | 1.6649 | 0.24475 | 669.169 | 1210 | Fixed Single Family Units | 1210 | City of Palm Bay Brevard County | City of Palm Bay |  |  |  | 0 | 1 | 1.6649 | 0.24475 | 669.169 |  | -1 | -1 | -1 | -1 | 0 |  |  | Central IRL A | -1 |  |  | 703 | PB-14 | Basin 3 Main Street, Parking Lot | City of Palm Bay |  | 123.3187 | 0.54272
560000 | 2000000 | 2000000 | Central IRL | A | IR12-21 | 62-304.520 (7), F.A.C. | 0.56 | 0.48 | City of Palm Bay | 0.14619 | 3753.3877 | 9.3383 | 1.3728 | 1.3652 | 0.20069 | 548.7002 | 1210 | Fixed Single Family Units | 1210 | City of Palm Bay Brevard County | City of Palm Bay |  |  |  | 0 | 1 | 1.3652 | 0.20069 | 548.7002 |  | -1 | -1 | -1 | -1 | 0 |  |  | Central IRL A | -1 |  |  | 692 | PB-14 | Basin 3 Main Street, Parking Lot | City of Palm Bay |  | 105.1447 | 0.44501
560000 | 2000000 | 2000000 | Central IRL | A | IR12-21 | 62-304.520 (7), F.A.C. | 0.56 | 0.48 | City of Palm Bay | 0.14619 | 3753.3877 | 9.3383 | 1.3728 | 1.3652 | 0.20069 | 548.7002 | 1210 | Fixed Single Family Units | 1210 | City of Palm Bay Brevard County | City of Palm Bay |  |  |  | 0 | 1 | 1.3652 | 0.20069 | 548.7002 |  | -1 | -1 | -1 | -1 | 0 |  |  | Central IRL A | -1 |  |  | 703 | PB-14 | Basin 3 Main Street, Parking Lot | City of Palm Bay |  | 105.1447 | 0.44501
560000 | 2000000 | 2000000 | Central IRL | A | IR12-21 | 62-304.520 (7), F.A.C. | 0.56 | 0.48 | City of Palm Bay | 0.027492 | 3753.3877 | 9.3383 | 1.3728 | 0.25673 | 0.037741 | 103.1863 | 1210 | Fixed Single Family Units | 1210 | City of Palm Bay Brevard County | City of Palm Bay |  |  |  | 0 | 1 | 0.25673 | 0.037741 | 103.1863 |  | -1 | -1 | -1 | -1 | 0 |  |  | Central IRL A | -1 |  |  | 692 | PB-14 | Basin 3 Main Street, Parking Lot | City of Palm Bay |  | 56.122 | 0.083687
560000 | 2000000 | 2000000 | Central IRL | A | IR12-21 | 62-304.520 (7), F.A.C. | 0.56 | 0.48 | City of Palm Bay | 0.027492 | 3753.3877 | 9.3383 | 1.3728 | 0.25673 | 0.037741 | 103.1863 | 1210 | Fixed Single Family Units | 1210 | City of Palm Bay Brevard County | City of Palm Bay |  |  |  | 0 | 1 | 0.25673 | 0.037741 | 103.1863 |  | -1 | -1 | -1 | -1 | 0 |  |  | Central IRL A | -1 |  |  | 703 | PB-14 | Basin 3 Main Street, Parking Lot | City of Palm Bay |  | 56.122 | 0.083687
560000 | 2000000 | 2000000 | Central IRL | A | IR12-21 | 62-304.520 (7), F.A.C. | 0.56 | 0.48 | City of Palm Bay | 0.61776 | 3804.9292 | 7.5512 | 1.059 | 4.6649 | 0.65418 | 2350.5462 | 1550 | Other Light Industrial | 1550 | City of Palm Bay Brevard County | City of Palm Bay |  |  |  | 0 | 1 | 4.6649 | 0.65418 | 2350.5462 |  | -1 | -1 | -1 | -1 | 0 |  |  | Central IRL A | -1 |  |  | 692 | PB-14 | Basin 3 Main Street, Parking Lot | City of Palm Bay |  | 200 | 1.9064
560000 | 2000000 | 2000000 | Central IRL | A | IR12-21 | 62-304.520 (7), F.A.C. | 0.56 | 0.48 | City of Palm Bay | 0.61776 | 3804.9292 | 7.5512 | 1.059 | 4.6649 | 0.65418 | 2350.5462 | 1550 | Other Light Industrial | 1550 | City of Palm Bay Brevard County | City of Palm Bay |  |  |  | 0 | 1 | 4.6649 | 0.65418 | 2350.5462 |  | -1 | -1 | -1 | -1 | 0 |  |  | Central IRL A | -1 |  |  | 703 | PB-14 | Basin 3 Main Street, Parking Lot | City of Palm Bay |  | 200 | 1.9064
560000 | 2000000 | 2000000 | Central IRL | A | IR12-21 | 62-304.520 (7), F.A.C. | 0.56 | 0.48 | City of Palm Bay | 0.039665 | 3764.4405 | 9.1359 | 1.2378 | 0.36237 | 0.049095 | 149.315 | 1400 | Commercial and Services | 1400 | City of Palm Bay Brevard County | City of Palm Bay |  |  |  | 0 | 1 | 0.36237 | 0.049095 | 149.315 |  | -1 | -1 | -1 | -1 | 0 |  |  | Central IRL A | -1 |  |  | 692 | PB-14 | Basin 3 Main Street, Parking Lot | City of Palm Bay |  | 52.8618 | 0.1211
560000 | 2000000 | 2000000 | Central IRL | A | IR12-21 | 62-304.520 (7), F.A.C. | 0.56 | 0.48 | City of Palm Bay | 0.039665 | 3764.4405 | 9.1359 | 1.2378 | 0.36237 | 0.049095 | 149.315 | 1400 | Commercial and Services | 1400 | City of Palm Bay Brevard County | City of Palm Bay |  |  |  | 0 | 1 | 0.36237 | 0.049095 | 149.315 |  | -1 | -1 | -1 | -1 | 0 |  |  | Central IRL A | -1 |  |  | 703 | PB-14 | Basin 3 Main Street, Parking Lot | City of Palm Bay |  | 52.8618 | 0.1211
560000 | 2000000 | 2000000 | Central IRL | A | IR12-21 | 62-304.520 (7), F.A.C. | 0.56 | 0.48 | City of Palm Bay | 0.10857 | 3764.4405 | 9.1359 | 1.2378 | 0.99186 | 0.13438 | 408.6916 | 1200 | Residential, Medium Density-Two-five dwellingunits per acre | 1200 | City of Palm Bay Brevard County | City of Palm Bay |  |  |  | 0 | 1 | 0.99186 | 0.13438 | 408.6916 |  | -1 | -1 | -1 | -1 | 0 |  |  | Central IRL A | -1 |  |  | 692 | PB-14 | Basin 3 Main Street, Parking Lot | City of Palm Bay |  | 111.6853 | 0.33146
560000 | 2000000 | 2000000 | Central IRL | A | IR12-21 | 62-304.520 (7), F.A.C. | 0.56 | 0.48 | City of Palm Bay | 0.10857 | 3764.4405 | 9.1359 | 1.2378 | 0.99186 | 0.13438 | 408.6916 | 1200 | Residential, Medium Density-Two-five dwellingunits per acre | 1200 | City of Palm Bay Brevard County | City of Palm Bay |  |  |  | 0 | 1 | 0.99186 | 0.13438 | 408.6916 |  | -1 | -1 | -1 | -1 | 0 |  |  | Central IRL A | -1 |  |  | 703 | PB-14 | Basin 3 Main Street, Parking Lot | City of Palm Bay |  | 111.6853 | 0.33146
560000 | 2000000 | 2000000 | Central IRL | A | IR12-21 | 62-304.520 (7), F.A.C. | 0.56 | 0.48 | City of Palm Bay | 0.038167 | 3764.4405 | 9.1359 | 1.2378 | 0.34869 | 0.047241 | 143.6767 | 1430 | Professional Services | 1430 | City of Palm Bay Brevard County | City of Palm Bay |  |  |  | 0 | 1 | 0.34869 | 0.047241 | 143.6767 |  | -1 | -1 | -1 | -1 | 0 |  |  | Central IRL A | -1 |  |  | 692 | PB-14 | Basin 3 Main Street, Parking Lot | City of Palm Bay |  | 54.359 | 0.11653
560000 | 2000000 | 2000000 | Central IRL | A | IR12-21 | 62-304.520 (7), F.A.C. | 0.56 | 0.48 | City of Palm Bay | 0.038167 | 3764.4405 | 9.1359 | 1.2378 | 0.34869 | 0.047241 | 143.6767 | 1430 | Professional Services | 1430 | City of Palm Bay Brevard County | City of Palm Bay |  |  |  | 0 | 1 | 0.34869 | 0.047241 | 143.6767 |  | -1 | -1 | -1 | -1 | 0 |  |  | Central IRL A | -1 |  |  | 703 | PB-14 | Basin 3 Main Street, Parking Lot | City of Palm Bay |  | 54.359 | 0.11653
560000 | 2000000 | 2000000 | Central IRL | A | IR12-21 | 62-304.520 (7), F.A.C. | 0.56 | 0.48 | City of Palm Bay | 0.070297 | 3764.4405 | 9.1359 | 1.2378 | 0.64223 | 0.087011 | 264.6288 | 1410 | Retail Sales and Services | 1410 | City of Palm Bay Brevard County | City of Palm Bay |  |  |  | 0 | 1 | 0.64223 | 0.087011 | 264.6288 |  | -1 | -1 | -1 | -1 | 0 |  |  | Central IRL A | -1 |  |  | 692 | PB-14 | Basin 3 Main Street, Parking Lot | City of Palm Bay |  | 69.3419 | 0.21462
560000 | 2000000 | 2000000 | Central IRL | A | IR12-21 | 62-304.520 (7), F.A.C. | 0.56 | 0.48 | City of Palm Bay | 0.070297 | 3764.4405 | 9.1359 | 1.2378 | 0.64223 | 0.087011 | 264.6288 | 1410 | Retail Sales and Services | 1410 | City of Palm Bay Brevard County | City of Palm Bay |  |  |  | 0 | 1 | 0.64223 | 0.087011 | 264.6288 |  | -1 | -1 | -1 | -1 | 0 |  |  | Central IRL A | -1 |  |  | 703 | PB-14 | Basin 3 Main Street, Parking Lot | City of Palm Bay |  | 69.3419 | 0.21462
560000 | 2000000 | 2000000 | Central IRL | A | IR12-21 | 62-304.520 (7), F.A.C. | 0.56 | 0.48 | City of Palm Bay | 0.0054754 | 3506.2189 | 7.0886 | 0.9734 | 0.038813 | 0.0053298 | 19.1979 | 1550 | Other Light Industrial | 1550 | City of Palm Bay Brevard County | City of Palm Bay |  |  |  | 0 | 1 | 0.038813 | 0.0053298 | 82.8045 |  | -1 | -1 | -1 | -1 | 0 |  |  | Central IRL A | -1 |  |  | 692 | PB-14 | Basin 3 Main Street, Parking Lot | City of Palm Bay |  | 22.9216 | 0.067157
560000 | 2000000 | 2000000 | Central IRL | A | IR12-21 | 62-304.520 (7), F.A.C. | 0.56 | 0.48 | City of Palm Bay | 0.02084 | 3264.0876 | 7.1527 | 0.93581 | 0.14906 | 0.019502 | 68.0233 | 1550 | Other Light Industrial | 1550 | City of Palm Bay Brevard County | City of Palm Bay |  |  |  | 0 | 1 | 0.14906 | 0.019502 | 68.0233 |  | -1 | -1 | -1 | -1 | 0 |  |  | Central IRL A | -1 |  |  | 692 | PB-14 | Basin 3 Main Street, Parking Lot | City of Palm Bay |  | 52.1438 | 0.055169
560000 | 2000000 | 2000000 | Central IRL | A | IR12-21 | 62-304.520 (7), F.A.C. | 0.56 | 0.48 | City of Palm Bay | 0.02084 | 3264.0876 | 7.1527 | 0.93581 | 0.14906 | 0.019502 | 68.0233 | 1550 | Other Light Industrial | 1550 | City of Palm Bay Brevard County | City of Palm Bay |  |  |  | 0 | 1 | 0.14906 | 0.019502 | 68.0233 |  | -1 | -1 | -1 | -1 | 0 |  |  | Central IRL A | -1 |  |  | 703 | PB-14 | Basin 3 Main Street, Parking Lot | City of Palm Bay |  | 52.1438 | 0.055169
560000 | 2000000 | 2000000 | Central IRL | A | IR12-21 | 62-304.520 (7), F.A.C. | 0.56 | 0.48 | Natural Lands | 0.00050299 | 3264.0876 | 7.1527 | 0.93581 | 0.0035977 | 0.0004707 | 1.6418 | 3200 | Shrub and Brushland | 3200 | City of Palm Bay Brevard County | City of Palm Bay |  |  | Natural Lands | 0 | 1 | 0.0035977 | 0.0004707 | 1.6418 |  | -1 | -1 | -1 | -1 | 0 |  |  | Central IRL A | -1 |  |  | 692 | PB-14 | Basin 3 Main Street, Parking Lot | City of Palm Bay |  | 26.2159 | 0.0013315
560000 | 2000000 | 2000000 | Central IRL | A | IR12-21 | 62-304.520 (7), F.A.C. | 0.56 | 0.48 | Natural Lands | 0.00050299 | 3264.0876 | 7.1527 | 0.93581 | 0.0035977 | 0.0004707 | 1.6418 | 3200 | Shrub and Brushland | 3200 | City of Palm Bay Brevard County | City of Palm Bay |  |  | Natural Lands | 0 | 1 | 0.0035977 | 0.0004707 | 1.6418 |  | -1 | -1 | -1 | -1 | 0 |  |  | Central IRL A | -1 |  |  | 703 | PB-14 | Basin 3 Main Street, Parking Lot | City of Palm Bay |  | 26.2159 | 0.0013315
560000 | 2000000 | 2000000 | Central IRL | A | IR12-21 | 62-304.520 (7), F.A.C. | 0.56 | 0.48 | City of Palm Bay | 0.1338 | 3264.0876 | 7.1527 | 0.93581 | 0.95705 | 0.12521 | 436.7432 | 7400 | Disturbed land | 7400 | City of Palm Bay Brevard County | City of Palm Bay |  |  |  | 0 | 1 | 0.95705 | 0.12521 | 436.7432 |  | -1 | -1 | -1 | -1 | 0 |  |  | Central IRL A | -1 |  |  | 692 | PB-14 | Basin 3 Main Street, Parking Lot | City of Palm Bay |  | 93.2432 | 0.35421
560000 | 2000000 | 2000000 | Central IRL | A | IR12-21 | 62-304.520 (7), F.A.C. | 0.56 | 0.48 | City of Palm Bay | 0.1338 | 3264.0876 | 7.1527 | 0.93581 | 0.95705 | 0.12521 | 436.7432 | 7400 | Disturbed land | 7400 | City of Palm Bay Brevard County | City of Palm Bay |  |  |  | 0 | 1 | 0.95705 | 0.12521 | 436.7432 |  | -1 | -1 | -1 | -1 | 0 |  |  | Central IRL A | -1 |  |  | 703 | PB-14 | Basin 3 Main Street, Parking Lot | City of Palm Bay |  | 93.2432 | 0.35421
560000 | 2000000 | 2000000 | Central IRL | A | IR12-21 | 62-304.520 (7), F.A.C. | 0.56 | 0.48 | City of Palm Bay | 0.24134 | 3264.0876 | 7.1527 | 0.93581 | 1.7263 | 0.22585 | 787.7687 | 8320 | Electrical power transmission lines | 8320 | City of Palm Bay Brevard County | City of Palm Bay |  |  |  | 0 | 1 | 1.7263 | 0.22585 | 787.7687 |  | -1 | -1 | -1 | -1 | 0 |  |  | Central IRL A | -1 |  |  | 692 | PB-14 | Basin 3 Main Street, Parking Lot | City of Palm Bay |  | 155.082 | 0.6389
560000 | 2000000 | 2000000 | Central IRL | A | IR12-21 | 62-304.520 (7), F.A.C. | 0.56 | 0.48 | City of Palm Bay | 0.24134 | 3264.0876 | 7.1527 | 0.93581 | 1.7263 | 0.22585 | 787.7687 | 8320 | Electrical power transmission lines | 8320 | City of Palm Bay Brevard County | City of Palm Bay |  |  |  | 0 | 1 | 1.7263 | 0.22585 | 787.7687 |  | -1 | -1 | -1 | -1 | 0 |  |  | Central IRL A | -1 |  |  | 703 | PB-14 | Basin 3 Main Street, Parking Lot | City of Palm Bay |  | 155.082 | 0.6389
560000 | 2000000 | 2000000 | Central IRL | A | IR12-21 | 62-304.520 (7), F.A.C. | 0.56 | 0.48 | City of Palm Bay | 0.085633 | 3264.0876 | 7.1527 | 0.93581 | 0.6125 | 0.080136 | 279.5129 | 1420 | Wholesale Sales and Services <Excluding warehouses associated with industrial use> | 1420 | City of Palm Bay Brevard County | City of Palm Bay |  |  |  | 0 | 1 | 0.6125 | 0.080136 | 279.5129 |  | -1 | -1 | -1 | -1 | 0 |  |  | Central IRL A | -1 |  |  | 692 | PB-14 | Basin 3 Main Street, Parking Lot | City of Palm Bay |  | 77.3855 | 0.22669
560000 | 2000000 | 2000000 | Central IRL | A | IR12-21 | 62-304.520 (7), F.A.C. | 0.56 | 0.48 | City of Palm Bay | 0.085633 | 3264.0876 | 7.1527 | 0.93581 | 0.6125 | 0.080136 | 279.5129 | 1420 | Wholesale Sales and Services <Excluding warehouses associated with industrial use> | 1420 | City of Palm Bay Brevard County | City of Palm Bay |  |  |  | 0 | 1 | 0.6125 | 0.080136 | 279.5129 |  | -1 | -1 | -1 | -1 | 0 |  |  | Central IRL A | -1 |  |  | 703 | PB-14 | Basin 3 Main Street, Parking Lot | City of Palm Bay |  | 77.3855 | 0.22669
560000 | 2000000 | 2000000 | Central IRL | A | IR12-21 | 62-304.520 (7), F.A.C. | 0.56 | 0.48 | City of Palm Bay | 0.13564 | 3264.0876 | 7.1527 | 0.93581 | 0.9702 | 0.12693 | 442.7441 | 1550 | Other Light Industrial | 1550 | City of Palm Bay Brevard County | City of Palm Bay |  |  |  | 0 | 1 | 0.9702 | 0.12693 | 442.7441 |  | -1 | -1 | -1 | -1 | 0 |  |  | Central IRL A | -1 |  |  | 692 | PB-14 | Basin 3 Main Street, Parking Lot | City of Palm Bay |  | 93.9147 | 0.35908
560000 | 2000000 | 2000000 | Central IRL | A | IR12-21 | 62-304.520 (7), F.A.C. | 0.56 | 0.48 | City of Palm Bay | 0.13564 | 3264.0876 | 7.1527 | 0.93581 | 0.9702 | 0.12693 | 442.7441 | 1550 | Other Light Industrial | 1550 | City of Palm Bay Brevard County | City of Palm Bay |  |  |  | 0 | 1 | 0.9702 | 0.12693 | 442.7441 |  | -1 | -1 | -1 | -1 | 0 |  |  | Central IRL A | -1 |  |  | 703 | PB-14 | Basin 3 Main Street, Parking Lot | City of Palm Bay |  | 93.9147 | 0.35908
560000 | 2000000 | 2000000 | Central IRL | A | IR12-21 | 62-304.520 (7), F.A.C. | 0.56 | 0.48 | City of Palm Bay | 0.0085525 | 3307.0012 | 9.0142 | 1.4169 | 0.077094 | 0.012118 | 28.2832 | 1200 | Residential, Medium Density-Two-five dwellingunits per acre | 1200 | City of Palm Bay Brevard County | City of Palm Bay |  |  |  | 0 | 1 | 0.077094 | 0.012118 | 28.2832 |  | -1 | -1 | -1 | -1 | 0 |  |  | Central IRL A | -1 |  |  | 692 | PB-14 | Basin 3 Main Street, Parking Lot | City of Palm Bay |  | 28.0204 | 0.022938
560000 | 2000000 | 2000000 | Central IRL | A | IR12-21 | 62-304.520 (7), F.A.C. | 0.56 | 0.48 | City of Palm Bay | 0.0085525 | 3307.0012 | 9.0142 | 1.4169 | 0.077094 | 0.012118 | 28.2832 | 1200 | Residential, Medium Density-Two-five dwellingunits per acre | 1200 | City of Palm Bay Brevard County | City of Palm Bay |  |  |  | 0 | 1 | 0.077094 | 0.012118 | 28.2832 |  | -1 | -1 | -1 | -1 | 0 |  |  | Central IRL A | -1 |  |  | 703 | PB-14 | Basin 3 Main Street, Parking Lot | City of Palm Bay |  | 28.0204 | 0.022938
560000 | 2000000 | 2000000 | Central IRL | A | IR12-21 | 62-304.520 (7), F.A.C. | 0.56 | 0.48 | Natural Lands | 0.24449 | 3307.0012 | 9.0142 | 1.4169 | 2.2039 | 0.34643 | 808.5341 | 6410 | Freshwater marshes | 6410 | City of Palm Bay Brevard County | City of Palm Bay |  |  | Natural Lands | 0 | 1 | 2.2039 | 0.34643 | 808.5341 |  | -1 | -1 | -1 | -1 | 0 |  |  | Central IRL A | -1 |  |  | 692 | PB-14 | Basin 3 Main Street, Parking Lot | City of Palm Bay |  | 147.7642 | 0.65575
560000 | 2000000 | 2000000 | Central IRL | A | IR12-21 | 62-304.520 (7), F.A.C. | 0.56 | 0.48 | Natural Lands | 0.24449 | 3307.0012 | 9.0142 | 1.4169 | 2.2039 | 0.34643 | 808.5341 | 6410 | Freshwater marshes | 6410 | City of Palm Bay Brevard County | City of Palm Bay |  |  | Natural Lands | 0 | 1 | 2.2039 | 0.34643 | 808.5341 |  | -1 | -1 | -1 | -1 | 0 |  |  | Central IRL A | -1 |  |  | 703 | PB-14 | Basin 3 Main Street, Parking Lot | City of Palm Bay |  | 147.7642 | 0.65575
560000 | 2000000 | 2000000 | Central IRL | A | IR12-21 | 62-304.520 (7), F.A.C. | 0.56 | 0.48 | Natural Lands | 0.058545 | 3307.0012 | 9.0142 | 1.4169 | 0.52773 | 0.082954 | 193.6078 | 6410 | Freshwater marshes | 6410 | City of Palm Bay Brevard County | City of Palm Bay |  |  | Natural Lands | 0 | 1 | 0.52773 | 0.082954 | 193.6078 |  | -1 | -1 | -1 | -1 | 0 |  |  | Central IRL A | -1 |  |  | 692 | PB-14 | Basin 3 Main Street, Parking Lot | City of Palm Bay |  | 109.6509 | 0.15702
560000 | 2000000 | 2000000 | Central IRL | A | IR12-21 | 62-304.520 (7), F.A.C. | 0.56 | 0.48 | Natural Lands | 0.058545 | 3307.0012 | 9.0142 | 1.4169 | 0.52773 | 0.082954 | 193.6078 | 6410 | Freshwater marshes | 6410 | City of Palm Bay Brevard County | City of Palm Bay |  |  | Natural Lands | 0 | 1 | 0.52773 | 0.082954 | 193.6078 |  | -1 | -1 | -1 | -1 | 0 |  |  | Central IRL A | -1 |  |  | 703 | PB-14 | Basin 3 Main Street, Parking Lot | City of Palm Bay |  | 109.6509 | 0.15702
560000 | 2000000 | 2000000 | Central IRL | A | IR12-21 | 62-304.520 (7), F.A.C. | 0.56 | 0.48 | City of Palm Bay | 0.30617 | 3307.0012 | 9.0142 | 1.4169 | 2.7599 | 0.43383 | 1012.5194 | 1300 | Residential, High Density | 1300 | City of Palm Bay Brevard County | City of Palm Bay |  |  |  | 0 | 1 | 2.7599 | 0.43383 | 1012.5194 |  | -1 | -1 | -1 | -1 | 0 |  |  | Central IRL A | -1 |  |  | 692 | PB-14 | Basin 3 Main Street, Parking Lot | City of Palm Bay |  | 167.6511 | 0.82118
560000 | 2000000 | 2000000 | Central IRL | A | IR12-21 | 62-304.520 (7), F.A.C. | 0.56 | 0.48 | City of Palm Bay | 0.30617 | 3307.0012 | 9.0142 | 1.4169 | 2.7599 | 0.43383 | 1012.5194 | 1300 | Residential, High Density | 1300 | City of Palm Bay Brevard County | City of Palm Bay |  |  |  | 0 | 1 | 2.7599 | 0.43383 | 1012.5194 |  | -1 | -1 | -1 | -1 | 0 |  |  | Central IRL A | -1 |  |  | 703 | PB-14 | Basin 3 Main Street, Parking Lot | City of Palm Bay |  | 167.6511 | 0.82118
560000 | 2000000 | 2000000 | Central IRL | A | IR12-21 | 62-304.520 (7), F.A.C. | 0.56 | 0.48 | City of Palm Bay | 0.32296 | 3802.3489 | 10.4609 | 1.8795 | 3.3784 | 0.60698 | 1227.9882 | 1320 | Mobile Home Units | 1320 | City of Palm Bay Brevard County | City of Palm Bay |  |  |  | 0 | 1 | 3.3784 | 0.60698 | 1432.0566 |  | -1 | -1 | -1 | -1 | 0 |  |  | Central IRL A | -1 |  |  | 692 | PB-14 | Basin 3 Main Street, Parking Lot | City of Palm Bay |  | 158.2995 | 1.1614
560000 | 2000000 | 2000000 | Central IRL | A | IR12-21 | 62-304.520 (7), F.A.C. | 0.56 | 0.48 | City of Palm Bay | 0.32296 | 3802.3489 | 10.4609 | 1.8795 | 3.3784 | 0.60698 | 1227.9882 | 1320 | Mobile Home Units | 1320 | City of Palm Bay Brevard County | City of Palm Bay |  |  |  | 0 | 1 | 3.3784 | 0.60698 | 1432.0566 |  | -1 | -1 | -1 | -1 | 0 |  |  | Central IRL A | -1 |  |  | 703 | PB-14 | Basin 3 Main Street, Parking Lot | City of Palm Bay |  | 158.2995 | 1.1614
560000 | 2000000 | 2000000 | Central IRL | A | IR12-21 | 62-304.520 (7), F.A.C. | 0.56 | 0.48 | City of Palm Bay | 0.21266 | 3797.1093 | 9.8266 | 1.4575 | 2.0897 | 0.30996 | 807.5009 | 1200 | Residential, Medium Density-Two-five dwellingunits per acre | 1200 | City of Palm Bay Brevard County | City of Palm Bay |  |  |  | 0 | 1 | 2.0897 | 0.30996 | 849.5456 |  | -1 | -1 | -1 | -1 | 0 |  |  | Central IRL A | -1 |  |  | 692 | PB-14 | Basin 3 Main Street, Parking Lot | City of Palm Bay |  | 137.9491 | 0.68901
560000 | 2000000 | 2000000 | Central IRL | A | IR12-21 | 62-304.520 (7), F.A.C. | 0.56 | 0.48 | City of Palm Bay | 0.21266 | 3797.1093 | 9.8266 | 1.4575 | 2.0897 | 0.30996 | 807.5009 | 1200 | Residential, Medium Density-Two-five dwellingunits per acre | 1200 | City of Palm Bay Brevard County | City of Palm Bay |  |  |  | 0 | 1 | 2.0897 | 0.30996 | 849.5456 |  | -1 | -1 | -1 | -1 | 0 |  |  | Central IRL A | -1 |  |  | 703 | PB-14 | Basin 3 Main Street, Parking Lot | City of Palm Bay |  | 137.9491 | 0.68901
560000 | 2000000 | 2000000 | Central IRL | A | IR12-21 | 62-304.520 (7), F.A.C. | 0.56 | 0.48 | City of Palm Bay | 0.031645 | 3797.1093 | 9.8266 | 1.4575 | 0.31096 | 0.046122 | 120.1578 | 1210 | Fixed Single Family Units | 1210 | City of Palm Bay Brevard County | City of Palm Bay |  |  |  | 0 | 1 | 0.31096 | 0.046122 | 176.1744 |  | -1 | -1 | -1 | -1 | 0 |  |  | Central IRL A | -1 |  |  | 692 | PB-14 | Basin 3 Main Street, Parking Lot | City of Palm Bay |  | 46.6329 | 0.14288
560000 | 2000000 | 2000000 | Central IRL | A | IR12-21 | 62-304.520 (7), F.A.C. | 0.56 | 0.48 | City of Palm Bay | 0.031645 | 3797.1093 | 9.8266 | 1.4575 | 0.31096 | 0.046122 | 120.1578 | 1210 | Fixed Single Family Units | 1210 | City of Palm Bay Brevard County | City of Palm Bay |  |  |  | 0 | 1 | 0.31096 | 0.046122 | 176.1744 |  | -1 | -1 | -1 | -1 | 0 |  |  | Central IRL A | -1 |  |  | 703 | PB-14 | Basin 3 Main Street, Parking Lot | City of Palm Bay |  | 46.6329 | 0.14288
560000 | 2000000 | 2000000 | Central IRL | A | IR12-21 | 62-304.520 (7), F.A.C. | 0.56 | 0.48 | City of Palm Bay | 0.043361 | 3797.1093 | 9.8266 | 1.4575 | 0.42609 | 0.063199 | 164.6457 | 1210 | Fixed Single Family Units | 1210 | City of Palm Bay Brevard County | City of Palm Bay |  |  |  | 0 | 1 | 0.42609 | 0.063199 | 164.6457 |  | -1 | -1 | -1 | -1 | 0 |  |  | Central IRL A | -1 |  |  | 692 | PB-14 | Basin 3 Main Street, Parking Lot | City of Palm Bay |  | 66.2325 | 0.13353
560000 | 2000000 | 2000000 | Central IRL | A | IR12-21 | 62-304.520 (7), F.A.C. | 0.56 | 0.48 | City of Palm Bay | 0.043361 | 3797.1093 | 9.8266 | 1.4575 | 0.42609 | 0.063199 | 164.6457 | 1210 | Fixed Single Family Units | 1210 | City of Palm Bay Brevard County | City of Palm Bay |  |  |  | 0 | 1 | 0.42609 | 0.063199 | 164.6457 |  | -1 | -1 | -1 | -1 | 0 |  |  | Central IRL A | -1 |  |  | 703 | PB-14 | Basin 3 Main Street, Parking Lot | City of Palm Bay |  | 66.2325 | 0.13353
560000 | 2000000 | 2000000 | Central IRL | A | IR12-21 | 62-304.520 (7), F.A.C. | 0.56 | 0.48 | City of Palm Bay | 0.1977 | 3797.1093 | 9.8266 | 1.4575 | 1.9427 | 0.28815 | 750.6817 | 1210 | Fixed Single Family Units | 1210 | City of Palm Bay Brevard County | City of Palm Bay |  |  |  | 0 | 1 | 1.9427 | 0.28815 | 750.6817 |  | -1 | -1 | -1 | -1 | 0 |  |  | Central IRL A | -1 |  |  | 692 | PB-14 | Basin 3 Main Street, Parking Lot | City of Palm Bay |  | 113.4414 | 0.60883
560000 | 2000000 | 2000000 | Central IRL | A | IR12-21 | 62-304.520 (7), F.A.C. | 0.56 | 0.48 | City of Palm Bay | 0.1977 | 3797.1093 | 9.8266 | 1.4575 | 1.9427 | 0.28815 | 750.6817 | 1210 | Fixed Single Family Units | 1210 | City of Palm Bay Brevard County | City of Palm Bay |  |  |  | 0 | 1 | 1.9427 | 0.28815 | 750.6817 |  | -1 | -1 | -1 | -1 | 0 |  |  | Central IRL A | -1 |  |  | 703 | PB-14 | Basin 3 Main Street, Parking Lot | City of Palm Bay |  | 113.4414 | 0.60883
560000 | 2000000 | 2000000 | Central IRL | A | IR12-21 | 62-304.520 (7), F.A.C. | 0.56 | 0.48 | City of Palm Bay | 0.047254 | 3797.1093 | 9.8266 | 1.4575 | 0.46434 | 0.068873 | 179.4278 | 1210 | Fixed Single Family Units | 1210 | City of Palm Bay Brevard County | City of Palm Bay |  |  |  | 0 | 1 | 0.46434 | 0.068873 | 317.1513 |  | -1 | -1 | -1 | -1 | 0 |  |  | Central IRL A | -1 |  |  | 692 | PB-14 | Basin 3 Main Street, Parking Lot | City of Palm Bay |  | 66.8958 | 0.25722
560000 | 2000000 | 2000000 | Central IRL | A | IR12-21 | 62-304.520 (7), F.A.C. | 0.56 | 0.48 | City of Palm Bay | 0.047254 | 3797.1093 | 9.8266 | 1.4575 | 0.46434 | 0.068873 | 179.4278 | 1210 | Fixed Single Family Units | 1210 | City of Palm Bay Brevard County | City of Palm Bay |  |  |  | 0 | 1 | 0.46434 | 0.068873 | 317.1513 |  | -1 | -1 | -1 | -1 | 0 |  |  | Central IRL A | -1 |  |  | 703 | PB-14 | Basin 3 Main Street, Parking Lot | City of Palm Bay |  | 66.8958 | 0.25722
560000 | 2000000 | 2000000 | Central IRL | A | IR12-21 | 62-304.520 (7), F.A.C. | 0.56 | 0.48 | City of Palm Bay | 0.023048 | 3797.1093 | 9.8266 | 1.4575 | 0.22649 | 0.033593 | 87.5166 | 1210 | Fixed Single Family Units | 1210 | City of Palm Bay Brevard County | City of Palm Bay |  |  |  | 0 | 1 | 0.22649 | 0.033593 | 87.5166 |  | -1 | -1 | -1 | -1 | 0 |  |  | Central IRL A | -1 |  |  | 692 | PB-14 | Basin 3 Main Street, Parking Lot | City of Palm Bay |  | 41.4774 | 0.070979
560000 | 2000000 | 2000000 | Central IRL | A | IR12-21 | 62-304.520 (7), F.A.C. | 0.56 | 0.48 | City of Palm Bay | 0.023048 | 3797.1093 | 9.8266 | 1.4575 | 0.22649 | 0.033593 | 87.5166 | 1210 | Fixed Single Family Units | 1210 | City of Palm Bay Brevard County | City of Palm Bay |  |  |  | 0 | 1 | 0.22649 | 0.033593 | 87.5166 |  | -1 | -1 | -1 | -1 | 0 |  |  | Central IRL A | -1 |  |  | 703 | PB-14 | Basin 3 Main Street, Parking Lot | City of Palm Bay |  | 41.4774 | 0.070979
560000 | 2000000 | 2000000 | Central IRL | A | IR12-21 | 62-304.520 (7), F.A.C. | 0.56 | 0.48 | City of Palm Bay | 0.07666 | 3815.7204 | 10.7304 | 1.9998 | 0.82259 | 0.1533 | 292.5138 | 1200 | Residential, Medium Density-Two-five dwellingunits per acre | 1200 | City of Palm Bay Brevard County | City of Palm Bay |  |  |  | 0 | 1 | 0.82259 | 0.1533 | 292.5138 |  | -1 | -1 | -1 | -1 | 0 |  |  | Central IRL A | -1 |  |  | 692 | PB-14 | Basin 3 Main Street, Parking Lot | City of Palm Bay |  | 112.4968 | 0.23724
560000 | 2000000 | 2000000 | Central IRL | A | IR12-21 | 62-304.520 (7), F.A.C. | 0.56 | 0.48 | City of Palm Bay | 0.07666 | 3815.7204 | 10.7304 | 1.9998 | 0.82259 | 0.1533 | 292.5138 | 1200 | Residential, Medium Density-Two-five dwellingunits per acre | 1200 | City of Palm Bay Brevard County | City of Palm Bay |  |  |  | 0 | 1 | 0.82259 | 0.1533 | 292.5138 |  | -1 | -1 | -1 | -1 | 0 |  |  | Central IRL A | -1 |  |  | 703 | PB-14 | Basin 3 Main Street, Parking Lot | City of Palm Bay |  | 112.4968 | 0.23724
560000 | 2000000 | 2000000 | Central IRL | A | IR12-21 | 62-304.520 (7), F.A.C. | 0.56 | 0.48 | City of Palm Bay | 0.014638 | 3815.7204 | 10.7304 | 1.9998 | 0.15707 | 0.029273 | 55.8547 | 1210 | Fixed Single Family Units | 1210 | City of Palm Bay Brevard County | City of Palm Bay |  |  |  | 0 | 1 | 0.15707 | 0.029273 | 55.8547 |  | -1 | -1 | -1 | -1 | 0 |  |  | Central IRL A | -1 |  |  | 692 | PB-14 | Basin 3 Main Street, Parking Lot | City of Palm Bay |  | 42.8232 | 0.0453
560000 | 2000000 | 2000000 | Central IRL | A | IR12-21 | 62-304.520 (7), F.A.C. | 0.56 | 0.48 | City of Palm Bay | 0.014638 | 3815.7204 | 10.7304 | 1.9998 | 0.15707 | 0.029273 | 55.8547 | 1210 | Fixed Single Family Units | 1210 | City of Palm Bay Brevard County | City of Palm Bay |  |  |  | 0 | 1 | 0.15707 | 0.029273 | 55.8547 |  | -1 | -1 | -1 | -1 | 0 |  |  | Central IRL A | -1 |  |  | 703 | PB-14 | Basin 3 Main Street, Parking Lot | City of Palm Bay |  | 42.8232 | 0.0453
560000 | 2000000 | 2000000 | Central IRL | A | IR12-21 | 62-304.520 (7), F.A.C. | 0.56 | 0.48 | City of Palm Bay | 0.027065 | 3815.7204 | 10.7304 | 1.9998 | 0.29042 | 0.054124 | 103.2732 | 1330 | Residential, High density; Multiple Dwelling Units, Low Rise <Two stories or less> | 1330 | City of Palm Bay Brevard County | City of Palm Bay |  |  |  | 0 | 1 | 0.29042 | 0.054124 | 103.2732 |  | -1 | -1 | -1 | -1 | 0 |  |  | Central IRL A | -1 |  |  | 692 | PB-14 | Basin 3 Main Street, Parking Lot | City of Palm Bay |  | 70.5838 | 0.083758
560000 | 2000000 | 2000000 | Central IRL | A | IR12-21 | 62-304.520 (7), F.A.C. | 0.56 | 0.48 | City of Palm Bay | 0.027065 | 3815.7204 | 10.7304 | 1.9998 | 0.29042 | 0.054124 | 103.2732 | 1330 | Residential, High density; Multiple Dwelling Units, Low Rise <Two stories or less> | 1330 | City of Palm Bay Brevard County | City of Palm Bay |  |  |  | 0 | 1 | 0.29042 | 0.054124 | 103.2732 |  | -1 | -1 | -1 | -1 | 0 |  |  | Central IRL A | -1 |  |  | 703 | PB-14 | Basin 3 Main Street, Parking Lot | City of Palm Bay |  | 70.5838 | 0.083758
560000 | 2000000 | 2000000 | Central IRL | A | IR12-21 | 62-304.520 (7), F.A.C. | 0.56 | 0.48 | City of Palm Bay | 0.074139 | 3815.7204 | 10.7304 | 1.9998 | 0.79554 | 0.14826 | 282.8935 | 1320 | Mobile Home Units | 1320 | City of Palm Bay Brevard County | City of Palm Bay |  |  |  | 0 | 1 | 0.79554 | 0.14826 | 282.8935 |  | -1 | -1 | -1 | -1 | 0 |  |  | Central IRL A | -1 |  |  | 692 | PB-14 | Basin 3 Main Street, Parking Lot | City of Palm Bay |  | 95.3898 | 0.22944
560000 | 2000000 | 2000000 | Central IRL | A | IR12-21 | 62-304.520 (7), F.A.C. | 0.56 | 0.48 | City of Palm Bay | 0.074139 | 3815.7204 | 10.7304 | 1.9998 | 0.79554 | 0.14826 | 282.8935 | 1320 | Mobile Home Units | 1320 | City of Palm Bay Brevard County | City of Palm Bay |  |  |  | 0 | 1 | 0.79554 | 0.14826 | 282.8935 |  | -1 | -1 | -1 | -1 | 0 |  |  | Central IRL A | -1 |  |  | 703 | PB-14 | Basin 3 Main Street, Parking Lot | City of Palm Bay |  | 95.3898 | 0.22944
560000 | 2000000 | 2000000 | Central IRL | A | IR12-21 | 62-304.520 (7), F.A.C. | 0.56 | 0.48 | City of Palm Bay | 0.21679 | 3815.7204 | 10.7304 | 1.9998 | 2.3263 | 0.43354 | 827.2265 | 1320 | Mobile Home Units | 1320 | City of Palm Bay Brevard County | City of Palm Bay |  |  |  | 0 | 1 | 2.3263 | 0.43354 | 827.2265 |  | -1 | -1 | -1 | -1 | 0 |  |  | Central IRL A | -1 |  |  | 692 | PB-14 | Basin 3 Main Street, Parking Lot | City of Palm Bay |  | 124.4427 | 0.67091
560000 | 2000000 | 2000000 | Central IRL | A | IR12-21 | 62-304.520 (7), F.A.C. | 0.56 | 0.48 | City of Palm Bay | 0.21679 | 3815.7204 | 10.7304 | 1.9998 | 2.3263 | 0.43354 | 827.2265 | 1320 | Mobile Home Units | 1320 | City of Palm Bay Brevard County | City of Palm Bay |  |  |  | 0 | 1 | 2.3263 | 0.43354 | 827.2265 |  | -1 | -1 | -1 | -1 | 0 |  |  | Central IRL A | -1 |  |  | 703 | PB-14 | Basin 3 Main Street, Parking Lot | City of Palm Bay |  | 124.4427 | 0.67091
560000 | 2000000 | 2000000 | Central IRL | A | IR12-21 | 62-304.520 (7), F.A.C. | 0.56 | 0.48 | City of Palm Bay | 0.20644 | 3815.7204 | 10.7304 | 1.9998 | 2.2152 | 0.41283 | 787.7202 | 1320 | Mobile Home Units | 1320 | City of Palm Bay Brevard County | City of Palm Bay |  |  |  | 0 | 1 | 2.2152 | 0.41283 | 787.7202 |  | -1 | -1 | -1 | -1 | 0 |  |  | Central IRL A | -1 |  |  | 692 | PB-14 | Basin 3 Main Street, Parking Lot | City of Palm Bay |  | 121.4051 | 0.63886
560000 | 2000000 | 2000000 | Central IRL | A | IR12-21 | 62-304.520 (7), F.A.C. | 0.56 | 0.48 | City of Palm Bay | 0.20644 | 3815.7204 | 10.7304 | 1.9998 | 2.2152 | 0.41283 | 787.7202 | 1320 | Mobile Home Units | 1320 | City of Palm Bay Brevard County | City of Palm Bay |  |  |  | 0 | 1 | 2.2152 | 0.41283 | 787.7202 |  | -1 | -1 | -1 | -1 | 0 |  |  | Central IRL A | -1 |  |  | 703 | PB-14 | Basin 3 Main Street, Parking Lot | City of Palm Bay |  | 121.4051 | 0.63886
560000 | 2000000 | 2000000 | Central IRL | A | IR12-21 | 62-304.520 (7), F.A.C. | 0.56 | 0.48 | City of Palm Bay | 0.002026 | 3815.7204 | 10.7304 | 1.9998 | 0.02174 | 0.0040516 | 7.7307 | 1210 | Fixed Single Family Units | 1210 | City of Palm Bay Brevard County | City of Palm Bay |  |  |  | 0 | 1 | 0.02174 | 0.0040516 | 7.7307 |  | -1 | -1 | -1 | -1 | 0 |  |  | Central IRL A | -1 |  |  | 692 | PB-14 | Basin 3 Main Street, Parking Lot | City of Palm Bay |  | 22.7004 | 0.0062698
560000 | 2000000 | 2000000 | Central IRL | A | IR12-21 | 62-304.520 (7), F.A.C. | 0.56 | 0.48 | City of Palm Bay | 0.002026 | 3815.7204 | 10.7304 | 1.9998 | 0.02174 | 0.0040516 | 7.7307 | 1210 | Fixed Single Family Units | 1210 | City of Palm Bay Brevard County | City of Palm Bay |  |  |  | 0 | 1 | 0.02174 | 0.0040516 | 7.7307 |  | -1 | -1 | -1 | -1 | 0 |  |  | Central IRL A | -1 |  |  | 703 | PB-14 | Basin 3 Main Street, Parking Lot | City of Palm Bay |  | 22.7004 | 0.0062698
560000 | 2000000 | 2000000 | Central IRL | A | IR12-21 | 62-304.520 (7), F.A.C. | 0.56 | 0.48 | City of Palm Bay | 0.0020026 | 3834.3258 | 11.6643 | 1.5427 | 0.023359 | 0.0030895 | 7.6787 | 1420 | Wholesale Sales and Services <Excluding warehouses associated with industrial use> | 1420 | City of Palm Bay Brevard County | City of Palm Bay |  |  |  | 0 | 1 | 0.023359 | 0.0030895 | 2307.4598 |  | -1 | -1 | -1 | -1 | 0 |  |  | Central IRL A | -1 |  |  | 692 | PB-14 | Basin 3 Main Street, Parking Lot | City of Palm Bay |  | 21.0839 | 1.8714
560000 | 2000000 | 2000000 | Central IRL | A | IR12-21 | 62-304.520 (7), F.A.C. | 0.56 | 0.48 | City of Palm Bay | 0.52876 | 3834.3258 | 11.6643 | 1.5427 | 6.1676 | 0.81573 | 2027.4287 | 1420 | Wholesale Sales and Services <Excluding warehouses associated with industrial use> | 1420 | City of Palm Bay Brevard County | City of Palm Bay |  |  |  | 0 | 1 | 6.1676 | 0.81573 | 2307.4598 |  | -1 | -1 | -1 | -1 | 0 |  |  | Central IRL A | -1 |  |  | 692 | PB-14 | Basin 3 Main Street, Parking Lot | City of Palm Bay |  | 186.3997 | 1.8714
560000 | 2000000 | 2000000 | Central IRL | A | IR12-21 | 62-304.520 (7), F.A.C. | 0.56 | 0.48 | City of Palm Bay | 0.52876 | 3834.3258 | 11.6643 | 1.5427 | 6.1676 | 0.81573 | 2027.4287 | 1420 | Wholesale Sales and Services <Excluding warehouses associated with industrial use> | 1420 | City of Palm Bay Brevard County | City of Palm Bay |  |  |  | 0 | 1 | 6.1676 | 0.81573 | 2307.4598 |  | -1 | -1 | -1 | -1 | 0 |  |  | Central IRL A | -1 |  |  | 703 | PB-14 | Basin 3 Main Street, Parking Lot | City of Palm Bay |  | 186.3997 | 1.8714
560000 | 2000000 | 2000000 | Central IRL | A | IR12-21 | 62-304.520 (7), F.A.C. | 0.56 | 0.48 | City of Palm Bay | 0.018293 | 377.6643 | 0 | 0 | 0 | 0 | 6.9088 | 1550 | Other Light Industrial | 1550 | City of Palm Bay Brevard County | City of Palm Bay |  |  |  | 0 | 1 | 0 | 0 | 6.9088 |  | -1 | -1 | -1 | -1 | 0 |  |  | Central IRL A | -1 |  |  | 692 | PB-14 | Basin 3 Main Street, Parking Lot | City of Palm Bay |  | 64.8899 | 0.0056032
560000 | 2000000 | 2000000 | Central IRL | A | IR12-21 | 62-304.520 (7), F.A.C. | 0.56 | 0.48 | City of Palm Bay | 0.018293 | 377.6643 | 0 | 0 | 0 | 0 | 6.9088 | 1550 | Other Light Industrial | 1550 | City of Palm Bay Brevard County | City of Palm Bay |  |  |  | 0 | 1 | 0 | 0 | 6.9088 |  | -1 | -1 | -1 | -1 | 0 |  |  | Central IRL A | -1 |  |  | 703 | PB-14 | Basin 3 Main Street, Parking Lot | City of Palm Bay |  | 64.8899 | 0.0056032
560000 | 2000000 | 2000000 | Central IRL | A | IR12-21 | 62-304.520 (7), F.A.C. | 0.56 | 0.48 | Natural Lands | 0.59947 | 377.6643 | 0 | 0 | 0 | 0 | 226.3984 | 5300 | Reservoirs | 5300 | City of Palm Bay Brevard County | City of Palm Bay |  |  | Natural Lands | 0 | 1 | 0 | 0 | 226.3984 |  | -1 | -1 | -1 | -1 | 0 |  |  | Central IRL A | -1 |  |  | 692 | PB-14 | Basin 3 Main Street, Parking Lot | City of Palm Bay |  | 197.3082 | 0.18362
560000 | 2000000 | 2000000 | Central IRL | A | IR12-21 | 62-304.520 (7), F.A.C. | 0.56 | 0.48 | Natural Lands | 0.59947 | 377.6643 | 0 | 0 | 0 | 0 | 226.3984 | 5300 | Reservoirs | 5300 | City of Palm Bay Brevard County | City of Palm Bay |  |  | Natural Lands | 0 | 1 | 0 | 0 | 226.3984 |  | -1 | -1 | -1 | -1 | 0 |  |  | Central IRL A | -1 |  |  | 703 | PB-14 | Basin 3 Main Street, Parking Lot | City of Palm Bay |  | 197.3082 | 0.18362
560000 | 2000000 | 2000000 | Central IRL | A | IR12-21 | 62-304.520 (7), F.A.C. | 0.56 | 0.48 | City of Palm Bay | 0.32123 | 3888.6524 | 8.0032 | 1.105 | 2.5709 | 0.35498 | 1249.1694 | 1420 | Wholesale Sales and Services <Excluding warehouses associated with industrial use> | 1420 | City of Palm Bay Brevard County | City of Palm Bay |  |  |  | 0 | 1 | 2.5709 | 0.35498 | 1249.1694 |  | -1 | -1 | -1 | -1 | 0 |  |  | Central IRL A | -1 |  |  | 692 | PB-14 | Basin 3 Main Street, Parking Lot | City of Palm Bay |  | 152.0006 | 1.0131
560000 | 2000000 | 2000000 | Central IRL | A | IR12-21 | 62-304.520 (7), F.A.C. | 0.56 | 0.48 | City of Palm Bay | 0.32123 | 3888.6524 | 8.0032 | 1.105 | 2.5709 | 0.35498 | 1249.1694 | 1420 | Wholesale Sales and Services <Excluding warehouses associated with industrial use> | 1420 | City of Palm Bay Brevard County | City of Palm Bay |  |  |  | 0 | 1 | 2.5709 | 0.35498 | 1249.1694 |  | -1 | -1 | -1 | -1 | 0 |  |  | Central IRL A | -1 |  |  | 703 | PB-14 | Basin 3 Main Street, Parking Lot | City of Palm Bay |  | 152.0006 | 1.0131
560000 | 2000000 | 2000000 | Central IRL | A | IR12-21 | 62-304.520 (7), F.A.C. | 0.56 | 0.48 | City of Palm Bay | 0.29653 | 3888.6524 | 8.0032 | 1.105 | 2.3732 | 0.32768 | 1153.098 | 1550 | Other Light Industrial | 1550 | City of Palm Bay Brevard County | City of Palm Bay |  |  |  | 0 | 1 | 2.3732 | 0.32768 | 1153.098 |  | -1 | -1 | -1 | -1 | 0 |  |  | Central IRL A | -1 |  |  | 692 | PB-14 | Basin 3 Main Street, Parking Lot | City of Palm Bay |  | 148.0014 | 0.9352
560000 | 2000000 | 2000000 | Central IRL | A | IR12-21 | 62-304.520 (7), F.A.C. | 0.56 | 0.48 | City of Palm Bay | 0.29653 | 3888.6524 | 8.0032 | 1.105 | 2.3732 | 0.32768 | 1153.098 | 1550 | Other Light Industrial | 1550 | City of Palm Bay Brevard County | City of Palm Bay |  |  |  | 0 | 1 | 2.3732 | 0.32768 | 1153.098 |  | -1 | -1 | -1 | -1 | 0 |  |  | Central IRL A | -1 |  |  | 703 | PB-14 | Basin 3 Main Street, Parking Lot | City of Palm Bay |  | 148.0014 | 0.9352
560000 | 2000000 | 2000000 | Central IRL | A | IR12-21 | 62-304.520 (7), F.A.C. | 0.56 | 0.48 | City of Palm Bay | 0.011642 | 3620.4006 | 7.9002 | 1.2525 | 0.091973 | 0.014582 | 42.1484 | 1300 | Residential, High Density | 1300 | City of Palm Bay Brevard County | City of Palm Bay |  |  |  | 0 | 1 | 0.091973 | 0.014582 | 42.1484 |  | -1 | -1 | -1 | -1 | 0 |  |  | Central IRL A | -1 |  |  | 692 | PB-14 | Basin 3 Main Street, Parking Lot | City of Palm Bay |  | 54.2908 | 0.034184
560000 | 2000000 | 2000000 | Central IRL | A | IR12-21 | 62-304.520 (7), F.A.C. | 0.56 | 0.48 | City of Palm Bay | 0.011642 | 3620.4006 | 7.9002 | 1.2525 | 0.091973 | 0.014582 | 42.1484 | 1300 | Residential, High Density | 1300 | City of Palm Bay Brevard County | City of Palm Bay |  |  |  | 0 | 1 | 0.091973 | 0.014582 | 42.1484 |  | -1 | -1 | -1 | -1 | 0 |  |  | Central IRL A | -1 |  |  | 703 | PB-14 | Basin 3 Main Street, Parking Lot | City of Palm Bay |  | 54.2908 | 0.034184
560000 | 2000000 | 2000000 | Central IRL | A | IR12-21 | 62-304.520 (7), F.A.C. | 0.56 | 0.48 | City of Palm Bay | 0.027161 | 3620.4006 | 7.9002 | 1.2525 | 0.21458 | 0.03402 | 98.3344 | 1550 | Other Light Industrial | 1550 | City of Palm Bay Brevard County | City of Palm Bay |  |  |  | 0 | 1 | 0.21458 | 0.03402 | 98.3344 |  | -1 | -1 | -1 | -1 | 0 |  |  | Central IRL A | -1 |  |  | 692 | PB-14 | Basin 3 Main Street, Parking Lot | City of Palm Bay |  | 63.2823 | 0.079752
560000 | 2000000 | 2000000 | Central IRL | A | IR12-21 | 62-304.520 (7), F.A.C. | 0.56 | 0.48 | City of Palm Bay | 0.027161 | 3620.4006 | 7.9002 | 1.2525 | 0.21458 | 0.03402 | 98.3344 | 1550 | Other Light Industrial | 1550 | City of Palm Bay Brevard County | City of Palm Bay |  |  |  | 0 | 1 | 0.21458 | 0.03402 | 98.3344 |  | -1 | -1 | -1 | -1 | 0 |  |  | Central IRL A | -1 |  |  | 703 | PB-14 | Basin 3 Main Street, Parking Lot | City of Palm Bay |  | 63.2823 | 0.079752
560000 | 2000000 | 2000000 | Central IRL | A | IR12-21 | 62-304.520 (7), F.A.C. | 0.56 | 0.48 | Natural Lands | 0.18015 | 3620.4006 | 7.9002 | 1.2525 | 1.4232 | 0.22564 | 652.2207 | 3200 | Shrub and Brushland | 3200 | City of Palm Bay Brevard County | City of Palm Bay |  |  | Natural Lands | 0 | 1 | 1.4232 | 0.22564 | 652.2207 |  | -1 | -1 | -1 | -1 | 0 |  |  | Central IRL A | -1 |  |  | 692 | PB-14 | Basin 3 Main Street, Parking Lot | City of Palm Bay |  | 130.33 | 0.52897
560000 | 2000000 | 2000000 | Central IRL | A | IR12-21 | 62-304.520 (7), F.A.C. | 0.56 | 0.48 | Natural Lands | 0.18015 | 3620.4006 | 7.9002 | 1.2525 | 1.4232 | 0.22564 | 652.2207 | 3200 | Shrub and Brushland | 3200 | City of Palm Bay Brevard County | City of Palm Bay |  |  | Natural Lands | 0 | 1 | 1.4232 | 0.22564 | 652.2207 |  | -1 | -1 | -1 | -1 | 0 |  |  | Central IRL A | -1 |  |  | 703 | PB-14 | Basin 3 Main Street, Parking Lot | City of Palm Bay |  | 130.33 | 0.52897
560000 | 2000000 | 2000000 | Central IRL | A | IR12-21 | 62-304.520 (7), F.A.C. | 0.56 | 0.48 | City of Palm Bay | 0.24362 | 3620.4006 | 7.9002 | 1.2525 | 1.9247 | 0.30514 | 882.0084 | 1420 | Wholesale Sales and Services <Excluding warehouses associated with industrial use> | 1420 | City of Palm Bay Brevard County | City of Palm Bay |  |  |  | 0 | 1 | 1.9247 | 0.30514 | 882.2661 |  | -1 | -1 | -1 | -1 | 0 |  |  | Central IRL A | -1 |  |  | 692 | PB-14 | Basin 3 Main Street, Parking Lot | City of Palm Bay |  | 125.5534 | 0.71554
560000 | 2000000 | 2000000 | Central IRL | A | IR12-21 | 62-304.520 (7), F.A.C. | 0.56 | 0.48 | City of Palm Bay | 0.24362 | 3620.4006 | 7.9002 | 1.2525 | 1.9247 | 0.30514 | 882.0084 | 1420 | Wholesale Sales and Services <Excluding warehouses associated with industrial use> | 1420 | City of Palm Bay Brevard County | City of Palm Bay |  |  |  | 0 | 1 | 1.9247 | 0.30514 | 882.2661 |  | -1 | -1 | -1 | -1 | 0 |  |  | Central IRL A | -1 |  |  | 703 | PB-14 | Basin 3 Main Street, Parking Lot | City of Palm Bay |  | 125.5534 | 0.71554
560000 | 2000000 | 2000000 | Central IRL | A | IR12-21 | 62-304.520 (7), F.A.C. | 0.56 | 0.48 | City of Palm Bay | 0.014889 | 3620.4006 | 7.9002 | 1.2525 | 0.11763 | 0.018649 | 53.9053 | 1320 | Mobile Home Units | 1320 | City of Palm Bay Brevard County | City of Palm Bay |  |  |  | 0 | 1 | 0.11763 | 0.018649 | 496.024 |  | -1 | -1 | -1 | -1 | 0 |  |  | Central IRL A | -1 |  |  | 692 | PB-14 | Basin 3 Main Street, Parking Lot | City of Palm Bay |  | 42.7628 | 0.40229
560000 | 2000000 | 2000000 | Central IRL | A | IR12-21 | 62-304.520 (7), F.A.C. | 0.56 | 0.48 | City of Palm Bay | 0.014889 | 3620.4006 | 7.9002 | 1.2525 | 0.11763 | 0.018649 | 53.9053 | 1320 | Mobile Home Units | 1320 | City of Palm Bay Brevard County | City of Palm Bay |  |  |  | 0 | 1 | 0.11763 | 0.018649 | 496.024 |  | -1 | -1 | -1 | -1 | 0 |  |  | Central IRL A | -1 |  |  | 703 | PB-14 | Basin 3 Main Street, Parking Lot | City of Palm Bay |  | 42.7628 | 0.40229
560000 | 2000000 | 2000000 | Central IRL | A | IR12-21 | 62-304.520 (7), F.A.C. | 0.56 | 0.48 | City of Palm Bay | 0.2475 | 3199.6186 | 7.2308 | 1.0394 | 1.7896 | 0.25724 | 791.8935 | 1200 | Residential, Medium Density-Two-five dwellingunits per acre | 1200 | City of Palm Bay Brevard County | City of Palm Bay |  |  |  | 0 | 1 | 1.7896 | 0.25724 | 791.8935 |  | -1 | -1 | -1 | -1 | 0 |  |  | Central IRL A | -1 |  |  | 692 | PB-14 | Basin 3 Main Street, Parking Lot | City of Palm Bay |  | 146.2255 | 0.64225
560000 | 2000000 | 2000000 | Central IRL | A | IR12-21 | 62-304.520 (7), F.A.C. | 0.56 | 0.48 | City of Palm Bay | 0.2475 | 3199.6186 | 7.2308 | 1.0394 | 1.7896 | 0.25724 | 791.8935 | 1200 | Residential, Medium Density-Two-five dwellingunits per acre | 1200 | City of Palm Bay Brevard County | City of Palm Bay |  |  |  | 0 | 1 | 1.7896 | 0.25724 | 791.8935 |  | -1 | -1 | -1 | -1 | 0 |  |  | Central IRL A | -1 |  |  | 703 | PB-14 | Basin 3 Main Street, Parking Lot | City of Palm Bay |  | 146.2255 | 0.64225
560000 | 2000000 | 2000000 | Central IRL | A | IR12-21 | 62-304.520 (7), F.A.C. | 0.56 | 0.48 | City of Palm Bay | 0.10318 | 3199.6186 | 7.2308 | 1.0394 | 0.7461 | 0.10725 | 330.1475 | 7400 | Disturbed land | 7400 | City of Palm Bay Brevard County | City of Palm Bay |  |  |  | 0 | 1 | 0.7461 | 0.10725 | 330.1475 |  | -1 | -1 | -1 | -1 | 0 |  |  | Central IRL A | -1 |  |  | 692 | PB-14 | Basin 3 Main Street, Parking Lot | City of Palm Bay |  | 99.7251 | 0.26776
560000 | 2000000 | 2000000 | Central IRL | A | IR12-21 | 62-304.520 (7), F.A.C. | 0.56 | 0.48 | City of Palm Bay | 0.10318 | 3199.6186 | 7.2308 | 1.0394 | 0.7461 | 0.10725 | 330.1475 | 7400 | Disturbed land | 7400 | City of Palm Bay Brevard County | City of Palm Bay |  |  |  | 0 | 1 | 0.7461 | 0.10725 | 330.1475 |  | -1 | -1 | -1 | -1 | 0 |  |  | Central IRL A | -1 |  |  | 703 | PB-14 | Basin 3 Main Street, Parking Lot | City of Palm Bay |  | 99.7251 | 0.26776
560000 | 2000000 | 2000000 | Central IRL | A | IR12-21 | 62-304.520 (7), F.A.C. | 0.56 | 0.48 | City of Palm Bay | 0.075466 | 1972.9931 | 2.6144 | 0.37103 | 0.1973 | 0.028 | 148.8932 | 1550 | Other Light Industrial | 1550 | City of Palm Bay Brevard County | City of Palm Bay |  |  |  | 0 | 1 | 0.1973 | 0.028 | 148.8932 |  | -1 | -1 | -1 | -1 | 0 |  |  | Central IRL A | -1 |  |  | 692 | PB-14 | Basin 3 Main Street, Parking Lot | City of Palm Bay |  | 117.6296 | 0.12076
560000 | 2000000 | 2000000 | Central IRL | A | IR12-21 | 62-304.520 (7), F.A.C. | 0.56 | 0.48 | City of Palm Bay | 0.075466 | 1972.9931 | 2.6144 | 0.37103 | 0.1973 | 0.028 | 148.8932 | 1550 | Other Light Industrial | 1550 | City of Palm Bay Brevard County | City of Palm Bay |  |  |  | 0 | 1 | 0.1973 | 0.028 | 148.8932 |  | -1 | -1 | -1 | -1 | 0 |  |  | Central IRL A | -1 |  |  | 703 | PB-14 | Basin 3 Main Street, Parking Lot | City of Palm Bay |  | 117.6296 | 0.12076
560000 | 2000000 | 2000000 | Central IRL | A | IR12-21 | 62-304.520 (7), F.A.C. | 0.56 | 0.48 | Natural Lands | 0.27577 | 1972.9931 | 2.6144 | 0.37103 | 0.72097 | 0.10232 | 544.0946 | 5300 | Reservoirs | 5300 | City of Palm Bay Brevard County | City of Palm Bay |  |  | Natural Lands | 0 | 1 | 0.72097 | 0.10232 | 544.0946 |  | -1 | -1 | -1 | -1 | 0 |  |  | Central IRL A | -1 |  |  | 692 | PB-14 | Basin 3 Main Street, Parking Lot | City of Palm Bay |  | 142.8754 | 0.44128
560000 | 2000000 | 2000000 | Central IRL | A | IR12-21 | 62-304.520 (7), F.A.C. | 0.56 | 0.48 | Natural Lands | 0.27577 | 1972.9931 | 2.6144 | 0.37103 | 0.72097 | 0.10232 | 544.0946 | 5300 | Reservoirs | 5300 | City of Palm Bay Brevard County | City of Palm Bay |  |  | Natural Lands | 0 | 1 | 0.72097 | 0.10232 | 544.0946 |  | -1 | -1 | -1 | -1 | 0 |  |  | Central IRL A | -1 |  |  | 703 | PB-14 | Basin 3 Main Street, Parking Lot | City of Palm Bay |  | 142.8754 | 0.44128
560000 | 2000000 | 2000000 | Central IRL | A | IR12-21 | 62-304.520 (7), F.A.C. | 0.56 | 0.48 | City of Palm Bay | 0.26653 | 1972.9931 | 2.6144 | 0.37103 | 0.6968 | 0.09889 | 525.8553 | 1550 | Other Light Industrial | 1550 | City of Palm Bay Brevard County | City of Palm Bay |  |  |  | 0 | 1 | 0.6968 | 0.09889 | 525.8553 |  | -1 | -1 | -1 | -1 | 0 |  |  | Central IRL A | -1 |  |  | 692 | PB-14 | Basin 3 Main Street, Parking Lot | City of Palm Bay |  | 143.144 | 0.42648
560000 | 2000000 | 2000000 | Central IRL | A | IR12-21 | 62-304.520 (7), F.A.C. | 0.56 | 0.48 | City of Palm Bay | 0.26653 | 1972.9931 | 2.6144 | 0.37103 | 0.6968 | 0.09889 | 525.8553 | 1550 | Other Light Industrial | 1550 | City of Palm Bay Brevard County | City of Palm Bay |  |  |  | 0 | 1 | 0.6968 | 0.09889 | 525.8553 |  | -1 | -1 | -1 | -1 | 0 |  |  | Central IRL A | -1 |  |  | 703 | PB-14 | Basin 3 Main Street, Parking Lot | City of Palm Bay |  | 143.144 | 0.42648
560000 | 2000000 | 2000000 | Central IRL | A | IR12-21 | 62-304.520 (7), F.A.C. | 0.56 | 0.48 | City of Palm Bay | 0.29635 | 3825.835 | 9.2201 | 1.293 | 2.7324 | 0.38318 | 1133.8001 | 1550 | Other Light Industrial | 1550 | City of Palm Bay Brevard County | City of Palm Bay |  |  |  | 0 | 1 | 2.7324 | 0.38318 | 1133.8001 |  | -1 | -1 | -1 | -1 | 0 |  |  | Central IRL A | -1 |  |  | 692 | PB-14 | Basin 3 Main Street, Parking Lot | City of Palm Bay |  | 179.7446 | 0.91955
560000 | 2000000 | 2000000 | Central IRL | A | IR12-21 | 62-304.520 (7), F.A.C. | 0.56 | 0.48 | City of Palm Bay | 0.29635 | 3825.835 | 9.2201 | 1.293 | 2.7324 | 0.38318 | 1133.8001 | 1550 | Other Light Industrial | 1550 | City of Palm Bay Brevard County | City of Palm Bay |  |  |  | 0 | 1 | 2.7324 | 0.38318 | 1133.8001 |  | -1 | -1 | -1 | -1 | 0 |  |  | Central IRL A | -1 |  |  | 703 | PB-14 | Basin 3 Main Street, Parking Lot | City of Palm Bay |  | 179.7446 | 0.91955
560000 | 2000000 | 2000000 | Central IRL | A | IR12-21 | 62-304.520 (7), F.A.C. | 0.56 | 0.48 | City of Palm Bay | 0.05998 | 3825.835 | 9.2201 | 1.293 | 0.55303 | 0.077554 | 229.4754 | 1550 | Other Light Industrial | 1550 | City of Palm Bay Brevard County | City of Palm Bay |  |  |  | 0 | 1 | 0.55303 | 0.077554 | 229.4754 |  | -1 | -1 | -1 | -1 | 0 |  |  | Central IRL A | -1 |  |  | 692 | PB-14 | Basin 3 Main Street, Parking Lot | City of Palm Bay |  | 118.3322 | 0.18611
560000 | 2000000 | 2000000 | Central IRL | A | IR12-21 | 62-304.520 (7), F.A.C. | 0.56 | 0.48 | City of Palm Bay | 0.05998 | 3825.835 | 9.2201 | 1.293 | 0.55303 | 0.077554 | 229.4754 | 1550 | Other Light Industrial | 1550 | City of Palm Bay Brevard County | City of Palm Bay |  |  |  | 0 | 1 | 0.55303 | 0.077554 | 229.4754 |  | -1 | -1 | -1 | -1 | 0 |  |  | Central IRL A | -1 |  |  | 703 | PB-14 | Basin 3 Main Street, Parking Lot | City of Palm Bay |  | 118.3322 | 0.18611
560000 | 2000000 | 2000000 | Central IRL | A | IR12-21 | 62-304.520 (7), F.A.C. | 0.56 | 0.48 | City of Palm Bay | 0.060304 | 3825.835 | 9.2201 | 1.293 | 0.55601 | 0.077972 | 230.7122 | 1520 | Timber Processing | 1520 | City of Palm Bay Brevard County | City of Palm Bay |  |  |  | 0 | 1 | 0.55601 | 0.077972 | 230.7122 |  | -1 | -1 | -1 | -1 | 0 |  |  | Central IRL A | -1 |  |  | 692 | PB-14 | Basin 3 Main Street, Parking Lot | City of Palm Bay |  | 115.3438 | 0.18711
560000 | 2000000 | 2000000 | Central IRL | A | IR12-21 | 62-304.520 (7), F.A.C. | 0.56 | 0.48 | City of Palm Bay | 0.060304 | 3825.835 | 9.2201 | 1.293 | 0.55601 | 0.077972 | 230.7122 | 1520 | Timber Processing | 1520 | City of Palm Bay Brevard County | City of Palm Bay |  |  |  | 0 | 1 | 0.55601 | 0.077972 | 230.7122 |  | -1 | -1 | -1 | -1 | 0 |  |  | Central IRL A | -1 |  |  | 703 | PB-14 | Basin 3 Main Street, Parking Lot | City of Palm Bay |  | 115.3438 | 0.18711
560000 | 2000000 | 2000000 | Central IRL | A | IR12-21 | 62-304.520 (7), F.A.C. | 0.56 | 0.48 | City of Palm Bay | 0.20113 | 3825.835 | 9.2201 | 1.293 | 1.8544 | 0.26005 | 769.4734 | 1420 | Wholesale Sales and Services <Excluding warehouses associated with industrial use> | 1420 | City of Palm Bay Brevard County | City of Palm Bay |  |  |  | 0 | 1 | 1.8544 | 0.26005 | 769.4734 |  | -1 | -1 | -1 | -1 | 0 |  |  | Central IRL A | -1 |  |  | 692 | PB-14 | Basin 3 Main Street, Parking Lot | City of Palm Bay |  | 135.4108 | 0.62407
560000 | 2000000 | 2000000 | Central IRL | A | IR12-21 | 62-304.520 (7), F.A.C. | 0.56 | 0.48 | City of Palm Bay | 0.20113 | 3825.835 | 9.2201 | 1.293 | 1.8544 | 0.26005 | 769.4734 | 1420 | Wholesale Sales and Services <Excluding warehouses associated with industrial use> | 1420 | City of Palm Bay Brevard County | City of Palm Bay |  |  |  | 0 | 1 | 1.8544 | 0.26005 | 769.4734 |  | -1 | -1 | -1 | -1 | 0 |  |  | Central IRL A | -1 |  |  | 703 | PB-14 | Basin 3 Main Street, Parking Lot | City of Palm Bay |  | 135.4108 | 0.62407
560000 | 2000000 | 2000000 | Central IRL | A | IR12-21 | 62-304.520 (7), F.A.C. | 0.56 | 0.48 | City of Palm Bay | 0.39358 | 3758.642 | 9.3508 | 1.3746 | 3.6803 | 0.54103 | 1479.3394 | 1200 | Residential, Medium Density-Two-five dwellingunits per acre | 1200 | City of Palm Bay Brevard County | City of Palm Bay |  |  |  | 0 | 1 | 3.6803 | 0.54103 | 1479.3394 |  | -1 | -1 | -1 | -1 | 0 |  |  | Central IRL A | -1 |  |  | 692 | PB-14 | Basin 3 Main Street, Parking Lot | City of Palm Bay |  | 185.1849 | 1.1998
560000 | 2000000 | 2000000 | Central IRL | A | IR12-21 | 62-304.520 (7), F.A.C. | 0.56 | 0.48 | City of Palm Bay | 0.39358 | 3758.642 | 9.3508 | 1.3746 | 3.6803 | 0.54103 | 1479.3394 | 1200 | Residential, Medium Density-Two-five dwellingunits per acre | 1200 | City of Palm Bay Brevard County | City of Palm Bay |  |  |  | 0 | 1 | 3.6803 | 0.54103 | 1479.3394 |  | -1 | -1 | -1 | -1 | 0 |  |  | Central IRL A | -1 |  |  | 703 | PB-14 | Basin 3 Main Street, Parking Lot | City of Palm Bay |  | 185.1849 | 1.1998
560000 | 2000000 | 2000000 | Central IRL | A | IR12-21 | 62-304.520 (7), F.A.C. | 0.56 | 0.48 | City of Palm Bay | 0.013596 | 3758.642 | 9.3508 | 1.3746 | 0.12714 | 0.01869 | 51.1039 | 1210 | Fixed Single Family Units | 1210 | City of Palm Bay Brevard County | City of Palm Bay |  |  |  | 0 | 1 | 0.12714 | 0.01869 | 51.1039 |  | -1 | -1 | -1 | -1 | 0 |  |  | Central IRL A | -1 |  |  | 692 | PB-14 | Basin 3 Main Street, Parking Lot | City of Palm Bay |  | 39.1904 | 0.041447
560000 | 2000000 | 2000000 | Central IRL | A | IR12-21 | 62-304.520 (7), F.A.C. | 0.56 | 0.48 | City of Palm Bay | 0.013596 | 3758.642 | 9.3508 | 1.3746 | 0.12714 | 0.01869 | 51.1039 | 1210 | Fixed Single Family Units | 1210 | City of Palm Bay Brevard County | City of Palm Bay |  |  |  | 0 | 1 | 0.12714 | 0.01869 | 51.1039 |  | -1 | -1 | -1 | -1 | 0 |  |  | Central IRL A | -1 |  |  | 703 | PB-14 | Basin 3 Main Street, Parking Lot | City of Palm Bay |  | 39.1904 | 0.041447
560000 | 2000000 | 2000000 | Central IRL | A | IR12-21 | 62-304.520 (7), F.A.C. | 0.56 | 0.48 | City of Palm Bay | 0.0019931 | 3758.642 | 9.3508 | 1.3746 | 0.018638 | 0.0027398 | 7.4915 | 1210 | Fixed Single Family Units | 1210 | City of Palm Bay Brevard County | City of Palm Bay |  |  |  | 0 | 1 | 0.018638 | 0.0027398 | 7.4915 |  | -1 | -1 | -1 | -1 | 0 |  |  | Central IRL A | -1 |  |  | 692 | PB-14 | Basin 3 Main Street, Parking Lot | City of Palm Bay |  | 14.9397 | 0.0060759
560000 | 2000000 | 2000000 | Central IRL | A | IR12-21 | 62-304.520 (7), F.A.C. | 0.56 | 0.48 | City of Palm Bay | 0.0019931 | 3758.642 | 9.3508 | 1.3746 | 0.018638 | 0.0027398 | 7.4915 | 1210 | Fixed Single Family Units | 1210 | City of Palm Bay Brevard County | City of Palm Bay |  |  |  | 0 | 1 | 0.018638 | 0.0027398 | 7.4915 |  | -1 | -1 | -1 | -1 | 0 |  |  | Central IRL A | -1 |  |  | 703 | PB-14 | Basin 3 Main Street, Parking Lot | City of Palm Bay |  | 14.9397 | 0.0060759
560000 | 2000000 | 2000000 | Central IRL | A | IR12-21 | 62-304.520 (7), F.A.C. | 0.56 | 0.48 | City of Palm Bay | 0.20859 | 3758.642 | 9.3508 | 1.3746 | 1.9505 | 0.28673 | 784.0168 | 1210 | Fixed Single Family Units | 1210 | City of Palm Bay Brevard County | City of Palm Bay |  |  |  | 0 | 1 | 1.9505 | 0.28673 | 784.0168 |  | -1 | -1 | -1 | -1 | 0 |  |  | Central IRL A | -1 |  |  | 692 | PB-14 | Basin 3 Main Street, Parking Lot | City of Palm Bay |  | 124.7519 | 0.63586
560000 | 2000000 | 2000000 | Central IRL | A | IR12-21 | 62-304.520 (7), F.A.C. | 0.56 | 0.48 | City of Palm Bay | 0.20859 | 3758.642 | 9.3508 | 1.3746 | 1.9505 | 0.28673 | 784.0168 | 1210 | Fixed Single Family Units | 1210 | City of Palm Bay Brevard County | City of Palm Bay |  |  |  | 0 | 1 | 1.9505 | 0.28673 | 784.0168 |  | -1 | -1 | -1 | -1 | 0 |  |  | Central IRL A | -1 |  |  | 703 | PB-14 | Basin 3 Main Street, Parking Lot | City of Palm Bay |  | 124.7519 | 0.63586
560000 | 2000000 | 2000000 | Central IRL | A | IR12-21 | 62-304.520 (7), F.A.C. | 0.56 | 0.48 | Natural Lands | 0.61776 | 311.8502 | 0 | 0 | 0 | 0 | 192.6496 | 5300 | Reservoirs | 5300 | City of Palm Bay Brevard County | City of Palm Bay |  |  | Natural Lands | 0 | 1 | 0 | 0 | 192.6496 |  | -1 | -1 | -1 | -1 | 0 |  |  | Central IRL A | -1 |  |  | 692 | PB-14 | Basin 3 Main Street, Parking Lot | City of Palm Bay |  | 200 | 0.15624
560000 | 2000000 | 2000000 | Central IRL | A | IR12-21 | 62-304.520 (7), F.A.C. | 0.56 | 0.48 | Natural Lands | 0.61776 | 311.8502 | 0 | 0 | 0 | 0 | 192.6496 | 5300 | Reservoirs | 5300 | City of Palm Bay Brevard County | City of Palm Bay |  |  | Natural Lands | 0 | 1 | 0 | 0 | 192.6496 |  | -1 | -1 | -1 | -1 | 0 |  |  | Central IRL A | -1 |  |  | 703 | PB-14 | Basin 3 Main Street, Parking Lot | City of Palm Bay |  | 200 | 0.15624
560000 | 2000000 | 2000000 | Central IRL | A | IR12-21 | 62-304.520 (7), F.A.C. | 0.56 | 0.48 | City of Palm Bay | 0.61776 | 2952.0619 | 5.9882 | 0.7374 | 3.6993 | 0.45554 | 1823.676 | 7400 | Disturbed land | 7400 | City of Palm Bay Brevard County | City of Palm Bay |  |  |  | 0 | 1 | 3.6993 | 0.45554 | 1823.676 |  | -1 | -1 | -1 | -1 | 0 |  |  | Central IRL A | -1 |  |  | 692 | PB-14 | Basin 3 Main Street, Parking Lot | City of Palm Bay |  | 200 | 1.4791
560000 | 2000000 | 2000000 | Central IRL | A | IR12-21 | 62-304.520 (7), F.A.C. | 0.56 | 0.48 | City of Palm Bay | 0.61776 | 2952.0619 | 5.9882 | 0.7374 | 3.6993 | 0.45554 | 1823.676 | 7400 | Disturbed land | 7400 | City of Palm Bay Brevard County | City of Palm Bay |  |  |  | 0 | 1 | 3.6993 | 0.45554 | 1823.676 |  | -1 | -1 | -1 | -1 | 0 |  |  | Central IRL A | -1 |  |  | 703 | PB-14 | Basin 3 Main Street, Parking Lot | City of Palm Bay |  | 200 | 1.4791
560000 | 2000000 | 2000000 | Central IRL | A | IR12-21 | 62-304.520 (7), F.A.C. | 0.56 | 0.48 | City of Palm Bay | 0.33634 | 3758.0834 | 9.3498 | 1.3745 | 3.1447 | 0.4623 | 1264.0082 | 1200 | Residential, Medium Density-Two-five dwellingunits per acre | 1200 | City of Palm Bay Brevard County | City of Palm Bay |  |  |  | 0 | 1 | 3.1447 | 0.4623 | 1264.0082 |  | -1 | -1 | -1 | -1 | 0 |  |  | Central IRL A | -1 |  |  | 692 | PB-14 | Basin 3 Main Street, Parking Lot | City of Palm Bay |  | 246.2597 | 1.0251
560000 | 2000000 | 2000000 | Central IRL | A | IR12-21 | 62-304.520 (7), F.A.C. | 0.56 | 0.48 | City of Palm Bay | 0.33634 | 3758.0834 | 9.3498 | 1.3745 | 3.1447 | 0.4623 | 1264.0082 | 1200 | Residential, Medium Density-Two-five dwellingunits per acre | 1200 | City of Palm Bay Brevard County | City of Palm Bay |  |  |  | 0 | 1 | 3.1447 | 0.4623 | 1264.0082 |  | -1 | -1 | -1 | -1 | 0 |  |  | Central IRL A | -1 |  |  | 703 | PB-14 | Basin 3 Main Street, Parking Lot | City of Palm Bay |  | 246.2597 | 1.0251
560000 | 2000000 | 2000000 | Central IRL | A | IR12-21 | 62-304.520 (7), F.A.C. | 0.56 | 0.48 | City of Palm Bay | 0.10205 | 3758.0834 | 9.3498 | 1.3745 | 0.95418 | 0.14027 | 383.5243 | 1210 | Fixed Single Family Units | 1210 | City of Palm Bay Brevard County | City of Palm Bay |  |  |  | 0 | 1 | 0.95418 | 0.14027 | 383.5243 |  | -1 | -1 | -1 | -1 | 0 |  |  | Central IRL A | -1 |  |  | 692 | PB-14 | Basin 3 Main Street, Parking Lot | City of Palm Bay |  | 85.9938 | 0.31105
560000 | 2000000 | 2000000 | Central IRL | A | IR12-21 | 62-304.520 (7), F.A.C. | 0.56 | 0.48 | City of Palm Bay | 0.10205 | 3758.0834 | 9.3498 | 1.3745 | 0.95418 | 0.14027 | 383.5243 | 1210 | Fixed Single Family Units | 1210 | City of Palm Bay Brevard County | City of Palm Bay |  |  |  | 0 | 1 | 0.95418 | 0.14027 | 383.5243 |  | -1 | -1 | -1 | -1 | 0 |  |  | Central IRL A | -1 |  |  | 703 | PB-14 | Basin 3 Main Street, Parking Lot | City of Palm Bay |  | 85.9938 | 0.31105
560000 | 2000000 | 2000000 | Central IRL | A | IR12-21 | 62-304.520 (7), F.A.C. | 0.56 | 0.48 | City of Palm Bay | 0.00010419 | 3758.0834 | 9.3498 | 1.3745 | 0.00097411 | 0.0001432 | 0.39154 | 1210 | Fixed Single Family Units | 1210 | City of Palm Bay Brevard County | City of Palm Bay |  |  |  | 0 | 1 | 0.00097411 | 0.0001432 | 0.39154 |  | -1 | -1 | -1 | -1 | 0 |  |  | Central IRL A | -1 |  |  | 692 | PB-14 | Basin 3 Main Street, Parking Lot | City of Palm Bay |  | 19.2641 | 0.00031755
560000 | 2000000 | 2000000 | Central IRL | A | IR12-21 | 62-304.520 (7), F.A.C. | 0.56 | 0.48 | City of Palm Bay | 0.00010419 | 3758.0834 | 9.3498 | 1.3745 | 0.00097411 | 0.0001432 | 0.39154 | 1210 | Fixed Single Family Units | 1210 | City of Palm Bay Brevard County | City of Palm Bay |  |  |  | 0 | 1 | 0.00097411 | 0.0001432 | 0.39154 |  | -1 | -1 | -1 | -1 | 0 |  |  | Central IRL A | -1 |  |  | 703 | PB-14 | Basin 3 Main Street, Parking Lot | City of Palm Bay |  | 19.2641 | 0.00031755
560000 | 2000000 | 2000000 | Central IRL | A | IR12-21 | 62-304.520 (7), F.A.C. | 0.56 | 0.48 | City of Palm Bay | 0.00027961 | 3758.0834 | 9.3498 | 1.3745 | 0.0026143 | 0.00038432 | 1.0508 | 1210 | Fixed Single Family Units | 1210 | City of Palm Bay Brevard County | City of Palm Bay |  |  |  | 0 | 1 | 0.0026143 | 0.00038432 | 1.0508 |  | -1 | -1 | -1 | -1 | 0 |  |  | Central IRL A | -1 |  |  | 692 | PB-14 | Basin 3 Main Street, Parking Lot | City of Palm Bay |  | 20.5969 | 0.00085222
560000 | 2000000 | 2000000 | Central IRL | A | IR12-21 | 62-304.520 (7), F.A.C. | 0.56 | 0.48 | City of Palm Bay | 0.00027961 | 3758.0834 | 9.3498 | 1.3745 | 0.0026143 | 0.00038432 | 1.0508 | 1210 | Fixed Single Family Units | 1210 | City of Palm Bay Brevard County | City of Palm Bay |  |  |  | 0 | 1 | 0.0026143 | 0.00038432 | 1.0508 |  | -1 | -1 | -1 | -1 | 0 |  |  | Central IRL A | -1 |  |  | 703 | PB-14 | Basin 3 Main Street, Parking Lot | City of Palm Bay |  | 20.5969 | 0.00085222
560000 | 2000000 | 2000000 | Central IRL | A | IR12-21 | 62-304.520 (7), F.A.C. | 0.56 | 0.48 | City of Palm Bay | 0.00070458 | 3758.0834 | 9.3498 | 1.3745 | 0.0065877 | 0.00096844 | 2.6479 | 1210 | Fixed Single Family Units | 1210 | City of Palm Bay Brevard County | City of Palm Bay |  |  |  | 0 | 1 | 0.0065877 | 0.00096844 | 2.6479 |  | -1 | -1 | -1 | -1 | 0 |  |  | Central IRL A | -1 |  |  | 692 | PB-14 | Basin 3 Main Street, Parking Lot | City of Palm Bay |  | 14.0002 | 0.0021475
560000 | 2000000 | 2000000 | Central IRL | A | IR12-21 | 62-304.520 (7), F.A.C. | 0.56 | 0.48 | City of Palm Bay | 0.00070458 | 3758.0834 | 9.3498 | 1.3745 | 0.0065877 | 0.00096844 | 2.6479 | 1210 | Fixed Single Family Units | 1210 | City of Palm Bay Brevard County | City of Palm Bay |  |  |  | 0 | 1 | 0.0065877 | 0.00096844 | 2.6479 |  | -1 | -1 | -1 | -1 | 0 |  |  | Central IRL A | -1 |  |  | 703 | PB-14 | Basin 3 Main Street, Parking Lot | City of Palm Bay |  | 14.0002 | 0.0021475
560000 | 2000000 | 2000000 | Central IRL | A | IR12-21 | 62-304.520 (7), F.A.C. | 0.56 | 0.48 | City of Palm Bay | 0.17828 | 3758.0834 | 9.3498 | 1.3745 | 1.6669 | 0.24504 | 669.9839 | 1210 | Fixed Single Family Units | 1210 | City of Palm Bay Brevard County | City of Palm Bay |  |  |  | 0 | 1 | 1.6669 | 0.24504 | 669.9839 |  | -1 | -1 | -1 | -1 | 0 |  |  | Central IRL A | -1 |  |  | 692 | PB-14 | Basin 3 Main Street, Parking Lot | City of Palm Bay |  | 116.9367 | 0.54338
560000 | 2000000 | 2000000 | Central IRL | A | IR12-21 | 62-304.520 (7), F.A.C. | 0.56 | 0.48 | City of Palm Bay | 0.17828 | 3758.0834 | 9.3498 | 1.3745 | 1.6669 | 0.24504 | 669.9839 | 1210 | Fixed Single Family Units | 1210 | City of Palm Bay Brevard County | City of Palm Bay |  |  |  | 0 | 1 | 1.6669 | 0.24504 | 669.9839 |  | -1 | -1 | -1 | -1 | 0 |  |  | Central IRL A | -1 |  |  | 703 | PB-14 | Basin 3 Main Street, Parking Lot | City of Palm Bay |  | 116.9367 | 0.54338
560000 | 2000000 | 2000000 | Central IRL | A | IR12-21 | 62-304.520 (7), F.A.C. | 0.56 | 0.48 | City of Palm Bay | 0.61776 | 3808.0215 | 10.9291 | 2.1027 | 6.7516 | 1.299 | 2352.4565 | 1320 | Mobile Home Units | 1320 | City of Palm Bay Brevard County | City of Palm Bay |  |  |  | 0 | 1 | 6.7516 | 1.299 | 2352.4565 |  | -1 | -1 | -1 | -1 | 0 |  |  | Central IRL A | -1 |  |  | 692 | PB-14 | Basin 3 Main Street, Parking Lot | City of Palm Bay |  | 200 | 1.9079
560000 | 2000000 | 2000000 | Central IRL | A | IR12-21 | 62-304.520 (7), F.A.C. | 0.56 | 0.48 | City of Palm Bay | 0.61776 | 3808.0215 | 10.9291 | 2.1027 | 6.7516 | 1.299 | 2352.4565 | 1320 | Mobile Home Units | 1320 | City of Palm Bay Brevard County | City of Palm Bay |  |  |  | 0 | 1 | 6.7516 | 1.299 | 2352.4565 |  | -1 | -1 | -1 | -1 | 0 |  |  | Central IRL A | -1 |  |  | 703 | PB-14 | Basin 3 Main Street, Parking Lot | City of Palm Bay |  | 200 | 1.9079
560000 | 2000000 | 2000000 | Central IRL | A | IR12-21 | 62-304.520 (7), F.A.C. | 0.56 | 0.48 | City of Palm Bay | 0.5758 | 3777.3694 | 9.5966 | 1.4179 | 5.5258 | 0.81642 | 2175.0098 | 1200 | Residential, Medium Density-Two-five dwellingunits per acre | 1200 | City of Palm Bay Brevard County | City of Palm Bay |  |  |  | 0 | 1 | 5.5258 | 0.81642 | 2175.0098 |  | -1 | -1 | -1 | -1 | 0 |  |  | Central IRL A | -1 |  |  | 692 | PB-14 | Basin 3 Main Street, Parking Lot | City of Palm Bay |  | 199.7925 | 1.764
560000 | 2000000 | 2000000 | Central IRL | A | IR12-21 | 62-304.520 (7), F.A.C. | 0.56 | 0.48 | City of Palm Bay | 0.5758 | 3777.3694 | 9.5966 | 1.4179 | 5.5258 | 0.81642 | 2175.0098 | 1200 | Residential, Medium Density-Two-five dwellingunits per acre | 1200 | City of Palm Bay Brevard County | City of Palm Bay |  |  |  | 0 | 1 | 5.5258 | 0.81642 | 2175.0098 |  | -1 | -1 | -1 | -1 | 0 |  |  | Central IRL A | -1 |  |  | 703 | PB-14 | Basin 3 Main Street, Parking Lot | City of Palm Bay |  | 199.7925 | 1.764
560000 | 2000000 | 2000000 | Central IRL | A | IR12-21 | 62-304.520 (7), F.A.C. | 0.56 | 0.48 | City of Palm Bay | 0.014628 | 3777.3694 | 9.5966 | 1.4179 | 0.14038 | 0.020741 | 55.2566 | 1520 | Timber Processing | 1520 | City of Palm Bay Brevard County | City of Palm Bay |  |  |  | 0 | 1 | 0.14038 | 0.020741 | 55.2566 |  | -1 | -1 | -1 | -1 | 0 |  |  | Central IRL A | -1 |  |  | 692 | PB-14 | Basin 3 Main Street, Parking Lot | City of Palm Bay |  | 40.7776 | 0.044815
560000 | 2000000 | 2000000 | Central IRL | A | IR12-21 | 62-304.520 (7), F.A.C. | 0.56 | 0.48 | City of Palm Bay | 0.014628 | 3777.3694 | 9.5966 | 1.4179 | 0.14038 | 0.020741 | 55.2566 | 1520 | Timber Processing | 1520 | City of Palm Bay Brevard County | City of Palm Bay |  |  |  | 0 | 1 | 0.14038 | 0.020741 | 55.2566 |  | -1 | -1 | -1 | -1 | 0 |  |  | Central IRL A | -1 |  |  | 703 | PB-14 | Basin 3 Main Street, Parking Lot | City of Palm Bay |  | 40.7776 | 0.044815
560000 | 2000000 | 2000000 | Central IRL | A | IR12-21 | 62-304.520 (7), F.A.C. | 0.56 | 0.48 | City of Palm Bay | 0.027335 | 3777.3694 | 9.5966 | 1.4179 | 0.26232 | 0.038758 | 103.2544 | 1210 | Fixed Single Family Units | 1210 | City of Palm Bay Brevard County | City of Palm Bay |  |  |  | 0 | 1 | 0.26232 | 0.038758 | 103.2544 |  | -1 | -1 | -1 | -1 | 0 |  |  | Central IRL A | -1 |  |  | 692 | PB-14 | Basin 3 Main Street, Parking Lot | City of Palm Bay |  | 43.1227 | 0.083742
560000 | 2000000 | 2000000 | Central IRL | A | IR12-21 | 62-304.520 (7), F.A.C. | 0.56 | 0.48 | City of Palm Bay | 0.027335 | 3777.3694 | 9.5966 | 1.4179 | 0.26232 | 0.038758 | 103.2544 | 1210 | Fixed Single Family Units | 1210 | City of Palm Bay Brevard County | City of Palm Bay |  |  |  | 0 | 1 | 0.26232 | 0.038758 | 103.2544 |  | -1 | -1 | -1 | -1 | 0 |  |  | Central IRL A | -1 |  |  | 703 | PB-14 | Basin 3 Main Street, Parking Lot | City of Palm Bay |  | 43.1227 | 0.083742
560000 | 2000000 | 2000000 | Central IRL | A | IR12-21 | 62-304.520 (7), F.A.C. | 0.56 | 0.48 | City of Palm Bay | 0.027062 | 3711.1047 | 10.311 | 1.9042 | 0.27904 | 0.051532 | 100.4313 | 7400 | Disturbed land | 7400 | City of Palm Bay Brevard County | City of Palm Bay |  |  |  | 0 | 1 | 0.27904 | 0.051532 | 100.4313 |  | -1 | -1 | -1 | -1 | 0 |  |  | Central IRL A | -1 |  |  | 692 | PB-14 | Basin 3 Main Street, Parking Lot | City of Palm Bay |  | 76.4401 | 0.081453
560000 | 2000000 | 2000000 | Central IRL | A | IR12-21 | 62-304.520 (7), F.A.C. | 0.56 | 0.48 | City of Palm Bay | 0.027062 | 3711.1047 | 10.311 | 1.9042 | 0.27904 | 0.051532 | 100.4313 | 7400 | Disturbed land | 7400 | City of Palm Bay Brevard County | City of Palm Bay |  |  |  | 0 | 1 | 0.27904 | 0.051532 | 100.4313 |  | -1 | -1 | -1 | -1 | 0 |  |  | Central IRL A | -1 |  |  | 703 | PB-14 | Basin 3 Main Street, Parking Lot | City of Palm Bay |  | 76.4401 | 0.081453
560000 | 2000000 | 2000000 | Central IRL | A | IR12-21 | 62-304.520 (7), F.A.C. | 0.56 | 0.48 | City of Palm Bay | 0.024631 | 3711.1047 | 10.311 | 1.9042 | 0.25397 | 0.046902 | 91.4069 | 1210 | Fixed Single Family Units | 1210 | City of Palm Bay Brevard County | City of Palm Bay |  |  |  | 0 | 1 | 0.25397 | 0.046902 | 91.4069 |  | -1 | -1 | -1 | -1 | 0 |  |  | Central IRL A | -1 |  |  | 692 | PB-14 | Basin 3 Main Street, Parking Lot | City of Palm Bay |  | 72.885 | 0.074134
560000 | 2000000 | 2000000 | Central IRL | A | IR12-21 | 62-304.520 (7), F.A.C. | 0.56 | 0.48 | City of Palm Bay | 0.024631 | 3711.1047 | 10.311 | 1.9042 | 0.25397 | 0.046902 | 91.4069 | 1210 | Fixed Single Family Units | 1210 | City of Palm Bay Brevard County | City of Palm Bay |  |  |  | 0 | 1 | 0.25397 | 0.046902 | 91.4069 |  | -1 | -1 | -1 | -1 | 0 |  |  | Central IRL A | -1 |  |  | 703 | PB-14 | Basin 3 Main Street, Parking Lot | City of Palm Bay |  | 72.885 | 0.074134
560000 | 2000000 | 2000000 | Central IRL | A | IR12-21 | 62-304.520 (7), F.A.C. | 0.56 | 0.48 | City of Palm Bay | 0.47645 | 3711.1047 | 10.311 | 1.9042 | 4.9127 | 0.90726 | 1768.1517 | 1330 | Residential, High density; Multiple Dwelling Units, Low Rise <Two stories or less> | 1330 | City of Palm Bay Brevard County | City of Palm Bay |  |  |  | 0 | 1 | 4.9127 | 0.90726 | 1768.1517 |  | -1 | -1 | -1 | -1 | 0 |  |  | Central IRL A | -1 |  |  | 692 | PB-14 | Basin 3 Main Street, Parking Lot | City of Palm Bay |  | 175.0342 | 1.434
560000 | 2000000 | 2000000 | Central IRL | A | IR12-21 | 62-304.520 (7), F.A.C. | 0.56 | 0.48 | City of Palm Bay | 0.47645 | 3711.1047 | 10.311 | 1.9042 | 4.9127 | 0.90726 | 1768.1517 | 1330 | Residential, High density; Multiple Dwelling Units, Low Rise <Two stories or less> | 1330 | City of Palm Bay Brevard County | City of Palm Bay |  |  |  | 0 | 1 | 4.9127 | 0.90726 | 1768.1517 |  | -1 | -1 | -1 | -1 | 0 |  |  | Central IRL A | -1 |  |  | 703 | PB-14 | Basin 3 Main Street, Parking Lot | City of Palm Bay |  | 175.0342 | 1.434
560000 | 2000000 | 2000000 | Central IRL | A | IR12-21 | 62-304.520 (7), F.A.C. | 0.56 | 0.48 | City of Palm Bay | 0.061433 | 3711.1047 | 10.311 | 1.9042 | 0.63344 | 0.11698 | 227.9844 | 1210 | Fixed Single Family Units | 1210 | City of Palm Bay Brevard County | City of Palm Bay |  |  |  | 0 | 1 | 0.63344 | 0.11698 | 227.9844 |  | -1 | -1 | -1 | -1 | 0 |  |  | Central IRL A | -1 |  |  | 692 | PB-14 | Basin 3 Main Street, Parking Lot | City of Palm Bay |  | 96.5718 | 0.1849
560000 | 2000000 | 2000000 | Central IRL | A | IR12-21 | 62-304.520 (7), F.A.C. | 0.56 | 0.48 | City of Palm Bay | 0.061433 | 3711.1047 | 10.311 | 1.9042 | 0.63344 | 0.11698 | 227.9844 | 1210 | Fixed Single Family Units | 1210 | City of Palm Bay Brevard County | City of Palm Bay |  |  |  | 0 | 1 | 0.63344 | 0.11698 | 227.9844 |  | -1 | -1 | -1 | -1 | 0 |  |  | Central IRL A | -1 |  |  | 703 | PB-14 | Basin 3 Main Street, Parking Lot | City of Palm Bay |  | 96.5718 | 0.1849
560000 | 2000000 | 2000000 | Central IRL | A | IR12-21 | 62-304.520 (7), F.A.C. | 0.56 | 0.48 | City of Palm Bay | 0.51523 | 2366.2398 | 3.1143 | 0.36637 | 1.6046 | 0.18876 | 1219.1605 | 7400 | Disturbed land | 7400 | City of Palm Bay Brevard County | City of Palm Bay |  |  |  | 0 | 1 | 1.6046 | 0.18876 | 1219.1605 |  | -1 | -1 | -1 | -1 | 0 |  |  | Central IRL A | -1 |  |  | 692 | PB-14 | Basin 3 Main Street, Parking Lot | City of Palm Bay |  | 188.5369 | 0.98878
560000 | 2000000 | 2000000 | Central IRL | A | IR12-21 | 62-304.520 (7), F.A.C. | 0.56 | 0.48 | City of Palm Bay | 0.51523 | 2366.2398 | 3.1143 | 0.36637 | 1.6046 | 0.18876 | 1219.1605 | 7400 | Disturbed land | 7400 | City of Palm Bay Brevard County | City of Palm Bay |  |  |  | 0 | 1 | 1.6046 | 0.18876 | 1219.1605 |  | -1 | -1 | -1 | -1 | 0 |  |  | Central IRL A | -1 |  |  | 703 | PB-14 | Basin 3 Main Street, Parking Lot | City of Palm Bay |  | 188.5369 | 0.98878
560000 | 2000000 | 2000000 | Central IRL | A | IR12-21 | 62-304.520 (7), F.A.C. | 0.56 | 0.48 | City of Palm Bay | 0.10253 | 2366.2398 | 3.1143 | 0.36637 | 0.31932 | 0.037565 | 242.616 | 8370 | Surface Water Collection Basin | 8370 | City of Palm Bay Brevard County | City of Palm Bay |  |  |  | 0 | 1 | 0.31932 | 0.037565 | 242.616 |  | -1 | -1 | -1 | -1 | 0 |  |  | Central IRL A | -1 |  |  | 692 | PB-14 | Basin 3 Main Street, Parking Lot | City of Palm Bay |  | 113.9022 | 0.19677
560000 | 2000000 | 2000000 | Central IRL | A | IR12-21 | 62-304.520 (7), F.A.C. | 0.56 | 0.48 | City of Palm Bay | 0.10253 | 2366.2398 | 3.1143 | 0.36637 | 0.31932 | 0.037565 | 242.616 | 8370 | Surface Water Collection Basin | 8370 | City of Palm Bay Brevard County | City of Palm Bay |  |  |  | 0 | 1 | 0.31932 | 0.037565 | 242.616 |  | -1 | -1 | -1 | -1 | 0 |  |  | Central IRL A | -1 |  |  | 703 | PB-14 | Basin 3 Main Street, Parking Lot | City of Palm Bay |  | 113.9022 | 0.19677
560000 | 2000000 | 2000000 | Central IRL | A | IR12-21 | 62-304.520 (7), F.A.C. | 0.56 | 0.48 | City of Palm Bay | 0.34255 | 3802.646 | 10.2785 | 1.3587 | 3.5209 | 0.46542 | 1302.5931 | 1420 | Wholesale Sales and Services <Excluding warehouses associated with industrial use> | 1420 | City of Palm Bay Brevard County | City of Palm Bay |  |  |  | 0 | 1 | 3.5209 | 0.46542 | 1302.5931 |  | -1 | -1 | -1 | -1 | 0 |  |  | Central IRL A | -1 |  |  | 692 | PB-14 | Basin 3 Main Street, Parking Lot | City of Palm Bay |  | 155.4584 | 1.0564
560000 | 2000000 | 2000000 | Central IRL | A | IR12-21 | 62-304.520 (7), F.A.C. | 0.56 | 0.48 | City of Palm Bay | 0.34255 | 3802.646 | 10.2785 | 1.3587 | 3.5209 | 0.46542 | 1302.5931 | 1420 | Wholesale Sales and Services <Excluding warehouses associated with industrial use> | 1420 | City of Palm Bay Brevard County | City of Palm Bay |  |  |  | 0 | 1 | 3.5209 | 0.46542 | 1302.5931 |  | -1 | -1 | -1 | -1 | 0 |  |  | Central IRL A | -1 |  |  | 703 | PB-14 | Basin 3 Main Street, Parking Lot | City of Palm Bay |  | 155.4584 | 1.0564
560000 | 2000000 | 2000000 | Central IRL | A | IR12-21 | 62-304.520 (7), F.A.C. | 0.56 | 0.48 | City of Palm Bay | 0.47841 | 3843.5581 | 11.1962 | 1.9922 | 5.3564 | 0.9531 | 1838.8105 | 1320 | Mobile Home Units | 1320 | City of Palm Bay Brevard County | City of Palm Bay |  |  |  | 0 | 1 | 5.3564 | 0.9531 | 1838.8105 |  | -1 | -1 | -1 | -1 | 0 |  |  | Central IRL A | -1 |  |  | 692 | PB-14 | Basin 3 Main Street, Parking Lot | City of Palm Bay |  | 177.4432 | 1.4913
560000 | 2000000 | 2000000 | Central IRL | A | IR12-21 | 62-304.520 (7), F.A.C. | 0.56 | 0.48 | City of Palm Bay | 0.47841 | 3843.5581 | 11.1962 | 1.9922 | 5.3564 | 0.9531 | 1838.8105 | 1320 | Mobile Home Units | 1320 | City of Palm Bay Brevard County | City of Palm Bay |  |  |  | 0 | 1 | 5.3564 | 0.9531 | 1838.8105 |  | -1 | -1 | -1 | -1 | 0 |  |  | Central IRL A | -1 |  |  | 703 | PB-14 | Basin 3 Main Street, Parking Lot | City of Palm Bay |  | 177.4432 | 1.4913
560000 | 2000000 | 2000000 | Central IRL | A | IR12-21 | 62-304.520 (7), F.A.C. | 0.56 | 0.48 | City of Palm Bay | 0.13935 | 3843.5581 | 11.1962 | 1.9922 | 1.5602 | 0.27761 | 535.5992 | 1410 | Retail Sales and Services | 1410 | City of Palm Bay Brevard County | City of Palm Bay |  |  |  | 0 | 1 | 1.5602 | 0.27761 | 535.5992 |  | -1 | -1 | -1 | -1 | 0 |  |  | Central IRL A | -1 |  |  | 692 | PB-14 | Basin 3 Main Street, Parking Lot | City of Palm Bay |  | 122.5575 | 0.43439
560000 | 2000000 | 2000000 | Central IRL | A | IR12-21 | 62-304.520 (7), F.A.C. | 0.56 | 0.48 | City of Palm Bay | 0.13935 | 3843.5581 | 11.1962 | 1.9922 | 1.5602 | 0.27761 | 535.5992 | 1410 | Retail Sales and Services | 1410 | City of Palm Bay Brevard County | City of Palm Bay |  |  |  | 0 | 1 | 1.5602 | 0.27761 | 535.5992 |  | -1 | -1 | -1 | -1 | 0 |  |  | Central IRL A | -1 |  |  | 703 | PB-14 | Basin 3 Main Street, Parking Lot | City of Palm Bay |  | 122.5575 | 0.43439
560000 | 2000000 | 2000000 | Central IRL | A | IR12-21 | 62-304.520 (7), F.A.C. | 0.56 | 0.48 | City of Palm Bay | 0.57727 | 2852.0842 | 5.6372 | 0.76235 | 3.2542 | 0.44008 | 1646.4318 | 7400 | Disturbed land | 7400 | City of Palm Bay Brevard County | City of Palm Bay |  |  |  | 0 | 1 | 3.2542 | 0.44008 | 1646.4318 |  | -1 | -1 | -1 | -1 | 0 |  |  | Central IRL A | -1 |  |  | 692 | PB-14 | Basin 3 Main Street, Parking Lot | City of Palm Bay |  | 191.616 | 1.3353
560000 | 2000000 | 2000000 | Central IRL | A | IR12-21 | 62-304.520 (7), F.A.C. | 0.56 | 0.48 | City of Palm Bay | 0.57727 | 2852.0842 | 5.6372 | 0.76235 | 3.2542 | 0.44008 | 1646.4318 | 7400 | Disturbed land | 7400 | City of Palm Bay Brevard County | City of Palm Bay |  |  |  | 0 | 1 | 3.2542 | 0.44008 | 1646.4318 |  | -1 | -1 | -1 | -1 | 0 |  |  | Central IRL A | -1 |  |  | 703 | PB-14 | Basin 3 Main Street, Parking Lot | City of Palm Bay |  | 191.616 | 1.3353
560000 | 2000000 | 2000000 | Central IRL | A | IR12-21 | 62-304.520 (7), F.A.C. | 0.56 | 0.48 | City of Palm Bay | 0.49826 | 3762.601 | 9.7551 | 1.4626 | 4.8606 | 0.72878 | 1874.7441 | 1200 | Residential, Medium Density-Two-five dwellingunits per acre | 1200 | City of Palm Bay Brevard County | City of Palm Bay |  |  |  | 0 | 1 | 4.8606 | 0.72878 | 1874.7441 |  | -1 | -1 | -1 | -1 | 0 |  |  | Central IRL A | -1 |  |  | 692 | PB-14 | Basin 3 Main Street, Parking Lot | City of Palm Bay |  | 239.9463 | 1.5205
560000 | 2000000 | 2000000 | Central IRL | A | IR12-21 | 62-304.520 (7), F.A.C. | 0.56 | 0.48 | City of Palm Bay | 0.49826 | 3762.601 | 9.7551 | 1.4626 | 4.8606 | 0.72878 | 1874.7441 | 1200 | Residential, Medium Density-Two-five dwellingunits per acre | 1200 | City of Palm Bay Brevard County | City of Palm Bay |  |  |  | 0 | 1 | 4.8606 | 0.72878 | 1874.7441 |  | -1 | -1 | -1 | -1 | 0 |  |  | Central IRL A | -1 |  |  | 703 | PB-14 | Basin 3 Main Street, Parking Lot | City of Palm Bay |  | 239.9463 | 1.5205
560000 | 2000000 | 2000000 | Central IRL | A | IR12-21 | 62-304.520 (7), F.A.C. | 0.56 | 0.48 | City of Palm Bay | 0.01026 | 3762.601 | 9.7551 | 1.4626 | 0.10009 | 0.015007 | 38.605 | 1550 | Other Light Industrial | 1550 | City of Palm Bay Brevard County | City of Palm Bay |  |  |  | 0 | 1 | 0.10009 | 0.015007 | 38.605 |  | -1 | -1 | -1 | -1 | 0 |  |  | Central IRL A | -1 |  |  | 692 | PB-14 | Basin 3 Main Street, Parking Lot | City of Palm Bay |  | 27.9473 | 0.03131
560000 | 2000000 | 2000000 | Central IRL | A | IR12-21 | 62-304.520 (7), F.A.C. | 0.56 | 0.48 | City of Palm Bay | 0.01026 | 3762.601 | 9.7551 | 1.4626 | 0.10009 | 0.015007 | 38.605 | 1550 | Other Light Industrial | 1550 | City of Palm Bay Brevard County | City of Palm Bay |  |  |  | 0 | 1 | 0.10009 | 0.015007 | 38.605 |  | -1 | -1 | -1 | -1 | 0 |  |  | Central IRL A | -1 |  |  | 703 | PB-14 | Basin 3 Main Street, Parking Lot | City of Palm Bay |  | 27.9473 | 0.03131
560000 | 2000000 | 2000000 | Central IRL | A | IR12-21 | 62-304.520 (7), F.A.C. | 0.56 | 0.48 | Natural Lands | 0.0001661 | 3762.601 | 9.7551 | 1.4626 | 0.0016203 | 0.00024294 | 0.62495 | 3200 | Shrub and Brushland | 3200 | City of Palm Bay Brevard County | City of Palm Bay |  |  | Natural Lands | 0 | 1 | 0.0016203 | 0.00024294 | 0.62495 |  | -1 | -1 | -1 | -1 | 0 |  |  | Central IRL A | -1 |  |  | 692 | PB-14 | Basin 3 Main Street, Parking Lot | City of Palm Bay |  | 4.5641 | 0.00050686
560000 | 2000000 | 2000000 | Central IRL | A | IR12-21 | 62-304.520 (7), F.A.C. | 0.56 | 0.48 | Natural Lands | 0.0001661 | 3762.601 | 9.7551 | 1.4626 | 0.0016203 | 0.00024294 | 0.62495 | 3200 | Shrub and Brushland | 3200 | City of Palm Bay Brevard County | City of Palm Bay |  |  | Natural Lands | 0 | 1 | 0.0016203 | 0.00024294 | 0.62495 |  | -1 | -1 | -1 | -1 | 0 |  |  | Central IRL A | -1 |  |  | 703 | PB-14 | Basin 3 Main Street, Parking Lot | City of Palm Bay |  | 4.5641 | 0.00050686
560000 | 2000000 | 2000000 | Central IRL | A | IR12-21 | 62-304.520 (7), F.A.C. | 0.56 | 0.48 | City of Palm Bay | 0.091003 | 3762.601 | 9.7551 | 1.4626 | 0.88775 | 0.13311 | 342.4095 | 1210 | Fixed Single Family Units | 1210 | City of Palm Bay Brevard County | City of Palm Bay |  |  |  | 0 | 1 | 0.88775 | 0.13311 | 342.4095 |  | -1 | -1 | -1 | -1 | 0 |  |  | Central IRL A | -1 |  |  | 692 | PB-14 | Basin 3 Main Street, Parking Lot | City of Palm Bay |  | 80.1267 | 0.2777
560000 | 2000000 | 2000000 | Central IRL | A | IR12-21 | 62-304.520 (7), F.A.C. | 0.56 | 0.48 | City of Palm Bay | 0.091003 | 3762.601 | 9.7551 | 1.4626 | 0.88775 | 0.13311 | 342.4095 | 1210 | Fixed Single Family Units | 1210 | City of Palm Bay Brevard County | City of Palm Bay |  |  |  | 0 | 1 | 0.88775 | 0.13311 | 342.4095 |  | -1 | -1 | -1 | -1 | 0 |  |  | Central IRL A | -1 |  |  | 703 | PB-14 | Basin 3 Main Street, Parking Lot | City of Palm Bay |  | 80.1267 | 0.2777
560000 | 2000000 | 2000000 | Central IRL | A | IR12-21 | 62-304.520 (7), F.A.C. | 0.56 | 0.48 | City of Palm Bay | 0.00094473 | 3762.601 | 9.7551 | 1.4626 | 0.0092159 | 0.0013818 | 3.5546 | 1210 | Fixed Single Family Units | 1210 | City of Palm Bay Brevard County | City of Palm Bay |  |  |  | 0 | 1 | 0.0092159 | 0.0013818 | 3.5546 |  | -1 | -1 | -1 | -1 | 0 |  |  | Central IRL A | -1 |  |  | 692 | PB-14 | Basin 3 Main Street, Parking Lot | City of Palm Bay |  | 10.2186 | 0.0028829
560000 | 2000000 | 2000000 | Central IRL | A | IR12-21 | 62-304.520 (7), F.A.C. | 0.56 | 0.48 | City of Palm Bay | 0.00094473 | 3762.601 | 9.7551 | 1.4626 | 0.0092159 | 0.0013818 | 3.5546 | 1210 | Fixed Single Family Units | 1210 | City of Palm Bay Brevard County | City of Palm Bay |  |  |  | 0 | 1 | 0.0092159 | 0.0013818 | 3.5546 |  | -1 | -1 | -1 | -1 | 0 |  |  | Central IRL A | -1 |  |  | 703 | PB-14 | Basin 3 Main Street, Parking Lot | City of Palm Bay |  | 10.2186 | 0.0028829
560000 | 2000000 | 2000000 | Central IRL | A | IR12-21 | 62-304.520 (7), F.A.C. | 0.56 | 0.48 | City of Palm Bay | 0.017132 | 3762.601 | 9.7551 | 1.4626 | 0.16712 | 0.025057 | 64.4591 | 1320 | Mobile Home Units | 1320 | City of Palm Bay Brevard County | City of Palm Bay |  |  |  | 0 | 1 | 0.16712 | 0.025057 | 64.4591 |  | -1 | -1 | -1 | -1 | 0 |  |  | Central IRL A | -1 |  |  | 692 | PB-14 | Basin 3 Main Street, Parking Lot | City of Palm Bay |  | 36.3155 | 0.052278
560000 | 2000000 | 2000000 | Central IRL | A | IR12-21 | 62-304.520 (7), F.A.C. | 0.56 | 0.48 | City of Palm Bay | 0.017132 | 3762.601 | 9.7551 | 1.4626 | 0.16712 | 0.025057 | 64.4591 | 1320 | Mobile Home Units | 1320 | City of Palm Bay Brevard County | City of Palm Bay |  |  |  | 0 | 1 | 0.16712 | 0.025057 | 64.4591 |  | -1 | -1 | -1 | -1 | 0 |  |  | Central IRL A | -1 |  |  | 703 | PB-14 | Basin 3 Main Street, Parking Lot | City of Palm Bay |  | 36.3155 | 0.052278
560000 | 2000000 | 2000000 | Central IRL | A | IR12-21 | 62-304.520 (7), F.A.C. | 0.56 | 0.48 | City of Palm Bay | 0.20802 | 3811.0323 | 10.4438 | 1.7553 | 2.1725 | 0.36513 | 792.7537 | 1210 | Fixed Single Family Units | 1210 | City of Palm Bay Brevard County | City of Palm Bay |  |  |  | 0 | 1 | 2.1725 | 0.36513 | 794.0208 |  | -1 | -1 | -1 | -1 | 0 |  |  | Central IRL A | -1 |  |  | 692 | PB-14 | Basin 3 Main Street, Parking Lot | City of Palm Bay |  | 116.5913 | 0.64397
560000 | 2000000 | 2000000 | Central IRL | A | IR12-21 | 62-304.520 (7), F.A.C. | 0.56 | 0.48 | City of Palm Bay | 0.20802 | 3811.0323 | 10.4438 | 1.7553 | 2.1725 | 0.36513 | 792.7537 | 1210 | Fixed Single Family Units | 1210 | City of Palm Bay Brevard County | City of Palm Bay |  |  |  | 0 | 1 | 2.1725 | 0.36513 | 794.0208 |  | -1 | -1 | -1 | -1 | 0 |  |  | Central IRL A | -1 |  |  | 703 | PB-14 | Basin 3 Main Street, Parking Lot | City of Palm Bay |  | 116.5913 | 0.64397
560000 | 2000000 | 2000000 | Central IRL | A | IR12-21 | 62-304.520 (7), F.A.C. | 0.56 | 0.48 | City of Palm Bay | 0.18566 | 3811.0323 | 10.4438 | 1.7553 | 1.939 | 0.32589 | 707.5693 | 1210 | Fixed Single Family Units | 1210 | City of Palm Bay Brevard County | City of Palm Bay |  |  |  | 0 | 1 | 1.939 | 0.32589 | 707.8173 |  | -1 | -1 | -1 | -1 | 0 |  |  | Central IRL A | -1 |  |  | 692 | PB-14 | Basin 3 Main Street, Parking Lot | City of Palm Bay |  | 110.8396 | 0.57406
560000 | 2000000 | 2000000 | Central IRL | A | IR12-21 | 62-304.520 (7), F.A.C. | 0.56 | 0.48 | City of Palm Bay | 0.18566 | 3811.0323 | 10.4438 | 1.7553 | 1.939 | 0.32589 | 707.5693 | 1210 | Fixed Single Family Units | 1210 | City of Palm Bay Brevard County | City of Palm Bay |  |  |  | 0 | 1 | 1.939 | 0.32589 | 707.8173 |  | -1 | -1 | -1 | -1 | 0 |  |  | Central IRL A | -1 |  |  | 703 | PB-14 | Basin 3 Main Street, Parking Lot | City of Palm Bay |  | 110.8396 | 0.57406
560000 | 2000000 | 2000000 | Central IRL | A | IR12-21 | 62-304.520 (7), F.A.C. | 0.56 | 0.48 | Natural Lands | 0.61776 | 311.9139 | 0 | 0 | 0 | 0 | 192.689 | 5300 | Reservoirs | 5300 | City of Palm Bay Brevard County | City of Palm Bay |  |  | Natural Lands | 0 | 1 | 0 | 0 | 192.689 |  | -1 | -1 | -1 | -1 | 0 |  |  | Central IRL A | -1 |  |  | 692 | PB-14 | Basin 3 Main Street, Parking Lot | City of Palm Bay |  | 200 | 0.15628
560000 | 2000000 | 2000000 | Central IRL | A | IR12-21 | 62-304.520 (7), F.A.C. | 0.56 | 0.48 | Natural Lands | 0.61776 | 311.9139 | 0 | 0 | 0 | 0 | 192.689 | 5300 | Reservoirs | 5300 | City of Palm Bay Brevard County | City of Palm Bay |  |  | Natural Lands | 0 | 1 | 0 | 0 | 192.689 |  | -1 | -1 | -1 | -1 | 0 |  |  | Central IRL A | -1 |  |  | 703 | PB-14 | Basin 3 Main Street, Parking Lot | City of Palm Bay |  | 200 | 0.15628
560000 | 2000000 | 2000000 | Central IRL | A | IR12-21 | 62-304.520 (7), F.A.C. | 0.56 | 0.48 | City of Palm Bay | 0.026402 | 3843.5442 | 11.3318 | 1.5631 | 0.29918 | 0.041268 | 101.477 | 1410 | Retail Sales and Services | 1410 | City of Palm Bay Brevard County | City of Palm Bay |  |  |  | 0 | 1 | 0.29918 | 0.041268 | 101.477 |  | -1 | -1 | -1 | -1 | 0 |  |  | Central IRL A | -1 |  |  | 692 | PB-14 | Basin 3 Main Street, Parking Lot | City of Palm Bay |  | 61.9087 | 0.082301
560000 | 2000000 | 2000000 | Central IRL | A | IR12-21 | 62-304.520 (7), F.A.C. | 0.56 | 0.48 | City of Palm Bay | 0.026402 | 3843.5442 | 11.3318 | 1.5631 | 0.29918 | 0.041268 | 101.477 | 1410 | Retail Sales and Services | 1410 | City of Palm Bay Brevard County | City of Palm Bay |  |  |  | 0 | 1 | 0.29918 | 0.041268 | 101.477 |  | -1 | -1 | -1 | -1 | 0 |  |  | Central IRL A | -1 |  |  | 703 | PB-14 | Basin 3 Main Street, Parking Lot | City of Palm Bay |  | 61.9087 | 0.082301
560000 | 2000000 | 2000000 | Central IRL | A | IR12-21 | 62-304.520 (7), F.A.C. | 0.56 | 0.48 | City of Palm Bay | 0.11472 | 3843.5442 | 11.3318 | 1.5631 | 1.3 | 0.17932 | 440.9479 | 1210 | Fixed Single Family Units | 1210 | City of Palm Bay Brevard County | City of Palm Bay |  |  |  | 0 | 1 | 1.3 | 0.17932 | 440.9479 |  | -1 | -1 | -1 | -1 | 0 |  |  | Central IRL A | -1 |  |  | 692 | PB-14 | Basin 3 Main Street, Parking Lot | City of Palm Bay |  | 99.7653 | 0.35762
560000 | 2000000 | 2000000 | Central IRL | A | IR12-21 | 62-304.520 (7), F.A.C. | 0.56 | 0.48 | City of Palm Bay | 0.11472 | 3843.5442 | 11.3318 | 1.5631 | 1.3 | 0.17932 | 440.9479 | 1210 | Fixed Single Family Units | 1210 | City of Palm Bay Brevard County | City of Palm Bay |  |  |  | 0 | 1 | 1.3 | 0.17932 | 440.9479 |  | -1 | -1 | -1 | -1 | 0 |  |  | Central IRL A | -1 |  |  | 703 | PB-14 | Basin 3 Main Street, Parking Lot | City of Palm Bay |  | 99.7653 | 0.35762
560000 | 2000000 | 2000000 | Central IRL | A | IR12-21 | 62-304.520 (7), F.A.C. | 0.56 | 0.48 | City of Palm Bay | 0.43878 | 3843.5442 | 11.3318 | 1.5631 | 4.9722 | 0.68585 | 1686.4877 | 1420 | Wholesale Sales and Services <Excluding warehouses associated with industrial use> | 1420 | City of Palm Bay Brevard County | City of Palm Bay |  |  |  | 0 | 1 | 4.9722 | 0.68585 | 1686.4877 |  | -1 | -1 | -1 | -1 | 0 |  |  | Central IRL A | -1 |  |  | 692 | PB-14 | Basin 3 Main Street, Parking Lot | City of Palm Bay |  | 184.792 | 1.3678
560000 | 2000000 | 2000000 | Central IRL | A | IR12-21 | 62-304.520 (7), F.A.C. | 0.56 | 0.48 | City of Palm Bay | 0.43878 | 3843.5442 | 11.3318 | 1.5631 | 4.9722 | 0.68585 | 1686.4877 | 1420 | Wholesale Sales and Services <Excluding warehouses associated with industrial use> | 1420 | City of Palm Bay Brevard County | City of Palm Bay |  |  |  | 0 | 1 | 4.9722 | 0.68585 | 1686.4877 |  | -1 | -1 | -1 | -1 | 0 |  |  | Central IRL A | -1 |  |  | 703 | PB-14 | Basin 3 Main Street, Parking Lot | City of Palm Bay |  | 184.792 | 1.3678
560000 | 2000000 | 2000000 | Central IRL | A | IR12-21 | 62-304.520 (7), F.A.C. | 0.56 | 0.48 | City of Palm Bay | 0.037853 | 3843.5442 | 11.3318 | 1.5631 | 0.42894 | 0.059166 | 145.4885 | 1320 | Mobile Home Units | 1320 | City of Palm Bay Brevard County | City of Palm Bay |  |  |  | 0 | 1 | 0.42894 | 0.059166 | 145.4885 |  | -1 | -1 | -1 | -1 | 0 |  |  | Central IRL A | -1 |  |  | 692 | PB-14 | Basin 3 Main Street, Parking Lot | City of Palm Bay |  | 49.5244 | 0.118
560000 | 2000000 | 2000000 | Central IRL | A | IR12-21 | 62-304.520 (7), F.A.C. | 0.56 | 0.48 | City of Palm Bay | 0.037853 | 3843.5442 | 11.3318 | 1.5631 | 0.42894 | 0.059166 | 145.4885 | 1320 | Mobile Home Units | 1320 | City of Palm Bay Brevard County | City of Palm Bay |  |  |  | 0 | 1 | 0.42894 | 0.059166 | 145.4885 |  | -1 | -1 | -1 | -1 | 0 |  |  | Central IRL A | -1 |  |  | 703 | PB-14 | Basin 3 Main Street, Parking Lot | City of Palm Bay |  | 49.5244 | 0.118
560000 | 2000000 | 2000000 | Central IRL | A | IR12-21 | 62-304.520 (7), F.A.C. | 0.56 | 0.48 | City of Palm Bay | 0.064591 | 1704.8312 | 1.9401 | 0.25823 | 0.12531 | 0.01668 | 110.1161 | 1550 | Other Light Industrial | 1550 | City of Palm Bay Brevard County | City of Palm Bay |  |  |  | 0 | 1 | 0.12531 | 0.01668 | 110.1161 |  | -1 | -1 | -1 | -1 | 0 |  |  | Central IRL A | -1 |  |  | 692 | PB-14 | Basin 3 Main Street, Parking Lot | City of Palm Bay |  | 108.5812 | 0.089307
560000 | 2000000 | 2000000 | Central IRL | A | IR12-21 | 62-304.520 (7), F.A.C. | 0.56 | 0.48 | City of Palm Bay | 0.064591 | 1704.8312 | 1.9401 | 0.25823 | 0.12531 | 0.01668 | 110.1161 | 1550 | Other Light Industrial | 1550 | City of Palm Bay Brevard County | City of Palm Bay |  |  |  | 0 | 1 | 0.12531 | 0.01668 | 110.1161 |  | -1 | -1 | -1 | -1 | 0 |  |  | Central IRL A | -1 |  |  | 703 | PB-14 | Basin 3 Main Street, Parking Lot | City of Palm Bay |  | 108.5812 | 0.089307
560000 | 2000000 | 2000000 | Central IRL | A | IR12-21 | 62-304.520 (7), F.A.C. | 0.56 | 0.48 | Natural Lands | 0.32439 | 1704.8312 | 1.9401 | 0.25823 | 0.62936 | 0.083769 | 553.0341 | 5300 | Reservoirs | 5300 | City of Palm Bay Brevard County | City of Palm Bay |  |  | Natural Lands | 0 | 1 | 0.62936 | 0.083769 | 553.0341 |  | -1 | -1 | -1 | -1 | 0 |  |  | Central IRL A | -1 |  |  | 692 | PB-14 | Basin 3 Main Street, Parking Lot | City of Palm Bay |  | 157.0938 | 0.44853
560000 | 2000000 | 2000000 | Central IRL | A | IR12-21 | 62-304.520 (7), F.A.C. | 0.56 | 0.48 | Natural Lands | 0.32439 | 1704.8312 | 1.9401 | 0.25823 | 0.62936 | 0.083769 | 553.0341 | 5300 | Reservoirs | 5300 | City of Palm Bay Brevard County | City of Palm Bay |  |  | Natural Lands | 0 | 1 | 0.62936 | 0.083769 | 553.0341 |  | -1 | -1 | -1 | -1 | 0 |  |  | Central IRL A | -1 |  |  | 703 | PB-14 | Basin 3 Main Street, Parking Lot | City of Palm Bay |  | 157.0938 | 0.44853
560000 | 2000000 | 2000000 | Central IRL | A | IR12-21 | 62-304.520 (7), F.A.C. | 0.56 | 0.48 | City of Palm Bay | 0.014338 | 1704.8312 | 1.9401 | 0.25823 | 0.027818 | 0.0037026 | 24.4444 | 1420 | Wholesale Sales and Services <Excluding warehouses associated with industrial use> | 1420 | City of Palm Bay Brevard County | City of Palm Bay |  |  |  | 0 | 1 | 0.027818 | 0.0037026 | 24.4444 |  | -1 | -1 | -1 | -1 | 0 |  |  | Central IRL A | -1 |  |  | 692 | PB-14 | Basin 3 Main Street, Parking Lot | City of Palm Bay |  | 40.5635 | 0.019825
560000 | 2000000 | 2000000 | Central IRL | A | IR12-21 | 62-304.520 (7), F.A.C. | 0.56 | 0.48 | City of Palm Bay | 0.014338 | 1704.8312 | 1.9401 | 0.25823 | 0.027818 | 0.0037026 | 24.4444 | 1420 | Wholesale Sales and Services <Excluding warehouses associated with industrial use> | 1420 | City of Palm Bay Brevard County | City of Palm Bay |  |  |  | 0 | 1 | 0.027818 | 0.0037026 | 24.4444 |  | -1 | -1 | -1 | -1 | 0 |  |  | Central IRL A | -1 |  |  | 703 | PB-14 | Basin 3 Main Street, Parking Lot | City of Palm Bay |  | 40.5635 | 0.019825
560000 | 2000000 | 2000000 | Central IRL | A | IR12-21 | 62-304.520 (7), F.A.C. | 0.56 | 0.48 | City of Palm Bay | 0.21444 | 1704.8312 | 1.9401 | 0.25823 | 0.41604 | 0.055376 | 365.5879 | 1420 | Wholesale Sales and Services <Excluding warehouses associated with industrial use> | 1420 | City of Palm Bay Brevard County | City of Palm Bay |  |  |  | 0 | 1 | 0.41604 | 0.055376 | 365.5879 |  | -1 | -1 | -1 | -1 | 0 |  |  | Central IRL A | -1 |  |  | 692 | PB-14 | Basin 3 Main Street, Parking Lot | City of Palm Bay |  | 130.7047 | 0.2965
560000 | 2000000 | 2000000 | Central IRL | A | IR12-21 | 62-304.520 (7), F.A.C. | 0.56 | 0.48 | City of Palm Bay | 0.21444 | 1704.8312 | 1.9401 | 0.25823 | 0.41604 | 0.055376 | 365.5879 | 1420 | Wholesale Sales and Services <Excluding warehouses associated with industrial use> | 1420 | City of Palm Bay Brevard County | City of Palm Bay |  |  |  | 0 | 1 | 0.41604 | 0.055376 | 365.5879 |  | -1 | -1 | -1 | -1 | 0 |  |  | Central IRL A | -1 |  |  | 703 | PB-14 | Basin 3 Main Street, Parking Lot | City of Palm Bay |  | 130.7047 | 0.2965
560000 | 2000000 | 2000000 | Central IRL | A | IR12-21 | 62-304.520 (7), F.A.C. | 0.56 | 0.48 | FDOT District 5 | 0.0037394 | 3802.1638 | 9.535 | 1.473 | 0.035655 | 0.0055083 | 14.2178 | 1200 | Residential, Medium Density-Two-five dwellingunits per acre | 1200 | FDOT District 5 City of Palm Bay Brevard County | FDOT District 5 |  |  |  | 0 | 1 | 0.035655 | 0.0055083 | 14.2178 |  | -1 | -1 | -1 | -1 | 0 |  |  | Central IRL A | -1 |  |  | 692 | PB-14 | Basin 3 Main Street, Parking Lot | City of Palm Bay |  | 24.063 | 0.011531
560000 | 2000000 | 2000000 | Central IRL | A | IR12-21 | 62-304.520 (7), F.A.C. | 0.56 | 0.48 | FDOT District 5 | 0.0037394 | 3802.1638 | 9.535 | 1.473 | 0.035655 | 0.0055083 | 14.2178 | 1200 | Residential, Medium Density-Two-five dwellingunits per acre | 1200 | FDOT District 5 City of Palm Bay Brevard County | FDOT District 5 |  |  |  | 0 | 1 | 0.035655 | 0.0055083 | 14.2178 |  | -1 | -1 | -1 | -1 | 0 |  |  | Central IRL A | -1 |  |  | 703 | PB-14 | Basin 3 Main Street, Parking Lot | City of Palm Bay |  | 24.063 | 0.011531
560000 | 2000000 | 2000000 | Central IRL | A | IR12-21 | 62-304.520 (7), F.A.C. | 0.56 | 0.48 | FDOT District 5 | 0.041294 | 3802.1638 | 9.535 | 1.473 | 0.39373 | 0.060827 | 157.0051 | 8140 | Roads and Highways | 8140 | FDOT District 5 City of Palm Bay Brevard County | FDOT District 5 |  |  |  | 0 | 1 | 0.39373 | 0.060827 | 1131.6395 |  | -1 | -1 | -1 | -1 | 0 |  |  | Central IRL A | -1 |  |  | 692 | PB-14 | Basin 3 Main Street, Parking Lot | City of Palm Bay |  | 83.0592 | 0.91779
560000 | 2000000 | 2000000 | Central IRL | A | IR12-21 | 62-304.520 (7), F.A.C. | 0.56 | 0.48 | FDOT District 5 | 0.041294 | 3802.1638 | 9.535 | 1.473 | 0.39373 | 0.060827 | 157.0051 | 8140 | Roads and Highways | 8140 | FDOT District 5 City of Palm Bay Brevard County | FDOT District 5 |  |  |  | 0 | 1 | 0.39373 | 0.060827 | 1131.6395 |  | -1 | -1 | -1 | -1 | 0 |  |  | Central IRL A | -1 |  |  | 703 | PB-14 | Basin 3 Main Street, Parking Lot | City of Palm Bay |  | 83.0592 | 0.91779
560000 | 2000000 | 2000000 | Central IRL | A | IR12-21 | 62-304.520 (7), F.A.C. | 0.56 | 0.48 | City of Palm Bay | 0.017351 | 3802.1638 | 9.535 | 1.473 | 0.16544 | 0.025559 | 65.9718 | 1200 | Residential, Medium Density-Two-five dwellingunits per acre | 1200 | City of Palm Bay Brevard County | City of Palm Bay |  |  |  | 0 | 1 | 0.16544 | 0.025559 | 65.9718 |  | -1 | -1 | -1 | -1 | 0 |  |  | Central IRL A | -1 |  |  | 692 | PB-14 | Basin 3 Main Street, Parking Lot | City of Palm Bay |  | 84.1577 | 0.053505
560000 | 2000000 | 2000000 | Central IRL | A | IR12-21 | 62-304.520 (7), F.A.C. | 0.56 | 0.48 | City of Palm Bay | 0.017351 | 3802.1638 | 9.535 | 1.473 | 0.16544 | 0.025559 | 65.9718 | 1200 | Residential, Medium Density-Two-five dwellingunits per acre | 1200 | City of Palm Bay Brevard County | City of Palm Bay |  |  |  | 0 | 1 | 0.16544 | 0.025559 | 65.9718 |  | -1 | -1 | -1 | -1 | 0 |  |  | Central IRL A | -1 |  |  | 703 | PB-14 | Basin 3 Main Street, Parking Lot | City of Palm Bay |  | 84.1577 | 0.053505
560000 | 2000000 | 2000000 | Central IRL | A | IR12-21 | 62-304.520 (7), F.A.C. | 0.56 | 0.48 | FDOT District 5 | 0.030406 | 3802.1638 | 9.535 | 1.473 | 0.28992 | 0.044789 | 115.6073 | 1200 | Residential, Medium Density-Two-five dwellingunits per acre | 1200 | FDOT District 5 City of Palm Bay Brevard County | FDOT District 5 |  |  |  | 0 | 1 | 0.28992 | 0.044789 | 129.6901 |  | -1 | -1 | -1 | -1 | 0 |  |  | Central IRL A | -1 |  |  | 692 | PB-14 | Basin 3 Main Street, Parking Lot | City of Palm Bay |  | 84.6483 | 0.10518
560000 | 2000000 | 2000000 | Central IRL | A | IR12-21 | 62-304.520 (7), F.A.C. | 0.56 | 0.48 | FDOT District 5 | 0.030406 | 3802.1638 | 9.535 | 1.473 | 0.28992 | 0.044789 | 115.6073 | 1200 | Residential, Medium Density-Two-five dwellingunits per acre | 1200 | FDOT District 5 City of Palm Bay Brevard County | FDOT District 5 |  |  |  | 0 | 1 | 0.28992 | 0.044789 | 129.6901 |  | -1 | -1 | -1 | -1 | 0 |  |  | Central IRL A | -1 |  |  | 703 | PB-14 | Basin 3 Main Street, Parking Lot | City of Palm Bay |  | 84.6483 | 0.10518
560000 | 2000000 | 2000000 | Central IRL | A | IR12-21 | 62-304.520 (7), F.A.C. | 0.56 | 0.48 | FDOT District 5 | 0.031126 | 3802.1638 | 9.535 | 1.473 | 0.29679 | 0.04585 | 118.3473 | 8140 | Roads and Highways | 8140 | FDOT District 5 City of Palm Bay Brevard County | FDOT District 5 |  |  |  | 0 | 1 | 0.29679 | 0.04585 | 251.9656 |  | -1 | -1 | -1 | -1 | 0 |  |  | Central IRL A | -1 |  |  | 692 | PB-14 | Basin 3 Main Street, Parking Lot | City of Palm Bay |  | 67.6548 | 0.20435
560000 | 2000000 | 2000000 | Central IRL | A | IR12-21 | 62-304.520 (7), F.A.C. | 0.56 | 0.48 | FDOT District 5 | 0.031126 | 3802.1638 | 9.535 | 1.473 | 0.29679 | 0.04585 | 118.3473 | 8140 | Roads and Highways | 8140 | FDOT District 5 City of Palm Bay Brevard County | FDOT District 5 |  |  |  | 0 | 1 | 0.29679 | 0.04585 | 251.9656 |  | -1 | -1 | -1 | -1 | 0 |  |  | Central IRL A | -1 |  |  | 703 | PB-14 | Basin 3 Main Street, Parking Lot | City of Palm Bay |  | 67.6548 | 0.20435
560000 | 2000000 | 2000000 | Central IRL | A | IR12-21 | 62-304.520 (7), F.A.C. | 0.56 | 0.48 | City of Palm Bay | 0.081061 | 3802.1638 | 9.535 | 1.473 | 0.77292 | 0.11941 | 308.2077 | 1320 | Mobile Home Units | 1320 | City of Palm Bay Brevard County | City of Palm Bay |  |  |  | 0 | 1 | 0.77292 | 0.11941 | 308.2077 |  | -1 | -1 | -1 | -1 | 0 |  |  | Central IRL A | -1 |  |  | 692 | PB-14 | Basin 3 Main Street, Parking Lot | City of Palm Bay |  | 80.7881 | 0.24997
560000 | 2000000 | 2000000 | Central IRL | A | IR12-21 | 62-304.520 (7), F.A.C. | 0.56 | 0.48 | City of Palm Bay | 0.081061 | 3802.1638 | 9.535 | 1.473 | 0.77292 | 0.11941 | 308.2077 | 1320 | Mobile Home Units | 1320 | City of Palm Bay Brevard County | City of Palm Bay |  |  |  | 0 | 1 | 0.77292 | 0.11941 | 308.2077 |  | -1 | -1 | -1 | -1 | 0 |  |  | Central IRL A | -1 |  |  | 703 | PB-14 | Basin 3 Main Street, Parking Lot | City of Palm Bay |  | 80.7881 | 0.24997
560000 | 2000000 | 2000000 | Central IRL | A | IR12-21 | 62-304.520 (7), F.A.C. | 0.56 | 0.48 | City of Palm Bay | 0.61776 | 3804.9828 | 7.5499 | 1.0585 | 4.664 | 0.65392 | 2350.5793 | 1550 | Other Light Industrial | 1550 | City of Palm Bay Brevard County | City of Palm Bay |  |  |  | 0 | 1 | 4.664 | 0.65392 | 2350.5793 |  | -1 | -1 | -1 | -1 | 0 |  |  | Central IRL A | -1 |  |  | 692 | PB-14 | Basin 3 Main Street, Parking Lot | City of Palm Bay |  | 200 | 1.9064
560000 | 2000000 | 2000000 | Central IRL | A | IR12-21 | 62-304.520 (7), F.A.C. | 0.56 | 0.48 | City of Palm Bay | 0.61776 | 3804.9828 | 7.5499 | 1.0585 | 4.664 | 0.65392 | 2350.5793 | 1550 | Other Light Industrial | 1550 | City of Palm Bay Brevard County | City of Palm Bay |  |  |  | 0 | 1 | 4.664 | 0.65392 | 2350.5793 |  | -1 | -1 | -1 | -1 | 0 |  |  | Central IRL A | -1 |  |  | 703 | PB-14 | Basin 3 Main Street, Parking Lot | City of Palm Bay |  | 200 | 1.9064
560000 | 2000000 | 2000000 | Central IRL | A | IR12-21 | 62-304.520 (7), F.A.C. | 0.56 | 0.48 | City of Palm Bay | 0.61776 | 3807.941 | 7.5572 | 1.0598 | 4.6685 | 0.6547 | 2352.4068 | 1550 | Other Light Industrial | 1550 | City of Palm Bay Brevard County | City of Palm Bay |  |  |  | 0 | 1 | 4.6685 | 0.6547 | 2352.4068 |  | -1 | -1 | -1 | -1 | 0 |  |  | Central IRL A | -1 |  |  | 692 | PB-14 | Basin 3 Main Street, Parking Lot | City of Palm Bay |  | 200 | 1.9079
560000 | 2000000 | 2000000 | Central IRL | A | IR12-21 | 62-304.520 (7), F.A.C. | 0.56 | 0.48 | City of Palm Bay | 0.61776 | 3807.941 | 7.5572 | 1.0598 | 4.6685 | 0.6547 | 2352.4068 | 1550 | Other Light Industrial | 1550 | City of Palm Bay Brevard County | City of Palm Bay |  |  |  | 0 | 1 | 4.6685 | 0.6547 | 2352.4068 |  | -1 | -1 | -1 | -1 | 0 |  |  | Central IRL A | -1 |  |  | 703 | PB-14 | Basin 3 Main Street, Parking Lot | City of Palm Bay |  | 200 | 1.9079
560000 | 2000000 | 2000000 | Central IRL | A | IR12-21 | 62-304.520 (7), F.A.C. | 0.56 | 0.48 | City of Palm Bay | 0.05343 | 3829.876 | 11.895 | 1.5692 | 0.63554 | 0.08384 | 204.6288 | 1420 | Wholesale Sales and Services <Excluding warehouses associated with industrial use> | 1420 | City of Palm Bay Brevard County | City of Palm Bay |  |  |  | 0 | 1 | 0.63554 | 0.08384 | 506.5347 |  | -1 | -1 | -1 | -1 | 0 |  |  | Central IRL A | -1 |  |  | 692 | PB-14 | Basin 3 Main Street, Parking Lot | City of Palm Bay |  | 62.0104 | 0.41081
560000 | 2000000 | 2000000 | Central IRL | A | IR12-21 | 62-304.520 (7), F.A.C. | 0.56 | 0.48 | City of Palm Bay | 0.031253 | 3829.876 | 11.895 | 1.5692 | 0.37175 | 0.049041 | 119.6932 | 1420 | Wholesale Sales and Services <Excluding warehouses associated with industrial use> | 1420 | City of Palm Bay Brevard County | City of Palm Bay |  |  |  | 0 | 1 | 0.37175 | 0.049041 | 506.5347 |  | -1 | -1 | -1 | -1 | 0 |  |  | Central IRL A | -1 |  |  | 692 | PB-14 | Basin 3 Main Street, Parking Lot | City of Palm Bay |  | 45.2441 | 0.41081
560000 | 2000000 | 2000000 | Central IRL | A | IR12-21 | 62-304.520 (7), F.A.C. | 0.56 | 0.48 | City of Palm Bay | 0.031253 | 3829.876 | 11.895 | 1.5692 | 0.37175 | 0.049041 | 119.6932 | 1420 | Wholesale Sales and Services <Excluding warehouses associated with industrial use> | 1420 | City of Palm Bay Brevard County | City of Palm Bay |  |  |  | 0 | 1 | 0.37175 | 0.049041 | 506.5347 |  | -1 | -1 | -1 | -1 | 0 |  |  | Central IRL A | -1 |  |  | 703 | PB-14 | Basin 3 Main Street, Parking Lot | City of Palm Bay |  | 45.2441 | 0.41081
560000 | 2000000 | 2000000 | Central IRL | A | IR12-21 | 62-304.520 (7), F.A.C. | 0.56 | 0.48 | City of Palm Bay | 0.28325 | 3829.876 | 11.895 | 1.5692 | 3.3692 | 0.44446 | 1084.8004 | 1420 | Wholesale Sales and Services <Excluding warehouses associated with industrial use> | 1420 | City of Palm Bay Brevard County | City of Palm Bay |  |  |  | 0 | 1 | 3.3692 | 0.44446 | 1859.4227 |  | -1 | -1 | -1 | -1 | 0 |  |  | Central IRL A | -1 |  |  | 692 | PB-14 | Basin 3 Main Street, Parking Lot | City of Palm Bay |  | 137.5512 | 1.508
560000 | 2000000 | 2000000 | Central IRL | A | IR12-21 | 62-304.520 (7), F.A.C. | 0.56 | 0.48 | City of Palm Bay | 0.16464 | 3829.876 | 11.895 | 1.5692 | 1.9584 | 0.25834 | 630.5411 | 1420 | Wholesale Sales and Services <Excluding warehouses associated with industrial use> | 1420 | City of Palm Bay Brevard County | City of Palm Bay |  |  |  | 0 | 1 | 1.9584 | 0.25834 | 1859.4227 |  | -1 | -1 | -1 | -1 | 0 |  |  | Central IRL A | -1 |  |  | 692 | PB-14 | Basin 3 Main Street, Parking Lot | City of Palm Bay |  | 113.1488 | 1.508
560000 | 2000000 | 2000000 | Central IRL | A | IR12-21 | 62-304.520 (7), F.A.C. | 0.56 | 0.48 | City of Palm Bay | 0.16464 | 3829.876 | 11.895 | 1.5692 | 1.9584 | 0.25834 | 630.5411 | 1420 | Wholesale Sales and Services <Excluding warehouses associated with industrial use> | 1420 | City of Palm Bay Brevard County | City of Palm Bay |  |  |  | 0 | 1 | 1.9584 | 0.25834 | 1859.4227 |  | -1 | -1 | -1 | -1 | 0 |  |  | Central IRL A | -1 |  |  | 703 | PB-14 | Basin 3 Main Street, Parking Lot | City of Palm Bay |  | 113.1488 | 1.508
560000 | 2000000 | 2000000 | Central IRL | A | IR12-21 | 62-304.520 (7), F.A.C. | 0.56 | 0.48 | Natural Lands | 0.61776 | 2968.8363 | 6.1188 | 0.76785 | 3.78 | 0.47435 | 1834.0386 | 3200 | Shrub and Brushland | 3200 | City of Palm Bay Brevard County | City of Palm Bay |  |  | Natural Lands | 0 | 1 | 3.78 | 0.47435 | 1834.0386 |  | -1 | -1 | -1 | -1 | 0 |  |  | Central IRL A | -1 |  |  | 692 | PB-14 | Basin 3 Main Street, Parking Lot | City of Palm Bay |  | 200 | 1.4875
560000 | 2000000 | 2000000 | Central IRL | A | IR12-21 | 62-304.520 (7), F.A.C. | 0.56 | 0.48 | Natural Lands | 0.61776 | 2968.8363 | 6.1188 | 0.76785 | 3.78 | 0.47435 | 1834.0386 | 3200 | Shrub and Brushland | 3200 | City of Palm Bay Brevard County | City of Palm Bay |  |  | Natural Lands | 0 | 1 | 3.78 | 0.47435 | 1834.0386 |  | -1 | -1 | -1 | -1 | 0 |  |  | Central IRL A | -1 |  |  | 703 | PB-14 | Basin 3 Main Street, Parking Lot | City of Palm Bay |  | 200 | 1.4875
560000 | 2000000 | 2000000 | Central IRL | A | IR12-21 | 62-304.520 (7), F.A.C. | 0.56 | 0.48 | City of Palm Bay | 0.034175 | 3816.0499 | 11.4369 | 1.5278 | 0.39086 | 0.052213 | 130.4141 | 1410 | Retail Sales and Services | 1410 | City of Palm Bay Brevard County | City of Palm Bay |  |  |  | 0 | 1 | 0.39086 | 0.052213 | 1592.8511 |  | -1 | -1 | -1 | -1 | 0 |  |  | Central IRL A | -1 |  |  | 692 | PB-14 | Basin 3 Main Street, Parking Lot | City of Palm Bay |  | 61.097 | 1.2919
560000 | 2000000 | 2000000 | Central IRL | A | IR12-21 | 62-304.520 (7), F.A.C. | 0.56 | 0.48 | City of Palm Bay | 0.034175 | 3816.0499 | 11.4369 | 1.5278 | 0.39086 | 0.052213 | 130.4141 | 1410 | Retail Sales and Services | 1410 | City of Palm Bay Brevard County | City of Palm Bay |  |  |  | 0 | 1 | 0.39086 | 0.052213 | 1592.8511 |  | -1 | -1 | -1 | -1 | 0 |  |  | Central IRL A | -1 |  |  | 703 | PB-14 | Basin 3 Main Street, Parking Lot | City of Palm Bay |  | 61.097 | 1.2919
560000 | 2000000 | 2000000 | Central IRL | A | IR12-21 | 62-304.520 (7), F.A.C. | 0.56 | 0.48 | City of Palm Bay | 0.010607 | 3816.0499 | 11.4369 | 1.5278 | 0.12131 | 0.016205 | 40.4756 | 1420 | Wholesale Sales and Services <Excluding warehouses associated with industrial use> | 1420 | City of Palm Bay Brevard County | City of Palm Bay |  |  |  | 0 | 1 | 0.12131 | 0.016205 | 165.3925 |  | -1 | -1 | -1 | -1 | 0 |  |  | Central IRL A | -1 |  |  | 692 | PB-14 | Basin 3 Main Street, Parking Lot | City of Palm Bay |  | 32.9918 | 0.13414
560000 | 2000000 | 2000000 | Central IRL | A | IR12-21 | 62-304.520 (7), F.A.C. | 0.56 | 0.48 | City of Palm Bay | 0.010607 | 3816.0499 | 11.4369 | 1.5278 | 0.12131 | 0.016205 | 40.4756 | 1420 | Wholesale Sales and Services <Excluding warehouses associated with industrial use> | 1420 | City of Palm Bay Brevard County | City of Palm Bay |  |  |  | 0 | 1 | 0.12131 | 0.016205 | 165.3925 |  | -1 | -1 | -1 | -1 | 0 |  |  | Central IRL A | -1 |  |  | 703 | PB-14 | Basin 3 Main Street, Parking Lot | City of Palm Bay |  | 32.9918 | 0.13414
560000 | 2000000 | 2000000 | Central IRL | A | IR12-21 | 62-304.520 (7), F.A.C. | 0.56 | 0.48 | City of Palm Bay | 0.040656 | 3816.0499 | 11.4369 | 1.5278 | 0.46498 | 0.062115 | 155.1458 | 1210 | Fixed Single Family Units | 1210 | City of Palm Bay Brevard County | City of Palm Bay |  |  |  | 0 | 1 | 0.46498 | 0.062115 | 245.7653 |  | -1 | -1 | -1 | -1 | 0 |  |  | Central IRL A | -1 |  |  | 692 | PB-14 | Basin 3 Main Street, Parking Lot | City of Palm Bay |  | 81.6739 | 0.19932
560000 | 2000000 | 2000000 | Central IRL | A | IR12-21 | 62-304.520 (7), F.A.C. | 0.56 | 0.48 | City of Palm Bay | 0.040656 | 3816.0499 | 11.4369 | 1.5278 | 0.46498 | 0.062115 | 155.1458 | 1210 | Fixed Single Family Units | 1210 | City of Palm Bay Brevard County | City of Palm Bay |  |  |  | 0 | 1 | 0.46498 | 0.062115 | 245.7653 |  | -1 | -1 | -1 | -1 | 0 |  |  | Central IRL A | -1 |  |  | 703 | PB-14 | Basin 3 Main Street, Parking Lot | City of Palm Bay |  | 81.6739 | 0.19932
560000 | 2000000 | 2000000 | Central IRL | A | IR12-21 | 62-304.520 (7), F.A.C. | 0.56 | 0.48 | City of Palm Bay | 0.18964 | 3778.2905 | 9.2019 | 1.346 | 1.745 | 0.25526 | 716.507 | 1200 | Residential, Medium Density-Two-five dwellingunits per acre | 1200 | City of Palm Bay Brevard County | City of Palm Bay |  |  |  | 0 | 1 | 1.745 | 0.25526 | 723.7473 |  | -1 | -1 | -1 | -1 | 0 |  |  | Central IRL A | -1 |  |  | 692 | PB-14 | Basin 3 Main Street, Parking Lot | City of Palm Bay |  | 163.5608 | 0.58698
560000 | 2000000 | 2000000 | Central IRL | A | IR12-21 | 62-304.520 (7), F.A.C. | 0.56 | 0.48 | City of Palm Bay | 0.18964 | 3778.2905 | 9.2019 | 1.346 | 1.745 | 0.25526 | 716.507 | 1200 | Residential, Medium Density-Two-five dwellingunits per acre | 1200 | City of Palm Bay Brevard County | City of Palm Bay |  |  |  | 0 | 1 | 1.745 | 0.25526 | 723.7473 |  | -1 | -1 | -1 | -1 | 0 |  |  | Central IRL A | -1 |  |  | 703 | PB-14 | Basin 3 Main Street, Parking Lot | City of Palm Bay |  | 163.5608 | 0.58698
560000 | 2000000 | 2000000 | Central IRL | A | IR12-21 | 62-304.520 (7), F.A.C. | 0.56 | 0.48 | Natural Lands | 0.00011725 | 3778.2905 | 9.2019 | 1.346 | 0.0010789 | 0.00015782 | 0.44299 | 3200 | Shrub and Brushland | 3200 | City of Palm Bay Brevard County | City of Palm Bay |  |  | Natural Lands | 0 | 1 | 0.0010789 | 0.00015782 | 39.2165 |  | -1 | -1 | -1 | -1 | 0 |  |  | Central IRL A | -1 |  |  | 692 | PB-14 | Basin 3 Main Street, Parking Lot | City of Palm Bay |  | 3.6364 | 0.031806
560000 | 2000000 | 2000000 | Central IRL | A | IR12-21 | 62-304.520 (7), F.A.C. | 0.56 | 0.48 | Natural Lands | 0.00011725 | 3778.2905 | 9.2019 | 1.346 | 0.0010789 | 0.00015782 | 0.44299 | 3200 | Shrub and Brushland | 3200 | City of Palm Bay Brevard County | City of Palm Bay |  |  | Natural Lands | 0 | 1 | 0.0010789 | 0.00015782 | 39.2165 |  | -1 | -1 | -1 | -1 | 0 |  |  | Central IRL A | -1 |  |  | 703 | PB-14 | Basin 3 Main Street, Parking Lot | City of Palm Bay |  | 3.6364 | 0.031806
560000 | 2000000 | 2000000 | Central IRL | A | IR12-21 | 62-304.520 (7), F.A.C. | 0.56 | 0.48 | Natural Lands | 0.0015271 | 3778.2905 | 9.2019 | 1.346 | 0.014052 | 0.0020554 | 5.7697 | 6460 | Mixed scrub-shrub wetland | 6460 | City of Palm Bay Brevard County | City of Palm Bay |  |  | Natural Lands | 0 | 1 | 0.014052 | 0.0020554 | 5.7697 |  | -1 | -1 | -1 | -1 | 0 |  |  | Central IRL A | -1 |  |  | 692 | PB-14 | Basin 3 Main Street, Parking Lot | City of Palm Bay |  | 13.3789 | 0.0046794
560000 | 2000000 | 2000000 | Central IRL | A | IR12-21 | 62-304.520 (7), F.A.C. | 0.56 | 0.48 | Natural Lands | 0.0015271 | 3778.2905 | 9.2019 | 1.346 | 0.014052 | 0.0020554 | 5.7697 | 6460 | Mixed scrub-shrub wetland | 6460 | City of Palm Bay Brevard County | City of Palm Bay |  |  | Natural Lands | 0 | 1 | 0.014052 | 0.0020554 | 5.7697 |  | -1 | -1 | -1 | -1 | 0 |  |  | Central IRL A | -1 |  |  | 703 | PB-14 | Basin 3 Main Street, Parking Lot | City of Palm Bay |  | 13.3789 | 0.0046794
560000 | 2000000 | 2000000 | Central IRL | A | IR12-21 | 62-304.520 (7), F.A.C. | 0.56 | 0.48 | City of Palm Bay | 0.0091153 | 3778.2905 | 9.2019 | 1.346 | 0.083878 | 0.012269 | 34.4403 | 1320 | Mobile Home Units | 1320 | City of Palm Bay Brevard County | City of Palm Bay |  |  |  | 0 | 1 | 0.083878 | 0.012269 | 34.4403 |  | -1 | -1 | -1 | -1 | 0 |  |  | Central IRL A | -1 |  |  | 692 | PB-14 | Basin 3 Main Street, Parking Lot | City of Palm Bay |  | 54.4632 | 0.027932
560000 | 2000000 | 2000000 | Central IRL | A | IR12-21 | 62-304.520 (7), F.A.C. | 0.56 | 0.48 | City of Palm Bay | 0.0091153 | 3778.2905 | 9.2019 | 1.346 | 0.083878 | 0.012269 | 34.4403 | 1320 | Mobile Home Units | 1320 | City of Palm Bay Brevard County | City of Palm Bay |  |  |  | 0 | 1 | 0.083878 | 0.012269 | 34.4403 |  | -1 | -1 | -1 | -1 | 0 |  |  | Central IRL A | -1 |  |  | 703 | PB-14 | Basin 3 Main Street, Parking Lot | City of Palm Bay |  | 54.4632 | 0.027932
560000 | 2000000 | 2000000 | Central IRL | A | IR12-21 | 62-304.520 (7), F.A.C. | 0.56 | 0.48 | City of Palm Bay | 0.24322 | 3778.2905 | 9.2019 | 1.346 | 2.238 | 0.32737 | 918.9373 | 1200 | Residential, Medium Density-Two-five dwellingunits per acre | 1200 | City of Palm Bay Brevard County | City of Palm Bay |  |  |  | 0 | 1 | 2.238 | 0.32737 | 918.9377 |  | -1 | -1 | -1 | -1 | 0 |  |  | Central IRL A | -1 |  |  | 692 | PB-14 | Basin 3 Main Street, Parking Lot | City of Palm Bay |  | 129.8588 | 0.74529
560000 | 2000000 | 2000000 | Central IRL | A | IR12-21 | 62-304.520 (7), F.A.C. | 0.56 | 0.48 | City of Palm Bay | 0.24322 | 3778.2905 | 9.2019 | 1.346 | 2.238 | 0.32737 | 918.9373 | 1200 | Residential, Medium Density-Two-five dwellingunits per acre | 1200 | City of Palm Bay Brevard County | City of Palm Bay |  |  |  | 0 | 1 | 2.238 | 0.32737 | 918.9377 |  | -1 | -1 | -1 | -1 | 0 |  |  | Central IRL A | -1 |  |  | 703 | PB-14 | Basin 3 Main Street, Parking Lot | City of Palm Bay |  | 129.8588 | 0.74529
560000 | 2000000 | 2000000 | Central IRL | A | IR12-21 | 62-304.520 (7), F.A.C. | 0.56 | 0.48 | City of Palm Bay | 0.13619 | 3857.912 | 8.0985 | 1.138 | 1.103 | 0.15499 | 525.4181 | 1200 | Residential, Medium Density-Two-five dwellingunits per acre | 1200 | City of Palm Bay Brevard County | City of Palm Bay |  |  |  | 0 | 1 | 1.103 | 0.15499 | 525.4181 |  | -1 | -1 | -1 | -1 | 0 |  |  | Central IRL A | -1 |  |  | 692 | PB-14 | Basin 3 Main Street, Parking Lot | City of Palm Bay |  | 97.0752 | 0.42613
560000 | 2000000 | 2000000 | Central IRL | A | IR12-21 | 62-304.520 (7), F.A.C. | 0.56 | 0.48 | City of Palm Bay | 0.13619 | 3857.912 | 8.0985 | 1.138 | 1.103 | 0.15499 | 525.4181 | 1200 | Residential, Medium Density-Two-five dwellingunits per acre | 1200 | City of Palm Bay Brevard County | City of Palm Bay |  |  |  | 0 | 1 | 1.103 | 0.15499 | 525.4181 |  | -1 | -1 | -1 | -1 | 0 |  |  | Central IRL A | -1 |  |  | 703 | PB-14 | Basin 3 Main Street, Parking Lot | City of Palm Bay |  | 97.0752 | 0.42613
560000 | 2000000 | 2000000 | Central IRL | A | IR12-21 | 62-304.520 (7), F.A.C. | 0.56 | 0.48 | City of Palm Bay | 0.0069856 | 3857.912 | 8.0985 | 1.138 | 0.056573 | 0.00795 | 26.95 | 1550 | Other Light Industrial | 1550 | City of Palm Bay Brevard County | City of Palm Bay |  |  |  | 0 | 1 | 0.056573 | 0.00795 | 26.95 |  | -1 | -1 | -1 | -1 | 0 |  |  | Central IRL A | -1 |  |  | 692 | PB-14 | Basin 3 Main Street, Parking Lot | City of Palm Bay |  | 62.6922 | 0.021857
560000 | 2000000 | 2000000 | Central IRL | A | IR12-21 | 62-304.520 (7), F.A.C. | 0.56 | 0.48 | City of Palm Bay | 0.0069856 | 3857.912 | 8.0985 | 1.138 | 0.056573 | 0.00795 | 26.95 | 1550 | Other Light Industrial | 1550 | City of Palm Bay Brevard County | City of Palm Bay |  |  |  | 0 | 1 | 0.056573 | 0.00795 | 26.95 |  | -1 | -1 | -1 | -1 | 0 |  |  | Central IRL A | -1 |  |  | 703 | PB-14 | Basin 3 Main Street, Parking Lot | City of Palm Bay |  | 62.6922 | 0.021857
560000 | 2000000 | 2000000 | Central IRL | A | IR12-21 | 62-304.520 (7), F.A.C. | 0.56 | 0.48 | City of Palm Bay | 0.38252 | 3857.912 | 8.0985 | 1.138 | 3.0979 | 0.43533 | 1475.7452 | 1420 | Wholesale Sales and Services <Excluding warehouses associated with industrial use> | 1420 | City of Palm Bay Brevard County | City of Palm Bay |  |  |  | 0 | 1 | 3.0979 | 0.43533 | 1475.7452 |  | -1 | -1 | -1 | -1 | 0 |  |  | Central IRL A | -1 |  |  | 692 | PB-14 | Basin 3 Main Street, Parking Lot | City of Palm Bay |  | 161.9235 | 1.1969
560000 | 2000000 | 2000000 | Central IRL | A | IR12-21 | 62-304.520 (7), F.A.C. | 0.56 | 0.48 | City of Palm Bay | 0.38252 | 3857.912 | 8.0985 | 1.138 | 3.0979 | 0.43533 | 1475.7452 | 1420 | Wholesale Sales and Services <Excluding warehouses associated with industrial use> | 1420 | City of Palm Bay Brevard County | City of Palm Bay |  |  |  | 0 | 1 | 3.0979 | 0.43533 | 1475.7452 |  | -1 | -1 | -1 | -1 | 0 |  |  | Central IRL A | -1 |  |  | 703 | PB-14 | Basin 3 Main Street, Parking Lot | City of Palm Bay |  | 161.9235 | 1.1969
560000 | 2000000 | 2000000 | Central IRL | A | IR12-21 | 62-304.520 (7), F.A.C. | 0.56 | 0.48 | City of Palm Bay | 0.050095 | 3857.912 | 8.0985 | 1.138 | 0.4057 | 0.057011 | 193.2632 | 1210 | Fixed Single Family Units | 1210 | City of Palm Bay Brevard County | City of Palm Bay |  |  |  | 0 | 1 | 0.4057 | 0.057011 | 193.2632 |  | -1 | -1 | -1 | -1 | 0 |  |  | Central IRL A | -1 |  |  | 692 | PB-14 | Basin 3 Main Street, Parking Lot | City of Palm Bay |  | 59.2008 | 0.15674
560000 | 2000000 | 2000000 | Central IRL | A | IR12-21 | 62-304.520 (7), F.A.C. | 0.56 | 0.48 | City of Palm Bay | 0.050095 | 3857.912 | 8.0985 | 1.138 | 0.4057 | 0.057011 | 193.2632 | 1210 | Fixed Single Family Units | 1210 | City of Palm Bay Brevard County | City of Palm Bay |  |  |  | 0 | 1 | 0.4057 | 0.057011 | 193.2632 |  | -1 | -1 | -1 | -1 | 0 |  |  | Central IRL A | -1 |  |  | 703 | PB-14 | Basin 3 Main Street, Parking Lot | City of Palm Bay |  | 59.2008 | 0.15674
560000 | 2000000 | 2000000 | Central IRL | A | IR12-21 | 62-304.520 (7), F.A.C. | 0.56 | 0.48 | City of Palm Bay | 0.041966 | 3857.912 | 8.0985 | 1.138 | 0.33986 | 0.047759 | 161.9005 | 1210 | Fixed Single Family Units | 1210 | City of Palm Bay Brevard County | City of Palm Bay |  |  |  | 0 | 1 | 0.33986 | 0.047759 | 161.9005 |  | -1 | -1 | -1 | -1 | 0 |  |  | Central IRL A | -1 |  |  | 692 | PB-14 | Basin 3 Main Street, Parking Lot | City of Palm Bay |  | 56.1453 | 0.13131
560000 | 2000000 | 2000000 | Central IRL | A | IR12-21 | 62-304.520 (7), F.A.C. | 0.56 | 0.48 | City of Palm Bay | 0.041966 | 3857.912 | 8.0985 | 1.138 | 0.33986 | 0.047759 | 161.9005 | 1210 | Fixed Single Family Units | 1210 | City of Palm Bay Brevard County | City of Palm Bay |  |  |  | 0 | 1 | 0.33986 | 0.047759 | 161.9005 |  | -1 | -1 | -1 | -1 | 0 |  |  | Central IRL A | -1 |  |  | 703 | PB-14 | Basin 3 Main Street, Parking Lot | City of Palm Bay |  | 56.1453 | 0.13131
560000 | 2000000 | 2000000 | Central IRL | A | IR12-21 | 62-304.520 (7), F.A.C. | 0.56 | 0.48 | City of Palm Bay | 0.021846 | 3832.0926 | 11.6194 | 1.5431 | 0.25384 | 0.03371 | 83.7158 | 1200 | Residential, Medium Density-Two-five dwellingunits per acre | 1200 | City of Palm Bay Brevard County | City of Palm Bay |  |  |  | 0 | 1 | 0.25384 | 0.03371 | 83.7158 |  | -1 | -1 | -1 | -1 | 0 |  |  | Central IRL A | -1 |  |  | 692 | PB-14 | Basin 3 Main Street, Parking Lot | City of Palm Bay |  | 49.8165 | 0.067896
560000 | 2000000 | 2000000 | Central IRL | A | IR12-21 | 62-304.520 (7), F.A.C. | 0.56 | 0.48 | City of Palm Bay | 0.021846 | 3832.0926 | 11.6194 | 1.5431 | 0.25384 | 0.03371 | 83.7158 | 1200 | Residential, Medium Density-Two-five dwellingunits per acre | 1200 | City of Palm Bay Brevard County | City of Palm Bay |  |  |  | 0 | 1 | 0.25384 | 0.03371 | 83.7158 |  | -1 | -1 | -1 | -1 | 0 |  |  | Central IRL A | -1 |  |  | 703 | PB-14 | Basin 3 Main Street, Parking Lot | City of Palm Bay |  | 49.8165 | 0.067896
560000 | 2000000 | 2000000 | Central IRL | A | IR12-21 | 62-304.520 (7), F.A.C. | 0.56 | 0.48 | City of Palm Bay | 0.017109 | 3832.0926 | 11.6194 | 1.5431 | 0.1988 | 0.026401 | 65.5647 | 1210 | Fixed Single Family Units | 1210 | City of Palm Bay Brevard County | City of Palm Bay |  |  |  | 0 | 1 | 0.1988 | 0.026401 | 65.5647 |  | -1 | -1 | -1 | -1 | 0 |  |  | Central IRL A | -1 |  |  | 692 | PB-14 | Basin 3 Main Street, Parking Lot | City of Palm Bay |  | 35.0426 | 0.053175
560000 | 2000000 | 2000000 | Central IRL | A | IR12-21 | 62-304.520 (7), F.A.C. | 0.56 | 0.48 | City of Palm Bay | 0.017109 | 3832.0926 | 11.6194 | 1.5431 | 0.1988 | 0.026401 | 65.5647 | 1210 | Fixed Single Family Units | 1210 | City of Palm Bay Brevard County | City of Palm Bay |  |  |  | 0 | 1 | 0.1988 | 0.026401 | 65.5647 |  | -1 | -1 | -1 | -1 | 0 |  |  | Central IRL A | -1 |  |  | 703 | PB-14 | Basin 3 Main Street, Parking Lot | City of Palm Bay |  | 35.0426 | 0.053175
560000 | 2000000 | 2000000 | Central IRL | A | IR12-21 | 62-304.520 (7), F.A.C. | 0.56 | 0.48 | City of Palm Bay | 0.3049 | 3832.0926 | 11.6194 | 1.5431 | 3.5427 | 0.47047 | 1168.3882 | 1420 | Wholesale Sales and Services <Excluding warehouses associated with industrial use> | 1420 | City of Palm Bay Brevard County | City of Palm Bay |  |  |  | 0 | 1 | 3.5427 | 0.47047 | 1168.3882 |  | -1 | -1 | -1 | -1 | 0 |  |  | Central IRL A | -1 |  |  | 692 | PB-14 | Basin 3 Main Street, Parking Lot | City of Palm Bay |  | 146.2826 | 0.9476
560000 | 2000000 | 2000000 | Central IRL | A | IR12-21 | 62-304.520 (7), F.A.C. | 0.56 | 0.48 | City of Palm Bay | 0.3049 | 3832.0926 | 11.6194 | 1.5431 | 3.5427 | 0.47047 | 1168.3882 | 1420 | Wholesale Sales and Services <Excluding warehouses associated with industrial use> | 1420 | City of Palm Bay Brevard County | City of Palm Bay |  |  |  | 0 | 1 | 3.5427 | 0.47047 | 1168.3882 |  | -1 | -1 | -1 | -1 | 0 |  |  | Central IRL A | -1 |  |  | 703 | PB-14 | Basin 3 Main Street, Parking Lot | City of Palm Bay |  | 146.2826 | 0.9476
560000 | 2000000 | 2000000 | Central IRL | A | IR12-21 | 62-304.520 (7), F.A.C. | 0.56 | 0.48 | City of Palm Bay | 0.27391 | 3832.0926 | 11.6194 | 1.5431 | 3.1827 | 0.42266 | 1049.658 | 1420 | Wholesale Sales and Services <Excluding warehouses associated with industrial use> | 1420 | City of Palm Bay Brevard County | City of Palm Bay |  |  |  | 0 | 1 | 3.1827 | 0.42266 | 1049.658 |  | -1 | -1 | -1 | -1 | 0 |  |  | Central IRL A | -1 |  |  | 692 | PB-14 | Basin 3 Main Street, Parking Lot | City of Palm Bay |  | 144.4222 | 0.8513
560000 | 2000000 | 2000000 | Central IRL | A | IR12-21 | 62-304.520 (7), F.A.C. | 0.56 | 0.48 | City of Palm Bay | 0.27391 | 3832.0926 | 11.6194 | 1.5431 | 3.1827 | 0.42266 | 1049.658 | 1420 | Wholesale Sales and Services <Excluding warehouses associated with industrial use> | 1420 | City of Palm Bay Brevard County | City of Palm Bay |  |  |  | 0 | 1 | 3.1827 | 0.42266 | 1049.658 |  | -1 | -1 | -1 | -1 | 0 |  |  | Central IRL A | -1 |  |  | 703 | PB-14 | Basin 3 Main Street, Parking Lot | City of Palm Bay |  | 144.4222 | 0.8513
560000 | 2000000 | 2000000 | Central IRL | A | IR12-21 | 62-304.520 (7), F.A.C. | 0.56 | 0.48 | City of Palm Bay | 0.61776 | 3752.38 | 9.336 | 1.3725 | 5.7674 | 0.84786 | 2318.0593 | 1200 | Residential, Medium Density-Two-five dwellingunits per acre | 1200 | City of Palm Bay Brevard County | City of Palm Bay |  |  |  | 0 | 1 | 5.7674 | 0.84786 | 2318.0593 |  | -1 | -1 | -1 | -1 | 0 |  |  | Central IRL A | -1 |  |  | 692 | PB-14 | Basin 3 Main Street, Parking Lot | City of Palm Bay |  | 200.1284 | 1.88
560000 | 2000000 | 2000000 | Central IRL | A | IR12-21 | 62-304.520 (7), F.A.C. | 0.56 | 0.48 | City of Palm Bay | 0.61776 | 3752.38 | 9.336 | 1.3725 | 5.7674 | 0.84786 | 2318.0593 | 1200 | Residential, Medium Density-Two-five dwellingunits per acre | 1200 | City of Palm Bay Brevard County | City of Palm Bay |  |  |  | 0 | 1 | 5.7674 | 0.84786 | 2318.0593 |  | -1 | -1 | -1 | -1 | 0 |  |  | Central IRL A | -1 |  |  | 703 | PB-14 | Basin 3 Main Street, Parking Lot | City of Palm Bay |  | 200.1284 | 1.88
560000 | 2000000 | 2000000 | Central IRL | A | IR12-21 | 62-304.520 (7), F.A.C. | 0.56 | 0.48 | Natural Lands | 6.3726e-06 | 3752.38 | 9.336 | 1.3725 | 5.9495e-05 | 8.7463e-06 | 0.023912 | 3100 | Herbaceous Dry Prairie | 3100 | City of Palm Bay Brevard County | City of Palm Bay |  |  | Natural Lands | 0 | 1 | 5.9495e-05 | 8.7463e-06 | 0.023912 |  | -1 | -1 | -1 | -1 | 0 |  |  | Central IRL A | -1 |  |  | 692 | PB-14 | Basin 3 Main Street, Parking Lot | City of Palm Bay |  | 0.84995 | 1.9394e-05
560000 | 2000000 | 2000000 | Central IRL | A | IR12-21 | 62-304.520 (7), F.A.C. | 0.56 | 0.48 | Natural Lands | 6.3726e-06 | 3752.38 | 9.336 | 1.3725 | 5.9495e-05 | 8.7463e-06 | 0.023912 | 3100 | Herbaceous Dry Prairie | 3100 | City of Palm Bay Brevard County | City of Palm Bay |  |  | Natural Lands | 0 | 1 | 5.9495e-05 | 8.7463e-06 | 0.023912 |  | -1 | -1 | -1 | -1 | 0 |  |  | Central IRL A | -1 |  |  | 703 | PB-14 | Basin 3 Main Street, Parking Lot | City of Palm Bay |  | 0.84995 | 1.9394e-05
560000 | 2000000 | 2000000 | Central IRL | A | IR12-21 | 62-304.520 (7), F.A.C. | 0.56 | 0.48 | City of Palm Bay | 0.00069921 | 3765.7491 | 9.836 | 1.6017 | 0.0068775 | 0.0011199 | 2.6331 | 1200 | Residential, Medium Density-Two-five dwellingunits per acre | 1200 | City of Palm Bay Brevard County | City of Palm Bay |  |  |  | 0 | 1 | 0.0068775 | 0.0011199 | 9.1871 |  | -1 | -1 | -1 | -1 | 0 |  |  | Central IRL A | -1 |  |  | 692 | PB-14 | Basin 3 Main Street, Parking Lot | City of Palm Bay |  | 13.9403 | 0.007451
560000 | 2000000 | 2000000 | Central IRL | A | IR12-21 | 62-304.520 (7), F.A.C. | 0.56 | 0.48 | City of Palm Bay | 0.00069921 | 3765.7491 | 9.836 | 1.6017 | 0.0068775 | 0.0011199 | 2.6331 | 1200 | Residential, Medium Density-Two-five dwellingunits per acre | 1200 | City of Palm Bay Brevard County | City of Palm Bay |  |  |  | 0 | 1 | 0.0068775 | 0.0011199 | 9.1871 |  | -1 | -1 | -1 | -1 | 0 |  |  | Central IRL A | -1 |  |  | 703 | PB-14 | Basin 3 Main Street, Parking Lot | City of Palm Bay |  | 13.9403 | 0.007451
560000 | 2000000 | 2000000 | Central IRL | A | IR12-21 | 62-304.520 (7), F.A.C. | 0.56 | 0.48 | City of Palm Bay | 0.4178 | 3765.7491 | 9.836 | 1.6017 | 4.1095 | 0.6692 | 1573.3324 | 1210 | Fixed Single Family Units | 1210 | City of Palm Bay Brevard County | City of Palm Bay |  |  |  | 0 | 1 | 4.1095 | 0.6692 | 1599.3093 |  | -1 | -1 | -1 | -1 | 0 |  |  | Central IRL A | -1 |  |  | 692 | PB-14 | Basin 3 Main Street, Parking Lot | City of Palm Bay |  | 165.0004 | 1.2971
560000 | 2000000 | 2000000 | Central IRL | A | IR12-21 | 62-304.520 (7), F.A.C. | 0.56 | 0.48 | City of Palm Bay | 0.4178 | 3765.7491 | 9.836 | 1.6017 | 4.1095 | 0.6692 | 1573.3324 | 1210 | Fixed Single Family Units | 1210 | City of Palm Bay Brevard County | City of Palm Bay |  |  |  | 0 | 1 | 4.1095 | 0.6692 | 1599.3093 |  | -1 | -1 | -1 | -1 | 0 |  |  | Central IRL A | -1 |  |  | 703 | PB-14 | Basin 3 Main Street, Parking Lot | City of Palm Bay |  | 165.0004 | 1.2971
560000 | 2000000 | 2000000 | Central IRL | A | IR12-21 | 62-304.520 (7), F.A.C. | 0.56 | 0.48 | City of Palm Bay | 0.19062 | 3765.7491 | 9.836 | 1.6017 | 1.875 | 0.30533 | 717.8458 | 1330 | Residential, High density; Multiple Dwelling Units, Low Rise <Two stories or less> | 1330 | City of Palm Bay Brevard County | City of Palm Bay |  |  |  | 0 | 1 | 1.875 | 0.30533 | 717.8458 |  | -1 | -1 | -1 | -1 | 0 |  |  | Central IRL A | -1 |  |  | 692 | PB-14 | Basin 3 Main Street, Parking Lot | City of Palm Bay |  | 131.7015 | 0.58219
560000 | 2000000 | 2000000 | Central IRL | A | IR12-21 | 62-304.520 (7), F.A.C. | 0.56 | 0.48 | City of Palm Bay | 0.19062 | 3765.7491 | 9.836 | 1.6017 | 1.875 | 0.30533 | 717.8458 | 1330 | Residential, High density; Multiple Dwelling Units, Low Rise <Two stories or less> | 1330 | City of Palm Bay Brevard County | City of Palm Bay |  |  |  | 0 | 1 | 1.875 | 0.30533 | 717.8458 |  | -1 | -1 | -1 | -1 | 0 |  |  | Central IRL A | -1 |  |  | 703 | PB-14 | Basin 3 Main Street, Parking Lot | City of Palm Bay |  | 131.7015 | 0.58219
560000 | 2000000 | 2000000 | Central IRL | A | IR12-21 | 62-304.520 (7), F.A.C. | 0.56 | 0.48 | City of Palm Bay | 0.048127 | 3611.7181 | 6.8632 | 0.913 | 0.33031 | 0.04394 | 173.8216 | 1550 | Other Light Industrial | 1550 | City of Palm Bay Brevard County | City of Palm Bay |  |  |  | 0 | 1 | 0.33031 | 0.04394 | 173.8216 |  | -1 | -1 | -1 | -1 | 0 |  |  | Central IRL A | -1 |  |  | 692 | PB-14 | Basin 3 Main Street, Parking Lot | City of Palm Bay |  | 81.9373 | 0.14097
560000 | 2000000 | 2000000 | Central IRL | A | IR12-21 | 62-304.520 (7), F.A.C. | 0.56 | 0.48 | City of Palm Bay | 0.048127 | 3611.7181 | 6.8632 | 0.913 | 0.33031 | 0.04394 | 173.8216 | 1550 | Other Light Industrial | 1550 | City of Palm Bay Brevard County | City of Palm Bay |  |  |  | 0 | 1 | 0.33031 | 0.04394 | 173.8216 |  | -1 | -1 | -1 | -1 | 0 |  |  | Central IRL A | -1 |  |  | 703 | PB-14 | Basin 3 Main Street, Parking Lot | City of Palm Bay |  | 81.9373 | 0.14097
560000 | 2000000 | 2000000 | Central IRL | A | IR12-21 | 62-304.520 (7), F.A.C. | 0.56 | 0.48 | Natural Lands | 0.16608 | 3611.7181 | 6.8632 | 0.913 | 1.1399 | 0.15163 | 599.8486 | 3200 | Shrub and Brushland | 3200 | City of Palm Bay Brevard County | City of Palm Bay |  |  | Natural Lands | 0 | 1 | 1.1399 | 0.15163 | 599.8486 |  | -1 | -1 | -1 | -1 | 0 |  |  | Central IRL A | -1 |  |  | 692 | PB-14 | Basin 3 Main Street, Parking Lot | City of Palm Bay |  | 126.9233 | 0.4865
560000 | 2000000 | 2000000 | Central IRL | A | IR12-21 | 62-304.520 (7), F.A.C. | 0.56 | 0.48 | Natural Lands | 0.16608 | 3611.7181 | 6.8632 | 0.913 | 1.1399 | 0.15163 | 599.8486 | 3200 | Shrub and Brushland | 3200 | City of Palm Bay Brevard County | City of Palm Bay |  |  | Natural Lands | 0 | 1 | 1.1399 | 0.15163 | 599.8486 |  | -1 | -1 | -1 | -1 | 0 |  |  | Central IRL A | -1 |  |  | 703 | PB-14 | Basin 3 Main Street, Parking Lot | City of Palm Bay |  | 126.9233 | 0.4865
560000 | 2000000 | 2000000 | Central IRL | A | IR12-21 | 62-304.520 (7), F.A.C. | 0.56 | 0.48 | Natural Lands | 0.024052 | 3611.7181 | 6.8632 | 0.913 | 0.16507 | 0.021959 | 86.8682 | 6460 | Mixed scrub-shrub wetland | 6460 | City of Palm Bay Brevard County | City of Palm Bay |  |  | Natural Lands | 0 | 1 | 0.16507 | 0.021959 | 86.8682 |  | -1 | -1 | -1 | -1 | 0 |  |  | Central IRL A | -1 |  |  | 692 | PB-14 | Basin 3 Main Street, Parking Lot | City of Palm Bay |  | 42.4788 | 0.070453
560000 | 2000000 | 2000000 | Central IRL | A | IR12-21 | 62-304.520 (7), F.A.C. | 0.56 | 0.48 | Natural Lands | 0.024052 | 3611.7181 | 6.8632 | 0.913 | 0.16507 | 0.021959 | 86.8682 | 6460 | Mixed scrub-shrub wetland | 6460 | City of Palm Bay Brevard County | City of Palm Bay |  |  | Natural Lands | 0 | 1 | 0.16507 | 0.021959 | 86.8682 |  | -1 | -1 | -1 | -1 | 0 |  |  | Central IRL A | -1 |  |  | 703 | PB-14 | Basin 3 Main Street, Parking Lot | City of Palm Bay |  | 42.4788 | 0.070453
560000 | 2000000 | 2000000 | Central IRL | A | IR12-21 | 62-304.520 (7), F.A.C. | 0.56 | 0.48 | City of Palm Bay | 0.3795 | 3611.7181 | 6.8632 | 0.913 | 2.6046 | 0.34648 | 1370.6491 | 1420 | Wholesale Sales and Services <Excluding warehouses associated with industrial use> | 1420 | City of Palm Bay Brevard County | City of Palm Bay |  |  |  | 0 | 1 | 2.6046 | 0.34648 | 1370.6491 |  | -1 | -1 | -1 | -1 | 0 |  |  | Central IRL A | -1 |  |  | 692 | PB-14 | Basin 3 Main Street, Parking Lot | City of Palm Bay |  | 161.4331 | 1.1116
560000 | 2000000 | 2000000 | Central IRL | A | IR12-21 | 62-304.520 (7), F.A.C. | 0.56 | 0.48 | City of Palm Bay | 0.3795 | 3611.7181 | 6.8632 | 0.913 | 2.6046 | 0.34648 | 1370.6491 | 1420 | Wholesale Sales and Services <Excluding warehouses associated with industrial use> | 1420 | City of Palm Bay Brevard County | City of Palm Bay |  |  |  | 0 | 1 | 2.6046 | 0.34648 | 1370.6491 |  | -1 | -1 | -1 | -1 | 0 |  |  | Central IRL A | -1 |  |  | 703 | PB-14 | Basin 3 Main Street, Parking Lot | City of Palm Bay |  | 161.4331 | 1.1116
560000 | 2000000 | 2000000 | Central IRL | A | IR12-21 | 62-304.520 (7), F.A.C. | 0.56 | 0.48 | Natural Lands | 0.029329 | 3376.649 | 9.1388 | 1.3914 | 0.26803 | 0.040809 | 99.0333 | 4340 | Hardwood Conifer Mixed | 4340 | City of Palm Bay Brevard County | City of Palm Bay |  |  | Natural Lands | 0 | 1 | 0.26803 | 0.040809 | 99.0333 |  | -1 | -1 | -1 | -1 | 0 |  |  | Central IRL A | -1 |  |  | 692 | PB-14 | Basin 3 Main Street, Parking Lot | City of Palm Bay |  | 103.6676 | 0.080319
560000 | 2000000 | 2000000 | Central IRL | A | IR12-21 | 62-304.520 (7), F.A.C. | 0.56 | 0.48 | Natural Lands | 0.029329 | 3376.649 | 9.1388 | 1.3914 | 0.26803 | 0.040809 | 99.0333 | 4340 | Hardwood Conifer Mixed | 4340 | City of Palm Bay Brevard County | City of Palm Bay |  |  | Natural Lands | 0 | 1 | 0.26803 | 0.040809 | 99.0333 |  | -1 | -1 | -1 | -1 | 0 |  |  | Central IRL A | -1 |  |  | 703 | PB-14 | Basin 3 Main Street, Parking Lot | City of Palm Bay |  | 103.6676 | 0.080319
560000 | 2000000 | 2000000 | Central IRL | A | IR12-21 | 62-304.520 (7), F.A.C. | 0.56 | 0.48 | City of Palm Bay | 0.37389 | 3376.649 | 9.1388 | 1.3914 | 3.4169 | 0.52024 | 1262.4907 | 1210 | Fixed Single Family Units | 1210 | City of Palm Bay Brevard County | City of Palm Bay |  |  |  | 0 | 1 | 3.4169 | 0.52024 | 1262.4907 |  | -1 | -1 | -1 | -1 | 0 |  |  | Central IRL A | -1 |  |  | 692 | PB-14 | Basin 3 Main Street, Parking Lot | City of Palm Bay |  | 162.373 | 1.0239
560000 | 2000000 | 2000000 | Central IRL | A | IR12-21 | 62-304.520 (7), F.A.C. | 0.56 | 0.48 | City of Palm Bay | 0.37389 | 3376.649 | 9.1388 | 1.3914 | 3.4169 | 0.52024 | 1262.4907 | 1210 | Fixed Single Family Units | 1210 | City of Palm Bay Brevard County | City of Palm Bay |  |  |  | 0 | 1 | 3.4169 | 0.52024 | 1262.4907 |  | -1 | -1 | -1 | -1 | 0 |  |  | Central IRL A | -1 |  |  | 703 | PB-14 | Basin 3 Main Street, Parking Lot | City of Palm Bay |  | 162.373 | 1.0239
560000 | 2000000 | 2000000 | Central IRL | A | IR12-21 | 62-304.520 (7), F.A.C. | 0.56 | 0.48 | City of Palm Bay | 0.0016898 | 3376.649 | 9.1388 | 1.3914 | 0.015443 | 0.0023513 | 5.706 | 1330 | Residential, High density; Multiple Dwelling Units, Low Rise <Two stories or less> | 1330 | City of Palm Bay Brevard County | City of Palm Bay |  |  |  | 0 | 1 | 0.015443 | 0.0023513 | 5.706 |  | -1 | -1 | -1 | -1 | 0 |  |  | Central IRL A | -1 |  |  | 692 | PB-14 | Basin 3 Main Street, Parking Lot | City of Palm Bay |  | 18.9523 | 0.0046277
560000 | 2000000 | 2000000 | Central IRL | A | IR12-21 | 62-304.520 (7), F.A.C. | 0.56 | 0.48 | City of Palm Bay | 0.0016898 | 3376.649 | 9.1388 | 1.3914 | 0.015443 | 0.0023513 | 5.706 | 1330 | Residential, High density; Multiple Dwelling Units, Low Rise <Two stories or less> | 1330 | City of Palm Bay Brevard County | City of Palm Bay |  |  |  | 0 | 1 | 0.015443 | 0.0023513 | 5.706 |  | -1 | -1 | -1 | -1 | 0 |  |  | Central IRL A | -1 |  |  | 703 | PB-14 | Basin 3 Main Street, Parking Lot | City of Palm Bay |  | 18.9523 | 0.0046277
560000 | 2000000 | 2000000 | Central IRL | A | IR12-21 | 62-304.520 (7), F.A.C. | 0.56 | 0.48 | City of Palm Bay | 0.018432 | 3848.8844 | 10.7657 | 1.8014 | 0.19843 | 0.033203 | 70.9432 | 1200 | Residential, Medium Density-Two-five dwellingunits per acre | 1200 | City of Palm Bay Brevard County | City of Palm Bay |  |  |  | 0 | 1 | 0.19843 | 0.033203 | 70.9432 |  | -1 | -1 | -1 | -1 | 0 |  |  | Central IRL A | -1 |  |  | 692 | PB-14 | Basin 3 Main Street, Parking Lot | City of Palm Bay |  | 36.5396 | 0.057537
560000 | 2000000 | 2000000 | Central IRL | A | IR12-21 | 62-304.520 (7), F.A.C. | 0.56 | 0.48 | City of Palm Bay | 0.018432 | 3848.8844 | 10.7657 | 1.8014 | 0.19843 | 0.033203 | 70.9432 | 1200 | Residential, Medium Density-Two-five dwellingunits per acre | 1200 | City of Palm Bay Brevard County | City of Palm Bay |  |  |  | 0 | 1 | 0.19843 | 0.033203 | 70.9432 |  | -1 | -1 | -1 | -1 | 0 |  |  | Central IRL A | -1 |  |  | 703 | PB-14 | Basin 3 Main Street, Parking Lot | City of Palm Bay |  | 36.5396 | 0.057537
560000 | 2000000 | 2000000 | Central IRL | A | IR12-21 | 62-304.520 (7), F.A.C. | 0.56 | 0.48 | City of Palm Bay | 0.057821 | 3848.8844 | 10.7657 | 1.8014 | 0.62248 | 0.10416 | 222.5473 | 1400 | Commercial and Services | 1400 | City of Palm Bay Brevard County | City of Palm Bay |  |  |  | 0 | 1 | 0.62248 | 0.10416 | 222.5473 |  | -1 | -1 | -1 | -1 | 0 |  |  | Central IRL A | -1 |  |  | 692 | PB-14 | Basin 3 Main Street, Parking Lot | City of Palm Bay |  | 89.0374 | 0.18049
560000 | 2000000 | 2000000 | Central IRL | A | IR12-21 | 62-304.520 (7), F.A.C. | 0.56 | 0.48 | City of Palm Bay | 0.057821 | 3848.8844 | 10.7657 | 1.8014 | 0.62248 | 0.10416 | 222.5473 | 1400 | Commercial and Services | 1400 | City of Palm Bay Brevard County | City of Palm Bay |  |  |  | 0 | 1 | 0.62248 | 0.10416 | 222.5473 |  | -1 | -1 | -1 | -1 | 0 |  |  | Central IRL A | -1 |  |  | 703 | PB-14 | Basin 3 Main Street, Parking Lot | City of Palm Bay |  | 89.0374 | 0.18049
560000 | 2000000 | 2000000 | Central IRL | A | IR12-21 | 62-304.520 (7), F.A.C. | 0.56 | 0.48 | City of Palm Bay | 0.014669 | 3848.8844 | 10.7657 | 1.8014 | 0.15792 | 0.026423 | 56.4574 | 1550 | Other Light Industrial | 1550 | City of Palm Bay Brevard County | City of Palm Bay |  |  |  | 0 | 1 | 0.15792 | 0.026423 | 56.4574 |  | -1 | -1 | -1 | -1 | 0 |  |  | Central IRL A | -1 |  |  | 692 | PB-14 | Basin 3 Main Street, Parking Lot | City of Palm Bay |  | 102.4921 | 0.045789
560000 | 2000000 | 2000000 | Central IRL | A | IR12-21 | 62-304.520 (7), F.A.C. | 0.56 | 0.48 | City of Palm Bay | 0.014669 | 3848.8844 | 10.7657 | 1.8014 | 0.15792 | 0.026423 | 56.4574 | 1550 | Other Light Industrial | 1550 | City of Palm Bay Brevard County | City of Palm Bay |  |  |  | 0 | 1 | 0.15792 | 0.026423 | 56.4574 |  | -1 | -1 | -1 | -1 | 0 |  |  | Central IRL A | -1 |  |  | 703 | PB-14 | Basin 3 Main Street, Parking Lot | City of Palm Bay |  | 102.4921 | 0.045789
560000 | 2000000 | 2000000 | Central IRL | A | IR12-21 | 62-304.520 (7), F.A.C. | 0.56 | 0.48 | City of Palm Bay | 0.08461 | 3848.8844 | 10.7657 | 1.8014 | 0.91088 | 0.15241 | 325.6525 | 1420 | Wholesale Sales and Services <Excluding warehouses associated with industrial use> | 1420 | City of Palm Bay Brevard County | City of Palm Bay |  |  |  | 0 | 1 | 0.91088 | 0.15241 | 325.6525 |  | -1 | -1 | -1 | -1 | 0 |  |  | Central IRL A | -1 |  |  | 692 | PB-14 | Basin 3 Main Street, Parking Lot | City of Palm Bay |  | 113.5827 | 0.26411
560000 | 2000000 | 2000000 | Central IRL | A | IR12-21 | 62-304.520 (7), F.A.C. | 0.56 | 0.48 | City of Palm Bay | 0.08461 | 3848.8844 | 10.7657 | 1.8014 | 0.91088 | 0.15241 | 325.6525 | 1420 | Wholesale Sales and Services <Excluding warehouses associated with industrial use> | 1420 | City of Palm Bay Brevard County | City of Palm Bay |  |  |  | 0 | 1 | 0.91088 | 0.15241 | 325.6525 |  | -1 | -1 | -1 | -1 | 0 |  |  | Central IRL A | -1 |  |  | 703 | PB-14 | Basin 3 Main Street, Parking Lot | City of Palm Bay |  | 113.5827 | 0.26411
560000 | 2000000 | 2000000 | Central IRL | A | IR12-21 | 62-304.520 (7), F.A.C. | 0.56 | 0.48 | City of Palm Bay | 0.33514 | 3848.8844 | 10.7657 | 1.8014 | 3.6081 | 0.60372 | 1289.9328 | 1330 | Residential, High density; Multiple Dwelling Units, Low Rise <Two stories or less> | 1330 | City of Palm Bay Brevard County | City of Palm Bay |  |  |  | 0 | 1 | 3.6081 | 0.60372 | 1324.514 |  | -1 | -1 | -1 | -1 | 0 |  |  | Central IRL A | -1 |  |  | 692 | PB-14 | Basin 3 Main Street, Parking Lot | City of Palm Bay |  | 150.9663 | 1.0742
560000 | 2000000 | 2000000 | Central IRL | A | IR12-21 | 62-304.520 (7), F.A.C. | 0.56 | 0.48 | City of Palm Bay | 0.33514 | 3848.8844 | 10.7657 | 1.8014 | 3.6081 | 0.60372 | 1289.9328 | 1330 | Residential, High density; Multiple Dwelling Units, Low Rise <Two stories or less> | 1330 | City of Palm Bay Brevard County | City of Palm Bay |  |  |  | 0 | 1 | 3.6081 | 0.60372 | 1324.514 |  | -1 | -1 | -1 | -1 | 0 |  |  | Central IRL A | -1 |  |  | 703 | PB-14 | Basin 3 Main Street, Parking Lot | City of Palm Bay |  | 150.9663 | 1.0742
560000 | 2000000 | 2000000 | Central IRL | A | IR12-21 | 62-304.520 (7), F.A.C. | 0.56 | 0.48 | City of Palm Bay | 0.08228 | 3848.8844 | 10.7657 | 1.8014 | 0.8858 | 0.14822 | 316.6852 | 1420 | Wholesale Sales and Services <Excluding warehouses associated with industrial use> | 1420 | City of Palm Bay Brevard County | City of Palm Bay |  |  |  | 0 | 1 | 0.8858 | 0.14822 | 357.7443 |  | -1 | -1 | -1 | -1 | 0 |  |  | Central IRL A | -1 |  |  | 692 | PB-14 | Basin 3 Main Street, Parking Lot | City of Palm Bay |  | 100.3846 | 0.29014
560000 | 2000000 | 2000000 | Central IRL | A | IR12-21 | 62-304.520 (7), F.A.C. | 0.56 | 0.48 | City of Palm Bay | 0.08228 | 3848.8844 | 10.7657 | 1.8014 | 0.8858 | 0.14822 | 316.6852 | 1420 | Wholesale Sales and Services <Excluding warehouses associated with industrial use> | 1420 | City of Palm Bay Brevard County | City of Palm Bay |  |  |  | 0 | 1 | 0.8858 | 0.14822 | 357.7443 |  | -1 | -1 | -1 | -1 | 0 |  |  | Central IRL A | -1 |  |  | 703 | PB-14 | Basin 3 Main Street, Parking Lot | City of Palm Bay |  | 100.3846 | 0.29014
560000 | 2000000 | 2000000 | Central IRL | A | IR12-21 | 62-304.520 (7), F.A.C. | 0.56 | 0.48 | City of Palm Bay | 0.61776 | 3834.7559 | 11.8748 | 1.5669 | 7.3358 | 0.96795 | 2368.9721 | 1420 | Wholesale Sales and Services <Excluding warehouses associated with industrial use> | 1420 | City of Palm Bay Brevard County | City of Palm Bay |  |  |  | 0 | 1 | 7.3358 | 0.96795 | 2368.9721 |  | -1 | -1 | -1 | -1 | 0 |  |  | Central IRL A | -1 |  |  | 692 | PB-14 | Basin 3 Main Street, Parking Lot | City of Palm Bay |  | 200 | 1.9213
560000 | 2000000 | 2000000 | Central IRL | A | IR12-21 | 62-304.520 (7), F.A.C. | 0.56 | 0.48 | City of Palm Bay | 0.61776 | 3834.7559 | 11.8748 | 1.5669 | 7.3358 | 0.96795 | 2368.9721 | 1420 | Wholesale Sales and Services <Excluding warehouses associated with industrial use> | 1420 | City of Palm Bay Brevard County | City of Palm Bay |  |  |  | 0 | 1 | 7.3358 | 0.96795 | 2368.9721 |  | -1 | -1 | -1 | -1 | 0 |  |  | Central IRL A | -1 |  |  | 703 | PB-14 | Basin 3 Main Street, Parking Lot | City of Palm Bay |  | 200 | 1.9213
560000 | 2000000 | 2000000 | Central IRL | A | IR12-21 | 62-304.520 (7), F.A.C. | 0.56 | 0.48 | City of Palm Bay | 0.12631 | 3845.2363 | 10.8553 | 1.4293 | 1.3711 | 0.18054 | 485.6866 | 1420 | Wholesale Sales and Services <Excluding warehouses associated with industrial use> | 1420 | City of Palm Bay Brevard County | City of Palm Bay |  |  |  | 0 | 1 | 1.3711 | 0.18054 | 1048.713 |  | -1 | -1 | -1 | -1 | 0 |  |  | Central IRL A | -1 |  |  | 692 | PB-14 | Basin 3 Main Street, Parking Lot | City of Palm Bay |  | 118.6311 | 0.85054
560000 | 2000000 | 2000000 | Central IRL | A | IR12-21 | 62-304.520 (7), F.A.C. | 0.56 | 0.48 | City of Palm Bay | 0.12631 | 3845.2363 | 10.8553 | 1.4293 | 1.3711 | 0.18054 | 485.6866 | 1420 | Wholesale Sales and Services <Excluding warehouses associated with industrial use> | 1420 | City of Palm Bay Brevard County | City of Palm Bay |  |  |  | 0 | 1 | 1.3711 | 0.18054 | 1048.713 |  | -1 | -1 | -1 | -1 | 0 |  |  | Central IRL A | -1 |  |  | 703 | PB-14 | Basin 3 Main Street, Parking Lot | City of Palm Bay |  | 118.6311 | 0.85054
560000 | 2000000 | 2000000 | Central IRL | A | IR12-21 | 62-304.520 (7), F.A.C. | 0.56 | 0.48 | City of Palm Bay | 0.001629 | 3845.2363 | 10.8553 | 1.4293 | 0.017684 | 0.0023285 | 6.264 | 1410 | Retail Sales and Services | 1410 | City of Palm Bay Brevard County | City of Palm Bay |  |  |  | 0 | 1 | 0.017684 | 0.0023285 | 52.2748 |  | -1 | -1 | -1 | -1 | 0 |  |  | Central IRL A | -1 |  |  | 692 | PB-14 | Basin 3 Main Street, Parking Lot | City of Palm Bay |  | 11.0308 | 0.042396
560000 | 2000000 | 2000000 | Central IRL | A | IR12-21 | 62-304.520 (7), F.A.C. | 0.56 | 0.48 | City of Palm Bay | 0.001629 | 3845.2363 | 10.8553 | 1.4293 | 0.017684 | 0.0023285 | 6.264 | 1410 | Retail Sales and Services | 1410 | City of Palm Bay Brevard County | City of Palm Bay |  |  |  | 0 | 1 | 0.017684 | 0.0023285 | 52.2748 |  | -1 | -1 | -1 | -1 | 0 |  |  | Central IRL A | -1 |  |  | 703 | PB-14 | Basin 3 Main Street, Parking Lot | City of Palm Bay |  | 11.0308 | 0.042396
560000 | 2000000 | 2000000 | Central IRL | A | IR12-21 | 62-304.520 (7), F.A.C. | 0.56 | 0.48 | Agricultural Producers | 0.40313 | 2847.4751 | 5.8379 | 0.81674 | 2.3535 | 0.32926 | 1147.9144 | 2130 | Woodland Pasture | 2130 | City of Palm Bay Brevard County | City of Palm Bay | Agricultural Producers |  |  | 0 | 1 | 2.3535 | 0.32926 | 1147.9144 |  | -1 | -1 | -1 | -1 | 0 |  |  | Central IRL A | -1 |  |  | 692 | PB-14 | Basin 3 Main Street, Parking Lot | City of Palm Bay |  | 195.4062 | 0.93099
560000 | 2000000 | 2000000 | Central IRL | A | IR12-21 | 62-304.520 (7), F.A.C. | 0.56 | 0.48 | Agricultural Producers | 0.40313 | 2847.4751 | 5.8379 | 0.81674 | 2.3535 | 0.32926 | 1147.9144 | 2130 | Woodland Pasture | 2130 | City of Palm Bay Brevard County | City of Palm Bay | Agricultural Producers |  |  | 0 | 1 | 2.3535 | 0.32926 | 1147.9144 |  | -1 | -1 | -1 | -1 | 0 |  |  | Central IRL A | -1 |  |  | 703 | PB-14 | Basin 3 Main Street, Parking Lot | City of Palm Bay |  | 195.4062 | 0.93099
560000 | 2000000 | 2000000 | Central IRL | A | IR12-21 | 62-304.520 (7), F.A.C. | 0.56 | 0.48 | Natural Lands | 0.11271 | 2847.4751 | 5.8379 | 0.81674 | 0.65798 | 0.092052 | 320.9314 | 3100 | Herbaceous Dry Prairie | 3100 | City of Palm Bay Brevard County | City of Palm Bay |  |  | Natural Lands | 0 | 1 | 0.65798 | 0.092052 | 320.9314 |  | -1 | -1 | -1 | -1 | 0 |  |  | Central IRL A | -1 |  |  | 692 | PB-14 | Basin 3 Main Street, Parking Lot | City of Palm Bay |  | 142.6668 | 0.26028
560000 | 2000000 | 2000000 | Central IRL | A | IR12-21 | 62-304.520 (7), F.A.C. | 0.56 | 0.48 | Natural Lands | 0.11271 | 2847.4751 | 5.8379 | 0.81674 | 0.65798 | 0.092052 | 320.9314 | 3100 | Herbaceous Dry Prairie | 3100 | City of Palm Bay Brevard County | City of Palm Bay |  |  | Natural Lands | 0 | 1 | 0.65798 | 0.092052 | 320.9314 |  | -1 | -1 | -1 | -1 | 0 |  |  | Central IRL A | -1 |  |  | 703 | PB-14 | Basin 3 Main Street, Parking Lot | City of Palm Bay |  | 142.6668 | 0.26028
560000 | 2000000 | 2000000 | Central IRL | A | IR12-21 | 62-304.520 (7), F.A.C. | 0.56 | 0.48 | City of Palm Bay | 0.10192 | 2847.4751 | 5.8379 | 0.81674 | 0.59501 | 0.083244 | 290.2202 | 7400 | Disturbed land | 7400 | City of Palm Bay Brevard County | City of Palm Bay |  |  |  | 0 | 1 | 0.59501 | 0.083244 | 290.2202 |  | -1 | -1 | -1 | -1 | 0 |  |  | Central IRL A | -1 |  |  | 692 | PB-14 | Basin 3 Main Street, Parking Lot | City of Palm Bay |  | 116.8707 | 0.23538
560000 | 2000000 | 2000000 | Central IRL | A | IR12-21 | 62-304.520 (7), F.A.C. | 0.56 | 0.48 | City of Palm Bay | 0.10192 | 2847.4751 | 5.8379 | 0.81674 | 0.59501 | 0.083244 | 290.2202 | 7400 | Disturbed land | 7400 | City of Palm Bay Brevard County | City of Palm Bay |  |  |  | 0 | 1 | 0.59501 | 0.083244 | 290.2202 |  | -1 | -1 | -1 | -1 | 0 |  |  | Central IRL A | -1 |  |  | 703 | PB-14 | Basin 3 Main Street, Parking Lot | City of Palm Bay |  | 116.8707 | 0.23538
560000 | 2000000 | 2000000 | Central IRL | A | IR12-21 | 62-304.520 (7), F.A.C. | 0.56 | 0.48 | City of Palm Bay | 0.23971 | 2728.9427 | 4.8517 | 0.55659 | 1.163 | 0.13342 | 654.1644 | 7400 | Disturbed land | 7400 | City of Palm Bay Brevard County | City of Palm Bay |  |  |  | 0 | 1 | 1.163 | 0.13342 | 1557.9492 |  | -1 | -1 | -1 | -1 | 0 |  |  | Central IRL A | -1 |  |  | 692 | PB-14 | Basin 3 Main Street, Parking Lot | City of Palm Bay |  | 157.1465 | 1.2635
560000 | 2000000 | 2000000 | Central IRL | A | IR12-21 | 62-304.520 (7), F.A.C. | 0.56 | 0.48 | City of Palm Bay | 0.23971 | 2728.9427 | 4.8517 | 0.55659 | 1.163 | 0.13342 | 654.1644 | 7400 | Disturbed land | 7400 | City of Palm Bay Brevard County | City of Palm Bay |  |  |  | 0 | 1 | 1.163 | 0.13342 | 1557.9492 |  | -1 | -1 | -1 | -1 | 0 |  |  | Central IRL A | -1 |  |  | 703 | PB-14 | Basin 3 Main Street, Parking Lot | City of Palm Bay |  | 157.1465 | 1.2635
560000 | 2000000 | 2000000 | Central IRL | A | IR12-21 | 62-304.520 (7), F.A.C. | 0.56 | 0.48 | City of Palm Bay | 0.046601 | 2728.9427 | 4.8517 | 0.55659 | 0.22609 | 0.025937 | 127.1701 | 8370 | Surface Water Collection Basin | 8370 | City of Palm Bay Brevard County | City of Palm Bay |  |  |  | 0 | 1 | 0.22609 | 0.025937 | 127.8919 |  | -1 | -1 | -1 | -1 | 0 |  |  | Central IRL A | -1 |  |  | 692 | PB-14 | Basin 3 Main Street, Parking Lot | City of Palm Bay |  | 105.649 | 0.10372
560000 | 2000000 | 2000000 | Central IRL | A | IR12-21 | 62-304.520 (7), F.A.C. | 0.56 | 0.48 | City of Palm Bay | 0.046601 | 2728.9427 | 4.8517 | 0.55659 | 0.22609 | 0.025937 | 127.1701 | 8370 | Surface Water Collection Basin | 8370 | City of Palm Bay Brevard County | City of Palm Bay |  |  |  | 0 | 1 | 0.22609 | 0.025937 | 127.8919 |  | -1 | -1 | -1 | -1 | 0 |  |  | Central IRL A | -1 |  |  | 703 | PB-14 | Basin 3 Main Street, Parking Lot | City of Palm Bay |  | 105.649 | 0.10372
560000 | 2000000 | 2000000 | Central IRL | A | IR12-21 | 62-304.520 (7), F.A.C. | 0.56 | 0.48 | City of Palm Bay | 0.5436 | 2800.0437 | 5.0493 | 0.67932 | 2.7448 | 0.36928 | 1522.1107 | 7400 | Disturbed land | 7400 | City of Palm Bay Brevard County | City of Palm Bay |  |  |  | 0 | 1 | 2.7448 | 0.36928 | 1650.23 |  | -1 | -1 | -1 | -1 | 0 |  |  | Central IRL A | -1 |  |  | 692 | PB-14 | Basin 3 Main Street, Parking Lot | City of Palm Bay |  | 187.4935 | 1.3384
560000 | 2000000 | 2000000 | Central IRL | A | IR12-21 | 62-304.520 (7), F.A.C. | 0.56 | 0.48 | City of Palm Bay | 0.5436 | 2800.0437 | 5.0493 | 0.67932 | 2.7448 | 0.36928 | 1522.1107 | 7400 | Disturbed land | 7400 | City of Palm Bay Brevard County | City of Palm Bay |  |  |  | 0 | 1 | 2.7448 | 0.36928 | 1650.23 |  | -1 | -1 | -1 | -1 | 0 |  |  | Central IRL A | -1 |  |  | 703 | PB-14 | Basin 3 Main Street, Parking Lot | City of Palm Bay |  | 187.4935 | 1.3384
560000 | 2000000 | 2000000 | Central IRL | A | IR12-21 | 62-304.520 (7), F.A.C. | 0.56 | 0.48 | City of Palm Bay | 0.028405 | 2800.0437 | 5.0493 | 0.67932 | 0.14342 | 0.019296 | 79.5346 | 8370 | Surface Water Collection Basin | 8370 | City of Palm Bay Brevard County | City of Palm Bay |  |  |  | 0 | 1 | 0.14342 | 0.019296 | 79.5346 |  | -1 | -1 | -1 | -1 | 0 |  |  | Central IRL A | -1 |  |  | 692 | PB-14 | Basin 3 Main Street, Parking Lot | City of Palm Bay |  | 104.6011 | 0.064505
560000 | 2000000 | 2000000 | Central IRL | A | IR12-21 | 62-304.520 (7), F.A.C. | 0.56 | 0.48 | City of Palm Bay | 0.028405 | 2800.0437 | 5.0493 | 0.67932 | 0.14342 | 0.019296 | 79.5346 | 8370 | Surface Water Collection Basin | 8370 | City of Palm Bay Brevard County | City of Palm Bay |  |  |  | 0 | 1 | 0.14342 | 0.019296 | 79.5346 |  | -1 | -1 | -1 | -1 | 0 |  |  | Central IRL A | -1 |  |  | 703 | PB-14 | Basin 3 Main Street, Parking Lot | City of Palm Bay |  | 104.6011 | 0.064505
560000 | 2000000 | 2000000 | Central IRL | A | IR12-21 | 62-304.520 (7), F.A.C. | 0.56 | 0.48 | City of Palm Bay | 0.61776 | 3831.0618 | 11.9557 | 1.5766 | 7.3858 | 0.97398 | 2366.69 | 1420 | Wholesale Sales and Services <Excluding warehouses associated with industrial use> | 1420 | City of Palm Bay Brevard County | City of Palm Bay |  |  |  | 0 | 1 | 7.3858 | 0.97398 | 2366.69 |  | -1 | -1 | -1 | -1 | 0 |  |  | Central IRL A | -1 |  |  | 692 | PB-14 | Basin 3 Main Street, Parking Lot | City of Palm Bay |  | 200 | 1.9195
560000 | 2000000 | 2000000 | Central IRL | A | IR12-21 | 62-304.520 (7), F.A.C. | 0.56 | 0.48 | City of Palm Bay | 0.61776 | 3831.0618 | 11.9557 | 1.5766 | 7.3858 | 0.97398 | 2366.69 | 1420 | Wholesale Sales and Services <Excluding warehouses associated with industrial use> | 1420 | City of Palm Bay Brevard County | City of Palm Bay |  |  |  | 0 | 1 | 7.3858 | 0.97398 | 2366.69 |  | -1 | -1 | -1 | -1 | 0 |  |  | Central IRL A | -1 |  |  | 703 | PB-14 | Basin 3 Main Street, Parking Lot | City of Palm Bay |  | 200 | 1.9195
560000 | 2000000 | 2000000 | Central IRL | A | IR12-21 | 62-304.520 (7), F.A.C. | 0.56 | 0.48 | City of Palm Bay | 0.059039 | 3850.9019 | 11.853 | 1.6274 | 0.69979 | 0.096078 | 227.3534 | 1300 | Residential, High Density | 1300 | City of Palm Bay Brevard County | City of Palm Bay |  |  |  | 0 | 1 | 0.69979 | 0.096078 | 227.3534 |  | -1 | -1 | -1 | -1 | 0 |  |  | Central IRL A | -1 |  |  | 692 | PB-14 | Basin 3 Main Street, Parking Lot | City of Palm Bay |  | 80.116 | 0.18439
560000 | 2000000 | 2000000 | Central IRL | A | IR12-21 | 62-304.520 (7), F.A.C. | 0.56 | 0.48 | City of Palm Bay | 0.059039 | 3850.9019 | 11.853 | 1.6274 | 0.69979 | 0.096078 | 227.3534 | 1300 | Residential, High Density | 1300 | City of Palm Bay Brevard County | City of Palm Bay |  |  |  | 0 | 1 | 0.69979 | 0.096078 | 227.3534 |  | -1 | -1 | -1 | -1 | 0 |  |  | Central IRL A | -1 |  |  | 703 | PB-14 | Basin 3 Main Street, Parking Lot | City of Palm Bay |  | 80.116 | 0.18439
560000 | 2000000 | 2000000 | Central IRL | A | IR12-21 | 62-304.520 (7), F.A.C. | 0.56 | 0.48 | City of Palm Bay | 0.48487 | 3850.9019 | 11.853 | 1.6274 | 5.7471 | 0.78906 | 1867.1884 | 1400 | Commercial and Services | 1400 | City of Palm Bay Brevard County | City of Palm Bay |  |  |  | 0 | 1 | 5.7471 | 0.78906 | 1867.1884 |  | -1 | -1 | -1 | -1 | 0 |  |  | Central IRL A | -1 |  |  | 692 | PB-14 | Basin 3 Main Street, Parking Lot | City of Palm Bay |  | 188.0608 | 1.5143
560000 | 2000000 | 2000000 | Central IRL | A | IR12-21 | 62-304.520 (7), F.A.C. | 0.56 | 0.48 | City of Palm Bay | 0.48487 | 3850.9019 | 11.853 | 1.6274 | 5.7471 | 0.78906 | 1867.1884 | 1400 | Commercial and Services | 1400 | City of Palm Bay Brevard County | City of Palm Bay |  |  |  | 0 | 1 | 5.7471 | 0.78906 | 1867.1884 |  | -1 | -1 | -1 | -1 | 0 |  |  | Central IRL A | -1 |  |  | 703 | PB-14 | Basin 3 Main Street, Parking Lot | City of Palm Bay |  | 188.0608 | 1.5143
560000 | 2000000 | 2000000 | Central IRL | A | IR12-21 | 62-304.520 (7), F.A.C. | 0.56 | 0.48 | City of Palm Bay | 0.073854 | 3850.9019 | 11.853 | 1.6274 | 0.87539 | 0.12019 | 284.4046 | 1410 | Retail Sales and Services | 1410 | City of Palm Bay Brevard County | City of Palm Bay |  |  |  | 0 | 1 | 0.87539 | 0.12019 | 284.4046 |  | -1 | -1 | -1 | -1 | 0 |  |  | Central IRL A | -1 |  |  | 692 | PB-14 | Basin 3 Main Street, Parking Lot | City of Palm Bay |  | 80.0626 | 0.23066
560000 | 2000000 | 2000000 | Central IRL | A | IR12-21 | 62-304.520 (7), F.A.C. | 0.56 | 0.48 | City of Palm Bay | 0.073854 | 3850.9019 | 11.853 | 1.6274 | 0.87539 | 0.12019 | 284.4046 | 1410 | Retail Sales and Services | 1410 | City of Palm Bay Brevard County | City of Palm Bay |  |  |  | 0 | 1 | 0.87539 | 0.12019 | 284.4046 |  | -1 | -1 | -1 | -1 | 0 |  |  | Central IRL A | -1 |  |  | 703 | PB-14 | Basin 3 Main Street, Parking Lot | City of Palm Bay |  | 80.0626 | 0.23066
560000 | 2000000 | 2000000 | Central IRL | A | IR12-21 | 62-304.520 (7), F.A.C. | 0.56 | 0.48 | Natural Lands | 0.61776 | 2973.3683 | 6.1279 | 0.76904 | 3.7856 | 0.47509 | 1836.8383 | 3200 | Shrub and Brushland | 3200 | City of Palm Bay Brevard County | City of Palm Bay |  |  | Natural Lands | 0 | 1 | 3.7856 | 0.47509 | 1836.8383 |  | -1 | -1 | -1 | -1 | 0 |  |  | Central IRL A | -1 |  |  | 692 | PB-14 | Basin 3 Main Street, Parking Lot | City of Palm Bay |  | 200 | 1.4897
560000 | 2000000 | 2000000 | Central IRL | A | IR12-21 | 62-304.520 (7), F.A.C. | 0.56 | 0.48 | Natural Lands | 0.61776 | 2973.3683 | 6.1279 | 0.76904 | 3.7856 | 0.47509 | 1836.8383 | 3200 | Shrub and Brushland | 3200 | City of Palm Bay Brevard County | City of Palm Bay |  |  | Natural Lands | 0 | 1 | 3.7856 | 0.47509 | 1836.8383 |  | -1 | -1 | -1 | -1 | 0 |  |  | Central IRL A | -1 |  |  | 703 | PB-14 | Basin 3 Main Street, Parking Lot | City of Palm Bay |  | 200 | 1.4897
560000 | 2000000 | 2000000 | Central IRL | A | IR12-21 | 62-304.520 (7), F.A.C. | 0.56 | 0.48 | City of Palm Bay | 0.46748 | 3854.1186 | 11.6347 | 1.6977 | 5.439 | 0.79364 | 1801.7341 | 1420 | Wholesale Sales and Services <Excluding warehouses associated with industrial use> | 1420 | City of Palm Bay Brevard County | City of Palm Bay |  |  |  | 0 | 1 | 5.439 | 0.79364 | 1801.7341 |  | -1 | -1 | -1 | -1 | 0 |  |  | Central IRL A | -1 |  |  | 692 | PB-14 | Basin 3 Main Street, Parking Lot | City of Palm Bay |  | 175.6719 | 1.4613
560000 | 2000000 | 2000000 | Central IRL | A | IR12-21 | 62-304.520 (7), F.A.C. | 0.56 | 0.48 | City of Palm Bay | 0.46748 | 3854.1186 | 11.6347 | 1.6977 | 5.439 | 0.79364 | 1801.7341 | 1420 | Wholesale Sales and Services <Excluding warehouses associated with industrial use> | 1420 | City of Palm Bay Brevard County | City of Palm Bay |  |  |  | 0 | 1 | 5.439 | 0.79364 | 1801.7341 |  | -1 | -1 | -1 | -1 | 0 |  |  | Central IRL A | -1 |  |  | 703 | PB-14 | Basin 3 Main Street, Parking Lot | City of Palm Bay |  | 175.6719 | 1.4613
560000 | 2000000 | 2000000 | Central IRL | A | IR12-21 | 62-304.520 (7), F.A.C. | 0.56 | 0.48 | City of Palm Bay | 0.15028 | 3854.1186 | 11.6347 | 1.6977 | 1.7485 | 0.25513 | 579.1996 | 1320 | Mobile Home Units | 1320 | City of Palm Bay Brevard County | City of Palm Bay |  |  |  | 0 | 1 | 1.7485 | 0.25513 | 579.1996 |  | -1 | -1 | -1 | -1 | 0 |  |  | Central IRL A | -1 |  |  | 692 | PB-14 | Basin 3 Main Street, Parking Lot | City of Palm Bay |  | 124.3286 | 0.46975
560000 | 2000000 | 2000000 | Central IRL | A | IR12-21 | 62-304.520 (7), F.A.C. | 0.56 | 0.48 | City of Palm Bay | 0.15028 | 3854.1186 | 11.6347 | 1.6977 | 1.7485 | 0.25513 | 579.1996 | 1320 | Mobile Home Units | 1320 | City of Palm Bay Brevard County | City of Palm Bay |  |  |  | 0 | 1 | 1.7485 | 0.25513 | 579.1996 |  | -1 | -1 | -1 | -1 | 0 |  |  | Central IRL A | -1 |  |  | 703 | PB-14 | Basin 3 Main Street, Parking Lot | City of Palm Bay |  | 124.3286 | 0.46975
560000 | 2000000 | 2000000 | Central IRL | A | IR12-21 | 62-304.520 (7), F.A.C. | 0.56 | 0.48 | Natural Lands | 0.61776 | 311.6442 | 0 | 0 | 0 | 0 | 192.5224 | 5300 | Reservoirs | 5300 | City of Palm Bay Brevard County | City of Palm Bay |  |  | Natural Lands | 0 | 1 | 0 | 0 | 192.5224 |  | -1 | -1 | -1 | -1 | 0 |  |  | Central IRL A | -1 |  |  | 692 | PB-14 | Basin 3 Main Street, Parking Lot | City of Palm Bay |  | 200 | 0.15614
560000 | 2000000 | 2000000 | Central IRL | A | IR12-21 | 62-304.520 (7), F.A.C. | 0.56 | 0.48 | Natural Lands | 0.61776 | 311.6442 | 0 | 0 | 0 | 0 | 192.5224 | 5300 | Reservoirs | 5300 | City of Palm Bay Brevard County | City of Palm Bay |  |  | Natural Lands | 0 | 1 | 0 | 0 | 192.5224 |  | -1 | -1 | -1 | -1 | 0 |  |  | Central IRL A | -1 |  |  | 703 | PB-14 | Basin 3 Main Street, Parking Lot | City of Palm Bay |  | 200 | 0.15614
560000 | 2000000 | 2000000 | Central IRL | A | IR12-21 | 62-304.520 (7), F.A.C. | 0.56 | 0.48 | City of Palm Bay | 0.52123 | 3743.9003 | 9.2945 | 1.3655 | 4.8446 | 0.71173 | 1951.4438 | 1200 | Residential, Medium Density-Two-five dwellingunits per acre | 1200 | City of Palm Bay Brevard County | City of Palm Bay |  |  |  | 0 | 1 | 4.8446 | 0.71173 | 1951.4438 |  | -1 | -1 | -1 | -1 | 0 |  |  | Central IRL A | -1 |  |  | 692 | PB-14 | Basin 3 Main Street, Parking Lot | City of Palm Bay |  | 213.4323 | 1.5827
560000 | 2000000 | 2000000 | Central IRL | A | IR12-21 | 62-304.520 (7), F.A.C. | 0.56 | 0.48 | City of Palm Bay | 0.52123 | 3743.9003 | 9.2945 | 1.3655 | 4.8446 | 0.71173 | 1951.4438 | 1200 | Residential, Medium Density-Two-five dwellingunits per acre | 1200 | City of Palm Bay Brevard County | City of Palm Bay |  |  |  | 0 | 1 | 4.8446 | 0.71173 | 1951.4438 |  | -1 | -1 | -1 | -1 | 0 |  |  | Central IRL A | -1 |  |  | 703 | PB-14 | Basin 3 Main Street, Parking Lot | City of Palm Bay |  | 213.4323 | 1.5827
560000 | 2000000 | 2000000 | Central IRL | A | IR12-21 | 62-304.520 (7), F.A.C. | 0.56 | 0.48 | Natural Lands | 0.0058081 | 3743.9003 | 9.2945 | 1.3655 | 0.053983 | 0.0079308 | 21.7449 | 3100 | Herbaceous Dry Prairie | 3100 | City of Palm Bay Brevard County | City of Palm Bay |  |  | Natural Lands | 0 | 1 | 0.053983 | 0.0079308 | 21.7449 |  | -1 | -1 | -1 | -1 | 0 |  |  | Central IRL A | -1 |  |  | 692 | PB-14 | Basin 3 Main Street, Parking Lot | City of Palm Bay |  | 21.303 | 0.017636
560000 | 2000000 | 2000000 | Central IRL | A | IR12-21 | 62-304.520 (7), F.A.C. | 0.56 | 0.48 | Natural Lands | 0.0058081 | 3743.9003 | 9.2945 | 1.3655 | 0.053983 | 0.0079308 | 21.7449 | 3100 | Herbaceous Dry Prairie | 3100 | City of Palm Bay Brevard County | City of Palm Bay |  |  | Natural Lands | 0 | 1 | 0.053983 | 0.0079308 | 21.7449 |  | -1 | -1 | -1 | -1 | 0 |  |  | Central IRL A | -1 |  |  | 703 | PB-14 | Basin 3 Main Street, Parking Lot | City of Palm Bay |  | 21.303 | 0.017636
560000 | 2000000 | 2000000 | Central IRL | A | IR12-21 | 62-304.520 (7), F.A.C. | 0.56 | 0.48 | City of Palm Bay | 0.0026992 | 3743.9003 | 9.2945 | 1.3655 | 0.025088 | 0.0036857 | 10.1056 | 7400 | Disturbed land | 7400 | City of Palm Bay Brevard County | City of Palm Bay |  |  |  | 0 | 1 | 0.025088 | 0.0036857 | 10.1056 |  | -1 | -1 | -1 | -1 | 0 |  |  | Central IRL A | -1 |  |  | 692 | PB-14 | Basin 3 Main Street, Parking Lot | City of Palm Bay |  | 15.7503 | 0.0081959
560000 | 2000000 | 2000000 | Central IRL | A | IR12-21 | 62-304.520 (7), F.A.C. | 0.56 | 0.48 | City of Palm Bay | 0.0026992 | 3743.9003 | 9.2945 | 1.3655 | 0.025088 | 0.0036857 | 10.1056 | 7400 | Disturbed land | 7400 | City of Palm Bay Brevard County | City of Palm Bay |  |  |  | 0 | 1 | 0.025088 | 0.0036857 | 10.1056 |  | -1 | -1 | -1 | -1 | 0 |  |  | Central IRL A | -1 |  |  | 703 | PB-14 | Basin 3 Main Street, Parking Lot | City of Palm Bay |  | 15.7503 | 0.0081959
560000 | 2000000 | 2000000 | Central IRL | A | IR12-21 | 62-304.520 (7), F.A.C. | 0.56 | 0.48 | City of Palm Bay | 0.012772 | 3743.9003 | 9.2945 | 1.3655 | 0.11871 | 0.017439 | 47.8157 | 1210 | Fixed Single Family Units | 1210 | City of Palm Bay Brevard County | City of Palm Bay |  |  |  | 0 | 1 | 0.11871 | 0.017439 | 47.8157 |  | -1 | -1 | -1 | -1 | 0 |  |  | Central IRL A | -1 |  |  | 692 | PB-14 | Basin 3 Main Street, Parking Lot | City of Palm Bay |  | 35.0118 | 0.03878
560000 | 2000000 | 2000000 | Central IRL | A | IR12-21 | 62-304.520 (7), F.A.C. | 0.56 | 0.48 | City of Palm Bay | 0.012772 | 3743.9003 | 9.2945 | 1.3655 | 0.11871 | 0.017439 | 47.8157 | 1210 | Fixed Single Family Units | 1210 | City of Palm Bay Brevard County | City of Palm Bay |  |  |  | 0 | 1 | 0.11871 | 0.017439 | 47.8157 |  | -1 | -1 | -1 | -1 | 0 |  |  | Central IRL A | -1 |  |  | 703 | PB-14 | Basin 3 Main Street, Parking Lot | City of Palm Bay |  | 35.0118 | 0.03878
560000 | 2000000 | 2000000 | Central IRL | A | IR12-21 | 62-304.520 (7), F.A.C. | 0.56 | 0.48 | City of Palm Bay | 0.0019589 | 3743.9003 | 9.2945 | 1.3655 | 0.018207 | 0.0026748 | 7.3337 | 1210 | Fixed Single Family Units | 1210 | City of Palm Bay Brevard County | City of Palm Bay |  |  |  | 0 | 1 | 0.018207 | 0.0026748 | 7.3337 |  | -1 | -1 | -1 | -1 | 0 |  |  | Central IRL A | -1 |  |  | 692 | PB-14 | Basin 3 Main Street, Parking Lot | City of Palm Bay |  | 16.0498 | 0.0059479
560000 | 2000000 | 2000000 | Central IRL | A | IR12-21 | 62-304.520 (7), F.A.C. | 0.56 | 0.48 | City of Palm Bay | 0.0019589 | 3743.9003 | 9.2945 | 1.3655 | 0.018207 | 0.0026748 | 7.3337 | 1210 | Fixed Single Family Units | 1210 | City of Palm Bay Brevard County | City of Palm Bay |  |  |  | 0 | 1 | 0.018207 | 0.0026748 | 7.3337 |  | -1 | -1 | -1 | -1 | 0 |  |  | Central IRL A | -1 |  |  | 703 | PB-14 | Basin 3 Main Street, Parking Lot | City of Palm Bay |  | 16.0498 | 0.0059479
560000 | 2000000 | 2000000 | Central IRL | A | IR12-21 | 62-304.520 (7), F.A.C. | 0.56 | 0.48 | City of Palm Bay | 0.073293 | 3743.9003 | 9.2945 | 1.3655 | 0.68122 | 0.10008 | 274.4012 | 1210 | Fixed Single Family Units | 1210 | City of Palm Bay Brevard County | City of Palm Bay |  |  |  | 0 | 1 | 0.68122 | 0.10008 | 274.4012 |  | -1 | -1 | -1 | -1 | 0 |  |  | Central IRL A | -1 |  |  | 692 | PB-14 | Basin 3 Main Street, Parking Lot | City of Palm Bay |  | 75.6569 | 0.22255
560000 | 2000000 | 2000000 | Central IRL | A | IR12-21 | 62-304.520 (7), F.A.C. | 0.56 | 0.48 | City of Palm Bay | 0.073293 | 3743.9003 | 9.2945 | 1.3655 | 0.68122 | 0.10008 | 274.4012 | 1210 | Fixed Single Family Units | 1210 | City of Palm Bay Brevard County | City of Palm Bay |  |  |  | 0 | 1 | 0.68122 | 0.10008 | 274.4012 |  | -1 | -1 | -1 | -1 | 0 |  |  | Central IRL A | -1 |  |  | 703 | PB-14 | Basin 3 Main Street, Parking Lot | City of Palm Bay |  | 75.6569 | 0.22255
560000 | 2000000 | 2000000 | Central IRL | A | IR12-21 | 62-304.520 (7), F.A.C. | 0.56 | 0.48 | City of Palm Bay | 0.16226 | 2510.0499 | 5.2093 | 0.69919 | 0.84528 | 0.11345 | 407.2917 | 1550 | Other Light Industrial | 1550 | City of Palm Bay Brevard County | City of Palm Bay |  |  |  | 0 | 1 | 0.84528 | 0.11345 | 407.2917 |  | -1 | -1 | -1 | -1 | 0 |  |  | Central IRL A | -1 |  |  | 692 | PB-14 | Basin 3 Main Street, Parking Lot | City of Palm Bay |  | 146.2244 | 0.33033
560000 | 2000000 | 2000000 | Central IRL | A | IR12-21 | 62-304.520 (7), F.A.C. | 0.56 | 0.48 | City of Palm Bay | 0.16226 | 2510.0499 | 5.2093 | 0.69919 | 0.84528 | 0.11345 | 407.2917 | 1550 | Other Light Industrial | 1550 | City of Palm Bay Brevard County | City of Palm Bay |  |  |  | 0 | 1 | 0.84528 | 0.11345 | 407.2917 |  | -1 | -1 | -1 | -1 | 0 |  |  | Central IRL A | -1 |  |  | 703 | PB-14 | Basin 3 Main Street, Parking Lot | City of Palm Bay |  | 146.2244 | 0.33033
560000 | 2000000 | 2000000 | Central IRL | A | IR12-21 | 62-304.520 (7), F.A.C. | 0.56 | 0.48 | Natural Lands | 0.1992 | 2510.0499 | 5.2093 | 0.69919 | 1.0377 | 0.13928 | 500.0064 | 5300 | Reservoirs | 5300 | City of Palm Bay Brevard County | City of Palm Bay |  |  | Natural Lands | 0 | 1 | 1.0377 | 0.13928 | 500.0064 |  | -1 | -1 | -1 | -1 | 0 |  |  | Central IRL A | -1 |  |  | 692 | PB-14 | Basin 3 Main Street, Parking Lot | City of Palm Bay |  | 131.0074 | 0.40552
560000 | 2000000 | 2000000 | Central IRL | A | IR12-21 | 62-304.520 (7), F.A.C. | 0.56 | 0.48 | Natural Lands | 0.1992 | 2510.0499 | 5.2093 | 0.69919 | 1.0377 | 0.13928 | 500.0064 | 5300 | Reservoirs | 5300 | City of Palm Bay Brevard County | City of Palm Bay |  |  | Natural Lands | 0 | 1 | 1.0377 | 0.13928 | 500.0064 |  | -1 | -1 | -1 | -1 | 0 |  |  | Central IRL A | -1 |  |  | 703 | PB-14 | Basin 3 Main Street, Parking Lot | City of Palm Bay |  | 131.0074 | 0.40552
560000 | 2000000 | 2000000 | Central IRL | A | IR12-21 | 62-304.520 (7), F.A.C. | 0.56 | 0.48 | City of Palm Bay | 0.08866 | 2510.0499 | 5.2093 | 0.69919 | 0.46185 | 0.06199 | 222.5414 | 1420 | Wholesale Sales and Services <Excluding warehouses associated with industrial use> | 1420 | City of Palm Bay Brevard County | City of Palm Bay |  |  |  | 0 | 1 | 0.46185 | 0.06199 | 222.5414 |  | -1 | -1 | -1 | -1 | 0 |  |  | Central IRL A | -1 |  |  | 692 | PB-14 | Basin 3 Main Street, Parking Lot | City of Palm Bay |  | 75.6714 | 0.18049
560000 | 2000000 | 2000000 | Central IRL | A | IR12-21 | 62-304.520 (7), F.A.C. | 0.56 | 0.48 | City of Palm Bay | 0.08866 | 2510.0499 | 5.2093 | 0.69919 | 0.46185 | 0.06199 | 222.5414 | 1420 | Wholesale Sales and Services <Excluding warehouses associated with industrial use> | 1420 | City of Palm Bay Brevard County | City of Palm Bay |  |  |  | 0 | 1 | 0.46185 | 0.06199 | 222.5414 |  | -1 | -1 | -1 | -1 | 0 |  |  | Central IRL A | -1 |  |  | 703 | PB-14 | Basin 3 Main Street, Parking Lot | City of Palm Bay |  | 75.6714 | 0.18049
560000 | 2000000 | 2000000 | Central IRL | A | IR12-21 | 62-304.520 (7), F.A.C. | 0.56 | 0.48 | City of Palm Bay | 0.16764 | 2510.0499 | 5.2093 | 0.69919 | 0.87327 | 0.11721 | 420.7777 | 1420 | Wholesale Sales and Services <Excluding warehouses associated with industrial use> | 1420 | City of Palm Bay Brevard County | City of Palm Bay |  |  |  | 0 | 1 | 0.87327 | 0.11721 | 420.7777 |  | -1 | -1 | -1 | -1 | 0 |  |  | Central IRL A | -1 |  |  | 692 | PB-14 | Basin 3 Main Street, Parking Lot | City of Palm Bay |  | 106.8759 | 0.34126
560000 | 2000000 | 2000000 | Central IRL | A | IR12-21 | 62-304.520 (7), F.A.C. | 0.56 | 0.48 | City of Palm Bay | 0.16764 | 2510.0499 | 5.2093 | 0.69919 | 0.87327 | 0.11721 | 420.7777 | 1420 | Wholesale Sales and Services <Excluding warehouses associated with industrial use> | 1420 | City of Palm Bay Brevard County | City of Palm Bay |  |  |  | 0 | 1 | 0.87327 | 0.11721 | 420.7777 |  | -1 | -1 | -1 | -1 | 0 |  |  | Central IRL A | -1 |  |  | 703 | PB-14 | Basin 3 Main Street, Parking Lot | City of Palm Bay |  | 106.8759 | 0.34126
560000 | 2000000 | 2000000 | Central IRL | A | IR12-21 | 62-304.520 (7), F.A.C. | 0.56 | 0.48 | City of Palm Bay | 0.61776 | 3797.5087 | 7.5058 | 1.0477 | 4.6368 | 0.64721 | 2345.9621 | 1550 | Other Light Industrial | 1550 | City of Palm Bay Brevard County | City of Palm Bay |  |  |  | 0 | 1 | 4.6368 | 0.64721 | 2345.9621 |  | -1 | -1 | -1 | -1 | 0 |  |  | Central IRL A | -1 |  |  | 692 | PB-14 | Basin 3 Main Street, Parking Lot | City of Palm Bay |  | 200 | 1.9026
560000 | 2000000 | 2000000 | Central IRL | A | IR12-21 | 62-304.520 (7), F.A.C. | 0.56 | 0.48 | City of Palm Bay | 0.61776 | 3797.5087 | 7.5058 | 1.0477 | 4.6368 | 0.64721 | 2345.9621 | 1550 | Other Light Industrial | 1550 | City of Palm Bay Brevard County | City of Palm Bay |  |  |  | 0 | 1 | 4.6368 | 0.64721 | 2345.9621 |  | -1 | -1 | -1 | -1 | 0 |  |  | Central IRL A | -1 |  |  | 703 | PB-14 | Basin 3 Main Street, Parking Lot | City of Palm Bay |  | 200 | 1.9026
560000 | 2000000 | 2000000 | Central IRL | A | IR12-21 | 62-304.520 (7), F.A.C. | 0.56 | 0.48 | City of Palm Bay | 0.20955 | 3875.8705 | 8.82 | 1.1863 | 1.8482 | 0.24858 | 812.1707 | 1420 | Wholesale Sales and Services <Excluding warehouses associated with industrial use> | 1420 | City of Palm Bay Brevard County | City of Palm Bay |  |  |  | 0 | 1 | 1.8482 | 0.24858 | 812.17 |  | -1 | -1 | -1 | -1 | 0 |  |  | Central IRL A | -1 |  |  | 692 | PB-14 | Basin 3 Main Street, Parking Lot | City of Palm Bay |  | 133.922 | 0.65869
560000 | 2000000 | 2000000 | Central IRL | A | IR12-21 | 62-304.520 (7), F.A.C. | 0.56 | 0.48 | City of Palm Bay | 0.20955 | 3875.8705 | 8.82 | 1.1863 | 1.8482 | 0.24858 | 812.1707 | 1420 | Wholesale Sales and Services <Excluding warehouses associated with industrial use> | 1420 | City of Palm Bay Brevard County | City of Palm Bay |  |  |  | 0 | 1 | 1.8482 | 0.24858 | 812.17 |  | -1 | -1 | -1 | -1 | 0 |  |  | Central IRL A | -1 |  |  | 703 | PB-14 | Basin 3 Main Street, Parking Lot | City of Palm Bay |  | 133.922 | 0.65869
560000 | 2000000 | 2000000 | Central IRL | A | IR12-21 | 62-304.520 (7), F.A.C. | 0.56 | 0.48 | City of Palm Bay | 0.25857 | 3765.1007 | 9.551 | 1.4668 | 2.4696 | 0.37928 | 973.553 | 1200 | Residential, Medium Density-Two-five dwellingunits per acre | 1200 | City of Palm Bay Brevard County | City of Palm Bay |  |  |  | 0 | 1 | 2.4696 | 0.37928 | 973.553 |  | -1 | -1 | -1 | -1 | 0 |  |  | Central IRL A | -1 |  |  | 692 | PB-14 | Basin 3 Main Street, Parking Lot | City of Palm Bay |  | 184.3637 | 0.78958
560000 | 2000000 | 2000000 | Central IRL | A | IR12-21 | 62-304.520 (7), F.A.C. | 0.56 | 0.48 | City of Palm Bay | 0.25857 | 3765.1007 | 9.551 | 1.4668 | 2.4696 | 0.37928 | 973.553 | 1200 | Residential, Medium Density-Two-five dwellingunits per acre | 1200 | City of Palm Bay Brevard County | City of Palm Bay |  |  |  | 0 | 1 | 2.4696 | 0.37928 | 973.553 |  | -1 | -1 | -1 | -1 | 0 |  |  | Central IRL A | -1 |  |  | 703 | PB-14 | Basin 3 Main Street, Parking Lot | City of Palm Bay |  | 184.3637 | 0.78958
560000 | 2000000 | 2000000 | Central IRL | A | IR12-21 | 62-304.520 (7), F.A.C. | 0.56 | 0.48 | City of Palm Bay | 0.0007811 | 3765.1007 | 9.551 | 1.4668 | 0.0074603 | 0.0011457 | 2.9409 | 1210 | Fixed Single Family Units | 1210 | City of Palm Bay Brevard County | City of Palm Bay |  |  |  | 0 | 1 | 0.0074603 | 0.0011457 | 2.9409 |  | -1 | -1 | -1 | -1 | 0 |  |  | Central IRL A | -1 |  |  | 692 | PB-14 | Basin 3 Main Street, Parking Lot | City of Palm Bay |  | 9.244 | 0.0023852
560000 | 2000000 | 2000000 | Central IRL | A | IR12-21 | 62-304.520 (7), F.A.C. | 0.56 | 0.48 | City of Palm Bay | 0.0007811 | 3765.1007 | 9.551 | 1.4668 | 0.0074603 | 0.0011457 | 2.9409 | 1210 | Fixed Single Family Units | 1210 | City of Palm Bay Brevard County | City of Palm Bay |  |  |  | 0 | 1 | 0.0074603 | 0.0011457 | 2.9409 |  | -1 | -1 | -1 | -1 | 0 |  |  | Central IRL A | -1 |  |  | 703 | PB-14 | Basin 3 Main Street, Parking Lot | City of Palm Bay |  | 9.244 | 0.0023852
560000 | 2000000 | 2000000 | Central IRL | A | IR12-21 | 62-304.520 (7), F.A.C. | 0.56 | 0.48 | City of Palm Bay | 0.008299 | 3765.1007 | 9.551 | 1.4668 | 0.079264 | 0.012173 | 31.2467 | 1210 | Fixed Single Family Units | 1210 | City of Palm Bay Brevard County | City of Palm Bay |  |  |  | 0 | 1 | 0.079264 | 0.012173 | 31.2467 |  | -1 | -1 | -1 | -1 | 0 |  |  | Central IRL A | -1 |  |  | 692 | PB-14 | Basin 3 Main Street, Parking Lot | City of Palm Bay |  | 30.2469 | 0.025342
560000 | 2000000 | 2000000 | Central IRL | A | IR12-21 | 62-304.520 (7), F.A.C. | 0.56 | 0.48 | City of Palm Bay | 0.008299 | 3765.1007 | 9.551 | 1.4668 | 0.079264 | 0.012173 | 31.2467 | 1210 | Fixed Single Family Units | 1210 | City of Palm Bay Brevard County | City of Palm Bay |  |  |  | 0 | 1 | 0.079264 | 0.012173 | 31.2467 |  | -1 | -1 | -1 | -1 | 0 |  |  | Central IRL A | -1 |  |  | 703 | PB-14 | Basin 3 Main Street, Parking Lot | City of Palm Bay |  | 30.2469 | 0.025342
560000 | 2000000 | 2000000 | Central IRL | A | IR12-21 | 62-304.520 (7), F.A.C. | 0.56 | 0.48 | City of Palm Bay | 0.27197 | 3765.1007 | 9.551 | 1.4668 | 2.5975 | 0.39892 | 1023.9796 | 1210 | Fixed Single Family Units | 1210 | City of Palm Bay Brevard County | City of Palm Bay |  |  |  | 0 | 1 | 2.5975 | 0.39892 | 1023.9796 |  | -1 | -1 | -1 | -1 | 0 |  |  | Central IRL A | -1 |  |  | 692 | PB-14 | Basin 3 Main Street, Parking Lot | City of Palm Bay |  | 135.6551 | 0.83048
560000 | 2000000 | 2000000 | Central IRL | A | IR12-21 | 62-304.520 (7), F.A.C. | 0.56 | 0.48 | City of Palm Bay | 0.27197 | 3765.1007 | 9.551 | 1.4668 | 2.5975 | 0.39892 | 1023.9796 | 1210 | Fixed Single Family Units | 1210 | City of Palm Bay Brevard County | City of Palm Bay |  |  |  | 0 | 1 | 2.5975 | 0.39892 | 1023.9796 |  | -1 | -1 | -1 | -1 | 0 |  |  | Central IRL A | -1 |  |  | 703 | PB-14 | Basin 3 Main Street, Parking Lot | City of Palm Bay |  | 135.6551 | 0.83048
560000 | 2000000 | 2000000 | Central IRL | A | IR12-21 | 62-304.520 (7), F.A.C. | 0.56 | 0.48 | City of Palm Bay | 0.078144 | 3765.1007 | 9.551 | 1.4668 | 0.74635 | 0.11462 | 294.2214 | 1330 | Residential, High density; Multiple Dwelling Units, Low Rise <Two stories or less> | 1330 | City of Palm Bay Brevard County | City of Palm Bay |  |  |  | 0 | 1 | 0.74635 | 0.11462 | 294.2214 |  | -1 | -1 | -1 | -1 | 0 |  |  | Central IRL A | -1 |  |  | 692 | PB-14 | Basin 3 Main Street, Parking Lot | City of Palm Bay |  | 89.8308 | 0.23862
560000 | 2000000 | 2000000 | Central IRL | A | IR12-21 | 62-304.520 (7), F.A.C. | 0.56 | 0.48 | City of Palm Bay | 0.078144 | 3765.1007 | 9.551 | 1.4668 | 0.74635 | 0.11462 | 294.2214 | 1330 | Residential, High density; Multiple Dwelling Units, Low Rise <Two stories or less> | 1330 | City of Palm Bay Brevard County | City of Palm Bay |  |  |  | 0 | 1 | 0.74635 | 0.11462 | 294.2214 |  | -1 | -1 | -1 | -1 | 0 |  |  | Central IRL A | -1 |  |  | 703 | PB-14 | Basin 3 Main Street, Parking Lot | City of Palm Bay |  | 89.8308 | 0.23862
560000 | 2000000 | 2000000 | Central IRL | A | IR12-21 | 62-304.520 (7), F.A.C. | 0.56 | 0.48 | City of Palm Bay | 0.61776 | 3805.4105 | 7.5522 | 1.0591 | 4.6655 | 0.65427 | 2350.8435 | 1520 | Timber Processing | 1520 | City of Palm Bay Brevard County | City of Palm Bay |  |  |  | 0 | 1 | 4.6655 | 0.65427 | 2350.8435 |  | -1 | -1 | -1 | -1 | 0 |  |  | Central IRL A | -1 |  |  | 692 | PB-14 | Basin 3 Main Street, Parking Lot | City of Palm Bay |  | 200 | 1.9066
560000 | 2000000 | 2000000 | Central IRL | A | IR12-21 | 62-304.520 (7), F.A.C. | 0.56 | 0.48 | City of Palm Bay | 0.61776 | 3805.4105 | 7.5522 | 1.0591 | 4.6655 | 0.65427 | 2350.8435 | 1520 | Timber Processing | 1520 | City of Palm Bay Brevard County | City of Palm Bay |  |  |  | 0 | 1 | 4.6655 | 0.65427 | 2350.8435 |  | -1 | -1 | -1 | -1 | 0 |  |  | Central IRL A | -1 |  |  | 703 | PB-14 | Basin 3 Main Street, Parking Lot | City of Palm Bay |  | 200 | 1.9066
560000 | 2000000 | 2000000 | Central IRL | A | IR12-21 | 62-304.520 (7), F.A.C. | 0.56 | 0.48 | City of Palm Bay | 1.2301e-05 | 3758.642 | 9.3508 | 1.3746 | 0.00011502 | 1.6909e-05 | 0.046234 | 1210 | Fixed Single Family Units | 1210 | City of Palm Bay Brevard County | City of Palm Bay |  |  |  | 0 | 1 | 0.00011502 | 1.6909e-05 | 0.046234 |  | -1 | -1 | -1 | -1 | 0 |  |  | Central IRL A | -1 |  |  | 692 | PB-14 | Basin 3 Main Street, Parking Lot | City of Palm Bay |  | 1.1839 | 3.7497e-05
560000 | 2000000 | 2000000 | Central IRL | A | IR12-21 | 62-304.520 (7), F.A.C. | 0.56 | 0.48 | City of Palm Bay | 1.2301e-05 | 3758.642 | 9.3508 | 1.3746 | 0.00011502 | 1.6909e-05 | 0.046234 | 1210 | Fixed Single Family Units | 1210 | City of Palm Bay Brevard County | City of Palm Bay |  |  |  | 0 | 1 | 0.00011502 | 1.6909e-05 | 0.046234 |  | -1 | -1 | -1 | -1 | 0 |  |  | Central IRL A | -1 |  |  | 703 | PB-14 | Basin 3 Main Street, Parking Lot | City of Palm Bay |  | 1.1839 | 3.7497e-05
560000 | 2000000 | 2000000 | Central IRL | A | IR12-21 | 62-304.520 (7), F.A.C. | 0.56 | 0.48 | City of Palm Bay | 0.10164 | 3758.642 | 9.3508 | 1.3746 | 0.95041 | 0.13972 | 382.0265 | 1210 | Fixed Single Family Units | 1210 | City of Palm Bay Brevard County | City of Palm Bay |  |  |  | 0 | 1 | 0.95041 | 0.13972 | 382.0265 |  | -1 | -1 | -1 | -1 | 0 |  |  | Central IRL A | -1 |  |  | 692 | PB-14 | Basin 3 Main Street, Parking Lot | City of Palm Bay |  | 100.8147 | 0.30983
560000 | 2000000 | 2000000 | Central IRL | A | IR12-21 | 62-304.520 (7), F.A.C. | 0.56 | 0.48 | City of Palm Bay | 0.10164 | 3758.642 | 9.3508 | 1.3746 | 0.95041 | 0.13972 | 382.0265 | 1210 | Fixed Single Family Units | 1210 | City of Palm Bay Brevard County | City of Palm Bay |  |  |  | 0 | 1 | 0.95041 | 0.13972 | 382.0265 |  | -1 | -1 | -1 | -1 | 0 |  |  | Central IRL A | -1 |  |  | 703 | PB-14 | Basin 3 Main Street, Parking Lot | City of Palm Bay |  | 100.8147 | 0.30983
560000 | 2000000 | 2000000 | Central IRL | A | IR12-21 | 62-304.520 (7), F.A.C. | 0.56 | 0.48 | City of Palm Bay | 0.073582 | 3758.642 | 9.3508 | 1.3746 | 0.68805 | 0.10115 | 276.5683 | 1210 | Fixed Single Family Units | 1210 | City of Palm Bay Brevard County | City of Palm Bay |  |  |  | 0 | 1 | 0.68805 | 0.10115 | 276.5683 |  | -1 | -1 | -1 | -1 | 0 |  |  | Central IRL A | -1 |  |  | 692 | PB-14 | Basin 3 Main Street, Parking Lot | City of Palm Bay |  | 73.7045 | 0.22431
560000 | 2000000 | 2000000 | Central IRL | A | IR12-21 | 62-304.520 (7), F.A.C. | 0.56 | 0.48 | City of Palm Bay | 0.073582 | 3758.642 | 9.3508 | 1.3746 | 0.68805 | 0.10115 | 276.5683 | 1210 | Fixed Single Family Units | 1210 | City of Palm Bay Brevard County | City of Palm Bay |  |  |  | 0 | 1 | 0.68805 | 0.10115 | 276.5683 |  | -1 | -1 | -1 | -1 | 0 |  |  | Central IRL A | -1 |  |  | 703 | PB-14 | Basin 3 Main Street, Parking Lot | City of Palm Bay |  | 73.7045 | 0.22431
560000 | 2000000 | 2000000 | Central IRL | A | IR12-21 | 62-304.520 (7), F.A.C. | 0.56 | 0.48 | City of Palm Bay | 0.042478 | 3758.642 | 9.3508 | 1.3746 | 0.39721 | 0.058392 | 159.6613 | 1210 | Fixed Single Family Units | 1210 | City of Palm Bay Brevard County | City of Palm Bay |  |  |  | 0 | 1 | 0.39721 | 0.058392 | 159.6613 |  | -1 | -1 | -1 | -1 | 0 |  |  | Central IRL A | -1 |  |  | 692 | PB-14 | Basin 3 Main Street, Parking Lot | City of Palm Bay |  | 68.3528 | 0.12949
560000 | 2000000 | 2000000 | Central IRL | A | IR12-21 | 62-304.520 (7), F.A.C. | 0.56 | 0.48 | City of Palm Bay | 0.042478 | 3758.642 | 9.3508 | 1.3746 | 0.39721 | 0.058392 | 159.6613 | 1210 | Fixed Single Family Units | 1210 | City of Palm Bay Brevard County | City of Palm Bay |  |  |  | 0 | 1 | 0.39721 | 0.058392 | 159.6613 |  | -1 | -1 | -1 | -1 | 0 |  |  | Central IRL A | -1 |  |  | 703 | PB-14 | Basin 3 Main Street, Parking Lot | City of Palm Bay |  | 68.3528 | 0.12949
560000 | 2000000 | 2000000 | Central IRL | A | IR12-21 | 62-304.520 (7), F.A.C. | 0.56 | 0.48 | City of Palm Bay | 0.29673 | 3758.642 | 9.3508 | 1.3746 | 2.7747 | 0.4079 | 1115.3106 | 1210 | Fixed Single Family Units | 1210 | City of Palm Bay Brevard County | City of Palm Bay |  |  |  | 0 | 1 | 2.7747 | 0.4079 | 1115.3106 |  | -1 | -1 | -1 | -1 | 0 |  |  | Central IRL A | -1 |  |  | 692 | PB-14 | Basin 3 Main Street, Parking Lot | City of Palm Bay |  | 136.2129 | 0.90455
560000 | 2000000 | 2000000 | Central IRL | A | IR12-21 | 62-304.520 (7), F.A.C. | 0.56 | 0.48 | City of Palm Bay | 0.29673 | 3758.642 | 9.3508 | 1.3746 | 2.7747 | 0.4079 | 1115.3106 | 1210 | Fixed Single Family Units | 1210 | City of Palm Bay Brevard County | City of Palm Bay |  |  |  | 0 | 1 | 2.7747 | 0.4079 | 1115.3106 |  | -1 | -1 | -1 | -1 | 0 |  |  | Central IRL A | -1 |  |  | 703 | PB-14 | Basin 3 Main Street, Parking Lot | City of Palm Bay |  | 136.2129 | 0.90455
560000 | 2000000 | 2000000 | Central IRL | A | IR12-21 | 62-304.520 (7), F.A.C. | 0.56 | 0.48 | City of Palm Bay | 0.10332 | 3758.642 | 9.3508 | 1.3746 | 0.96611 | 0.14202 | 388.3387 | 1210 | Fixed Single Family Units | 1210 | City of Palm Bay Brevard County | City of Palm Bay |  |  |  | 0 | 1 | 0.96611 | 0.14202 | 388.3387 |  | -1 | -1 | -1 | -1 | 0 |  |  | Central IRL A | -1 |  |  | 692 | PB-14 | Basin 3 Main Street, Parking Lot | City of Palm Bay |  | 86.8253 | 0.31495
560000 | 2000000 | 2000000 | Central IRL | A | IR12-21 | 62-304.520 (7), F.A.C. | 0.56 | 0.48 | City of Palm Bay | 0.10332 | 3758.642 | 9.3508 | 1.3746 | 0.96611 | 0.14202 | 388.3387 | 1210 | Fixed Single Family Units | 1210 | City of Palm Bay Brevard County | City of Palm Bay |  |  |  | 0 | 1 | 0.96611 | 0.14202 | 388.3387 |  | -1 | -1 | -1 | -1 | 0 |  |  | Central IRL A | -1 |  |  | 703 | PB-14 | Basin 3 Main Street, Parking Lot | City of Palm Bay |  | 86.8253 | 0.31495
560000 | 2000000 | 2000000 | Central IRL | A | IR12-21 | 62-304.520 (7), F.A.C. | 0.56 | 0.48 | Natural Lands | 0.54982 | 2988.2208 | 5.9575 | 0.7923 | 3.2755 | 0.43562 | 1642.9688 | 3200 | Shrub and Brushland | 3200 | City of Palm Bay Brevard County | City of Palm Bay |  |  | Natural Lands | 0 | 1 | 3.2755 | 0.43562 | 1846.0136 |  | -1 | -1 | -1 | -1 | 0 |  |  | Central IRL A | -1 |  |  | 692 | PB-14 | Basin 3 Main Street, Parking Lot | City of Palm Bay |  | 191.9664 | 1.4972
560000 | 2000000 | 2000000 | Central IRL | A | IR12-21 | 62-304.520 (7), F.A.C. | 0.56 | 0.48 | Natural Lands | 0.54982 | 2988.2208 | 5.9575 | 0.7923 | 3.2755 | 0.43562 | 1642.9688 | 3200 | Shrub and Brushland | 3200 | City of Palm Bay Brevard County | City of Palm Bay |  |  | Natural Lands | 0 | 1 | 3.2755 | 0.43562 | 1846.0136 |  | -1 | -1 | -1 | -1 | 0 |  |  | Central IRL A | -1 |  |  | 703 | PB-14 | Basin 3 Main Street, Parking Lot | City of Palm Bay |  | 191.9664 | 1.4972
560000 | 2000000 | 2000000 | Central IRL | A | IR12-21 | 62-304.520 (7), F.A.C. | 0.56 | 0.48 | City of Palm Bay | 0.15596 | 3759.3301 | 9.3721 | 1.3844 | 1.4617 | 0.21592 | 586.3209 | 1200 | Residential, Medium Density-Two-five dwellingunits per acre | 1200 | City of Palm Bay Brevard County | City of Palm Bay |  |  |  | 0 | 1 | 1.4617 | 0.21592 | 586.3209 |  | -1 | -1 | -1 | -1 | 0 |  |  | Central IRL A | -1 |  |  | 692 | PB-14 | Basin 3 Main Street, Parking Lot | City of Palm Bay |  | 128.0465 | 0.47552
560000 | 2000000 | 2000000 | Central IRL | A | IR12-21 | 62-304.520 (7), F.A.C. | 0.56 | 0.48 | City of Palm Bay | 0.15596 | 3759.3301 | 9.3721 | 1.3844 | 1.4617 | 0.21592 | 586.3209 | 1200 | Residential, Medium Density-Two-five dwellingunits per acre | 1200 | City of Palm Bay Brevard County | City of Palm Bay |  |  |  | 0 | 1 | 1.4617 | 0.21592 | 586.3209 |  | -1 | -1 | -1 | -1 | 0 |  |  | Central IRL A | -1 |  |  | 703 | PB-14 | Basin 3 Main Street, Parking Lot | City of Palm Bay |  | 128.0465 | 0.47552
560000 | 2000000 | 2000000 | Central IRL | A | IR12-21 | 62-304.520 (7), F.A.C. | 0.56 | 0.48 | City of Palm Bay | 0.0083035 | 3759.3301 | 9.3721 | 1.3844 | 0.077821 | 0.011496 | 31.2158 | 1330 | Residential, High density; Multiple Dwelling Units, Low Rise <Two stories or less> | 1330 | City of Palm Bay Brevard County | City of Palm Bay |  |  |  | 0 | 1 | 0.077821 | 0.011496 | 31.2158 |  | -1 | -1 | -1 | -1 | 0 |  |  | Central IRL A | -1 |  |  | 692 | PB-14 | Basin 3 Main Street, Parking Lot | City of Palm Bay |  | 30.4911 | 0.025317
560000 | 2000000 | 2000000 | Central IRL | A | IR12-21 | 62-304.520 (7), F.A.C. | 0.56 | 0.48 | City of Palm Bay | 0.0083035 | 3759.3301 | 9.3721 | 1.3844 | 0.077821 | 0.011496 | 31.2158 | 1330 | Residential, High density; Multiple Dwelling Units, Low Rise <Two stories or less> | 1330 | City of Palm Bay Brevard County | City of Palm Bay |  |  |  | 0 | 1 | 0.077821 | 0.011496 | 31.2158 |  | -1 | -1 | -1 | -1 | 0 |  |  | Central IRL A | -1 |  |  | 703 | PB-14 | Basin 3 Main Street, Parking Lot | City of Palm Bay |  | 30.4911 | 0.025317
560000 | 2000000 | 2000000 | Central IRL | A | IR12-21 | 62-304.520 (7), F.A.C. | 0.56 | 0.48 | City of Palm Bay | 0.18061 | 3759.3301 | 9.3721 | 1.3844 | 1.6927 | 0.25004 | 678.9669 | 1210 | Fixed Single Family Units | 1210 | City of Palm Bay Brevard County | City of Palm Bay |  |  |  | 0 | 1 | 1.6927 | 0.25004 | 678.9669 |  | -1 | -1 | -1 | -1 | 0 |  |  | Central IRL A | -1 |  |  | 692 | PB-14 | Basin 3 Main Street, Parking Lot | City of Palm Bay |  | 120.6643 | 0.55066
560000 | 2000000 | 2000000 | Central IRL | A | IR12-21 | 62-304.520 (7), F.A.C. | 0.56 | 0.48 | City of Palm Bay | 0.18061 | 3759.3301 | 9.3721 | 1.3844 | 1.6927 | 0.25004 | 678.9669 | 1210 | Fixed Single Family Units | 1210 | City of Palm Bay Brevard County | City of Palm Bay |  |  |  | 0 | 1 | 1.6927 | 0.25004 | 678.9669 |  | -1 | -1 | -1 | -1 | 0 |  |  | Central IRL A | -1 |  |  | 703 | PB-14 | Basin 3 Main Street, Parking Lot | City of Palm Bay |  | 120.6643 | 0.55066
560000 | 2000000 | 2000000 | Central IRL | A | IR12-21 | 62-304.520 (7), F.A.C. | 0.56 | 0.48 | City of Palm Bay | 0.21828 | 3759.3301 | 9.3721 | 1.3844 | 2.0457 | 0.30219 | 820.5849 | 1210 | Fixed Single Family Units | 1210 | City of Palm Bay Brevard County | City of Palm Bay |  |  |  | 0 | 1 | 2.0457 | 0.30219 | 820.5849 |  | -1 | -1 | -1 | -1 | 0 |  |  | Central IRL A | -1 |  |  | 692 | PB-14 | Basin 3 Main Street, Parking Lot | City of Palm Bay |  | 123.5396 | 0.66552
560000 | 2000000 | 2000000 | Central IRL | A | IR12-21 | 62-304.520 (7), F.A.C. | 0.56 | 0.48 | City of Palm Bay | 0.21828 | 3759.3301 | 9.3721 | 1.3844 | 2.0457 | 0.30219 | 820.5849 | 1210 | Fixed Single Family Units | 1210 | City of Palm Bay Brevard County | City of Palm Bay |  |  |  | 0 | 1 | 2.0457 | 0.30219 | 820.5849 |  | -1 | -1 | -1 | -1 | 0 |  |  | Central IRL A | -1 |  |  | 703 | PB-14 | Basin 3 Main Street, Parking Lot | City of Palm Bay |  | 123.5396 | 0.66552
560000 | 2000000 | 2000000 | Central IRL | A | IR12-21 | 62-304.520 (7), F.A.C. | 0.56 | 0.48 | City of Palm Bay | 0.051698 | 3759.3301 | 9.3721 | 1.3844 | 0.48452 | 0.071572 | 194.3496 | 1210 | Fixed Single Family Units | 1210 | City of Palm Bay Brevard County | City of Palm Bay |  |  |  | 0 | 1 | 0.48452 | 0.071572 | 194.3496 |  | -1 | -1 | -1 | -1 | 0 |  |  | Central IRL A | -1 |  |  | 692 | PB-14 | Basin 3 Main Street, Parking Lot | City of Palm Bay |  | 69.6213 | 0.15762
560000 | 2000000 | 2000000 | Central IRL | A | IR12-21 | 62-304.520 (7), F.A.C. | 0.56 | 0.48 | City of Palm Bay | 0.051698 | 3759.3301 | 9.3721 | 1.3844 | 0.48452 | 0.071572 | 194.3496 | 1210 | Fixed Single Family Units | 1210 | City of Palm Bay Brevard County | City of Palm Bay |  |  |  | 0 | 1 | 0.48452 | 0.071572 | 194.3496 |  | -1 | -1 | -1 | -1 | 0 |  |  | Central IRL A | -1 |  |  | 703 | PB-14 | Basin 3 Main Street, Parking Lot | City of Palm Bay |  | 69.6213 | 0.15762
560000 | 2000000 | 2000000 | Central IRL | A | IR12-21 | 62-304.520 (7), F.A.C. | 0.56 | 0.48 | City of Palm Bay | 0.0029098 | 3759.3301 | 9.3721 | 1.3844 | 0.02727 | 0.0040283 | 10.9387 | 1210 | Fixed Single Family Units | 1210 | City of Palm Bay Brevard County | City of Palm Bay |  |  |  | 0 | 1 | 0.02727 | 0.0040283 | 10.9387 |  | -1 | -1 | -1 | -1 | 0 |  |  | Central IRL A | -1 |  |  | 692 | PB-14 | Basin 3 Main Street, Parking Lot | City of Palm Bay |  | 18.2262 | 0.0088716
560000 | 2000000 | 2000000 | Central IRL | A | IR12-21 | 62-304.520 (7), F.A.C. | 0.56 | 0.48 | City of Palm Bay | 0.0029098 | 3759.3301 | 9.3721 | 1.3844 | 0.02727 | 0.0040283 | 10.9387 | 1210 | Fixed Single Family Units | 1210 | City of Palm Bay Brevard County | City of Palm Bay |  |  |  | 0 | 1 | 0.02727 | 0.0040283 | 10.9387 |  | -1 | -1 | -1 | -1 | 0 |  |  | Central IRL A | -1 |  |  | 703 | PB-14 | Basin 3 Main Street, Parking Lot | City of Palm Bay |  | 18.2262 | 0.0088716
560000 | 2000000 | 2000000 | Central IRL | A | IR12-21 | 62-304.520 (7), F.A.C. | 0.56 | 0.48 | City of Palm Bay | 0.0016673 | 3776.4065 | 7.8495 | 1.1135 | 0.013088 | 0.0018565 | 6.2966 | 1550 | Other Light Industrial | 1550 | City of Palm Bay Brevard County | City of Palm Bay |  |  |  | 0 | 1 | 0.013088 | 0.0018565 | 6.2966 |  | -1 | -1 | -1 | -1 | 0 |  |  | Central IRL A | -1 |  |  | 692 | PB-14 | Basin 3 Main Street, Parking Lot | City of Palm Bay |  | 13.6192 | 0.0051067
560000 | 2000000 | 2000000 | Central IRL | A | IR12-21 | 62-304.520 (7), F.A.C. | 0.56 | 0.48 | City of Palm Bay | 0.0016673 | 3776.4065 | 7.8495 | 1.1135 | 0.013088 | 0.0018565 | 6.2966 | 1550 | Other Light Industrial | 1550 | City of Palm Bay Brevard County | City of Palm Bay |  |  |  | 0 | 1 | 0.013088 | 0.0018565 | 6.2966 |  | -1 | -1 | -1 | -1 | 0 |  |  | Central IRL A | -1 |  |  | 703 | PB-14 | Basin 3 Main Street, Parking Lot | City of Palm Bay |  | 13.6192 | 0.0051067
560000 | 2000000 | 2000000 | Central IRL | A | IR12-21 | 62-304.520 (7), F.A.C. | 0.56 | 0.48 | City of Palm Bay | 0.11084 | 3776.4065 | 7.8495 | 1.1135 | 0.87 | 0.12341 | 418.5582 | 1550 | Other Light Industrial | 1550 | City of Palm Bay Brevard County | City of Palm Bay |  |  |  | 0 | 1 | 0.87 | 0.12341 | 418.5582 |  | -1 | -1 | -1 | -1 | 0 |  |  | Central IRL A | -1 |  |  | 692 | PB-14 | Basin 3 Main Street, Parking Lot | City of Palm Bay |  | 86.627 | 0.33946
560000 | 2000000 | 2000000 | Central IRL | A | IR12-21 | 62-304.520 (7), F.A.C. | 0.56 | 0.48 | City of Palm Bay | 0.11084 | 3776.4065 | 7.8495 | 1.1135 | 0.87 | 0.12341 | 418.5582 | 1550 | Other Light Industrial | 1550 | City of Palm Bay Brevard County | City of Palm Bay |  |  |  | 0 | 1 | 0.87 | 0.12341 | 418.5582 |  | -1 | -1 | -1 | -1 | 0 |  |  | Central IRL A | -1 |  |  | 703 | PB-14 | Basin 3 Main Street, Parking Lot | City of Palm Bay |  | 86.627 | 0.33946
560000 | 2000000 | 2000000 | Central IRL | A | IR12-21 | 62-304.520 (7), F.A.C. | 0.56 | 0.48 | City of Palm Bay | 0.32063 | 3776.4065 | 7.8495 | 1.1135 | 2.5168 | 0.35701 | 1210.8176 | 1550 | Other Light Industrial | 1550 | City of Palm Bay Brevard County | City of Palm Bay |  |  |  | 0 | 1 | 2.5168 | 0.35701 | 1210.8176 |  | -1 | -1 | -1 | -1 | 0 |  |  | Central IRL A | -1 |  |  | 692 | PB-14 | Basin 3 Main Street, Parking Lot | City of Palm Bay |  | 154.6696 | 0.98201
560000 | 2000000 | 2000000 | Central IRL | A | IR12-21 | 62-304.520 (7), F.A.C. | 0.56 | 0.48 | City of Palm Bay | 0.32063 | 3776.4065 | 7.8495 | 1.1135 | 2.5168 | 0.35701 | 1210.8176 | 1550 | Other Light Industrial | 1550 | City of Palm Bay Brevard County | City of Palm Bay |  |  |  | 0 | 1 | 2.5168 | 0.35701 | 1210.8176 |  | -1 | -1 | -1 | -1 | 0 |  |  | Central IRL A | -1 |  |  | 703 | PB-14 | Basin 3 Main Street, Parking Lot | City of Palm Bay |  | 154.6696 | 0.98201
560000 | 2000000 | 2000000 | Central IRL | A | IR12-21 | 62-304.520 (7), F.A.C. | 0.56 | 0.48 | Natural Lands | 0.13164 | 2813.3083 | 6.3148 | 0.69107 | 0.83128 | 0.090973 | 370.348 | 3100 | Herbaceous Dry Prairie | 3100 | City of Palm Bay Brevard County | City of Palm Bay |  |  | Natural Lands | 0 | 1 | 0.83128 | 0.090973 | 370.348 |  | -1 | -1 | -1 | -1 | 0 |  |  | Central IRL A | -1 |  |  | 692 | PB-14 | Basin 3 Main Street, Parking Lot | City of Palm Bay |  | 97.8661 | 0.30036
560000 | 2000000 | 2000000 | Central IRL | A | IR12-21 | 62-304.520 (7), F.A.C. | 0.56 | 0.48 | Natural Lands | 0.13164 | 2813.3083 | 6.3148 | 0.69107 | 0.83128 | 0.090973 | 370.348 | 3100 | Herbaceous Dry Prairie | 3100 | City of Palm Bay Brevard County | City of Palm Bay |  |  | Natural Lands | 0 | 1 | 0.83128 | 0.090973 | 370.348 |  | -1 | -1 | -1 | -1 | 0 |  |  | Central IRL A | -1 |  |  | 703 | PB-14 | Basin 3 Main Street, Parking Lot | City of Palm Bay |  | 97.8661 | 0.30036
560000 | 2000000 | 2000000 | Central IRL | A | IR12-21 | 62-304.520 (7), F.A.C. | 0.56 | 0.48 | Natural Lands | 0.14837 | 2813.3083 | 6.3148 | 0.69107 | 0.93691 | 0.10253 | 417.4043 | 6460 | Mixed scrub-shrub wetland | 6460 | City of Palm Bay Brevard County | City of Palm Bay |  |  | Natural Lands | 0 | 1 | 0.93691 | 0.10253 | 417.4043 |  | -1 | -1 | -1 | -1 | 0 |  |  | Central IRL A | -1 |  |  | 692 | PB-14 | Basin 3 Main Street, Parking Lot | City of Palm Bay |  | 102.8794 | 0.33853
560000 | 2000000 | 2000000 | Central IRL | A | IR12-21 | 62-304.520 (7), F.A.C. | 0.56 | 0.48 | Natural Lands | 0.14837 | 2813.3083 | 6.3148 | 0.69107 | 0.93691 | 0.10253 | 417.4043 | 6460 | Mixed scrub-shrub wetland | 6460 | City of Palm Bay Brevard County | City of Palm Bay |  |  | Natural Lands | 0 | 1 | 0.93691 | 0.10253 | 417.4043 |  | -1 | -1 | -1 | -1 | 0 |  |  | Central IRL A | -1 |  |  | 703 | PB-14 | Basin 3 Main Street, Parking Lot | City of Palm Bay |  | 102.8794 | 0.33853
560000 | 2000000 | 2000000 | Central IRL | A | IR12-21 | 62-304.520 (7), F.A.C. | 0.56 | 0.48 | City of Palm Bay | 0.33775 | 2813.3083 | 6.3148 | 0.69107 | 2.1328 | 0.23341 | 950.2068 | 7400 | Disturbed land | 7400 | City of Palm Bay Brevard County | City of Palm Bay |  |  |  | 0 | 1 | 2.1328 | 0.23341 | 950.2068 |  | -1 | -1 | -1 | -1 | 0 |  |  | Central IRL A | -1 |  |  | 692 | PB-14 | Basin 3 Main Street, Parking Lot | City of Palm Bay |  | 155.0086 | 0.77065
560000 | 2000000 | 2000000 | Central IRL | A | IR12-21 | 62-304.520 (7), F.A.C. | 0.56 | 0.48 | City of Palm Bay | 0.33775 | 2813.3083 | 6.3148 | 0.69107 | 2.1328 | 0.23341 | 950.2068 | 7400 | Disturbed land | 7400 | City of Palm Bay Brevard County | City of Palm Bay |  |  |  | 0 | 1 | 2.1328 | 0.23341 | 950.2068 |  | -1 | -1 | -1 | -1 | 0 |  |  | Central IRL A | -1 |  |  | 703 | PB-14 | Basin 3 Main Street, Parking Lot | City of Palm Bay |  | 155.0086 | 0.77065
560000 | 2000000 | 2000000 | Central IRL | A | IR12-21 | 62-304.520 (7), F.A.C. | 0.56 | 0.48 | Natural Lands | 0.16416 | 2110.9814 | 3.4816 | 0.46955 | 0.57154 | 0.077082 | 346.542 | 5300 | Reservoirs | 5300 | City of Palm Bay Brevard County | City of Palm Bay |  |  | Natural Lands | 0 | 1 | 0.57154 | 0.077082 | 346.542 |  | -1 | -1 | -1 | -1 | 0 |  |  | Central IRL A | -1 |  |  | 692 | PB-14 | Basin 3 Main Street, Parking Lot | City of Palm Bay |  | 126.5765 | 0.28106
560000 | 2000000 | 2000000 | Central IRL | A | IR12-21 | 62-304.520 (7), F.A.C. | 0.56 | 0.48 | Natural Lands | 0.16416 | 2110.9814 | 3.4816 | 0.46955 | 0.57154 | 0.077082 | 346.542 | 5300 | Reservoirs | 5300 | City of Palm Bay Brevard County | City of Palm Bay |  |  | Natural Lands | 0 | 1 | 0.57154 | 0.077082 | 346.542 |  | -1 | -1 | -1 | -1 | 0 |  |  | Central IRL A | -1 |  |  | 703 | PB-14 | Basin 3 Main Street, Parking Lot | City of Palm Bay |  | 126.5765 | 0.28106
560000 | 2000000 | 2000000 | Central IRL | A | IR12-21 | 62-304.520 (7), F.A.C. | 0.56 | 0.48 | City of Palm Bay | 0.4536 | 2110.9814 | 3.4816 | 0.46955 | 1.5792 | 0.21299 | 957.5451 | 7400 | Disturbed land | 7400 | City of Palm Bay Brevard County | City of Palm Bay |  |  |  | 0 | 1 | 1.5792 | 0.21299 | 957.5451 |  | -1 | -1 | -1 | -1 | 0 |  |  | Central IRL A | -1 |  |  | 692 | PB-14 | Basin 3 Main Street, Parking Lot | City of Palm Bay |  | 173.4294 | 0.7766
560000 | 2000000 | 2000000 | Central IRL | A | IR12-21 | 62-304.520 (7), F.A.C. | 0.56 | 0.48 | City of Palm Bay | 0.4536 | 2110.9814 | 3.4816 | 0.46955 | 1.5792 | 0.21299 | 957.5451 | 7400 | Disturbed land | 7400 | City of Palm Bay Brevard County | City of Palm Bay |  |  |  | 0 | 1 | 1.5792 | 0.21299 | 957.5451 |  | -1 | -1 | -1 | -1 | 0 |  |  | Central IRL A | -1 |  |  | 703 | PB-14 | Basin 3 Main Street, Parking Lot | City of Palm Bay |  | 173.4294 | 0.7766
560000 | 2000000 | 2000000 | Central IRL | A | IR12-21 | 62-304.520 (7), F.A.C. | 0.56 | 0.48 | City of Palm Bay | 0.26656 | 3792.7214 | 8.8776 | 1.2812 | 2.3664 | 0.34153 | 1010.9932 | 1200 | Residential, Medium Density-Two-five dwellingunits per acre | 1200 | City of Palm Bay Brevard County | City of Palm Bay |  |  |  | 0 | 1 | 2.3664 | 0.34153 | 1010.9947 |  | -1 | -1 | -1 | -1 | 0 |  |  | Central IRL A | -1 |  |  | 692 | PB-14 | Basin 3 Main Street, Parking Lot | City of Palm Bay |  | 169.5985 | 0.81995
560000 | 2000000 | 2000000 | Central IRL | A | IR12-21 | 62-304.520 (7), F.A.C. | 0.56 | 0.48 | City of Palm Bay | 0.26656 | 3792.7214 | 8.8776 | 1.2812 | 2.3664 | 0.34153 | 1010.9932 | 1200 | Residential, Medium Density-Two-five dwellingunits per acre | 1200 | City of Palm Bay Brevard County | City of Palm Bay |  |  |  | 0 | 1 | 2.3664 | 0.34153 | 1010.9947 |  | -1 | -1 | -1 | -1 | 0 |  |  | Central IRL A | -1 |  |  | 703 | PB-14 | Basin 3 Main Street, Parking Lot | City of Palm Bay |  | 169.5985 | 0.81995
560000 | 2000000 | 2000000 | Central IRL | A | IR12-21 | 62-304.520 (7), F.A.C. | 0.56 | 0.48 | City of Palm Bay | 0.0072457 | 3792.7214 | 8.8776 | 1.2812 | 0.064325 | 0.0092835 | 27.4809 | 1210 | Fixed Single Family Units | 1210 | City of Palm Bay Brevard County | City of Palm Bay |  |  |  | 0 | 1 | 0.064325 | 0.0092835 | 27.4809 |  | -1 | -1 | -1 | -1 | 0 |  |  | Central IRL A | -1 |  |  | 692 | PB-14 | Basin 3 Main Street, Parking Lot | City of Palm Bay |  | 62.7623 | 0.022288
560000 | 2000000 | 2000000 | Central IRL | A | IR12-21 | 62-304.520 (7), F.A.C. | 0.56 | 0.48 | City of Palm Bay | 0.0072457 | 3792.7214 | 8.8776 | 1.2812 | 0.064325 | 0.0092835 | 27.4809 | 1210 | Fixed Single Family Units | 1210 | City of Palm Bay Brevard County | City of Palm Bay |  |  |  | 0 | 1 | 0.064325 | 0.0092835 | 27.4809 |  | -1 | -1 | -1 | -1 | 0 |  |  | Central IRL A | -1 |  |  | 703 | PB-14 | Basin 3 Main Street, Parking Lot | City of Palm Bay |  | 62.7623 | 0.022288
560000 | 2000000 | 2000000 | Central IRL | A | IR12-21 | 62-304.520 (7), F.A.C. | 0.56 | 0.48 | City of Palm Bay | 0.0022308 | 3792.7214 | 8.8776 | 1.2812 | 0.019805 | 0.0028583 | 8.461 | 1200 | Residential, Medium Density-Two-five dwellingunits per acre | 1200 | City of Palm Bay Brevard County | City of Palm Bay |  |  |  | 0 | 1 | 0.019805 | 0.0028583 | 8.461 |  | -1 | -1 | -1 | -1 | 0 |  |  | Central IRL A | -1 |  |  | 692 | PB-14 | Basin 3 Main Street, Parking Lot | City of Palm Bay |  | 19.5703 | 0.0068621
560000 | 2000000 | 2000000 | Central IRL | A | IR12-21 | 62-304.520 (7), F.A.C. | 0.56 | 0.48 | City of Palm Bay | 0.0022308 | 3792.7214 | 8.8776 | 1.2812 | 0.019805 | 0.0028583 | 8.461 | 1200 | Residential, Medium Density-Two-five dwellingunits per acre | 1200 | City of Palm Bay Brevard County | City of Palm Bay |  |  |  | 0 | 1 | 0.019805 | 0.0028583 | 8.461 |  | -1 | -1 | -1 | -1 | 0 |  |  | Central IRL A | -1 |  |  | 703 | PB-14 | Basin 3 Main Street, Parking Lot | City of Palm Bay |  | 19.5703 | 0.0068621
560000 | 2000000 | 2000000 | Central IRL | A | IR12-21 | 62-304.520 (7), F.A.C. | 0.56 | 0.48 | City of Palm Bay | 0.1563 | 3792.7214 | 8.8776 | 1.2812 | 1.3875 | 0.20025 | 592.7854 | 1210 | Fixed Single Family Units | 1210 | City of Palm Bay Brevard County | City of Palm Bay |  |  |  | 0 | 1 | 1.3875 | 0.20025 | 592.7874 |  | -1 | -1 | -1 | -1 | 0 |  |  | Central IRL A | -1 |  |  | 692 | PB-14 | Basin 3 Main Street, Parking Lot | City of Palm Bay |  | 100.7615 | 0.48077
560000 | 2000000 | 2000000 | Central IRL | A | IR12-21 | 62-304.520 (7), F.A.C. | 0.56 | 0.48 | City of Palm Bay | 0.1563 | 3792.7214 | 8.8776 | 1.2812 | 1.3875 | 0.20025 | 592.7854 | 1210 | Fixed Single Family Units | 1210 | City of Palm Bay Brevard County | City of Palm Bay |  |  |  | 0 | 1 | 1.3875 | 0.20025 | 592.7874 |  | -1 | -1 | -1 | -1 | 0 |  |  | Central IRL A | -1 |  |  | 703 | PB-14 | Basin 3 Main Street, Parking Lot | City of Palm Bay |  | 100.7615 | 0.48077
560000 | 2000000 | 2000000 | Central IRL | A | IR12-21 | 62-304.520 (7), F.A.C. | 0.56 | 0.48 | City of Palm Bay | 0.2056 | 3818.2884 | 10.1822 | 1.3951 | 2.0934 | 0.28684 | 785.0348 | 1550 | Other Light Industrial | 1550 | City of Palm Bay Brevard County | City of Palm Bay |  |  |  | 0 | 1 | 2.0934 | 0.28684 | 785.0348 |  | -1 | -1 | -1 | -1 | 0 |  |  | Central IRL A | -1 |  |  | 692 | PB-14 | Basin 3 Main Street, Parking Lot | City of Palm Bay |  | 133.2869 | 0.63669
560000 | 2000000 | 2000000 | Central IRL | A | IR12-21 | 62-304.520 (7), F.A.C. | 0.56 | 0.48 | City of Palm Bay | 0.2056 | 3818.2884 | 10.1822 | 1.3951 | 2.0934 | 0.28684 | 785.0348 | 1550 | Other Light Industrial | 1550 | City of Palm Bay Brevard County | City of Palm Bay |  |  |  | 0 | 1 | 2.0934 | 0.28684 | 785.0348 |  | -1 | -1 | -1 | -1 | 0 |  |  | Central IRL A | -1 |  |  | 703 | PB-14 | Basin 3 Main Street, Parking Lot | City of Palm Bay |  | 133.2869 | 0.63669
560000 | 2000000 | 2000000 | Central IRL | A | IR12-21 | 62-304.520 (7), F.A.C. | 0.56 | 0.48 | City of Palm Bay | 0.25126 | 3818.2884 | 10.1822 | 1.3951 | 2.5583 | 0.35054 | 959.3657 | 1430 | Professional Services | 1430 | City of Palm Bay Brevard County | City of Palm Bay |  |  |  | 0 | 1 | 2.5583 | 0.35054 | 959.3657 |  | -1 | -1 | -1 | -1 | 0 |  |  | Central IRL A | -1 |  |  | 692 | PB-14 | Basin 3 Main Street, Parking Lot | City of Palm Bay |  | 140.6748 | 0.77807
560000 | 2000000 | 2000000 | Central IRL | A | IR12-21 | 62-304.520 (7), F.A.C. | 0.56 | 0.48 | City of Palm Bay | 0.25126 | 3818.2884 | 10.1822 | 1.3951 | 2.5583 | 0.35054 | 959.3657 | 1430 | Professional Services | 1430 | City of Palm Bay Brevard County | City of Palm Bay |  |  |  | 0 | 1 | 2.5583 | 0.35054 | 959.3657 |  | -1 | -1 | -1 | -1 | 0 |  |  | Central IRL A | -1 |  |  | 703 | PB-14 | Basin 3 Main Street, Parking Lot | City of Palm Bay |  | 140.6748 | 0.77807
560000 | 2000000 | 2000000 | Central IRL | A | IR12-21 | 62-304.520 (7), F.A.C. | 0.56 | 0.48 | City of Palm Bay | 0.060664 | 3818.2884 | 10.1822 | 1.3951 | 0.61769 | 0.084635 | 231.6317 | 1550 | Other Light Industrial | 1550 | City of Palm Bay Brevard County | City of Palm Bay |  |  |  | 0 | 1 | 0.61769 | 0.084635 | 231.6317 |  | -1 | -1 | -1 | -1 | 0 |  |  | Central IRL A | -1 |  |  | 692 | PB-14 | Basin 3 Main Street, Parking Lot | City of Palm Bay |  | 63.5875 | 0.18786
560000 | 2000000 | 2000000 | Central IRL | A | IR12-21 | 62-304.520 (7), F.A.C. | 0.56 | 0.48 | City of Palm Bay | 0.060664 | 3818.2884 | 10.1822 | 1.3951 | 0.61769 | 0.084635 | 231.6317 | 1550 | Other Light Industrial | 1550 | City of Palm Bay Brevard County | City of Palm Bay |  |  |  | 0 | 1 | 0.61769 | 0.084635 | 231.6317 |  | -1 | -1 | -1 | -1 | 0 |  |  | Central IRL A | -1 |  |  | 703 | PB-14 | Basin 3 Main Street, Parking Lot | City of Palm Bay |  | 63.5875 | 0.18786
560000 | 2000000 | 2000000 | Central IRL | A | IR12-21 | 62-304.520 (7), F.A.C. | 0.56 | 0.48 | City of Palm Bay | 0.10004 | 3818.2884 | 10.1822 | 1.3951 | 1.0187 | 0.13957 | 381.9925 | 1420 | Wholesale Sales and Services <Excluding warehouses associated with industrial use> | 1420 | City of Palm Bay Brevard County | City of Palm Bay |  |  |  | 0 | 1 | 1.0187 | 0.13957 | 382.7668 |  | -1 | -1 | -1 | -1 | 0 |  |  | Central IRL A | -1 |  |  | 692 | PB-14 | Basin 3 Main Street, Parking Lot | City of Palm Bay |  | 87.929 | 0.31044
560000 | 2000000 | 2000000 | Central IRL | A | IR12-21 | 62-304.520 (7), F.A.C. | 0.56 | 0.48 | City of Palm Bay | 0.10004 | 3818.2884 | 10.1822 | 1.3951 | 1.0187 | 0.13957 | 381.9925 | 1420 | Wholesale Sales and Services <Excluding warehouses associated with industrial use> | 1420 | City of Palm Bay Brevard County | City of Palm Bay |  |  |  | 0 | 1 | 1.0187 | 0.13957 | 382.7668 |  | -1 | -1 | -1 | -1 | 0 |  |  | Central IRL A | -1 |  |  | 703 | PB-14 | Basin 3 Main Street, Parking Lot | City of Palm Bay |  | 87.929 | 0.31044
560000 | 2000000 | 2000000 | Central IRL | A | IR12-21 | 62-304.520 (7), F.A.C. | 0.56 | 0.48 | City of Palm Bay | 0.126 | 3809.9394 | 10.1795 | 1.7364 | 1.2826 | 0.21879 | 480.0567 | 1200 | Residential, Medium Density-Two-five dwellingunits per acre | 1200 | City of Palm Bay Brevard County | City of Palm Bay |  |  |  | 0 | 1 | 1.2826 | 0.21879 | 480.0567 |  | -1 | -1 | -1 | -1 | 0 |  |  | Central IRL A | -1 |  |  | 692 | PB-14 | Basin 3 Main Street, Parking Lot | City of Palm Bay |  | 91.2014 | 0.38934
560000 | 2000000 | 2000000 | Central IRL | A | IR12-21 | 62-304.520 (7), F.A.C. | 0.56 | 0.48 | City of Palm Bay | 0.126 | 3809.9394 | 10.1795 | 1.7364 | 1.2826 | 0.21879 | 480.0567 | 1200 | Residential, Medium Density-Two-five dwellingunits per acre | 1200 | City of Palm Bay Brevard County | City of Palm Bay |  |  |  | 0 | 1 | 1.2826 | 0.21879 | 480.0567 |  | -1 | -1 | -1 | -1 | 0 |  |  | Central IRL A | -1 |  |  | 703 | PB-14 | Basin 3 Main Street, Parking Lot | City of Palm Bay |  | 91.2014 | 0.38934
560000 | 2000000 | 2000000 | Central IRL | A | IR12-21 | 62-304.520 (7), F.A.C. | 0.56 | 0.48 | City of Palm Bay | 0.29737 | 3809.9394 | 10.1795 | 1.7364 | 3.0271 | 0.51636 | 1132.9524 | 1320 | Mobile Home Units | 1320 | City of Palm Bay Brevard County | City of Palm Bay |  |  |  | 0 | 1 | 3.0271 | 0.51636 | 1132.9524 |  | -1 | -1 | -1 | -1 | 0 |  |  | Central IRL A | -1 |  |  | 692 | PB-14 | Basin 3 Main Street, Parking Lot | City of Palm Bay |  | 148.1363 | 0.91886
560000 | 2000000 | 2000000 | Central IRL | A | IR12-21 | 62-304.520 (7), F.A.C. | 0.56 | 0.48 | City of Palm Bay | 0.29737 | 3809.9394 | 10.1795 | 1.7364 | 3.0271 | 0.51636 | 1132.9524 | 1320 | Mobile Home Units | 1320 | City of Palm Bay Brevard County | City of Palm Bay |  |  |  | 0 | 1 | 3.0271 | 0.51636 | 1132.9524 |  | -1 | -1 | -1 | -1 | 0 |  |  | Central IRL A | -1 |  |  | 703 | PB-14 | Basin 3 Main Street, Parking Lot | City of Palm Bay |  | 148.1363 | 0.91886
560000 | 2000000 | 2000000 | Central IRL | A | IR12-21 | 62-304.520 (7), F.A.C. | 0.56 | 0.48 | City of Palm Bay | 0.19439 | 3809.9394 | 10.1795 | 1.7364 | 1.9788 | 0.33755 | 740.6319 | 1210 | Fixed Single Family Units | 1210 | City of Palm Bay Brevard County | City of Palm Bay |  |  |  | 0 | 1 | 1.9788 | 0.33755 | 740.6319 |  | -1 | -1 | -1 | -1 | 0 |  |  | Central IRL A | -1 |  |  | 692 | PB-14 | Basin 3 Main Street, Parking Lot | City of Palm Bay |  | 112.5408 | 0.60067
560000 | 2000000 | 2000000 | Central IRL | A | IR12-21 | 62-304.520 (7), F.A.C. | 0.56 | 0.48 | City of Palm Bay | 0.19439 | 3809.9394 | 10.1795 | 1.7364 | 1.9788 | 0.33755 | 740.6319 | 1210 | Fixed Single Family Units | 1210 | City of Palm Bay Brevard County | City of Palm Bay |  |  |  | 0 | 1 | 1.9788 | 0.33755 | 740.6319 |  | -1 | -1 | -1 | -1 | 0 |  |  | Central IRL A | -1 |  |  | 703 | PB-14 | Basin 3 Main Street, Parking Lot | City of Palm Bay |  | 112.5408 | 0.60067
560000 | 2000000 | 2000000 | Central IRL | A | IR12-21 | 62-304.520 (7), F.A.C. | 0.56 | 0.48 | City of Palm Bay | 0.61776 | 3749.5408 | 9.3405 | 1.3735 | 5.7702 | 0.84852 | 2316.3293 | 1200 | Residential, Medium Density-Two-five dwellingunits per acre | 1200 | City of Palm Bay Brevard County | City of Palm Bay |  |  |  | 0 | 1 | 5.7702 | 0.84852 | 2316.3293 |  | -1 | -1 | -1 | -1 | 0 |  |  | Central IRL A | -1 |  |  | 692 | PB-14 | Basin 3 Main Street, Parking Lot | City of Palm Bay |  | 200 | 1.8786
560000 | 2000000 | 2000000 | Central IRL | A | IR12-21 | 62-304.520 (7), F.A.C. | 0.56 | 0.48 | City of Palm Bay | 0.61776 | 3749.5408 | 9.3405 | 1.3735 | 5.7702 | 0.84852 | 2316.3293 | 1200 | Residential, Medium Density-Two-five dwellingunits per acre | 1200 | City of Palm Bay Brevard County | City of Palm Bay |  |  |  | 0 | 1 | 5.7702 | 0.84852 | 2316.3293 |  | -1 | -1 | -1 | -1 | 0 |  |  | Central IRL A | -1 |  |  | 703 | PB-14 | Basin 3 Main Street, Parking Lot | City of Palm Bay |  | 200 | 1.8786
560000 | 2000000 | 2000000 | Central IRL | A | IR12-21 | 62-304.520 (7), F.A.C. | 0.56 | 0.48 | City of Palm Bay | 0.088939 | 3789.4716 | 9.2188 | 1.3557 | 0.81991 | 0.12058 | 337.0327 | 1200 | Residential, Medium Density-Two-five dwellingunits per acre | 1200 | City of Palm Bay Brevard County | City of Palm Bay |  |  |  | 0 | 1 | 0.81991 | 0.12058 | 337.0327 |  | -1 | -1 | -1 | -1 | 0 |  |  | Central IRL A | -1 |  |  | 692 | PB-14 | Basin 3 Main Street, Parking Lot | City of Palm Bay |  | 114.3973 | 0.27334
560000 | 2000000 | 2000000 | Central IRL | A | IR12-21 | 62-304.520 (7), F.A.C. | 0.56 | 0.48 | City of Palm Bay | 0.088939 | 3789.4716 | 9.2188 | 1.3557 | 0.81991 | 0.12058 | 337.0327 | 1200 | Residential, Medium Density-Two-five dwellingunits per acre | 1200 | City of Palm Bay Brevard County | City of Palm Bay |  |  |  | 0 | 1 | 0.81991 | 0.12058 | 337.0327 |  | -1 | -1 | -1 | -1 | 0 |  |  | Central IRL A | -1 |  |  | 703 | PB-14 | Basin 3 Main Street, Parking Lot | City of Palm Bay |  | 114.3973 | 0.27334
560000 | 2000000 | 2000000 | Central IRL | A | IR12-21 | 62-304.520 (7), F.A.C. | 0.56 | 0.48 | City of Palm Bay | 0.016115 | 3789.4716 | 9.2188 | 1.3557 | 0.14856 | 0.021848 | 61.0673 | 1320 | Mobile Home Units | 1320 | City of Palm Bay Brevard County | City of Palm Bay |  |  |  | 0 | 1 | 0.14856 | 0.021848 | 61.0673 |  | -1 | -1 | -1 | -1 | 0 |  |  | Central IRL A | -1 |  |  | 692 | PB-14 | Basin 3 Main Street, Parking Lot | City of Palm Bay |  | 102.6089 | 0.049527
560000 | 2000000 | 2000000 | Central IRL | A | IR12-21 | 62-304.520 (7), F.A.C. | 0.56 | 0.48 | City of Palm Bay | 0.016115 | 3789.4716 | 9.2188 | 1.3557 | 0.14856 | 0.021848 | 61.0673 | 1320 | Mobile Home Units | 1320 | City of Palm Bay Brevard County | City of Palm Bay |  |  |  | 0 | 1 | 0.14856 | 0.021848 | 61.0673 |  | -1 | -1 | -1 | -1 | 0 |  |  | Central IRL A | -1 |  |  | 703 | PB-14 | Basin 3 Main Street, Parking Lot | City of Palm Bay |  | 102.6089 | 0.049527
560000 | 2000000 | 2000000 | Central IRL | A | IR12-21 | 62-304.520 (7), F.A.C. | 0.56 | 0.48 | City of Palm Bay | 0.18763 | 3789.4716 | 9.2188 | 1.3557 | 1.7297 | 0.25437 | 711.0005 | 1210 | Fixed Single Family Units | 1210 | City of Palm Bay Brevard County | City of Palm Bay |  |  |  | 0 | 1 | 1.7297 | 0.25437 | 711 |  | -1 | -1 | -1 | -1 | 0 |  |  | Central IRL A | -1 |  |  | 692 | PB-14 | Basin 3 Main Street, Parking Lot | City of Palm Bay |  | 110.2453 | 0.57664
560000 | 2000000 | 2000000 | Central IRL | A | IR12-21 | 62-304.520 (7), F.A.C. | 0.56 | 0.48 | City of Palm Bay | 0.18763 | 3789.4716 | 9.2188 | 1.3557 | 1.7297 | 0.25437 | 711.0005 | 1210 | Fixed Single Family Units | 1210 | City of Palm Bay Brevard County | City of Palm Bay |  |  |  | 0 | 1 | 1.7297 | 0.25437 | 711 |  | -1 | -1 | -1 | -1 | 0 |  |  | Central IRL A | -1 |  |  | 703 | PB-14 | Basin 3 Main Street, Parking Lot | City of Palm Bay |  | 110.2453 | 0.57664
560000 | 2000000 | 2000000 | Central IRL | A | IR12-21 | 62-304.520 (7), F.A.C. | 0.56 | 0.48 | City of Palm Bay | 0.14646 | 3789.4716 | 9.2188 | 1.3557 | 1.3502 | 0.19856 | 555.02 | 1200 | Residential, Medium Density-Two-five dwellingunits per acre | 1200 | City of Palm Bay Brevard County | City of Palm Bay |  |  |  | 0 | 1 | 1.3502 | 0.19856 | 555.0196 |  | -1 | -1 | -1 | -1 | 0 |  |  | Central IRL A | -1 |  |  | 692 | PB-14 | Basin 3 Main Street, Parking Lot | City of Palm Bay |  | 97.9464 | 0.45014
560000 | 2000000 | 2000000 | Central IRL | A | IR12-21 | 62-304.520 (7), F.A.C. | 0.56 | 0.48 | City of Palm Bay | 0.14646 | 3789.4716 | 9.2188 | 1.3557 | 1.3502 | 0.19856 | 555.02 | 1200 | Residential, Medium Density-Two-five dwellingunits per acre | 1200 | City of Palm Bay Brevard County | City of Palm Bay |  |  |  | 0 | 1 | 1.3502 | 0.19856 | 555.0196 |  | -1 | -1 | -1 | -1 | 0 |  |  | Central IRL A | -1 |  |  | 703 | PB-14 | Basin 3 Main Street, Parking Lot | City of Palm Bay |  | 97.9464 | 0.45014
560000 | 2000000 | 2000000 | Central IRL | A | IR12-21 | 62-304.520 (7), F.A.C. | 0.56 | 0.48 | City of Palm Bay | 0.61776 | 3841.6445 | 11.7871 | 1.5564 | 7.2816 | 0.96146 | 2373.2276 | 1420 | Wholesale Sales and Services <Excluding warehouses associated with industrial use> | 1420 | City of Palm Bay Brevard County | City of Palm Bay |  |  |  | 0 | 1 | 7.2816 | 0.96146 | 2373.2276 |  | -1 | -1 | -1 | -1 | 0 |  |  | Central IRL A | -1 |  |  | 692 | PB-14 | Basin 3 Main Street, Parking Lot | City of Palm Bay |  | 200 | 1.9248
560000 | 2000000 | 2000000 | Central IRL | A | IR12-21 | 62-304.520 (7), F.A.C. | 0.56 | 0.48 | City of Palm Bay | 0.61776 | 3841.6445 | 11.7871 | 1.5564 | 7.2816 | 0.96146 | 2373.2276 | 1420 | Wholesale Sales and Services <Excluding warehouses associated with industrial use> | 1420 | City of Palm Bay Brevard County | City of Palm Bay |  |  |  | 0 | 1 | 7.2816 | 0.96146 | 2373.2276 |  | -1 | -1 | -1 | -1 | 0 |  |  | Central IRL A | -1 |  |  | 703 | PB-14 | Basin 3 Main Street, Parking Lot | City of Palm Bay |  | 200 | 1.9248
560000 | 2000000 | 2000000 | Central IRL | A | IR12-21 | 62-304.520 (7), F.A.C. | 0.56 | 0.48 | Natural Lands | 0.020514 | 3612.6796 | 8.8122 | 1.2766 | 0.18077 | 0.026187 | 74.1096 | 3200 | Shrub and Brushland | 3200 | City of Palm Bay Brevard County | City of Palm Bay |  |  | Natural Lands | 0 | 1 | 0.18077 | 0.026187 | 74.1096 |  | -1 | -1 | -1 | -1 | 0 |  |  | Central IRL A | -1 |  |  | 692 | PB-14 | Basin 3 Main Street, Parking Lot | City of Palm Bay |  | 43.4777 | 0.060105
560000 | 2000000 | 2000000 | Central IRL | A | IR12-21 | 62-304.520 (7), F.A.C. | 0.56 | 0.48 | Natural Lands | 0.020514 | 3612.6796 | 8.8122 | 1.2766 | 0.18077 | 0.026187 | 74.1096 | 3200 | Shrub and Brushland | 3200 | City of Palm Bay Brevard County | City of Palm Bay |  |  | Natural Lands | 0 | 1 | 0.18077 | 0.026187 | 74.1096 |  | -1 | -1 | -1 | -1 | 0 |  |  | Central IRL A | -1 |  |  | 703 | PB-14 | Basin 3 Main Street, Parking Lot | City of Palm Bay |  | 43.4777 | 0.060105
560000 | 2000000 | 2000000 | Central IRL | A | IR12-21 | 62-304.520 (7), F.A.C. | 0.56 | 0.48 | Natural Lands | 0.047569 | 3612.6796 | 8.8122 | 1.2766 | 0.41919 | 0.060725 | 171.85 | 3200 | Shrub and Brushland | 3200 | City of Palm Bay Brevard County | City of Palm Bay |  |  | Natural Lands | 0 | 1 | 0.41919 | 0.060725 | 171.85 |  | -1 | -1 | -1 | -1 | 0 |  |  | Central IRL A | -1 |  |  | 692 | PB-14 | Basin 3 Main Street, Parking Lot | City of Palm Bay |  | 61.4034 | 0.13938
560000 | 2000000 | 2000000 | Central IRL | A | IR12-21 | 62-304.520 (7), F.A.C. | 0.56 | 0.48 | Natural Lands | 0.047569 | 3612.6796 | 8.8122 | 1.2766 | 0.41919 | 0.060725 | 171.85 | 3200 | Shrub and Brushland | 3200 | City of Palm Bay Brevard County | City of Palm Bay |  |  | Natural Lands | 0 | 1 | 0.41919 | 0.060725 | 171.85 |  | -1 | -1 | -1 | -1 | 0 |  |  | Central IRL A | -1 |  |  | 703 | PB-14 | Basin 3 Main Street, Parking Lot | City of Palm Bay |  | 61.4034 | 0.13938
560000 | 2000000 | 2000000 | Central IRL | A | IR12-21 | 62-304.520 (7), F.A.C. | 0.56 | 0.48 | Natural Lands | 0.021564 | 3612.6796 | 8.8122 | 1.2766 | 0.19003 | 0.027529 | 77.9053 | 4340 | Hardwood Conifer Mixed | 4340 | City of Palm Bay Brevard County | City of Palm Bay |  |  | Natural Lands | 0 | 1 | 0.19003 | 0.027529 | 77.9053 |  | -1 | -1 | -1 | -1 | 0 |  |  | Central IRL A | -1 |  |  | 692 | PB-14 | Basin 3 Main Street, Parking Lot | City of Palm Bay |  | 43.6297 | 0.063184
560000 | 2000000 | 2000000 | Central IRL | A | IR12-21 | 62-304.520 (7), F.A.C. | 0.56 | 0.48 | Natural Lands | 0.021564 | 3612.6796 | 8.8122 | 1.2766 | 0.19003 | 0.027529 | 77.9053 | 4340 | Hardwood Conifer Mixed | 4340 | City of Palm Bay Brevard County | City of Palm Bay |  |  | Natural Lands | 0 | 1 | 0.19003 | 0.027529 | 77.9053 |  | -1 | -1 | -1 | -1 | 0 |  |  | Central IRL A | -1 |  |  | 703 | PB-14 | Basin 3 Main Street, Parking Lot | City of Palm Bay |  | 43.6297 | 0.063184
560000 | 2000000 | 2000000 | Central IRL | A | IR12-21 | 62-304.520 (7), F.A.C. | 0.56 | 0.48 | City of Palm Bay | 0.28753 | 3612.6796 | 8.8122 | 1.2766 | 2.5338 | 0.36706 | 1038.7693 | 1210 | Fixed Single Family Units | 1210 | City of Palm Bay Brevard County | City of Palm Bay |  |  |  | 0 | 1 | 2.5338 | 0.36706 | 1038.7693 |  | -1 | -1 | -1 | -1 | 0 |  |  | Central IRL A | -1 |  |  | 692 | PB-14 | Basin 3 Main Street, Parking Lot | City of Palm Bay |  | 137.5208 | 0.84247
560000 | 2000000 | 2000000 | Central IRL | A | IR12-21 | 62-304.520 (7), F.A.C. | 0.56 | 0.48 | City of Palm Bay | 0.28753 | 3612.6796 | 8.8122 | 1.2766 | 2.5338 | 0.36706 | 1038.7693 | 1210 | Fixed Single Family Units | 1210 | City of Palm Bay Brevard County | City of Palm Bay |  |  |  | 0 | 1 | 2.5338 | 0.36706 | 1038.7693 |  | -1 | -1 | -1 | -1 | 0 |  |  | Central IRL A | -1 |  |  | 703 | PB-14 | Basin 3 Main Street, Parking Lot | City of Palm Bay |  | 137.5208 | 0.84247
560000 | 2000000 | 2000000 | Central IRL | A | IR12-21 | 62-304.520 (7), F.A.C. | 0.56 | 0.48 | City of Palm Bay | 0.088542 | 3612.6796 | 8.8122 | 1.2766 | 0.78025 | 0.11303 | 319.8724 | 1210 | Fixed Single Family Units | 1210 | City of Palm Bay Brevard County | City of Palm Bay |  |  |  | 0 | 1 | 0.78025 | 0.11303 | 319.8724 |  | -1 | -1 | -1 | -1 | 0 |  |  | Central IRL A | -1 |  |  | 692 | PB-14 | Basin 3 Main Street, Parking Lot | City of Palm Bay |  | 97.5751 | 0.25943
560000 | 2000000 | 2000000 | Central IRL | A | IR12-21 | 62-304.520 (7), F.A.C. | 0.56 | 0.48 | City of Palm Bay | 0.088542 | 3612.6796 | 8.8122 | 1.2766 | 0.78025 | 0.11303 | 319.8724 | 1210 | Fixed Single Family Units | 1210 | City of Palm Bay Brevard County | City of Palm Bay |  |  |  | 0 | 1 | 0.78025 | 0.11303 | 319.8724 |  | -1 | -1 | -1 | -1 | 0 |  |  | Central IRL A | -1 |  |  | 703 | PB-14 | Basin 3 Main Street, Parking Lot | City of Palm Bay |  | 97.5751 | 0.25943
560000 | 2000000 | 2000000 | Central IRL | A | IR12-21 | 62-304.520 (7), F.A.C. | 0.56 | 0.48 | City of Palm Bay | 0.00087547 | 3612.6796 | 8.8122 | 1.2766 | 0.0077148 | 0.0011176 | 3.1628 | 1210 | Fixed Single Family Units | 1210 | City of Palm Bay Brevard County | City of Palm Bay |  |  |  | 0 | 1 | 0.0077148 | 0.0011176 | 3.1628 |  | -1 | -1 | -1 | -1 | 0 |  |  | Central IRL A | -1 |  |  | 692 | PB-14 | Basin 3 Main Street, Parking Lot | City of Palm Bay |  | 9.9776 | 0.0025651
560000 | 2000000 | 2000000 | Central IRL | A | IR12-21 | 62-304.520 (7), F.A.C. | 0.56 | 0.48 | City of Palm Bay | 0.00087547 | 3612.6796 | 8.8122 | 1.2766 | 0.0077148 | 0.0011176 | 3.1628 | 1210 | Fixed Single Family Units | 1210 | City of Palm Bay Brevard County | City of Palm Bay |  |  |  | 0 | 1 | 0.0077148 | 0.0011176 | 3.1628 |  | -1 | -1 | -1 | -1 | 0 |  |  | Central IRL A | -1 |  |  | 703 | PB-14 | Basin 3 Main Street, Parking Lot | City of Palm Bay |  | 9.9776 | 0.0025651
560000 | 2000000 | 2000000 | Central IRL | A | IR12-21 | 62-304.520 (7), F.A.C. | 0.56 | 0.48 | City of Palm Bay | 0.050932 | 3612.6796 | 8.8122 | 1.2766 | 0.44883 | 0.065019 | 184.0021 | 1210 | Fixed Single Family Units | 1210 | City of Palm Bay Brevard County | City of Palm Bay |  |  |  | 0 | 1 | 0.44883 | 0.065019 | 184.0021 |  | -1 | -1 | -1 | -1 | 0 |  |  | Central IRL A | -1 |  |  | 692 | PB-14 | Basin 3 Main Street, Parking Lot | City of Palm Bay |  | 66.3067 | 0.14923
560000 | 2000000 | 2000000 | Central IRL | A | IR12-21 | 62-304.520 (7), F.A.C. | 0.56 | 0.48 | City of Palm Bay | 0.050932 | 3612.6796 | 8.8122 | 1.2766 | 0.44883 | 0.065019 | 184.0021 | 1210 | Fixed Single Family Units | 1210 | City of Palm Bay Brevard County | City of Palm Bay |  |  |  | 0 | 1 | 0.44883 | 0.065019 | 184.0021 |  | -1 | -1 | -1 | -1 | 0 |  |  | Central IRL A | -1 |  |  | 703 | PB-14 | Basin 3 Main Street, Parking Lot | City of Palm Bay |  | 66.3067 | 0.14923
560000 | 2000000 | 2000000 | Central IRL | A | IR12-21 | 62-304.520 (7), F.A.C. | 0.56 | 0.48 | City of Palm Bay | 0.10023 | 3612.6796 | 8.8122 | 1.2766 | 0.88328 | 0.12796 | 362.11 | 1210 | Fixed Single Family Units | 1210 | City of Palm Bay Brevard County | City of Palm Bay |  |  |  | 0 | 1 | 0.88328 | 0.12796 | 362.11 |  | -1 | -1 | -1 | -1 | 0 |  |  | Central IRL A | -1 |  |  | 692 | PB-14 | Basin 3 Main Street, Parking Lot | City of Palm Bay |  | 86.0384 | 0.29368
560000 | 2000000 | 2000000 | Central IRL | A | IR12-21 | 62-304.520 (7), F.A.C. | 0.56 | 0.48 | City of Palm Bay | 0.10023 | 3612.6796 | 8.8122 | 1.2766 | 0.88328 | 0.12796 | 362.11 | 1210 | Fixed Single Family Units | 1210 | City of Palm Bay Brevard County | City of Palm Bay |  |  |  | 0 | 1 | 0.88328 | 0.12796 | 362.11 |  | -1 | -1 | -1 | -1 | 0 |  |  | Central IRL A | -1 |  |  | 703 | PB-14 | Basin 3 Main Street, Parking Lot | City of Palm Bay |  | 86.0384 | 0.29368
560000 | 2000000 | 2000000 | Central IRL | A | IR12-21 | 62-304.520 (7), F.A.C. | 0.56 | 0.48 | City of Palm Bay | 0.57707 | 3848.6978 | 11.8083 | 1.5592 | 6.8142 | 0.89974 | 2220.9708 | 1420 | Wholesale Sales and Services <Excluding warehouses associated with industrial use> | 1420 | City of Palm Bay Brevard County | City of Palm Bay |  |  |  | 0 | 1 | 6.8142 | 0.89974 | 2220.9708 |  | -1 | -1 | -1 | -1 | 0 |  |  | Central IRL A | -1 |  |  | 692 | PB-14 | Basin 3 Main Street, Parking Lot | City of Palm Bay |  | 193.4151 | 1.8013
560000 | 2000000 | 2000000 | Central IRL | A | IR12-21 | 62-304.520 (7), F.A.C. | 0.56 | 0.48 | City of Palm Bay | 0.57707 | 3848.6978 | 11.8083 | 1.5592 | 6.8142 | 0.89974 | 2220.9708 | 1420 | Wholesale Sales and Services <Excluding warehouses associated with industrial use> | 1420 | City of Palm Bay Brevard County | City of Palm Bay |  |  |  | 0 | 1 | 6.8142 | 0.89974 | 2220.9708 |  | -1 | -1 | -1 | -1 | 0 |  |  | Central IRL A | -1 |  |  | 703 | PB-14 | Basin 3 Main Street, Parking Lot | City of Palm Bay |  | 193.4151 | 1.8013
560000 | 2000000 | 2000000 | Central IRL | A | IR12-21 | 62-304.520 (7), F.A.C. | 0.56 | 0.48 | City of Palm Bay | 0.040693 | 3848.6978 | 11.8083 | 1.5592 | 0.48051 | 0.063446 | 156.614 | 1410 | Retail Sales and Services | 1410 | City of Palm Bay Brevard County | City of Palm Bay |  |  |  | 0 | 1 | 0.48051 | 0.063446 | 156.614 |  | -1 | -1 | -1 | -1 | 0 |  |  | Central IRL A | -1 |  |  | 692 | PB-14 | Basin 3 Main Street, Parking Lot | City of Palm Bay |  | 106.5893 | 0.12702
560000 | 2000000 | 2000000 | Central IRL | A | IR12-21 | 62-304.520 (7), F.A.C. | 0.56 | 0.48 | City of Palm Bay | 0.040693 | 3848.6978 | 11.8083 | 1.5592 | 0.48051 | 0.063446 | 156.614 | 1410 | Retail Sales and Services | 1410 | City of Palm Bay Brevard County | City of Palm Bay |  |  |  | 0 | 1 | 0.48051 | 0.063446 | 156.614 |  | -1 | -1 | -1 | -1 | 0 |  |  | Central IRL A | -1 |  |  | 703 | PB-14 | Basin 3 Main Street, Parking Lot | City of Palm Bay |  | 106.5893 | 0.12702
560000 | 2000000 | 2000000 | Central IRL | A | IR12-21 | 62-304.520 (7), F.A.C. | 0.56 | 0.48 | City of Palm Bay | 0.014224 | 3769.7738 | 9.787 | 1.5778 | 0.13921 | 0.022442 | 53.6195 | 1210 | Fixed Single Family Units | 1210 | City of Palm Bay Brevard County | City of Palm Bay |  |  |  | 0 | 1 | 0.13921 | 0.022442 | 53.6195 |  | -1 | -1 | -1 | -1 | 0 |  |  | Central IRL A | -1 |  |  | 692 | PB-14 | Basin 3 Main Street, Parking Lot | City of Palm Bay |  | 37.5533 | 0.043487
560000 | 2000000 | 2000000 | Central IRL | A | IR12-21 | 62-304.520 (7), F.A.C. | 0.56 | 0.48 | City of Palm Bay | 0.014224 | 3769.7738 | 9.787 | 1.5778 | 0.13921 | 0.022442 | 53.6195 | 1210 | Fixed Single Family Units | 1210 | City of Palm Bay Brevard County | City of Palm Bay |  |  |  | 0 | 1 | 0.13921 | 0.022442 | 53.6195 |  | -1 | -1 | -1 | -1 | 0 |  |  | Central IRL A | -1 |  |  | 703 | PB-14 | Basin 3 Main Street, Parking Lot | City of Palm Bay |  | 37.5533 | 0.043487
560000 | 2000000 | 2000000 | Central IRL | A | IR12-21 | 62-304.520 (7), F.A.C. | 0.56 | 0.48 | City of Palm Bay | 0.12165 | 3769.7738 | 9.787 | 1.5778 | 1.1906 | 0.19194 | 458.5839 | 1210 | Fixed Single Family Units | 1210 | City of Palm Bay Brevard County | City of Palm Bay |  |  |  | 0 | 1 | 1.1906 | 0.19194 | 458.5839 |  | -1 | -1 | -1 | -1 | 0 |  |  | Central IRL A | -1 |  |  | 692 | PB-14 | Basin 3 Main Street, Parking Lot | City of Palm Bay |  | 113.1052 | 0.37193
560000 | 2000000 | 2000000 | Central IRL | A | IR12-21 | 62-304.520 (7), F.A.C. | 0.56 | 0.48 | City of Palm Bay | 0.12165 | 3769.7738 | 9.787 | 1.5778 | 1.1906 | 0.19194 | 458.5839 | 1210 | Fixed Single Family Units | 1210 | City of Palm Bay Brevard County | City of Palm Bay |  |  |  | 0 | 1 | 1.1906 | 0.19194 | 458.5839 |  | -1 | -1 | -1 | -1 | 0 |  |  | Central IRL A | -1 |  |  | 703 | PB-14 | Basin 3 Main Street, Parking Lot | City of Palm Bay |  | 113.1052 | 0.37193
560000 | 2000000 | 2000000 | Central IRL | A | IR12-21 | 62-304.520 (7), F.A.C. | 0.56 | 0.48 | City of Palm Bay | 0.17327 | 3769.7738 | 9.787 | 1.5778 | 1.6957 | 0.27338 | 653.1711 | 1320 | Mobile Home Units | 1320 | City of Palm Bay Brevard County | City of Palm Bay |  |  |  | 0 | 1 | 1.6957 | 0.27338 | 653.1711 |  | -1 | -1 | -1 | -1 | 0 |  |  | Central IRL A | -1 |  |  | 692 | PB-14 | Basin 3 Main Street, Parking Lot | City of Palm Bay |  | 130.6535 | 0.52974
560000 | 2000000 | 2000000 | Central IRL | A | IR12-21 | 62-304.520 (7), F.A.C. | 0.56 | 0.48 | City of Palm Bay | 0.17327 | 3769.7738 | 9.787 | 1.5778 | 1.6957 | 0.27338 | 653.1711 | 1320 | Mobile Home Units | 1320 | City of Palm Bay Brevard County | City of Palm Bay |  |  |  | 0 | 1 | 1.6957 | 0.27338 | 653.1711 |  | -1 | -1 | -1 | -1 | 0 |  |  | Central IRL A | -1 |  |  | 703 | PB-14 | Basin 3 Main Street, Parking Lot | City of Palm Bay |  | 130.6535 | 0.52974
560000 | 2000000 | 2000000 | Central IRL | A | IR12-21 | 62-304.520 (7), F.A.C. | 0.56 | 0.48 | City of Palm Bay | 0.0018389 | 3769.7738 | 9.787 | 1.5778 | 0.017997 | 0.0029014 | 6.9322 | 1210 | Fixed Single Family Units | 1210 | City of Palm Bay Brevard County | City of Palm Bay |  |  |  | 0 | 1 | 0.017997 | 0.0029014 | 6.9322 |  | -1 | -1 | -1 | -1 | 0 |  |  | Central IRL A | -1 |  |  | 692 | PB-14 | Basin 3 Main Street, Parking Lot | City of Palm Bay |  | 11.7542 | 0.0056223
560000 | 2000000 | 2000000 | Central IRL | A | IR12-21 | 62-304.520 (7), F.A.C. | 0.56 | 0.48 | City of Palm Bay | 0.0018389 | 3769.7738 | 9.787 | 1.5778 | 0.017997 | 0.0029014 | 6.9322 | 1210 | Fixed Single Family Units | 1210 | City of Palm Bay Brevard County | City of Palm Bay |  |  |  | 0 | 1 | 0.017997 | 0.0029014 | 6.9322 |  | -1 | -1 | -1 | -1 | 0 |  |  | Central IRL A | -1 |  |  | 703 | PB-14 | Basin 3 Main Street, Parking Lot | City of Palm Bay |  | 11.7542 | 0.0056223
560000 | 2000000 | 2000000 | Central IRL | A | IR12-21 | 62-304.520 (7), F.A.C. | 0.56 | 0.48 | City of Palm Bay | 0.30679 | 3769.7738 | 9.787 | 1.5778 | 3.0025 | 0.48405 | 1156.5218 | 1210 | Fixed Single Family Units | 1210 | City of Palm Bay Brevard County | City of Palm Bay |  |  |  | 0 | 1 | 3.0025 | 0.48405 | 1156.5218 |  | -1 | -1 | -1 | -1 | 0 |  |  | Central IRL A | -1 |  |  | 692 | PB-14 | Basin 3 Main Street, Parking Lot | City of Palm Bay |  | 141.1437 | 0.93797
560000 | 2000000 | 2000000 | Central IRL | A | IR12-21 | 62-304.520 (7), F.A.C. | 0.56 | 0.48 | City of Palm Bay | 0.30679 | 3769.7738 | 9.787 | 1.5778 | 3.0025 | 0.48405 | 1156.5218 | 1210 | Fixed Single Family Units | 1210 | City of Palm Bay Brevard County | City of Palm Bay |  |  |  | 0 | 1 | 3.0025 | 0.48405 | 1156.5218 |  | -1 | -1 | -1 | -1 | 0 |  |  | Central IRL A | -1 |  |  | 703 | PB-14 | Basin 3 Main Street, Parking Lot | City of Palm Bay |  | 141.1437 | 0.93797
560000 | 2000000 | 2000000 | Central IRL | A | IR12-21 | 62-304.520 (7), F.A.C. | 0.56 | 0.48 | City of Palm Bay | 0.61776 | 3805.9716 | 7.5245 | 1.0506 | 4.6484 | 0.64902 | 2351.1901 | 1550 | Other Light Industrial | 1550 | City of Palm Bay Brevard County | City of Palm Bay |  |  |  | 0 | 1 | 4.6484 | 0.64902 | 2351.1901 |  | -1 | -1 | -1 | -1 | 0 |  |  | Central IRL A | -1 |  |  | 692 | PB-14 | Basin 3 Main Street, Parking Lot | City of Palm Bay |  | 200 | 1.9069
560000 | 2000000 | 2000000 | Central IRL | A | IR12-21 | 62-304.520 (7), F.A.C. | 0.56 | 0.48 | City of Palm Bay | 0.61776 | 3805.9716 | 7.5245 | 1.0506 | 4.6484 | 0.64902 | 2351.1901 | 1550 | Other Light Industrial | 1550 | City of Palm Bay Brevard County | City of Palm Bay |  |  |  | 0 | 1 | 4.6484 | 0.64902 | 2351.1901 |  | -1 | -1 | -1 | -1 | 0 |  |  | Central IRL A | -1 |  |  | 703 | PB-14 | Basin 3 Main Street, Parking Lot | City of Palm Bay |  | 200 | 1.9069
560000 | 2000000 | 2000000 | Central IRL | A | IR12-21 | 62-304.520 (7), F.A.C. | 0.56 | 0.48 | City of Palm Bay | 0.11022 | 3852.0317 | 11.3047 | 1.5128 | 1.246 | 0.16674 | 424.5728 | 1550 | Other Light Industrial | 1550 | City of Palm Bay Brevard County | City of Palm Bay |  |  |  | 0 | 1 | 1.246 | 0.16674 | 424.5728 |  | -1 | -1 | -1 | -1 | 0 |  |  | Central IRL A | -1 |  |  | 692 | PB-14 | Basin 3 Main Street, Parking Lot | City of Palm Bay |  | 117.846 | 0.34434
560000 | 2000000 | 2000000 | Central IRL | A | IR12-21 | 62-304.520 (7), F.A.C. | 0.56 | 0.48 | City of Palm Bay | 0.11022 | 3852.0317 | 11.3047 | 1.5128 | 1.246 | 0.16674 | 424.5728 | 1550 | Other Light Industrial | 1550 | City of Palm Bay Brevard County | City of Palm Bay |  |  |  | 0 | 1 | 1.246 | 0.16674 | 424.5728 |  | -1 | -1 | -1 | -1 | 0 |  |  | Central IRL A | -1 |  |  | 703 | PB-14 | Basin 3 Main Street, Parking Lot | City of Palm Bay |  | 117.846 | 0.34434
560000 | 2000000 | 2000000 | Central IRL | A | IR12-21 | 62-304.520 (7), F.A.C. | 0.56 | 0.48 | City of Palm Bay | 0.50754 | 3852.0317 | 11.3047 | 1.5128 | 5.7376 | 0.76781 | 1955.0716 | 1420 | Wholesale Sales and Services <Excluding warehouses associated with industrial use> | 1420 | City of Palm Bay Brevard County | City of Palm Bay |  |  |  | 0 | 1 | 5.7376 | 0.76781 | 1955.0716 |  | -1 | -1 | -1 | -1 | 0 |  |  | Central IRL A | -1 |  |  | 692 | PB-14 | Basin 3 Main Street, Parking Lot | City of Palm Bay |  | 182.1623 | 1.5856
560000 | 2000000 | 2000000 | Central IRL | A | IR12-21 | 62-304.520 (7), F.A.C. | 0.56 | 0.48 | City of Palm Bay | 0.50754 | 3852.0317 | 11.3047 | 1.5128 | 5.7376 | 0.76781 | 1955.0716 | 1420 | Wholesale Sales and Services <Excluding warehouses associated with industrial use> | 1420 | City of Palm Bay Brevard County | City of Palm Bay |  |  |  | 0 | 1 | 5.7376 | 0.76781 | 1955.0716 |  | -1 | -1 | -1 | -1 | 0 |  |  | Central IRL A | -1 |  |  | 703 | PB-14 | Basin 3 Main Street, Parking Lot | City of Palm Bay |  | 182.1623 | 1.5856
560000 | 2000000 | 2000000 | Central IRL | A | IR12-21 | 62-304.520 (7), F.A.C. | 0.56 | 0.48 | City of Palm Bay | 0.13856 | 3588.0229 | 8.6249 | 1.1348 | 1.195 | 0.15723 | 497.1391 | 1550 | Other Light Industrial | 1550 | City of Palm Bay Brevard County | City of Palm Bay |  |  |  | 0 | 1 | 1.195 | 0.15723 | 497.1391 |  | -1 | -1 | -1 | -1 | 0 |  |  | Central IRL A | -1 |  |  | 692 | PB-14 | Basin 3 Main Street, Parking Lot | City of Palm Bay |  | 132.2406 | 0.40319
560000 | 2000000 | 2000000 | Central IRL | A | IR12-21 | 62-304.520 (7), F.A.C. | 0.56 | 0.48 | City of Palm Bay | 0.13856 | 3588.0229 | 8.6249 | 1.1348 | 1.195 | 0.15723 | 497.1391 | 1550 | Other Light Industrial | 1550 | City of Palm Bay Brevard County | City of Palm Bay |  |  |  | 0 | 1 | 1.195 | 0.15723 | 497.1391 |  | -1 | -1 | -1 | -1 | 0 |  |  | Central IRL A | -1 |  |  | 703 | PB-14 | Basin 3 Main Street, Parking Lot | City of Palm Bay |  | 132.2406 | 0.40319
560000 | 2000000 | 2000000 | Central IRL | A | IR12-21 | 62-304.520 (7), F.A.C. | 0.56 | 0.48 | Natural Lands | 0.14435 | 3588.0229 | 8.6249 | 1.1348 | 1.245 | 0.16381 | 517.9361 | 4110 | Pine flatwoods | 4110 | City of Palm Bay Brevard County | City of Palm Bay |  |  | Natural Lands | 0 | 1 | 1.245 | 0.16381 | 517.9361 |  | -1 | -1 | -1 | -1 | 0 |  |  | Central IRL A | -1 |  |  | 692 | PB-14 | Basin 3 Main Street, Parking Lot | City of Palm Bay |  | 110.5408 | 0.42006
560000 | 2000000 | 2000000 | Central IRL | A | IR12-21 | 62-304.520 (7), F.A.C. | 0.56 | 0.48 | Natural Lands | 0.14435 | 3588.0229 | 8.6249 | 1.1348 | 1.245 | 0.16381 | 517.9361 | 4110 | Pine flatwoods | 4110 | City of Palm Bay Brevard County | City of Palm Bay |  |  | Natural Lands | 0 | 1 | 1.245 | 0.16381 | 517.9361 |  | -1 | -1 | -1 | -1 | 0 |  |  | Central IRL A | -1 |  |  | 703 | PB-14 | Basin 3 Main Street, Parking Lot | City of Palm Bay |  | 110.5408 | 0.42006
560000 | 2000000 | 2000000 | Central IRL | A | IR12-21 | 62-304.520 (7), F.A.C. | 0.56 | 0.48 | City of Palm Bay | 0.12891 | 3588.0229 | 8.6249 | 1.1348 | 1.1118 | 0.14629 | 462.5339 | 1550 | Other Light Industrial | 1550 | City of Palm Bay Brevard County | City of Palm Bay |  |  |  | 0 | 1 | 1.1118 | 0.14629 | 462.5339 |  | -1 | -1 | -1 | -1 | 0 |  |  | Central IRL A | -1 |  |  | 692 | PB-14 | Basin 3 Main Street, Parking Lot | City of Palm Bay |  | 94.7386 | 0.37513
560000 | 2000000 | 2000000 | Central IRL | A | IR12-21 | 62-304.520 (7), F.A.C. | 0.56 | 0.48 | City of Palm Bay | 0.12891 | 3588.0229 | 8.6249 | 1.1348 | 1.1118 | 0.14629 | 462.5339 | 1550 | Other Light Industrial | 1550 | City of Palm Bay Brevard County | City of Palm Bay |  |  |  | 0 | 1 | 1.1118 | 0.14629 | 462.5339 |  | -1 | -1 | -1 | -1 | 0 |  |  | Central IRL A | -1 |  |  | 703 | PB-14 | Basin 3 Main Street, Parking Lot | City of Palm Bay |  | 94.7386 | 0.37513
560000 | 2000000 | 2000000 | Central IRL | A | IR12-21 | 62-304.520 (7), F.A.C. | 0.56 | 0.48 | City of Palm Bay | 0.049358 | 3588.0229 | 8.6249 | 1.1348 | 0.42571 | 0.056012 | 177.0983 | 1420 | Wholesale Sales and Services <Excluding warehouses associated with industrial use> | 1420 | City of Palm Bay Brevard County | City of Palm Bay |  |  |  | 0 | 1 | 0.42571 | 0.056012 | 177.0983 |  | -1 | -1 | -1 | -1 | 0 |  |  | Central IRL A | -1 |  |  | 692 | PB-14 | Basin 3 Main Street, Parking Lot | City of Palm Bay |  | 57.4694 | 0.14363
560000 | 2000000 | 2000000 | Central IRL | A | IR12-21 | 62-304.520 (7), F.A.C. | 0.56 | 0.48 | City of Palm Bay | 0.049358 | 3588.0229 | 8.6249 | 1.1348 | 0.42571 | 0.056012 | 177.0983 | 1420 | Wholesale Sales and Services <Excluding warehouses associated with industrial use> | 1420 | City of Palm Bay Brevard County | City of Palm Bay |  |  |  | 0 | 1 | 0.42571 | 0.056012 | 177.0983 |  | -1 | -1 | -1 | -1 | 0 |  |  | Central IRL A | -1 |  |  | 703 | PB-14 | Basin 3 Main Street, Parking Lot | City of Palm Bay |  | 57.4694 | 0.14363
560000 | 2000000 | 2000000 | Central IRL | A | IR12-21 | 62-304.520 (7), F.A.C. | 0.56 | 0.48 | City of Palm Bay | 0.15659 | 3588.0229 | 8.6249 | 1.1348 | 1.3506 | 0.1777 | 561.842 | 1420 | Wholesale Sales and Services <Excluding warehouses associated with industrial use> | 1420 | City of Palm Bay Brevard County | City of Palm Bay |  |  |  | 0 | 1 | 1.3506 | 0.1777 | 561.842 |  | -1 | -1 | -1 | -1 | 0 |  |  | Central IRL A | -1 |  |  | 692 | PB-14 | Basin 3 Main Street, Parking Lot | City of Palm Bay |  | 109.5973 | 0.45567
560000 | 2000000 | 2000000 | Central IRL | A | IR12-21 | 62-304.520 (7), F.A.C. | 0.56 | 0.48 | City of Palm Bay | 0.15659 | 3588.0229 | 8.6249 | 1.1348 | 1.3506 | 0.1777 | 561.842 | 1420 | Wholesale Sales and Services <Excluding warehouses associated with industrial use> | 1420 | City of Palm Bay Brevard County | City of Palm Bay |  |  |  | 0 | 1 | 1.3506 | 0.1777 | 561.842 |  | -1 | -1 | -1 | -1 | 0 |  |  | Central IRL A | -1 |  |  | 703 | PB-14 | Basin 3 Main Street, Parking Lot | City of Palm Bay |  | 109.5973 | 0.45567
560000 | 2000000 | 2000000 | Central IRL | A | IR12-21 | 62-304.520 (7), F.A.C. | 0.56 | 0.48 | City of Palm Bay | 0.12874 | 3835.6858 | 11.7693 | 1.554 | 1.5152 | 0.20007 | 493.8209 | 1420 | Wholesale Sales and Services <Excluding warehouses associated with industrial use> | 1420 | City of Palm Bay Brevard County | City of Palm Bay |  |  |  | 0 | 1 | 1.5152 | 0.20007 | 494.7642 |  | -1 | -1 | -1 | -1 | 0 |  |  | Central IRL A | -1 |  |  | 692 | PB-14 | Basin 3 Main Street, Parking Lot | City of Palm Bay |  | 120.2927 | 0.40127
560000 | 2000000 | 2000000 | Central IRL | A | IR12-21 | 62-304.520 (7), F.A.C. | 0.56 | 0.48 | City of Palm Bay | 0.12874 | 3835.6858 | 11.7693 | 1.554 | 1.5152 | 0.20007 | 493.8209 | 1420 | Wholesale Sales and Services <Excluding warehouses associated with industrial use> | 1420 | City of Palm Bay Brevard County | City of Palm Bay |  |  |  | 0 | 1 | 1.5152 | 0.20007 | 494.7642 |  | -1 | -1 | -1 | -1 | 0 |  |  | Central IRL A | -1 |  |  | 703 | PB-14 | Basin 3 Main Street, Parking Lot | City of Palm Bay |  | 120.2927 | 0.40127
560000 | 2000000 | 2000000 | Central IRL | A | IR12-21 | 62-304.520 (7), F.A.C. | 0.56 | 0.48 | City of Palm Bay | 0.48877 | 3835.6858 | 11.7693 | 1.554 | 5.7525 | 0.75956 | 1874.7823 | 1420 | Wholesale Sales and Services <Excluding warehouses associated with industrial use> | 1420 | City of Palm Bay Brevard County | City of Palm Bay |  |  |  | 0 | 1 | 5.7525 | 0.75956 | 1874.7823 |  | -1 | -1 | -1 | -1 | 0 |  |  | Central IRL A | -1 |  |  | 692 | PB-14 | Basin 3 Main Street, Parking Lot | City of Palm Bay |  | 179.1225 | 1.5205
560000 | 2000000 | 2000000 | Central IRL | A | IR12-21 | 62-304.520 (7), F.A.C. | 0.56 | 0.48 | City of Palm Bay | 0.48877 | 3835.6858 | 11.7693 | 1.554 | 5.7525 | 0.75956 | 1874.7823 | 1420 | Wholesale Sales and Services <Excluding warehouses associated with industrial use> | 1420 | City of Palm Bay Brevard County | City of Palm Bay |  |  |  | 0 | 1 | 5.7525 | 0.75956 | 1874.7823 |  | -1 | -1 | -1 | -1 | 0 |  |  | Central IRL A | -1 |  |  | 703 | PB-14 | Basin 3 Main Street, Parking Lot | City of Palm Bay |  | 179.1225 | 1.5205
560000 | 2000000 | 2000000 | Central IRL | A | IR12-21 | 62-304.520 (7), F.A.C. | 0.56 | 0.48 | Natural Lands | 0.11692 | 2812.7212 | 6.1174 | 0.68939 | 0.71525 | 0.080605 | 328.8669 | 3100 | Herbaceous Dry Prairie | 3100 | City of Palm Bay Brevard County | City of Palm Bay |  |  | Natural Lands | 0 | 1 | 0.71525 | 0.080605 | 537.9288 |  | -1 | -1 | -1 | -1 | 0 |  |  | Central IRL A | -1 |  |  | 692 | PB-14 | Basin 3 Main Street, Parking Lot | City of Palm Bay |  | 91.5856 | 0.43628
560000 | 2000000 | 2000000 | Central IRL | A | IR12-21 | 62-304.520 (7), F.A.C. | 0.56 | 0.48 | Natural Lands | 0.11692 | 2812.7212 | 6.1174 | 0.68939 | 0.71525 | 0.080605 | 328.8669 | 3100 | Herbaceous Dry Prairie | 3100 | City of Palm Bay Brevard County | City of Palm Bay |  |  | Natural Lands | 0 | 1 | 0.71525 | 0.080605 | 537.9288 |  | -1 | -1 | -1 | -1 | 0 |  |  | Central IRL A | -1 |  |  | 703 | PB-14 | Basin 3 Main Street, Parking Lot | City of Palm Bay |  | 91.5856 | 0.43628
560000 | 2000000 | 2000000 | Central IRL | A | IR12-21 | 62-304.520 (7), F.A.C. | 0.56 | 0.48 | City of Palm Bay | 0.25652 | 2812.7212 | 6.1174 | 0.68939 | 1.5692 | 0.17684 | 721.5186 | 7400 | Disturbed land | 7400 | City of Palm Bay Brevard County | City of Palm Bay |  |  |  | 0 | 1 | 1.5692 | 0.17684 | 1199.6676 |  | -1 | -1 | -1 | -1 | 0 |  |  | Central IRL A | -1 |  |  | 692 | PB-14 | Basin 3 Main Street, Parking Lot | City of Palm Bay |  | 129.127 | 0.97297
560000 | 2000000 | 2000000 | Central IRL | A | IR12-21 | 62-304.520 (7), F.A.C. | 0.56 | 0.48 | City of Palm Bay | 0.25652 | 2812.7212 | 6.1174 | 0.68939 | 1.5692 | 0.17684 | 721.5186 | 7400 | Disturbed land | 7400 | City of Palm Bay Brevard County | City of Palm Bay |  |  |  | 0 | 1 | 1.5692 | 0.17684 | 1199.6676 |  | -1 | -1 | -1 | -1 | 0 |  |  | Central IRL A | -1 |  |  | 703 | PB-14 | Basin 3 Main Street, Parking Lot | City of Palm Bay |  | 129.127 | 0.97297
560000 | 2000000 | 2000000 | Central IRL | A | IR12-21 | 62-304.520 (7), F.A.C. | 0.56 | 0.48 | City of Palm Bay | 0.14959 | 3802.0033 | 10.2851 | 1.7942 | 1.5385 | 0.26839 | 568.7244 | 1200 | Residential, Medium Density-Two-five dwellingunits per acre | 1200 | City of Palm Bay Brevard County | City of Palm Bay |  |  |  | 0 | 1 | 1.5385 | 0.26839 | 568.7244 |  | -1 | -1 | -1 | -1 | 0 |  |  | Central IRL A | -1 |  |  | 692 | PB-14 | Basin 3 Main Street, Parking Lot | City of Palm Bay |  | 124.4873 | 0.46125
560000 | 2000000 | 2000000 | Central IRL | A | IR12-21 | 62-304.520 (7), F.A.C. | 0.56 | 0.48 | City of Palm Bay | 0.14959 | 3802.0033 | 10.2851 | 1.7942 | 1.5385 | 0.26839 | 568.7244 | 1200 | Residential, Medium Density-Two-five dwellingunits per acre | 1200 | City of Palm Bay Brevard County | City of Palm Bay |  |  |  | 0 | 1 | 1.5385 | 0.26839 | 568.7244 |  | -1 | -1 | -1 | -1 | 0 |  |  | Central IRL A | -1 |  |  | 703 | PB-14 | Basin 3 Main Street, Parking Lot | City of Palm Bay |  | 124.4873 | 0.46125
560000 | 2000000 | 2000000 | Central IRL | A | IR12-21 | 62-304.520 (7), F.A.C. | 0.56 | 0.48 | City of Palm Bay | 0.0076432 | 3802.0033 | 10.2851 | 1.7942 | 0.078611 | 0.013713 | 29.0595 | 1320 | Mobile Home Units | 1320 | City of Palm Bay Brevard County | City of Palm Bay |  |  |  | 0 | 1 | 0.078611 | 0.013713 | 29.0595 |  | -1 | -1 | -1 | -1 | 0 |  |  | Central IRL A | -1 |  |  | 692 | PB-14 | Basin 3 Main Street, Parking Lot | City of Palm Bay |  | 25.154 | 0.023568
560000 | 2000000 | 2000000 | Central IRL | A | IR12-21 | 62-304.520 (7), F.A.C. | 0.56 | 0.48 | City of Palm Bay | 0.0076432 | 3802.0033 | 10.2851 | 1.7942 | 0.078611 | 0.013713 | 29.0595 | 1320 | Mobile Home Units | 1320 | City of Palm Bay Brevard County | City of Palm Bay |  |  |  | 0 | 1 | 0.078611 | 0.013713 | 29.0595 |  | -1 | -1 | -1 | -1 | 0 |  |  | Central IRL A | -1 |  |  | 703 | PB-14 | Basin 3 Main Street, Parking Lot | City of Palm Bay |  | 25.154 | 0.023568
560000 | 2000000 | 2000000 | Central IRL | A | IR12-21 | 62-304.520 (7), F.A.C. | 0.56 | 0.48 | City of Palm Bay | 0.018475 | 3802.0033 | 10.2851 | 1.7942 | 0.19002 | 0.033147 | 70.2412 | 1320 | Mobile Home Units | 1320 | City of Palm Bay Brevard County | City of Palm Bay |  |  |  | 0 | 1 | 0.19002 | 0.033147 | 70.2412 |  | -1 | -1 | -1 | -1 | 0 |  |  | Central IRL A | -1 |  |  | 692 | PB-14 | Basin 3 Main Street, Parking Lot | City of Palm Bay |  | 50.6423 | 0.056968
560000 | 2000000 | 2000000 | Central IRL | A | IR12-21 | 62-304.520 (7), F.A.C. | 0.56 | 0.48 | City of Palm Bay | 0.018475 | 3802.0033 | 10.2851 | 1.7942 | 0.19002 | 0.033147 | 70.2412 | 1320 | Mobile Home Units | 1320 | City of Palm Bay Brevard County | City of Palm Bay |  |  |  | 0 | 1 | 0.19002 | 0.033147 | 70.2412 |  | -1 | -1 | -1 | -1 | 0 |  |  | Central IRL A | -1 |  |  | 703 | PB-14 | Basin 3 Main Street, Parking Lot | City of Palm Bay |  | 50.6423 | 0.056968
560000 | 2000000 | 2000000 | Central IRL | A | IR12-21 | 62-304.520 (7), F.A.C. | 0.56 | 0.48 | City of Palm Bay | 0.016193 | 3802.0033 | 10.2851 | 1.7942 | 0.16655 | 0.029053 | 61.5657 | 1320 | Mobile Home Units | 1320 | City of Palm Bay Brevard County | City of Palm Bay |  |  |  | 0 | 1 | 0.16655 | 0.029053 | 61.5657 |  | -1 | -1 | -1 | -1 | 0 |  |  | Central IRL A | -1 |  |  | 692 | PB-14 | Basin 3 Main Street, Parking Lot | City of Palm Bay |  | 44.734 | 0.049932
560000 | 2000000 | 2000000 | Central IRL | A | IR12-21 | 62-304.520 (7), F.A.C. | 0.56 | 0.48 | City of Palm Bay | 0.016193 | 3802.0033 | 10.2851 | 1.7942 | 0.16655 | 0.029053 | 61.5657 | 1320 | Mobile Home Units | 1320 | City of Palm Bay Brevard County | City of Palm Bay |  |  |  | 0 | 1 | 0.16655 | 0.029053 | 61.5657 |  | -1 | -1 | -1 | -1 | 0 |  |  | Central IRL A | -1 |  |  | 703 | PB-14 | Basin 3 Main Street, Parking Lot | City of Palm Bay |  | 44.734 | 0.049932
560000 | 2000000 | 2000000 | Central IRL | A | IR12-21 | 62-304.520 (7), F.A.C. | 0.56 | 0.48 | City of Palm Bay | 0.03949 | 3802.0033 | 10.2851 | 1.7942 | 0.40616 | 0.070853 | 150.1404 | 1210 | Fixed Single Family Units | 1210 | City of Palm Bay Brevard County | City of Palm Bay |  |  |  | 0 | 1 | 0.40616 | 0.070853 | 150.1404 |  | -1 | -1 | -1 | -1 | 0 |  |  | Central IRL A | -1 |  |  | 692 | PB-14 | Basin 3 Main Street, Parking Lot | City of Palm Bay |  | 66.5921 | 0.12177
560000 | 2000000 | 2000000 | Central IRL | A | IR12-21 | 62-304.520 (7), F.A.C. | 0.56 | 0.48 | City of Palm Bay | 0.03949 | 3802.0033 | 10.2851 | 1.7942 | 0.40616 | 0.070853 | 150.1404 | 1210 | Fixed Single Family Units | 1210 | City of Palm Bay Brevard County | City of Palm Bay |  |  |  | 0 | 1 | 0.40616 | 0.070853 | 150.1404 |  | -1 | -1 | -1 | -1 | 0 |  |  | Central IRL A | -1 |  |  | 703 | PB-14 | Basin 3 Main Street, Parking Lot | City of Palm Bay |  | 66.5921 | 0.12177
560000 | 2000000 | 2000000 | Central IRL | A | IR12-21 | 62-304.520 (7), F.A.C. | 0.56 | 0.48 | City of Palm Bay | 0.14625 | 3802.0033 | 10.2851 | 1.7942 | 1.5042 | 0.26241 | 556.0528 | 1320 | Mobile Home Units | 1320 | City of Palm Bay Brevard County | City of Palm Bay |  |  |  | 0 | 1 | 1.5042 | 0.26241 | 556.0528 |  | -1 | -1 | -1 | -1 | 0 |  |  | Central IRL A | -1 |  |  | 692 | PB-14 | Basin 3 Main Street, Parking Lot | City of Palm Bay |  | 97.5744 | 0.45098
560000 | 2000000 | 2000000 | Central IRL | A | IR12-21 | 62-304.520 (7), F.A.C. | 0.56 | 0.48 | City of Palm Bay | 0.14625 | 3802.0033 | 10.2851 | 1.7942 | 1.5042 | 0.26241 | 556.0528 | 1320 | Mobile Home Units | 1320 | City of Palm Bay Brevard County | City of Palm Bay |  |  |  | 0 | 1 | 1.5042 | 0.26241 | 556.0528 |  | -1 | -1 | -1 | -1 | 0 |  |  | Central IRL A | -1 |  |  | 703 | PB-14 | Basin 3 Main Street, Parking Lot | City of Palm Bay |  | 97.5744 | 0.45098
560000 | 2000000 | 2000000 | Central IRL | A | IR12-21 | 62-304.520 (7), F.A.C. | 0.56 | 0.48 | City of Palm Bay | 0.13666 | 3802.0033 | 10.2851 | 1.7942 | 1.4056 | 0.2452 | 519.5939 | 1320 | Mobile Home Units | 1320 | City of Palm Bay Brevard County | City of Palm Bay |  |  |  | 0 | 1 | 1.4056 | 0.2452 | 519.5939 |  | -1 | -1 | -1 | -1 | 0 |  |  | Central IRL A | -1 |  |  | 692 | PB-14 | Basin 3 Main Street, Parking Lot | City of Palm Bay |  | 94.5512 | 0.42141
560000 | 2000000 | 2000000 | Central IRL | A | IR12-21 | 62-304.520 (7), F.A.C. | 0.56 | 0.48 | City of Palm Bay | 0.13666 | 3802.0033 | 10.2851 | 1.7942 | 1.4056 | 0.2452 | 519.5939 | 1320 | Mobile Home Units | 1320 | City of Palm Bay Brevard County | City of Palm Bay |  |  |  | 0 | 1 | 1.4056 | 0.2452 | 519.5939 |  | -1 | -1 | -1 | -1 | 0 |  |  | Central IRL A | -1 |  |  | 703 | PB-14 | Basin 3 Main Street, Parking Lot | City of Palm Bay |  | 94.5512 | 0.42141
560000 | 2000000 | 2000000 | Central IRL | A | IR12-21 | 62-304.520 (7), F.A.C. | 0.56 | 0.48 | City of Palm Bay | 0.031006 | 3802.0033 | 10.2851 | 1.7942 | 0.3189 | 0.055631 | 117.8846 | 1210 | Fixed Single Family Units | 1210 | City of Palm Bay Brevard County | City of Palm Bay |  |  |  | 0 | 1 | 0.3189 | 0.055631 | 117.8846 |  | -1 | -1 | -1 | -1 | 0 |  |  | Central IRL A | -1 |  |  | 692 | PB-14 | Basin 3 Main Street, Parking Lot | City of Palm Bay |  | 46.6988 | 0.095608
560000 | 2000000 | 2000000 | Central IRL | A | IR12-21 | 62-304.520 (7), F.A.C. | 0.56 | 0.48 | City of Palm Bay | 0.031006 | 3802.0033 | 10.2851 | 1.7942 | 0.3189 | 0.055631 | 117.8846 | 1210 | Fixed Single Family Units | 1210 | City of Palm Bay Brevard County | City of Palm Bay |  |  |  | 0 | 1 | 0.3189 | 0.055631 | 117.8846 |  | -1 | -1 | -1 | -1 | 0 |  |  | Central IRL A | -1 |  |  | 703 | PB-14 | Basin 3 Main Street, Parking Lot | City of Palm Bay |  | 46.6988 | 0.095608
560000 | 2000000 | 2000000 | Central IRL | A | IR12-21 | 62-304.520 (7), F.A.C. | 0.56 | 0.48 | City of Palm Bay | 0.047199 | 3802.0033 | 10.2851 | 1.7942 | 0.48545 | 0.084685 | 179.4523 | 1210 | Fixed Single Family Units | 1210 | City of Palm Bay Brevard County | City of Palm Bay |  |  |  | 0 | 1 | 0.48545 | 0.084685 | 179.4523 |  | -1 | -1 | -1 | -1 | 0 |  |  | Central IRL A | -1 |  |  | 692 | PB-14 | Basin 3 Main Street, Parking Lot | City of Palm Bay |  | 62.3713 | 0.14554
560000 | 2000000 | 2000000 | Central IRL | A | IR12-21 | 62-304.520 (7), F.A.C. | 0.56 | 0.48 | City of Palm Bay | 0.047199 | 3802.0033 | 10.2851 | 1.7942 | 0.48545 | 0.084685 | 179.4523 | 1210 | Fixed Single Family Units | 1210 | City of Palm Bay Brevard County | City of Palm Bay |  |  |  | 0 | 1 | 0.48545 | 0.084685 | 179.4523 |  | -1 | -1 | -1 | -1 | 0 |  |  | Central IRL A | -1 |  |  | 703 | PB-14 | Basin 3 Main Street, Parking Lot | City of Palm Bay |  | 62.3713 | 0.14554
560000 | 2000000 | 2000000 | Central IRL | A | IR12-21 | 62-304.520 (7), F.A.C. | 0.56 | 0.48 | City of Palm Bay | 0.025256 | 3802.0033 | 10.2851 | 1.7942 | 0.25976 | 0.045315 | 96.0238 | 1320 | Mobile Home Units | 1320 | City of Palm Bay Brevard County | City of Palm Bay |  |  |  | 0 | 1 | 0.25976 | 0.045315 | 96.0238 |  | -1 | -1 | -1 | -1 | 0 |  |  | Central IRL A | -1 |  |  | 692 | PB-14 | Basin 3 Main Street, Parking Lot | City of Palm Bay |  | 41.1702 | 0.077878
560000 | 2000000 | 2000000 | Central IRL | A | IR12-21 | 62-304.520 (7), F.A.C. | 0.56 | 0.48 | City of Palm Bay | 0.025256 | 3802.0033 | 10.2851 | 1.7942 | 0.25976 | 0.045315 | 96.0238 | 1320 | Mobile Home Units | 1320 | City of Palm Bay Brevard County | City of Palm Bay |  |  |  | 0 | 1 | 0.25976 | 0.045315 | 96.0238 |  | -1 | -1 | -1 | -1 | 0 |  |  | Central IRL A | -1 |  |  | 703 | PB-14 | Basin 3 Main Street, Parking Lot | City of Palm Bay |  | 41.1702 | 0.077878
560000 | 2000000 | 2000000 | Central IRL | A | IR12-21 | 62-304.520 (7), F.A.C. | 0.56 | 0.48 | City of Palm Bay | 0.27911 | 3865.6217 | 8.0834 | 1.1133 | 2.2562 | 0.31073 | 1078.9366 | 1440 | Cultural and Entertainment | 1440 | City of Palm Bay Brevard County | City of Palm Bay |  |  |  | 0 | 1 | 2.2562 | 0.31073 | 1078.9366 |  | -1 | -1 | -1 | -1 | 0 |  |  | Central IRL A | -1 |  |  | 692 | PB-14 | Basin 3 Main Street, Parking Lot | City of Palm Bay |  | 145.1829 | 0.87505
560000 | 2000000 | 2000000 | Central IRL | A | IR12-21 | 62-304.520 (7), F.A.C. | 0.56 | 0.48 | City of Palm Bay | 0.27911 | 3865.6217 | 8.0834 | 1.1133 | 2.2562 | 0.31073 | 1078.9366 | 1440 | Cultural and Entertainment | 1440 | City of Palm Bay Brevard County | City of Palm Bay |  |  |  | 0 | 1 | 2.2562 | 0.31073 | 1078.9366 |  | -1 | -1 | -1 | -1 | 0 |  |  | Central IRL A | -1 |  |  | 703 | PB-14 | Basin 3 Main Street, Parking Lot | City of Palm Bay |  | 145.1829 | 0.87505
560000 | 2000000 | 2000000 | Central IRL | A | IR12-21 | 62-304.520 (7), F.A.C. | 0.56 | 0.48 | City of Palm Bay | 0.33865 | 3865.6217 | 8.0834 | 1.1133 | 2.7375 | 0.37701 | 1309.1032 | 1550 | Other Light Industrial | 1550 | City of Palm Bay Brevard County | City of Palm Bay |  |  |  | 0 | 1 | 2.7375 | 0.37701 | 1309.1032 |  | -1 | -1 | -1 | -1 | 0 |  |  | Central IRL A | -1 |  |  | 692 | PB-14 | Basin 3 Main Street, Parking Lot | City of Palm Bay |  | 154.8213 | 1.0617
560000 | 2000000 | 2000000 | Central IRL | A | IR12-21 | 62-304.520 (7), F.A.C. | 0.56 | 0.48 | City of Palm Bay | 0.33865 | 3865.6217 | 8.0834 | 1.1133 | 2.7375 | 0.37701 | 1309.1032 | 1550 | Other Light Industrial | 1550 | City of Palm Bay Brevard County | City of Palm Bay |  |  |  | 0 | 1 | 2.7375 | 0.37701 | 1309.1032 |  | -1 | -1 | -1 | -1 | 0 |  |  | Central IRL A | -1 |  |  | 703 | PB-14 | Basin 3 Main Street, Parking Lot | City of Palm Bay |  | 154.8213 | 1.0617
560000 | 2000000 | 2000000 | Central IRL | A | IR12-21 | 62-304.520 (7), F.A.C. | 0.56 | 0.48 | City of Palm Bay | 0.134 | 3841.6204 | 11.5459 | 1.5581 | 1.5472 | 0.20879 | 514.7765 | 1200 | Residential, Medium Density-Two-five dwellingunits per acre | 1200 | City of Palm Bay Brevard County | City of Palm Bay |  |  |  | 0 | 1 | 1.5472 | 0.20879 | 514.7765 |  | -1 | -1 | -1 | -1 | 0 |  |  | Central IRL A | -1 |  |  | 692 | PB-14 | Basin 3 Main Street, Parking Lot | City of Palm Bay |  | 123.8829 | 0.4175
560000 | 2000000 | 2000000 | Central IRL | A | IR12-21 | 62-304.520 (7), F.A.C. | 0.56 | 0.48 | City of Palm Bay | 0.134 | 3841.6204 | 11.5459 | 1.5581 | 1.5472 | 0.20879 | 514.7765 | 1200 | Residential, Medium Density-Two-five dwellingunits per acre | 1200 | City of Palm Bay Brevard County | City of Palm Bay |  |  |  | 0 | 1 | 1.5472 | 0.20879 | 514.7765 |  | -1 | -1 | -1 | -1 | 0 |  |  | Central IRL A | -1 |  |  | 703 | PB-14 | Basin 3 Main Street, Parking Lot | City of Palm Bay |  | 123.8829 | 0.4175
560000 | 2000000 | 2000000 | Central IRL | A | IR12-21 | 62-304.520 (7), F.A.C. | 0.56 | 0.48 | City of Palm Bay | 0.45446 | 3841.6204 | 11.5459 | 1.5581 | 5.2471 | 0.70809 | 1745.8511 | 1400 | Commercial and Services | 1400 | City of Palm Bay Brevard County | City of Palm Bay |  |  |  | 0 | 1 | 5.2471 | 0.70809 | 1745.8511 |  | -1 | -1 | -1 | -1 | 0 |  |  | Central IRL A | -1 |  |  | 692 | PB-14 | Basin 3 Main Street, Parking Lot | City of Palm Bay |  | 182.5451 | 1.4159
560000 | 2000000 | 2000000 | Central IRL | A | IR12-21 | 62-304.520 (7), F.A.C. | 0.56 | 0.48 | City of Palm Bay | 0.45446 | 3841.6204 | 11.5459 | 1.5581 | 5.2471 | 0.70809 | 1745.8511 | 1400 | Commercial and Services | 1400 | City of Palm Bay Brevard County | City of Palm Bay |  |  |  | 0 | 1 | 5.2471 | 0.70809 | 1745.8511 |  | -1 | -1 | -1 | -1 | 0 |  |  | Central IRL A | -1 |  |  | 703 | PB-14 | Basin 3 Main Street, Parking Lot | City of Palm Bay |  | 182.5451 | 1.4159
560000 | 2000000 | 2000000 | Central IRL | A | IR12-21 | 62-304.520 (7), F.A.C. | 0.56 | 0.48 | City of Palm Bay | 0.028913 | 3841.6204 | 11.5459 | 1.5581 | 0.33383 | 0.04505 | 111.0746 | 1410 | Retail Sales and Services | 1410 | City of Palm Bay Brevard County | City of Palm Bay |  |  |  | 0 | 1 | 0.33383 | 0.04505 | 111.0746 |  | -1 | -1 | -1 | -1 | 0 |  |  | Central IRL A | -1 |  |  | 692 | PB-14 | Basin 3 Main Street, Parking Lot | City of Palm Bay |  | 87.9711 | 0.090085
560000 | 2000000 | 2000000 | Central IRL | A | IR12-21 | 62-304.520 (7), F.A.C. | 0.56 | 0.48 | City of Palm Bay | 0.028913 | 3841.6204 | 11.5459 | 1.5581 | 0.33383 | 0.04505 | 111.0746 | 1410 | Retail Sales and Services | 1410 | City of Palm Bay Brevard County | City of Palm Bay |  |  |  | 0 | 1 | 0.33383 | 0.04505 | 111.0746 |  | -1 | -1 | -1 | -1 | 0 |  |  | Central IRL A | -1 |  |  | 703 | PB-14 | Basin 3 Main Street, Parking Lot | City of Palm Bay |  | 87.9711 | 0.090085
560000 | 2000000 | 2000000 | Central IRL | A | IR12-21 | 62-304.520 (7), F.A.C. | 0.56 | 0.48 | City of Palm Bay | 0.00039318 | 3841.6204 | 11.5459 | 1.5581 | 0.0045396 | 0.00061261 | 1.5104 | 1320 | Mobile Home Units | 1320 | City of Palm Bay Brevard County | City of Palm Bay |  |  |  | 0 | 1 | 0.0045396 | 0.00061261 | 1.5104 |  | -1 | -1 | -1 | -1 | 0 |  |  | Central IRL A | -1 |  |  | 692 | PB-14 | Basin 3 Main Street, Parking Lot | City of Palm Bay |  | 6.655 | 0.001225
560000 | 2000000 | 2000000 | Central IRL | A | IR12-21 | 62-304.520 (7), F.A.C. | 0.56 | 0.48 | City of Palm Bay | 0.00039318 | 3841.6204 | 11.5459 | 1.5581 | 0.0045396 | 0.00061261 | 1.5104 | 1320 | Mobile Home Units | 1320 | City of Palm Bay Brevard County | City of Palm Bay |  |  |  | 0 | 1 | 0.0045396 | 0.00061261 | 1.5104 |  | -1 | -1 | -1 | -1 | 0 |  |  | Central IRL A | -1 |  |  | 703 | PB-14 | Basin 3 Main Street, Parking Lot | City of Palm Bay |  | 6.655 | 0.001225
560000 | 2000000 | 2000000 | Central IRL | A | IR12-21 | 62-304.520 (7), F.A.C. | 0.56 | 0.48 | City of Palm Bay | 0.17776 | 3757.4659 | 7.9331 | 1.0861 | 1.4102 | 0.19308 | 667.9425 | 1550 | Other Light Industrial | 1550 | City of Palm Bay Brevard County | City of Palm Bay |  |  |  | 0 | 1 | 1.4102 | 0.19308 | 667.9425 |  | -1 | -1 | -1 | -1 | 0 |  |  | Central IRL A | -1 |  |  | 692 | PB-14 | Basin 3 Main Street, Parking Lot | City of Palm Bay |  | 136.4044 | 0.54172
560000 | 2000000 | 2000000 | Central IRL | A | IR12-21 | 62-304.520 (7), F.A.C. | 0.56 | 0.48 | City of Palm Bay | 0.17776 | 3757.4659 | 7.9331 | 1.0861 | 1.4102 | 0.19308 | 667.9425 | 1550 | Other Light Industrial | 1550 | City of Palm Bay Brevard County | City of Palm Bay |  |  |  | 0 | 1 | 1.4102 | 0.19308 | 667.9425 |  | -1 | -1 | -1 | -1 | 0 |  |  | Central IRL A | -1 |  |  | 703 | PB-14 | Basin 3 Main Street, Parking Lot | City of Palm Bay |  | 136.4044 | 0.54172
560000 | 2000000 | 2000000 | Central IRL | A | IR12-21 | 62-304.520 (7), F.A.C. | 0.56 | 0.48 | City of Palm Bay | 0.010195 | 3757.4659 | 7.9331 | 1.0861 | 0.080878 | 0.011073 | 38.3073 | 8330 | Water supply plants | 8330 | City of Palm Bay Brevard County | City of Palm Bay |  |  |  | 0 | 1 | 0.080878 | 0.011073 | 38.3073 |  | -1 | -1 | -1 | -1 | 0 |  |  | Central IRL A | -1 |  |  | 692 | PB-14 | Basin 3 Main Street, Parking Lot | City of Palm Bay |  | 33.5628 | 0.031068
560000 | 2000000 | 2000000 | Central IRL | A | IR12-21 | 62-304.520 (7), F.A.C. | 0.56 | 0.48 | City of Palm Bay | 0.010195 | 3757.4659 | 7.9331 | 1.0861 | 0.080878 | 0.011073 | 38.3073 | 8330 | Water supply plants | 8330 | City of Palm Bay Brevard County | City of Palm Bay |  |  |  | 0 | 1 | 0.080878 | 0.011073 | 38.3073 |  | -1 | -1 | -1 | -1 | 0 |  |  | Central IRL A | -1 |  |  | 703 | PB-14 | Basin 3 Main Street, Parking Lot | City of Palm Bay |  | 33.5628 | 0.031068
560000 | 2000000 | 2000000 | Central IRL | A | IR12-21 | 62-304.520 (7), F.A.C. | 0.56 | 0.48 | City of Palm Bay | 0.28714 | 3852.5495 | 12.0213 | 1.5853 | 3.4518 | 0.4552 | 1106.2138 | 1400 | Commercial and Services | 1400 | City of Palm Bay Brevard County | City of Palm Bay |  |  |  | 0 | 1 | 3.4518 | 0.4552 | 1106.2138 |  | -1 | -1 | -1 | -1 | 0 |  |  | Central IRL A | -1 |  |  | 692 | PB-14 | Basin 3 Main Street, Parking Lot | City of Palm Bay |  | 197.9253 | 0.89717
560000 | 2000000 | 2000000 | Central IRL | A | IR12-21 | 62-304.520 (7), F.A.C. | 0.56 | 0.48 | City of Palm Bay | 0.28714 | 3852.5495 | 12.0213 | 1.5853 | 3.4518 | 0.4552 | 1106.2138 | 1400 | Commercial and Services | 1400 | City of Palm Bay Brevard County | City of Palm Bay |  |  |  | 0 | 1 | 3.4518 | 0.4552 | 1106.2138 |  | -1 | -1 | -1 | -1 | 0 |  |  | Central IRL A | -1 |  |  | 703 | PB-14 | Basin 3 Main Street, Parking Lot | City of Palm Bay |  | 197.9253 | 0.89717
560000 | 2000000 | 2000000 | Central IRL | A | IR12-21 | 62-304.520 (7), F.A.C. | 0.56 | 0.48 | City of Palm Bay | 0.33063 | 3852.5495 | 12.0213 | 1.5853 | 3.9745 | 0.52413 | 1273.7505 | 1410 | Retail Sales and Services | 1410 | City of Palm Bay Brevard County | City of Palm Bay |  |  |  | 0 | 1 | 3.9745 | 0.52413 | 1273.7505 |  | -1 | -1 | -1 | -1 | 0 |  |  | Central IRL A | -1 |  |  | 692 | PB-14 | Basin 3 Main Street, Parking Lot | City of Palm Bay |  | 149.9799 | 1.033
560000 | 2000000 | 2000000 | Central IRL | A | IR12-21 | 62-304.520 (7), F.A.C. | 0.56 | 0.48 | City of Palm Bay | 0.33063 | 3852.5495 | 12.0213 | 1.5853 | 3.9745 | 0.52413 | 1273.7505 | 1410 | Retail Sales and Services | 1410 | City of Palm Bay Brevard County | City of Palm Bay |  |  |  | 0 | 1 | 3.9745 | 0.52413 | 1273.7505 |  | -1 | -1 | -1 | -1 | 0 |  |  | Central IRL A | -1 |  |  | 703 | PB-14 | Basin 3 Main Street, Parking Lot | City of Palm Bay |  | 149.9799 | 1.033
560000 | 2000000 | 2000000 | Central IRL | A | IR12-21 | 62-304.520 (7), F.A.C. | 0.56 | 0.48 | Natural Lands | 0.00052141 | 3670.269 | 9.0075 | 1.3187 | 0.0046966 | 0.00068756 | 1.9137 | 3200 | Shrub and Brushland | 3200 | City of Palm Bay Brevard County | City of Palm Bay |  |  | Natural Lands | 0 | 1 | 0.0046966 | 0.00068756 | 1.9137 |  | -1 | -1 | -1 | -1 | 0 |  |  | Central IRL A | -1 |  |  | 692 | PB-14 | Basin 3 Main Street, Parking Lot | City of Palm Bay |  | 7.0599 | 0.0015521
560000 | 2000000 | 2000000 | Central IRL | A | IR12-21 | 62-304.520 (7), F.A.C. | 0.56 | 0.48 | Natural Lands | 0.00052141 | 3670.269 | 9.0075 | 1.3187 | 0.0046966 | 0.00068756 | 1.9137 | 3200 | Shrub and Brushland | 3200 | City of Palm Bay Brevard County | City of Palm Bay |  |  | Natural Lands | 0 | 1 | 0.0046966 | 0.00068756 | 1.9137 |  | -1 | -1 | -1 | -1 | 0 |  |  | Central IRL A | -1 |  |  | 703 | PB-14 | Basin 3 Main Street, Parking Lot | City of Palm Bay |  | 7.0599 | 0.0015521
560000 | 2000000 | 2000000 | Central IRL | A | IR12-21 | 62-304.520 (7), F.A.C. | 0.56 | 0.48 | Natural Lands | 0.053033 | 3670.269 | 9.0075 | 1.3187 | 0.4777 | 0.069933 | 194.6451 | 3200 | Shrub and Brushland | 3200 | City of Palm Bay Brevard County | City of Palm Bay |  |  | Natural Lands | 0 | 1 | 0.4777 | 0.069933 | 194.6451 |  | -1 | -1 | -1 | -1 | 0 |  |  | Central IRL A | -1 |  |  | 692 | PB-14 | Basin 3 Main Street, Parking Lot | City of Palm Bay |  | 76.9308 | 0.15786
560000 | 2000000 | 2000000 | Central IRL | A | IR12-21 | 62-304.520 (7), F.A.C. | 0.56 | 0.48 | Natural Lands | 0.053033 | 3670.269 | 9.0075 | 1.3187 | 0.4777 | 0.069933 | 194.6451 | 3200 | Shrub and Brushland | 3200 | City of Palm Bay Brevard County | City of Palm Bay |  |  | Natural Lands | 0 | 1 | 0.4777 | 0.069933 | 194.6451 |  | -1 | -1 | -1 | -1 | 0 |  |  | Central IRL A | -1 |  |  | 703 | PB-14 | Basin 3 Main Street, Parking Lot | City of Palm Bay |  | 76.9308 | 0.15786
560000 | 2000000 | 2000000 | Central IRL | A | IR12-21 | 62-304.520 (7), F.A.C. | 0.56 | 0.48 | City of Palm Bay | 0.0020589 | 3670.269 | 9.0075 | 1.3187 | 0.018546 | 0.002715 | 7.5567 | 1210 | Fixed Single Family Units | 1210 | City of Palm Bay Brevard County | City of Palm Bay |  |  |  | 0 | 1 | 0.018546 | 0.002715 | 7.5567 |  | -1 | -1 | -1 | -1 | 0 |  |  | Central IRL A | -1 |  |  | 692 | PB-14 | Basin 3 Main Street, Parking Lot | City of Palm Bay |  | 15.1581 | 0.0061287
560000 | 2000000 | 2000000 | Central IRL | A | IR12-21 | 62-304.520 (7), F.A.C. | 0.56 | 0.48 | City of Palm Bay | 0.0020589 | 3670.269 | 9.0075 | 1.3187 | 0.018546 | 0.002715 | 7.5567 | 1210 | Fixed Single Family Units | 1210 | City of Palm Bay Brevard County | City of Palm Bay |  |  |  | 0 | 1 | 0.018546 | 0.002715 | 7.5567 |  | -1 | -1 | -1 | -1 | 0 |  |  | Central IRL A | -1 |  |  | 703 | PB-14 | Basin 3 Main Street, Parking Lot | City of Palm Bay |  | 15.1581 | 0.0061287
560000 | 2000000 | 2000000 | Central IRL | A | IR12-21 | 62-304.520 (7), F.A.C. | 0.56 | 0.48 | City of Palm Bay | 0.11353 | 3670.269 | 9.0075 | 1.3187 | 1.0226 | 0.14971 | 416.685 | 1210 | Fixed Single Family Units | 1210 | City of Palm Bay Brevard County | City of Palm Bay |  |  |  | 0 | 1 | 1.0226 | 0.14971 | 416.685 |  | -1 | -1 | -1 | -1 | 0 |  |  | Central IRL A | -1 |  |  | 692 | PB-14 | Basin 3 Main Street, Parking Lot | City of Palm Bay |  | 112.1537 | 0.33794
560000 | 2000000 | 2000000 | Central IRL | A | IR12-21 | 62-304.520 (7), F.A.C. | 0.56 | 0.48 | City of Palm Bay | 0.11353 | 3670.269 | 9.0075 | 1.3187 | 1.0226 | 0.14971 | 416.685 | 1210 | Fixed Single Family Units | 1210 | City of Palm Bay Brevard County | City of Palm Bay |  |  |  | 0 | 1 | 1.0226 | 0.14971 | 416.685 |  | -1 | -1 | -1 | -1 | 0 |  |  | Central IRL A | -1 |  |  | 703 | PB-14 | Basin 3 Main Street, Parking Lot | City of Palm Bay |  | 112.1537 | 0.33794
560000 | 2000000 | 2000000 | Central IRL | A | IR12-21 | 62-304.520 (7), F.A.C. | 0.56 | 0.48 | City of Palm Bay | 0.23159 | 3670.269 | 9.0075 | 1.3187 | 2.0861 | 0.3054 | 850.0158 | 1210 | Fixed Single Family Units | 1210 | City of Palm Bay Brevard County | City of Palm Bay |  |  |  | 0 | 1 | 2.0861 | 0.3054 | 850.0158 |  | -1 | -1 | -1 | -1 | 0 |  |  | Central IRL A | -1 |  |  | 692 | PB-14 | Basin 3 Main Street, Parking Lot | City of Palm Bay |  | 143.9651 | 0.68939
560000 | 2000000 | 2000000 | Central IRL | A | IR12-21 | 62-304.520 (7), F.A.C. | 0.56 | 0.48 | City of Palm Bay | 0.23159 | 3670.269 | 9.0075 | 1.3187 | 2.0861 | 0.3054 | 850.0158 | 1210 | Fixed Single Family Units | 1210 | City of Palm Bay Brevard County | City of Palm Bay |  |  |  | 0 | 1 | 2.0861 | 0.3054 | 850.0158 |  | -1 | -1 | -1 | -1 | 0 |  |  | Central IRL A | -1 |  |  | 703 | PB-14 | Basin 3 Main Street, Parking Lot | City of Palm Bay |  | 143.9651 | 0.68939
560000 | 2000000 | 2000000 | Central IRL | A | IR12-21 | 62-304.520 (7), F.A.C. | 0.56 | 0.48 | City of Palm Bay | 0.21702 | 3670.269 | 9.0075 | 1.3187 | 1.9548 | 0.28617 | 796.5175 | 1210 | Fixed Single Family Units | 1210 | City of Palm Bay Brevard County | City of Palm Bay |  |  |  | 0 | 1 | 1.9548 | 0.28617 | 796.5175 |  | -1 | -1 | -1 | -1 | 0 |  |  | Central IRL A | -1 |  |  | 692 | PB-14 | Basin 3 Main Street, Parking Lot | City of Palm Bay |  | 137.7323 | 0.646
560000 | 2000000 | 2000000 | Central IRL | A | IR12-21 | 62-304.520 (7), F.A.C. | 0.56 | 0.48 | City of Palm Bay | 0.21702 | 3670.269 | 9.0075 | 1.3187 | 1.9548 | 0.28617 | 796.5175 | 1210 | Fixed Single Family Units | 1210 | City of Palm Bay Brevard County | City of Palm Bay |  |  |  | 0 | 1 | 1.9548 | 0.28617 | 796.5175 |  | -1 | -1 | -1 | -1 | 0 |  |  | Central IRL A | -1 |  |  | 703 | PB-14 | Basin 3 Main Street, Parking Lot | City of Palm Bay |  | 137.7323 | 0.646
560000 | 2000000 | 2000000 | Central IRL | A | IR12-21 | 62-304.520 (7), F.A.C. | 0.56 | 0.48 | City of Palm Bay | 6.5907e-06 | 3670.269 | 9.0075 | 1.3187 | 5.9366e-05 | 8.6909e-06 | 0.02419 | 1210 | Fixed Single Family Units | 1210 | City of Palm Bay Brevard County | City of Palm Bay |  |  |  | 0 | 1 | 5.9366e-05 | 8.6909e-06 | 0.02419 |  | -1 | -1 | -1 | -1 | 0 |  |  | Central IRL A | -1 |  |  | 692 | PB-14 | Basin 3 Main Street, Parking Lot | City of Palm Bay |  | 0.86422 | 1.9618e-05
560000 | 2000000 | 2000000 | Central IRL | A | IR12-21 | 62-304.520 (7), F.A.C. | 0.56 | 0.48 | City of Palm Bay | 6.5907e-06 | 3670.269 | 9.0075 | 1.3187 | 5.9366e-05 | 8.6909e-06 | 0.02419 | 1210 | Fixed Single Family Units | 1210 | City of Palm Bay Brevard County | City of Palm Bay |  |  |  | 0 | 1 | 5.9366e-05 | 8.6909e-06 | 0.02419 |  | -1 | -1 | -1 | -1 | 0 |  |  | Central IRL A | -1 |  |  | 703 | PB-14 | Basin 3 Main Street, Parking Lot | City of Palm Bay |  | 0.86422 | 1.9618e-05
560000 | 2000000 | 2000000 | Central IRL | A | IR12-21 | 62-304.520 (7), F.A.C. | 0.56 | 0.48 | Natural Lands | 0.56245 | 2990.9588 | 5.8617 | 0.80281 | 3.2969 | 0.45154 | 1682.2536 | 3200 | Shrub and Brushland | 3200 | City of Palm Bay Brevard County | City of Palm Bay |  |  | Natural Lands | 0 | 1 | 3.2969 | 0.45154 | 1847.705 |  | -1 | -1 | -1 | -1 | 0 |  |  | Central IRL A | -1 |  |  | 692 | PB-14 | Basin 3 Main Street, Parking Lot | City of Palm Bay |  | 190.1803 | 1.4985
560000 | 2000000 | 2000000 | Central IRL | A | IR12-21 | 62-304.520 (7), F.A.C. | 0.56 | 0.48 | Natural Lands | 0.56245 | 2990.9588 | 5.8617 | 0.80281 | 3.2969 | 0.45154 | 1682.2536 | 3200 | Shrub and Brushland | 3200 | City of Palm Bay Brevard County | City of Palm Bay |  |  | Natural Lands | 0 | 1 | 3.2969 | 0.45154 | 1847.705 |  | -1 | -1 | -1 | -1 | 0 |  |  | Central IRL A | -1 |  |  | 703 | PB-14 | Basin 3 Main Street, Parking Lot | City of Palm Bay |  | 190.1803 | 1.4985
560000 | 2000000 | 2000000 | Central IRL | A | IR12-21 | 62-304.520 (7), F.A.C. | 0.56 | 0.48 | City of Palm Bay | 0.26352 | 3413.9473 | 7.9319 | 1.1142 | 2.0902 | 0.29363 | 899.6521 | 1200 | Residential, Medium Density-Two-five dwellingunits per acre | 1200 | City of Palm Bay Brevard County | City of Palm Bay |  |  |  | 0 | 1 | 2.0902 | 0.29363 | 899.6521 |  | -1 | -1 | -1 | -1 | 0 |  |  | Central IRL A | -1 |  |  | 692 | PB-14 | Basin 3 Main Street, Parking Lot | City of Palm Bay |  | 164.8661 | 0.72964
560000 | 2000000 | 2000000 | Central IRL | A | IR12-21 | 62-304.520 (7), F.A.C. | 0.56 | 0.48 | City of Palm Bay | 0.26352 | 3413.9473 | 7.9319 | 1.1142 | 2.0902 | 0.29363 | 899.6521 | 1200 | Residential, Medium Density-Two-five dwellingunits per acre | 1200 | City of Palm Bay Brevard County | City of Palm Bay |  |  |  | 0 | 1 | 2.0902 | 0.29363 | 899.6521 |  | -1 | -1 | -1 | -1 | 0 |  |  | Central IRL A | -1 |  |  | 703 | PB-14 | Basin 3 Main Street, Parking Lot | City of Palm Bay |  | 164.8661 | 0.72964
560000 | 2000000 | 2000000 | Central IRL | A | IR12-21 | 62-304.520 (7), F.A.C. | 0.56 | 0.48 | City of Palm Bay | 0.034253 | 3413.9473 | 7.9319 | 1.1142 | 0.27169 | 0.038166 | 116.9392 | 1550 | Other Light Industrial | 1550 | City of Palm Bay Brevard County | City of Palm Bay |  |  |  | 0 | 1 | 0.27169 | 0.038166 | 116.9392 |  | -1 | -1 | -1 | -1 | 0 |  |  | Central IRL A | -1 |  |  | 692 | PB-14 | Basin 3 Main Street, Parking Lot | City of Palm Bay |  | 49.3493 | 0.094841
560000 | 2000000 | 2000000 | Central IRL | A | IR12-21 | 62-304.520 (7), F.A.C. | 0.56 | 0.48 | City of Palm Bay | 0.034253 | 3413.9473 | 7.9319 | 1.1142 | 0.27169 | 0.038166 | 116.9392 | 1550 | Other Light Industrial | 1550 | City of Palm Bay Brevard County | City of Palm Bay |  |  |  | 0 | 1 | 0.27169 | 0.038166 | 116.9392 |  | -1 | -1 | -1 | -1 | 0 |  |  | Central IRL A | -1 |  |  | 703 | PB-14 | Basin 3 Main Street, Parking Lot | City of Palm Bay |  | 49.3493 | 0.094841
560000 | 2000000 | 2000000 | Central IRL | A | IR12-21 | 62-304.520 (7), F.A.C. | 0.56 | 0.48 | Natural Lands | 0.25802 | 3413.9473 | 7.9319 | 1.1142 | 2.0466 | 0.28749 | 880.8612 | 3200 | Shrub and Brushland | 3200 | City of Palm Bay Brevard County | City of Palm Bay |  |  | Natural Lands | 0 | 1 | 2.0466 | 0.28749 | 880.8612 |  | -1 | -1 | -1 | -1 | 0 |  |  | Central IRL A | -1 |  |  | 692 | PB-14 | Basin 3 Main Street, Parking Lot | City of Palm Bay |  | 134.9654 | 0.7144
560000 | 2000000 | 2000000 | Central IRL | A | IR12-21 | 62-304.520 (7), F.A.C. | 0.56 | 0.48 | Natural Lands | 0.25802 | 3413.9473 | 7.9319 | 1.1142 | 2.0466 | 0.28749 | 880.8612 | 3200 | Shrub and Brushland | 3200 | City of Palm Bay Brevard County | City of Palm Bay |  |  | Natural Lands | 0 | 1 | 2.0466 | 0.28749 | 880.8612 |  | -1 | -1 | -1 | -1 | 0 |  |  | Central IRL A | -1 |  |  | 703 | PB-14 | Basin 3 Main Street, Parking Lot | City of Palm Bay |  | 134.9654 | 0.7144
560000 | 2000000 | 2000000 | Central IRL | A | IR12-21 | 62-304.520 (7), F.A.C. | 0.56 | 0.48 | City of Palm Bay | 0.043215 | 3413.9473 | 7.9319 | 1.1142 | 0.34278 | 0.048152 | 147.5344 | 1520 | Timber Processing | 1520 | City of Palm Bay Brevard County | City of Palm Bay |  |  |  | 0 | 1 | 0.34278 | 0.048152 | 147.5344 |  | -1 | -1 | -1 | -1 | 0 |  |  | Central IRL A | -1 |  |  | 692 | PB-14 | Basin 3 Main Street, Parking Lot | City of Palm Bay |  | 55.2108 | 0.11965
560000 | 2000000 | 2000000 | Central IRL | A | IR12-21 | 62-304.520 (7), F.A.C. | 0.56 | 0.48 | City of Palm Bay | 0.043215 | 3413.9473 | 7.9319 | 1.1142 | 0.34278 | 0.048152 | 147.5344 | 1520 | Timber Processing | 1520 | City of Palm Bay Brevard County | City of Palm Bay |  |  |  | 0 | 1 | 0.34278 | 0.048152 | 147.5344 |  | -1 | -1 | -1 | -1 | 0 |  |  | Central IRL A | -1 |  |  | 703 | PB-14 | Basin 3 Main Street, Parking Lot | City of Palm Bay |  | 55.2108 | 0.11965
560000 | 2000000 | 2000000 | Central IRL | A | IR12-21 | 62-304.520 (7), F.A.C. | 0.56 | 0.48 | City of Palm Bay | 0.018754 | 3413.9473 | 7.9319 | 1.1142 | 0.14875 | 0.020896 | 64.0249 | 1210 | Fixed Single Family Units | 1210 | City of Palm Bay Brevard County | City of Palm Bay |  |  |  | 0 | 1 | 0.14875 | 0.020896 | 64.0249 |  | -1 | -1 | -1 | -1 | 0 |  |  | Central IRL A | -1 |  |  | 692 | PB-14 | Basin 3 Main Street, Parking Lot | City of Palm Bay |  | 45.13 | 0.051926
560000 | 2000000 | 2000000 | Central IRL | A | IR12-21 | 62-304.520 (7), F.A.C. | 0.56 | 0.48 | City of Palm Bay | 0.018754 | 3413.9473 | 7.9319 | 1.1142 | 0.14875 | 0.020896 | 64.0249 | 1210 | Fixed Single Family Units | 1210 | City of Palm Bay Brevard County | City of Palm Bay |  |  |  | 0 | 1 | 0.14875 | 0.020896 | 64.0249 |  | -1 | -1 | -1 | -1 | 0 |  |  | Central IRL A | -1 |  |  | 703 | PB-14 | Basin 3 Main Street, Parking Lot | City of Palm Bay |  | 45.13 | 0.051926
560000 | 2000000 | 2000000 | Central IRL | A | IR12-21 | 62-304.520 (7), F.A.C. | 0.56 | 0.48 | Natural Lands | 0.61776 | 311.8502 | 0 | 0 | 0 | 0 | 192.6496 | 5300 | Reservoirs | 5300 | City of Palm Bay Brevard County | City of Palm Bay |  |  | Natural Lands | 0 | 1 | 0 | 0 | 192.6496 |  | -1 | -1 | -1 | -1 | 0 |  |  | Central IRL A | -1 |  |  | 692 | PB-14 | Basin 3 Main Street, Parking Lot | City of Palm Bay |  | 200 | 0.15624
560000 | 2000000 | 2000000 | Central IRL | A | IR12-21 | 62-304.520 (7), F.A.C. | 0.56 | 0.48 | Natural Lands | 0.61776 | 311.8502 | 0 | 0 | 0 | 0 | 192.6496 | 5300 | Reservoirs | 5300 | City of Palm Bay Brevard County | City of Palm Bay |  |  | Natural Lands | 0 | 1 | 0 | 0 | 192.6496 |  | -1 | -1 | -1 | -1 | 0 |  |  | Central IRL A | -1 |  |  | 703 | PB-14 | Basin 3 Main Street, Parking Lot | City of Palm Bay |  | 200 | 0.15624
560000 | 2000000 | 2000000 | Central IRL | A | IR12-21 | 62-304.520 (7), F.A.C. | 0.56 | 0.48 | Natural Lands | 0.2274 | 3464.497 | 6.8249 | 0.94831 | 1.552 | 0.21565 | 787.8397 | 3200 | Shrub and Brushland | 3200 | City of Palm Bay Brevard County | City of Palm Bay |  |  | Natural Lands | 0 | 1 | 1.552 | 0.21565 | 787.8397 |  | -1 | -1 | -1 | -1 | 0 |  |  | Central IRL A | -1 |  |  | 692 | PB-14 | Basin 3 Main Street, Parking Lot | City of Palm Bay |  | 136.8146 | 0.63896
560000 | 2000000 | 2000000 | Central IRL | A | IR12-21 | 62-304.520 (7), F.A.C. | 0.56 | 0.48 | Natural Lands | 0.2274 | 3464.497 | 6.8249 | 0.94831 | 1.552 | 0.21565 | 787.8397 | 3200 | Shrub and Brushland | 3200 | City of Palm Bay Brevard County | City of Palm Bay |  |  | Natural Lands | 0 | 1 | 1.552 | 0.21565 | 787.8397 |  | -1 | -1 | -1 | -1 | 0 |  |  | Central IRL A | -1 |  |  | 703 | PB-14 | Basin 3 Main Street, Parking Lot | City of Palm Bay |  | 136.8146 | 0.63896
560000 | 2000000 | 2000000 | Central IRL | A | IR12-21 | 62-304.520 (7), F.A.C. | 0.56 | 0.48 | City of Palm Bay | 0.39036 | 3464.497 | 6.8249 | 0.94831 | 2.6642 | 0.37018 | 1352.3999 | 1550 | Other Light Industrial | 1550 | City of Palm Bay Brevard County | City of Palm Bay |  |  |  | 0 | 1 | 2.6642 | 0.37018 | 1352.3999 |  | -1 | -1 | -1 | -1 | 0 |  |  | Central IRL A | -1 |  |  | 692 | PB-14 | Basin 3 Main Street, Parking Lot | City of Palm Bay |  | 163.193 | 1.0968
560000 | 2000000 | 2000000 | Central IRL | A | IR12-21 | 62-304.520 (7), F.A.C. | 0.56 | 0.48 | City of Palm Bay | 0.39036 | 3464.497 | 6.8249 | 0.94831 | 2.6642 | 0.37018 | 1352.3999 | 1550 | Other Light Industrial | 1550 | City of Palm Bay Brevard County | City of Palm Bay |  |  |  | 0 | 1 | 2.6642 | 0.37018 | 1352.3999 |  | -1 | -1 | -1 | -1 | 0 |  |  | Central IRL A | -1 |  |  | 703 | PB-14 | Basin 3 Main Street, Parking Lot | City of Palm Bay |  | 163.193 | 1.0968
560000 | 2000000 | 2000000 | Central IRL | A | IR12-21 | 62-304.520 (7), F.A.C. | 0.56 | 0.48 | Natural Lands | 0.19554 | 1913.543 | 3.1502 | 0.35252 | 0.61599 | 0.068932 | 374.1734 | 5300 | Reservoirs | 5300 | City of Palm Bay Brevard County | City of Palm Bay |  |  | Natural Lands | 0 | 1 | 0.61599 | 0.068932 | 374.1734 |  | -1 | -1 | -1 | -1 | 0 |  |  | Central IRL A | -1 |  |  | 692 | PB-14 | Basin 3 Main Street, Parking Lot | City of Palm Bay |  | 131.6792 | 0.30347
560000 | 2000000 | 2000000 | Central IRL | A | IR12-21 | 62-304.520 (7), F.A.C. | 0.56 | 0.48 | Natural Lands | 0.19554 | 1913.543 | 3.1502 | 0.35252 | 0.61599 | 0.068932 | 374.1734 | 5300 | Reservoirs | 5300 | City of Palm Bay Brevard County | City of Palm Bay |  |  | Natural Lands | 0 | 1 | 0.61599 | 0.068932 | 374.1734 |  | -1 | -1 | -1 | -1 | 0 |  |  | Central IRL A | -1 |  |  | 703 | PB-14 | Basin 3 Main Street, Parking Lot | City of Palm Bay |  | 131.6792 | 0.30347
560000 | 2000000 | 2000000 | Central IRL | A | IR12-21 | 62-304.520 (7), F.A.C. | 0.56 | 0.48 | City of Palm Bay | 0.42222 | 1913.543 | 3.1502 | 0.35252 | 1.3301 | 0.14884 | 807.9435 | 7400 | Disturbed land | 7400 | City of Palm Bay Brevard County | City of Palm Bay |  |  |  | 0 | 1 | 1.3301 | 0.14884 | 807.9435 |  | -1 | -1 | -1 | -1 | 0 |  |  | Central IRL A | -1 |  |  | 692 | PB-14 | Basin 3 Main Street, Parking Lot | City of Palm Bay |  | 168.3736 | 0.65527
560000 | 2000000 | 2000000 | Central IRL | A | IR12-21 | 62-304.520 (7), F.A.C. | 0.56 | 0.48 | City of Palm Bay | 0.42222 | 1913.543 | 3.1502 | 0.35252 | 1.3301 | 0.14884 | 807.9435 | 7400 | Disturbed land | 7400 | City of Palm Bay Brevard County | City of Palm Bay |  |  |  | 0 | 1 | 1.3301 | 0.14884 | 807.9435 |  | -1 | -1 | -1 | -1 | 0 |  |  | Central IRL A | -1 |  |  | 703 | PB-14 | Basin 3 Main Street, Parking Lot | City of Palm Bay |  | 168.3736 | 0.65527
560000 | 2000000 | 2000000 | Central IRL | A | IR12-21 | 62-304.520 (7), F.A.C. | 0.56 | 0.48 | City of Palm Bay | 0.52554 | 3604.6381 | 9.5233 | 1.4311 | 5.0049 | 0.75209 | 1894.3937 | 1200 | Residential, Medium Density-Two-five dwellingunits per acre | 1200 | City of Palm Bay Brevard County | City of Palm Bay |  |  |  | 0 | 1 | 5.0049 | 0.75209 | 1894.3937 |  | -1 | -1 | -1 | -1 | 0 |  |  | Central IRL A | -1 |  |  | 692 | PB-14 | Basin 3 Main Street, Parking Lot | City of Palm Bay |  | 185.5001 | 1.5364
560000 | 2000000 | 2000000 | Central IRL | A | IR12-21 | 62-304.520 (7), F.A.C. | 0.56 | 0.48 | City of Palm Bay | 0.52554 | 3604.6381 | 9.5233 | 1.4311 | 5.0049 | 0.75209 | 1894.3937 | 1200 | Residential, Medium Density-Two-five dwellingunits per acre | 1200 | City of Palm Bay Brevard County | City of Palm Bay |  |  |  | 0 | 1 | 5.0049 | 0.75209 | 1894.3937 |  | -1 | -1 | -1 | -1 | 0 |  |  | Central IRL A | -1 |  |  | 703 | PB-14 | Basin 3 Main Street, Parking Lot | City of Palm Bay |  | 185.5001 | 1.5364
560000 | 2000000 | 2000000 | Central IRL | A | IR12-21 | 62-304.520 (7), F.A.C. | 0.56 | 0.48 | City of Palm Bay | 0.084786 | 3765.2495 | 9.3337 | 1.3209 | 0.79137 | 0.11199 | 319.2413 | 1200 | Residential, Medium Density-Two-five dwellingunits per acre | 1200 | City of Palm Bay Brevard County | City of Palm Bay |  |  |  | 0 | 1 | 0.79137 | 0.11199 | 488.7138 |  | -1 | -1 | -1 | -1 | 0 |  |  | Central IRL A | -1 |  |  | 692 | PB-14 | Basin 3 Main Street, Parking Lot | City of Palm Bay |  | 133.8942 | 0.39636
560000 | 2000000 | 2000000 | Central IRL | A | IR12-21 | 62-304.520 (7), F.A.C. | 0.56 | 0.48 | City of Palm Bay | 0.084786 | 3765.2495 | 9.3337 | 1.3209 | 0.79137 | 0.11199 | 319.2413 | 1200 | Residential, Medium Density-Two-five dwellingunits per acre | 1200 | City of Palm Bay Brevard County | City of Palm Bay |  |  |  | 0 | 1 | 0.79137 | 0.11199 | 488.7138 |  | -1 | -1 | -1 | -1 | 0 |  |  | Central IRL A | -1 |  |  | 703 | PB-14 | Basin 3 Main Street, Parking Lot | City of Palm Bay |  | 133.8942 | 0.39636
560000 | 2000000 | 2000000 | Central IRL | A | IR12-21 | 62-304.520 (7), F.A.C. | 0.56 | 0.48 | City of Palm Bay | 0.019546 | 3765.2495 | 9.3337 | 1.3209 | 0.18243 | 0.025818 | 73.5941 | 1330 | Residential, High density; Multiple Dwelling Units, Low Rise <Two stories or less> | 1330 | City of Palm Bay Brevard County | City of Palm Bay |  |  |  | 0 | 1 | 0.18243 | 0.025818 | 73.5941 |  | -1 | -1 | -1 | -1 | 0 |  |  | Central IRL A | -1 |  |  | 692 | PB-14 | Basin 3 Main Street, Parking Lot | City of Palm Bay |  | 36.5613 | 0.059687
560000 | 2000000 | 2000000 | Central IRL | A | IR12-21 | 62-304.520 (7), F.A.C. | 0.56 | 0.48 | City of Palm Bay | 0.019546 | 3765.2495 | 9.3337 | 1.3209 | 0.18243 | 0.025818 | 73.5941 | 1330 | Residential, High density; Multiple Dwelling Units, Low Rise <Two stories or less> | 1330 | City of Palm Bay Brevard County | City of Palm Bay |  |  |  | 0 | 1 | 0.18243 | 0.025818 | 73.5941 |  | -1 | -1 | -1 | -1 | 0 |  |  | Central IRL A | -1 |  |  | 703 | PB-14 | Basin 3 Main Street, Parking Lot | City of Palm Bay |  | 36.5613 | 0.059687
560000 | 2000000 | 2000000 | Central IRL | A | IR12-21 | 62-304.520 (7), F.A.C. | 0.56 | 0.48 | City of Palm Bay | 0.14523 | 3765.2495 | 9.3337 | 1.3209 | 1.3556 | 0.19184 | 546.8424 | 1210 | Fixed Single Family Units | 1210 | City of Palm Bay Brevard County | City of Palm Bay |  |  |  | 0 | 1 | 1.3556 | 0.19184 | 551.9295 |  | -1 | -1 | -1 | -1 | 0 |  |  | Central IRL A | -1 |  |  | 692 | PB-14 | Basin 3 Main Street, Parking Lot | City of Palm Bay |  | 102.0185 | 0.44763
560000 | 2000000 | 2000000 | Central IRL | A | IR12-21 | 62-304.520 (7), F.A.C. | 0.56 | 0.48 | City of Palm Bay | 0.14523 | 3765.2495 | 9.3337 | 1.3209 | 1.3556 | 0.19184 | 546.8424 | 1210 | Fixed Single Family Units | 1210 | City of Palm Bay Brevard County | City of Palm Bay |  |  |  | 0 | 1 | 1.3556 | 0.19184 | 551.9295 |  | -1 | -1 | -1 | -1 | 0 |  |  | Central IRL A | -1 |  |  | 703 | PB-14 | Basin 3 Main Street, Parking Lot | City of Palm Bay |  | 102.0185 | 0.44763
560000 | 2000000 | 2000000 | Central IRL | A | IR12-21 | 62-304.520 (7), F.A.C. | 0.56 | 0.48 | City of Palm Bay | 0.52859 | 3760.5191 | 9.3553 | 1.3753 | 4.9451 | 0.72696 | 1987.7774 | 1200 | Residential, Medium Density-Two-five dwellingunits per acre | 1200 | City of Palm Bay Brevard County | City of Palm Bay |  |  |  | 0 | 1 | 4.9451 | 0.72696 | 1987.7774 |  | -1 | -1 | -1 | -1 | 0 |  |  | Central IRL A | -1 |  |  | 692 | PB-14 | Basin 3 Main Street, Parking Lot | City of Palm Bay |  | 185.6158 | 1.6121
560000 | 2000000 | 2000000 | Central IRL | A | IR12-21 | 62-304.520 (7), F.A.C. | 0.56 | 0.48 | City of Palm Bay | 0.52859 | 3760.5191 | 9.3553 | 1.3753 | 4.9451 | 0.72696 | 1987.7774 | 1200 | Residential, Medium Density-Two-five dwellingunits per acre | 1200 | City of Palm Bay Brevard County | City of Palm Bay |  |  |  | 0 | 1 | 4.9451 | 0.72696 | 1987.7774 |  | -1 | -1 | -1 | -1 | 0 |  |  | Central IRL A | -1 |  |  | 703 | PB-14 | Basin 3 Main Street, Parking Lot | City of Palm Bay |  | 185.6158 | 1.6121
560000 | 2000000 | 2000000 | Central IRL | A | IR12-21 | 62-304.520 (7), F.A.C. | 0.56 | 0.48 | City of Palm Bay | 0.015512 | 3760.5191 | 9.3553 | 1.3753 | 0.14512 | 0.021333 | 58.3334 | 1210 | Fixed Single Family Units | 1210 | City of Palm Bay Brevard County | City of Palm Bay |  |  |  | 0 | 1 | 0.14512 | 0.021333 | 58.3334 |  | -1 | -1 | -1 | -1 | 0 |  |  | Central IRL A | -1 |  |  | 692 | PB-14 | Basin 3 Main Street, Parking Lot | City of Palm Bay |  | 41.6275 | 0.04731
560000 | 2000000 | 2000000 | Central IRL | A | IR12-21 | 62-304.520 (7), F.A.C. | 0.56 | 0.48 | City of Palm Bay | 0.015512 | 3760.5191 | 9.3553 | 1.3753 | 0.14512 | 0.021333 | 58.3334 | 1210 | Fixed Single Family Units | 1210 | City of Palm Bay Brevard County | City of Palm Bay |  |  |  | 0 | 1 | 0.14512 | 0.021333 | 58.3334 |  | -1 | -1 | -1 | -1 | 0 |  |  | Central IRL A | -1 |  |  | 703 | PB-14 | Basin 3 Main Street, Parking Lot | City of Palm Bay |  | 41.6275 | 0.04731
560000 | 2000000 | 2000000 | Central IRL | A | IR12-21 | 62-304.520 (7), F.A.C. | 0.56 | 0.48 | City of Palm Bay | 0.07366 | 3760.5191 | 9.3553 | 1.3753 | 0.68911 | 0.1013 | 277.0004 | 1210 | Fixed Single Family Units | 1210 | City of Palm Bay Brevard County | City of Palm Bay |  |  |  | 0 | 1 | 0.68911 | 0.1013 | 277.0004 |  | -1 | -1 | -1 | -1 | 0 |  |  | Central IRL A | -1 |  |  | 692 | PB-14 | Basin 3 Main Street, Parking Lot | City of Palm Bay |  | 90.9424 | 0.22466
560000 | 2000000 | 2000000 | Central IRL | A | IR12-21 | 62-304.520 (7), F.A.C. | 0.56 | 0.48 | City of Palm Bay | 0.07366 | 3760.5191 | 9.3553 | 1.3753 | 0.68911 | 0.1013 | 277.0004 | 1210 | Fixed Single Family Units | 1210 | City of Palm Bay Brevard County | City of Palm Bay |  |  |  | 0 | 1 | 0.68911 | 0.1013 | 277.0004 |  | -1 | -1 | -1 | -1 | 0 |  |  | Central IRL A | -1 |  |  | 703 | PB-14 | Basin 3 Main Street, Parking Lot | City of Palm Bay |  | 90.9424 | 0.22466
560000 | 2000000 | 2000000 | Central IRL | A | IR12-21 | 62-304.520 (7), F.A.C. | 0.56 | 0.48 | Natural Lands | 0.6167 | 2966.6665 | 6.1056 | 0.76812 | 3.7654 | 0.4737 | 1829.5457 | 3200 | Shrub and Brushland | 3200 | City of Palm Bay Brevard County | City of Palm Bay |  |  | Natural Lands | 0 | 1 | 3.7654 | 0.4737 | 1832.6981 |  | -1 | -1 | -1 | -1 | 0 |  |  | Central IRL A | -1 |  |  | 692 | PB-14 | Basin 3 Main Street, Parking Lot | City of Palm Bay |  | 198.4277 | 1.4864
560000 | 2000000 | 2000000 | Central IRL | A | IR12-21 | 62-304.520 (7), F.A.C. | 0.56 | 0.48 | Natural Lands | 0.6167 | 2966.6665 | 6.1056 | 0.76812 | 3.7654 | 0.4737 | 1829.5457 | 3200 | Shrub and Brushland | 3200 | City of Palm Bay Brevard County | City of Palm Bay |  |  | Natural Lands | 0 | 1 | 3.7654 | 0.4737 | 1832.6981 |  | -1 | -1 | -1 | -1 | 0 |  |  | Central IRL A | -1 |  |  | 703 | PB-14 | Basin 3 Main Street, Parking Lot | City of Palm Bay |  | 198.4277 | 1.4864
560000 | 2000000 | 2000000 | Central IRL | A | IR12-21 | 62-304.520 (7), F.A.C. | 0.56 | 0.48 | City of Palm Bay | 0.61776 | 3804.9292 | 7.5512 | 1.059 | 4.6649 | 0.65418 | 2350.5462 | 1550 | Other Light Industrial | 1550 | City of Palm Bay Brevard County | City of Palm Bay |  |  |  | 0 | 1 | 4.6649 | 0.65418 | 2350.5462 |  | -1 | -1 | -1 | -1 | 0 |  |  | Central IRL A | -1 |  |  | 692 | PB-14 | Basin 3 Main Street, Parking Lot | City of Palm Bay |  | 200 | 1.9064
560000 | 2000000 | 2000000 | Central IRL | A | IR12-21 | 62-304.520 (7), F.A.C. | 0.56 | 0.48 | City of Palm Bay | 0.61776 | 3804.9292 | 7.5512 | 1.059 | 4.6649 | 0.65418 | 2350.5462 | 1550 | Other Light Industrial | 1550 | City of Palm Bay Brevard County | City of Palm Bay |  |  |  | 0 | 1 | 4.6649 | 0.65418 | 2350.5462 |  | -1 | -1 | -1 | -1 | 0 |  |  | Central IRL A | -1 |  |  | 703 | PB-14 | Basin 3 Main Street, Parking Lot | City of Palm Bay |  | 200 | 1.9064
560000 | 2000000 | 2000000 | Central IRL | A | IR12-21 | 62-304.520 (7), F.A.C. | 0.56 | 0.48 | City of Palm Bay | 0.36848 | 3819.6416 | 10.9595 | 1.4537 | 4.0383 | 0.53564 | 1407.4522 | 1400 | Commercial and Services | 1400 | City of Palm Bay Brevard County | City of Palm Bay |  |  |  | 0 | 1 | 4.0383 | 0.53564 | 1787.5953 |  | -1 | -1 | -1 | -1 | 0 |  |  | Central IRL A | -1 |  |  | 692 | PB-14 | Basin 3 Main Street, Parking Lot | City of Palm Bay |  | 194.2712 | 1.4498
560000 | 2000000 | 2000000 | Central IRL | A | IR12-21 | 62-304.520 (7), F.A.C. | 0.56 | 0.48 | City of Palm Bay | 0.36848 | 3819.6416 | 10.9595 | 1.4537 | 4.0383 | 0.53564 | 1407.4522 | 1400 | Commercial and Services | 1400 | City of Palm Bay Brevard County | City of Palm Bay |  |  |  | 0 | 1 | 4.0383 | 0.53564 | 1787.5953 |  | -1 | -1 | -1 | -1 | 0 |  |  | Central IRL A | -1 |  |  | 703 | PB-14 | Basin 3 Main Street, Parking Lot | City of Palm Bay |  | 194.2712 | 1.4498
560000 | 2000000 | 2000000 | Central IRL | A | IR12-21 | 62-304.520 (7), F.A.C. | 0.56 | 0.48 | City of Palm Bay | 0.0005073 | 3819.6416 | 10.9595 | 1.4537 | 0.0055597 | 0.00073743 | 1.9377 | 1200 | Residential, Medium Density-Two-five dwellingunits per acre | 1200 | City of Palm Bay Brevard County | City of Palm Bay |  |  |  | 0 | 1 | 0.0055597 | 0.00073743 | 1.9377 |  | -1 | -1 | -1 | -1 | 0 |  |  | Central IRL A | -1 |  |  | 692 | PB-14 | Basin 3 Main Street, Parking Lot | City of Palm Bay |  | 7.5412 | 0.0015715
560000 | 2000000 | 2000000 | Central IRL | A | IR12-21 | 62-304.520 (7), F.A.C. | 0.56 | 0.48 | City of Palm Bay | 0.0005073 | 3819.6416 | 10.9595 | 1.4537 | 0.0055597 | 0.00073743 | 1.9377 | 1200 | Residential, Medium Density-Two-five dwellingunits per acre | 1200 | City of Palm Bay Brevard County | City of Palm Bay |  |  |  | 0 | 1 | 0.0055597 | 0.00073743 | 1.9377 |  | -1 | -1 | -1 | -1 | 0 |  |  | Central IRL A | -1 |  |  | 703 | PB-14 | Basin 3 Main Street, Parking Lot | City of Palm Bay |  | 7.5412 | 0.0015715
560000 | 2000000 | 2000000 | Central IRL | A | IR12-21 | 62-304.520 (7), F.A.C. | 0.56 | 0.48 | City of Palm Bay | 0.138 | 3359.5613 | 8.5032 | 1.1318 | 1.1734 | 0.15618 | 463.612 | 7400 | Disturbed land | 7400 | City of Palm Bay Brevard County | City of Palm Bay |  |  |  | 0 | 1 | 1.1734 | 0.15618 | 1029.0843 |  | -1 | -1 | -1 | -1 | 0 |  |  | Central IRL A | -1 |  |  | 692 | PB-14 | Basin 3 Main Street, Parking Lot | City of Palm Bay |  | 94.6938 | 0.83462
560000 | 2000000 | 2000000 | Central IRL | A | IR12-21 | 62-304.520 (7), F.A.C. | 0.56 | 0.48 | City of Palm Bay | 0.138 | 3359.5613 | 8.5032 | 1.1318 | 1.1734 | 0.15618 | 463.612 | 7400 | Disturbed land | 7400 | City of Palm Bay Brevard County | City of Palm Bay |  |  |  | 0 | 1 | 1.1734 | 0.15618 | 1029.0843 |  | -1 | -1 | -1 | -1 | 0 |  |  | Central IRL A | -1 |  |  | 703 | PB-14 | Basin 3 Main Street, Parking Lot | City of Palm Bay |  | 94.6938 | 0.83462
560000 | 2000000 | 2000000 | Central IRL | A | IR12-21 | 62-304.520 (7), F.A.C. | 0.56 | 0.48 | City of Palm Bay | 0.01683 | 3359.5613 | 8.5032 | 1.1318 | 0.14311 | 0.019048 | 56.5406 | 8320 | Electrical power transmission lines | 8320 | City of Palm Bay Brevard County | City of Palm Bay |  |  |  | 0 | 1 | 0.14311 | 0.019048 | 118.4865 |  | -1 | -1 | -1 | -1 | 0 |  |  | Central IRL A | -1 |  |  | 692 | PB-14 | Basin 3 Main Street, Parking Lot | City of Palm Bay |  | 53.2678 | 0.096096
560000 | 2000000 | 2000000 | Central IRL | A | IR12-21 | 62-304.520 (7), F.A.C. | 0.56 | 0.48 | City of Palm Bay | 0.01683 | 3359.5613 | 8.5032 | 1.1318 | 0.14311 | 0.019048 | 56.5406 | 8320 | Electrical power transmission lines | 8320 | City of Palm Bay Brevard County | City of Palm Bay |  |  |  | 0 | 1 | 0.14311 | 0.019048 | 118.4865 |  | -1 | -1 | -1 | -1 | 0 |  |  | Central IRL A | -1 |  |  | 703 | PB-14 | Basin 3 Main Street, Parking Lot | City of Palm Bay |  | 53.2678 | 0.096096
560000 | 2000000 | 2000000 | Central IRL | A | IR12-21 | 62-304.520 (7), F.A.C. | 0.56 | 0.48 | City of Palm Bay | 0.2699 | 3359.5613 | 8.5032 | 1.1318 | 2.295 | 0.30547 | 906.7415 | 1430 | Professional Services | 1430 | City of Palm Bay Brevard County | City of Palm Bay |  |  |  | 0 | 1 | 2.295 | 0.30547 | 927.8433 |  | -1 | -1 | -1 | -1 | 0 |  |  | Central IRL A | -1 |  |  | 692 | PB-14 | Basin 3 Main Street, Parking Lot | City of Palm Bay |  | 142.8611 | 0.75251
560000 | 2000000 | 2000000 | Central IRL | A | IR12-21 | 62-304.520 (7), F.A.C. | 0.56 | 0.48 | City of Palm Bay | 0.2699 | 3359.5613 | 8.5032 | 1.1318 | 2.295 | 0.30547 | 906.7415 | 1430 | Professional Services | 1430 | City of Palm Bay Brevard County | City of Palm Bay |  |  |  | 0 | 1 | 2.295 | 0.30547 | 927.8433 |  | -1 | -1 | -1 | -1 | 0 |  |  | Central IRL A | -1 |  |  | 703 | PB-14 | Basin 3 Main Street, Parking Lot | City of Palm Bay |  | 142.8611 | 0.75251
560000 | 2000000 | 2000000 | Central IRL | A | IR12-21 | 62-304.520 (7), F.A.C. | 0.56 | 0.48 | City of Palm Bay | 0.054918 | 3398.12 | 6.7285 | 0.93031 | 0.36951 | 0.051091 | 186.6178 | 1550 | Other Light Industrial | 1550 | City of Palm Bay Brevard County | City of Palm Bay |  |  |  | 0 | 1 | 0.36951 | 0.051091 | 186.6178 |  | -1 | -1 | -1 | -1 | 0 |  |  | Central IRL A | -1 |  |  | 692 | PB-14 | Basin 3 Main Street, Parking Lot | City of Palm Bay |  | 108.8985 | 0.15135
560000 | 2000000 | 2000000 | Central IRL | A | IR12-21 | 62-304.520 (7), F.A.C. | 0.56 | 0.48 | City of Palm Bay | 0.054918 | 3398.12 | 6.7285 | 0.93031 | 0.36951 | 0.051091 | 186.6178 | 1550 | Other Light Industrial | 1550 | City of Palm Bay Brevard County | City of Palm Bay |  |  |  | 0 | 1 | 0.36951 | 0.051091 | 186.6178 |  | -1 | -1 | -1 | -1 | 0 |  |  | Central IRL A | -1 |  |  | 703 | PB-14 | Basin 3 Main Street, Parking Lot | City of Palm Bay |  | 108.8985 | 0.15135
560000 | 2000000 | 2000000 | Central IRL | A | IR12-21 | 62-304.520 (7), F.A.C. | 0.56 | 0.48 | City of Palm Bay | 0.28207 | 3398.12 | 6.7285 | 0.93031 | 1.8979 | 0.26242 | 958.5241 | 7400 | Disturbed land | 7400 | City of Palm Bay Brevard County | City of Palm Bay |  |  |  | 0 | 1 | 1.8979 | 0.26242 | 958.5241 |  | -1 | -1 | -1 | -1 | 0 |  |  | Central IRL A | -1 |  |  | 692 | PB-14 | Basin 3 Main Street, Parking Lot | City of Palm Bay |  | 145.6674 | 0.77739
560000 | 2000000 | 2000000 | Central IRL | A | IR12-21 | 62-304.520 (7), F.A.C. | 0.56 | 0.48 | City of Palm Bay | 0.28207 | 3398.12 | 6.7285 | 0.93031 | 1.8979 | 0.26242 | 958.5241 | 7400 | Disturbed land | 7400 | City of Palm Bay Brevard County | City of Palm Bay |  |  |  | 0 | 1 | 1.8979 | 0.26242 | 958.5241 |  | -1 | -1 | -1 | -1 | 0 |  |  | Central IRL A | -1 |  |  | 703 | PB-14 | Basin 3 Main Street, Parking Lot | City of Palm Bay |  | 145.6674 | 0.77739
560000 | 2000000 | 2000000 | Central IRL | A | IR12-21 | 62-304.520 (7), F.A.C. | 0.56 | 0.48 | City of Palm Bay | 0.28077 | 3398.12 | 6.7285 | 0.93031 | 1.8892 | 0.2612 | 954.0925 | 1550 | Other Light Industrial | 1550 | City of Palm Bay Brevard County | City of Palm Bay |  |  |  | 0 | 1 | 1.8892 | 0.2612 | 954.0925 |  | -1 | -1 | -1 | -1 | 0 |  |  | Central IRL A | -1 |  |  | 692 | PB-14 | Basin 3 Main Street, Parking Lot | City of Palm Bay |  | 145.4515 | 0.7738
560000 | 2000000 | 2000000 | Central IRL | A | IR12-21 | 62-304.520 (7), F.A.C. | 0.56 | 0.48 | City of Palm Bay | 0.28077 | 3398.12 | 6.7285 | 0.93031 | 1.8892 | 0.2612 | 954.0925 | 1550 | Other Light Industrial | 1550 | City of Palm Bay Brevard County | City of Palm Bay |  |  |  | 0 | 1 | 1.8892 | 0.2612 | 954.0925 |  | -1 | -1 | -1 | -1 | 0 |  |  | Central IRL A | -1 |  |  | 703 | PB-14 | Basin 3 Main Street, Parking Lot | City of Palm Bay |  | 145.4515 | 0.7738
560000 | 2000000 | 2000000 | Central IRL | A | IR12-21 | 62-304.520 (7), F.A.C. | 0.56 | 0.48 | City of Palm Bay | 0.03855 | 3789.6264 | 10.6668 | 1.9615 | 0.4112 | 0.075615 | 146.0885 | 1210 | Fixed Single Family Units | 1210 | City of Palm Bay Brevard County | City of Palm Bay |  |  |  | 0 | 1 | 0.4112 | 0.075615 | 146.0885 |  | -1 | -1 | -1 | -1 | 0 |  |  | Central IRL A | -1 |  |  | 692 | PB-14 | Basin 3 Main Street, Parking Lot | City of Palm Bay |  | 63.3613 | 0.11848
560000 | 2000000 | 2000000 | Central IRL | A | IR12-21 | 62-304.520 (7), F.A.C. | 0.56 | 0.48 | City of Palm Bay | 0.03855 | 3789.6264 | 10.6668 | 1.9615 | 0.4112 | 0.075615 | 146.0885 | 1210 | Fixed Single Family Units | 1210 | City of Palm Bay Brevard County | City of Palm Bay |  |  |  | 0 | 1 | 0.4112 | 0.075615 | 146.0885 |  | -1 | -1 | -1 | -1 | 0 |  |  | Central IRL A | -1 |  |  | 703 | PB-14 | Basin 3 Main Street, Parking Lot | City of Palm Bay |  | 63.3613 | 0.11848
560000 | 2000000 | 2000000 | Central IRL | A | IR12-21 | 62-304.520 (7), F.A.C. | 0.56 | 0.48 | City of Palm Bay | 0.12085 | 3789.6264 | 10.6668 | 1.9615 | 1.2891 | 0.23705 | 457.9913 | 1210 | Fixed Single Family Units | 1210 | City of Palm Bay Brevard County | City of Palm Bay |  |  |  | 0 | 1 | 1.2891 | 0.23705 | 457.9913 |  | -1 | -1 | -1 | -1 | 0 |  |  | Central IRL A | -1 |  |  | 692 | PB-14 | Basin 3 Main Street, Parking Lot | City of Palm Bay |  | 92.4967 | 0.37144
560000 | 2000000 | 2000000 | Central IRL | A | IR12-21 | 62-304.520 (7), F.A.C. | 0.56 | 0.48 | City of Palm Bay | 0.12085 | 3789.6264 | 10.6668 | 1.9615 | 1.2891 | 0.23705 | 457.9913 | 1210 | Fixed Single Family Units | 1210 | City of Palm Bay Brevard County | City of Palm Bay |  |  |  | 0 | 1 | 1.2891 | 0.23705 | 457.9913 |  | -1 | -1 | -1 | -1 | 0 |  |  | Central IRL A | -1 |  |  | 703 | PB-14 | Basin 3 Main Street, Parking Lot | City of Palm Bay |  | 92.4967 | 0.37144
560000 | 2000000 | 2000000 | Central IRL | A | IR12-21 | 62-304.520 (7), F.A.C. | 0.56 | 0.48 | City of Palm Bay | 0.45836 | 3789.6264 | 10.6668 | 1.9615 | 4.8892 | 0.89907 | 1737.0128 | 1300 | Residential, High Density | 1300 | City of Palm Bay Brevard County | City of Palm Bay |  |  |  | 0 | 1 | 4.8892 | 0.89907 | 1737.0128 |  | -1 | -1 | -1 | -1 | 0 |  |  | Central IRL A | -1 |  |  | 692 | PB-14 | Basin 3 Main Street, Parking Lot | City of Palm Bay |  | 179.8805 | 1.4088
560000 | 2000000 | 2000000 | Central IRL | A | IR12-21 | 62-304.520 (7), F.A.C. | 0.56 | 0.48 | City of Palm Bay | 0.45836 | 3789.6264 | 10.6668 | 1.9615 | 4.8892 | 0.89907 | 1737.0128 | 1300 | Residential, High Density | 1300 | City of Palm Bay Brevard County | City of Palm Bay |  |  |  | 0 | 1 | 4.8892 | 0.89907 | 1737.0128 |  | -1 | -1 | -1 | -1 | 0 |  |  | Central IRL A | -1 |  |  | 703 | PB-14 | Basin 3 Main Street, Parking Lot | City of Palm Bay |  | 179.8805 | 1.4088
560000 | 2000000 | 2000000 | Central IRL | A | IR12-21 | 62-304.520 (7), F.A.C. | 0.56 | 0.48 | City of Palm Bay | 0.0014086 | 3268.3824 | 7.442 | 1.053 | 0.010483 | 0.0014832 | 4.604 | 1200 | Residential, Medium Density-Two-five dwellingunits per acre | 1200 | City of Palm Bay Brevard County | City of Palm Bay |  |  |  | 0 | 1 | 0.010483 | 0.0014832 | 4.604 |  | -1 | -1 | -1 | -1 | 0 |  |  | Central IRL A | -1 |  |  | 692 | PB-14 | Basin 3 Main Street, Parking Lot | City of Palm Bay |  | 14.6804 | 0.003734
560000 | 2000000 | 2000000 | Central IRL | A | IR12-21 | 62-304.520 (7), F.A.C. | 0.56 | 0.48 | City of Palm Bay | 0.0014086 | 3268.3824 | 7.442 | 1.053 | 0.010483 | 0.0014832 | 4.604 | 1200 | Residential, Medium Density-Two-five dwellingunits per acre | 1200 | City of Palm Bay Brevard County | City of Palm Bay |  |  |  | 0 | 1 | 0.010483 | 0.0014832 | 4.604 |  | -1 | -1 | -1 | -1 | 0 |  |  | Central IRL A | -1 |  |  | 703 | PB-14 | Basin 3 Main Street, Parking Lot | City of Palm Bay |  | 14.6804 | 0.003734
560000 | 2000000 | 2000000 | Central IRL | A | IR12-21 | 62-304.520 (7), F.A.C. | 0.56 | 0.48 | City of Palm Bay | 0.08417 | 3268.3824 | 7.442 | 1.053 | 0.6264 | 0.088627 | 275.0996 | 1200 | Residential, Medium Density-Two-five dwellingunits per acre | 1200 | City of Palm Bay Brevard County | City of Palm Bay |  |  |  | 0 | 1 | 0.6264 | 0.088627 | 275.0996 |  | -1 | -1 | -1 | -1 | 0 |  |  | Central IRL A | -1 |  |  | 692 | PB-14 | Basin 3 Main Street, Parking Lot | City of Palm Bay |  | 85.6557 | 0.22311
560000 | 2000000 | 2000000 | Central IRL | A | IR12-21 | 62-304.520 (7), F.A.C. | 0.56 | 0.48 | City of Palm Bay | 0.08417 | 3268.3824 | 7.442 | 1.053 | 0.6264 | 0.088627 | 275.0996 | 1200 | Residential, Medium Density-Two-five dwellingunits per acre | 1200 | City of Palm Bay Brevard County | City of Palm Bay |  |  |  | 0 | 1 | 0.6264 | 0.088627 | 275.0996 |  | -1 | -1 | -1 | -1 | 0 |  |  | Central IRL A | -1 |  |  | 703 | PB-14 | Basin 3 Main Street, Parking Lot | City of Palm Bay |  | 85.6557 | 0.22311
560000 | 2000000 | 2000000 | Central IRL | A | IR12-21 | 62-304.520 (7), F.A.C. | 0.56 | 0.48 | Natural Lands | 0.30885 | 3268.3824 | 7.442 | 1.053 | 2.2984 | 0.3252 | 1009.4269 | 4340 | Hardwood Conifer Mixed | 4340 | City of Palm Bay Brevard County | City of Palm Bay |  |  | Natural Lands | 0 | 1 | 2.2984 | 0.3252 | 1009.4269 |  | -1 | -1 | -1 | -1 | 0 |  |  | Central IRL A | -1 |  |  | 692 | PB-14 | Basin 3 Main Street, Parking Lot | City of Palm Bay |  | 150.0166 | 0.81868
560000 | 2000000 | 2000000 | Central IRL | A | IR12-21 | 62-304.520 (7), F.A.C. | 0.56 | 0.48 | Natural Lands | 0.30885 | 3268.3824 | 7.442 | 1.053 | 2.2984 | 0.3252 | 1009.4269 | 4340 | Hardwood Conifer Mixed | 4340 | City of Palm Bay Brevard County | City of Palm Bay |  |  | Natural Lands | 0 | 1 | 2.2984 | 0.3252 | 1009.4269 |  | -1 | -1 | -1 | -1 | 0 |  |  | Central IRL A | -1 |  |  | 703 | PB-14 | Basin 3 Main Street, Parking Lot | City of Palm Bay |  | 150.0166 | 0.81868
560000 | 2000000 | 2000000 | Central IRL | A | IR12-21 | 62-304.520 (7), F.A.C. | 0.56 | 0.48 | Natural Lands | 0.021019 | 3268.3824 | 7.442 | 1.053 | 0.15643 | 0.022132 | 68.6993 | 6410 | Freshwater marshes | 6410 | City of Palm Bay Brevard County | City of Palm Bay |  |  | Natural Lands | 0 | 1 | 0.15643 | 0.022132 | 68.6993 |  | -1 | -1 | -1 | -1 | 0 |  |  | Central IRL A | -1 |  |  | 692 | PB-14 | Basin 3 Main Street, Parking Lot | City of Palm Bay |  | 39.6596 | 0.055717
560000 | 2000000 | 2000000 | Central IRL | A | IR12-21 | 62-304.520 (7), F.A.C. | 0.56 | 0.48 | Natural Lands | 0.021019 | 3268.3824 | 7.442 | 1.053 | 0.15643 | 0.022132 | 68.6993 | 6410 | Freshwater marshes | 6410 | City of Palm Bay Brevard County | City of Palm Bay |  |  | Natural Lands | 0 | 1 | 0.15643 | 0.022132 | 68.6993 |  | -1 | -1 | -1 | -1 | 0 |  |  | Central IRL A | -1 |  |  | 703 | PB-14 | Basin 3 Main Street, Parking Lot | City of Palm Bay |  | 39.6596 | 0.055717
560000 | 2000000 | 2000000 | Central IRL | A | IR12-21 | 62-304.520 (7), F.A.C. | 0.56 | 0.48 | City of Palm Bay | 0.20232 | 3268.3824 | 7.442 | 1.053 | 1.5057 | 0.21303 | 661.2574 | 1210 | Fixed Single Family Units | 1210 | City of Palm Bay Brevard County | City of Palm Bay |  |  |  | 0 | 1 | 1.5057 | 0.21303 | 661.2574 |  | -1 | -1 | -1 | -1 | 0 |  |  | Central IRL A | -1 |  |  | 692 | PB-14 | Basin 3 Main Street, Parking Lot | City of Palm Bay |  | 134.9448 | 0.5363
560000 | 2000000 | 2000000 | Central IRL | A | IR12-21 | 62-304.520 (7), F.A.C. | 0.56 | 0.48 | City of Palm Bay | 0.20232 | 3268.3824 | 7.442 | 1.053 | 1.5057 | 0.21303 | 661.2574 | 1210 | Fixed Single Family Units | 1210 | City of Palm Bay Brevard County | City of Palm Bay |  |  |  | 0 | 1 | 1.5057 | 0.21303 | 661.2574 |  | -1 | -1 | -1 | -1 | 0 |  |  | Central IRL A | -1 |  |  | 703 | PB-14 | Basin 3 Main Street, Parking Lot | City of Palm Bay |  | 134.9448 | 0.5363
560000 | 2000000 | 2000000 | Central IRL | A | IR12-21 | 62-304.520 (7), F.A.C. | 0.56 | 0.48 | City of Palm Bay | 0.20563 | 3906.7102 | 8.5384 | 1.1896 | 1.7558 | 0.24462 | 803.3516 | 1550 | Other Light Industrial | 1550 | City of Palm Bay Brevard County | City of Palm Bay |  |  |  | 0 | 1 | 1.7558 | 0.24462 | 803.3516 |  | -1 | -1 | -1 | -1 | 0 |  |  | Central IRL A | -1 |  |  | 692 | PB-14 | Basin 3 Main Street, Parking Lot | City of Palm Bay |  | 131.4062 | 0.65154
560000 | 2000000 | 2000000 | Central IRL | A | IR12-21 | 62-304.520 (7), F.A.C. | 0.56 | 0.48 | City of Palm Bay | 0.20563 | 3906.7102 | 8.5384 | 1.1896 | 1.7558 | 0.24462 | 803.3516 | 1550 | Other Light Industrial | 1550 | City of Palm Bay Brevard County | City of Palm Bay |  |  |  | 0 | 1 | 1.7558 | 0.24462 | 803.3516 |  | -1 | -1 | -1 | -1 | 0 |  |  | Central IRL A | -1 |  |  | 703 | PB-14 | Basin 3 Main Street, Parking Lot | City of Palm Bay |  | 131.4062 | 0.65154
560000 | 2000000 | 2000000 | Central IRL | A | IR12-21 | 62-304.520 (7), F.A.C. | 0.56 | 0.48 | City of Palm Bay | 0.41213 | 3906.7102 | 8.5384 | 1.1896 | 3.5189 | 0.49027 | 1610.0712 | 1420 | Wholesale Sales and Services <Excluding warehouses associated with industrial use> | 1420 | City of Palm Bay Brevard County | City of Palm Bay |  |  |  | 0 | 1 | 3.5189 | 0.49027 | 1610.0712 |  | -1 | -1 | -1 | -1 | 0 |  |  | Central IRL A | -1 |  |  | 692 | PB-14 | Basin 3 Main Street, Parking Lot | City of Palm Bay |  | 169.0212 | 1.3058
560000 | 2000000 | 2000000 | Central IRL | A | IR12-21 | 62-304.520 (7), F.A.C. | 0.56 | 0.48 | City of Palm Bay | 0.41213 | 3906.7102 | 8.5384 | 1.1896 | 3.5189 | 0.49027 | 1610.0712 | 1420 | Wholesale Sales and Services <Excluding warehouses associated with industrial use> | 1420 | City of Palm Bay Brevard County | City of Palm Bay |  |  |  | 0 | 1 | 3.5189 | 0.49027 | 1610.0712 |  | -1 | -1 | -1 | -1 | 0 |  |  | Central IRL A | -1 |  |  | 703 | PB-14 | Basin 3 Main Street, Parking Lot | City of Palm Bay |  | 169.0212 | 1.3058
560000 | 2000000 | 2000000 | Central IRL | A | IR12-21 | 62-304.520 (7), F.A.C. | 0.56 | 0.48 | City of Palm Bay | 0.57424 | 3834.4986 | 11.7017 | 1.5467 | 6.7195 | 0.88819 | 2201.916 | 1420 | Wholesale Sales and Services <Excluding warehouses associated with industrial use> | 1420 | City of Palm Bay Brevard County | City of Palm Bay |  |  |  | 0 | 1 | 6.7195 | 0.88819 | 2329.9095 |  | -1 | -1 | -1 | -1 | 0 |  |  | Central IRL A | -1 |  |  | 692 | PB-14 | Basin 3 Main Street, Parking Lot | City of Palm Bay |  | 192.0831 | 1.8896
560000 | 2000000 | 2000000 | Central IRL | A | IR12-21 | 62-304.520 (7), F.A.C. | 0.56 | 0.48 | City of Palm Bay | 0.4287 | 3848.1382 | 12.0083 | 1.5836 | 5.1479 | 0.67887 | 1649.6903 | 1400 | Commercial and Services | 1400 | City of Palm Bay Brevard County | City of Palm Bay |  |  |  | 0 | 1 | 5.1479 | 0.67887 | 1649.6903 |  | -1 | -1 | -1 | -1 | 0 |  |  | Central IRL A | -1 |  |  | 692 | PB-14 | Basin 3 Main Street, Parking Lot | City of Palm Bay |  | 179.7742 | 1.3379
560000 | 2000000 | 2000000 | Central IRL | A | IR12-21 | 62-304.520 (7), F.A.C. | 0.56 | 0.48 | City of Palm Bay | 0.4287 | 3848.1382 | 12.0083 | 1.5836 | 5.1479 | 0.67887 | 1649.6903 | 1400 | Commercial and Services | 1400 | City of Palm Bay Brevard County | City of Palm Bay |  |  |  | 0 | 1 | 5.1479 | 0.67887 | 1649.6903 |  | -1 | -1 | -1 | -1 | 0 |  |  | Central IRL A | -1 |  |  | 703 | PB-14 | Basin 3 Main Street, Parking Lot | City of Palm Bay |  | 179.7742 | 1.3379
560000 | 2000000 | 2000000 | Central IRL | A | IR12-21 | 62-304.520 (7), F.A.C. | 0.56 | 0.48 | City of Palm Bay | 0.17892 | 3848.1382 | 12.0083 | 1.5836 | 2.1486 | 0.28334 | 688.5267 | 1420 | Wholesale Sales and Services <Excluding warehouses associated with industrial use> | 1420 | City of Palm Bay Brevard County | City of Palm Bay |  |  |  | 0 | 1 | 2.1486 | 0.28334 | 688.5267 |  | -1 | -1 | -1 | -1 | 0 |  |  | Central IRL A | -1 |  |  | 692 | PB-14 | Basin 3 Main Street, Parking Lot | City of Palm Bay |  | 132.9999 | 0.55842
560000 | 2000000 | 2000000 | Central IRL | A | IR12-21 | 62-304.520 (7), F.A.C. | 0.56 | 0.48 | City of Palm Bay | 0.17892 | 3848.1382 | 12.0083 | 1.5836 | 2.1486 | 0.28334 | 688.5267 | 1420 | Wholesale Sales and Services <Excluding warehouses associated with industrial use> | 1420 | City of Palm Bay Brevard County | City of Palm Bay |  |  |  | 0 | 1 | 2.1486 | 0.28334 | 688.5267 |  | -1 | -1 | -1 | -1 | 0 |  |  | Central IRL A | -1 |  |  | 703 | PB-14 | Basin 3 Main Street, Parking Lot | City of Palm Bay |  | 132.9999 | 0.55842
560000 | 2000000 | 2000000 | Central IRL | A | IR12-21 | 62-304.520 (7), F.A.C. | 0.56 | 0.48 | City of Palm Bay | 0.0031789 | 3848.1382 | 12.0083 | 1.5836 | 0.038173 | 0.0050339 | 12.2327 | 1410 | Retail Sales and Services | 1410 | City of Palm Bay Brevard County | City of Palm Bay |  |  |  | 0 | 1 | 0.038173 | 0.0050339 | 12.2327 |  | -1 | -1 | -1 | -1 | 0 |  |  | Central IRL A | -1 |  |  | 692 | PB-14 | Basin 3 Main Street, Parking Lot | City of Palm Bay |  | 18.921 | 0.0099211
560000 | 2000000 | 2000000 | Central IRL | A | IR12-21 | 62-304.520 (7), F.A.C. | 0.56 | 0.48 | City of Palm Bay | 0.0031789 | 3848.1382 | 12.0083 | 1.5836 | 0.038173 | 0.0050339 | 12.2327 | 1410 | Retail Sales and Services | 1410 | City of Palm Bay Brevard County | City of Palm Bay |  |  |  | 0 | 1 | 0.038173 | 0.0050339 | 12.2327 |  | -1 | -1 | -1 | -1 | 0 |  |  | Central IRL A | -1 |  |  | 703 | PB-14 | Basin 3 Main Street, Parking Lot | City of Palm Bay |  | 18.921 | 0.0099211
560000 | 2000000 | 2000000 | Central IRL | A | IR12-21 | 62-304.520 (7), F.A.C. | 0.56 | 0.48 | City of Palm Bay | 0.0069617 | 3848.1382 | 12.0083 | 1.5836 | 0.083598 | 0.011024 | 26.7895 | 1410 | Retail Sales and Services | 1410 | City of Palm Bay Brevard County | City of Palm Bay |  |  |  | 0 | 1 | 0.083598 | 0.011024 | 26.7895 |  | -1 | -1 | -1 | -1 | 0 |  |  | Central IRL A | -1 |  |  | 692 | PB-14 | Basin 3 Main Street, Parking Lot | City of Palm Bay |  | 56.0401 | 0.021727
560000 | 2000000 | 2000000 | Central IRL | A | IR12-21 | 62-304.520 (7), F.A.C. | 0.56 | 0.48 | City of Palm Bay | 0.0069617 | 3848.1382 | 12.0083 | 1.5836 | 0.083598 | 0.011024 | 26.7895 | 1410 | Retail Sales and Services | 1410 | City of Palm Bay Brevard County | City of Palm Bay |  |  |  | 0 | 1 | 0.083598 | 0.011024 | 26.7895 |  | -1 | -1 | -1 | -1 | 0 |  |  | Central IRL A | -1 |  |  | 703 | PB-14 | Basin 3 Main Street, Parking Lot | City of Palm Bay |  | 56.0401 | 0.021727
560000 | 2000000 | 2000000 | Central IRL | A | IR12-21 | 62-304.520 (7), F.A.C. | 0.56 | 0.48 | City of Palm Bay | 0.13123 | 3877.3107 | 7.2529 | 0.99408 | 0.95183 | 0.13046 | 508.8365 | 1550 | Other Light Industrial | 1550 | City of Palm Bay Brevard County | City of Palm Bay |  |  |  | 0 | 1 | 0.95183 | 0.13046 | 508.8365 |  | -1 | -1 | -1 | -1 | 0 |  |  | Central IRL A | -1 |  |  | 692 | PB-14 | Basin 3 Main Street, Parking Lot | City of Palm Bay |  | 121.249 | 0.41268
560000 | 2000000 | 2000000 | Central IRL | A | IR12-21 | 62-304.520 (7), F.A.C. | 0.56 | 0.48 | City of Palm Bay | 0.13123 | 3877.3107 | 7.2529 | 0.99408 | 0.95183 | 0.13046 | 508.8365 | 1550 | Other Light Industrial | 1550 | City of Palm Bay Brevard County | City of Palm Bay |  |  |  | 0 | 1 | 0.95183 | 0.13046 | 508.8365 |  | -1 | -1 | -1 | -1 | 0 |  |  | Central IRL A | -1 |  |  | 703 | PB-14 | Basin 3 Main Street, Parking Lot | City of Palm Bay |  | 121.249 | 0.41268
560000 | 2000000 | 2000000 | Central IRL | A | IR12-21 | 62-304.520 (7), F.A.C. | 0.56 | 0.48 | City of Palm Bay | 0.48653 | 3877.3107 | 7.2529 | 0.99408 | 3.5287 | 0.48365 | 1886.4243 | 1420 | Wholesale Sales and Services <Excluding warehouses associated with industrial use> | 1420 | City of Palm Bay Brevard County | City of Palm Bay |  |  |  | 0 | 1 | 3.5287 | 0.48365 | 1886.4243 |  | -1 | -1 | -1 | -1 | 0 |  |  | Central IRL A | -1 |  |  | 692 | PB-14 | Basin 3 Main Street, Parking Lot | City of Palm Bay |  | 178.7621 | 1.5299
560000 | 2000000 | 2000000 | Central IRL | A | IR12-21 | 62-304.520 (7), F.A.C. | 0.56 | 0.48 | City of Palm Bay | 0.48653 | 3877.3107 | 7.2529 | 0.99408 | 3.5287 | 0.48365 | 1886.4243 | 1420 | Wholesale Sales and Services <Excluding warehouses associated with industrial use> | 1420 | City of Palm Bay Brevard County | City of Palm Bay |  |  |  | 0 | 1 | 3.5287 | 0.48365 | 1886.4243 |  | -1 | -1 | -1 | -1 | 0 |  |  | Central IRL A | -1 |  |  | 703 | PB-14 | Basin 3 Main Street, Parking Lot | City of Palm Bay |  | 178.7621 | 1.5299
560000 | 2000000 | 2000000 | Central IRL | A | IR12-21 | 62-304.520 (7), F.A.C. | 0.56 | 0.48 | City of Palm Bay | 0.20862 | 3505.4352 | 8.9189 | 1.1394 | 1.8607 | 0.23771 | 731.3092 | 1550 | Other Light Industrial | 1550 | City of Palm Bay Brevard County | City of Palm Bay |  |  |  | 0 | 1 | 1.8607 | 0.23771 | 731.3092 |  | -1 | -1 | -1 | -1 | 0 |  |  | Central IRL A | -1 |  |  | 692 | PB-14 | Basin 3 Main Street, Parking Lot | City of Palm Bay |  | 138.6488 | 0.59311
560000 | 2000000 | 2000000 | Central IRL | A | IR12-21 | 62-304.520 (7), F.A.C. | 0.56 | 0.48 | City of Palm Bay | 0.20862 | 3505.4352 | 8.9189 | 1.1394 | 1.8607 | 0.23771 | 731.3092 | 1550 | Other Light Industrial | 1550 | City of Palm Bay Brevard County | City of Palm Bay |  |  |  | 0 | 1 | 1.8607 | 0.23771 | 731.3092 |  | -1 | -1 | -1 | -1 | 0 |  |  | Central IRL A | -1 |  |  | 703 | PB-14 | Basin 3 Main Street, Parking Lot | City of Palm Bay |  | 138.6488 | 0.59311
560000 | 2000000 | 2000000 | Central IRL | A | IR12-21 | 62-304.520 (7), F.A.C. | 0.56 | 0.48 | Natural Lands | 0.19724 | 3505.4352 | 8.9189 | 1.1394 | 1.7591 | 0.22474 | 691.401 | 6460 | Mixed scrub-shrub wetland | 6460 | City of Palm Bay Brevard County | City of Palm Bay |  |  | Natural Lands | 0 | 1 | 1.7591 | 0.22474 | 691.401 |  | -1 | -1 | -1 | -1 | 0 |  |  | Central IRL A | -1 |  |  | 692 | PB-14 | Basin 3 Main Street, Parking Lot | City of Palm Bay |  | 127.8139 | 0.56075
560000 | 2000000 | 2000000 | Central IRL | A | IR12-21 | 62-304.520 (7), F.A.C. | 0.56 | 0.48 | Natural Lands | 0.19724 | 3505.4352 | 8.9189 | 1.1394 | 1.7591 | 0.22474 | 691.401 | 6460 | Mixed scrub-shrub wetland | 6460 | City of Palm Bay Brevard County | City of Palm Bay |  |  | Natural Lands | 0 | 1 | 1.7591 | 0.22474 | 691.401 |  | -1 | -1 | -1 | -1 | 0 |  |  | Central IRL A | -1 |  |  | 703 | PB-14 | Basin 3 Main Street, Parking Lot | City of Palm Bay |  | 127.8139 | 0.56075
560000 | 2000000 | 2000000 | Central IRL | A | IR12-21 | 62-304.520 (7), F.A.C. | 0.56 | 0.48 | City of Palm Bay | 0.16588 | 3505.4352 | 8.9189 | 1.1394 | 1.4795 | 0.18901 | 581.4768 | 1420 | Wholesale Sales and Services <Excluding warehouses associated with industrial use> | 1420 | City of Palm Bay Brevard County | City of Palm Bay |  |  |  | 0 | 1 | 1.4795 | 0.18901 | 581.4768 |  | -1 | -1 | -1 | -1 | 0 |  |  | Central IRL A | -1 |  |  | 692 | PB-14 | Basin 3 Main Street, Parking Lot | City of Palm Bay |  | 104.421 | 0.4716
560000 | 2000000 | 2000000 | Central IRL | A | IR12-21 | 62-304.520 (7), F.A.C. | 0.56 | 0.48 | City of Palm Bay | 0.16588 | 3505.4352 | 8.9189 | 1.1394 | 1.4795 | 0.18901 | 581.4768 | 1420 | Wholesale Sales and Services <Excluding warehouses associated with industrial use> | 1420 | City of Palm Bay Brevard County | City of Palm Bay |  |  |  | 0 | 1 | 1.4795 | 0.18901 | 581.4768 |  | -1 | -1 | -1 | -1 | 0 |  |  | Central IRL A | -1 |  |  | 703 | PB-14 | Basin 3 Main Street, Parking Lot | City of Palm Bay |  | 104.421 | 0.4716
560000 | 2000000 | 2000000 | Central IRL | A | IR12-21 | 62-304.520 (7), F.A.C. | 0.56 | 0.48 | City of Palm Bay | 0.019253 | 3505.4352 | 8.9189 | 1.1394 | 0.17172 | 0.021938 | 67.4916 | 1420 | Wholesale Sales and Services <Excluding warehouses associated with industrial use> | 1420 | City of Palm Bay Brevard County | City of Palm Bay |  |  |  | 0 | 1 | 0.17172 | 0.021938 | 67.4916 |  | -1 | -1 | -1 | -1 | 0 |  |  | Central IRL A | -1 |  |  | 692 | PB-14 | Basin 3 Main Street, Parking Lot | City of Palm Bay |  | 39.8444 | 0.054738
560000 | 2000000 | 2000000 | Central IRL | A | IR12-21 | 62-304.520 (7), F.A.C. | 0.56 | 0.48 | City of Palm Bay | 0.019253 | 3505.4352 | 8.9189 | 1.1394 | 0.17172 | 0.021938 | 67.4916 | 1420 | Wholesale Sales and Services <Excluding warehouses associated with industrial use> | 1420 | City of Palm Bay Brevard County | City of Palm Bay |  |  |  | 0 | 1 | 0.17172 | 0.021938 | 67.4916 |  | -1 | -1 | -1 | -1 | 0 |  |  | Central IRL A | -1 |  |  | 703 | PB-14 | Basin 3 Main Street, Parking Lot | City of Palm Bay |  | 39.8444 | 0.054738
560000 | 2000000 | 2000000 | Central IRL | A | IR12-21 | 62-304.520 (7), F.A.C. | 0.56 | 0.48 | City of Palm Bay | 0.026773 | 3505.4352 | 8.9189 | 1.1394 | 0.23879 | 0.030506 | 93.8512 | 1420 | Wholesale Sales and Services <Excluding warehouses associated with industrial use> | 1420 | City of Palm Bay Brevard County | City of Palm Bay |  |  |  | 0 | 1 | 0.23879 | 0.030506 | 93.8512 |  | -1 | -1 | -1 | -1 | 0 |  |  | Central IRL A | -1 |  |  | 692 | PB-14 | Basin 3 Main Street, Parking Lot | City of Palm Bay |  | 48.8634 | 0.076116
560000 | 2000000 | 2000000 | Central IRL | A | IR12-21 | 62-304.520 (7), F.A.C. | 0.56 | 0.48 | City of Palm Bay | 0.026773 | 3505.4352 | 8.9189 | 1.1394 | 0.23879 | 0.030506 | 93.8512 | 1420 | Wholesale Sales and Services <Excluding warehouses associated with industrial use> | 1420 | City of Palm Bay Brevard County | City of Palm Bay |  |  |  | 0 | 1 | 0.23879 | 0.030506 | 93.8512 |  | -1 | -1 | -1 | -1 | 0 |  |  | Central IRL A | -1 |  |  | 703 | PB-14 | Basin 3 Main Street, Parking Lot | City of Palm Bay |  | 48.8634 | 0.076116
560000 | 2000000 | 2000000 | Central IRL | A | IR12-21 | 62-304.520 (7), F.A.C. | 0.56 | 0.48 | City of Palm Bay | 0.062439 | 3313.0513 | 6.7007 | 0.90221 | 0.41839 | 0.056333 | 206.8634 | 1550 | Other Light Industrial | 1550 | City of Palm Bay Brevard County | City of Palm Bay |  |  |  | 0 | 1 | 0.41839 | 0.056333 | 206.8634 |  | -1 | -1 | -1 | -1 | 0 |  |  | Central IRL A | -1 |  |  | 692 | PB-14 | Basin 3 Main Street, Parking Lot | City of Palm Bay |  | 110.1215 | 0.16777
560000 | 2000000 | 2000000 | Central IRL | A | IR12-21 | 62-304.520 (7), F.A.C. | 0.56 | 0.48 | City of Palm Bay | 0.062439 | 3313.0513 | 6.7007 | 0.90221 | 0.41839 | 0.056333 | 206.8634 | 1550 | Other Light Industrial | 1550 | City of Palm Bay Brevard County | City of Palm Bay |  |  |  | 0 | 1 | 0.41839 | 0.056333 | 206.8634 |  | -1 | -1 | -1 | -1 | 0 |  |  | Central IRL A | -1 |  |  | 703 | PB-14 | Basin 3 Main Street, Parking Lot | City of Palm Bay |  | 110.1215 | 0.16777
560000 | 2000000 | 2000000 | Central IRL | A | IR12-21 | 62-304.520 (7), F.A.C. | 0.56 | 0.48 | Natural Lands | 0.34056 | 3313.0513 | 6.7007 | 0.90221 | 2.282 | 0.30726 | 1128.2988 | 3200 | Shrub and Brushland | 3200 | City of Palm Bay Brevard County | City of Palm Bay |  |  | Natural Lands | 0 | 1 | 2.282 | 0.30726 | 1128.2988 |  | -1 | -1 | -1 | -1 | 0 |  |  | Central IRL A | -1 |  |  | 692 | PB-14 | Basin 3 Main Street, Parking Lot | City of Palm Bay |  | 155.131 | 0.91508
560000 | 2000000 | 2000000 | Central IRL | A | IR12-21 | 62-304.520 (7), F.A.C. | 0.56 | 0.48 | Natural Lands | 0.34056 | 3313.0513 | 6.7007 | 0.90221 | 2.282 | 0.30726 | 1128.2988 | 3200 | Shrub and Brushland | 3200 | City of Palm Bay Brevard County | City of Palm Bay |  |  | Natural Lands | 0 | 1 | 2.282 | 0.30726 | 1128.2988 |  | -1 | -1 | -1 | -1 | 0 |  |  | Central IRL A | -1 |  |  | 703 | PB-14 | Basin 3 Main Street, Parking Lot | City of Palm Bay |  | 155.131 | 0.91508
560000 | 2000000 | 2000000 | Central IRL | A | IR12-21 | 62-304.520 (7), F.A.C. | 0.56 | 0.48 | City of Palm Bay | 0.21476 | 3313.0513 | 6.7007 | 0.90221 | 1.4391 | 0.19376 | 711.5198 | 1520 | Timber Processing | 1520 | City of Palm Bay Brevard County | City of Palm Bay |  |  |  | 0 | 1 | 1.4391 | 0.19376 | 711.5198 |  | -1 | -1 | -1 | -1 | 0 |  |  | Central IRL A | -1 |  |  | 692 | PB-14 | Basin 3 Main Street, Parking Lot | City of Palm Bay |  | 134.776 | 0.57706
560000 | 2000000 | 2000000 | Central IRL | A | IR12-21 | 62-304.520 (7), F.A.C. | 0.56 | 0.48 | City of Palm Bay | 0.21476 | 3313.0513 | 6.7007 | 0.90221 | 1.4391 | 0.19376 | 711.5198 | 1520 | Timber Processing | 1520 | City of Palm Bay Brevard County | City of Palm Bay |  |  |  | 0 | 1 | 1.4391 | 0.19376 | 711.5198 |  | -1 | -1 | -1 | -1 | 0 |  |  | Central IRL A | -1 |  |  | 703 | PB-14 | Basin 3 Main Street, Parking Lot | City of Palm Bay |  | 134.776 | 0.57706
560000 | 2000000 | 2000000 | Central IRL | A | IR12-21 | 62-304.520 (7), F.A.C. | 0.56 | 0.48 | Natural Lands | 0.20831 | 2815.6429 | 6.1479 | 0.69213 | 1.2807 | 0.14418 | 586.5271 | 3100 | Herbaceous Dry Prairie | 3100 | City of Palm Bay Brevard County | City of Palm Bay |  |  | Natural Lands | 0 | 1 | 1.2807 | 0.14418 | 586.5271 |  | -1 | -1 | -1 | -1 | 0 |  |  | Central IRL A | -1 |  |  | 692 | PB-14 | Basin 3 Main Street, Parking Lot | City of Palm Bay |  | 133.7391 | 0.47569
560000 | 2000000 | 2000000 | Central IRL | A | IR12-21 | 62-304.520 (7), F.A.C. | 0.56 | 0.48 | Natural Lands | 0.20831 | 2815.6429 | 6.1479 | 0.69213 | 1.2807 | 0.14418 | 586.5271 | 3100 | Herbaceous Dry Prairie | 3100 | City of Palm Bay Brevard County | City of Palm Bay |  |  | Natural Lands | 0 | 1 | 1.2807 | 0.14418 | 586.5271 |  | -1 | -1 | -1 | -1 | 0 |  |  | Central IRL A | -1 |  |  | 703 | PB-14 | Basin 3 Main Street, Parking Lot | City of Palm Bay |  | 133.7391 | 0.47569
560000 | 2000000 | 2000000 | Central IRL | A | IR12-21 | 62-304.520 (7), F.A.C. | 0.56 | 0.48 | City of Palm Bay | 0.40945 | 2815.6429 | 6.1479 | 0.69213 | 2.5173 | 0.2834 | 1152.8742 | 7400 | Disturbed land | 7400 | City of Palm Bay Brevard County | City of Palm Bay |  |  |  | 0 | 1 | 2.5173 | 0.2834 | 1152.8742 |  | -1 | -1 | -1 | -1 | 0 |  |  | Central IRL A | -1 |  |  | 692 | PB-14 | Basin 3 Main Street, Parking Lot | City of Palm Bay |  | 166.299 | 0.93502
560000 | 2000000 | 2000000 | Central IRL | A | IR12-21 | 62-304.520 (7), F.A.C. | 0.56 | 0.48 | City of Palm Bay | 0.40945 | 2815.6429 | 6.1479 | 0.69213 | 2.5173 | 0.2834 | 1152.8742 | 7400 | Disturbed land | 7400 | City of Palm Bay Brevard County | City of Palm Bay |  |  |  | 0 | 1 | 2.5173 | 0.2834 | 1152.8742 |  | -1 | -1 | -1 | -1 | 0 |  |  | Central IRL A | -1 |  |  | 703 | PB-14 | Basin 3 Main Street, Parking Lot | City of Palm Bay |  | 166.299 | 0.93502
560000 | 2000000 | 2000000 | Central IRL | A | IR12-21 | 62-304.520 (7), F.A.C. | 0.56 | 0.48 | City of Palm Bay | 0.014271 | 2870.0652 | 5.8355 | 0.80824 | 0.08328 | 0.011535 | 40.9591 | 1200 | Residential, Medium Density-Two-five dwellingunits per acre | 1200 | City of Palm Bay Brevard County | City of Palm Bay |  |  |  | 0 | 1 | 0.08328 | 0.011535 | 40.9591 |  | -1 | -1 | -1 | -1 | 0 |  |  | Central IRL A | -1 |  |  | 692 | PB-14 | Basin 3 Main Street, Parking Lot | City of Palm Bay |  | 37.8027 | 0.033219
560000 | 2000000 | 2000000 | Central IRL | A | IR12-21 | 62-304.520 (7), F.A.C. | 0.56 | 0.48 | City of Palm Bay | 0.014271 | 2870.0652 | 5.8355 | 0.80824 | 0.08328 | 0.011535 | 40.9591 | 1200 | Residential, Medium Density-Two-five dwellingunits per acre | 1200 | City of Palm Bay Brevard County | City of Palm Bay |  |  |  | 0 | 1 | 0.08328 | 0.011535 | 40.9591 |  | -1 | -1 | -1 | -1 | 0 |  |  | Central IRL A | -1 |  |  | 703 | PB-14 | Basin 3 Main Street, Parking Lot | City of Palm Bay |  | 37.8027 | 0.033219
560000 | 2000000 | 2000000 | Central IRL | A | IR12-21 | 62-304.520 (7), F.A.C. | 0.56 | 0.48 | Agricultural Producers | 0.21693 | 2870.0652 | 5.8355 | 0.80824 | 1.2659 | 0.17533 | 622.6044 | 2130 | Woodland Pasture | 2130 | City of Palm Bay Brevard County | City of Palm Bay | Agricultural Producers |  |  | 0 | 1 | 1.2659 | 0.17533 | 622.6044 |  | -1 | -1 | -1 | -1 | 0 |  |  | Central IRL A | -1 |  |  | 692 | PB-14 | Basin 3 Main Street, Parking Lot | City of Palm Bay |  | 129.5144 | 0.50495
560000 | 2000000 | 2000000 | Central IRL | A | IR12-21 | 62-304.520 (7), F.A.C. | 0.56 | 0.48 | Agricultural Producers | 0.21693 | 2870.0652 | 5.8355 | 0.80824 | 1.2659 | 0.17533 | 622.6044 | 2130 | Woodland Pasture | 2130 | City of Palm Bay Brevard County | City of Palm Bay | Agricultural Producers |  |  | 0 | 1 | 1.2659 | 0.17533 | 622.6044 |  | -1 | -1 | -1 | -1 | 0 |  |  | Central IRL A | -1 |  |  | 703 | PB-14 | Basin 3 Main Street, Parking Lot | City of Palm Bay |  | 129.5144 | 0.50495
560000 | 2000000 | 2000000 | Central IRL | A | IR12-21 | 62-304.520 (7), F.A.C. | 0.56 | 0.48 | Natural Lands | 0.38656 | 2870.0652 | 5.8355 | 0.80824 | 2.2558 | 0.31243 | 1109.4578 | 3100 | Herbaceous Dry Prairie | 3100 | City of Palm Bay Brevard County | City of Palm Bay |  |  | Natural Lands | 0 | 1 | 2.2558 | 0.31243 | 1109.4578 |  | -1 | -1 | -1 | -1 | 0 |  |  | Central IRL A | -1 |  |  | 692 | PB-14 | Basin 3 Main Street, Parking Lot | City of Palm Bay |  | 170.0254 | 0.8998
560000 | 2000000 | 2000000 | Central IRL | A | IR12-21 | 62-304.520 (7), F.A.C. | 0.56 | 0.48 | Natural Lands | 0.38656 | 2870.0652 | 5.8355 | 0.80824 | 2.2558 | 0.31243 | 1109.4578 | 3100 | Herbaceous Dry Prairie | 3100 | City of Palm Bay Brevard County | City of Palm Bay |  |  | Natural Lands | 0 | 1 | 2.2558 | 0.31243 | 1109.4578 |  | -1 | -1 | -1 | -1 | 0 |  |  | Central IRL A | -1 |  |  | 703 | PB-14 | Basin 3 Main Street, Parking Lot | City of Palm Bay |  | 170.0254 | 0.8998
560000 | 2000000 | 2000000 | Central IRL | A | IR12-21 | 62-304.520 (7), F.A.C. | 0.56 | 0.48 | City of Palm Bay | 0.34871 | 3839.3816 | 11.0294 | 1.521 | 3.846 | 0.53039 | 1338.8232 | 1420 | Wholesale Sales and Services <Excluding warehouses associated with industrial use> | 1420 | City of Palm Bay Brevard County | City of Palm Bay |  |  |  | 0 | 1 | 3.846 | 0.53039 | 1371.6608 |  | -1 | -1 | -1 | -1 | 0 |  |  | Central IRL A | -1 |  |  | 692 | PB-14 | Basin 3 Main Street, Parking Lot | City of Palm Bay |  | 156.449 | 1.1125
560000 | 2000000 | 2000000 | Central IRL | A | IR12-21 | 62-304.520 (7), F.A.C. | 0.56 | 0.48 | City of Palm Bay | 0.34871 | 3839.3816 | 11.0294 | 1.521 | 3.846 | 0.53039 | 1338.8232 | 1420 | Wholesale Sales and Services <Excluding warehouses associated with industrial use> | 1420 | City of Palm Bay Brevard County | City of Palm Bay |  |  |  | 0 | 1 | 3.846 | 0.53039 | 1371.6608 |  | -1 | -1 | -1 | -1 | 0 |  |  | Central IRL A | -1 |  |  | 703 | PB-14 | Basin 3 Main Street, Parking Lot | City of Palm Bay |  | 156.449 | 1.1125
560000 | 2000000 | 2000000 | Central IRL | A | IR12-21 | 62-304.520 (7), F.A.C. | 0.56 | 0.48 | City of Palm Bay | 0.23699 | 3814.7131 | 10.4656 | 1.763 | 2.4803 | 0.41783 | 904.0644 | 1200 | Residential, Medium Density-Two-five dwellingunits per acre | 1200 | City of Palm Bay Brevard County | City of Palm Bay |  |  |  | 0 | 1 | 2.4803 | 0.41783 | 904.0643 |  | -1 | -1 | -1 | -1 | 0 |  |  | Central IRL A | -1 |  |  | 692 | PB-14 | Basin 3 Main Street, Parking Lot | City of Palm Bay |  | 123.8969 | 0.73322
560000 | 2000000 | 2000000 | Central IRL | A | IR12-21 | 62-304.520 (7), F.A.C. | 0.56 | 0.48 | City of Palm Bay | 0.23699 | 3814.7131 | 10.4656 | 1.763 | 2.4803 | 0.41783 | 904.0644 | 1200 | Residential, Medium Density-Two-five dwellingunits per acre | 1200 | City of Palm Bay Brevard County | City of Palm Bay |  |  |  | 0 | 1 | 2.4803 | 0.41783 | 904.0643 |  | -1 | -1 | -1 | -1 | 0 |  |  | Central IRL A | -1 |  |  | 703 | PB-14 | Basin 3 Main Street, Parking Lot | City of Palm Bay |  | 123.8969 | 0.73322
560000 | 2000000 | 2000000 | Central IRL | A | IR12-21 | 62-304.520 (7), F.A.C. | 0.56 | 0.48 | City of Palm Bay | 0.076407 | 3814.7131 | 10.4656 | 1.763 | 0.79965 | 0.13471 | 291.4722 | 1210 | Fixed Single Family Units | 1210 | City of Palm Bay Brevard County | City of Palm Bay |  |  |  | 0 | 1 | 0.79965 | 0.13471 | 378.6553 |  | -1 | -1 | -1 | -1 | 0 |  |  | Central IRL A | -1 |  |  | 692 | PB-14 | Basin 3 Main Street, Parking Lot | City of Palm Bay |  | 82.4958 | 0.3071
560000 | 2000000 | 2000000 | Central IRL | A | IR12-21 | 62-304.520 (7), F.A.C. | 0.56 | 0.48 | City of Palm Bay | 0.076407 | 3814.7131 | 10.4656 | 1.763 | 0.79965 | 0.13471 | 291.4722 | 1210 | Fixed Single Family Units | 1210 | City of Palm Bay Brevard County | City of Palm Bay |  |  |  | 0 | 1 | 0.79965 | 0.13471 | 378.6553 |  | -1 | -1 | -1 | -1 | 0 |  |  | Central IRL A | -1 |  |  | 703 | PB-14 | Basin 3 Main Street, Parking Lot | City of Palm Bay |  | 82.4958 | 0.3071
560000 | 2000000 | 2000000 | Central IRL | A | IR12-21 | 62-304.520 (7), F.A.C. | 0.56 | 0.48 | City of Palm Bay | 0.053036 | 3814.7131 | 10.4656 | 1.763 | 0.55505 | 0.093504 | 202.3158 | 1210 | Fixed Single Family Units | 1210 | City of Palm Bay Brevard County | City of Palm Bay |  |  |  | 0 | 1 | 0.55505 | 0.093504 | 202.3151 |  | -1 | -1 | -1 | -1 | 0 |  |  | Central IRL A | -1 |  |  | 692 | PB-14 | Basin 3 Main Street, Parking Lot | City of Palm Bay |  | 76.9029 | 0.16408
560000 | 2000000 | 2000000 | Central IRL | A | IR12-21 | 62-304.520 (7), F.A.C. | 0.56 | 0.48 | City of Palm Bay | 0.053036 | 3814.7131 | 10.4656 | 1.763 | 0.55505 | 0.093504 | 202.3158 | 1210 | Fixed Single Family Units | 1210 | City of Palm Bay Brevard County | City of Palm Bay |  |  |  | 0 | 1 | 0.55505 | 0.093504 | 202.3151 |  | -1 | -1 | -1 | -1 | 0 |  |  | Central IRL A | -1 |  |  | 703 | PB-14 | Basin 3 Main Street, Parking Lot | City of Palm Bay |  | 76.9029 | 0.16408
560000 | 2000000 | 2000000 | Central IRL | A | IR12-21 | 62-304.520 (7), F.A.C. | 0.56 | 0.48 | City of Palm Bay | 0.11936 | 3773.8179 | 10.613 | 1.8726 | 1.2668 | 0.22352 | 450.4598 | 1200 | Residential, Medium Density-Two-five dwellingunits per acre | 1200 | City of Palm Bay Brevard County | City of Palm Bay |  |  |  | 0 | 1 | 1.2668 | 0.22352 | 450.4598 |  | -1 | -1 | -1 | -1 | 0 |  |  | Central IRL A | -1 |  |  | 692 | PB-14 | Basin 3 Main Street, Parking Lot | City of Palm Bay |  | 121.91 | 0.36534
560000 | 2000000 | 2000000 | Central IRL | A | IR12-21 | 62-304.520 (7), F.A.C. | 0.56 | 0.48 | City of Palm Bay | 0.11936 | 3773.8179 | 10.613 | 1.8726 | 1.2668 | 0.22352 | 450.4598 | 1200 | Residential, Medium Density-Two-five dwellingunits per acre | 1200 | City of Palm Bay Brevard County | City of Palm Bay |  |  |  | 0 | 1 | 1.2668 | 0.22352 | 450.4598 |  | -1 | -1 | -1 | -1 | 0 |  |  | Central IRL A | -1 |  |  | 703 | PB-14 | Basin 3 Main Street, Parking Lot | City of Palm Bay |  | 121.91 | 0.36534
560000 | 2000000 | 2000000 | Central IRL | A | IR12-21 | 62-304.520 (7), F.A.C. | 0.56 | 0.48 | City of Palm Bay | 0.15855 | 3773.8179 | 10.613 | 1.8726 | 1.6827 | 0.2969 | 598.3312 | 1210 | Fixed Single Family Units | 1210 | City of Palm Bay Brevard County | City of Palm Bay |  |  |  | 0 | 1 | 1.6827 | 0.2969 | 598.3312 |  | -1 | -1 | -1 | -1 | 0 |  |  | Central IRL A | -1 |  |  | 692 | PB-14 | Basin 3 Main Street, Parking Lot | City of Palm Bay |  | 107.6552 | 0.48526
560000 | 2000000 | 2000000 | Central IRL | A | IR12-21 | 62-304.520 (7), F.A.C. | 0.56 | 0.48 | City of Palm Bay | 0.15855 | 3773.8179 | 10.613 | 1.8726 | 1.6827 | 0.2969 | 598.3312 | 1210 | Fixed Single Family Units | 1210 | City of Palm Bay Brevard County | City of Palm Bay |  |  |  | 0 | 1 | 1.6827 | 0.2969 | 598.3312 |  | -1 | -1 | -1 | -1 | 0 |  |  | Central IRL A | -1 |  |  | 703 | PB-14 | Basin 3 Main Street, Parking Lot | City of Palm Bay |  | 107.6552 | 0.48526
560000 | 2000000 | 2000000 | Central IRL | A | IR12-21 | 62-304.520 (7), F.A.C. | 0.56 | 0.48 | City of Palm Bay | 0.013289 | 3773.8179 | 10.613 | 1.8726 | 0.14104 | 0.024886 | 50.1516 | 1210 | Fixed Single Family Units | 1210 | City of Palm Bay Brevard County | City of Palm Bay |  |  |  | 0 | 1 | 0.14104 | 0.024886 | 50.1516 |  | -1 | -1 | -1 | -1 | 0 |  |  | Central IRL A | -1 |  |  | 692 | PB-14 | Basin 3 Main Street, Parking Lot | City of Palm Bay |  | 56.6054 | 0.040674
560000 | 2000000 | 2000000 | Central IRL | A | IR12-21 | 62-304.520 (7), F.A.C. | 0.56 | 0.48 | City of Palm Bay | 0.013289 | 3773.8179 | 10.613 | 1.8726 | 0.14104 | 0.024886 | 50.1516 | 1210 | Fixed Single Family Units | 1210 | City of Palm Bay Brevard County | City of Palm Bay |  |  |  | 0 | 1 | 0.14104 | 0.024886 | 50.1516 |  | -1 | -1 | -1 | -1 | 0 |  |  | Central IRL A | -1 |  |  | 703 | PB-14 | Basin 3 Main Street, Parking Lot | City of Palm Bay |  | 56.6054 | 0.040674
560000 | 2000000 | 2000000 | Central IRL | A | IR12-21 | 62-304.520 (7), F.A.C. | 0.56 | 0.48 | City of Palm Bay | 0.32656 | 3773.8179 | 10.613 | 1.8726 | 3.4658 | 0.61153 | 1232.3842 | 1300 | Residential, High Density | 1300 | City of Palm Bay Brevard County | City of Palm Bay |  |  |  | 0 | 1 | 3.4658 | 0.61153 | 1232.3842 |  | -1 | -1 | -1 | -1 | 0 |  |  | Central IRL A | -1 |  |  | 692 | PB-14 | Basin 3 Main Street, Parking Lot | City of Palm Bay |  | 180.1815 | 0.9995
560000 | 2000000 | 2000000 | Central IRL | A | IR12-21 | 62-304.520 (7), F.A.C. | 0.56 | 0.48 | City of Palm Bay | 0.32656 | 3773.8179 | 10.613 | 1.8726 | 3.4658 | 0.61153 | 1232.3842 | 1300 | Residential, High Density | 1300 | City of Palm Bay Brevard County | City of Palm Bay |  |  |  | 0 | 1 | 3.4658 | 0.61153 | 1232.3842 |  | -1 | -1 | -1 | -1 | 0 |  |  | Central IRL A | -1 |  |  | 703 | PB-14 | Basin 3 Main Street, Parking Lot | City of Palm Bay |  | 180.1815 | 0.9995
560000 | 2000000 | 2000000 | Central IRL | A | IR12-21 | 62-304.520 (7), F.A.C. | 0.56 | 0.48 | City of Palm Bay | 0.12693 | 3878.0981 | 10.4103 | 1.4066 | 1.3214 | 0.17855 | 492.2564 | 1550 | Other Light Industrial | 1550 | City of Palm Bay Brevard County | City of Palm Bay |  |  |  | 0 | 1 | 1.3214 | 0.17855 | 492.2564 |  | -1 | -1 | -1 | -1 | 0 |  |  | Central IRL A | -1 |  |  | 692 | PB-14 | Basin 3 Main Street, Parking Lot | City of Palm Bay |  | 125.5084 | 0.39923
560000 | 2000000 | 2000000 | Central IRL | A | IR12-21 | 62-304.520 (7), F.A.C. | 0.56 | 0.48 | City of Palm Bay | 0.12693 | 3878.0981 | 10.4103 | 1.4066 | 1.3214 | 0.17855 | 492.2564 | 1550 | Other Light Industrial | 1550 | City of Palm Bay Brevard County | City of Palm Bay |  |  |  | 0 | 1 | 1.3214 | 0.17855 | 492.2564 |  | -1 | -1 | -1 | -1 | 0 |  |  | Central IRL A | -1 |  |  | 703 | PB-14 | Basin 3 Main Street, Parking Lot | City of Palm Bay |  | 125.5084 | 0.39923
560000 | 2000000 | 2000000 | Central IRL | A | IR12-21 | 62-304.520 (7), F.A.C. | 0.56 | 0.48 | City of Palm Bay | 0.15245 | 3878.0981 | 10.4103 | 1.4066 | 1.5871 | 0.21444 | 591.2233 | 1420 | Wholesale Sales and Services <Excluding warehouses associated with industrial use> | 1420 | City of Palm Bay Brevard County | City of Palm Bay |  |  |  | 0 | 1 | 1.5871 | 0.21444 | 591.2233 |  | -1 | -1 | -1 | -1 | 0 |  |  | Central IRL A | -1 |  |  | 692 | PB-14 | Basin 3 Main Street, Parking Lot | City of Palm Bay |  | 108.1707 | 0.4795
560000 | 2000000 | 2000000 | Central IRL | A | IR12-21 | 62-304.520 (7), F.A.C. | 0.56 | 0.48 | City of Palm Bay | 0.15245 | 3878.0981 | 10.4103 | 1.4066 | 1.5871 | 0.21444 | 591.2233 | 1420 | Wholesale Sales and Services <Excluding warehouses associated with industrial use> | 1420 | City of Palm Bay Brevard County | City of Palm Bay |  |  |  | 0 | 1 | 1.5871 | 0.21444 | 591.2233 |  | -1 | -1 | -1 | -1 | 0 |  |  | Central IRL A | -1 |  |  | 703 | PB-14 | Basin 3 Main Street, Parking Lot | City of Palm Bay |  | 108.1707 | 0.4795
560000 | 2000000 | 2000000 | Central IRL | A | IR12-21 | 62-304.520 (7), F.A.C. | 0.56 | 0.48 | City of Palm Bay | 0.33838 | 3878.0981 | 10.4103 | 1.4066 | 3.5226 | 0.47597 | 1312.2676 | 1420 | Wholesale Sales and Services <Excluding warehouses associated with industrial use> | 1420 | City of Palm Bay Brevard County | City of Palm Bay |  |  |  | 0 | 1 | 3.5226 | 0.47597 | 1312.2676 |  | -1 | -1 | -1 | -1 | 0 |  |  | Central IRL A | -1 |  |  | 692 | PB-14 | Basin 3 Main Street, Parking Lot | City of Palm Bay |  | 147.3956 | 1.0643
560000 | 2000000 | 2000000 | Central IRL | A | IR12-21 | 62-304.520 (7), F.A.C. | 0.56 | 0.48 | City of Palm Bay | 0.33838 | 3878.0981 | 10.4103 | 1.4066 | 3.5226 | 0.47597 | 1312.2676 | 1420 | Wholesale Sales and Services <Excluding warehouses associated with industrial use> | 1420 | City of Palm Bay Brevard County | City of Palm Bay |  |  |  | 0 | 1 | 3.5226 | 0.47597 | 1312.2676 |  | -1 | -1 | -1 | -1 | 0 |  |  | Central IRL A | -1 |  |  | 703 | PB-14 | Basin 3 Main Street, Parking Lot | City of Palm Bay |  | 147.3956 | 1.0643
560000 | 2000000 | 2000000 | Central IRL | A | IR12-21 | 62-304.520 (7), F.A.C. | 0.56 | 0.48 | City of Palm Bay | 0.11925 | 3758.642 | 9.3508 | 1.3746 | 1.1151 | 0.16392 | 448.2086 | 1200 | Residential, Medium Density-Two-five dwellingunits per acre | 1200 | City of Palm Bay Brevard County | City of Palm Bay |  |  |  | 0 | 1 | 1.1151 | 0.16392 | 448.2086 |  | -1 | -1 | -1 | -1 | 0 |  |  | Central IRL A | -1 |  |  | 692 | PB-14 | Basin 3 Main Street, Parking Lot | City of Palm Bay |  | 115.4911 | 0.36351
560000 | 2000000 | 2000000 | Central IRL | A | IR12-21 | 62-304.520 (7), F.A.C. | 0.56 | 0.48 | City of Palm Bay | 0.11925 | 3758.642 | 9.3508 | 1.3746 | 1.1151 | 0.16392 | 448.2086 | 1200 | Residential, Medium Density-Two-five dwellingunits per acre | 1200 | City of Palm Bay Brevard County | City of Palm Bay |  |  |  | 0 | 1 | 1.1151 | 0.16392 | 448.2086 |  | -1 | -1 | -1 | -1 | 0 |  |  | Central IRL A | -1 |  |  | 703 | PB-14 | Basin 3 Main Street, Parking Lot | City of Palm Bay |  | 115.4911 | 0.36351
560000 | 2000000 | 2000000 | Central IRL | A | IR12-21 | 62-304.520 (7), F.A.C. | 0.56 | 0.48 | City of Palm Bay | 2.9697e-05 | 3758.642 | 9.3508 | 1.3746 | 0.00027769 | 4.0823e-05 | 0.11162 | 1210 | Fixed Single Family Units | 1210 | City of Palm Bay Brevard County | City of Palm Bay |  |  |  | 0 | 1 | 0.00027769 | 4.0823e-05 | 0.11162 |  | -1 | -1 | -1 | -1 | 0 |  |  | Central IRL A | -1 |  |  | 692 | PB-14 | Basin 3 Main Street, Parking Lot | City of Palm Bay |  | 1.8163 | 9.0528e-05
560000 | 2000000 | 2000000 | Central IRL | A | IR12-21 | 62-304.520 (7), F.A.C. | 0.56 | 0.48 | City of Palm Bay | 2.9697e-05 | 3758.642 | 9.3508 | 1.3746 | 0.00027769 | 4.0823e-05 | 0.11162 | 1210 | Fixed Single Family Units | 1210 | City of Palm Bay Brevard County | City of Palm Bay |  |  |  | 0 | 1 | 0.00027769 | 4.0823e-05 | 0.11162 |  | -1 | -1 | -1 | -1 | 0 |  |  | Central IRL A | -1 |  |  | 703 | PB-14 | Basin 3 Main Street, Parking Lot | City of Palm Bay |  | 1.8163 | 9.0528e-05
560000 | 2000000 | 2000000 | Central IRL | A | IR12-21 | 62-304.520 (7), F.A.C. | 0.56 | 0.48 | City of Palm Bay | 0.29364 | 3758.642 | 9.3508 | 1.3746 | 2.7457 | 0.40364 | 1103.6772 | 1210 | Fixed Single Family Units | 1210 | City of Palm Bay Brevard County | City of Palm Bay |  |  |  | 0 | 1 | 2.7457 | 0.40364 | 1103.6772 |  | -1 | -1 | -1 | -1 | 0 |  |  | Central IRL A | -1 |  |  | 692 | PB-14 | Basin 3 Main Street, Parking Lot | City of Palm Bay |  | 144.0136 | 0.89512
560000 | 2000000 | 2000000 | Central IRL | A | IR12-21 | 62-304.520 (7), F.A.C. | 0.56 | 0.48 | City of Palm Bay | 0.29364 | 3758.642 | 9.3508 | 1.3746 | 2.7457 | 0.40364 | 1103.6772 | 1210 | Fixed Single Family Units | 1210 | City of Palm Bay Brevard County | City of Palm Bay |  |  |  | 0 | 1 | 2.7457 | 0.40364 | 1103.6772 |  | -1 | -1 | -1 | -1 | 0 |  |  | Central IRL A | -1 |  |  | 703 | PB-14 | Basin 3 Main Street, Parking Lot | City of Palm Bay |  | 144.0136 | 0.89512
560000 | 2000000 | 2000000 | Central IRL | A | IR12-21 | 62-304.520 (7), F.A.C. | 0.56 | 0.48 | City of Palm Bay | 0.20171 | 3758.642 | 9.3508 | 1.3746 | 1.8862 | 0.27728 | 758.1588 | 1210 | Fixed Single Family Units | 1210 | City of Palm Bay Brevard County | City of Palm Bay |  |  |  | 0 | 1 | 1.8862 | 0.27728 | 758.1588 |  | -1 | -1 | -1 | -1 | 0 |  |  | Central IRL A | -1 |  |  | 692 | PB-14 | Basin 3 Main Street, Parking Lot | City of Palm Bay |  | 117.0543 | 0.61489
560000 | 2000000 | 2000000 | Central IRL | A | IR12-21 | 62-304.520 (7), F.A.C. | 0.56 | 0.48 | City of Palm Bay | 0.20171 | 3758.642 | 9.3508 | 1.3746 | 1.8862 | 0.27728 | 758.1588 | 1210 | Fixed Single Family Units | 1210 | City of Palm Bay Brevard County | City of Palm Bay |  |  |  | 0 | 1 | 1.8862 | 0.27728 | 758.1588 |  | -1 | -1 | -1 | -1 | 0 |  |  | Central IRL A | -1 |  |  | 703 | PB-14 | Basin 3 Main Street, Parking Lot | City of Palm Bay |  | 117.0543 | 0.61489
560000 | 2000000 | 2000000 | Central IRL | A | IR12-21 | 62-304.520 (7), F.A.C. | 0.56 | 0.48 | City of Palm Bay | 0.0031382 | 3758.642 | 9.3508 | 1.3746 | 0.029345 | 0.0043139 | 11.7954 | 1210 | Fixed Single Family Units | 1210 | City of Palm Bay Brevard County | City of Palm Bay |  |  |  | 0 | 1 | 0.029345 | 0.0043139 | 11.7954 |  | -1 | -1 | -1 | -1 | 0 |  |  | Central IRL A | -1 |  |  | 692 | PB-14 | Basin 3 Main Street, Parking Lot | City of Palm Bay |  | 18.867 | 0.0095664
560000 | 2000000 | 2000000 | Central IRL | A | IR12-21 | 62-304.520 (7), F.A.C. | 0.56 | 0.48 | City of Palm Bay | 0.0031382 | 3758.642 | 9.3508 | 1.3746 | 0.029345 | 0.0043139 | 11.7954 | 1210 | Fixed Single Family Units | 1210 | City of Palm Bay Brevard County | City of Palm Bay |  |  |  | 0 | 1 | 0.029345 | 0.0043139 | 11.7954 |  | -1 | -1 | -1 | -1 | 0 |  |  | Central IRL A | -1 |  |  | 703 | PB-14 | Basin 3 Main Street, Parking Lot | City of Palm Bay |  | 18.867 | 0.0095664
560000 | 2000000 | 2000000 | Central IRL | A | IR12-21 | 62-304.520 (7), F.A.C. | 0.56 | 0.48 | City of Palm Bay | 0.0015953 | 2695.1623 | 5.0616 | 0.68748 | 0.0080749 | 0.0010967 | 4.2996 | 1550 | Other Light Industrial | 1550 | City of Palm Bay Brevard County | City of Palm Bay |  |  |  | 0 | 1 | 0.0080749 | 0.0010967 | 4.2996 |  | -1 | -1 | -1 | -1 | 0 |  |  | Central IRL A | -1 |  |  | 692 | PB-14 | Basin 3 Main Street, Parking Lot | City of Palm Bay |  | 15.9762 | 0.0034871
560000 | 2000000 | 2000000 | Central IRL | A | IR12-21 | 62-304.520 (7), F.A.C. | 0.56 | 0.48 | City of Palm Bay | 0.0015953 | 2695.1623 | 5.0616 | 0.68748 | 0.0080749 | 0.0010967 | 4.2996 | 1550 | Other Light Industrial | 1550 | City of Palm Bay Brevard County | City of Palm Bay |  |  |  | 0 | 1 | 0.0080749 | 0.0010967 | 4.2996 |  | -1 | -1 | -1 | -1 | 0 |  |  | Central IRL A | -1 |  |  | 703 | PB-14 | Basin 3 Main Street, Parking Lot | City of Palm Bay |  | 15.9762 | 0.0034871
560000 | 2000000 | 2000000 | Central IRL | A | IR12-21 | 62-304.520 (7), F.A.C. | 0.56 | 0.48 | Natural Lands | 0.1575 | 2695.1623 | 5.0616 | 0.68748 | 0.79723 | 0.10828 | 424.4983 | 5300 | Reservoirs | 5300 | City of Palm Bay Brevard County | City of Palm Bay |  |  | Natural Lands | 0 | 1 | 0.79723 | 0.10828 | 424.4983 |  | -1 | -1 | -1 | -1 | 0 |  |  | Central IRL A | -1 |  |  | 692 | PB-14 | Basin 3 Main Street, Parking Lot | City of Palm Bay |  | 123.8308 | 0.34428
560000 | 2000000 | 2000000 | Central IRL | A | IR12-21 | 62-304.520 (7), F.A.C. | 0.56 | 0.48 | Natural Lands | 0.1575 | 2695.1623 | 5.0616 | 0.68748 | 0.79723 | 0.10828 | 424.4983 | 5300 | Reservoirs | 5300 | City of Palm Bay Brevard County | City of Palm Bay |  |  | Natural Lands | 0 | 1 | 0.79723 | 0.10828 | 424.4983 |  | -1 | -1 | -1 | -1 | 0 |  |  | Central IRL A | -1 |  |  | 703 | PB-14 | Basin 3 Main Street, Parking Lot | City of Palm Bay |  | 123.8308 | 0.34428
560000 | 2000000 | 2000000 | Central IRL | A | IR12-21 | 62-304.520 (7), F.A.C. | 0.56 | 0.48 | Natural Lands | 0.090217 | 2695.1623 | 5.0616 | 0.68748 | 0.45664 | 0.062022 | 243.1485 | 6460 | Mixed scrub-shrub wetland | 6460 | City of Palm Bay Brevard County | City of Palm Bay |  |  | Natural Lands | 0 | 1 | 0.45664 | 0.062022 | 243.1485 |  | -1 | -1 | -1 | -1 | 0 |  |  | Central IRL A | -1 |  |  | 692 | PB-14 | Basin 3 Main Street, Parking Lot | City of Palm Bay |  | 86.2247 | 0.1972
560000 | 2000000 | 2000000 | Central IRL | A | IR12-21 | 62-304.520 (7), F.A.C. | 0.56 | 0.48 | Natural Lands | 0.090217 | 2695.1623 | 5.0616 | 0.68748 | 0.45664 | 0.062022 | 243.1485 | 6460 | Mixed scrub-shrub wetland | 6460 | City of Palm Bay Brevard County | City of Palm Bay |  |  | Natural Lands | 0 | 1 | 0.45664 | 0.062022 | 243.1485 |  | -1 | -1 | -1 | -1 | 0 |  |  | Central IRL A | -1 |  |  | 703 | PB-14 | Basin 3 Main Street, Parking Lot | City of Palm Bay |  | 86.2247 | 0.1972
560000 | 2000000 | 2000000 | Central IRL | A | IR12-21 | 62-304.520 (7), F.A.C. | 0.56 | 0.48 | City of Palm Bay | 0.17944 | 2695.1623 | 5.0616 | 0.68748 | 0.90828 | 0.12336 | 483.6297 | 1550 | Other Light Industrial | 1550 | City of Palm Bay Brevard County | City of Palm Bay |  |  |  | 0 | 1 | 0.90828 | 0.12336 | 483.6297 |  | -1 | -1 | -1 | -1 | 0 |  |  | Central IRL A | -1 |  |  | 692 | PB-14 | Basin 3 Main Street, Parking Lot | City of Palm Bay |  | 107.9983 | 0.39224
560000 | 2000000 | 2000000 | Central IRL | A | IR12-21 | 62-304.520 (7), F.A.C. | 0.56 | 0.48 | City of Palm Bay | 0.17944 | 2695.1623 | 5.0616 | 0.68748 | 0.90828 | 0.12336 | 483.6297 | 1550 | Other Light Industrial | 1550 | City of Palm Bay Brevard County | City of Palm Bay |  |  |  | 0 | 1 | 0.90828 | 0.12336 | 483.6297 |  | -1 | -1 | -1 | -1 | 0 |  |  | Central IRL A | -1 |  |  | 703 | PB-14 | Basin 3 Main Street, Parking Lot | City of Palm Bay |  | 107.9983 | 0.39224
560000 | 2000000 | 2000000 | Central IRL | A | IR12-21 | 62-304.520 (7), F.A.C. | 0.56 | 0.48 | City of Palm Bay | 0.189 | 2695.1623 | 5.0616 | 0.68748 | 0.95667 | 0.12994 | 509.3966 | 1420 | Wholesale Sales and Services <Excluding warehouses associated with industrial use> | 1420 | City of Palm Bay Brevard County | City of Palm Bay |  |  |  | 0 | 1 | 0.95667 | 0.12994 | 509.3966 |  | -1 | -1 | -1 | -1 | 0 |  |  | Central IRL A | -1 |  |  | 692 | PB-14 | Basin 3 Main Street, Parking Lot | City of Palm Bay |  | 119.9852 | 0.41314
560000 | 2000000 | 2000000 | Central IRL | A | IR12-21 | 62-304.520 (7), F.A.C. | 0.56 | 0.48 | City of Palm Bay | 0.189 | 2695.1623 | 5.0616 | 0.68748 | 0.95667 | 0.12994 | 509.3966 | 1420 | Wholesale Sales and Services <Excluding warehouses associated with industrial use> | 1420 | City of Palm Bay Brevard County | City of Palm Bay |  |  |  | 0 | 1 | 0.95667 | 0.12994 | 509.3966 |  | -1 | -1 | -1 | -1 | 0 |  |  | Central IRL A | -1 |  |  | 703 | PB-14 | Basin 3 Main Street, Parking Lot | City of Palm Bay |  | 119.9852 | 0.41314
560000 | 2000000 | 2000000 | Central IRL | A | IR12-21 | 62-304.520 (7), F.A.C. | 0.56 | 0.48 | City of Palm Bay | 0.61776 | 3960.4234 | 8.8294 | 1.1988 | 5.4545 | 0.74056 | 2446.6049 | 1420 | Wholesale Sales and Services <Excluding warehouses associated with industrial use> | 1420 | City of Palm Bay Brevard County | City of Palm Bay |  |  |  | 0 | 1 | 5.4545 | 0.74056 | 2446.6049 |  | -1 | -1 | -1 | -1 | 0 |  |  | Central IRL A | -1 |  |  | 692 | PB-14 | Basin 3 Main Street, Parking Lot | City of Palm Bay |  | 200 | 1.9843
560000 | 2000000 | 2000000 | Central IRL | A | IR12-21 | 62-304.520 (7), F.A.C. | 0.56 | 0.48 | City of Palm Bay | 0.61776 | 3960.4234 | 8.8294 | 1.1988 | 5.4545 | 0.74056 | 2446.6049 | 1420 | Wholesale Sales and Services <Excluding warehouses associated with industrial use> | 1420 | City of Palm Bay Brevard County | City of Palm Bay |  |  |  | 0 | 1 | 5.4545 | 0.74056 | 2446.6049 |  | -1 | -1 | -1 | -1 | 0 |  |  | Central IRL A | -1 |  |  | 703 | PB-14 | Basin 3 Main Street, Parking Lot | City of Palm Bay |  | 200 | 1.9843
560000 | 2000000 | 2000000 | Central IRL | A | IR12-21 | 62-304.520 (7), F.A.C. | 0.56 | 0.48 | City of Palm Bay | 0.015345 | 3749.0942 | 9.0385 | 1.2668 | 0.1387 | 0.019439 | 57.5301 | 1400 | Commercial and Services | 1400 | City of Palm Bay Brevard County | City of Palm Bay |  |  |  | 0 | 1 | 0.1387 | 0.019439 | 77.0304 |  | -1 | -1 | -1 | -1 | 0 |  |  | Central IRL A | -1 |  |  | 692 | PB-14 | Basin 3 Main Street, Parking Lot | City of Palm Bay |  | 33.658 | 0.062474
560000 | 2000000 | 2000000 | Central IRL | A | IR12-21 | 62-304.520 (7), F.A.C. | 0.56 | 0.48 | City of Palm Bay | 0.015345 | 3749.0942 | 9.0385 | 1.2668 | 0.1387 | 0.019439 | 57.5301 | 1400 | Commercial and Services | 1400 | City of Palm Bay Brevard County | City of Palm Bay |  |  |  | 0 | 1 | 0.1387 | 0.019439 | 77.0304 |  | -1 | -1 | -1 | -1 | 0 |  |  | Central IRL A | -1 |  |  | 703 | PB-14 | Basin 3 Main Street, Parking Lot | City of Palm Bay |  | 33.658 | 0.062474
560000 | 2000000 | 2000000 | Central IRL | A | IR12-21 | 62-304.520 (7), F.A.C. | 0.56 | 0.48 | City of Palm Bay | 0.0045448 | 3749.0942 | 9.0385 | 1.2668 | 0.041079 | 0.0057574 | 17.039 | 1550 | Other Light Industrial | 1550 | City of Palm Bay Brevard County | City of Palm Bay |  |  |  | 0 | 1 | 0.041079 | 0.0057574 | 20.5767 |  | -1 | -1 | -1 | -1 | 0 |  |  | Central IRL A | -1 |  |  | 692 | PB-14 | Basin 3 Main Street, Parking Lot | City of Palm Bay |  | 28.263 | 0.016688
560000 | 2000000 | 2000000 | Central IRL | A | IR12-21 | 62-304.520 (7), F.A.C. | 0.56 | 0.48 | City of Palm Bay | 0.0045448 | 3749.0942 | 9.0385 | 1.2668 | 0.041079 | 0.0057574 | 17.039 | 1550 | Other Light Industrial | 1550 | City of Palm Bay Brevard County | City of Palm Bay |  |  |  | 0 | 1 | 0.041079 | 0.0057574 | 20.5767 |  | -1 | -1 | -1 | -1 | 0 |  |  | Central IRL A | -1 |  |  | 703 | PB-14 | Basin 3 Main Street, Parking Lot | City of Palm Bay |  | 28.263 | 0.016688
560000 | 2000000 | 2000000 | Central IRL | A | IR12-21 | 62-304.520 (7), F.A.C. | 0.56 | 0.48 | City of Palm Bay | 0.025412 | 3749.0942 | 9.0385 | 1.2668 | 0.22969 | 0.032192 | 95.2731 | 1420 | Wholesale Sales and Services <Excluding warehouses associated with industrial use> | 1420 | City of Palm Bay Brevard County | City of Palm Bay |  |  |  | 0 | 1 | 0.22969 | 0.032192 | 105.6295 |  | -1 | -1 | -1 | -1 | 0 |  |  | Central IRL A | -1 |  |  | 692 | PB-14 | Basin 3 Main Street, Parking Lot | City of Palm Bay |  | 44.6382 | 0.085669
560000 | 2000000 | 2000000 | Central IRL | A | IR12-21 | 62-304.520 (7), F.A.C. | 0.56 | 0.48 | City of Palm Bay | 0.025412 | 3749.0942 | 9.0385 | 1.2668 | 0.22969 | 0.032192 | 95.2731 | 1420 | Wholesale Sales and Services <Excluding warehouses associated with industrial use> | 1420 | City of Palm Bay Brevard County | City of Palm Bay |  |  |  | 0 | 1 | 0.22969 | 0.032192 | 105.6295 |  | -1 | -1 | -1 | -1 | 0 |  |  | Central IRL A | -1 |  |  | 703 | PB-14 | Basin 3 Main Street, Parking Lot | City of Palm Bay |  | 44.6382 | 0.085669
560000 | 2000000 | 2000000 | Central IRL | A | IR12-21 | 62-304.520 (7), F.A.C. | 0.56 | 0.48 | City of Palm Bay | 0.017897 | 3749.0942 | 9.0385 | 1.2668 | 0.16176 | 0.022672 | 67.0976 | 1330 | Residential, High density; Multiple Dwelling Units, Low Rise <Two stories or less> | 1330 | City of Palm Bay Brevard County | City of Palm Bay |  |  |  | 0 | 1 | 0.16176 | 0.022672 | 163.941 |  | -1 | -1 | -1 | -1 | 0 |  |  | Central IRL A | -1 |  |  | 692 | PB-14 | Basin 3 Main Street, Parking Lot | City of Palm Bay |  | 43.8649 | 0.13296
560000 | 2000000 | 2000000 | Central IRL | A | IR12-21 | 62-304.520 (7), F.A.C. | 0.56 | 0.48 | City of Palm Bay | 0.017897 | 3749.0942 | 9.0385 | 1.2668 | 0.16176 | 0.022672 | 67.0976 | 1330 | Residential, High density; Multiple Dwelling Units, Low Rise <Two stories or less> | 1330 | City of Palm Bay Brevard County | City of Palm Bay |  |  |  | 0 | 1 | 0.16176 | 0.022672 | 163.941 |  | -1 | -1 | -1 | -1 | 0 |  |  | Central IRL A | -1 |  |  | 703 | PB-14 | Basin 3 Main Street, Parking Lot | City of Palm Bay |  | 43.8649 | 0.13296
560000 | 2000000 | 2000000 | Central IRL | A | IR12-21 | 62-304.520 (7), F.A.C. | 0.56 | 0.48 | City of Palm Bay | 0.13118 | 3785.9775 | 11.005 | 2.0635 | 1.4436 | 0.27069 | 496.6324 | 1200 | Residential, Medium Density-Two-five dwellingunits per acre | 1200 | City of Palm Bay Brevard County | City of Palm Bay |  |  |  | 0 | 1 | 1.4436 | 0.27069 | 496.6324 |  | -1 | -1 | -1 | -1 | 0 |  |  | Central IRL A | -1 |  |  | 692 | PB-14 | Basin 3 Main Street, Parking Lot | City of Palm Bay |  | 122.6191 | 0.40278
560000 | 2000000 | 2000000 | Central IRL | A | IR12-21 | 62-304.520 (7), F.A.C. | 0.56 | 0.48 | City of Palm Bay | 0.13118 | 3785.9775 | 11.005 | 2.0635 | 1.4436 | 0.27069 | 496.6324 | 1200 | Residential, Medium Density-Two-five dwellingunits per acre | 1200 | City of Palm Bay Brevard County | City of Palm Bay |  |  |  | 0 | 1 | 1.4436 | 0.27069 | 496.6324 |  | -1 | -1 | -1 | -1 | 0 |  |  | Central IRL A | -1 |  |  | 703 | PB-14 | Basin 3 Main Street, Parking Lot | City of Palm Bay |  | 122.6191 | 0.40278
560000 | 2000000 | 2000000 | Central IRL | A | IR12-21 | 62-304.520 (7), F.A.C. | 0.56 | 0.48 | City of Palm Bay | 0.00014341 | 3785.9775 | 11.005 | 2.0635 | 0.0015782 | 0.00029593 | 0.54294 | 1210 | Fixed Single Family Units | 1210 | City of Palm Bay Brevard County | City of Palm Bay |  |  |  | 0 | 1 | 0.0015782 | 0.00029593 | 0.54294 |  | -1 | -1 | -1 | -1 | 0 |  |  | Central IRL A | -1 |  |  | 692 | PB-14 | Basin 3 Main Street, Parking Lot | City of Palm Bay |  | 4.011 | 0.00044034
560000 | 2000000 | 2000000 | Central IRL | A | IR12-21 | 62-304.520 (7), F.A.C. | 0.56 | 0.48 | City of Palm Bay | 0.00014341 | 3785.9775 | 11.005 | 2.0635 | 0.0015782 | 0.00029593 | 0.54294 | 1210 | Fixed Single Family Units | 1210 | City of Palm Bay Brevard County | City of Palm Bay |  |  |  | 0 | 1 | 0.0015782 | 0.00029593 | 0.54294 |  | -1 | -1 | -1 | -1 | 0 |  |  | Central IRL A | -1 |  |  | 703 | PB-14 | Basin 3 Main Street, Parking Lot | City of Palm Bay |  | 4.011 | 0.00044034
560000 | 2000000 | 2000000 | Central IRL | A | IR12-21 | 62-304.520 (7), F.A.C. | 0.56 | 0.48 | City of Palm Bay | 0.010433 | 3785.9775 | 11.005 | 2.0635 | 0.11481 | 0.021528 | 39.4976 | 1210 | Fixed Single Family Units | 1210 | City of Palm Bay Brevard County | City of Palm Bay |  |  |  | 0 | 1 | 0.11481 | 0.021528 | 39.4976 |  | -1 | -1 | -1 | -1 | 0 |  |  | Central IRL A | -1 |  |  | 692 | PB-14 | Basin 3 Main Street, Parking Lot | City of Palm Bay |  | 32.4143 | 0.032034
560000 | 2000000 | 2000000 | Central IRL | A | IR12-21 | 62-304.520 (7), F.A.C. | 0.56 | 0.48 | City of Palm Bay | 0.010433 | 3785.9775 | 11.005 | 2.0635 | 0.11481 | 0.021528 | 39.4976 | 1210 | Fixed Single Family Units | 1210 | City of Palm Bay Brevard County | City of Palm Bay |  |  |  | 0 | 1 | 0.11481 | 0.021528 | 39.4976 |  | -1 | -1 | -1 | -1 | 0 |  |  | Central IRL A | -1 |  |  | 703 | PB-14 | Basin 3 Main Street, Parking Lot | City of Palm Bay |  | 32.4143 | 0.032034
560000 | 2000000 | 2000000 | Central IRL | A | IR12-21 | 62-304.520 (7), F.A.C. | 0.56 | 0.48 | City of Palm Bay | 0.47601 | 3785.9775 | 11.005 | 2.0635 | 5.2385 | 0.98226 | 1802.1657 | 1300 | Residential, High Density | 1300 | City of Palm Bay Brevard County | City of Palm Bay |  |  |  | 0 | 1 | 5.2385 | 0.98226 | 1802.1657 |  | -1 | -1 | -1 | -1 | 0 |  |  | Central IRL A | -1 |  |  | 692 | PB-14 | Basin 3 Main Street, Parking Lot | City of Palm Bay |  | 176.5357 | 1.4616
560000 | 2000000 | 2000000 | Central IRL | A | IR12-21 | 62-304.520 (7), F.A.C. | 0.56 | 0.48 | City of Palm Bay | 0.47601 | 3785.9775 | 11.005 | 2.0635 | 5.2385 | 0.98226 | 1802.1657 | 1300 | Residential, High Density | 1300 | City of Palm Bay Brevard County | City of Palm Bay |  |  |  | 0 | 1 | 5.2385 | 0.98226 | 1802.1657 |  | -1 | -1 | -1 | -1 | 0 |  |  | Central IRL A | -1 |  |  | 703 | PB-14 | Basin 3 Main Street, Parking Lot | City of Palm Bay |  | 176.5357 | 1.4616
560000 | 2000000 | 2000000 | Central IRL | A | IR12-21 | 62-304.520 (7), F.A.C. | 0.56 | 0.48 | City of Palm Bay | 0.082511 | 3830.9876 | 11.1067 | 1.9549 | 0.91643 | 0.1613 | 316.0989 | 1300 | Residential, High Density | 1300 | City of Palm Bay Brevard County | City of Palm Bay |  |  |  | 0 | 1 | 0.91643 | 0.1613 | 316.0989 |  | -1 | -1 | -1 | -1 | 0 |  |  | Central IRL A | -1 |  |  | 692 | PB-14 | Basin 3 Main Street, Parking Lot | City of Palm Bay |  | 93.7675 | 0.25637
560000 | 2000000 | 2000000 | Central IRL | A | IR12-21 | 62-304.520 (7), F.A.C. | 0.56 | 0.48 | City of Palm Bay | 0.082511 | 3830.9876 | 11.1067 | 1.9549 | 0.91643 | 0.1613 | 316.0989 | 1300 | Residential, High Density | 1300 | City of Palm Bay Brevard County | City of Palm Bay |  |  |  | 0 | 1 | 0.91643 | 0.1613 | 316.0989 |  | -1 | -1 | -1 | -1 | 0 |  |  | Central IRL A | -1 |  |  | 703 | PB-14 | Basin 3 Main Street, Parking Lot | City of Palm Bay |  | 93.7675 | 0.25637
560000 | 2000000 | 2000000 | Central IRL | A | IR12-21 | 62-304.520 (7), F.A.C. | 0.56 | 0.48 | City of Palm Bay | 0.27045 | 3830.9876 | 11.1067 | 1.9549 | 3.0038 | 0.52872 | 1036.0989 | 1320 | Mobile Home Units | 1320 | City of Palm Bay Brevard County | City of Palm Bay |  |  |  | 0 | 1 | 3.0038 | 0.52872 | 1036.0989 |  | -1 | -1 | -1 | -1 | 0 |  |  | Central IRL A | -1 |  |  | 692 | PB-14 | Basin 3 Main Street, Parking Lot | City of Palm Bay |  | 156.5676 | 0.84031
560000 | 2000000 | 2000000 | Central IRL | A | IR12-21 | 62-304.520 (7), F.A.C. | 0.56 | 0.48 | City of Palm Bay | 0.27045 | 3830.9876 | 11.1067 | 1.9549 | 3.0038 | 0.52872 | 1036.0989 | 1320 | Mobile Home Units | 1320 | City of Palm Bay Brevard County | City of Palm Bay |  |  |  | 0 | 1 | 3.0038 | 0.52872 | 1036.0989 |  | -1 | -1 | -1 | -1 | 0 |  |  | Central IRL A | -1 |  |  | 703 | PB-14 | Basin 3 Main Street, Parking Lot | City of Palm Bay |  | 156.5676 | 0.84031
560000 | 2000000 | 2000000 | Central IRL | A | IR12-21 | 62-304.520 (7), F.A.C. | 0.56 | 0.48 | City of Palm Bay | 0.097536 | 3830.9876 | 11.1067 | 1.9549 | 1.0833 | 0.19068 | 373.66 | 1320 | Mobile Home Units | 1320 | City of Palm Bay Brevard County | City of Palm Bay |  |  |  | 0 | 1 | 1.0833 | 0.19068 | 373.66 |  | -1 | -1 | -1 | -1 | 0 |  |  | Central IRL A | -1 |  |  | 692 | PB-14 | Basin 3 Main Street, Parking Lot | City of Palm Bay |  | 86.7877 | 0.30305
560000 | 2000000 | 2000000 | Central IRL | A | IR12-21 | 62-304.520 (7), F.A.C. | 0.56 | 0.48 | City of Palm Bay | 0.097536 | 3830.9876 | 11.1067 | 1.9549 | 1.0833 | 0.19068 | 373.66 | 1320 | Mobile Home Units | 1320 | City of Palm Bay Brevard County | City of Palm Bay |  |  |  | 0 | 1 | 1.0833 | 0.19068 | 373.66 |  | -1 | -1 | -1 | -1 | 0 |  |  | Central IRL A | -1 |  |  | 703 | PB-14 | Basin 3 Main Street, Parking Lot | City of Palm Bay |  | 86.7877 | 0.30305
560000 | 2000000 | 2000000 | Central IRL | A | IR12-21 | 62-304.520 (7), F.A.C. | 0.56 | 0.48 | City of Palm Bay | 0.024967 | 3830.9876 | 11.1067 | 1.9549 | 0.2773 | 0.048809 | 95.648 | 1210 | Fixed Single Family Units | 1210 | City of Palm Bay Brevard County | City of Palm Bay |  |  |  | 0 | 1 | 0.2773 | 0.048809 | 95.648 |  | -1 | -1 | -1 | -1 | 0 |  |  | Central IRL A | -1 |  |  | 692 | PB-14 | Basin 3 Main Street, Parking Lot | City of Palm Bay |  | 41.5359 | 0.077573
560000 | 2000000 | 2000000 | Central IRL | A | IR12-21 | 62-304.520 (7), F.A.C. | 0.56 | 0.48 | City of Palm Bay | 0.024967 | 3830.9876 | 11.1067 | 1.9549 | 0.2773 | 0.048809 | 95.648 | 1210 | Fixed Single Family Units | 1210 | City of Palm Bay Brevard County | City of Palm Bay |  |  |  | 0 | 1 | 0.2773 | 0.048809 | 95.648 |  | -1 | -1 | -1 | -1 | 0 |  |  | Central IRL A | -1 |  |  | 703 | PB-14 | Basin 3 Main Street, Parking Lot | City of Palm Bay |  | 41.5359 | 0.077573
560000 | 2000000 | 2000000 | Central IRL | A | IR12-21 | 62-304.520 (7), F.A.C. | 0.56 | 0.48 | City of Palm Bay | 0.1423 | 3830.9876 | 11.1067 | 1.9549 | 1.5805 | 0.27818 | 545.1383 | 1420 | Wholesale Sales and Services <Excluding warehouses associated with industrial use> | 1420 | City of Palm Bay Brevard County | City of Palm Bay |  |  |  | 0 | 1 | 1.5805 | 0.27818 | 545.1383 |  | -1 | -1 | -1 | -1 | 0 |  |  | Central IRL A | -1 |  |  | 692 | PB-14 | Basin 3 Main Street, Parking Lot | City of Palm Bay |  | 117.8141 | 0.44212
560000 | 2000000 | 2000000 | Central IRL | A | IR12-21 | 62-304.520 (7), F.A.C. | 0.56 | 0.48 | City of Palm Bay | 0.1423 | 3830.9876 | 11.1067 | 1.9549 | 1.5805 | 0.27818 | 545.1383 | 1420 | Wholesale Sales and Services <Excluding warehouses associated with industrial use> | 1420 | City of Palm Bay Brevard County | City of Palm Bay |  |  |  | 0 | 1 | 1.5805 | 0.27818 | 545.1383 |  | -1 | -1 | -1 | -1 | 0 |  |  | Central IRL A | -1 |  |  | 703 | PB-14 | Basin 3 Main Street, Parking Lot | City of Palm Bay |  | 117.8141 | 0.44212
560000 | 2000000 | 2000000 | Central IRL | A | IR12-21 | 62-304.520 (7), F.A.C. | 0.56 | 0.48 | City of Palm Bay | 0.58289 | 3853.2813 | 11.8216 | 1.5609 | 6.8907 | 0.90985 | 2246.0444 | 1420 | Wholesale Sales and Services <Excluding warehouses associated with industrial use> | 1420 | City of Palm Bay Brevard County | City of Palm Bay |  |  |  | 0 | 1 | 6.8907 | 0.90985 | 2246.0444 |  | -1 | -1 | -1 | -1 | 0 |  |  | Central IRL A | -1 |  |  | 692 | PB-14 | Basin 3 Main Street, Parking Lot | City of Palm Bay |  | 194.3573 | 1.8216
560000 | 2000000 | 2000000 | Central IRL | A | IR12-21 | 62-304.520 (7), F.A.C. | 0.56 | 0.48 | City of Palm Bay | 0.58289 | 3853.2813 | 11.8216 | 1.5609 | 6.8907 | 0.90985 | 2246.0444 | 1420 | Wholesale Sales and Services <Excluding warehouses associated with industrial use> | 1420 | City of Palm Bay Brevard County | City of Palm Bay |  |  |  | 0 | 1 | 6.8907 | 0.90985 | 2246.0444 |  | -1 | -1 | -1 | -1 | 0 |  |  | Central IRL A | -1 |  |  | 703 | PB-14 | Basin 3 Main Street, Parking Lot | City of Palm Bay |  | 194.3573 | 1.8216
560000 | 2000000 | 2000000 | Central IRL | A | IR12-21 | 62-304.520 (7), F.A.C. | 0.56 | 0.48 | City of Palm Bay | 0.034872 | 3853.2813 | 11.8216 | 1.5609 | 0.41224 | 0.054432 | 134.372 | 1410 | Retail Sales and Services | 1410 | City of Palm Bay Brevard County | City of Palm Bay |  |  |  | 0 | 1 | 0.41224 | 0.054432 | 134.372 |  | -1 | -1 | -1 | -1 | 0 |  |  | Central IRL A | -1 |  |  | 692 | PB-14 | Basin 3 Main Street, Parking Lot | City of Palm Bay |  | 105.6471 | 0.10898
560000 | 2000000 | 2000000 | Central IRL | A | IR12-21 | 62-304.520 (7), F.A.C. | 0.56 | 0.48 | City of Palm Bay | 0.034872 | 3853.2813 | 11.8216 | 1.5609 | 0.41224 | 0.054432 | 134.372 | 1410 | Retail Sales and Services | 1410 | City of Palm Bay Brevard County | City of Palm Bay |  |  |  | 0 | 1 | 0.41224 | 0.054432 | 134.372 |  | -1 | -1 | -1 | -1 | 0 |  |  | Central IRL A | -1 |  |  | 703 | PB-14 | Basin 3 Main Street, Parking Lot | City of Palm Bay |  | 105.6471 | 0.10898
560000 | 2000000 | 2000000 | Central IRL | A | IR12-21 | 62-304.520 (7), F.A.C. | 0.56 | 0.48 | City of Palm Bay | 0.43229 | 3752.3901 | 9.3361 | 1.3725 | 4.0359 | 0.59331 | 1622.1089 | 1200 | Residential, Medium Density-Two-five dwellingunits per acre | 1200 | City of Palm Bay Brevard County | City of Palm Bay |  |  |  | 0 | 1 | 4.0359 | 0.59331 | 2318.0895 |  | -1 | -1 | -1 | -1 | 0 |  |  | Central IRL A | -1 |  |  | 692 | PB-14 | Basin 3 Main Street, Parking Lot | City of Palm Bay |  | 199.3737 | 1.88
560000 | 2000000 | 2000000 | Central IRL | A | IR12-21 | 62-304.520 (7), F.A.C. | 0.56 | 0.48 | City of Palm Bay | 0.43229 | 3752.3901 | 9.3361 | 1.3725 | 4.0359 | 0.59331 | 1622.1089 | 1200 | Residential, Medium Density-Two-five dwellingunits per acre | 1200 | City of Palm Bay Brevard County | City of Palm Bay |  |  |  | 0 | 1 | 4.0359 | 0.59331 | 2318.0895 |  | -1 | -1 | -1 | -1 | 0 |  |  | Central IRL A | -1 |  |  | 703 | PB-14 | Basin 3 Main Street, Parking Lot | City of Palm Bay |  | 199.3737 | 1.88
560000 | 2000000 | 2000000 | Central IRL | A | IR12-21 | 62-304.520 (7), F.A.C. | 0.56 | 0.48 | City of Palm Bay | 0.61776 | 3805.4105 | 7.5522 | 1.0591 | 4.6655 | 0.65427 | 2350.8435 | 1520 | Timber Processing | 1520 | City of Palm Bay Brevard County | City of Palm Bay |  |  |  | 0 | 1 | 4.6655 | 0.65427 | 2350.8435 |  | -1 | -1 | -1 | -1 | 0 |  |  | Central IRL A | -1 |  |  | 692 | PB-14 | Basin 3 Main Street, Parking Lot | City of Palm Bay |  | 200 | 1.9066
560000 | 2000000 | 2000000 | Central IRL | A | IR12-21 | 62-304.520 (7), F.A.C. | 0.56 | 0.48 | City of Palm Bay | 0.61776 | 3805.4105 | 7.5522 | 1.0591 | 4.6655 | 0.65427 | 2350.8435 | 1520 | Timber Processing | 1520 | City of Palm Bay Brevard County | City of Palm Bay |  |  |  | 0 | 1 | 4.6655 | 0.65427 | 2350.8435 |  | -1 | -1 | -1 | -1 | 0 |  |  | Central IRL A | -1 |  |  | 703 | PB-14 | Basin 3 Main Street, Parking Lot | City of Palm Bay |  | 200 | 1.9066
560000 | 2000000 | 2000000 | Central IRL | A | IR12-21 | 62-304.520 (7), F.A.C. | 0.56 | 0.48 | City of Palm Bay | 0.11971 | 3872.0211 | 8.5917 | 1.1647 | 1.0285 | 0.13943 | 463.5203 | 1550 | Other Light Industrial | 1550 | City of Palm Bay Brevard County | City of Palm Bay |  |  |  | 0 | 1 | 1.0285 | 0.13943 | 463.5203 |  | -1 | -1 | -1 | -1 | 0 |  |  | Central IRL A | -1 |  |  | 692 | PB-14 | Basin 3 Main Street, Parking Lot | City of Palm Bay |  | 119.5027 | 0.37593
560000 | 2000000 | 2000000 | Central IRL | A | IR12-21 | 62-304.520 (7), F.A.C. | 0.56 | 0.48 | City of Palm Bay | 0.11971 | 3872.0211 | 8.5917 | 1.1647 | 1.0285 | 0.13943 | 463.5203 | 1550 | Other Light Industrial | 1550 | City of Palm Bay Brevard County | City of Palm Bay |  |  |  | 0 | 1 | 1.0285 | 0.13943 | 463.5203 |  | -1 | -1 | -1 | -1 | 0 |  |  | Central IRL A | -1 |  |  | 703 | PB-14 | Basin 3 Main Street, Parking Lot | City of Palm Bay |  | 119.5027 | 0.37593
560000 | 2000000 | 2000000 | Central IRL | A | IR12-21 | 62-304.520 (7), F.A.C. | 0.56 | 0.48 | City of Palm Bay | 0.020911 | 3872.0211 | 8.5917 | 1.1647 | 0.17966 | 0.024355 | 80.9675 | 1420 | Wholesale Sales and Services <Excluding warehouses associated with industrial use> | 1420 | City of Palm Bay Brevard County | City of Palm Bay |  |  |  | 0 | 1 | 0.17966 | 0.024355 | 80.9675 |  | -1 | -1 | -1 | -1 | 0 |  |  | Central IRL A | -1 |  |  | 692 | PB-14 | Basin 3 Main Street, Parking Lot | City of Palm Bay |  | 83.7993 | 0.065667
560000 | 2000000 | 2000000 | Central IRL | A | IR12-21 | 62-304.520 (7), F.A.C. | 0.56 | 0.48 | City of Palm Bay | 0.020911 | 3872.0211 | 8.5917 | 1.1647 | 0.17966 | 0.024355 | 80.9675 | 1420 | Wholesale Sales and Services <Excluding warehouses associated with industrial use> | 1420 | City of Palm Bay Brevard County | City of Palm Bay |  |  |  | 0 | 1 | 0.17966 | 0.024355 | 80.9675 |  | -1 | -1 | -1 | -1 | 0 |  |  | Central IRL A | -1 |  |  | 703 | PB-14 | Basin 3 Main Street, Parking Lot | City of Palm Bay |  | 83.7993 | 0.065667
560000 | 2000000 | 2000000 | Central IRL | A | IR12-21 | 62-304.520 (7), F.A.C. | 0.56 | 0.48 | City of Palm Bay | 0.30923 | 3872.0211 | 8.5917 | 1.1647 | 2.6569 | 0.36016 | 1197.3619 | 1420 | Wholesale Sales and Services <Excluding warehouses associated with industrial use> | 1420 | City of Palm Bay Brevard County | City of Palm Bay |  |  |  | 0 | 1 | 2.6569 | 0.36016 | 1197.3619 |  | -1 | -1 | -1 | -1 | 0 |  |  | Central IRL A | -1 |  |  | 692 | PB-14 | Basin 3 Main Street, Parking Lot | City of Palm Bay |  | 142.6551 | 0.9711
560000 | 2000000 | 2000000 | Central IRL | A | IR12-21 | 62-304.520 (7), F.A.C. | 0.56 | 0.48 | City of Palm Bay | 0.30923 | 3872.0211 | 8.5917 | 1.1647 | 2.6569 | 0.36016 | 1197.3619 | 1420 | Wholesale Sales and Services <Excluding warehouses associated with industrial use> | 1420 | City of Palm Bay Brevard County | City of Palm Bay |  |  |  | 0 | 1 | 2.6569 | 0.36016 | 1197.3619 |  | -1 | -1 | -1 | -1 | 0 |  |  | Central IRL A | -1 |  |  | 703 | PB-14 | Basin 3 Main Street, Parking Lot | City of Palm Bay |  | 142.6551 | 0.9711
560000 | 2000000 | 2000000 | Central IRL | A | IR12-21 | 62-304.520 (7), F.A.C. | 0.56 | 0.48 | City of Palm Bay | 0.16791 | 3872.0211 | 8.5917 | 1.1647 | 1.4426 | 0.19556 | 650.1434 | 1420 | Wholesale Sales and Services <Excluding warehouses associated with industrial use> | 1420 | City of Palm Bay Brevard County | City of Palm Bay |  |  |  | 0 | 1 | 1.4426 | 0.19556 | 650.1434 |  | -1 | -1 | -1 | -1 | 0 |  |  | Central IRL A | -1 |  |  | 692 | PB-14 | Basin 3 Main Street, Parking Lot | City of Palm Bay |  | 114.7342 | 0.52729
560000 | 2000000 | 2000000 | Central IRL | A | IR12-21 | 62-304.520 (7), F.A.C. | 0.56 | 0.48 | City of Palm Bay | 0.16791 | 3872.0211 | 8.5917 | 1.1647 | 1.4426 | 0.19556 | 650.1434 | 1420 | Wholesale Sales and Services <Excluding warehouses associated with industrial use> | 1420 | City of Palm Bay Brevard County | City of Palm Bay |  |  |  | 0 | 1 | 1.4426 | 0.19556 | 650.1434 |  | -1 | -1 | -1 | -1 | 0 |  |  | Central IRL A | -1 |  |  | 703 | PB-14 | Basin 3 Main Street, Parking Lot | City of Palm Bay |  | 114.7342 | 0.52729
560000 | 2000000 | 2000000 | Central IRL | A | IR12-21 | 62-304.520 (7), F.A.C. | 0.56 | 0.48 | City of Palm Bay | 0.61776 | 3805.6434 | 7.533 | 1.0532 | 4.6536 | 0.65066 | 2350.9874 | 1550 | Other Light Industrial | 1550 | City of Palm Bay Brevard County | City of Palm Bay |  |  |  | 0 | 1 | 4.6536 | 0.65066 | 2350.9874 |  | -1 | -1 | -1 | -1 | 0 |  |  | Central IRL A | -1 |  |  | 692 | PB-14 | Basin 3 Main Street, Parking Lot | City of Palm Bay |  | 200 | 1.9067
560000 | 2000000 | 2000000 | Central IRL | A | IR12-21 | 62-304.520 (7), F.A.C. | 0.56 | 0.48 | City of Palm Bay | 0.61776 | 3805.6434 | 7.533 | 1.0532 | 4.6536 | 0.65066 | 2350.9874 | 1550 | Other Light Industrial | 1550 | City of Palm Bay Brevard County | City of Palm Bay |  |  |  | 0 | 1 | 4.6536 | 0.65066 | 2350.9874 |  | -1 | -1 | -1 | -1 | 0 |  |  | Central IRL A | -1 |  |  | 703 | PB-14 | Basin 3 Main Street, Parking Lot | City of Palm Bay |  | 200 | 1.9067
560000 | 2000000 | 2000000 | Central IRL | A | IR12-21 | 62-304.520 (7), F.A.C. | 0.56 | 0.48 | City of Palm Bay | 0.046216 | 3800.1396 | 10.6619 | 1.6582 | 0.49276 | 0.076635 | 175.6288 | 1200 | Residential, Medium Density-Two-five dwellingunits per acre | 1200 | City of Palm Bay Brevard County | City of Palm Bay |  |  |  | 0 | 1 | 0.49276 | 0.076635 | 305.1951 |  | -1 | -1 | -1 | -1 | 0 |  |  | Central IRL A | -1 |  |  | 692 | PB-14 | Basin 3 Main Street, Parking Lot | City of Palm Bay |  | 83.8838 | 0.24752
560000 | 2000000 | 2000000 | Central IRL | A | IR12-21 | 62-304.520 (7), F.A.C. | 0.56 | 0.48 | City of Palm Bay | 0.046216 | 3800.1396 | 10.6619 | 1.6582 | 0.49276 | 0.076635 | 175.6288 | 1200 | Residential, Medium Density-Two-five dwellingunits per acre | 1200 | City of Palm Bay Brevard County | City of Palm Bay |  |  |  | 0 | 1 | 0.49276 | 0.076635 | 305.1951 |  | -1 | -1 | -1 | -1 | 0 |  |  | Central IRL A | -1 |  |  | 703 | PB-14 | Basin 3 Main Street, Parking Lot | City of Palm Bay |  | 83.8838 | 0.24752
560000 | 2000000 | 2000000 | Central IRL | A | IR12-21 | 62-304.520 (7), F.A.C. | 0.56 | 0.48 | City of Palm Bay | 0.037368 | 3800.1396 | 10.6619 | 1.6582 | 0.39842 | 0.061963 | 142.0055 | 1330 | Residential, High density; Multiple Dwelling Units, Low Rise <Two stories or less> | 1330 | City of Palm Bay Brevard County | City of Palm Bay |  |  |  | 0 | 1 | 0.39842 | 0.061963 | 818.3807 |  | -1 | -1 | -1 | -1 | 0 |  |  | Central IRL A | -1 |  |  | 692 | PB-14 | Basin 3 Main Street, Parking Lot | City of Palm Bay |  | 52.8253 | 0.66373
560000 | 2000000 | 2000000 | Central IRL | A | IR12-21 | 62-304.520 (7), F.A.C. | 0.56 | 0.48 | City of Palm Bay | 0.037368 | 3800.1396 | 10.6619 | 1.6582 | 0.39842 | 0.061963 | 142.0055 | 1330 | Residential, High density; Multiple Dwelling Units, Low Rise <Two stories or less> | 1330 | City of Palm Bay Brevard County | City of Palm Bay |  |  |  | 0 | 1 | 0.39842 | 0.061963 | 818.3807 |  | -1 | -1 | -1 | -1 | 0 |  |  | Central IRL A | -1 |  |  | 703 | PB-14 | Basin 3 Main Street, Parking Lot | City of Palm Bay |  | 52.8253 | 0.66373
560000 | 2000000 | 2000000 | Central IRL | A | IR12-21 | 62-304.520 (7), F.A.C. | 0.56 | 0.48 | City of Palm Bay | 0.031193 | 3800.1396 | 10.6619 | 1.6582 | 0.33258 | 0.051723 | 118.5369 | 1420 | Wholesale Sales and Services <Excluding warehouses associated with industrial use> | 1420 | City of Palm Bay Brevard County | City of Palm Bay |  |  |  | 0 | 1 | 0.33258 | 0.051723 | 801.3962 |  | -1 | -1 | -1 | -1 | 0 |  |  | Central IRL A | -1 |  |  | 692 | PB-14 | Basin 3 Main Street, Parking Lot | City of Palm Bay |  | 50.7569 | 0.64996
560000 | 2000000 | 2000000 | Central IRL | A | IR12-21 | 62-304.520 (7), F.A.C. | 0.56 | 0.48 | City of Palm Bay | 0.031193 | 3800.1396 | 10.6619 | 1.6582 | 0.33258 | 0.051723 | 118.5369 | 1420 | Wholesale Sales and Services <Excluding warehouses associated with industrial use> | 1420 | City of Palm Bay Brevard County | City of Palm Bay |  |  |  | 0 | 1 | 0.33258 | 0.051723 | 801.3962 |  | -1 | -1 | -1 | -1 | 0 |  |  | Central IRL A | -1 |  |  | 703 | PB-14 | Basin 3 Main Street, Parking Lot | City of Palm Bay |  | 50.7569 | 0.64996
560000 | 2000000 | 2000000 | Central IRL | A | IR12-21 | 62-304.520 (7), F.A.C. | 0.56 | 0.48 | City of Palm Bay | 0.001691 | 3800.1396 | 10.6619 | 1.6582 | 0.018029 | 0.0028039 | 6.4258 | 1410 | Retail Sales and Services | 1410 | City of Palm Bay Brevard County | City of Palm Bay |  |  |  | 0 | 1 | 0.018029 | 0.0028039 | 112.7189 |  | -1 | -1 | -1 | -1 | 0 |  |  | Central IRL A | -1 |  |  | 692 | PB-14 | Basin 3 Main Street, Parking Lot | City of Palm Bay |  | 13.8307 | 0.091418
560000 | 2000000 | 2000000 | Central IRL | A | IR12-21 | 62-304.520 (7), F.A.C. | 0.56 | 0.48 | City of Palm Bay | 0.001691 | 3800.1396 | 10.6619 | 1.6582 | 0.018029 | 0.0028039 | 6.4258 | 1410 | Retail Sales and Services | 1410 | City of Palm Bay Brevard County | City of Palm Bay |  |  |  | 0 | 1 | 0.018029 | 0.0028039 | 112.7189 |  | -1 | -1 | -1 | -1 | 0 |  |  | Central IRL A | -1 |  |  | 703 | PB-14 | Basin 3 Main Street, Parking Lot | City of Palm Bay |  | 13.8307 | 0.091418
560000 | 2000000 | 2000000 | Central IRL | A | IR12-21 | 62-304.520 (7), F.A.C. | 0.56 | 0.48 | Natural Lands | 0.16365 | 3160.8586 | 7.6083 | 0.98457 | 1.2451 | 0.16112 | 517.2709 | 3200 | Shrub and Brushland | 3200 | City of Palm Bay Brevard County | City of Palm Bay |  |  | Natural Lands | 0 | 1 | 1.2451 | 0.16112 | 517.2709 |  | -1 | -1 | -1 | -1 | 0 |  |  | Central IRL A | -1 |  |  | 692 | PB-14 | Basin 3 Main Street, Parking Lot | City of Palm Bay |  | 153.3186 | 0.41952
560000 | 2000000 | 2000000 | Central IRL | A | IR12-21 | 62-304.520 (7), F.A.C. | 0.56 | 0.48 | Natural Lands | 0.16365 | 3160.8586 | 7.6083 | 0.98457 | 1.2451 | 0.16112 | 517.2709 | 3200 | Shrub and Brushland | 3200 | City of Palm Bay Brevard County | City of Palm Bay |  |  | Natural Lands | 0 | 1 | 1.2451 | 0.16112 | 517.2709 |  | -1 | -1 | -1 | -1 | 0 |  |  | Central IRL A | -1 |  |  | 703 | PB-14 | Basin 3 Main Street, Parking Lot | City of Palm Bay |  | 153.3186 | 0.41952
560000 | 2000000 | 2000000 | Central IRL | A | IR12-21 | 62-304.520 (7), F.A.C. | 0.56 | 0.48 | Natural Lands | 0.26853 | 3160.8586 | 7.6083 | 0.98457 | 2.043 | 0.26438 | 848.7741 | 4110 | Pine flatwoods | 4110 | City of Palm Bay Brevard County | City of Palm Bay |  |  | Natural Lands | 0 | 1 | 2.043 | 0.26438 | 848.7741 |  | -1 | -1 | -1 | -1 | 0 |  |  | Central IRL A | -1 |  |  | 692 | PB-14 | Basin 3 Main Street, Parking Lot | City of Palm Bay |  | 161.8596 | 0.68838
560000 | 2000000 | 2000000 | Central IRL | A | IR12-21 | 62-304.520 (7), F.A.C. | 0.56 | 0.48 | Natural Lands | 0.26853 | 3160.8586 | 7.6083 | 0.98457 | 2.043 | 0.26438 | 848.7741 | 4110 | Pine flatwoods | 4110 | City of Palm Bay Brevard County | City of Palm Bay |  |  | Natural Lands | 0 | 1 | 2.043 | 0.26438 | 848.7741 |  | -1 | -1 | -1 | -1 | 0 |  |  | Central IRL A | -1 |  |  | 703 | PB-14 | Basin 3 Main Street, Parking Lot | City of Palm Bay |  | 161.8596 | 0.68838
560000 | 2000000 | 2000000 | Central IRL | A | IR12-21 | 62-304.520 (7), F.A.C. | 0.56 | 0.48 | City of Palm Bay | 0.18559 | 3160.8586 | 7.6083 | 0.98457 | 1.412 | 0.18273 | 586.6179 | 1420 | Wholesale Sales and Services <Excluding warehouses associated with industrial use> | 1420 | City of Palm Bay Brevard County | City of Palm Bay |  |  |  | 0 | 1 | 1.412 | 0.18273 | 586.6179 |  | -1 | -1 | -1 | -1 | 0 |  |  | Central IRL A | -1 |  |  | 692 | PB-14 | Basin 3 Main Street, Parking Lot | City of Palm Bay |  | 130.0448 | 0.47576
560000 | 2000000 | 2000000 | Central IRL | A | IR12-21 | 62-304.520 (7), F.A.C. | 0.56 | 0.48 | City of Palm Bay | 0.18559 | 3160.8586 | 7.6083 | 0.98457 | 1.412 | 0.18273 | 586.6179 | 1420 | Wholesale Sales and Services <Excluding warehouses associated with industrial use> | 1420 | City of Palm Bay Brevard County | City of Palm Bay |  |  |  | 0 | 1 | 1.412 | 0.18273 | 586.6179 |  | -1 | -1 | -1 | -1 | 0 |  |  | Central IRL A | -1 |  |  | 703 | PB-14 | Basin 3 Main Street, Parking Lot | City of Palm Bay |  | 130.0448 | 0.47576
560000 | 2000000 | 2000000 | Central IRL | A | IR12-21 | 62-304.520 (7), F.A.C. | 0.56 | 0.48 | City of Palm Bay | 0.36578 | 3779.417 | 9.4396 | 1.401 | 3.4528 | 0.51247 | 1382.4235 | 1200 | Residential, Medium Density-Two-five dwellingunits per acre | 1200 | City of Palm Bay Brevard County | City of Palm Bay |  |  |  | 0 | 1 | 3.4528 | 0.51247 | 1382.4235 |  | -1 | -1 | -1 | -1 | 0 |  |  | Central IRL A | -1 |  |  | 692 | PB-14 | Basin 3 Main Street, Parking Lot | City of Palm Bay |  | 194.1213 | 1.1212
560000 | 2000000 | 2000000 | Central IRL | A | IR12-21 | 62-304.520 (7), F.A.C. | 0.56 | 0.48 | City of Palm Bay | 0.36578 | 3779.417 | 9.4396 | 1.401 | 3.4528 | 0.51247 | 1382.4235 | 1200 | Residential, Medium Density-Two-five dwellingunits per acre | 1200 | City of Palm Bay Brevard County | City of Palm Bay |  |  |  | 0 | 1 | 3.4528 | 0.51247 | 1382.4235 |  | -1 | -1 | -1 | -1 | 0 |  |  | Central IRL A | -1 |  |  | 703 | PB-14 | Basin 3 Main Street, Parking Lot | City of Palm Bay |  | 194.1213 | 1.1212
560000 | 2000000 | 2000000 | Central IRL | A | IR12-21 | 62-304.520 (7), F.A.C. | 0.56 | 0.48 | City of Palm Bay | 0.013717 | 3779.417 | 9.4396 | 1.401 | 0.12949 | 0.019219 | 51.8439 | 1210 | Fixed Single Family Units | 1210 | City of Palm Bay Brevard County | City of Palm Bay |  |  |  | 0 | 1 | 0.12949 | 0.019219 | 51.8439 |  | -1 | -1 | -1 | -1 | 0 |  |  | Central IRL A | -1 |  |  | 692 | PB-14 | Basin 3 Main Street, Parking Lot | City of Palm Bay |  | 41.6926 | 0.042047
560000 | 2000000 | 2000000 | Central IRL | A | IR12-21 | 62-304.520 (7), F.A.C. | 0.56 | 0.48 | City of Palm Bay | 0.013717 | 3779.417 | 9.4396 | 1.401 | 0.12949 | 0.019219 | 51.8439 | 1210 | Fixed Single Family Units | 1210 | City of Palm Bay Brevard County | City of Palm Bay |  |  |  | 0 | 1 | 0.12949 | 0.019219 | 51.8439 |  | -1 | -1 | -1 | -1 | 0 |  |  | Central IRL A | -1 |  |  | 703 | PB-14 | Basin 3 Main Street, Parking Lot | City of Palm Bay |  | 41.6926 | 0.042047
560000 | 2000000 | 2000000 | Central IRL | A | IR12-21 | 62-304.520 (7), F.A.C. | 0.56 | 0.48 | City of Palm Bay | 0.016663 | 3779.417 | 9.4396 | 1.401 | 0.15729 | 0.023345 | 62.9751 | 1320 | Mobile Home Units | 1320 | City of Palm Bay Brevard County | City of Palm Bay |  |  |  | 0 | 1 | 0.15729 | 0.023345 | 62.9751 |  | -1 | -1 | -1 | -1 | 0 |  |  | Central IRL A | -1 |  |  | 692 | PB-14 | Basin 3 Main Street, Parking Lot | City of Palm Bay |  | 65.1038 | 0.051075
560000 | 2000000 | 2000000 | Central IRL | A | IR12-21 | 62-304.520 (7), F.A.C. | 0.56 | 0.48 | City of Palm Bay | 0.016663 | 3779.417 | 9.4396 | 1.401 | 0.15729 | 0.023345 | 62.9751 | 1320 | Mobile Home Units | 1320 | City of Palm Bay Brevard County | City of Palm Bay |  |  |  | 0 | 1 | 0.15729 | 0.023345 | 62.9751 |  | -1 | -1 | -1 | -1 | 0 |  |  | Central IRL A | -1 |  |  | 703 | PB-14 | Basin 3 Main Street, Parking Lot | City of Palm Bay |  | 65.1038 | 0.051075
560000 | 2000000 | 2000000 | Central IRL | A | IR12-21 | 62-304.520 (7), F.A.C. | 0.56 | 0.48 | City of Palm Bay | 0.22161 | 3779.417 | 9.4396 | 1.401 | 2.0919 | 0.31048 | 837.5432 | 1210 | Fixed Single Family Units | 1210 | City of Palm Bay Brevard County | City of Palm Bay |  |  |  | 0 | 1 | 2.0919 | 0.31048 | 837.5432 |  | -1 | -1 | -1 | -1 | 0 |  |  | Central IRL A | -1 |  |  | 692 | PB-14 | Basin 3 Main Street, Parking Lot | City of Palm Bay |  | 125.2164 | 0.67927
560000 | 2000000 | 2000000 | Central IRL | A | IR12-21 | 62-304.520 (7), F.A.C. | 0.56 | 0.48 | City of Palm Bay | 0.22161 | 3779.417 | 9.4396 | 1.401 | 2.0919 | 0.31048 | 837.5432 | 1210 | Fixed Single Family Units | 1210 | City of Palm Bay Brevard County | City of Palm Bay |  |  |  | 0 | 1 | 2.0919 | 0.31048 | 837.5432 |  | -1 | -1 | -1 | -1 | 0 |  |  | Central IRL A | -1 |  |  | 703 | PB-14 | Basin 3 Main Street, Parking Lot | City of Palm Bay |  | 125.2164 | 0.67927
560000 | 2000000 | 2000000 | Central IRL | A | IR12-21 | 62-304.520 (7), F.A.C. | 0.56 | 0.48 | Natural Lands | 0.23503 | 3442.7312 | 6.7814 | 0.94213 | 1.5938 | 0.22143 | 809.1494 | 3200 | Shrub and Brushland | 3200 | City of Palm Bay Brevard County | City of Palm Bay |  |  | Natural Lands | 0 | 1 | 1.5938 | 0.22143 | 809.1494 |  | -1 | -1 | -1 | -1 | 0 |  |  | Central IRL A | -1 |  |  | 692 | PB-14 | Basin 3 Main Street, Parking Lot | City of Palm Bay |  | 138.0493 | 0.65624
560000 | 2000000 | 2000000 | Central IRL | A | IR12-21 | 62-304.520 (7), F.A.C. | 0.56 | 0.48 | Natural Lands | 0.23503 | 3442.7312 | 6.7814 | 0.94213 | 1.5938 | 0.22143 | 809.1494 | 3200 | Shrub and Brushland | 3200 | City of Palm Bay Brevard County | City of Palm Bay |  |  | Natural Lands | 0 | 1 | 1.5938 | 0.22143 | 809.1494 |  | -1 | -1 | -1 | -1 | 0 |  |  | Central IRL A | -1 |  |  | 703 | PB-14 | Basin 3 Main Street, Parking Lot | City of Palm Bay |  | 138.0493 | 0.65624
560000 | 2000000 | 2000000 | Central IRL | A | IR12-21 | 62-304.520 (7), F.A.C. | 0.56 | 0.48 | City of Palm Bay | 0.38273 | 3442.7312 | 6.7814 | 0.94213 | 2.5955 | 0.36058 | 1317.6441 | 1550 | Other Light Industrial | 1550 | City of Palm Bay Brevard County | City of Palm Bay |  |  |  | 0 | 1 | 2.5955 | 0.36058 | 1317.6441 |  | -1 | -1 | -1 | -1 | 0 |  |  | Central IRL A | -1 |  |  | 692 | PB-14 | Basin 3 Main Street, Parking Lot | City of Palm Bay |  | 161.9583 | 1.0686
560000 | 2000000 | 2000000 | Central IRL | A | IR12-21 | 62-304.520 (7), F.A.C. | 0.56 | 0.48 | City of Palm Bay | 0.38273 | 3442.7312 | 6.7814 | 0.94213 | 2.5955 | 0.36058 | 1317.6441 | 1550 | Other Light Industrial | 1550 | City of Palm Bay Brevard County | City of Palm Bay |  |  |  | 0 | 1 | 2.5955 | 0.36058 | 1317.6441 |  | -1 | -1 | -1 | -1 | 0 |  |  | Central IRL A | -1 |  |  | 703 | PB-14 | Basin 3 Main Street, Parking Lot | City of Palm Bay |  | 161.9583 | 1.0686
560000 | 2000000 | 2000000 | Central IRL | A | IR12-21 | 62-304.520 (7), F.A.C. | 0.56 | 0.48 | City of Palm Bay | 0.61776 | 2937.1019 | 6.0203 | 0.71763 | 3.7191 | 0.44332 | 1814.4342 | 7400 | Disturbed land | 7400 | City of Palm Bay Brevard County | City of Palm Bay |  |  |  | 0 | 1 | 3.7191 | 0.44332 | 1814.4342 |  | -1 | -1 | -1 | -1 | 0 |  |  | Central IRL A | -1 |  |  | 692 | PB-14 | Basin 3 Main Street, Parking Lot | City of Palm Bay |  | 200 | 1.4716
560000 | 2000000 | 2000000 | Central IRL | A | IR12-21 | 62-304.520 (7), F.A.C. | 0.56 | 0.48 | City of Palm Bay | 0.61776 | 2937.1019 | 6.0203 | 0.71763 | 3.7191 | 0.44332 | 1814.4342 | 7400 | Disturbed land | 7400 | City of Palm Bay Brevard County | City of Palm Bay |  |  |  | 0 | 1 | 3.7191 | 0.44332 | 1814.4342 |  | -1 | -1 | -1 | -1 | 0 |  |  | Central IRL A | -1 |  |  | 703 | PB-14 | Basin 3 Main Street, Parking Lot | City of Palm Bay |  | 200 | 1.4716
560000 | 2000000 | 2000000 | Central IRL | A | IR12-21 | 62-304.520 (7), F.A.C. | 0.56 | 0.48 | City of Palm Bay | 0.2334 | 3855.4903 | 12.0299 | 1.5864 | 2.8078 | 0.37027 | 899.8661 | 1400 | Commercial and Services | 1400 | City of Palm Bay Brevard County | City of Palm Bay |  |  |  | 0 | 1 | 2.8078 | 0.37027 | 899.8661 |  | -1 | -1 | -1 | -1 | 0 |  |  | Central IRL A | -1 |  |  | 692 | PB-14 | Basin 3 Main Street, Parking Lot | City of Palm Bay |  | 137.7852 | 0.72982
560000 | 2000000 | 2000000 | Central IRL | A | IR12-21 | 62-304.520 (7), F.A.C. | 0.56 | 0.48 | City of Palm Bay | 0.2334 | 3855.4903 | 12.0299 | 1.5864 | 2.8078 | 0.37027 | 899.8661 | 1400 | Commercial and Services | 1400 | City of Palm Bay Brevard County | City of Palm Bay |  |  |  | 0 | 1 | 2.8078 | 0.37027 | 899.8661 |  | -1 | -1 | -1 | -1 | 0 |  |  | Central IRL A | -1 |  |  | 703 | PB-14 | Basin 3 Main Street, Parking Lot | City of Palm Bay |  | 137.7852 | 0.72982
560000 | 2000000 | 2000000 | Central IRL | A | IR12-21 | 62-304.520 (7), F.A.C. | 0.56 | 0.48 | City of Palm Bay | 0.38436 | 3855.4903 | 12.0299 | 1.5864 | 4.6239 | 0.60977 | 1481.9149 | 1410 | Retail Sales and Services | 1410 | City of Palm Bay Brevard County | City of Palm Bay |  |  |  | 0 | 1 | 4.6239 | 0.60977 | 1481.9149 |  | -1 | -1 | -1 | -1 | 0 |  |  | Central IRL A | -1 |  |  | 692 | PB-14 | Basin 3 Main Street, Parking Lot | City of Palm Bay |  | 162.2227 | 1.2019
560000 | 2000000 | 2000000 | Central IRL | A | IR12-21 | 62-304.520 (7), F.A.C. | 0.56 | 0.48 | City of Palm Bay | 0.38436 | 3855.4903 | 12.0299 | 1.5864 | 4.6239 | 0.60977 | 1481.9149 | 1410 | Retail Sales and Services | 1410 | City of Palm Bay Brevard County | City of Palm Bay |  |  |  | 0 | 1 | 4.6239 | 0.60977 | 1481.9149 |  | -1 | -1 | -1 | -1 | 0 |  |  | Central IRL A | -1 |  |  | 703 | PB-14 | Basin 3 Main Street, Parking Lot | City of Palm Bay |  | 162.2227 | 1.2019
560000 | 2000000 | 2000000 | Central IRL | A | IR12-21 | 62-304.520 (7), F.A.C. | 0.56 | 0.48 | Natural Lands | 0.61776 | 2919.201 | 6.0201 | 0.75467 | 3.719 | 0.4662 | 1803.3757 | 3200 | Shrub and Brushland | 3200 | City of Palm Bay Brevard County | City of Palm Bay |  |  | Natural Lands | 0 | 1 | 3.719 | 0.4662 | 1803.3757 |  | -1 | -1 | -1 | -1 | 0 |  |  | Central IRL A | -1 |  |  | 692 | PB-14 | Basin 3 Main Street, Parking Lot | City of Palm Bay |  | 200 | 1.4626
560000 | 2000000 | 2000000 | Central IRL | A | IR12-21 | 62-304.520 (7), F.A.C. | 0.56 | 0.48 | Natural Lands | 0.61776 | 2919.201 | 6.0201 | 0.75467 | 3.719 | 0.4662 | 1803.3757 | 3200 | Shrub and Brushland | 3200 | City of Palm Bay Brevard County | City of Palm Bay |  |  | Natural Lands | 0 | 1 | 3.719 | 0.4662 | 1803.3757 |  | -1 | -1 | -1 | -1 | 0 |  |  | Central IRL A | -1 |  |  | 703 | PB-14 | Basin 3 Main Street, Parking Lot | City of Palm Bay |  | 200 | 1.4626
560000 | 2000000 | 2000000 | Central IRL | A | IR12-21 | 62-304.520 (7), F.A.C. | 0.56 | 0.48 | City of Palm Bay | 0.078513 | 3870.0186 | 9.9593 | 1.3522 | 0.78193 | 0.10617 | 303.8449 | 1400 | Commercial and Services | 1400 | City of Palm Bay Brevard County | City of Palm Bay |  |  |  | 0 | 1 | 0.78193 | 0.10617 | 303.8449 |  | -1 | -1 | -1 | -1 | 0 |  |  | Central IRL A | -1 |  |  | 692 | PB-14 | Basin 3 Main Street, Parking Lot | City of Palm Bay |  | 111.9687 | 0.24643
560000 | 2000000 | 2000000 | Central IRL | A | IR12-21 | 62-304.520 (7), F.A.C. | 0.56 | 0.48 | City of Palm Bay | 0.078513 | 3870.0186 | 9.9593 | 1.3522 | 0.78193 | 0.10617 | 303.8449 | 1400 | Commercial and Services | 1400 | City of Palm Bay Brevard County | City of Palm Bay |  |  |  | 0 | 1 | 0.78193 | 0.10617 | 303.8449 |  | -1 | -1 | -1 | -1 | 0 |  |  | Central IRL A | -1 |  |  | 703 | PB-14 | Basin 3 Main Street, Parking Lot | City of Palm Bay |  | 111.9687 | 0.24643
560000 | 2000000 | 2000000 | Central IRL | A | IR12-21 | 62-304.520 (7), F.A.C. | 0.56 | 0.48 | City of Palm Bay | 0.1656 | 3870.0186 | 9.9593 | 1.3522 | 1.6492 | 0.22393 | 640.8568 | 1550 | Other Light Industrial | 1550 | City of Palm Bay Brevard County | City of Palm Bay |  |  |  | 0 | 1 | 1.6492 | 0.22393 | 640.8568 |  | -1 | -1 | -1 | -1 | 0 |  |  | Central IRL A | -1 |  |  | 692 | PB-14 | Basin 3 Main Street, Parking Lot | City of Palm Bay |  | 125.9246 | 0.51975
560000 | 2000000 | 2000000 | Central IRL | A | IR12-21 | 62-304.520 (7), F.A.C. | 0.56 | 0.48 | City of Palm Bay | 0.1656 | 3870.0186 | 9.9593 | 1.3522 | 1.6492 | 0.22393 | 640.8568 | 1550 | Other Light Industrial | 1550 | City of Palm Bay Brevard County | City of Palm Bay |  |  |  | 0 | 1 | 1.6492 | 0.22393 | 640.8568 |  | -1 | -1 | -1 | -1 | 0 |  |  | Central IRL A | -1 |  |  | 703 | PB-14 | Basin 3 Main Street, Parking Lot | City of Palm Bay |  | 125.9246 | 0.51975
560000 | 2000000 | 2000000 | Central IRL | A | IR12-21 | 62-304.520 (7), F.A.C. | 0.56 | 0.48 | City of Palm Bay | 0.0044994 | 3870.0186 | 9.9593 | 1.3522 | 0.04481 | 0.0060842 | 17.4126 | 1410 | Retail Sales and Services | 1410 | City of Palm Bay Brevard County | City of Palm Bay |  |  |  | 0 | 1 | 0.04481 | 0.0060842 | 17.4126 |  | -1 | -1 | -1 | -1 | 0 |  |  | Central IRL A | -1 |  |  | 692 | PB-14 | Basin 3 Main Street, Parking Lot | City of Palm Bay |  | 17.076 | 0.014122
560000 | 2000000 | 2000000 | Central IRL | A | IR12-21 | 62-304.520 (7), F.A.C. | 0.56 | 0.48 | City of Palm Bay | 0.0044994 | 3870.0186 | 9.9593 | 1.3522 | 0.04481 | 0.0060842 | 17.4126 | 1410 | Retail Sales and Services | 1410 | City of Palm Bay Brevard County | City of Palm Bay |  |  |  | 0 | 1 | 0.04481 | 0.0060842 | 17.4126 |  | -1 | -1 | -1 | -1 | 0 |  |  | Central IRL A | -1 |  |  | 703 | PB-14 | Basin 3 Main Street, Parking Lot | City of Palm Bay |  | 17.076 | 0.014122
560000 | 2000000 | 2000000 | Central IRL | A | IR12-21 | 62-304.520 (7), F.A.C. | 0.56 | 0.48 | City of Palm Bay | 0.072048 | 3870.0186 | 9.9593 | 1.3522 | 0.71755 | 0.097427 | 278.8271 | 1420 | Wholesale Sales and Services <Excluding warehouses associated with industrial use> | 1420 | City of Palm Bay Brevard County | City of Palm Bay |  |  |  | 0 | 1 | 0.71755 | 0.097427 | 278.8271 |  | -1 | -1 | -1 | -1 | 0 |  |  | Central IRL A | -1 |  |  | 692 | PB-14 | Basin 3 Main Street, Parking Lot | City of Palm Bay |  | 79.2545 | 0.22614
560000 | 2000000 | 2000000 | Central IRL | A | IR12-21 | 62-304.520 (7), F.A.C. | 0.56 | 0.48 | City of Palm Bay | 0.072048 | 3870.0186 | 9.9593 | 1.3522 | 0.71755 | 0.097427 | 278.8271 | 1420 | Wholesale Sales and Services <Excluding warehouses associated with industrial use> | 1420 | City of Palm Bay Brevard County | City of Palm Bay |  |  |  | 0 | 1 | 0.71755 | 0.097427 | 278.8271 |  | -1 | -1 | -1 | -1 | 0 |  |  | Central IRL A | -1 |  |  | 703 | PB-14 | Basin 3 Main Street, Parking Lot | City of Palm Bay |  | 79.2545 | 0.22614
560000 | 2000000 | 2000000 | Central IRL | A | IR12-21 | 62-304.520 (7), F.A.C. | 0.56 | 0.48 | City of Palm Bay | 0.22022 | 3870.0186 | 9.9593 | 1.3522 | 2.1932 | 0.29779 | 852.2378 | 1420 | Wholesale Sales and Services <Excluding warehouses associated with industrial use> | 1420 | City of Palm Bay Brevard County | City of Palm Bay |  |  |  | 0 | 1 | 2.1932 | 0.29779 | 852.2378 |  | -1 | -1 | -1 | -1 | 0 |  |  | Central IRL A | -1 |  |  | 692 | PB-14 | Basin 3 Main Street, Parking Lot | City of Palm Bay |  | 119.4196 | 0.69119
560000 | 2000000 | 2000000 | Central IRL | A | IR12-21 | 62-304.520 (7), F.A.C. | 0.56 | 0.48 | City of Palm Bay | 0.22022 | 3870.0186 | 9.9593 | 1.3522 | 2.1932 | 0.29779 | 852.2378 | 1420 | Wholesale Sales and Services <Excluding warehouses associated with industrial use> | 1420 | City of Palm Bay Brevard County | City of Palm Bay |  |  |  | 0 | 1 | 2.1932 | 0.29779 | 852.2378 |  | -1 | -1 | -1 | -1 | 0 |  |  | Central IRL A | -1 |  |  | 703 | PB-14 | Basin 3 Main Street, Parking Lot | City of Palm Bay |  | 119.4196 | 0.69119
560000 | 2000000 | 2000000 | Central IRL | A | IR12-21 | 62-304.520 (7), F.A.C. | 0.56 | 0.48 | City of Palm Bay | 0.076893 | 3870.0186 | 9.9593 | 1.3522 | 0.7658 | 0.10398 | 297.577 | 1420 | Wholesale Sales and Services <Excluding warehouses associated with industrial use> | 1420 | City of Palm Bay Brevard County | City of Palm Bay |  |  |  | 0 | 1 | 0.7658 | 0.10398 | 297.577 |  | -1 | -1 | -1 | -1 | 0 |  |  | Central IRL A | -1 |  |  | 692 | PB-14 | Basin 3 Main Street, Parking Lot | City of Palm Bay |  | 120.5177 | 0.24134
560000 | 2000000 | 2000000 | Central IRL | A | IR12-21 | 62-304.520 (7), F.A.C. | 0.56 | 0.48 | City of Palm Bay | 0.076893 | 3870.0186 | 9.9593 | 1.3522 | 0.7658 | 0.10398 | 297.577 | 1420 | Wholesale Sales and Services <Excluding warehouses associated with industrial use> | 1420 | City of Palm Bay Brevard County | City of Palm Bay |  |  |  | 0 | 1 | 0.7658 | 0.10398 | 297.577 |  | -1 | -1 | -1 | -1 | 0 |  |  | Central IRL A | -1 |  |  | 703 | PB-14 | Basin 3 Main Street, Parking Lot | City of Palm Bay |  | 120.5177 | 0.24134
560000 | 2000000 | 2000000 | Central IRL | A | IR12-21 | 62-304.520 (7), F.A.C. | 0.56 | 0.48 | City of Palm Bay | 0.018642 | 3222.7603 | 7.0936 | 1.0068 | 0.13224 | 0.018769 | 60.0786 | 1200 | Residential, Medium Density-Two-five dwellingunits per acre | 1200 | City of Palm Bay Brevard County | City of Palm Bay |  |  |  | 0 | 1 | 0.13224 | 0.018769 | 556.5958 |  | -1 | -1 | -1 | -1 | 0 |  |  | Central IRL A | -1 |  |  | 692 | PB-14 | Basin 3 Main Street, Parking Lot | City of Palm Bay |  | 54.4711 | 0.45142
560000 | 2000000 | 2000000 | Central IRL | A | IR12-21 | 62-304.520 (7), F.A.C. | 0.56 | 0.48 | City of Palm Bay | 0.018642 | 3222.7603 | 7.0936 | 1.0068 | 0.13224 | 0.018769 | 60.0786 | 1200 | Residential, Medium Density-Two-five dwellingunits per acre | 1200 | City of Palm Bay Brevard County | City of Palm Bay |  |  |  | 0 | 1 | 0.13224 | 0.018769 | 556.5958 |  | -1 | -1 | -1 | -1 | 0 |  |  | Central IRL A | -1 |  |  | 703 | PB-14 | Basin 3 Main Street, Parking Lot | City of Palm Bay |  | 54.4711 | 0.45142
560000 | 2000000 | 2000000 | Central IRL | A | IR12-21 | 62-304.520 (7), F.A.C. | 0.56 | 0.48 | Natural Lands | 0.3109 | 3222.7603 | 7.0936 | 1.0068 | 2.2054 | 0.31302 | 1001.9545 | 4340 | Hardwood Conifer Mixed | 4340 | City of Palm Bay Brevard County | City of Palm Bay |  |  | Natural Lands | 0 | 1 | 2.2054 | 0.31302 | 1207.653 |  | -1 | -1 | -1 | -1 | 0 |  |  | Central IRL A | -1 |  |  | 692 | PB-14 | Basin 3 Main Street, Parking Lot | City of Palm Bay |  | 155.6961 | 0.97944
560000 | 2000000 | 2000000 | Central IRL | A | IR12-21 | 62-304.520 (7), F.A.C. | 0.56 | 0.48 | Natural Lands | 0.3109 | 3222.7603 | 7.0936 | 1.0068 | 2.2054 | 0.31302 | 1001.9545 | 4340 | Hardwood Conifer Mixed | 4340 | City of Palm Bay Brevard County | City of Palm Bay |  |  | Natural Lands | 0 | 1 | 2.2054 | 0.31302 | 1207.653 |  | -1 | -1 | -1 | -1 | 0 |  |  | Central IRL A | -1 |  |  | 703 | PB-14 | Basin 3 Main Street, Parking Lot | City of Palm Bay |  | 155.6961 | 0.97944
560000 | 2000000 | 2000000 | Central IRL | A | IR12-21 | 62-304.520 (7), F.A.C. | 0.56 | 0.48 | City of Palm Bay | 0.22821 | 3786.4711 | 7.7553 | 1.1261 | 1.7698 | 0.25699 | 864.1126 | 1550 | Other Light Industrial | 1550 | City of Palm Bay Brevard County | City of Palm Bay |  |  |  | 0 | 1 | 1.7698 | 0.25699 | 864.1126 |  | -1 | -1 | -1 | -1 | 0 |  |  | Central IRL A | -1 |  |  | 692 | PB-14 | Basin 3 Main Street, Parking Lot | City of Palm Bay |  | 184.0458 | 0.70082
560000 | 2000000 | 2000000 | Central IRL | A | IR12-21 | 62-304.520 (7), F.A.C. | 0.56 | 0.48 | City of Palm Bay | 0.22821 | 3786.4711 | 7.7553 | 1.1261 | 1.7698 | 0.25699 | 864.1126 | 1550 | Other Light Industrial | 1550 | City of Palm Bay Brevard County | City of Palm Bay |  |  |  | 0 | 1 | 1.7698 | 0.25699 | 864.1126 |  | -1 | -1 | -1 | -1 | 0 |  |  | Central IRL A | -1 |  |  | 703 | PB-14 | Basin 3 Main Street, Parking Lot | City of Palm Bay |  | 184.0458 | 0.70082
560000 | 2000000 | 2000000 | Central IRL | A | IR12-21 | 62-304.520 (7), F.A.C. | 0.56 | 0.48 | City of Palm Bay | 0.38955 | 3786.4711 | 7.7553 | 1.1261 | 3.0211 | 0.43869 | 1475.0308 | 1550 | Other Light Industrial | 1550 | City of Palm Bay Brevard County | City of Palm Bay |  |  |  | 0 | 1 | 3.0211 | 0.43869 | 1475.0308 |  | -1 | -1 | -1 | -1 | 0 |  |  | Central IRL A | -1 |  |  | 692 | PB-14 | Basin 3 Main Street, Parking Lot | City of Palm Bay |  | 164.2204 | 1.1963
560000 | 2000000 | 2000000 | Central IRL | A | IR12-21 | 62-304.520 (7), F.A.C. | 0.56 | 0.48 | City of Palm Bay | 0.38955 | 3786.4711 | 7.7553 | 1.1261 | 3.0211 | 0.43869 | 1475.0308 | 1550 | Other Light Industrial | 1550 | City of Palm Bay Brevard County | City of Palm Bay |  |  |  | 0 | 1 | 3.0211 | 0.43869 | 1475.0308 |  | -1 | -1 | -1 | -1 | 0 |  |  | Central IRL A | -1 |  |  | 703 | PB-14 | Basin 3 Main Street, Parking Lot | City of Palm Bay |  | 164.2204 | 1.1963
560000 | 2000000 | 2000000 | Central IRL | A | IR12-21 | 62-304.520 (7), F.A.C. | 0.56 | 0.48 | City of Palm Bay | 0.14449 | 3811.8294 | 7.6838 | 1.0894 | 1.1102 | 0.1574 | 550.7643 | 1550 | Other Light Industrial | 1550 | City of Palm Bay Brevard County | City of Palm Bay |  |  |  | 0 | 1 | 1.1102 | 0.1574 | 550.7643 |  | -1 | -1 | -1 | -1 | 0 |  |  | Central IRL A | -1 |  |  | 692 | PB-14 | Basin 3 Main Street, Parking Lot | City of Palm Bay |  | 108.2386 | 0.44669
560000 | 2000000 | 2000000 | Central IRL | A | IR12-21 | 62-304.520 (7), F.A.C. | 0.56 | 0.48 | City of Palm Bay | 0.14449 | 3811.8294 | 7.6838 | 1.0894 | 1.1102 | 0.1574 | 550.7643 | 1550 | Other Light Industrial | 1550 | City of Palm Bay Brevard County | City of Palm Bay |  |  |  | 0 | 1 | 1.1102 | 0.1574 | 550.7643 |  | -1 | -1 | -1 | -1 | 0 |  |  | Central IRL A | -1 |  |  | 703 | PB-14 | Basin 3 Main Street, Parking Lot | City of Palm Bay |  | 108.2386 | 0.44669
560000 | 2000000 | 2000000 | Central IRL | A | IR12-21 | 62-304.520 (7), F.A.C. | 0.56 | 0.48 | City of Palm Bay | 0.022292 | 3811.8294 | 7.6838 | 1.0894 | 0.17129 | 0.024284 | 84.9729 | 1420 | Wholesale Sales and Services <Excluding warehouses associated with industrial use> | 1420 | City of Palm Bay Brevard County | City of Palm Bay |  |  |  | 0 | 1 | 0.17129 | 0.024284 | 84.9729 |  | -1 | -1 | -1 | -1 | 0 |  |  | Central IRL A | -1 |  |  | 692 | PB-14 | Basin 3 Main Street, Parking Lot | City of Palm Bay |  | 44.3579 | 0.068916
560000 | 2000000 | 2000000 | Central IRL | A | IR12-21 | 62-304.520 (7), F.A.C. | 0.56 | 0.48 | City of Palm Bay | 0.022292 | 3811.8294 | 7.6838 | 1.0894 | 0.17129 | 0.024284 | 84.9729 | 1420 | Wholesale Sales and Services <Excluding warehouses associated with industrial use> | 1420 | City of Palm Bay Brevard County | City of Palm Bay |  |  |  | 0 | 1 | 0.17129 | 0.024284 | 84.9729 |  | -1 | -1 | -1 | -1 | 0 |  |  | Central IRL A | -1 |  |  | 703 | PB-14 | Basin 3 Main Street, Parking Lot | City of Palm Bay |  | 44.3579 | 0.068916
560000 | 2000000 | 2000000 | Central IRL | A | IR12-21 | 62-304.520 (7), F.A.C. | 0.56 | 0.48 | City of Palm Bay | 0.45098 | 3811.8294 | 7.6838 | 1.0894 | 3.4653 | 0.49129 | 1719.0716 | 1520 | Timber Processing | 1520 | City of Palm Bay Brevard County | City of Palm Bay |  |  |  | 0 | 1 | 3.4653 | 0.49129 | 1719.0716 |  | -1 | -1 | -1 | -1 | 0 |  |  | Central IRL A | -1 |  |  | 692 | PB-14 | Basin 3 Main Street, Parking Lot | City of Palm Bay |  | 181.0407 | 1.3942
560000 | 2000000 | 2000000 | Central IRL | A | IR12-21 | 62-304.520 (7), F.A.C. | 0.56 | 0.48 | City of Palm Bay | 0.45098 | 3811.8294 | 7.6838 | 1.0894 | 3.4653 | 0.49129 | 1719.0716 | 1520 | Timber Processing | 1520 | City of Palm Bay Brevard County | City of Palm Bay |  |  |  | 0 | 1 | 3.4653 | 0.49129 | 1719.0716 |  | -1 | -1 | -1 | -1 | 0 |  |  | Central IRL A | -1 |  |  | 703 | PB-14 | Basin 3 Main Street, Parking Lot | City of Palm Bay |  | 181.0407 | 1.3942
560000 | 2000000 | 2000000 | Central IRL | A | IR12-21 | 62-304.520 (7), F.A.C. | 0.56 | 0.48 | City of Palm Bay | 0.06913 | 3451.6894 | 6.9251 | 0.93479 | 0.47873 | 0.064622 | 238.6142 | 1550 | Other Light Industrial | 1550 | City of Palm Bay Brevard County | City of Palm Bay |  |  |  | 0 | 1 | 0.47873 | 0.064622 | 238.6142 |  | -1 | -1 | -1 | -1 | 0 |  |  | Central IRL A | -1 |  |  | 692 | PB-14 | Basin 3 Main Street, Parking Lot | City of Palm Bay |  | 111.199 | 0.19352
560000 | 2000000 | 2000000 | Central IRL | A | IR12-21 | 62-304.520 (7), F.A.C. | 0.56 | 0.48 | City of Palm Bay | 0.06913 | 3451.6894 | 6.9251 | 0.93479 | 0.47873 | 0.064622 | 238.6142 | 1550 | Other Light Industrial | 1550 | City of Palm Bay Brevard County | City of Palm Bay |  |  |  | 0 | 1 | 0.47873 | 0.064622 | 238.6142 |  | -1 | -1 | -1 | -1 | 0 |  |  | Central IRL A | -1 |  |  | 703 | PB-14 | Basin 3 Main Street, Parking Lot | City of Palm Bay |  | 111.199 | 0.19352
560000 | 2000000 | 2000000 | Central IRL | A | IR12-21 | 62-304.520 (7), F.A.C. | 0.56 | 0.48 | City of Palm Bay | 0.25161 | 3451.6894 | 6.9251 | 0.93479 | 1.7424 | 0.2352 | 868.4785 | 7400 | Disturbed land | 7400 | City of Palm Bay Brevard County | City of Palm Bay |  |  |  | 0 | 1 | 1.7424 | 0.2352 | 868.4785 |  | -1 | -1 | -1 | -1 | 0 |  |  | Central IRL A | -1 |  |  | 692 | PB-14 | Basin 3 Main Street, Parking Lot | City of Palm Bay |  | 140.7359 | 0.70436
560000 | 2000000 | 2000000 | Central IRL | A | IR12-21 | 62-304.520 (7), F.A.C. | 0.56 | 0.48 | City of Palm Bay | 0.25161 | 3451.6894 | 6.9251 | 0.93479 | 1.7424 | 0.2352 | 868.4785 | 7400 | Disturbed land | 7400 | City of Palm Bay Brevard County | City of Palm Bay |  |  |  | 0 | 1 | 1.7424 | 0.2352 | 868.4785 |  | -1 | -1 | -1 | -1 | 0 |  |  | Central IRL A | -1 |  |  | 703 | PB-14 | Basin 3 Main Street, Parking Lot | City of Palm Bay |  | 140.7359 | 0.70436
560000 | 2000000 | 2000000 | Central IRL | A | IR12-21 | 62-304.520 (7), F.A.C. | 0.56 | 0.48 | City of Palm Bay | 0.29702 | 3451.6894 | 6.9251 | 0.93479 | 2.0569 | 0.27765 | 1025.2349 | 1550 | Other Light Industrial | 1550 | City of Palm Bay Brevard County | City of Palm Bay |  |  |  | 0 | 1 | 2.0569 | 0.27765 | 1025.2349 |  | -1 | -1 | -1 | -1 | 0 |  |  | Central IRL A | -1 |  |  | 692 | PB-14 | Basin 3 Main Street, Parking Lot | City of Palm Bay |  | 148.0825 | 0.8315
560000 | 2000000 | 2000000 | Central IRL | A | IR12-21 | 62-304.520 (7), F.A.C. | 0.56 | 0.48 | City of Palm Bay | 0.29702 | 3451.6894 | 6.9251 | 0.93479 | 2.0569 | 0.27765 | 1025.2349 | 1550 | Other Light Industrial | 1550 | City of Palm Bay Brevard County | City of Palm Bay |  |  |  | 0 | 1 | 2.0569 | 0.27765 | 1025.2349 |  | -1 | -1 | -1 | -1 | 0 |  |  | Central IRL A | -1 |  |  | 703 | PB-14 | Basin 3 Main Street, Parking Lot | City of Palm Bay |  | 148.0825 | 0.8315
560000 | 2000000 | 2000000 | Central IRL | A | IR12-21 | 62-304.520 (7), F.A.C. | 0.56 | 0.48 | City of Palm Bay | 0.32428 | 3745.1346 | 9.7094 | 1.447 | 3.1486 | 0.46923 | 1214.4665 | 1200 | Residential, Medium Density-Two-five dwellingunits per acre | 1200 | City of Palm Bay Brevard County | City of Palm Bay |  |  |  | 0 | 1 | 3.1486 | 0.46923 | 1214.4665 |  | -1 | -1 | -1 | -1 | 0 |  |  | Central IRL A | -1 |  |  | 692 | PB-14 | Basin 3 Main Street, Parking Lot | City of Palm Bay |  | 286.52 | 0.98497
560000 | 2000000 | 2000000 | Central IRL | A | IR12-21 | 62-304.520 (7), F.A.C. | 0.56 | 0.48 | City of Palm Bay | 0.32428 | 3745.1346 | 9.7094 | 1.447 | 3.1486 | 0.46923 | 1214.4665 | 1200 | Residential, Medium Density-Two-five dwellingunits per acre | 1200 | City of Palm Bay Brevard County | City of Palm Bay |  |  |  | 0 | 1 | 3.1486 | 0.46923 | 1214.4665 |  | -1 | -1 | -1 | -1 | 0 |  |  | Central IRL A | -1 |  |  | 703 | PB-14 | Basin 3 Main Street, Parking Lot | City of Palm Bay |  | 286.52 | 0.98497
560000 | 2000000 | 2000000 | Central IRL | A | IR12-21 | 62-304.520 (7), F.A.C. | 0.56 | 0.48 | City of Palm Bay | 0.0075995 | 3745.1346 | 9.7094 | 1.447 | 0.073787 | 0.010996 | 28.4611 | 1310 | Fixed Single Family Units | 1310 | City of Palm Bay Brevard County | City of Palm Bay |  |  |  | 0 | 1 | 0.073787 | 0.010996 | 28.4611 |  | -1 | -1 | -1 | -1 | 0 |  |  | Central IRL A | -1 |  |  | 692 | PB-14 | Basin 3 Main Street, Parking Lot | City of Palm Bay |  | 22.3973 | 0.023083
560000 | 2000000 | 2000000 | Central IRL | A | IR12-21 | 62-304.520 (7), F.A.C. | 0.56 | 0.48 | City of Palm Bay | 0.0075995 | 3745.1346 | 9.7094 | 1.447 | 0.073787 | 0.010996 | 28.4611 | 1310 | Fixed Single Family Units | 1310 | City of Palm Bay Brevard County | City of Palm Bay |  |  |  | 0 | 1 | 0.073787 | 0.010996 | 28.4611 |  | -1 | -1 | -1 | -1 | 0 |  |  | Central IRL A | -1 |  |  | 703 | PB-14 | Basin 3 Main Street, Parking Lot | City of Palm Bay |  | 22.3973 | 0.023083
560000 | 2000000 | 2000000 | Central IRL | A | IR12-21 | 62-304.520 (7), F.A.C. | 0.56 | 0.48 | City of Palm Bay | 0.017885 | 3745.1346 | 9.7094 | 1.447 | 0.17365 | 0.025879 | 66.9812 | 1210 | Fixed Single Family Units | 1210 | City of Palm Bay Brevard County | City of Palm Bay |  |  |  | 0 | 1 | 0.17365 | 0.025879 | 66.9812 |  | -1 | -1 | -1 | -1 | 0 |  |  | Central IRL A | -1 |  |  | 692 | PB-14 | Basin 3 Main Street, Parking Lot | City of Palm Bay |  | 39.9828 | 0.054324
560000 | 2000000 | 2000000 | Central IRL | A | IR12-21 | 62-304.520 (7), F.A.C. | 0.56 | 0.48 | City of Palm Bay | 0.017885 | 3745.1346 | 9.7094 | 1.447 | 0.17365 | 0.025879 | 66.9812 | 1210 | Fixed Single Family Units | 1210 | City of Palm Bay Brevard County | City of Palm Bay |  |  |  | 0 | 1 | 0.17365 | 0.025879 | 66.9812 |  | -1 | -1 | -1 | -1 | 0 |  |  | Central IRL A | -1 |  |  | 703 | PB-14 | Basin 3 Main Street, Parking Lot | City of Palm Bay |  | 39.9828 | 0.054324
560000 | 2000000 | 2000000 | Central IRL | A | IR12-21 | 62-304.520 (7), F.A.C. | 0.56 | 0.48 | City of Palm Bay | 0.268 | 3745.1346 | 9.7094 | 1.447 | 2.6021 | 0.3878 | 1003.6985 | 1210 | Fixed Single Family Units | 1210 | City of Palm Bay Brevard County | City of Palm Bay |  |  |  | 0 | 1 | 2.6021 | 0.3878 | 1003.6985 |  | -1 | -1 | -1 | -1 | 0 |  |  | Central IRL A | -1 |  |  | 692 | PB-14 | Basin 3 Main Street, Parking Lot | City of Palm Bay |  | 143.2947 | 0.81403
560000 | 2000000 | 2000000 | Central IRL | A | IR12-21 | 62-304.520 (7), F.A.C. | 0.56 | 0.48 | City of Palm Bay | 0.268 | 3745.1346 | 9.7094 | 1.447 | 2.6021 | 0.3878 | 1003.6985 | 1210 | Fixed Single Family Units | 1210 | City of Palm Bay Brevard County | City of Palm Bay |  |  |  | 0 | 1 | 2.6021 | 0.3878 | 1003.6985 |  | -1 | -1 | -1 | -1 | 0 |  |  | Central IRL A | -1 |  |  | 703 | PB-14 | Basin 3 Main Street, Parking Lot | City of Palm Bay |  | 143.2947 | 0.81403
560000 | 2000000 | 2000000 | Central IRL | A | IR12-21 | 62-304.520 (7), F.A.C. | 0.56 | 0.48 | City of Palm Bay | 0.071667 | 3872.442 | 10.8478 | 1.728 | 0.77744 | 0.12384 | 277.5281 | 1420 | Wholesale Sales and Services <Excluding warehouses associated with industrial use> | 1420 | City of Palm Bay Brevard County | City of Palm Bay |  |  |  | 0 | 1 | 0.77744 | 0.12384 | 289.8109 |  | -1 | -1 | -1 | -1 | 0 |  |  | Central IRL A | -1 |  |  | 692 | PB-14 | Basin 3 Main Street, Parking Lot | City of Palm Bay |  | 78.5702 | 0.23505
560000 | 2000000 | 2000000 | Central IRL | A | IR12-21 | 62-304.520 (7), F.A.C. | 0.56 | 0.48 | City of Palm Bay | 0.071667 | 3872.442 | 10.8478 | 1.728 | 0.77744 | 0.12384 | 277.5281 | 1420 | Wholesale Sales and Services <Excluding warehouses associated with industrial use> | 1420 | City of Palm Bay Brevard County | City of Palm Bay |  |  |  | 0 | 1 | 0.77744 | 0.12384 | 289.8109 |  | -1 | -1 | -1 | -1 | 0 |  |  | Central IRL A | -1 |  |  | 703 | PB-14 | Basin 3 Main Street, Parking Lot | City of Palm Bay |  | 78.5702 | 0.23505
560000 | 2000000 | 2000000 | Central IRL | A | IR12-21 | 62-304.520 (7), F.A.C. | 0.56 | 0.48 | City of Palm Bay | 0.2216 | 3872.442 | 10.8478 | 1.728 | 2.4039 | 0.38293 | 858.1366 | 1420 | Wholesale Sales and Services <Excluding warehouses associated with industrial use> | 1420 | City of Palm Bay Brevard County | City of Palm Bay |  |  |  | 0 | 1 | 2.4039 | 0.38293 | 884.3535 |  | -1 | -1 | -1 | -1 | 0 |  |  | Central IRL A | -1 |  |  | 692 | PB-14 | Basin 3 Main Street, Parking Lot | City of Palm Bay |  | 119.7942 | 0.71724
560000 | 2000000 | 2000000 | Central IRL | A | IR12-21 | 62-304.520 (7), F.A.C. | 0.56 | 0.48 | City of Palm Bay | 0.2216 | 3872.442 | 10.8478 | 1.728 | 2.4039 | 0.38293 | 858.1366 | 1420 | Wholesale Sales and Services <Excluding warehouses associated with industrial use> | 1420 | City of Palm Bay Brevard County | City of Palm Bay |  |  |  | 0 | 1 | 2.4039 | 0.38293 | 884.3535 |  | -1 | -1 | -1 | -1 | 0 |  |  | Central IRL A | -1 |  |  | 703 | PB-14 | Basin 3 Main Street, Parking Lot | City of Palm Bay |  | 119.7942 | 0.71724
560000 | 2000000 | 2000000 | Central IRL | A | IR12-21 | 62-304.520 (7), F.A.C. | 0.56 | 0.48 | City of Palm Bay | 0.075706 | 3872.442 | 10.8478 | 1.728 | 0.82125 | 0.13082 | 293.1679 | 1420 | Wholesale Sales and Services <Excluding warehouses associated with industrial use> | 1420 | City of Palm Bay Brevard County | City of Palm Bay |  |  |  | 0 | 1 | 0.82125 | 0.13082 | 299.1241 |  | -1 | -1 | -1 | -1 | 0 |  |  | Central IRL A | -1 |  |  | 692 | PB-14 | Basin 3 Main Street, Parking Lot | City of Palm Bay |  | 80.8208 | 0.2426
560000 | 2000000 | 2000000 | Central IRL | A | IR12-21 | 62-304.520 (7), F.A.C. | 0.56 | 0.48 | City of Palm Bay | 0.075706 | 3872.442 | 10.8478 | 1.728 | 0.82125 | 0.13082 | 293.1679 | 1420 | Wholesale Sales and Services <Excluding warehouses associated with industrial use> | 1420 | City of Palm Bay Brevard County | City of Palm Bay |  |  |  | 0 | 1 | 0.82125 | 0.13082 | 299.1241 |  | -1 | -1 | -1 | -1 | 0 |  |  | Central IRL A | -1 |  |  | 703 | PB-14 | Basin 3 Main Street, Parking Lot | City of Palm Bay |  | 80.8208 | 0.2426
560000 | 2000000 | 2000000 | Central IRL | A | IR12-21 | 62-304.520 (7), F.A.C. | 0.56 | 0.48 | City of Palm Bay | 0.61776 | 2924.8318 | 6.0324 | 0.70506 | 3.7266 | 0.43556 | 1806.8542 | 7400 | Disturbed land | 7400 | City of Palm Bay Brevard County | City of Palm Bay |  |  |  | 0 | 1 | 3.7266 | 0.43556 | 1806.8542 |  | -1 | -1 | -1 | -1 | 0 |  |  | Central IRL A | -1 |  |  | 692 | PB-14 | Basin 3 Main Street, Parking Lot | City of Palm Bay |  | 200 | 1.4654
560000 | 2000000 | 2000000 | Central IRL | A | IR12-21 | 62-304.520 (7), F.A.C. | 0.56 | 0.48 | City of Palm Bay | 0.61776 | 2924.8318 | 6.0324 | 0.70506 | 3.7266 | 0.43556 | 1806.8542 | 7400 | Disturbed land | 7400 | City of Palm Bay Brevard County | City of Palm Bay |  |  |  | 0 | 1 | 3.7266 | 0.43556 | 1806.8542 |  | -1 | -1 | -1 | -1 | 0 |  |  | Central IRL A | -1 |  |  | 703 | PB-14 | Basin 3 Main Street, Parking Lot | City of Palm Bay |  | 200 | 1.4654
560000 | 2000000 | 2000000 | Central IRL | A | IR12-21 | 62-304.520 (7), F.A.C. | 0.56 | 0.48 | City of Palm Bay | 0.61776 | 3838.6266 | 11.9437 | 1.5754 | 7.3784 | 0.97322 | 2371.3632 | 1420 | Wholesale Sales and Services <Excluding warehouses associated with industrial use> | 1420 | City of Palm Bay Brevard County | City of Palm Bay |  |  |  | 0 | 1 | 7.3784 | 0.97322 | 2371.3632 |  | -1 | -1 | -1 | -1 | 0 |  |  | Central IRL A | -1 |  |  | 692 | PB-14 | Basin 3 Main Street, Parking Lot | City of Palm Bay |  | 200 | 1.9232
560000 | 2000000 | 2000000 | Central IRL | A | IR12-21 | 62-304.520 (7), F.A.C. | 0.56 | 0.48 | City of Palm Bay | 0.61776 | 3838.6266 | 11.9437 | 1.5754 | 7.3784 | 0.97322 | 2371.3632 | 1420 | Wholesale Sales and Services <Excluding warehouses associated with industrial use> | 1420 | City of Palm Bay Brevard County | City of Palm Bay |  |  |  | 0 | 1 | 7.3784 | 0.97322 | 2371.3632 |  | -1 | -1 | -1 | -1 | 0 |  |  | Central IRL A | -1 |  |  | 703 | PB-14 | Basin 3 Main Street, Parking Lot | City of Palm Bay |  | 200 | 1.9232
560000 | 2000000 | 2000000 | Central IRL | A | IR12-21 | 62-304.520 (7), F.A.C. | 0.56 | 0.48 | City of Palm Bay | 0.2037 | 3784.3619 | 7.8527 | 1.1561 | 1.5996 | 0.23549 | 770.8773 | 1550 | Other Light Industrial | 1550 | City of Palm Bay Brevard County | City of Palm Bay |  |  |  | 0 | 1 | 1.5996 | 0.23549 | 770.8773 |  | -1 | -1 | -1 | -1 | 0 |  |  | Central IRL A | -1 |  |  | 692 | PB-14 | Basin 3 Main Street, Parking Lot | City of Palm Bay |  | 132.9811 | 0.6252
560000 | 2000000 | 2000000 | Central IRL | A | IR12-21 | 62-304.520 (7), F.A.C. | 0.56 | 0.48 | City of Palm Bay | 0.2037 | 3784.3619 | 7.8527 | 1.1561 | 1.5996 | 0.23549 | 770.8773 | 1550 | Other Light Industrial | 1550 | City of Palm Bay Brevard County | City of Palm Bay |  |  |  | 0 | 1 | 1.5996 | 0.23549 | 770.8773 |  | -1 | -1 | -1 | -1 | 0 |  |  | Central IRL A | -1 |  |  | 703 | PB-14 | Basin 3 Main Street, Parking Lot | City of Palm Bay |  | 132.9811 | 0.6252
560000 | 2000000 | 2000000 | Central IRL | A | IR12-21 | 62-304.520 (7), F.A.C. | 0.56 | 0.48 | City of Palm Bay | 0.41406 | 3784.3619 | 7.8527 | 1.1561 | 3.2515 | 0.47869 | 1566.9632 | 1550 | Other Light Industrial | 1550 | City of Palm Bay Brevard County | City of Palm Bay |  |  |  | 0 | 1 | 3.2515 | 0.47869 | 1566.9632 |  | -1 | -1 | -1 | -1 | 0 |  |  | Central IRL A | -1 |  |  | 692 | PB-14 | Basin 3 Main Street, Parking Lot | City of Palm Bay |  | 167.0333 | 1.2709
560000 | 2000000 | 2000000 | Central IRL | A | IR12-21 | 62-304.520 (7), F.A.C. | 0.56 | 0.48 | City of Palm Bay | 0.41406 | 3784.3619 | 7.8527 | 1.1561 | 3.2515 | 0.47869 | 1566.9632 | 1550 | Other Light Industrial | 1550 | City of Palm Bay Brevard County | City of Palm Bay |  |  |  | 0 | 1 | 3.2515 | 0.47869 | 1566.9632 |  | -1 | -1 | -1 | -1 | 0 |  |  | Central IRL A | -1 |  |  | 703 | PB-14 | Basin 3 Main Street, Parking Lot | City of Palm Bay |  | 167.0333 | 1.2709
560000 | 2000000 | 2000000 | Central IRL | A | IR12-21 | 62-304.520 (7), F.A.C. | 0.56 | 0.48 | City of Palm Bay | 0.056947 | 3750.1952 | 9.5885 | 1.4184 | 0.54603 | 0.080772 | 213.5606 | 1200 | Residential, Medium Density-Two-five dwellingunits per acre | 1200 | City of Palm Bay Brevard County | City of Palm Bay |  |  |  | 0 | 1 | 0.54603 | 0.080772 | 861.6049 |  | -1 | -1 | -1 | -1 | 0 |  |  | Central IRL A | -1 |  |  | 692 | PB-14 | Basin 3 Main Street, Parking Lot | City of Palm Bay |  | 109.3837 | 0.69879
560000 | 2000000 | 2000000 | Central IRL | A | IR12-21 | 62-304.520 (7), F.A.C. | 0.56 | 0.48 | City of Palm Bay | 0.056947 | 3750.1952 | 9.5885 | 1.4184 | 0.54603 | 0.080772 | 213.5606 | 1200 | Residential, Medium Density-Two-five dwellingunits per acre | 1200 | City of Palm Bay Brevard County | City of Palm Bay |  |  |  | 0 | 1 | 0.54603 | 0.080772 | 861.6049 |  | -1 | -1 | -1 | -1 | 0 |  |  | Central IRL A | -1 |  |  | 703 | PB-14 | Basin 3 Main Street, Parking Lot | City of Palm Bay |  | 109.3837 | 0.69879
560000 | 2000000 | 2000000 | Central IRL | A | IR12-21 | 62-304.520 (7), F.A.C. | 0.56 | 0.48 | City of Palm Bay | 0.042348 | 3750.1952 | 9.5885 | 1.4184 | 0.40605 | 0.060065 | 158.8119 | 1210 | Fixed Single Family Units | 1210 | City of Palm Bay Brevard County | City of Palm Bay |  |  |  | 0 | 1 | 0.40605 | 0.060065 | 158.8119 |  | -1 | -1 | -1 | -1 | 0 |  |  | Central IRL A | -1 |  |  | 692 | PB-14 | Basin 3 Main Street, Parking Lot | City of Palm Bay |  | 59.977 | 0.1288
560000 | 2000000 | 2000000 | Central IRL | A | IR12-21 | 62-304.520 (7), F.A.C. | 0.56 | 0.48 | City of Palm Bay | 0.042348 | 3750.1952 | 9.5885 | 1.4184 | 0.40605 | 0.060065 | 158.8119 | 1210 | Fixed Single Family Units | 1210 | City of Palm Bay Brevard County | City of Palm Bay |  |  |  | 0 | 1 | 0.40605 | 0.060065 | 158.8119 |  | -1 | -1 | -1 | -1 | 0 |  |  | Central IRL A | -1 |  |  | 703 | PB-14 | Basin 3 Main Street, Parking Lot | City of Palm Bay |  | 59.977 | 0.1288
560000 | 2000000 | 2000000 | Central IRL | A | IR12-21 | 62-304.520 (7), F.A.C. | 0.56 | 0.48 | City of Palm Bay | 0.018409 | 3750.1952 | 9.5885 | 1.4184 | 0.17652 | 0.026112 | 69.0392 | 1210 | Fixed Single Family Units | 1210 | City of Palm Bay Brevard County | City of Palm Bay |  |  |  | 0 | 1 | 0.17652 | 0.026112 | 69.0392 |  | -1 | -1 | -1 | -1 | 0 |  |  | Central IRL A | -1 |  |  | 692 | PB-14 | Basin 3 Main Street, Parking Lot | City of Palm Bay |  | 34.68 | 0.055993
560000 | 2000000 | 2000000 | Central IRL | A | IR12-21 | 62-304.520 (7), F.A.C. | 0.56 | 0.48 | City of Palm Bay | 0.018409 | 3750.1952 | 9.5885 | 1.4184 | 0.17652 | 0.026112 | 69.0392 | 1210 | Fixed Single Family Units | 1210 | City of Palm Bay Brevard County | City of Palm Bay |  |  |  | 0 | 1 | 0.17652 | 0.026112 | 69.0392 |  | -1 | -1 | -1 | -1 | 0 |  |  | Central IRL A | -1 |  |  | 703 | PB-14 | Basin 3 Main Street, Parking Lot | City of Palm Bay |  | 34.68 | 0.055993
560000 | 2000000 | 2000000 | Central IRL | A | IR12-21 | 62-304.520 (7), F.A.C. | 0.56 | 0.48 | City of Palm Bay | 0.033061 | 3750.1952 | 9.5885 | 1.4184 | 0.31701 | 0.046893 | 123.9863 | 1210 | Fixed Single Family Units | 1210 | City of Palm Bay Brevard County | City of Palm Bay |  |  |  | 0 | 1 | 0.31701 | 0.046893 | 123.9863 |  | -1 | -1 | -1 | -1 | 0 |  |  | Central IRL A | -1 |  |  | 692 | PB-14 | Basin 3 Main Street, Parking Lot | City of Palm Bay |  | 51.1264 | 0.10056
560000 | 2000000 | 2000000 | Central IRL | A | IR12-21 | 62-304.520 (7), F.A.C. | 0.56 | 0.48 | City of Palm Bay | 0.033061 | 3750.1952 | 9.5885 | 1.4184 | 0.31701 | 0.046893 | 123.9863 | 1210 | Fixed Single Family Units | 1210 | City of Palm Bay Brevard County | City of Palm Bay |  |  |  | 0 | 1 | 0.31701 | 0.046893 | 123.9863 |  | -1 | -1 | -1 | -1 | 0 |  |  | Central IRL A | -1 |  |  | 703 | PB-14 | Basin 3 Main Street, Parking Lot | City of Palm Bay |  | 51.1264 | 0.10056
560000 | 2000000 | 2000000 | Central IRL | A | IR12-21 | 62-304.520 (7), F.A.C. | 0.56 | 0.48 | City of Palm Bay | 0.074923 | 3148.3114 | 6.6462 | 0.90335 | 0.49796 | 0.067682 | 235.8822 | 1200 | Residential, Medium Density-Two-five dwellingunits per acre | 1200 | City of Palm Bay Brevard County | City of Palm Bay |  |  |  | 0 | 1 | 0.49796 | 0.067682 | 235.8822 |  | -1 | -1 | -1 | -1 | 0 |  |  | Central IRL A | -1 |  |  | 692 | PB-14 | Basin 3 Main Street, Parking Lot | City of Palm Bay |  | 97.0334 | 0.19131
560000 | 2000000 | 2000000 | Central IRL | A | IR12-21 | 62-304.520 (7), F.A.C. | 0.56 | 0.48 | City of Palm Bay | 0.074923 | 3148.3114 | 6.6462 | 0.90335 | 0.49796 | 0.067682 | 235.8822 | 1200 | Residential, Medium Density-Two-five dwellingunits per acre | 1200 | City of Palm Bay Brevard County | City of Palm Bay |  |  |  | 0 | 1 | 0.49796 | 0.067682 | 235.8822 |  | -1 | -1 | -1 | -1 | 0 |  |  | Central IRL A | -1 |  |  | 703 | PB-14 | Basin 3 Main Street, Parking Lot | City of Palm Bay |  | 97.0334 | 0.19131
560000 | 2000000 | 2000000 | Central IRL | A | IR12-21 | 62-304.520 (7), F.A.C. | 0.56 | 0.48 | City of Palm Bay | 0.099246 | 3148.3114 | 6.6462 | 0.90335 | 0.65961 | 0.089654 | 312.4586 | 1550 | Other Light Industrial | 1550 | City of Palm Bay Brevard County | City of Palm Bay |  |  |  | 0 | 1 | 0.65961 | 0.089654 | 312.4586 |  | -1 | -1 | -1 | -1 | 0 |  |  | Central IRL A | -1 |  |  | 692 | PB-14 | Basin 3 Main Street, Parking Lot | City of Palm Bay |  | 116.0876 | 0.25341
560000 | 2000000 | 2000000 | Central IRL | A | IR12-21 | 62-304.520 (7), F.A.C. | 0.56 | 0.48 | City of Palm Bay | 0.099246 | 3148.3114 | 6.6462 | 0.90335 | 0.65961 | 0.089654 | 312.4586 | 1550 | Other Light Industrial | 1550 | City of Palm Bay Brevard County | City of Palm Bay |  |  |  | 0 | 1 | 0.65961 | 0.089654 | 312.4586 |  | -1 | -1 | -1 | -1 | 0 |  |  | Central IRL A | -1 |  |  | 703 | PB-14 | Basin 3 Main Street, Parking Lot | City of Palm Bay |  | 116.0876 | 0.25341
560000 | 2000000 | 2000000 | Central IRL | A | IR12-21 | 62-304.520 (7), F.A.C. | 0.56 | 0.48 | Natural Lands | 0.44359 | 3148.3114 | 6.6462 | 0.90335 | 2.9482 | 0.40072 | 1396.571 | 3200 | Shrub and Brushland | 3200 | City of Palm Bay Brevard County | City of Palm Bay |  |  | Natural Lands | 0 | 1 | 2.9482 | 0.40072 | 1396.571 |  | -1 | -1 | -1 | -1 | 0 |  |  | Central IRL A | -1 |  |  | 692 | PB-14 | Basin 3 Main Street, Parking Lot | City of Palm Bay |  | 171.4577 | 1.1327
560000 | 2000000 | 2000000 | Central IRL | A | IR12-21 | 62-304.520 (7), F.A.C. | 0.56 | 0.48 | Natural Lands | 0.44359 | 3148.3114 | 6.6462 | 0.90335 | 2.9482 | 0.40072 | 1396.571 | 3200 | Shrub and Brushland | 3200 | City of Palm Bay Brevard County | City of Palm Bay |  |  | Natural Lands | 0 | 1 | 2.9482 | 0.40072 | 1396.571 |  | -1 | -1 | -1 | -1 | 0 |  |  | Central IRL A | -1 |  |  | 703 | PB-14 | Basin 3 Main Street, Parking Lot | City of Palm Bay |  | 171.4577 | 1.1327
560000 | 2000000 | 2000000 | Central IRL | A | IR12-21 | 62-304.520 (7), F.A.C. | 0.56 | 0.48 | City of Palm Bay | 0.060762 | 2975.0799 | 5.2997 | 0.61625 | 0.32202 | 0.037445 | 180.7719 | 1400 | Commercial and Services | 1400 | City of Palm Bay Brevard County | City of Palm Bay |  |  |  | 0 | 1 | 0.32202 | 0.037445 | 180.7719 |  | -1 | -1 | -1 | -1 | 0 |  |  | Central IRL A | -1 |  |  | 692 | PB-14 | Basin 3 Main Street, Parking Lot | City of Palm Bay |  | 99.0308 | 0.14661
560000 | 2000000 | 2000000 | Central IRL | A | IR12-21 | 62-304.520 (7), F.A.C. | 0.56 | 0.48 | City of Palm Bay | 0.060762 | 2975.0799 | 5.2997 | 0.61625 | 0.32202 | 0.037445 | 180.7719 | 1400 | Commercial and Services | 1400 | City of Palm Bay Brevard County | City of Palm Bay |  |  |  | 0 | 1 | 0.32202 | 0.037445 | 180.7719 |  | -1 | -1 | -1 | -1 | 0 |  |  | Central IRL A | -1 |  |  | 703 | PB-14 | Basin 3 Main Street, Parking Lot | City of Palm Bay |  | 99.0308 | 0.14661
560000 | 2000000 | 2000000 | Central IRL | A | IR12-21 | 62-304.520 (7), F.A.C. | 0.56 | 0.48 | Natural Lands | 0.2039 | 2975.0799 | 5.2997 | 0.61625 | 1.0806 | 0.12565 | 606.6245 | 6410 | Freshwater marshes | 6410 | City of Palm Bay Brevard County | City of Palm Bay |  |  | Natural Lands | 0 | 1 | 1.0806 | 0.12565 | 606.6245 |  | -1 | -1 | -1 | -1 | 0 |  |  | Central IRL A | -1 |  |  | 692 | PB-14 | Basin 3 Main Street, Parking Lot | City of Palm Bay |  | 119.1318 | 0.49199
560000 | 2000000 | 2000000 | Central IRL | A | IR12-21 | 62-304.520 (7), F.A.C. | 0.56 | 0.48 | Natural Lands | 0.2039 | 2975.0799 | 5.2997 | 0.61625 | 1.0806 | 0.12565 | 606.6245 | 6410 | Freshwater marshes | 6410 | City of Palm Bay Brevard County | City of Palm Bay |  |  | Natural Lands | 0 | 1 | 1.0806 | 0.12565 | 606.6245 |  | -1 | -1 | -1 | -1 | 0 |  |  | Central IRL A | -1 |  |  | 703 | PB-14 | Basin 3 Main Street, Parking Lot | City of Palm Bay |  | 119.1318 | 0.49199
560000 | 2000000 | 2000000 | Central IRL | A | IR12-21 | 62-304.520 (7), F.A.C. | 0.56 | 0.48 | Natural Lands | 0.017145 | 2975.0799 | 5.2997 | 0.61625 | 0.090864 | 0.010566 | 51.0078 | 6460 | Mixed scrub-shrub wetland | 6460 | City of Palm Bay Brevard County | City of Palm Bay |  |  | Natural Lands | 0 | 1 | 0.090864 | 0.010566 | 51.0078 |  | -1 | -1 | -1 | -1 | 0 |  |  | Central IRL A | -1 |  |  | 692 | PB-14 | Basin 3 Main Street, Parking Lot | City of Palm Bay |  | 37.0806 | 0.041369
560000 | 2000000 | 2000000 | Central IRL | A | IR12-21 | 62-304.520 (7), F.A.C. | 0.56 | 0.48 | Natural Lands | 0.017145 | 2975.0799 | 5.2997 | 0.61625 | 0.090864 | 0.010566 | 51.0078 | 6460 | Mixed scrub-shrub wetland | 6460 | City of Palm Bay Brevard County | City of Palm Bay |  |  | Natural Lands | 0 | 1 | 0.090864 | 0.010566 | 51.0078 |  | -1 | -1 | -1 | -1 | 0 |  |  | Central IRL A | -1 |  |  | 703 | PB-14 | Basin 3 Main Street, Parking Lot | City of Palm Bay |  | 37.0806 | 0.041369
560000 | 2000000 | 2000000 | Central IRL | A | IR12-21 | 62-304.520 (7), F.A.C. | 0.56 | 0.48 | City of Palm Bay | 0.07851 | 2975.0799 | 5.2997 | 0.61625 | 0.41609 | 0.048382 | 233.5749 | 8370 | Surface Water Collection Basin | 8370 | City of Palm Bay Brevard County | City of Palm Bay |  |  |  | 0 | 1 | 0.41609 | 0.048382 | 233.5749 |  | -1 | -1 | -1 | -1 | 0 |  |  | Central IRL A | -1 |  |  | 692 | PB-14 | Basin 3 Main Street, Parking Lot | City of Palm Bay |  | 194.659 | 0.18944
560000 | 2000000 | 2000000 | Central IRL | A | IR12-21 | 62-304.520 (7), F.A.C. | 0.56 | 0.48 | City of Palm Bay | 0.07851 | 2975.0799 | 5.2997 | 0.61625 | 0.41609 | 0.048382 | 233.5749 | 8370 | Surface Water Collection Basin | 8370 | City of Palm Bay Brevard County | City of Palm Bay |  |  |  | 0 | 1 | 0.41609 | 0.048382 | 233.5749 |  | -1 | -1 | -1 | -1 | 0 |  |  | Central IRL A | -1 |  |  | 703 | PB-14 | Basin 3 Main Street, Parking Lot | City of Palm Bay |  | 194.659 | 0.18944
560000 | 2000000 | 2000000 | Central IRL | A | IR12-21 | 62-304.520 (7), F.A.C. | 0.56 | 0.48 | City of Palm Bay | 0.25744 | 2975.0799 | 5.2997 | 0.61625 | 1.3644 | 0.15865 | 765.9165 | 1420 | Wholesale Sales and Services <Excluding warehouses associated with industrial use> | 1420 | City of Palm Bay Brevard County | City of Palm Bay |  |  |  | 0 | 1 | 1.3644 | 0.15865 | 765.9165 |  | -1 | -1 | -1 | -1 | 0 |  |  | Central IRL A | -1 |  |  | 692 | PB-14 | Basin 3 Main Street, Parking Lot | City of Palm Bay |  | 194.4175 | 0.62118
560000 | 2000000 | 2000000 | Central IRL | A | IR12-21 | 62-304.520 (7), F.A.C. | 0.56 | 0.48 | City of Palm Bay | 0.25744 | 2975.0799 | 5.2997 | 0.61625 | 1.3644 | 0.15865 | 765.9165 | 1420 | Wholesale Sales and Services <Excluding warehouses associated with industrial use> | 1420 | City of Palm Bay Brevard County | City of Palm Bay |  |  |  | 0 | 1 | 1.3644 | 0.15865 | 765.9165 |  | -1 | -1 | -1 | -1 | 0 |  |  | Central IRL A | -1 |  |  | 703 | PB-14 | Basin 3 Main Street, Parking Lot | City of Palm Bay |  | 194.4175 | 0.62118
560000 | 2000000 | 2000000 | Central IRL | A | IR12-21 | 62-304.520 (7), F.A.C. | 0.56 | 0.48 | Natural Lands | 0.003559 | 3163.5424 | 7.6961 | 0.97536 | 0.02739 | 0.0034713 | 11.2589 | 3200 | Shrub and Brushland | 3200 | City of Palm Bay Brevard County | City of Palm Bay |  |  | Natural Lands | 0 | 1 | 0.02739 | 0.0034713 | 11.2589 |  | -1 | -1 | -1 | -1 | 0 |  |  | Central IRL A | -1 |  |  | 692 | PB-14 | Basin 3 Main Street, Parking Lot | City of Palm Bay |  | 17.6145 | 0.0091313
560000 | 2000000 | 2000000 | Central IRL | A | IR12-21 | 62-304.520 (7), F.A.C. | 0.56 | 0.48 | Natural Lands | 0.003559 | 3163.5424 | 7.6961 | 0.97536 | 0.02739 | 0.0034713 | 11.2589 | 3200 | Shrub and Brushland | 3200 | City of Palm Bay Brevard County | City of Palm Bay |  |  | Natural Lands | 0 | 1 | 0.02739 | 0.0034713 | 11.2589 |  | -1 | -1 | -1 | -1 | 0 |  |  | Central IRL A | -1 |  |  | 703 | PB-14 | Basin 3 Main Street, Parking Lot | City of Palm Bay |  | 17.6145 | 0.0091313
560000 | 2000000 | 2000000 | Central IRL | A | IR12-21 | 62-304.520 (7), F.A.C. | 0.56 | 0.48 | Natural Lands | 0.42196 | 3163.5424 | 7.6961 | 0.97536 | 3.2475 | 0.41157 | 1334.8996 | 4110 | Pine flatwoods | 4110 | City of Palm Bay Brevard County | City of Palm Bay |  |  | Natural Lands | 0 | 1 | 3.2475 | 0.41157 | 1334.8996 |  | -1 | -1 | -1 | -1 | 0 |  |  | Central IRL A | -1 |  |  | 692 | PB-14 | Basin 3 Main Street, Parking Lot | City of Palm Bay |  | 166.8705 | 1.0826
560000 | 2000000 | 2000000 | Central IRL | A | IR12-21 | 62-304.520 (7), F.A.C. | 0.56 | 0.48 | Natural Lands | 0.42196 | 3163.5424 | 7.6961 | 0.97536 | 3.2475 | 0.41157 | 1334.8996 | 4110 | Pine flatwoods | 4110 | City of Palm Bay Brevard County | City of Palm Bay |  |  | Natural Lands | 0 | 1 | 3.2475 | 0.41157 | 1334.8996 |  | -1 | -1 | -1 | -1 | 0 |  |  | Central IRL A | -1 |  |  | 703 | PB-14 | Basin 3 Main Street, Parking Lot | City of Palm Bay |  | 166.8705 | 1.0826
560000 | 2000000 | 2000000 | Central IRL | A | IR12-21 | 62-304.520 (7), F.A.C. | 0.56 | 0.48 | City of Palm Bay | 0.19224 | 3163.5424 | 7.6961 | 0.97536 | 1.4795 | 0.1875 | 608.1624 | 1420 | Wholesale Sales and Services <Excluding warehouses associated with industrial use> | 1420 | City of Palm Bay Brevard County | City of Palm Bay |  |  |  | 0 | 1 | 1.4795 | 0.1875 | 608.1624 |  | -1 | -1 | -1 | -1 | 0 |  |  | Central IRL A | -1 |  |  | 692 | PB-14 | Basin 3 Main Street, Parking Lot | City of Palm Bay |  | 131.1218 | 0.49324
560000 | 2000000 | 2000000 | Central IRL | A | IR12-21 | 62-304.520 (7), F.A.C. | 0.56 | 0.48 | City of Palm Bay | 0.19224 | 3163.5424 | 7.6961 | 0.97536 | 1.4795 | 0.1875 | 608.1624 | 1420 | Wholesale Sales and Services <Excluding warehouses associated with industrial use> | 1420 | City of Palm Bay Brevard County | City of Palm Bay |  |  |  | 0 | 1 | 1.4795 | 0.1875 | 608.1624 |  | -1 | -1 | -1 | -1 | 0 |  |  | Central IRL A | -1 |  |  | 703 | PB-14 | Basin 3 Main Street, Parking Lot | City of Palm Bay |  | 131.1218 | 0.49324
560000 | 2000000 | 2000000 | Central IRL | A | IR12-21 | 62-304.520 (7), F.A.C. | 0.56 | 0.48 | City of Palm Bay | 0.018445 | 3871.724 | 8.7142 | 1.1824 | 0.16073 | 0.021808 | 71.413 | 1200 | Residential, Medium Density-Two-five dwellingunits per acre | 1200 | City of Palm Bay Brevard County | City of Palm Bay |  |  |  | 0 | 1 | 0.16073 | 0.021808 | 71.413 |  | -1 | -1 | -1 | -1 | 0 |  |  | Central IRL A | -1 |  |  | 692 | PB-14 | Basin 3 Main Street, Parking Lot | City of Palm Bay |  | 71.4624 | 0.057918
560000 | 2000000 | 2000000 | Central IRL | A | IR12-21 | 62-304.520 (7), F.A.C. | 0.56 | 0.48 | City of Palm Bay | 0.018445 | 3871.724 | 8.7142 | 1.1824 | 0.16073 | 0.021808 | 71.413 | 1200 | Residential, Medium Density-Two-five dwellingunits per acre | 1200 | City of Palm Bay Brevard County | City of Palm Bay |  |  |  | 0 | 1 | 0.16073 | 0.021808 | 71.413 |  | -1 | -1 | -1 | -1 | 0 |  |  | Central IRL A | -1 |  |  | 703 | PB-14 | Basin 3 Main Street, Parking Lot | City of Palm Bay |  | 71.4624 | 0.057918
560000 | 2000000 | 2000000 | Central IRL | A | IR12-21 | 62-304.520 (7), F.A.C. | 0.56 | 0.48 | FDOT District 5 | 0.0025882 | 3871.724 | 8.7142 | 1.1824 | 0.022554 | 0.0030601 | 10.0207 | 1200 | Residential, Medium Density-Two-five dwellingunits per acre | 1200 | FDOT District 5 City of Palm Bay Brevard County | FDOT District 5 |  |  |  | 0 | 1 | 0.022554 | 0.0030601 | 10.0207 |  | -1 | -1 | -1 | -1 | 0 |  |  | Central IRL A | -1 |  |  | 692 | PB-14 | Basin 3 Main Street, Parking Lot | City of Palm Bay |  | 13.9228 | 0.0081271
560000 | 2000000 | 2000000 | Central IRL | A | IR12-21 | 62-304.520 (7), F.A.C. | 0.56 | 0.48 | FDOT District 5 | 0.0025882 | 3871.724 | 8.7142 | 1.1824 | 0.022554 | 0.0030601 | 10.0207 | 1200 | Residential, Medium Density-Two-five dwellingunits per acre | 1200 | FDOT District 5 City of Palm Bay Brevard County | FDOT District 5 |  |  |  | 0 | 1 | 0.022554 | 0.0030601 | 10.0207 |  | -1 | -1 | -1 | -1 | 0 |  |  | Central IRL A | -1 |  |  | 703 | PB-14 | Basin 3 Main Street, Parking Lot | City of Palm Bay |  | 13.9228 | 0.0081271
560000 | 2000000 | 2000000 | Central IRL | A | IR12-21 | 62-304.520 (7), F.A.C. | 0.56 | 0.48 | City of Palm Bay | 0.052918 | 3871.724 | 8.7142 | 1.1824 | 0.46114 | 0.062568 | 204.8846 | 1550 | Other Light Industrial | 1550 | City of Palm Bay Brevard County | City of Palm Bay |  |  |  | 0 | 1 | 0.46114 | 0.062568 | 204.8846 |  | -1 | -1 | -1 | -1 | 0 |  |  | Central IRL A | -1 |  |  | 692 | PB-14 | Basin 3 Main Street, Parking Lot | City of Palm Bay |  | 76.5628 | 0.16617
560000 | 2000000 | 2000000 | Central IRL | A | IR12-21 | 62-304.520 (7), F.A.C. | 0.56 | 0.48 | City of Palm Bay | 0.052918 | 3871.724 | 8.7142 | 1.1824 | 0.46114 | 0.062568 | 204.8846 | 1550 | Other Light Industrial | 1550 | City of Palm Bay Brevard County | City of Palm Bay |  |  |  | 0 | 1 | 0.46114 | 0.062568 | 204.8846 |  | -1 | -1 | -1 | -1 | 0 |  |  | Central IRL A | -1 |  |  | 703 | PB-14 | Basin 3 Main Street, Parking Lot | City of Palm Bay |  | 76.5628 | 0.16617
560000 | 2000000 | 2000000 | Central IRL | A | IR12-21 | 62-304.520 (7), F.A.C. | 0.56 | 0.48 | FDOT District 5 | 0.03353 | 3871.724 | 8.7142 | 1.1824 | 0.29218 | 0.039644 | 129.8172 | 1550 | Other Light Industrial | 1550 | FDOT District 5 City of Palm Bay Brevard County | FDOT District 5 |  |  |  | 0 | 1 | 0.29218 | 0.039644 | 205.5617 |  | -1 | -1 | -1 | -1 | 0 |  |  | Central IRL A | -1 |  |  | 692 | PB-14 | Basin 3 Main Street, Parking Lot | City of Palm Bay |  | 93.8105 | 0.16672
560000 | 2000000 | 2000000 | Central IRL | A | IR12-21 | 62-304.520 (7), F.A.C. | 0.56 | 0.48 | FDOT District 5 | 0.03353 | 3871.724 | 8.7142 | 1.1824 | 0.29218 | 0.039644 | 129.8172 | 1550 | Other Light Industrial | 1550 | FDOT District 5 City of Palm Bay Brevard County | FDOT District 5 |  |  |  | 0 | 1 | 0.29218 | 0.039644 | 205.5617 |  | -1 | -1 | -1 | -1 | 0 |  |  | Central IRL A | -1 |  |  | 703 | PB-14 | Basin 3 Main Street, Parking Lot | City of Palm Bay |  | 93.8105 | 0.16672
560000 | 2000000 | 2000000 | Central IRL | A | IR12-21 | 62-304.520 (7), F.A.C. | 0.56 | 0.48 | FDOT District 5 | 0.0069104 | 3871.724 | 8.7142 | 1.1824 | 0.060218 | 0.0081705 | 26.7551 | 8140 | Roads and Highways | 8140 | FDOT District 5 City of Palm Bay Brevard County | FDOT District 5 |  |  |  | 0 | 1 | 0.060218 | 0.0081705 | 840.7419 |  | -1 | -1 | -1 | -1 | 0 |  |  | Central IRL A | -1 |  |  | 692 | PB-14 | Basin 3 Main Street, Parking Lot | City of Palm Bay |  | 43.1372 | 0.68187
560000 | 2000000 | 2000000 | Central IRL | A | IR12-21 | 62-304.520 (7), F.A.C. | 0.56 | 0.48 | FDOT District 5 | 0.0069104 | 3871.724 | 8.7142 | 1.1824 | 0.060218 | 0.0081705 | 26.7551 | 8140 | Roads and Highways | 8140 | FDOT District 5 City of Palm Bay Brevard County | FDOT District 5 |  |  |  | 0 | 1 | 0.060218 | 0.0081705 | 840.7419 |  | -1 | -1 | -1 | -1 | 0 |  |  | Central IRL A | -1 |  |  | 703 | PB-14 | Basin 3 Main Street, Parking Lot | City of Palm Bay |  | 43.1372 | 0.68187
560000 | 2000000 | 2000000 | Central IRL | A | IR12-21 | 62-304.520 (7), F.A.C. | 0.56 | 0.48 | City of Palm Bay | 0.011337 | 3871.724 | 8.7142 | 1.1824 | 0.098789 | 0.013404 | 43.8923 | 1410 | Retail Sales and Services | 1410 | City of Palm Bay Brevard County | City of Palm Bay |  |  |  | 0 | 1 | 0.098789 | 0.013404 | 43.8923 |  | -1 | -1 | -1 | -1 | 0 |  |  | Central IRL A | -1 |  |  | 692 | PB-14 | Basin 3 Main Street, Parking Lot | City of Palm Bay |  | 28.5633 | 0.035598
560000 | 2000000 | 2000000 | Central IRL | A | IR12-21 | 62-304.520 (7), F.A.C. | 0.56 | 0.48 | City of Palm Bay | 0.011337 | 3871.724 | 8.7142 | 1.1824 | 0.098789 | 0.013404 | 43.8923 | 1410 | Retail Sales and Services | 1410 | City of Palm Bay Brevard County | City of Palm Bay |  |  |  | 0 | 1 | 0.098789 | 0.013404 | 43.8923 |  | -1 | -1 | -1 | -1 | 0 |  |  | Central IRL A | -1 |  |  | 703 | PB-14 | Basin 3 Main Street, Parking Lot | City of Palm Bay |  | 28.5633 | 0.035598
560000 | 2000000 | 2000000 | Central IRL | A | IR12-21 | 62-304.520 (7), F.A.C. | 0.56 | 0.48 | City of Palm Bay | 0.25816 | 3871.724 | 8.7142 | 1.1824 | 2.2496 | 0.30523 | 999.5052 | 1420 | Wholesale Sales and Services <Excluding warehouses associated with industrial use> | 1420 | City of Palm Bay Brevard County | City of Palm Bay |  |  |  | 0 | 1 | 2.2496 | 0.30523 | 1002.2048 |  | -1 | -1 | -1 | -1 | 0 |  |  | Central IRL A | -1 |  |  | 692 | PB-14 | Basin 3 Main Street, Parking Lot | City of Palm Bay |  | 136.1615 | 0.81282
560000 | 2000000 | 2000000 | Central IRL | A | IR12-21 | 62-304.520 (7), F.A.C. | 0.56 | 0.48 | City of Palm Bay | 0.25816 | 3871.724 | 8.7142 | 1.1824 | 2.2496 | 0.30523 | 999.5052 | 1420 | Wholesale Sales and Services <Excluding warehouses associated with industrial use> | 1420 | City of Palm Bay Brevard County | City of Palm Bay |  |  |  | 0 | 1 | 2.2496 | 0.30523 | 1002.2048 |  | -1 | -1 | -1 | -1 | 0 |  |  | Central IRL A | -1 |  |  | 703 | PB-14 | Basin 3 Main Street, Parking Lot | City of Palm Bay |  | 136.1615 | 0.81282
560000 | 2000000 | 2000000 | Central IRL | A | IR12-21 | 62-304.520 (7), F.A.C. | 0.56 | 0.48 | FDOT District 5 | 0.002852 | 3871.724 | 8.7142 | 1.1824 | 0.024853 | 0.0033721 | 11.0422 | 1420 | Wholesale Sales and Services <Excluding warehouses associated with industrial use> | 1420 | FDOT District 5 City of Palm Bay Brevard County | FDOT District 5 |  |  |  | 0 | 1 | 0.024853 | 0.0033721 | 13.0906 |  | -1 | -1 | -1 | -1 | 0 |  |  | Central IRL A | -1 |  |  | 692 | PB-14 | Basin 3 Main Street, Parking Lot | City of Palm Bay |  | 77.0314 | 0.010617
560000 | 2000000 | 2000000 | Central IRL | A | IR12-21 | 62-304.520 (7), F.A.C. | 0.56 | 0.48 | FDOT District 5 | 0.002852 | 3871.724 | 8.7142 | 1.1824 | 0.024853 | 0.0033721 | 11.0422 | 1420 | Wholesale Sales and Services <Excluding warehouses associated with industrial use> | 1420 | FDOT District 5 City of Palm Bay Brevard County | FDOT District 5 |  |  |  | 0 | 1 | 0.024853 | 0.0033721 | 13.0906 |  | -1 | -1 | -1 | -1 | 0 |  |  | Central IRL A | -1 |  |  | 703 | PB-14 | Basin 3 Main Street, Parking Lot | City of Palm Bay |  | 77.0314 | 0.010617
560000 | 2000000 | 2000000 | Central IRL | A | IR12-21 | 62-304.520 (7), F.A.C. | 0.56 | 0.48 | City of Palm Bay | 0.26772 | 3810.4469 | 9.4623 | 1.3157 | 2.5332 | 0.35223 | 1020.1201 | 1550 | Other Light Industrial | 1550 | City of Palm Bay Brevard County | City of Palm Bay |  |  |  | 0 | 1 | 2.5332 | 0.35223 | 1020.1201 |  | -1 | -1 | -1 | -1 | 0 |  |  | Central IRL A | -1 |  |  | 692 | PB-14 | Basin 3 Main Street, Parking Lot | City of Palm Bay |  | 160.6755 | 0.82735
560000 | 2000000 | 2000000 | Central IRL | A | IR12-21 | 62-304.520 (7), F.A.C. | 0.56 | 0.48 | City of Palm Bay | 0.26772 | 3810.4469 | 9.4623 | 1.3157 | 2.5332 | 0.35223 | 1020.1201 | 1550 | Other Light Industrial | 1550 | City of Palm Bay Brevard County | City of Palm Bay |  |  |  | 0 | 1 | 2.5332 | 0.35223 | 1020.1201 |  | -1 | -1 | -1 | -1 | 0 |  |  | Central IRL A | -1 |  |  | 703 | PB-14 | Basin 3 Main Street, Parking Lot | City of Palm Bay |  | 160.6755 | 0.82735
560000 | 2000000 | 2000000 | Central IRL | A | IR12-21 | 62-304.520 (7), F.A.C. | 0.56 | 0.48 | City of Palm Bay | 0.21365 | 3810.4469 | 9.4623 | 1.3157 | 2.0216 | 0.28109 | 814.0915 | 1420 | Wholesale Sales and Services <Excluding warehouses associated with industrial use> | 1420 | City of Palm Bay Brevard County | City of Palm Bay |  |  |  | 0 | 1 | 2.0216 | 0.28109 | 814.0915 |  | -1 | -1 | -1 | -1 | 0 |  |  | Central IRL A | -1 |  |  | 692 | PB-14 | Basin 3 Main Street, Parking Lot | City of Palm Bay |  | 127.0283 | 0.66025
560000 | 2000000 | 2000000 | Central IRL | A | IR12-21 | 62-304.520 (7), F.A.C. | 0.56 | 0.48 | City of Palm Bay | 0.21365 | 3810.4469 | 9.4623 | 1.3157 | 2.0216 | 0.28109 | 814.0915 | 1420 | Wholesale Sales and Services <Excluding warehouses associated with industrial use> | 1420 | City of Palm Bay Brevard County | City of Palm Bay |  |  |  | 0 | 1 | 2.0216 | 0.28109 | 814.0915 |  | -1 | -1 | -1 | -1 | 0 |  |  | Central IRL A | -1 |  |  | 703 | PB-14 | Basin 3 Main Street, Parking Lot | City of Palm Bay |  | 127.0283 | 0.66025
560000 | 2000000 | 2000000 | Central IRL | A | IR12-21 | 62-304.520 (7), F.A.C. | 0.56 | 0.48 | City of Palm Bay | 0.030925 | 3810.4469 | 9.4623 | 1.3157 | 0.29262 | 0.040688 | 117.8371 | 1430 | Professional Services | 1430 | City of Palm Bay Brevard County | City of Palm Bay |  |  |  | 0 | 1 | 0.29262 | 0.040688 | 117.8371 |  | -1 | -1 | -1 | -1 | 0 |  |  | Central IRL A | -1 |  |  | 692 | PB-14 | Basin 3 Main Street, Parking Lot | City of Palm Bay |  | 52.5533 | 0.095569
560000 | 2000000 | 2000000 | Central IRL | A | IR12-21 | 62-304.520 (7), F.A.C. | 0.56 | 0.48 | City of Palm Bay | 0.030925 | 3810.4469 | 9.4623 | 1.3157 | 0.29262 | 0.040688 | 117.8371 | 1430 | Professional Services | 1430 | City of Palm Bay Brevard County | City of Palm Bay |  |  |  | 0 | 1 | 0.29262 | 0.040688 | 117.8371 |  | -1 | -1 | -1 | -1 | 0 |  |  | Central IRL A | -1 |  |  | 703 | PB-14 | Basin 3 Main Street, Parking Lot | City of Palm Bay |  | 52.5533 | 0.095569
560000 | 2000000 | 2000000 | Central IRL | A | IR12-21 | 62-304.520 (7), F.A.C. | 0.56 | 0.48 | City of Palm Bay | 0.10547 | 3810.4469 | 9.4623 | 1.3157 | 0.99804 | 0.13877 | 401.9061 | 1550 | Other Light Industrial | 1550 | City of Palm Bay Brevard County | City of Palm Bay |  |  |  | 0 | 1 | 0.99804 | 0.13877 | 401.9061 |  | -1 | -1 | -1 | -1 | 0 |  |  | Central IRL A | -1 |  |  | 692 | PB-14 | Basin 3 Main Street, Parking Lot | City of Palm Bay |  | 90.1937 | 0.32596
560000 | 2000000 | 2000000 | Central IRL | A | IR12-21 | 62-304.520 (7), F.A.C. | 0.56 | 0.48 | City of Palm Bay | 0.10547 | 3810.4469 | 9.4623 | 1.3157 | 0.99804 | 0.13877 | 401.9061 | 1550 | Other Light Industrial | 1550 | City of Palm Bay Brevard County | City of Palm Bay |  |  |  | 0 | 1 | 0.99804 | 0.13877 | 401.9061 |  | -1 | -1 | -1 | -1 | 0 |  |  | Central IRL A | -1 |  |  | 703 | PB-14 | Basin 3 Main Street, Parking Lot | City of Palm Bay |  | 90.1937 | 0.32596
560000 | 2000000 | 2000000 | Central IRL | A | IR12-21 | 62-304.520 (7), F.A.C. | 0.56 | 0.48 | City of Palm Bay | 0.1092 | 3429.2701 | 7.7165 | 0.99539 | 0.84266 | 0.1087 | 374.4832 | 1550 | Other Light Industrial | 1550 | City of Palm Bay Brevard County | City of Palm Bay |  |  |  | 0 | 1 | 0.84266 | 0.1087 | 374.4832 |  | -1 | -1 | -1 | -1 | 0 |  |  | Central IRL A | -1 |  |  | 692 | PB-14 | Basin 3 Main Street, Parking Lot | City of Palm Bay |  | 117.7056 | 0.30372
560000 | 2000000 | 2000000 | Central IRL | A | IR12-21 | 62-304.520 (7), F.A.C. | 0.56 | 0.48 | City of Palm Bay | 0.1092 | 3429.2701 | 7.7165 | 0.99539 | 0.84266 | 0.1087 | 374.4832 | 1550 | Other Light Industrial | 1550 | City of Palm Bay Brevard County | City of Palm Bay |  |  |  | 0 | 1 | 0.84266 | 0.1087 | 374.4832 |  | -1 | -1 | -1 | -1 | 0 |  |  | Central IRL A | -1 |  |  | 703 | PB-14 | Basin 3 Main Street, Parking Lot | City of Palm Bay |  | 117.7056 | 0.30372
560000 | 2000000 | 2000000 | Central IRL | A | IR12-21 | 62-304.520 (7), F.A.C. | 0.56 | 0.48 | Natural Lands | 0.2389 | 3429.2701 | 7.7165 | 0.99539 | 1.8435 | 0.2378 | 819.2511 | 4110 | Pine flatwoods | 4110 | City of Palm Bay Brevard County | City of Palm Bay |  |  | Natural Lands | 0 | 1 | 1.8435 | 0.2378 | 819.2511 |  | -1 | -1 | -1 | -1 | 0 |  |  | Central IRL A | -1 |  |  | 692 | PB-14 | Basin 3 Main Street, Parking Lot | City of Palm Bay |  | 150.4143 | 0.66444
560000 | 2000000 | 2000000 | Central IRL | A | IR12-21 | 62-304.520 (7), F.A.C. | 0.56 | 0.48 | Natural Lands | 0.2389 | 3429.2701 | 7.7165 | 0.99539 | 1.8435 | 0.2378 | 819.2511 | 4110 | Pine flatwoods | 4110 | City of Palm Bay Brevard County | City of Palm Bay |  |  | Natural Lands | 0 | 1 | 1.8435 | 0.2378 | 819.2511 |  | -1 | -1 | -1 | -1 | 0 |  |  | Central IRL A | -1 |  |  | 703 | PB-14 | Basin 3 Main Street, Parking Lot | City of Palm Bay |  | 150.4143 | 0.66444
560000 | 2000000 | 2000000 | Central IRL | A | IR12-21 | 62-304.520 (7), F.A.C. | 0.56 | 0.48 | City of Palm Bay | 0.072359 | 3429.2701 | 7.7165 | 0.99539 | 0.55836 | 0.072025 | 248.1372 | 1420 | Wholesale Sales and Services <Excluding warehouses associated with industrial use> | 1420 | City of Palm Bay Brevard County | City of Palm Bay |  |  |  | 0 | 1 | 0.55836 | 0.072025 | 248.1372 |  | -1 | -1 | -1 | -1 | 0 |  |  | Central IRL A | -1 |  |  | 692 | PB-14 | Basin 3 Main Street, Parking Lot | City of Palm Bay |  | 68.6257 | 0.20125
560000 | 2000000 | 2000000 | Central IRL | A | IR12-21 | 62-304.520 (7), F.A.C. | 0.56 | 0.48 | City of Palm Bay | 0.072359 | 3429.2701 | 7.7165 | 0.99539 | 0.55836 | 0.072025 | 248.1372 | 1420 | Wholesale Sales and Services <Excluding warehouses associated with industrial use> | 1420 | City of Palm Bay Brevard County | City of Palm Bay |  |  |  | 0 | 1 | 0.55836 | 0.072025 | 248.1372 |  | -1 | -1 | -1 | -1 | 0 |  |  | Central IRL A | -1 |  |  | 703 | PB-14 | Basin 3 Main Street, Parking Lot | City of Palm Bay |  | 68.6257 | 0.20125
560000 | 2000000 | 2000000 | Central IRL | A | IR12-21 | 62-304.520 (7), F.A.C. | 0.56 | 0.48 | City of Palm Bay | 0.049823 | 3429.2701 | 7.7165 | 0.99539 | 0.38446 | 0.049594 | 170.858 | 1420 | Wholesale Sales and Services <Excluding warehouses associated with industrial use> | 1420 | City of Palm Bay Brevard County | City of Palm Bay |  |  |  | 0 | 1 | 0.38446 | 0.049594 | 170.858 |  | -1 | -1 | -1 | -1 | 0 |  |  | Central IRL A | -1 |  |  | 692 | PB-14 | Basin 3 Main Street, Parking Lot | City of Palm Bay |  | 57.3169 | 0.13857
560000 | 2000000 | 2000000 | Central IRL | A | IR12-21 | 62-304.520 (7), F.A.C. | 0.56 | 0.48 | City of Palm Bay | 0.049823 | 3429.2701 | 7.7165 | 0.99539 | 0.38446 | 0.049594 | 170.858 | 1420 | Wholesale Sales and Services <Excluding warehouses associated with industrial use> | 1420 | City of Palm Bay Brevard County | City of Palm Bay |  |  |  | 0 | 1 | 0.38446 | 0.049594 | 170.858 |  | -1 | -1 | -1 | -1 | 0 |  |  | Central IRL A | -1 |  |  | 703 | PB-14 | Basin 3 Main Street, Parking Lot | City of Palm Bay |  | 57.3169 | 0.13857
560000 | 2000000 | 2000000 | Central IRL | A | IR12-21 | 62-304.520 (7), F.A.C. | 0.56 | 0.48 | City of Palm Bay | 0.14748 | 3429.2701 | 7.7165 | 0.99539 | 1.138 | 0.1468 | 505.7482 | 1550 | Other Light Industrial | 1550 | City of Palm Bay Brevard County | City of Palm Bay |  |  |  | 0 | 1 | 1.138 | 0.1468 | 505.7482 |  | -1 | -1 | -1 | -1 | 0 |  |  | Central IRL A | -1 |  |  | 692 | PB-14 | Basin 3 Main Street, Parking Lot | City of Palm Bay |  | 106.9413 | 0.41018
560000 | 2000000 | 2000000 | Central IRL | A | IR12-21 | 62-304.520 (7), F.A.C. | 0.56 | 0.48 | City of Palm Bay | 0.14748 | 3429.2701 | 7.7165 | 0.99539 | 1.138 | 0.1468 | 505.7482 | 1550 | Other Light Industrial | 1550 | City of Palm Bay Brevard County | City of Palm Bay |  |  |  | 0 | 1 | 1.138 | 0.1468 | 505.7482 |  | -1 | -1 | -1 | -1 | 0 |  |  | Central IRL A | -1 |  |  | 703 | PB-14 | Basin 3 Main Street, Parking Lot | City of Palm Bay |  | 106.9413 | 0.41018
560000 | 2000000 | 2000000 | Central IRL | A | IR12-21 | 62-304.520 (7), F.A.C. | 0.56 | 0.48 | City of Palm Bay | 0.29809 | 3370.7286 | 8.5777 | 1.1414 | 2.5569 | 0.34024 | 1004.7664 | 7400 | Disturbed land | 7400 | City of Palm Bay Brevard County | City of Palm Bay |  |  |  | 0 | 1 | 2.5569 | 0.34024 | 1004.7664 |  | -1 | -1 | -1 | -1 | 0 |  |  | Central IRL A | -1 |  |  | 692 | PB-14 | Basin 3 Main Street, Parking Lot | City of Palm Bay |  | 148.2569 | 0.8149
560000 | 2000000 | 2000000 | Central IRL | A | IR12-21 | 62-304.520 (7), F.A.C. | 0.56 | 0.48 | City of Palm Bay | 0.29809 | 3370.7286 | 8.5777 | 1.1414 | 2.5569 | 0.34024 | 1004.7664 | 7400 | Disturbed land | 7400 | City of Palm Bay Brevard County | City of Palm Bay |  |  |  | 0 | 1 | 2.5569 | 0.34024 | 1004.7664 |  | -1 | -1 | -1 | -1 | 0 |  |  | Central IRL A | -1 |  |  | 703 | PB-14 | Basin 3 Main Street, Parking Lot | City of Palm Bay |  | 148.2569 | 0.8149
560000 | 2000000 | 2000000 | Central IRL | A | IR12-21 | 62-304.520 (7), F.A.C. | 0.56 | 0.48 | City of Palm Bay | 0.035832 | 3370.7286 | 8.5777 | 1.1414 | 0.30736 | 0.0409 | 120.7802 | 8320 | Electrical power transmission lines | 8320 | City of Palm Bay Brevard County | City of Palm Bay |  |  |  | 0 | 1 | 0.30736 | 0.0409 | 120.7802 |  | -1 | -1 | -1 | -1 | 0 |  |  | Central IRL A | -1 |  |  | 692 | PB-14 | Basin 3 Main Street, Parking Lot | City of Palm Bay |  | 105.8086 | 0.097956
560000 | 2000000 | 2000000 | Central IRL | A | IR12-21 | 62-304.520 (7), F.A.C. | 0.56 | 0.48 | City of Palm Bay | 0.035832 | 3370.7286 | 8.5777 | 1.1414 | 0.30736 | 0.0409 | 120.7802 | 8320 | Electrical power transmission lines | 8320 | City of Palm Bay Brevard County | City of Palm Bay |  |  |  | 0 | 1 | 0.30736 | 0.0409 | 120.7802 |  | -1 | -1 | -1 | -1 | 0 |  |  | Central IRL A | -1 |  |  | 703 | PB-14 | Basin 3 Main Street, Parking Lot | City of Palm Bay |  | 105.8086 | 0.097956
560000 | 2000000 | 2000000 | Central IRL | A | IR12-21 | 62-304.520 (7), F.A.C. | 0.56 | 0.48 | City of Palm Bay | 0.25762 | 3370.7286 | 8.5777 | 1.1414 | 2.2098 | 0.29406 | 868.3832 | 1420 | Wholesale Sales and Services <Excluding warehouses associated with industrial use> | 1420 | City of Palm Bay Brevard County | City of Palm Bay |  |  |  | 0 | 1 | 2.2098 | 0.29406 | 868.3832 |  | -1 | -1 | -1 | -1 | 0 |  |  | Central IRL A | -1 |  |  | 692 | PB-14 | Basin 3 Main Street, Parking Lot | City of Palm Bay |  | 136.6563 | 0.70428
560000 | 2000000 | 2000000 | Central IRL | A | IR12-21 | 62-304.520 (7), F.A.C. | 0.56 | 0.48 | City of Palm Bay | 0.25762 | 3370.7286 | 8.5777 | 1.1414 | 2.2098 | 0.29406 | 868.3832 | 1420 | Wholesale Sales and Services <Excluding warehouses associated with industrial use> | 1420 | City of Palm Bay Brevard County | City of Palm Bay |  |  |  | 0 | 1 | 2.2098 | 0.29406 | 868.3832 |  | -1 | -1 | -1 | -1 | 0 |  |  | Central IRL A | -1 |  |  | 703 | PB-14 | Basin 3 Main Street, Parking Lot | City of Palm Bay |  | 136.6563 | 0.70428
560000 | 2000000 | 2000000 | Central IRL | A | IR12-21 | 62-304.520 (7), F.A.C. | 0.56 | 0.48 | City of Palm Bay | 0.026221 | 3370.7286 | 8.5777 | 1.1414 | 0.22491 | 0.029929 | 88.3831 | 1430 | Professional Services | 1430 | City of Palm Bay Brevard County | City of Palm Bay |  |  |  | 0 | 1 | 0.22491 | 0.029929 | 88.3831 |  | -1 | -1 | -1 | -1 | 0 |  |  | Central IRL A | -1 |  |  | 692 | PB-14 | Basin 3 Main Street, Parking Lot | City of Palm Bay |  | 54.7371 | 0.071681
560000 | 2000000 | 2000000 | Central IRL | A | IR12-21 | 62-304.520 (7), F.A.C. | 0.56 | 0.48 | City of Palm Bay | 0.026221 | 3370.7286 | 8.5777 | 1.1414 | 0.22491 | 0.029929 | 88.3831 | 1430 | Professional Services | 1430 | City of Palm Bay Brevard County | City of Palm Bay |  |  |  | 0 | 1 | 0.22491 | 0.029929 | 88.3831 |  | -1 | -1 | -1 | -1 | 0 |  |  | Central IRL A | -1 |  |  | 703 | PB-14 | Basin 3 Main Street, Parking Lot | City of Palm Bay |  | 54.7371 | 0.071681
560000 | 2000000 | 2000000 | Central IRL | A | IR12-21 | 62-304.520 (7), F.A.C. | 0.56 | 0.48 | Natural Lands | 0.61776 | 2902.1363 | 5.9543 | 0.75321 | 3.6783 | 0.46531 | 1792.8337 | 3200 | Shrub and Brushland | 3200 | City of Palm Bay Brevard County | City of Palm Bay |  |  | Natural Lands | 0 | 1 | 3.6783 | 0.46531 | 1792.8337 |  | -1 | -1 | -1 | -1 | 0 |  |  | Central IRL A | -1 |  |  | 692 | PB-14 | Basin 3 Main Street, Parking Lot | City of Palm Bay |  | 200 | 1.454
560000 | 2000000 | 2000000 | Central IRL | A | IR12-21 | 62-304.520 (7), F.A.C. | 0.56 | 0.48 | Natural Lands | 0.61776 | 2902.1363 | 5.9543 | 0.75321 | 3.6783 | 0.46531 | 1792.8337 | 3200 | Shrub and Brushland | 3200 | City of Palm Bay Brevard County | City of Palm Bay |  |  | Natural Lands | 0 | 1 | 3.6783 | 0.46531 | 1792.8337 |  | -1 | -1 | -1 | -1 | 0 |  |  | Central IRL A | -1 |  |  | 703 | PB-14 | Basin 3 Main Street, Parking Lot | City of Palm Bay |  | 200 | 1.454
560000 | 2000000 | 2000000 | Central IRL | A | IR12-21 | 62-304.520 (7), F.A.C. | 0.56 | 0.48 | City of Palm Bay | 0.072064 | 3514.8897 | 7.6997 | 1.0891 | 0.55487 | 0.078487 | 253.2986 | 1200 | Residential, Medium Density-Two-five dwellingunits per acre | 1200 | City of Palm Bay Brevard County | City of Palm Bay |  |  |  | 0 | 1 | 0.55487 | 0.078487 | 253.2986 |  | -1 | -1 | -1 | -1 | 0 |  |  | Central IRL A | -1 |  |  | 692 | PB-14 | Basin 3 Main Street, Parking Lot | City of Palm Bay |  | 156.2208 | 0.20543
560000 | 2000000 | 2000000 | Central IRL | A | IR12-21 | 62-304.520 (7), F.A.C. | 0.56 | 0.48 | City of Palm Bay | 0.072064 | 3514.8897 | 7.6997 | 1.0891 | 0.55487 | 0.078487 | 253.2986 | 1200 | Residential, Medium Density-Two-five dwellingunits per acre | 1200 | City of Palm Bay Brevard County | City of Palm Bay |  |  |  | 0 | 1 | 0.55487 | 0.078487 | 253.2986 |  | -1 | -1 | -1 | -1 | 0 |  |  | Central IRL A | -1 |  |  | 703 | PB-14 | Basin 3 Main Street, Parking Lot | City of Palm Bay |  | 156.2208 | 0.20543
560000 | 2000000 | 2000000 | Central IRL | A | IR12-21 | 62-304.520 (7), F.A.C. | 0.56 | 0.48 | City of Palm Bay | 0.30254 | 3514.8897 | 7.6997 | 1.0891 | 2.3294 | 0.3295 | 1063.3855 | 1550 | Other Light Industrial | 1550 | City of Palm Bay Brevard County | City of Palm Bay |  |  |  | 0 | 1 | 2.3294 | 0.3295 | 1063.3855 |  | -1 | -1 | -1 | -1 | 0 |  |  | Central IRL A | -1 |  |  | 692 | PB-14 | Basin 3 Main Street, Parking Lot | City of Palm Bay |  | 141.0406 | 0.86244
560000 | 2000000 | 2000000 | Central IRL | A | IR12-21 | 62-304.520 (7), F.A.C. | 0.56 | 0.48 | City of Palm Bay | 0.30254 | 3514.8897 | 7.6997 | 1.0891 | 2.3294 | 0.3295 | 1063.3855 | 1550 | Other Light Industrial | 1550 | City of Palm Bay Brevard County | City of Palm Bay |  |  |  | 0 | 1 | 2.3294 | 0.3295 | 1063.3855 |  | -1 | -1 | -1 | -1 | 0 |  |  | Central IRL A | -1 |  |  | 703 | PB-14 | Basin 3 Main Street, Parking Lot | City of Palm Bay |  | 141.0406 | 0.86244
560000 | 2000000 | 2000000 | Central IRL | A | IR12-21 | 62-304.520 (7), F.A.C. | 0.56 | 0.48 | Natural Lands | 0.18161 | 3514.8897 | 7.6997 | 1.0891 | 1.3983 | 0.1978 | 638.3447 | 4340 | Hardwood Conifer Mixed | 4340 | City of Palm Bay Brevard County | City of Palm Bay |  |  | Natural Lands | 0 | 1 | 1.3983 | 0.1978 | 638.3447 |  | -1 | -1 | -1 | -1 | 0 |  |  | Central IRL A | -1 |  |  | 692 | PB-14 | Basin 3 Main Street, Parking Lot | City of Palm Bay |  | 134.7971 | 0.51772
560000 | 2000000 | 2000000 | Central IRL | A | IR12-21 | 62-304.520 (7), F.A.C. | 0.56 | 0.48 | Natural Lands | 0.18161 | 3514.8897 | 7.6997 | 1.0891 | 1.3983 | 0.1978 | 638.3447 | 4340 | Hardwood Conifer Mixed | 4340 | City of Palm Bay Brevard County | City of Palm Bay |  |  | Natural Lands | 0 | 1 | 1.3983 | 0.1978 | 638.3447 |  | -1 | -1 | -1 | -1 | 0 |  |  | Central IRL A | -1 |  |  | 703 | PB-14 | Basin 3 Main Street, Parking Lot | City of Palm Bay |  | 134.7971 | 0.51772
560000 | 2000000 | 2000000 | Central IRL | A | IR12-21 | 62-304.520 (7), F.A.C. | 0.56 | 0.48 | City of Palm Bay | 0.06155 | 3514.8897 | 7.6997 | 1.0891 | 0.47392 | 0.067035 | 216.3416 | 1420 | Wholesale Sales and Services <Excluding warehouses associated with industrial use> | 1420 | City of Palm Bay Brevard County | City of Palm Bay |  |  |  | 0 | 1 | 0.47392 | 0.067035 | 216.3416 |  | -1 | -1 | -1 | -1 | 0 |  |  | Central IRL A | -1 |  |  | 692 | PB-14 | Basin 3 Main Street, Parking Lot | City of Palm Bay |  | 83.4687 | 0.17546
560000 | 2000000 | 2000000 | Central IRL | A | IR12-21 | 62-304.520 (7), F.A.C. | 0.56 | 0.48 | City of Palm Bay | 0.06155 | 3514.8897 | 7.6997 | 1.0891 | 0.47392 | 0.067035 | 216.3416 | 1420 | Wholesale Sales and Services <Excluding warehouses associated with industrial use> | 1420 | City of Palm Bay Brevard County | City of Palm Bay |  |  |  | 0 | 1 | 0.47392 | 0.067035 | 216.3416 |  | -1 | -1 | -1 | -1 | 0 |  |  | Central IRL A | -1 |  |  | 703 | PB-14 | Basin 3 Main Street, Parking Lot | City of Palm Bay |  | 83.4687 | 0.17546
560000 | 2000000 | 2000000 | Central IRL | A | IR12-21 | 62-304.520 (7), F.A.C. | 0.56 | 0.48 | City of Palm Bay | 0.26284 | 3814.0282 | 9.591 | 1.3355 | 2.5209 | 0.35102 | 1002.4767 | 1420 | Wholesale Sales and Services <Excluding warehouses associated with industrial use> | 1420 | City of Palm Bay Brevard County | City of Palm Bay |  |  |  | 0 | 1 | 2.5209 | 0.35102 | 1002.4767 |  | -1 | -1 | -1 | -1 | 0 |  |  | Central IRL A | -1 |  |  | 692 | PB-14 | Basin 3 Main Street, Parking Lot | City of Palm Bay |  | 142.5541 | 0.81304
560000 | 2000000 | 2000000 | Central IRL | A | IR12-21 | 62-304.520 (7), F.A.C. | 0.56 | 0.48 | City of Palm Bay | 0.26284 | 3814.0282 | 9.591 | 1.3355 | 2.5209 | 0.35102 | 1002.4767 | 1420 | Wholesale Sales and Services <Excluding warehouses associated with industrial use> | 1420 | City of Palm Bay Brevard County | City of Palm Bay |  |  |  | 0 | 1 | 2.5209 | 0.35102 | 1002.4767 |  | -1 | -1 | -1 | -1 | 0 |  |  | Central IRL A | -1 |  |  | 703 | PB-14 | Basin 3 Main Street, Parking Lot | City of Palm Bay |  | 142.5541 | 0.81304
560000 | 2000000 | 2000000 | Central IRL | A | IR12-21 | 62-304.520 (7), F.A.C. | 0.56 | 0.48 | City of Palm Bay | 0.35492 | 3814.0282 | 9.591 | 1.3355 | 3.4041 | 0.474 | 1353.6906 | 1550 | Other Light Industrial | 1550 | City of Palm Bay Brevard County | City of Palm Bay |  |  |  | 0 | 1 | 3.4041 | 0.474 | 1353.6906 |  | -1 | -1 | -1 | -1 | 0 |  |  | Central IRL A | -1 |  |  | 692 | PB-14 | Basin 3 Main Street, Parking Lot | City of Palm Bay |  | 157.4603 | 1.0979
560000 | 2000000 | 2000000 | Central IRL | A | IR12-21 | 62-304.520 (7), F.A.C. | 0.56 | 0.48 | City of Palm Bay | 0.35492 | 3814.0282 | 9.591 | 1.3355 | 3.4041 | 0.474 | 1353.6906 | 1550 | Other Light Industrial | 1550 | City of Palm Bay Brevard County | City of Palm Bay |  |  |  | 0 | 1 | 3.4041 | 0.474 | 1353.6906 |  | -1 | -1 | -1 | -1 | 0 |  |  | Central IRL A | -1 |  |  | 703 | PB-14 | Basin 3 Main Street, Parking Lot | City of Palm Bay |  | 157.4603 | 1.0979
560000 | 2000000 | 2000000 | Central IRL | A | IR12-21 | 62-304.520 (7), F.A.C. | 0.56 | 0.48 | Natural Lands | 0.61776 | 2985.3128 | 5.9012 | 0.79642 | 3.6455 | 0.492 | 1844.2172 | 3200 | Shrub and Brushland | 3200 | City of Palm Bay Brevard County | City of Palm Bay |  |  | Natural Lands | 0 | 1 | 3.6455 | 0.492 | 1844.2172 |  | -1 | -1 | -1 | -1 | 0 |  |  | Central IRL A | -1 |  |  | 692 | PB-14 | Basin 3 Main Street, Parking Lot | City of Palm Bay |  | 200 | 1.4957
560000 | 2000000 | 2000000 | Central IRL | A | IR12-21 | 62-304.520 (7), F.A.C. | 0.56 | 0.48 | Natural Lands | 0.61776 | 2985.3128 | 5.9012 | 0.79642 | 3.6455 | 0.492 | 1844.2172 | 3200 | Shrub and Brushland | 3200 | City of Palm Bay Brevard County | City of Palm Bay |  |  | Natural Lands | 0 | 1 | 3.6455 | 0.492 | 1844.2172 |  | -1 | -1 | -1 | -1 | 0 |  |  | Central IRL A | -1 |  |  | 703 | PB-14 | Basin 3 Main Street, Parking Lot | City of Palm Bay |  | 200 | 1.4957
560000 | 2000000 | 2000000 | Central IRL | A | IR12-21 | 62-304.520 (7), F.A.C. | 0.56 | 0.48 | City of Palm Bay | 0.61776 | 3804.9292 | 7.5512 | 1.059 | 4.6649 | 0.65418 | 2350.5462 | 1550 | Other Light Industrial | 1550 | City of Palm Bay Brevard County | City of Palm Bay |  |  |  | 0 | 1 | 4.6649 | 0.65418 | 2350.5462 |  | -1 | -1 | -1 | -1 | 0 |  |  | Central IRL A | -1 |  |  | 692 | PB-14 | Basin 3 Main Street, Parking Lot | City of Palm Bay |  | 200 | 1.9064
560000 | 2000000 | 2000000 | Central IRL | A | IR12-21 | 62-304.520 (7), F.A.C. | 0.56 | 0.48 | City of Palm Bay | 0.61776 | 3804.9292 | 7.5512 | 1.059 | 4.6649 | 0.65418 | 2350.5462 | 1550 | Other Light Industrial | 1550 | City of Palm Bay Brevard County | City of Palm Bay |  |  |  | 0 | 1 | 4.6649 | 0.65418 | 2350.5462 |  | -1 | -1 | -1 | -1 | 0 |  |  | Central IRL A | -1 |  |  | 703 | PB-14 | Basin 3 Main Street, Parking Lot | City of Palm Bay |  | 200 | 1.9064
560000 | 2000000 | 2000000 | Central IRL | A | IR12-21 | 62-304.520 (7), F.A.C. | 0.56 | 0.48 | City of Palm Bay | 0.12257 | 3763.1011 | 10.349 | 1.7494 | 1.2685 | 0.21442 | 461.2435 | 1200 | Residential, Medium Density-Two-five dwellingunits per acre | 1200 | City of Palm Bay Brevard County | City of Palm Bay |  |  |  | 0 | 1 | 1.2685 | 0.21442 | 461.2435 |  | -1 | -1 | -1 | -1 | 0 |  |  | Central IRL A | -1 |  |  | 692 | PB-14 | Basin 3 Main Street, Parking Lot | City of Palm Bay |  | 91.7795 | 0.37408
560000 | 2000000 | 2000000 | Central IRL | A | IR12-21 | 62-304.520 (7), F.A.C. | 0.56 | 0.48 | City of Palm Bay | 0.12257 | 3763.1011 | 10.349 | 1.7494 | 1.2685 | 0.21442 | 461.2435 | 1200 | Residential, Medium Density-Two-five dwellingunits per acre | 1200 | City of Palm Bay Brevard County | City of Palm Bay |  |  |  | 0 | 1 | 1.2685 | 0.21442 | 461.2435 |  | -1 | -1 | -1 | -1 | 0 |  |  | Central IRL A | -1 |  |  | 703 | PB-14 | Basin 3 Main Street, Parking Lot | City of Palm Bay |  | 91.7795 | 0.37408
560000 | 2000000 | 2000000 | Central IRL | A | IR12-21 | 62-304.520 (7), F.A.C. | 0.56 | 0.48 | City of Palm Bay | 0.027006 | 3763.1011 | 10.349 | 1.7494 | 0.27949 | 0.047245 | 101.6277 | 1310 | Fixed Single Family Units | 1310 | City of Palm Bay Brevard County | City of Palm Bay |  |  |  | 0 | 1 | 0.27949 | 0.047245 | 101.6277 |  | -1 | -1 | -1 | -1 | 0 |  |  | Central IRL A | -1 |  |  | 692 | PB-14 | Basin 3 Main Street, Parking Lot | City of Palm Bay |  | 46.9201 | 0.082423
560000 | 2000000 | 2000000 | Central IRL | A | IR12-21 | 62-304.520 (7), F.A.C. | 0.56 | 0.48 | City of Palm Bay | 0.027006 | 3763.1011 | 10.349 | 1.7494 | 0.27949 | 0.047245 | 101.6277 | 1310 | Fixed Single Family Units | 1310 | City of Palm Bay Brevard County | City of Palm Bay |  |  |  | 0 | 1 | 0.27949 | 0.047245 | 101.6277 |  | -1 | -1 | -1 | -1 | 0 |  |  | Central IRL A | -1 |  |  | 703 | PB-14 | Basin 3 Main Street, Parking Lot | City of Palm Bay |  | 46.9201 | 0.082423
560000 | 2000000 | 2000000 | Central IRL | A | IR12-21 | 62-304.520 (7), F.A.C. | 0.56 | 0.48 | City of Palm Bay | 0.063974 | 3763.1011 | 10.349 | 1.7494 | 0.66207 | 0.11192 | 240.7424 | 1210 | Fixed Single Family Units | 1210 | City of Palm Bay Brevard County | City of Palm Bay |  |  |  | 0 | 1 | 0.66207 | 0.11192 | 240.7424 |  | -1 | -1 | -1 | -1 | 0 |  |  | Central IRL A | -1 |  |  | 692 | PB-14 | Basin 3 Main Street, Parking Lot | City of Palm Bay |  | 64.4943 | 0.19525
560000 | 2000000 | 2000000 | Central IRL | A | IR12-21 | 62-304.520 (7), F.A.C. | 0.56 | 0.48 | City of Palm Bay | 0.063974 | 3763.1011 | 10.349 | 1.7494 | 0.66207 | 0.11192 | 240.7424 | 1210 | Fixed Single Family Units | 1210 | City of Palm Bay Brevard County | City of Palm Bay |  |  |  | 0 | 1 | 0.66207 | 0.11192 | 240.7424 |  | -1 | -1 | -1 | -1 | 0 |  |  | Central IRL A | -1 |  |  | 703 | PB-14 | Basin 3 Main Street, Parking Lot | City of Palm Bay |  | 64.4943 | 0.19525
560000 | 2000000 | 2000000 | Central IRL | A | IR12-21 | 62-304.520 (7), F.A.C. | 0.56 | 0.48 | City of Palm Bay | 0.0080422 | 3763.1011 | 10.349 | 1.7494 | 0.083228 | 0.014069 | 30.2635 | 1210 | Fixed Single Family Units | 1210 | City of Palm Bay Brevard County | City of Palm Bay |  |  |  | 0 | 1 | 0.083228 | 0.014069 | 739.6776 |  | -1 | -1 | -1 | -1 | 0 |  |  | Central IRL A | -1 |  |  | 692 | PB-14 | Basin 3 Main Street, Parking Lot | City of Palm Bay |  | 51.6247 | 0.5999
560000 | 2000000 | 2000000 | Central IRL | A | IR12-21 | 62-304.520 (7), F.A.C. | 0.56 | 0.48 | City of Palm Bay | 0.0080422 | 3763.1011 | 10.349 | 1.7494 | 0.083228 | 0.014069 | 30.2635 | 1210 | Fixed Single Family Units | 1210 | City of Palm Bay Brevard County | City of Palm Bay |  |  |  | 0 | 1 | 0.083228 | 0.014069 | 739.6776 |  | -1 | -1 | -1 | -1 | 0 |  |  | Central IRL A | -1 |  |  | 703 | PB-14 | Basin 3 Main Street, Parking Lot | City of Palm Bay |  | 51.6247 | 0.5999
560000 | 2000000 | 2000000 | Central IRL | A | IR12-21 | 62-304.520 (7), F.A.C. | 0.56 | 0.48 | City of Palm Bay | 0.011332 | 3763.1011 | 10.349 | 1.7494 | 0.11727 | 0.019824 | 42.6429 | 1320 | Mobile Home Units | 1320 | City of Palm Bay Brevard County | City of Palm Bay |  |  |  | 0 | 1 | 0.11727 | 0.019824 | 781.4152 |  | -1 | -1 | -1 | -1 | 0 |  |  | Central IRL A | -1 |  |  | 692 | PB-14 | Basin 3 Main Street, Parking Lot | City of Palm Bay |  | 54.6966 | 0.63375
560000 | 2000000 | 2000000 | Central IRL | A | IR12-21 | 62-304.520 (7), F.A.C. | 0.56 | 0.48 | City of Palm Bay | 0.011332 | 3763.1011 | 10.349 | 1.7494 | 0.11727 | 0.019824 | 42.6429 | 1320 | Mobile Home Units | 1320 | City of Palm Bay Brevard County | City of Palm Bay |  |  |  | 0 | 1 | 0.11727 | 0.019824 | 781.4152 |  | -1 | -1 | -1 | -1 | 0 |  |  | Central IRL A | -1 |  |  | 703 | PB-14 | Basin 3 Main Street, Parking Lot | City of Palm Bay |  | 54.6966 | 0.63375
560000 | 2000000 | 2000000 | Central IRL | A | IR12-21 | 62-304.520 (7), F.A.C. | 0.56 | 0.48 | City of Palm Bay | 0.15829 | 3098.5452 | 6.8361 | 0.95266 | 1.0821 | 0.1508 | 490.4662 | 1200 | Residential, Medium Density-Two-five dwellingunits per acre | 1200 | City of Palm Bay Brevard County | City of Palm Bay |  |  |  | 0 | 1 | 1.0821 | 0.1508 | 490.4662 |  | -1 | -1 | -1 | -1 | 0 |  |  | Central IRL A | -1 |  |  | 692 | PB-14 | Basin 3 Main Street, Parking Lot | City of Palm Bay |  | 160.7962 | 0.39778
560000 | 2000000 | 2000000 | Central IRL | A | IR12-21 | 62-304.520 (7), F.A.C. | 0.56 | 0.48 | City of Palm Bay | 0.15829 | 3098.5452 | 6.8361 | 0.95266 | 1.0821 | 0.1508 | 490.4662 | 1200 | Residential, Medium Density-Two-five dwellingunits per acre | 1200 | City of Palm Bay Brevard County | City of Palm Bay |  |  |  | 0 | 1 | 1.0821 | 0.1508 | 490.4662 |  | -1 | -1 | -1 | -1 | 0 |  |  | Central IRL A | -1 |  |  | 703 | PB-14 | Basin 3 Main Street, Parking Lot | City of Palm Bay |  | 160.7962 | 0.39778
560000 | 2000000 | 2000000 | Central IRL | A | IR12-21 | 62-304.520 (7), F.A.C. | 0.56 | 0.48 | Natural Lands | 0.42765 | 3098.5452 | 6.8361 | 0.95266 | 2.9234 | 0.4074 | 1325.0914 | 3100 | Herbaceous Dry Prairie | 3100 | City of Palm Bay Brevard County | City of Palm Bay |  |  | Natural Lands | 0 | 1 | 2.9234 | 0.4074 | 1325.0914 |  | -1 | -1 | -1 | -1 | 0 |  |  | Central IRL A | -1 |  |  | 692 | PB-14 | Basin 3 Main Street, Parking Lot | City of Palm Bay |  | 179.3132 | 1.0747
560000 | 2000000 | 2000000 | Central IRL | A | IR12-21 | 62-304.520 (7), F.A.C. | 0.56 | 0.48 | Natural Lands | 0.42765 | 3098.5452 | 6.8361 | 0.95266 | 2.9234 | 0.4074 | 1325.0914 | 3100 | Herbaceous Dry Prairie | 3100 | City of Palm Bay Brevard County | City of Palm Bay |  |  | Natural Lands | 0 | 1 | 2.9234 | 0.4074 | 1325.0914 |  | -1 | -1 | -1 | -1 | 0 |  |  | Central IRL A | -1 |  |  | 703 | PB-14 | Basin 3 Main Street, Parking Lot | City of Palm Bay |  | 179.3132 | 1.0747
560000 | 2000000 | 2000000 | Central IRL | A | IR12-21 | 62-304.520 (7), F.A.C. | 0.56 | 0.48 | City of Palm Bay | 0.024905 | 3098.5452 | 6.8361 | 0.95266 | 0.17025 | 0.023726 | 77.1701 | 1430 | Professional Services | 1430 | City of Palm Bay Brevard County | City of Palm Bay |  |  |  | 0 | 1 | 0.17025 | 0.023726 | 77.5884 |  | -1 | -1 | -1 | -1 | 0 |  |  | Central IRL A | -1 |  |  | 692 | PB-14 | Basin 3 Main Street, Parking Lot | City of Palm Bay |  | 51.8845 | 0.062927
560000 | 2000000 | 2000000 | Central IRL | A | IR12-21 | 62-304.520 (7), F.A.C. | 0.56 | 0.48 | City of Palm Bay | 0.024905 | 3098.5452 | 6.8361 | 0.95266 | 0.17025 | 0.023726 | 77.1701 | 1430 | Professional Services | 1430 | City of Palm Bay Brevard County | City of Palm Bay |  |  |  | 0 | 1 | 0.17025 | 0.023726 | 77.5884 |  | -1 | -1 | -1 | -1 | 0 |  |  | Central IRL A | -1 |  |  | 703 | PB-14 | Basin 3 Main Street, Parking Lot | City of Palm Bay |  | 51.8845 | 0.062927
560000 | 2000000 | 2000000 | Central IRL | A | IR12-21 | 62-304.520 (7), F.A.C. | 0.56 | 0.48 | City of Palm Bay | 0.0066949 | 3098.5452 | 6.8361 | 0.95266 | 0.045767 | 0.0063779 | 20.7444 | 1410 | Retail Sales and Services | 1410 | City of Palm Bay Brevard County | City of Palm Bay |  |  |  | 0 | 1 | 0.045767 | 0.0063779 | 21.0219 |  | -1 | -1 | -1 | -1 | 0 |  |  | Central IRL A | -1 |  |  | 692 | PB-14 | Basin 3 Main Street, Parking Lot | City of Palm Bay |  | 25.383 | 0.017049
560000 | 2000000 | 2000000 | Central IRL | A | IR12-21 | 62-304.520 (7), F.A.C. | 0.56 | 0.48 | City of Palm Bay | 0.0066949 | 3098.5452 | 6.8361 | 0.95266 | 0.045767 | 0.0063779 | 20.7444 | 1410 | Retail Sales and Services | 1410 | City of Palm Bay Brevard County | City of Palm Bay |  |  |  | 0 | 1 | 0.045767 | 0.0063779 | 21.0219 |  | -1 | -1 | -1 | -1 | 0 |  |  | Central IRL A | -1 |  |  | 703 | PB-14 | Basin 3 Main Street, Parking Lot | City of Palm Bay |  | 25.383 | 0.017049
560000 | 2000000 | 2000000 | Central IRL | A | IR12-21 | 62-304.520 (7), F.A.C. | 0.56 | 0.48 | City of Palm Bay | 0.35035 | 3758.642 | 9.3508 | 1.3746 | 3.2761 | 0.4816 | 1316.848 | 1200 | Residential, Medium Density-Two-five dwellingunits per acre | 1200 | City of Palm Bay Brevard County | City of Palm Bay |  |  |  | 0 | 1 | 3.2761 | 0.4816 | 1316.848 |  | -1 | -1 | -1 | -1 | 0 |  |  | Central IRL A | -1 |  |  | 692 | PB-14 | Basin 3 Main Street, Parking Lot | City of Palm Bay |  | 195.4345 | 1.068
560000 | 2000000 | 2000000 | Central IRL | A | IR12-21 | 62-304.520 (7), F.A.C. | 0.56 | 0.48 | City of Palm Bay | 0.35035 | 3758.642 | 9.3508 | 1.3746 | 3.2761 | 0.4816 | 1316.848 | 1200 | Residential, Medium Density-Two-five dwellingunits per acre | 1200 | City of Palm Bay Brevard County | City of Palm Bay |  |  |  | 0 | 1 | 3.2761 | 0.4816 | 1316.848 |  | -1 | -1 | -1 | -1 | 0 |  |  | Central IRL A | -1 |  |  | 703 | PB-14 | Basin 3 Main Street, Parking Lot | City of Palm Bay |  | 195.4345 | 1.068
560000 | 2000000 | 2000000 | Central IRL | A | IR12-21 | 62-304.520 (7), F.A.C. | 0.56 | 0.48 | City of Palm Bay | 0.26741 | 3758.642 | 9.3508 | 1.3746 | 2.5005 | 0.36759 | 1005.1037 | 1210 | Fixed Single Family Units | 1210 | City of Palm Bay Brevard County | City of Palm Bay |  |  |  | 0 | 1 | 2.5005 | 0.36759 | 1005.1037 |  | -1 | -1 | -1 | -1 | 0 |  |  | Central IRL A | -1 |  |  | 692 | PB-14 | Basin 3 Main Street, Parking Lot | City of Palm Bay |  | 136.5422 | 0.81517
560000 | 2000000 | 2000000 | Central IRL | A | IR12-21 | 62-304.520 (7), F.A.C. | 0.56 | 0.48 | City of Palm Bay | 0.26741 | 3758.642 | 9.3508 | 1.3746 | 2.5005 | 0.36759 | 1005.1037 | 1210 | Fixed Single Family Units | 1210 | City of Palm Bay Brevard County | City of Palm Bay |  |  |  | 0 | 1 | 2.5005 | 0.36759 | 1005.1037 |  | -1 | -1 | -1 | -1 | 0 |  |  | Central IRL A | -1 |  |  | 703 | PB-14 | Basin 3 Main Street, Parking Lot | City of Palm Bay |  | 136.5422 | 0.81517
560000 | 2000000 | 2000000 | Central IRL | A | IR12-21 | 62-304.520 (7), F.A.C. | 0.56 | 0.48 | City of Palm Bay | 0.32359 | 3791.7278 | 8.7732 | 1.2819 | 2.8389 | 0.4148 | 1226.959 | 1200 | Residential, Medium Density-Two-five dwellingunits per acre | 1200 | City of Palm Bay Brevard County | City of Palm Bay |  |  |  | 0 | 1 | 2.8389 | 0.4148 | 1226.959 |  | -1 | -1 | -1 | -1 | 0 |  |  | Central IRL A | -1 |  |  | 692 | PB-14 | Basin 3 Main Street, Parking Lot | City of Palm Bay |  | 153.917 | 0.9951
560000 | 2000000 | 2000000 | Central IRL | A | IR12-21 | 62-304.520 (7), F.A.C. | 0.56 | 0.48 | City of Palm Bay | 0.32359 | 3791.7278 | 8.7732 | 1.2819 | 2.8389 | 0.4148 | 1226.959 | 1200 | Residential, Medium Density-Two-five dwellingunits per acre | 1200 | City of Palm Bay Brevard County | City of Palm Bay |  |  |  | 0 | 1 | 2.8389 | 0.4148 | 1226.959 |  | -1 | -1 | -1 | -1 | 0 |  |  | Central IRL A | -1 |  |  | 703 | PB-14 | Basin 3 Main Street, Parking Lot | City of Palm Bay |  | 153.917 | 0.9951
560000 | 2000000 | 2000000 | Central IRL | A | IR12-21 | 62-304.520 (7), F.A.C. | 0.56 | 0.48 | City of Palm Bay | 0.012264 | 3791.7278 | 8.7732 | 1.2819 | 0.10759 | 0.015721 | 46.5014 | 1550 | Other Light Industrial | 1550 | City of Palm Bay Brevard County | City of Palm Bay |  |  |  | 0 | 1 | 0.10759 | 0.015721 | 46.5014 |  | -1 | -1 | -1 | -1 | 0 |  |  | Central IRL A | -1 |  |  | 692 | PB-14 | Basin 3 Main Street, Parking Lot | City of Palm Bay |  | 112.1507 | 0.037714
560000 | 2000000 | 2000000 | Central IRL | A | IR12-21 | 62-304.520 (7), F.A.C. | 0.56 | 0.48 | City of Palm Bay | 0.012264 | 3791.7278 | 8.7732 | 1.2819 | 0.10759 | 0.015721 | 46.5014 | 1550 | Other Light Industrial | 1550 | City of Palm Bay Brevard County | City of Palm Bay |  |  |  | 0 | 1 | 0.10759 | 0.015721 | 46.5014 |  | -1 | -1 | -1 | -1 | 0 |  |  | Central IRL A | -1 |  |  | 703 | PB-14 | Basin 3 Main Street, Parking Lot | City of Palm Bay |  | 112.1507 | 0.037714
560000 | 2000000 | 2000000 | Central IRL | A | IR12-21 | 62-304.520 (7), F.A.C. | 0.56 | 0.48 | City of Palm Bay | 0.011162 | 3791.7278 | 8.7732 | 1.2819 | 0.097923 | 0.014308 | 42.3216 | 1320 | Mobile Home Units | 1320 | City of Palm Bay Brevard County | City of Palm Bay |  |  |  | 0 | 1 | 0.097923 | 0.014308 | 42.3216 |  | -1 | -1 | -1 | -1 | 0 |  |  | Central IRL A | -1 |  |  | 692 | PB-14 | Basin 3 Main Street, Parking Lot | City of Palm Bay |  | 35.4645 | 0.034324
560000 | 2000000 | 2000000 | Central IRL | A | IR12-21 | 62-304.520 (7), F.A.C. | 0.56 | 0.48 | City of Palm Bay | 0.011162 | 3791.7278 | 8.7732 | 1.2819 | 0.097923 | 0.014308 | 42.3216 | 1320 | Mobile Home Units | 1320 | City of Palm Bay Brevard County | City of Palm Bay |  |  |  | 0 | 1 | 0.097923 | 0.014308 | 42.3216 |  | -1 | -1 | -1 | -1 | 0 |  |  | Central IRL A | -1 |  |  | 703 | PB-14 | Basin 3 Main Street, Parking Lot | City of Palm Bay |  | 35.4645 | 0.034324
560000 | 2000000 | 2000000 | Central IRL | A | IR12-21 | 62-304.520 (7), F.A.C. | 0.56 | 0.48 | City of Palm Bay | 0.27075 | 3791.7278 | 8.7732 | 1.2819 | 2.3754 | 0.34707 | 1026.6088 | 1520 | Timber Processing | 1520 | City of Palm Bay Brevard County | City of Palm Bay |  |  |  | 0 | 1 | 2.3754 | 0.34707 | 1026.6088 |  | -1 | -1 | -1 | -1 | 0 |  |  | Central IRL A | -1 |  |  | 692 | PB-14 | Basin 3 Main Street, Parking Lot | City of Palm Bay |  | 149.1687 | 0.83261
560000 | 2000000 | 2000000 | Central IRL | A | IR12-21 | 62-304.520 (7), F.A.C. | 0.56 | 0.48 | City of Palm Bay | 0.27075 | 3791.7278 | 8.7732 | 1.2819 | 2.3754 | 0.34707 | 1026.6088 | 1520 | Timber Processing | 1520 | City of Palm Bay Brevard County | City of Palm Bay |  |  |  | 0 | 1 | 2.3754 | 0.34707 | 1026.6088 |  | -1 | -1 | -1 | -1 | 0 |  |  | Central IRL A | -1 |  |  | 703 | PB-14 | Basin 3 Main Street, Parking Lot | City of Palm Bay |  | 149.1687 | 0.83261
560000 | 2000000 | 2000000 | Central IRL | A | IR12-21 | 62-304.520 (7), F.A.C. | 0.56 | 0.48 | City of Palm Bay | 0.61776 | 3806.0651 | 7.5355 | 1.0539 | 4.6552 | 0.65104 | 2351.2479 | 1520 | Timber Processing | 1520 | City of Palm Bay Brevard County | City of Palm Bay |  |  |  | 0 | 1 | 4.6552 | 0.65104 | 2351.2479 |  | -1 | -1 | -1 | -1 | 0 |  |  | Central IRL A | -1 |  |  | 692 | PB-14 | Basin 3 Main Street, Parking Lot | City of Palm Bay |  | 200 | 1.9069
560000 | 2000000 | 2000000 | Central IRL | A | IR12-21 | 62-304.520 (7), F.A.C. | 0.56 | 0.48 | City of Palm Bay | 0.61776 | 3806.0651 | 7.5355 | 1.0539 | 4.6552 | 0.65104 | 2351.2479 | 1520 | Timber Processing | 1520 | City of Palm Bay Brevard County | City of Palm Bay |  |  |  | 0 | 1 | 4.6552 | 0.65104 | 2351.2479 |  | -1 | -1 | -1 | -1 | 0 |  |  | Central IRL A | -1 |  |  | 703 | PB-14 | Basin 3 Main Street, Parking Lot | City of Palm Bay |  | 200 | 1.9069
560000 | 2000000 | 2000000 | Central IRL | A | IR12-21 | 62-304.520 (7), F.A.C. | 0.56 | 0.48 | City of Palm Bay | 0.22619 | 3831.4297 | 8.1825 | 1.115 | 1.8508 | 0.2522 | 866.6207 | 1550 | Other Light Industrial | 1550 | City of Palm Bay Brevard County | City of Palm Bay |  |  |  | 0 | 1 | 1.8508 | 0.2522 | 866.6191 |  | -1 | -1 | -1 | -1 | 0 |  |  | Central IRL A | -1 |  |  | 692 | PB-14 | Basin 3 Main Street, Parking Lot | City of Palm Bay |  | 136.6159 | 0.70285
560000 | 2000000 | 2000000 | Central IRL | A | IR12-21 | 62-304.520 (7), F.A.C. | 0.56 | 0.48 | City of Palm Bay | 0.22619 | 3831.4297 | 8.1825 | 1.115 | 1.8508 | 0.2522 | 866.6207 | 1550 | Other Light Industrial | 1550 | City of Palm Bay Brevard County | City of Palm Bay |  |  |  | 0 | 1 | 1.8508 | 0.2522 | 866.6191 |  | -1 | -1 | -1 | -1 | 0 |  |  | Central IRL A | -1 |  |  | 703 | PB-14 | Basin 3 Main Street, Parking Lot | City of Palm Bay |  | 136.6159 | 0.70285
560000 | 2000000 | 2000000 | Central IRL | A | IR12-21 | 62-304.520 (7), F.A.C. | 0.56 | 0.48 | City of Palm Bay | 0.10612 | 3815.3981 | 10.6629 | 1.9672 | 1.1316 | 0.20877 | 404.9042 | 1300 | Residential, High Density | 1300 | City of Palm Bay Brevard County | City of Palm Bay |  |  |  | 0 | 1 | 1.1316 | 0.20877 | 404.9042 |  | -1 | -1 | -1 | -1 | 0 |  |  | Central IRL A | -1 |  |  | 692 | PB-14 | Basin 3 Main Street, Parking Lot | City of Palm Bay |  | 117.1789 | 0.32839
560000 | 2000000 | 2000000 | Central IRL | A | IR12-21 | 62-304.520 (7), F.A.C. | 0.56 | 0.48 | City of Palm Bay | 0.10612 | 3815.3981 | 10.6629 | 1.9672 | 1.1316 | 0.20877 | 404.9042 | 1300 | Residential, High Density | 1300 | City of Palm Bay Brevard County | City of Palm Bay |  |  |  | 0 | 1 | 1.1316 | 0.20877 | 404.9042 |  | -1 | -1 | -1 | -1 | 0 |  |  | Central IRL A | -1 |  |  | 703 | PB-14 | Basin 3 Main Street, Parking Lot | City of Palm Bay |  | 117.1789 | 0.32839
560000 | 2000000 | 2000000 | Central IRL | A | IR12-21 | 62-304.520 (7), F.A.C. | 0.56 | 0.48 | City of Palm Bay | 0.35093 | 3815.3981 | 10.6629 | 1.9672 | 3.7419 | 0.69034 | 1338.9201 | 1320 | Mobile Home Units | 1320 | City of Palm Bay Brevard County | City of Palm Bay |  |  |  | 0 | 1 | 3.7419 | 0.69034 | 1338.9201 |  | -1 | -1 | -1 | -1 | 0 |  |  | Central IRL A | -1 |  |  | 692 | PB-14 | Basin 3 Main Street, Parking Lot | City of Palm Bay |  | 156.806 | 1.0859
560000 | 2000000 | 2000000 | Central IRL | A | IR12-21 | 62-304.520 (7), F.A.C. | 0.56 | 0.48 | City of Palm Bay | 0.35093 | 3815.3981 | 10.6629 | 1.9672 | 3.7419 | 0.69034 | 1338.9201 | 1320 | Mobile Home Units | 1320 | City of Palm Bay Brevard County | City of Palm Bay |  |  |  | 0 | 1 | 3.7419 | 0.69034 | 1338.9201 |  | -1 | -1 | -1 | -1 | 0 |  |  | Central IRL A | -1 |  |  | 703 | PB-14 | Basin 3 Main Street, Parking Lot | City of Palm Bay |  | 156.806 | 1.0859
560000 | 2000000 | 2000000 | Central IRL | A | IR12-21 | 62-304.520 (7), F.A.C. | 0.56 | 0.48 | City of Palm Bay | 0.048282 | 3815.3981 | 10.6629 | 1.9672 | 0.51482 | 0.09498 | 184.2142 | 1210 | Fixed Single Family Units | 1210 | City of Palm Bay Brevard County | City of Palm Bay |  |  |  | 0 | 1 | 0.51482 | 0.09498 | 184.2142 |  | -1 | -1 | -1 | -1 | 0 |  |  | Central IRL A | -1 |  |  | 692 | PB-14 | Basin 3 Main Street, Parking Lot | City of Palm Bay |  | 56.0613 | 0.1494
560000 | 2000000 | 2000000 | Central IRL | A | IR12-21 | 62-304.520 (7), F.A.C. | 0.56 | 0.48 | City of Palm Bay | 0.048282 | 3815.3981 | 10.6629 | 1.9672 | 0.51482 | 0.09498 | 184.2142 | 1210 | Fixed Single Family Units | 1210 | City of Palm Bay Brevard County | City of Palm Bay |  |  |  | 0 | 1 | 0.51482 | 0.09498 | 184.2142 |  | -1 | -1 | -1 | -1 | 0 |  |  | Central IRL A | -1 |  |  | 703 | PB-14 | Basin 3 Main Street, Parking Lot | City of Palm Bay |  | 56.0613 | 0.1494
560000 | 2000000 | 2000000 | Central IRL | A | IR12-21 | 62-304.520 (7), F.A.C. | 0.56 | 0.48 | City of Palm Bay | 0.073331 | 3815.3981 | 10.6629 | 1.9672 | 0.78192 | 0.14426 | 279.7884 | 1210 | Fixed Single Family Units | 1210 | City of Palm Bay Brevard County | City of Palm Bay |  |  |  | 0 | 1 | 0.78192 | 0.14426 | 279.7884 |  | -1 | -1 | -1 | -1 | 0 |  |  | Central IRL A | -1 |  |  | 692 | PB-14 | Basin 3 Main Street, Parking Lot | City of Palm Bay |  | 71.6431 | 0.22692
560000 | 2000000 | 2000000 | Central IRL | A | IR12-21 | 62-304.520 (7), F.A.C. | 0.56 | 0.48 | City of Palm Bay | 0.073331 | 3815.3981 | 10.6629 | 1.9672 | 0.78192 | 0.14426 | 279.7884 | 1210 | Fixed Single Family Units | 1210 | City of Palm Bay Brevard County | City of Palm Bay |  |  |  | 0 | 1 | 0.78192 | 0.14426 | 279.7884 |  | -1 | -1 | -1 | -1 | 0 |  |  | Central IRL A | -1 |  |  | 703 | PB-14 | Basin 3 Main Street, Parking Lot | City of Palm Bay |  | 71.6431 | 0.22692
560000 | 2000000 | 2000000 | Central IRL | A | IR12-21 | 62-304.520 (7), F.A.C. | 0.56 | 0.48 | City of Palm Bay | 0.039101 | 3815.3981 | 10.6629 | 1.9672 | 0.41693 | 0.07692 | 149.1866 | 1320 | Mobile Home Units | 1320 | City of Palm Bay Brevard County | City of Palm Bay |  |  |  | 0 | 1 | 0.41693 | 0.07692 | 149.1866 |  | -1 | -1 | -1 | -1 | 0 |  |  | Central IRL A | -1 |  |  | 692 | PB-14 | Basin 3 Main Street, Parking Lot | City of Palm Bay |  | 50.347 | 0.12099
560000 | 2000000 | 2000000 | Central IRL | A | IR12-21 | 62-304.520 (7), F.A.C. | 0.56 | 0.48 | City of Palm Bay | 0.039101 | 3815.3981 | 10.6629 | 1.9672 | 0.41693 | 0.07692 | 149.1866 | 1320 | Mobile Home Units | 1320 | City of Palm Bay Brevard County | City of Palm Bay |  |  |  | 0 | 1 | 0.41693 | 0.07692 | 149.1866 |  | -1 | -1 | -1 | -1 | 0 |  |  | Central IRL A | -1 |  |  | 703 | PB-14 | Basin 3 Main Street, Parking Lot | City of Palm Bay |  | 50.347 | 0.12099
560000 | 2000000 | 2000000 | Central IRL | A | IR12-21 | 62-304.520 (7), F.A.C. | 0.56 | 0.48 | City of Palm Bay | 0.073866 | 3490.7482 | 7.2401 | 0.95352 | 0.5348 | 0.070433 | 257.8492 | 1550 | Other Light Industrial | 1550 | City of Palm Bay Brevard County | City of Palm Bay |  |  |  | 0 | 1 | 0.5348 | 0.070433 | 257.8492 |  | -1 | -1 | -1 | -1 | 0 |  |  | Central IRL A | -1 |  |  | 692 | PB-14 | Basin 3 Main Street, Parking Lot | City of Palm Bay |  | 139.6393 | 0.20912
560000 | 2000000 | 2000000 | Central IRL | A | IR12-21 | 62-304.520 (7), F.A.C. | 0.56 | 0.48 | City of Palm Bay | 0.073866 | 3490.7482 | 7.2401 | 0.95352 | 0.5348 | 0.070433 | 257.8492 | 1550 | Other Light Industrial | 1550 | City of Palm Bay Brevard County | City of Palm Bay |  |  |  | 0 | 1 | 0.5348 | 0.070433 | 257.8492 |  | -1 | -1 | -1 | -1 | 0 |  |  | Central IRL A | -1 |  |  | 703 | PB-14 | Basin 3 Main Street, Parking Lot | City of Palm Bay |  | 139.6393 | 0.20912
560000 | 2000000 | 2000000 | Central IRL | A | IR12-21 | 62-304.520 (7), F.A.C. | 0.56 | 0.48 | City of Palm Bay | 0.19371 | 3490.7482 | 7.2401 | 0.95352 | 1.4025 | 0.1847 | 676.1886 | 7400 | Disturbed land | 7400 | City of Palm Bay Brevard County | City of Palm Bay |  |  |  | 0 | 1 | 1.4025 | 0.1847 | 676.1886 |  | -1 | -1 | -1 | -1 | 0 |  |  | Central IRL A | -1 |  |  | 692 | PB-14 | Basin 3 Main Street, Parking Lot | City of Palm Bay |  | 158.4877 | 0.54841
560000 | 2000000 | 2000000 | Central IRL | A | IR12-21 | 62-304.520 (7), F.A.C. | 0.56 | 0.48 | City of Palm Bay | 0.19371 | 3490.7482 | 7.2401 | 0.95352 | 1.4025 | 0.1847 | 676.1886 | 7400 | Disturbed land | 7400 | City of Palm Bay Brevard County | City of Palm Bay |  |  |  | 0 | 1 | 1.4025 | 0.1847 | 676.1886 |  | -1 | -1 | -1 | -1 | 0 |  |  | Central IRL A | -1 |  |  | 703 | PB-14 | Basin 3 Main Street, Parking Lot | City of Palm Bay |  | 158.4877 | 0.54841
560000 | 2000000 | 2000000 | Central IRL | A | IR12-21 | 62-304.520 (7), F.A.C. | 0.56 | 0.48 | City of Palm Bay | 0.02112 | 3490.7482 | 7.2401 | 0.95352 | 0.15291 | 0.020138 | 73.7229 | 8370 | Surface Water Collection Basin | 8370 | City of Palm Bay Brevard County | City of Palm Bay |  |  |  | 0 | 1 | 0.15291 | 0.020138 | 73.7229 |  | -1 | -1 | -1 | -1 | 0 |  |  | Central IRL A | -1 |  |  | 692 | PB-14 | Basin 3 Main Street, Parking Lot | City of Palm Bay |  | 50.4502 | 0.059791
560000 | 2000000 | 2000000 | Central IRL | A | IR12-21 | 62-304.520 (7), F.A.C. | 0.56 | 0.48 | City of Palm Bay | 0.02112 | 3490.7482 | 7.2401 | 0.95352 | 0.15291 | 0.020138 | 73.7229 | 8370 | Surface Water Collection Basin | 8370 | City of Palm Bay Brevard County | City of Palm Bay |  |  |  | 0 | 1 | 0.15291 | 0.020138 | 73.7229 |  | -1 | -1 | -1 | -1 | 0 |  |  | Central IRL A | -1 |  |  | 703 | PB-14 | Basin 3 Main Street, Parking Lot | City of Palm Bay |  | 50.4502 | 0.059791
560000 | 2000000 | 2000000 | Central IRL | A | IR12-21 | 62-304.520 (7), F.A.C. | 0.56 | 0.48 | City of Palm Bay | 0.32907 | 3490.7482 | 7.2401 | 0.95352 | 2.3825 | 0.31377 | 1148.6959 | 1420 | Wholesale Sales and Services <Excluding warehouses associated with industrial use> | 1420 | City of Palm Bay Brevard County | City of Palm Bay |  |  |  | 0 | 1 | 2.3825 | 0.31377 | 1148.6959 |  | -1 | -1 | -1 | -1 | 0 |  |  | Central IRL A | -1 |  |  | 692 | PB-14 | Basin 3 Main Street, Parking Lot | City of Palm Bay |  | 160.0607 | 0.93163
560000 | 2000000 | 2000000 | Central IRL | A | IR12-21 | 62-304.520 (7), F.A.C. | 0.56 | 0.48 | City of Palm Bay | 0.32907 | 3490.7482 | 7.2401 | 0.95352 | 2.3825 | 0.31377 | 1148.6959 | 1420 | Wholesale Sales and Services <Excluding warehouses associated with industrial use> | 1420 | City of Palm Bay Brevard County | City of Palm Bay |  |  |  | 0 | 1 | 2.3825 | 0.31377 | 1148.6959 |  | -1 | -1 | -1 | -1 | 0 |  |  | Central IRL A | -1 |  |  | 703 | PB-14 | Basin 3 Main Street, Parking Lot | City of Palm Bay |  | 160.0607 | 0.93163
560000 | 2000000 | 2000000 | Central IRL | A | IR12-21 | 62-304.520 (7), F.A.C. | 0.56 | 0.48 | City of Palm Bay | 0.33526 | 3843.1245 | 9.3213 | 1.3218 | 3.1251 | 0.44317 | 1288.4529 | 1200 | Residential, Medium Density-Two-five dwellingunits per acre | 1200 | City of Palm Bay Brevard County | City of Palm Bay |  |  |  | 0 | 1 | 3.1251 | 0.44317 | 1288.4529 |  | -1 | -1 | -1 | -1 | 0 |  |  | Central IRL A | -1 |  |  | 692 | PB-14 | Basin 3 Main Street, Parking Lot | City of Palm Bay |  | 147.2271 | 1.045
560000 | 2000000 | 2000000 | Central IRL | A | IR12-21 | 62-304.520 (7), F.A.C. | 0.56 | 0.48 | City of Palm Bay | 0.33526 | 3843.1245 | 9.3213 | 1.3218 | 3.1251 | 0.44317 | 1288.4529 | 1200 | Residential, Medium Density-Two-five dwellingunits per acre | 1200 | City of Palm Bay Brevard County | City of Palm Bay |  |  |  | 0 | 1 | 3.1251 | 0.44317 | 1288.4529 |  | -1 | -1 | -1 | -1 | 0 |  |  | Central IRL A | -1 |  |  | 703 | PB-14 | Basin 3 Main Street, Parking Lot | City of Palm Bay |  | 147.2271 | 1.045
560000 | 2000000 | 2000000 | Central IRL | A | IR12-21 | 62-304.520 (7), F.A.C. | 0.56 | 0.48 | FDOT District 5 | 0.015693 | 3843.1245 | 9.3213 | 1.3218 | 0.14628 | 0.020744 | 60.3114 | 1200 | Residential, Medium Density-Two-five dwellingunits per acre | 1200 | FDOT District 5 City of Palm Bay Brevard County | FDOT District 5 |  |  |  | 0 | 1 | 0.14628 | 0.020744 | 60.3114 |  | -1 | -1 | -1 | -1 | 0 |  |  | Central IRL A | -1 |  |  | 692 | PB-14 | Basin 3 Main Street, Parking Lot | City of Palm Bay |  | 50.2973 | 0.048914
560000 | 2000000 | 2000000 | Central IRL | A | IR12-21 | 62-304.520 (7), F.A.C. | 0.56 | 0.48 | FDOT District 5 | 0.015693 | 3843.1245 | 9.3213 | 1.3218 | 0.14628 | 0.020744 | 60.3114 | 1200 | Residential, Medium Density-Two-five dwellingunits per acre | 1200 | FDOT District 5 City of Palm Bay Brevard County | FDOT District 5 |  |  |  | 0 | 1 | 0.14628 | 0.020744 | 60.3114 |  | -1 | -1 | -1 | -1 | 0 |  |  | Central IRL A | -1 |  |  | 703 | PB-14 | Basin 3 Main Street, Parking Lot | City of Palm Bay |  | 50.2973 | 0.048914
560000 | 2000000 | 2000000 | Central IRL | A | IR12-21 | 62-304.520 (7), F.A.C. | 0.56 | 0.48 | FDOT District 5 | 0.0099106 | 3843.1245 | 9.3213 | 1.3218 | 0.092379 | 0.0131 | 38.0875 | 8140 | Roads and Highways | 8140 | FDOT District 5 City of Palm Bay Brevard County | FDOT District 5 |  |  |  | 0 | 1 | 0.092379 | 0.0131 | 49.8609 |  | -1 | -1 | -1 | -1 | 0 |  |  | Central IRL A | -1 |  |  | 692 | PB-14 | Basin 3 Main Street, Parking Lot | City of Palm Bay |  | 32.9578 | 0.040439
560000 | 2000000 | 2000000 | Central IRL | A | IR12-21 | 62-304.520 (7), F.A.C. | 0.56 | 0.48 | FDOT District 5 | 0.0099106 | 3843.1245 | 9.3213 | 1.3218 | 0.092379 | 0.0131 | 38.0875 | 8140 | Roads and Highways | 8140 | FDOT District 5 City of Palm Bay Brevard County | FDOT District 5 |  |  |  | 0 | 1 | 0.092379 | 0.0131 | 49.8609 |  | -1 | -1 | -1 | -1 | 0 |  |  | Central IRL A | -1 |  |  | 703 | PB-14 | Basin 3 Main Street, Parking Lot | City of Palm Bay |  | 32.9578 | 0.040439
560000 | 2000000 | 2000000 | Central IRL | A | IR12-21 | 62-304.520 (7), F.A.C. | 0.56 | 0.48 | City of Palm Bay | 0.03836 | 3843.1245 | 9.3213 | 1.3218 | 0.35756 | 0.050706 | 147.4217 | 1410 | Retail Sales and Services | 1410 | City of Palm Bay Brevard County | City of Palm Bay |  |  |  | 0 | 1 | 0.35756 | 0.050706 | 147.4217 |  | -1 | -1 | -1 | -1 | 0 |  |  | Central IRL A | -1 |  |  | 692 | PB-14 | Basin 3 Main Street, Parking Lot | City of Palm Bay |  | 74.5181 | 0.11956
560000 | 2000000 | 2000000 | Central IRL | A | IR12-21 | 62-304.520 (7), F.A.C. | 0.56 | 0.48 | City of Palm Bay | 0.03836 | 3843.1245 | 9.3213 | 1.3218 | 0.35756 | 0.050706 | 147.4217 | 1410 | Retail Sales and Services | 1410 | City of Palm Bay Brevard County | City of Palm Bay |  |  |  | 0 | 1 | 0.35756 | 0.050706 | 147.4217 |  | -1 | -1 | -1 | -1 | 0 |  |  | Central IRL A | -1 |  |  | 703 | PB-14 | Basin 3 Main Street, Parking Lot | City of Palm Bay |  | 74.5181 | 0.11956
560000 | 2000000 | 2000000 | Central IRL | A | IR12-21 | 62-304.520 (7), F.A.C. | 0.56 | 0.48 | City of Palm Bay | 0.14552 | 3843.1245 | 9.3213 | 1.3218 | 1.3564 | 0.19236 | 559.255 | 1430 | Professional Services | 1430 | City of Palm Bay Brevard County | City of Palm Bay |  |  |  | 0 | 1 | 1.3564 | 0.19236 | 828.0949 |  | -1 | -1 | -1 | -1 | 0 |  |  | Central IRL A | -1 |  |  | 692 | PB-14 | Basin 3 Main Street, Parking Lot | City of Palm Bay |  | 120.7782 | 0.67161
560000 | 2000000 | 2000000 | Central IRL | A | IR12-21 | 62-304.520 (7), F.A.C. | 0.56 | 0.48 | City of Palm Bay | 0.14552 | 3843.1245 | 9.3213 | 1.3218 | 1.3564 | 0.19236 | 559.255 | 1430 | Professional Services | 1430 | City of Palm Bay Brevard County | City of Palm Bay |  |  |  | 0 | 1 | 1.3564 | 0.19236 | 828.0949 |  | -1 | -1 | -1 | -1 | 0 |  |  | Central IRL A | -1 |  |  | 703 | PB-14 | Basin 3 Main Street, Parking Lot | City of Palm Bay |  | 120.7782 | 0.67161
560000 | 2000000 | 2000000 | Central IRL | A | IR12-21 | 62-304.520 (7), F.A.C. | 0.56 | 0.48 | City of Palm Bay | 0.090261 | 2657.7503 | 4.9867 | 0.67954 | 0.45011 | 0.061336 | 239.8902 | 1550 | Other Light Industrial | 1550 | City of Palm Bay Brevard County | City of Palm Bay |  |  |  | 0 | 1 | 0.45011 | 0.061336 | 239.8902 |  | -1 | -1 | -1 | -1 | 0 |  |  | Central IRL A | -1 |  |  | 692 | PB-14 | Basin 3 Main Street, Parking Lot | City of Palm Bay |  | 89.4119 | 0.19456
560000 | 2000000 | 2000000 | Central IRL | A | IR12-21 | 62-304.520 (7), F.A.C. | 0.56 | 0.48 | City of Palm Bay | 0.090261 | 2657.7503 | 4.9867 | 0.67954 | 0.45011 | 0.061336 | 239.8902 | 1550 | Other Light Industrial | 1550 | City of Palm Bay Brevard County | City of Palm Bay |  |  |  | 0 | 1 | 0.45011 | 0.061336 | 239.8902 |  | -1 | -1 | -1 | -1 | 0 |  |  | Central IRL A | -1 |  |  | 703 | PB-14 | Basin 3 Main Street, Parking Lot | City of Palm Bay |  | 89.4119 | 0.19456
560000 | 2000000 | 2000000 | Central IRL | A | IR12-21 | 62-304.520 (7), F.A.C. | 0.56 | 0.48 | Natural Lands | 0.15747 | 2657.7503 | 4.9867 | 0.67954 | 0.78528 | 0.10701 | 418.5271 | 5300 | Reservoirs | 5300 | City of Palm Bay Brevard County | City of Palm Bay |  |  | Natural Lands | 0 | 1 | 0.78528 | 0.10701 | 418.5271 |  | -1 | -1 | -1 | -1 | 0 |  |  | Central IRL A | -1 |  |  | 692 | PB-14 | Basin 3 Main Street, Parking Lot | City of Palm Bay |  | 125.494 | 0.33944
560000 | 2000000 | 2000000 | Central IRL | A | IR12-21 | 62-304.520 (7), F.A.C. | 0.56 | 0.48 | Natural Lands | 0.15747 | 2657.7503 | 4.9867 | 0.67954 | 0.78528 | 0.10701 | 418.5271 | 5300 | Reservoirs | 5300 | City of Palm Bay Brevard County | City of Palm Bay |  |  | Natural Lands | 0 | 1 | 0.78528 | 0.10701 | 418.5271 |  | -1 | -1 | -1 | -1 | 0 |  |  | Central IRL A | -1 |  |  | 703 | PB-14 | Basin 3 Main Street, Parking Lot | City of Palm Bay |  | 125.494 | 0.33944
560000 | 2000000 | 2000000 | Central IRL | A | IR12-21 | 62-304.520 (7), F.A.C. | 0.56 | 0.48 | City of Palm Bay | 0.13121 | 2657.7503 | 4.9867 | 0.67954 | 0.65433 | 0.089165 | 348.7311 | 7400 | Disturbed land | 7400 | City of Palm Bay Brevard County | City of Palm Bay |  |  |  | 0 | 1 | 0.65433 | 0.089165 | 348.7311 |  | -1 | -1 | -1 | -1 | 0 |  |  | Central IRL A | -1 |  |  | 692 | PB-14 | Basin 3 Main Street, Parking Lot | City of Palm Bay |  | 105.9165 | 0.28283
560000 | 2000000 | 2000000 | Central IRL | A | IR12-21 | 62-304.520 (7), F.A.C. | 0.56 | 0.48 | City of Palm Bay | 0.13121 | 2657.7503 | 4.9867 | 0.67954 | 0.65433 | 0.089165 | 348.7311 | 7400 | Disturbed land | 7400 | City of Palm Bay Brevard County | City of Palm Bay |  |  |  | 0 | 1 | 0.65433 | 0.089165 | 348.7311 |  | -1 | -1 | -1 | -1 | 0 |  |  | Central IRL A | -1 |  |  | 703 | PB-14 | Basin 3 Main Street, Parking Lot | City of Palm Bay |  | 105.9165 | 0.28283
560000 | 2000000 | 2000000 | Central IRL | A | IR12-21 | 62-304.520 (7), F.A.C. | 0.56 | 0.48 | City of Palm Bay | 0.23882 | 2657.7503 | 4.9867 | 0.67954 | 1.1909 | 0.16229 | 634.7125 | 1420 | Wholesale Sales and Services <Excluding warehouses associated with industrial use> | 1420 | City of Palm Bay Brevard County | City of Palm Bay |  |  |  | 0 | 1 | 1.1909 | 0.16229 | 634.7125 |  | -1 | -1 | -1 | -1 | 0 |  |  | Central IRL A | -1 |  |  | 692 | PB-14 | Basin 3 Main Street, Parking Lot | City of Palm Bay |  | 125.8782 | 0.51477
560000 | 2000000 | 2000000 | Central IRL | A | IR12-21 | 62-304.520 (7), F.A.C. | 0.56 | 0.48 | City of Palm Bay | 0.23882 | 2657.7503 | 4.9867 | 0.67954 | 1.1909 | 0.16229 | 634.7125 | 1420 | Wholesale Sales and Services <Excluding warehouses associated with industrial use> | 1420 | City of Palm Bay Brevard County | City of Palm Bay |  |  |  | 0 | 1 | 1.1909 | 0.16229 | 634.7125 |  | -1 | -1 | -1 | -1 | 0 |  |  | Central IRL A | -1 |  |  | 703 | PB-14 | Basin 3 Main Street, Parking Lot | City of Palm Bay |  | 125.8782 | 0.51477
560000 | 2000000 | 2000000 | Central IRL | A | IR12-21 | 62-304.520 (7), F.A.C. | 0.56 | 0.48 | City of Palm Bay | 0.1412 | 3944.3173 | 9.8762 | 1.3261 | 1.3946 | 0.18725 | 556.9518 | 1400 | Commercial and Services | 1400 | City of Palm Bay Brevard County | City of Palm Bay |  |  |  | 0 | 1 | 1.3946 | 0.18725 | 556.9518 |  | -1 | -1 | -1 | -1 | 0 |  |  | Central IRL A | -1 |  |  | 692 | PB-14 | Basin 3 Main Street, Parking Lot | City of Palm Bay |  | 222.8578 | 0.4517
560000 | 2000000 | 2000000 | Central IRL | A | IR12-21 | 62-304.520 (7), F.A.C. | 0.56 | 0.48 | City of Palm Bay | 0.1412 | 3944.3173 | 9.8762 | 1.3261 | 1.3946 | 0.18725 | 556.9518 | 1400 | Commercial and Services | 1400 | City of Palm Bay Brevard County | City of Palm Bay |  |  |  | 0 | 1 | 1.3946 | 0.18725 | 556.9518 |  | -1 | -1 | -1 | -1 | 0 |  |  | Central IRL A | -1 |  |  | 703 | PB-14 | Basin 3 Main Street, Parking Lot | City of Palm Bay |  | 222.8578 | 0.4517
560000 | 2000000 | 2000000 | Central IRL | A | IR12-21 | 62-304.520 (7), F.A.C. | 0.56 | 0.48 | City of Palm Bay | 0.050362 | 3944.3173 | 9.8762 | 1.3261 | 0.49739 | 0.066787 | 198.6456 | 1410 | Retail Sales and Services | 1410 | City of Palm Bay Brevard County | City of Palm Bay |  |  |  | 0 | 1 | 0.49739 | 0.066787 | 198.6456 |  | -1 | -1 | -1 | -1 | 0 |  |  | Central IRL A | -1 |  |  | 692 | PB-14 | Basin 3 Main Street, Parking Lot | City of Palm Bay |  | 108.1527 | 0.16111
560000 | 2000000 | 2000000 | Central IRL | A | IR12-21 | 62-304.520 (7), F.A.C. | 0.56 | 0.48 | City of Palm Bay | 0.050362 | 3944.3173 | 9.8762 | 1.3261 | 0.49739 | 0.066787 | 198.6456 | 1410 | Retail Sales and Services | 1410 | City of Palm Bay Brevard County | City of Palm Bay |  |  |  | 0 | 1 | 0.49739 | 0.066787 | 198.6456 |  | -1 | -1 | -1 | -1 | 0 |  |  | Central IRL A | -1 |  |  | 703 | PB-14 | Basin 3 Main Street, Parking Lot | City of Palm Bay |  | 108.1527 | 0.16111
560000 | 2000000 | 2000000 | Central IRL | A | IR12-21 | 62-304.520 (7), F.A.C. | 0.56 | 0.48 | City of Palm Bay | 0.4262 | 3944.3173 | 9.8762 | 1.3261 | 4.2092 | 0.56519 | 1681.0577 | 1420 | Wholesale Sales and Services <Excluding warehouses associated with industrial use> | 1420 | City of Palm Bay Brevard County | City of Palm Bay |  |  |  | 0 | 1 | 4.2092 | 0.56519 | 1681.0577 |  | -1 | -1 | -1 | -1 | 0 |  |  | Central IRL A | -1 |  |  | 692 | PB-14 | Basin 3 Main Street, Parking Lot | City of Palm Bay |  | 168.9906 | 1.3634
560000 | 2000000 | 2000000 | Central IRL | A | IR12-21 | 62-304.520 (7), F.A.C. | 0.56 | 0.48 | City of Palm Bay | 0.4262 | 3944.3173 | 9.8762 | 1.3261 | 4.2092 | 0.56519 | 1681.0577 | 1420 | Wholesale Sales and Services <Excluding warehouses associated with industrial use> | 1420 | City of Palm Bay Brevard County | City of Palm Bay |  |  |  | 0 | 1 | 4.2092 | 0.56519 | 1681.0577 |  | -1 | -1 | -1 | -1 | 0 |  |  | Central IRL A | -1 |  |  | 703 | PB-14 | Basin 3 Main Street, Parking Lot | City of Palm Bay |  | 168.9906 | 1.3634
560000 | 2000000 | 2000000 | Central IRL | A | IR12-21 | 62-304.520 (7), F.A.C. | 0.56 | 0.48 | City of Palm Bay | 0.27644 | 3766.9916 | 9.5157 | 1.3867 | 2.6305 | 0.38335 | 1041.3388 | 1200 | Residential, Medium Density-Two-five dwellingunits per acre | 1200 | City of Palm Bay Brevard County | City of Palm Bay |  |  |  | 0 | 1 | 2.6305 | 0.38335 | 1041.3388 |  | -1 | -1 | -1 | -1 | 0 |  |  | Central IRL A | -1 |  |  | 692 | PB-14 | Basin 3 Main Street, Parking Lot | City of Palm Bay |  | 149.337 | 0.84456
560000 | 2000000 | 2000000 | Central IRL | A | IR12-21 | 62-304.520 (7), F.A.C. | 0.56 | 0.48 | City of Palm Bay | 0.27644 | 3766.9916 | 9.5157 | 1.3867 | 2.6305 | 0.38335 | 1041.3388 | 1200 | Residential, Medium Density-Two-five dwellingunits per acre | 1200 | City of Palm Bay Brevard County | City of Palm Bay |  |  |  | 0 | 1 | 2.6305 | 0.38335 | 1041.3388 |  | -1 | -1 | -1 | -1 | 0 |  |  | Central IRL A | -1 |  |  | 703 | PB-14 | Basin 3 Main Street, Parking Lot | City of Palm Bay |  | 149.337 | 0.84456
560000 | 2000000 | 2000000 | Central IRL | A | IR12-21 | 62-304.520 (7), F.A.C. | 0.56 | 0.48 | Natural Lands | 0.0019898 | 3766.9916 | 9.5157 | 1.3867 | 0.018934 | 0.0027593 | 7.4956 | 4340 | Hardwood Conifer Mixed | 4340 | City of Palm Bay Brevard County | City of Palm Bay |  |  | Natural Lands | 0 | 1 | 0.018934 | 0.0027593 | 7.4956 |  | -1 | -1 | -1 | -1 | 0 |  |  | Central IRL A | -1 |  |  | 692 | PB-14 | Basin 3 Main Street, Parking Lot | City of Palm Bay |  | 15.0194 | 0.0060791
560000 | 2000000 | 2000000 | Central IRL | A | IR12-21 | 62-304.520 (7), F.A.C. | 0.56 | 0.48 | Natural Lands | 0.0019898 | 3766.9916 | 9.5157 | 1.3867 | 0.018934 | 0.0027593 | 7.4956 | 4340 | Hardwood Conifer Mixed | 4340 | City of Palm Bay Brevard County | City of Palm Bay |  |  | Natural Lands | 0 | 1 | 0.018934 | 0.0027593 | 7.4956 |  | -1 | -1 | -1 | -1 | 0 |  |  | Central IRL A | -1 |  |  | 703 | PB-14 | Basin 3 Main Street, Parking Lot | City of Palm Bay |  | 15.0194 | 0.0060791
560000 | 2000000 | 2000000 | Central IRL | A | IR12-21 | 62-304.520 (7), F.A.C. | 0.56 | 0.48 | City of Palm Bay | 0.29761 | 3766.9916 | 9.5157 | 1.3867 | 2.832 | 0.41271 | 1121.0932 | 1210 | Fixed Single Family Units | 1210 | City of Palm Bay Brevard County | City of Palm Bay |  |  |  | 0 | 1 | 2.832 | 0.41271 | 1121.0932 |  | -1 | -1 | -1 | -1 | 0 |  |  | Central IRL A | -1 |  |  | 692 | PB-14 | Basin 3 Main Street, Parking Lot | City of Palm Bay |  | 144.5562 | 0.90924
560000 | 2000000 | 2000000 | Central IRL | A | IR12-21 | 62-304.520 (7), F.A.C. | 0.56 | 0.48 | City of Palm Bay | 0.29761 | 3766.9916 | 9.5157 | 1.3867 | 2.832 | 0.41271 | 1121.0932 | 1210 | Fixed Single Family Units | 1210 | City of Palm Bay Brevard County | City of Palm Bay |  |  |  | 0 | 1 | 2.832 | 0.41271 | 1121.0932 |  | -1 | -1 | -1 | -1 | 0 |  |  | Central IRL A | -1 |  |  | 703 | PB-14 | Basin 3 Main Street, Parking Lot | City of Palm Bay |  | 144.5562 | 0.90924
560000 | 2000000 | 2000000 | Central IRL | A | IR12-21 | 62-304.520 (7), F.A.C. | 0.56 | 0.48 | City of Palm Bay | 0.041726 | 3766.9916 | 9.5157 | 1.3867 | 0.39706 | 0.057863 | 157.1822 | 1420 | Wholesale Sales and Services <Excluding warehouses associated with industrial use> | 1420 | City of Palm Bay Brevard County | City of Palm Bay |  |  |  | 0 | 1 | 0.39706 | 0.057863 | 157.1822 |  | -1 | -1 | -1 | -1 | 0 |  |  | Central IRL A | -1 |  |  | 692 | PB-14 | Basin 3 Main Street, Parking Lot | City of Palm Bay |  | 55.5193 | 0.12748
560000 | 2000000 | 2000000 | Central IRL | A | IR12-21 | 62-304.520 (7), F.A.C. | 0.56 | 0.48 | City of Palm Bay | 0.041726 | 3766.9916 | 9.5157 | 1.3867 | 0.39706 | 0.057863 | 157.1822 | 1420 | Wholesale Sales and Services <Excluding warehouses associated with industrial use> | 1420 | City of Palm Bay Brevard County | City of Palm Bay |  |  |  | 0 | 1 | 0.39706 | 0.057863 | 157.1822 |  | -1 | -1 | -1 | -1 | 0 |  |  | Central IRL A | -1 |  |  | 703 | PB-14 | Basin 3 Main Street, Parking Lot | City of Palm Bay |  | 55.5193 | 0.12748
560000 | 2000000 | 2000000 | Central IRL | A | IR12-21 | 62-304.520 (7), F.A.C. | 0.56 | 0.48 | City of Palm Bay | 0.016947 | 2860.1736 | 6.0942 | 0.87273 | 0.10328 | 0.01479 | 48.4714 | 1200 | Residential, Medium Density-Two-five dwellingunits per acre | 1200 | City of Palm Bay Brevard County | City of Palm Bay |  |  |  | 0 | 1 | 0.10328 | 0.01479 | 48.4714 |  | -1 | -1 | -1 | -1 | 0 |  |  | Central IRL A | -1 |  |  | 692 | PB-14 | Basin 3 Main Street, Parking Lot | City of Palm Bay |  | 42.9914 | 0.039312
560000 | 2000000 | 2000000 | Central IRL | A | IR12-21 | 62-304.520 (7), F.A.C. | 0.56 | 0.48 | City of Palm Bay | 0.016947 | 2860.1736 | 6.0942 | 0.87273 | 0.10328 | 0.01479 | 48.4714 | 1200 | Residential, Medium Density-Two-five dwellingunits per acre | 1200 | City of Palm Bay Brevard County | City of Palm Bay |  |  |  | 0 | 1 | 0.10328 | 0.01479 | 48.4714 |  | -1 | -1 | -1 | -1 | 0 |  |  | Central IRL A | -1 |  |  | 703 | PB-14 | Basin 3 Main Street, Parking Lot | City of Palm Bay |  | 42.9914 | 0.039312
560000 | 2000000 | 2000000 | Central IRL | A | IR12-21 | 62-304.520 (7), F.A.C. | 0.56 | 0.48 | FDOT District 5 | 0.00015626 | 3800.7624 | 9.7295 | 1.4556 | 0.0015203 | 0.00022744 | 0.59389 | 1200 | Residential, Medium Density-Two-five dwellingunits per acre | 1200 | FDOT District 5 City of Palm Bay Brevard County | FDOT District 5 |  |  |  | 0 | 1 | 0.0015203 | 0.00022744 | 230.6726 |  | -1 | -1 | -1 | -1 | 0 |  |  | Central IRL A | -1 |  |  | 692 | PB-14 | Basin 3 Main Street, Parking Lot | City of Palm Bay |  | 10.1482 | 0.18708
560000 | 2000000 | 2000000 | Central IRL | A | IR12-21 | 62-304.520 (7), F.A.C. | 0.56 | 0.48 | FDOT District 5 | 0.00015626 | 3800.7624 | 9.7295 | 1.4556 | 0.0015203 | 0.00022744 | 0.59389 | 1200 | Residential, Medium Density-Two-five dwellingunits per acre | 1200 | FDOT District 5 City of Palm Bay Brevard County | FDOT District 5 |  |  |  | 0 | 1 | 0.0015203 | 0.00022744 | 230.6726 |  | -1 | -1 | -1 | -1 | 0 |  |  | Central IRL A | -1 |  |  | 703 | PB-14 | Basin 3 Main Street, Parking Lot | City of Palm Bay |  | 10.1482 | 0.18708
560000 | 2000000 | 2000000 | Central IRL | A | IR12-21 | 62-304.520 (7), F.A.C. | 0.56 | 0.48 | City of Palm Bay | 0.035944 | 3800.7624 | 9.7295 | 1.4556 | 0.34972 | 0.05232 | 136.6147 | 1410 | Retail Sales and Services | 1410 | City of Palm Bay Brevard County | City of Palm Bay |  |  |  | 0 | 1 | 0.34972 | 0.05232 | 136.6631 |  | -1 | -1 | -1 | -1 | 0 |  |  | Central IRL A | -1 |  |  | 692 | PB-14 | Basin 3 Main Street, Parking Lot | City of Palm Bay |  | 48.4285 | 0.11084
560000 | 2000000 | 2000000 | Central IRL | A | IR12-21 | 62-304.520 (7), F.A.C. | 0.56 | 0.48 | City of Palm Bay | 0.035944 | 3800.7624 | 9.7295 | 1.4556 | 0.34972 | 0.05232 | 136.6147 | 1410 | Retail Sales and Services | 1410 | City of Palm Bay Brevard County | City of Palm Bay |  |  |  | 0 | 1 | 0.34972 | 0.05232 | 136.6631 |  | -1 | -1 | -1 | -1 | 0 |  |  | Central IRL A | -1 |  |  | 703 | PB-14 | Basin 3 Main Street, Parking Lot | City of Palm Bay |  | 48.4285 | 0.11084
560000 | 2000000 | 2000000 | Central IRL | A | IR12-21 | 62-304.520 (7), F.A.C. | 0.56 | 0.48 | FDOT District 5 | 0.00050704 | 3800.7624 | 9.7295 | 1.4556 | 0.0049333 | 0.00073805 | 1.9271 | 1410 | Retail Sales and Services | 1410 | FDOT District 5 City of Palm Bay Brevard County | FDOT District 5 |  |  |  | 0 | 1 | 0.0049333 | 0.00073805 | 3.0235 |  | -1 | -1 | -1 | -1 | 0 |  |  | Central IRL A | -1 |  |  | 692 | PB-14 | Basin 3 Main Street, Parking Lot | City of Palm Bay |  | 21.167 | 0.0024522
560000 | 2000000 | 2000000 | Central IRL | A | IR12-21 | 62-304.520 (7), F.A.C. | 0.56 | 0.48 | FDOT District 5 | 0.00050704 | 3800.7624 | 9.7295 | 1.4556 | 0.0049333 | 0.00073805 | 1.9271 | 1410 | Retail Sales and Services | 1410 | FDOT District 5 City of Palm Bay Brevard County | FDOT District 5 |  |  |  | 0 | 1 | 0.0049333 | 0.00073805 | 3.0235 |  | -1 | -1 | -1 | -1 | 0 |  |  | Central IRL A | -1 |  |  | 703 | PB-14 | Basin 3 Main Street, Parking Lot | City of Palm Bay |  | 21.167 | 0.0024522
560000 | 2000000 | 2000000 | Central IRL | A | IR12-21 | 62-304.520 (7), F.A.C. | 0.56 | 0.48 | City of Palm Bay | 0.13862 | 3800.7624 | 9.7295 | 1.4556 | 1.3487 | 0.20178 | 526.8781 | 1300 | Residential, High Density | 1300 | City of Palm Bay Brevard County | City of Palm Bay |  |  |  | 0 | 1 | 1.3487 | 0.20178 | 573.7502 |  | -1 | -1 | -1 | -1 | 0 |  |  | Central IRL A | -1 |  |  | 692 | PB-14 | Basin 3 Main Street, Parking Lot | City of Palm Bay |  | 104.6311 | 0.46533
560000 | 2000000 | 2000000 | Central IRL | A | IR12-21 | 62-304.520 (7), F.A.C. | 0.56 | 0.48 | City of Palm Bay | 0.13862 | 3800.7624 | 9.7295 | 1.4556 | 1.3487 | 0.20178 | 526.8781 | 1300 | Residential, High Density | 1300 | City of Palm Bay Brevard County | City of Palm Bay |  |  |  | 0 | 1 | 1.3487 | 0.20178 | 573.7502 |  | -1 | -1 | -1 | -1 | 0 |  |  | Central IRL A | -1 |  |  | 703 | PB-14 | Basin 3 Main Street, Parking Lot | City of Palm Bay |  | 104.6311 | 0.46533
560000 | 2000000 | 2000000 | Central IRL | A | IR12-21 | 62-304.520 (7), F.A.C. | 0.56 | 0.48 | Natural Lands | 0.61776 | 311.8502 | 0 | 0 | 0 | 0 | 192.6496 | 5300 | Reservoirs | 5300 | City of Palm Bay Brevard County | City of Palm Bay |  |  | Natural Lands | 0 | 1 | 0 | 0 | 192.6496 |  | -1 | -1 | -1 | -1 | 0 |  |  | Central IRL A | -1 |  |  | 692 | PB-14 | Basin 3 Main Street, Parking Lot | City of Palm Bay |  | 200 | 0.15624
560000 | 2000000 | 2000000 | Central IRL | A | IR12-21 | 62-304.520 (7), F.A.C. | 0.56 | 0.48 | Natural Lands | 0.61776 | 311.8502 | 0 | 0 | 0 | 0 | 192.6496 | 5300 | Reservoirs | 5300 | City of Palm Bay Brevard County | City of Palm Bay |  |  | Natural Lands | 0 | 1 | 0 | 0 | 192.6496 |  | -1 | -1 | -1 | -1 | 0 |  |  | Central IRL A | -1 |  |  | 703 | PB-14 | Basin 3 Main Street, Parking Lot | City of Palm Bay |  | 200 | 0.15624
560000 | 2000000 | 2000000 | Central IRL | A | IR12-21 | 62-304.520 (7), F.A.C. | 0.56 | 0.48 | City of Palm Bay | 0.11094 | 3794.6515 | 10.6305 | 1.4713 | 1.1793 | 0.16322 | 420.9743 | 1400 | Commercial and Services | 1400 | City of Palm Bay Brevard County | City of Palm Bay |  |  |  | 0 | 1 | 1.1793 | 0.16322 | 944.3381 |  | -1 | -1 | -1 | -1 | 0 |  |  | Central IRL A | -1 |  |  | 692 | PB-14 | Basin 3 Main Street, Parking Lot | City of Palm Bay |  | 86.6165 | 0.76589
560000 | 2000000 | 2000000 | Central IRL | A | IR12-21 | 62-304.520 (7), F.A.C. | 0.56 | 0.48 | City of Palm Bay | 0.11094 | 3794.6515 | 10.6305 | 1.4713 | 1.1793 | 0.16322 | 420.9743 | 1400 | Commercial and Services | 1400 | City of Palm Bay Brevard County | City of Palm Bay |  |  |  | 0 | 1 | 1.1793 | 0.16322 | 944.3381 |  | -1 | -1 | -1 | -1 | 0 |  |  | Central IRL A | -1 |  |  | 703 | PB-14 | Basin 3 Main Street, Parking Lot | City of Palm Bay |  | 86.6165 | 0.76589
560000 | 2000000 | 2000000 | Central IRL | A | IR12-21 | 62-304.520 (7), F.A.C. | 0.56 | 0.48 | City of Palm Bay | 0.036694 | 3794.6515 | 10.6305 | 1.4713 | 0.39007 | 0.053987 | 139.2404 | 1200 | Residential, Medium Density-Two-five dwellingunits per acre | 1200 | City of Palm Bay Brevard County | City of Palm Bay |  |  |  | 0 | 1 | 0.39007 | 0.053987 | 139.2404 |  | -1 | -1 | -1 | -1 | 0 |  |  | Central IRL A | -1 |  |  | 692 | PB-14 | Basin 3 Main Street, Parking Lot | City of Palm Bay |  | 94.2607 | 0.11293
560000 | 2000000 | 2000000 | Central IRL | A | IR12-21 | 62-304.520 (7), F.A.C. | 0.56 | 0.48 | City of Palm Bay | 0.036694 | 3794.6515 | 10.6305 | 1.4713 | 0.39007 | 0.053987 | 139.2404 | 1200 | Residential, Medium Density-Two-five dwellingunits per acre | 1200 | City of Palm Bay Brevard County | City of Palm Bay |  |  |  | 0 | 1 | 0.39007 | 0.053987 | 139.2404 |  | -1 | -1 | -1 | -1 | 0 |  |  | Central IRL A | -1 |  |  | 703 | PB-14 | Basin 3 Main Street, Parking Lot | City of Palm Bay |  | 94.2607 | 0.11293
560000 | 2000000 | 2000000 | Central IRL | A | IR12-21 | 62-304.520 (7), F.A.C. | 0.56 | 0.48 | City of Palm Bay | 0.12119 | 3794.6515 | 10.6305 | 1.4713 | 1.2883 | 0.1783 | 459.8613 | 1210 | Fixed Single Family Units | 1210 | City of Palm Bay Brevard County | City of Palm Bay |  |  |  | 0 | 1 | 1.2883 | 0.1783 | 973.53 |  | -1 | -1 | -1 | -1 | 0 |  |  | Central IRL A | -1 |  |  | 692 | PB-14 | Basin 3 Main Street, Parking Lot | City of Palm Bay |  | 91.5335 | 0.78956
560000 | 2000000 | 2000000 | Central IRL | A | IR12-21 | 62-304.520 (7), F.A.C. | 0.56 | 0.48 | City of Palm Bay | 0.12119 | 3794.6515 | 10.6305 | 1.4713 | 1.2883 | 0.1783 | 459.8613 | 1210 | Fixed Single Family Units | 1210 | City of Palm Bay Brevard County | City of Palm Bay |  |  |  | 0 | 1 | 1.2883 | 0.1783 | 973.53 |  | -1 | -1 | -1 | -1 | 0 |  |  | Central IRL A | -1 |  |  | 703 | PB-14 | Basin 3 Main Street, Parking Lot | City of Palm Bay |  | 91.5335 | 0.78956
560000 | 2000000 | 2000000 | Central IRL | A | IR12-21 | 62-304.520 (7), F.A.C. | 0.56 | 0.48 | City of Palm Bay | 0.06401 | 3794.6515 | 10.6305 | 1.4713 | 0.68045 | 0.094176 | 242.8943 | 1410 | Retail Sales and Services | 1410 | City of Palm Bay Brevard County | City of Palm Bay |  |  |  | 0 | 1 | 0.68045 | 0.094176 | 287.0886 |  | -1 | -1 | -1 | -1 | 0 |  |  | Central IRL A | -1 |  |  | 692 | PB-14 | Basin 3 Main Street, Parking Lot | City of Palm Bay |  | 82.4071 | 0.23284
560000 | 2000000 | 2000000 | Central IRL | A | IR12-21 | 62-304.520 (7), F.A.C. | 0.56 | 0.48 | City of Palm Bay | 0.06401 | 3794.6515 | 10.6305 | 1.4713 | 0.68045 | 0.094176 | 242.8943 | 1410 | Retail Sales and Services | 1410 | City of Palm Bay Brevard County | City of Palm Bay |  |  |  | 0 | 1 | 0.68045 | 0.094176 | 287.0886 |  | -1 | -1 | -1 | -1 | 0 |  |  | Central IRL A | -1 |  |  | 703 | PB-14 | Basin 3 Main Street, Parking Lot | City of Palm Bay |  | 82.4071 | 0.23284
560000 | 2000000 | 2000000 | Central IRL | A | IR12-21 | 62-304.520 (7), F.A.C. | 0.56 | 0.48 | City of Palm Bay | 0.61776 | 3800.7706 | 7.5165 | 1.0498 | 4.6434 | 0.64855 | 2347.9772 | 1550 | Other Light Industrial | 1550 | City of Palm Bay Brevard County | City of Palm Bay |  |  |  | 0 | 1 | 4.6434 | 0.64855 | 2347.9772 |  | -1 | -1 | -1 | -1 | 0 |  |  | Central IRL A | -1 |  |  | 692 | PB-14 | Basin 3 Main Street, Parking Lot | City of Palm Bay |  | 200 | 1.9043
560000 | 2000000 | 2000000 | Central IRL | A | IR12-21 | 62-304.520 (7), F.A.C. | 0.56 | 0.48 | City of Palm Bay | 0.61776 | 3800.7706 | 7.5165 | 1.0498 | 4.6434 | 0.64855 | 2347.9772 | 1550 | Other Light Industrial | 1550 | City of Palm Bay Brevard County | City of Palm Bay |  |  |  | 0 | 1 | 4.6434 | 0.64855 | 2347.9772 |  | -1 | -1 | -1 | -1 | 0 |  |  | Central IRL A | -1 |  |  | 703 | PB-14 | Basin 3 Main Street, Parking Lot | City of Palm Bay |  | 200 | 1.9043
560000 | 2000000 | 2000000 | Central IRL | A | IR12-21 | 62-304.520 (7), F.A.C. | 0.56 | 0.48 | City of Palm Bay | 0.46941 | 3854.0439 | 11.6396 | 1.6962 | 5.4638 | 0.79623 | 1809.1289 | 1420 | Wholesale Sales and Services <Excluding warehouses associated with industrial use> | 1420 | City of Palm Bay Brevard County | City of Palm Bay |  |  |  | 0 | 1 | 5.4638 | 0.79623 | 1809.1289 |  | -1 | -1 | -1 | -1 | 0 |  |  | Central IRL A | -1 |  |  | 692 | PB-14 | Basin 3 Main Street, Parking Lot | City of Palm Bay |  | 175.9857 | 1.4673
560000 | 2000000 | 2000000 | Central IRL | A | IR12-21 | 62-304.520 (7), F.A.C. | 0.56 | 0.48 | City of Palm Bay | 0.46941 | 3854.0439 | 11.6396 | 1.6962 | 5.4638 | 0.79623 | 1809.1289 | 1420 | Wholesale Sales and Services <Excluding warehouses associated with industrial use> | 1420 | City of Palm Bay Brevard County | City of Palm Bay |  |  |  | 0 | 1 | 5.4638 | 0.79623 | 1809.1289 |  | -1 | -1 | -1 | -1 | 0 |  |  | Central IRL A | -1 |  |  | 703 | PB-14 | Basin 3 Main Street, Parking Lot | City of Palm Bay |  | 175.9857 | 1.4673
560000 | 2000000 | 2000000 | Central IRL | A | IR12-21 | 62-304.520 (7), F.A.C. | 0.56 | 0.48 | City of Palm Bay | 0.14835 | 3854.0439 | 11.6396 | 1.6962 | 1.7268 | 0.25164 | 571.7585 | 1320 | Mobile Home Units | 1320 | City of Palm Bay Brevard County | City of Palm Bay |  |  |  | 0 | 1 | 1.7268 | 0.25164 | 571.7585 |  | -1 | -1 | -1 | -1 | 0 |  |  | Central IRL A | -1 |  |  | 692 | PB-14 | Basin 3 Main Street, Parking Lot | City of Palm Bay |  | 124.0148 | 0.46371
560000 | 2000000 | 2000000 | Central IRL | A | IR12-21 | 62-304.520 (7), F.A.C. | 0.56 | 0.48 | City of Palm Bay | 0.14835 | 3854.0439 | 11.6396 | 1.6962 | 1.7268 | 0.25164 | 571.7585 | 1320 | Mobile Home Units | 1320 | City of Palm Bay Brevard County | City of Palm Bay |  |  |  | 0 | 1 | 1.7268 | 0.25164 | 571.7585 |  | -1 | -1 | -1 | -1 | 0 |  |  | Central IRL A | -1 |  |  | 703 | PB-14 | Basin 3 Main Street, Parking Lot | City of Palm Bay |  | 124.0148 | 0.46371
560000 | 2000000 | 2000000 | Central IRL | A | IR12-21 | 62-304.520 (7), F.A.C. | 0.56 | 0.48 | City of Palm Bay | 0.053217 | 3757.9606 | 9.4151 | 1.3985 | 0.50105 | 0.074424 | 199.9892 | 1200 | Residential, Medium Density-Two-five dwellingunits per acre | 1200 | City of Palm Bay Brevard County | City of Palm Bay |  |  |  | 0 | 1 | 0.50105 | 0.074424 | 199.9892 |  | -1 | -1 | -1 | -1 | 0 |  |  | Central IRL A | -1 |  |  | 692 | PB-14 | Basin 3 Main Street, Parking Lot | City of Palm Bay |  | 92.1712 | 0.1622
560000 | 2000000 | 2000000 | Central IRL | A | IR12-21 | 62-304.520 (7), F.A.C. | 0.56 | 0.48 | City of Palm Bay | 0.053217 | 3757.9606 | 9.4151 | 1.3985 | 0.50105 | 0.074424 | 199.9892 | 1200 | Residential, Medium Density-Two-five dwellingunits per acre | 1200 | City of Palm Bay Brevard County | City of Palm Bay |  |  |  | 0 | 1 | 0.50105 | 0.074424 | 199.9892 |  | -1 | -1 | -1 | -1 | 0 |  |  | Central IRL A | -1 |  |  | 703 | PB-14 | Basin 3 Main Street, Parking Lot | City of Palm Bay |  | 92.1712 | 0.1622
560000 | 2000000 | 2000000 | Central IRL | A | IR12-21 | 62-304.520 (7), F.A.C. | 0.56 | 0.48 | City of Palm Bay | 0.38414 | 3757.9606 | 9.4151 | 1.3985 | 3.6167 | 0.53722 | 1443.5806 | 1200 | Residential, Medium Density-Two-five dwellingunits per acre | 1200 | City of Palm Bay Brevard County | City of Palm Bay |  |  |  | 0 | 1 | 3.6167 | 0.53722 | 1443.5806 |  | -1 | -1 | -1 | -1 | 0 |  |  | Central IRL A | -1 |  |  | 692 | PB-14 | Basin 3 Main Street, Parking Lot | City of Palm Bay |  | 198.0302 | 1.1708
560000 | 2000000 | 2000000 | Central IRL | A | IR12-21 | 62-304.520 (7), F.A.C. | 0.56 | 0.48 | City of Palm Bay | 0.38414 | 3757.9606 | 9.4151 | 1.3985 | 3.6167 | 0.53722 | 1443.5806 | 1200 | Residential, Medium Density-Two-five dwellingunits per acre | 1200 | City of Palm Bay Brevard County | City of Palm Bay |  |  |  | 0 | 1 | 3.6167 | 0.53722 | 1443.5806 |  | -1 | -1 | -1 | -1 | 0 |  |  | Central IRL A | -1 |  |  | 703 | PB-14 | Basin 3 Main Street, Parking Lot | City of Palm Bay |  | 198.0302 | 1.1708
560000 | 2000000 | 2000000 | Central IRL | A | IR12-21 | 62-304.520 (7), F.A.C. | 0.56 | 0.48 | City of Palm Bay | 0.15542 | 3757.9606 | 9.4151 | 1.3985 | 1.4633 | 0.21735 | 584.0577 | 1210 | Fixed Single Family Units | 1210 | City of Palm Bay Brevard County | City of Palm Bay |  |  |  | 0 | 1 | 1.4633 | 0.21735 | 584.0577 |  | -1 | -1 | -1 | -1 | 0 |  |  | Central IRL A | -1 |  |  | 692 | PB-14 | Basin 3 Main Street, Parking Lot | City of Palm Bay |  | 100.9678 | 0.47369
560000 | 2000000 | 2000000 | Central IRL | A | IR12-21 | 62-304.520 (7), F.A.C. | 0.56 | 0.48 | City of Palm Bay | 0.15542 | 3757.9606 | 9.4151 | 1.3985 | 1.4633 | 0.21735 | 584.0577 | 1210 | Fixed Single Family Units | 1210 | City of Palm Bay Brevard County | City of Palm Bay |  |  |  | 0 | 1 | 1.4633 | 0.21735 | 584.0577 |  | -1 | -1 | -1 | -1 | 0 |  |  | Central IRL A | -1 |  |  | 703 | PB-14 | Basin 3 Main Street, Parking Lot | City of Palm Bay |  | 100.9678 | 0.47369
560000 | 2000000 | 2000000 | Central IRL | A | IR12-21 | 62-304.520 (7), F.A.C. | 0.56 | 0.48 | City of Palm Bay | 0.019786 | 3757.9606 | 9.4151 | 1.3985 | 0.18628 | 0.02767 | 74.3533 | 1300 | Residential, High Density | 1300 | City of Palm Bay Brevard County | City of Palm Bay |  |  |  | 0 | 1 | 0.18628 | 0.02767 | 74.3533 |  | -1 | -1 | -1 | -1 | 0 |  |  | Central IRL A | -1 |  |  | 692 | PB-14 | Basin 3 Main Street, Parking Lot | City of Palm Bay |  | 44.5237 | 0.060303
560000 | 2000000 | 2000000 | Central IRL | A | IR12-21 | 62-304.520 (7), F.A.C. | 0.56 | 0.48 | City of Palm Bay | 0.019786 | 3757.9606 | 9.4151 | 1.3985 | 0.18628 | 0.02767 | 74.3533 | 1300 | Residential, High Density | 1300 | City of Palm Bay Brevard County | City of Palm Bay |  |  |  | 0 | 1 | 0.18628 | 0.02767 | 74.3533 |  | -1 | -1 | -1 | -1 | 0 |  |  | Central IRL A | -1 |  |  | 703 | PB-14 | Basin 3 Main Street, Parking Lot | City of Palm Bay |  | 44.5237 | 0.060303
560000 | 2000000 | 2000000 | Central IRL | A | IR12-21 | 62-304.520 (7), F.A.C. | 0.56 | 0.48 | City of Palm Bay | 0.0052023 | 3757.9606 | 9.4151 | 1.3985 | 0.04898 | 0.0072754 | 19.55 | 1410 | Retail Sales and Services | 1410 | City of Palm Bay Brevard County | City of Palm Bay |  |  |  | 0 | 1 | 0.04898 | 0.0072754 | 19.55 |  | -1 | -1 | -1 | -1 | 0 |  |  | Central IRL A | -1 |  |  | 692 | PB-14 | Basin 3 Main Street, Parking Lot | City of Palm Bay |  | 21.0251 | 0.015856
560000 | 2000000 | 2000000 | Central IRL | A | IR12-21 | 62-304.520 (7), F.A.C. | 0.56 | 0.48 | City of Palm Bay | 0.0052023 | 3757.9606 | 9.4151 | 1.3985 | 0.04898 | 0.0072754 | 19.55 | 1410 | Retail Sales and Services | 1410 | City of Palm Bay Brevard County | City of Palm Bay |  |  |  | 0 | 1 | 0.04898 | 0.0072754 | 19.55 |  | -1 | -1 | -1 | -1 | 0 |  |  | Central IRL A | -1 |  |  | 703 | PB-14 | Basin 3 Main Street, Parking Lot | City of Palm Bay |  | 21.0251 | 0.015856
560000 | 2000000 | 2000000 | Central IRL | A | IR12-21 | 62-304.520 (7), F.A.C. | 0.56 | 0.48 | City of Palm Bay | 0.3609 | 3769.9023 | 9.1273 | 1.3784 | 3.2941 | 0.49747 | 1360.5621 | 1200 | Residential, Medium Density-Two-five dwellingunits per acre | 1200 | City of Palm Bay Brevard County | City of Palm Bay |  |  |  | 0 | 1 | 3.2941 | 0.49747 | 1360.5621 |  | -1 | -1 | -1 | -1 | 0 |  |  | Central IRL A | -1 |  |  | 692 | PB-14 | Basin 3 Main Street, Parking Lot | City of Palm Bay |  | 159.9912 | 1.1035
560000 | 2000000 | 2000000 | Central IRL | A | IR12-21 | 62-304.520 (7), F.A.C. | 0.56 | 0.48 | City of Palm Bay | 0.3609 | 3769.9023 | 9.1273 | 1.3784 | 3.2941 | 0.49747 | 1360.5621 | 1200 | Residential, Medium Density-Two-five dwellingunits per acre | 1200 | City of Palm Bay Brevard County | City of Palm Bay |  |  |  | 0 | 1 | 3.2941 | 0.49747 | 1360.5621 |  | -1 | -1 | -1 | -1 | 0 |  |  | Central IRL A | -1 |  |  | 703 | PB-14 | Basin 3 Main Street, Parking Lot | City of Palm Bay |  | 159.9912 | 1.1035
560000 | 2000000 | 2000000 | Central IRL | A | IR12-21 | 62-304.520 (7), F.A.C. | 0.56 | 0.48 | City of Palm Bay | 0.22733 | 3769.9023 | 9.1273 | 1.3784 | 2.0749 | 0.31335 | 857 | 1550 | Other Light Industrial | 1550 | City of Palm Bay Brevard County | City of Palm Bay |  |  |  | 0 | 1 | 2.0749 | 0.31335 | 857 |  | -1 | -1 | -1 | -1 | 0 |  |  | Central IRL A | -1 |  |  | 692 | PB-14 | Basin 3 Main Street, Parking Lot | City of Palm Bay |  | 141.9503 | 0.69505
560000 | 2000000 | 2000000 | Central IRL | A | IR12-21 | 62-304.520 (7), F.A.C. | 0.56 | 0.48 | City of Palm Bay | 0.22733 | 3769.9023 | 9.1273 | 1.3784 | 2.0749 | 0.31335 | 857 | 1550 | Other Light Industrial | 1550 | City of Palm Bay Brevard County | City of Palm Bay |  |  |  | 0 | 1 | 2.0749 | 0.31335 | 857 |  | -1 | -1 | -1 | -1 | 0 |  |  | Central IRL A | -1 |  |  | 703 | PB-14 | Basin 3 Main Street, Parking Lot | City of Palm Bay |  | 141.9503 | 0.69505
560000 | 2000000 | 2000000 | Central IRL | A | IR12-21 | 62-304.520 (7), F.A.C. | 0.56 | 0.48 | City of Palm Bay | 0.029535 | 3769.9023 | 9.1273 | 1.3784 | 0.26958 | 0.040712 | 111.3457 | 1320 | Mobile Home Units | 1320 | City of Palm Bay Brevard County | City of Palm Bay |  |  |  | 0 | 1 | 0.26958 | 0.040712 | 111.3457 |  | -1 | -1 | -1 | -1 | 0 |  |  | Central IRL A | -1 |  |  | 692 | PB-14 | Basin 3 Main Street, Parking Lot | City of Palm Bay |  | 57.1732 | 0.090305
560000 | 2000000 | 2000000 | Central IRL | A | IR12-21 | 62-304.520 (7), F.A.C. | 0.56 | 0.48 | City of Palm Bay | 0.029535 | 3769.9023 | 9.1273 | 1.3784 | 0.26958 | 0.040712 | 111.3457 | 1320 | Mobile Home Units | 1320 | City of Palm Bay Brevard County | City of Palm Bay |  |  |  | 0 | 1 | 0.26958 | 0.040712 | 111.3457 |  | -1 | -1 | -1 | -1 | 0 |  |  | Central IRL A | -1 |  |  | 703 | PB-14 | Basin 3 Main Street, Parking Lot | City of Palm Bay |  | 57.1732 | 0.090305
560000 | 2000000 | 2000000 | Central IRL | A | IR12-21 | 62-304.520 (7), F.A.C. | 0.56 | 0.48 | City of Palm Bay | 0.044073 | 2963.2023 | 6.1157 | 0.7789 | 0.26954 | 0.034329 | 130.5979 | 1550 | Other Light Industrial | 1550 | City of Palm Bay Brevard County | City of Palm Bay |  |  |  | 0 | 1 | 0.26954 | 0.034329 | 130.5979 |  | -1 | -1 | -1 | -1 | 0 |  |  | Central IRL A | -1 |  |  | 692 | PB-14 | Basin 3 Main Street, Parking Lot | City of Palm Bay |  | 107.1565 | 0.10592
560000 | 2000000 | 2000000 | Central IRL | A | IR12-21 | 62-304.520 (7), F.A.C. | 0.56 | 0.48 | City of Palm Bay | 0.044073 | 2963.2023 | 6.1157 | 0.7789 | 0.26954 | 0.034329 | 130.5979 | 1550 | Other Light Industrial | 1550 | City of Palm Bay Brevard County | City of Palm Bay |  |  |  | 0 | 1 | 0.26954 | 0.034329 | 130.5979 |  | -1 | -1 | -1 | -1 | 0 |  |  | Central IRL A | -1 |  |  | 703 | PB-14 | Basin 3 Main Street, Parking Lot | City of Palm Bay |  | 107.1565 | 0.10592
560000 | 2000000 | 2000000 | Central IRL | A | IR12-21 | 62-304.520 (7), F.A.C. | 0.56 | 0.48 | Natural Lands | 0.57369 | 2963.2023 | 6.1157 | 0.7789 | 3.5085 | 0.44685 | 1699.9602 | 3200 | Shrub and Brushland | 3200 | City of Palm Bay Brevard County | City of Palm Bay |  |  | Natural Lands | 0 | 1 | 3.5085 | 0.44685 | 1699.9602 |  | -1 | -1 | -1 | -1 | 0 |  |  | Central IRL A | -1 |  |  | 692 | PB-14 | Basin 3 Main Street, Parking Lot | City of Palm Bay |  | 192.8878 | 1.3787
560000 | 2000000 | 2000000 | Central IRL | A | IR12-21 | 62-304.520 (7), F.A.C. | 0.56 | 0.48 | Natural Lands | 0.57369 | 2963.2023 | 6.1157 | 0.7789 | 3.5085 | 0.44685 | 1699.9602 | 3200 | Shrub and Brushland | 3200 | City of Palm Bay Brevard County | City of Palm Bay |  |  | Natural Lands | 0 | 1 | 3.5085 | 0.44685 | 1699.9602 |  | -1 | -1 | -1 | -1 | 0 |  |  | Central IRL A | -1 |  |  | 703 | PB-14 | Basin 3 Main Street, Parking Lot | City of Palm Bay |  | 192.8878 | 1.3787
560000 | 2000000 | 2000000 | Central IRL | A | IR12-21 | 62-304.520 (7), F.A.C. | 0.56 | 0.48 | City of Palm Bay | 0.018544 | 3834.7086 | 11.6495 | 1.5412 | 0.21603 | 0.028581 | 71.1126 | 1550 | Other Light Industrial | 1550 | City of Palm Bay Brevard County | City of Palm Bay |  |  |  | 0 | 1 | 0.21603 | 0.028581 | 71.1126 |  | -1 | -1 | -1 | -1 | 0 |  |  | Central IRL A | -1 |  |  | 692 | PB-14 | Basin 3 Main Street, Parking Lot | City of Palm Bay |  | 45.5832 | 0.057674
560000 | 2000000 | 2000000 | Central IRL | A | IR12-21 | 62-304.520 (7), F.A.C. | 0.56 | 0.48 | City of Palm Bay | 0.018544 | 3834.7086 | 11.6495 | 1.5412 | 0.21603 | 0.028581 | 71.1126 | 1550 | Other Light Industrial | 1550 | City of Palm Bay Brevard County | City of Palm Bay |  |  |  | 0 | 1 | 0.21603 | 0.028581 | 71.1126 |  | -1 | -1 | -1 | -1 | 0 |  |  | Central IRL A | -1 |  |  | 703 | PB-14 | Basin 3 Main Street, Parking Lot | City of Palm Bay |  | 45.5832 | 0.057674
560000 | 2000000 | 2000000 | Central IRL | A | IR12-21 | 62-304.520 (7), F.A.C. | 0.56 | 0.48 | City of Palm Bay | 0.57513 | 3834.7086 | 11.6495 | 1.5412 | 6.7 | 0.88639 | 2205.4595 | 1420 | Wholesale Sales and Services <Excluding warehouses associated with industrial use> | 1420 | City of Palm Bay Brevard County | City of Palm Bay |  |  |  | 0 | 1 | 6.7 | 0.88639 | 2205.4595 |  | -1 | -1 | -1 | -1 | 0 |  |  | Central IRL A | -1 |  |  | 692 | PB-14 | Basin 3 Main Street, Parking Lot | City of Palm Bay |  | 196.6647 | 1.7887
560000 | 2000000 | 2000000 | Central IRL | A | IR12-21 | 62-304.520 (7), F.A.C. | 0.56 | 0.48 | City of Palm Bay | 0.57513 | 3834.7086 | 11.6495 | 1.5412 | 6.7 | 0.88639 | 2205.4595 | 1420 | Wholesale Sales and Services <Excluding warehouses associated with industrial use> | 1420 | City of Palm Bay Brevard County | City of Palm Bay |  |  |  | 0 | 1 | 6.7 | 0.88639 | 2205.4595 |  | -1 | -1 | -1 | -1 | 0 |  |  | Central IRL A | -1 |  |  | 703 | PB-14 | Basin 3 Main Street, Parking Lot | City of Palm Bay |  | 196.6647 | 1.7887
560000 | 2000000 | 2000000 | Central IRL | A | IR12-21 | 62-304.520 (7), F.A.C. | 0.56 | 0.48 | City of Palm Bay | 0.024088 | 3834.7086 | 11.6495 | 1.5412 | 0.28061 | 0.037125 | 92.3707 | 1420 | Wholesale Sales and Services <Excluding warehouses associated with industrial use> | 1420 | City of Palm Bay Brevard County | City of Palm Bay |  |  |  | 0 | 1 | 0.28061 | 0.037125 | 92.3707 |  | -1 | -1 | -1 | -1 | 0 |  |  | Central IRL A | -1 |  |  | 692 | PB-14 | Basin 3 Main Street, Parking Lot | City of Palm Bay |  | 76.1771 | 0.074915
560000 | 2000000 | 2000000 | Central IRL | A | IR12-21 | 62-304.520 (7), F.A.C. | 0.56 | 0.48 | City of Palm Bay | 0.024088 | 3834.7086 | 11.6495 | 1.5412 | 0.28061 | 0.037125 | 92.3707 | 1420 | Wholesale Sales and Services <Excluding warehouses associated with industrial use> | 1420 | City of Palm Bay Brevard County | City of Palm Bay |  |  |  | 0 | 1 | 0.28061 | 0.037125 | 92.3707 |  | -1 | -1 | -1 | -1 | 0 |  |  | Central IRL A | -1 |  |  | 703 | PB-14 | Basin 3 Main Street, Parking Lot | City of Palm Bay |  | 76.1771 | 0.074915
560000 | 2000000 | 2000000 | Central IRL | A | IR12-21 | 62-304.520 (7), F.A.C. | 0.56 | 0.48 | City of Palm Bay | 0.29562 | 2847.3249 | 5.7867 | 0.80288 | 1.7106 | 0.23734 | 841.718 | 7400 | Disturbed land | 7400 | City of Palm Bay Brevard County | City of Palm Bay |  |  |  | 0 | 1 | 1.7106 | 0.23734 | 841.718 |  | -1 | -1 | -1 | -1 | 0 |  |  | Central IRL A | -1 |  |  | 692 | PB-14 | Basin 3 Main Street, Parking Lot | City of Palm Bay |  | 186.0644 | 0.68266
560000 | 2000000 | 2000000 | Central IRL | A | IR12-21 | 62-304.520 (7), F.A.C. | 0.56 | 0.48 | City of Palm Bay | 0.29562 | 2847.3249 | 5.7867 | 0.80288 | 1.7106 | 0.23734 | 841.718 | 7400 | Disturbed land | 7400 | City of Palm Bay Brevard County | City of Palm Bay |  |  |  | 0 | 1 | 1.7106 | 0.23734 | 841.718 |  | -1 | -1 | -1 | -1 | 0 |  |  | Central IRL A | -1 |  |  | 703 | PB-14 | Basin 3 Main Street, Parking Lot | City of Palm Bay |  | 186.0644 | 0.68266
560000 | 2000000 | 2000000 | Central IRL | A | IR12-21 | 62-304.520 (7), F.A.C. | 0.56 | 0.48 | City of Palm Bay | 0.021582 | 3906.0738 | 9.3084 | 1.4048 | 0.2009 | 0.030319 | 84.3021 | 1200 | Residential, Medium Density-Two-five dwellingunits per acre | 1200 | City of Palm Bay Brevard County | City of Palm Bay |  |  |  | 0 | 1 | 0.2009 | 0.030319 | 84.3021 |  | -1 | -1 | -1 | -1 | 0 |  |  | Central IRL A | -1 |  |  | 692 | PB-14 | Basin 3 Main Street, Parking Lot | City of Palm Bay |  | 39.8513 | 0.068372
560000 | 2000000 | 2000000 | Central IRL | A | IR12-21 | 62-304.520 (7), F.A.C. | 0.56 | 0.48 | City of Palm Bay | 0.021582 | 3906.0738 | 9.3084 | 1.4048 | 0.2009 | 0.030319 | 84.3021 | 1200 | Residential, Medium Density-Two-five dwellingunits per acre | 1200 | City of Palm Bay Brevard County | City of Palm Bay |  |  |  | 0 | 1 | 0.2009 | 0.030319 | 84.3021 |  | -1 | -1 | -1 | -1 | 0 |  |  | Central IRL A | -1 |  |  | 703 | PB-14 | Basin 3 Main Street, Parking Lot | City of Palm Bay |  | 39.8513 | 0.068372
560000 | 2000000 | 2000000 | Central IRL | A | IR12-21 | 62-304.520 (7), F.A.C. | 0.56 | 0.48 | City of Palm Bay | 0.042446 | 3906.0738 | 9.3084 | 1.4048 | 0.39511 | 0.05963 | 165.7982 | 1210 | Fixed Single Family Units | 1210 | City of Palm Bay Brevard County | City of Palm Bay |  |  |  | 0 | 1 | 0.39511 | 0.05963 | 165.7982 |  | -1 | -1 | -1 | -1 | 0 |  |  | Central IRL A | -1 |  |  | 692 | PB-14 | Basin 3 Main Street, Parking Lot | City of Palm Bay |  | 101.0899 | 0.13447
560000 | 2000000 | 2000000 | Central IRL | A | IR12-21 | 62-304.520 (7), F.A.C. | 0.56 | 0.48 | City of Palm Bay | 0.042446 | 3906.0738 | 9.3084 | 1.4048 | 0.39511 | 0.05963 | 165.7982 | 1210 | Fixed Single Family Units | 1210 | City of Palm Bay Brevard County | City of Palm Bay |  |  |  | 0 | 1 | 0.39511 | 0.05963 | 165.7982 |  | -1 | -1 | -1 | -1 | 0 |  |  | Central IRL A | -1 |  |  | 703 | PB-14 | Basin 3 Main Street, Parking Lot | City of Palm Bay |  | 101.0899 | 0.13447
560000 | 2000000 | 2000000 | Central IRL | A | IR12-21 | 62-304.520 (7), F.A.C. | 0.56 | 0.48 | City of Palm Bay | 0.0028052 | 3906.0738 | 9.3084 | 1.4048 | 0.026112 | 0.0039409 | 10.9575 | 1330 | Residential, High density; Multiple Dwelling Units, Low Rise <Two stories or less> | 1330 | City of Palm Bay Brevard County | City of Palm Bay |  |  |  | 0 | 1 | 0.026112 | 0.0039409 | 10.9575 |  | -1 | -1 | -1 | -1 | 0 |  |  | Central IRL A | -1 |  |  | 692 | PB-14 | Basin 3 Main Street, Parking Lot | City of Palm Bay |  | 13.4999 | 0.0088868
560000 | 2000000 | 2000000 | Central IRL | A | IR12-21 | 62-304.520 (7), F.A.C. | 0.56 | 0.48 | City of Palm Bay | 0.0028052 | 3906.0738 | 9.3084 | 1.4048 | 0.026112 | 0.0039409 | 10.9575 | 1330 | Residential, High density; Multiple Dwelling Units, Low Rise <Two stories or less> | 1330 | City of Palm Bay Brevard County | City of Palm Bay |  |  |  | 0 | 1 | 0.026112 | 0.0039409 | 10.9575 |  | -1 | -1 | -1 | -1 | 0 |  |  | Central IRL A | -1 |  |  | 703 | PB-14 | Basin 3 Main Street, Parking Lot | City of Palm Bay |  | 13.4999 | 0.0088868
560000 | 2000000 | 2000000 | Central IRL | A | IR12-21 | 62-304.520 (7), F.A.C. | 0.56 | 0.48 | City of Palm Bay | 0.12649 | 3906.0738 | 9.3084 | 1.4048 | 1.1774 | 0.17769 | 494.0697 | 1320 | Mobile Home Units | 1320 | City of Palm Bay Brevard County | City of Palm Bay |  |  |  | 0 | 1 | 1.1774 | 0.17769 | 494.0697 |  | -1 | -1 | -1 | -1 | 0 |  |  | Central IRL A | -1 |  |  | 692 | PB-14 | Basin 3 Main Street, Parking Lot | City of Palm Bay |  | 105.5097 | 0.40071
560000 | 2000000 | 2000000 | Central IRL | A | IR12-21 | 62-304.520 (7), F.A.C. | 0.56 | 0.48 | City of Palm Bay | 0.12649 | 3906.0738 | 9.3084 | 1.4048 | 1.1774 | 0.17769 | 494.0697 | 1320 | Mobile Home Units | 1320 | City of Palm Bay Brevard County | City of Palm Bay |  |  |  | 0 | 1 | 1.1774 | 0.17769 | 494.0697 |  | -1 | -1 | -1 | -1 | 0 |  |  | Central IRL A | -1 |  |  | 703 | PB-14 | Basin 3 Main Street, Parking Lot | City of Palm Bay |  | 105.5097 | 0.40071
560000 | 2000000 | 2000000 | Central IRL | A | IR12-21 | 62-304.520 (7), F.A.C. | 0.56 | 0.48 | City of Palm Bay | 0.42444 | 3906.0738 | 9.3084 | 1.4048 | 3.9509 | 0.59627 | 1657.9021 | 1420 | Wholesale Sales and Services <Excluding warehouses associated with industrial use> | 1420 | City of Palm Bay Brevard County | City of Palm Bay |  |  |  | 0 | 1 | 3.9509 | 0.59627 | 1657.9021 |  | -1 | -1 | -1 | -1 | 0 |  |  | Central IRL A | -1 |  |  | 692 | PB-14 | Basin 3 Main Street, Parking Lot | City of Palm Bay |  | 166.8055 | 1.3446
560000 | 2000000 | 2000000 | Central IRL | A | IR12-21 | 62-304.520 (7), F.A.C. | 0.56 | 0.48 | City of Palm Bay | 0.42444 | 3906.0738 | 9.3084 | 1.4048 | 3.9509 | 0.59627 | 1657.9021 | 1420 | Wholesale Sales and Services <Excluding warehouses associated with industrial use> | 1420 | City of Palm Bay Brevard County | City of Palm Bay |  |  |  | 0 | 1 | 3.9509 | 0.59627 | 1657.9021 |  | -1 | -1 | -1 | -1 | 0 |  |  | Central IRL A | -1 |  |  | 703 | PB-14 | Basin 3 Main Street, Parking Lot | City of Palm Bay |  | 166.8055 | 1.3446
560000 | 2000000 | 2000000 | Central IRL | A | IR12-21 | 62-304.520 (7), F.A.C. | 0.56 | 0.48 | City of Palm Bay | 0.61776 | 3807.941 | 7.5572 | 1.0598 | 4.6685 | 0.6547 | 2352.4068 | 1550 | Other Light Industrial | 1550 | City of Palm Bay Brevard County | City of Palm Bay |  |  |  | 0 | 1 | 4.6685 | 0.6547 | 2352.4068 |  | -1 | -1 | -1 | -1 | 0 |  |  | Central IRL A | -1 |  |  | 692 | PB-14 | Basin 3 Main Street, Parking Lot | City of Palm Bay |  | 200 | 1.9079
560000 | 2000000 | 2000000 | Central IRL | A | IR12-21 | 62-304.520 (7), F.A.C. | 0.56 | 0.48 | City of Palm Bay | 0.61776 | 3807.941 | 7.5572 | 1.0598 | 4.6685 | 0.6547 | 2352.4068 | 1550 | Other Light Industrial | 1550 | City of Palm Bay Brevard County | City of Palm Bay |  |  |  | 0 | 1 | 4.6685 | 0.6547 | 2352.4068 |  | -1 | -1 | -1 | -1 | 0 |  |  | Central IRL A | -1 |  |  | 703 | PB-14 | Basin 3 Main Street, Parking Lot | City of Palm Bay |  | 200 | 1.9079
560000 | 2000000 | 2000000 | Central IRL | A | IR12-21 | 62-304.520 (7), F.A.C. | 0.56 | 0.48 | Natural Lands | 0.18886 | 3084.7718 | 6.5017 | 0.82089 | 1.2279 | 0.15503 | 582.5831 | 3200 | Shrub and Brushland | 3200 | City of Palm Bay Brevard County | City of Palm Bay |  |  | Natural Lands | 0 | 1 | 1.2279 | 0.15503 | 1671.6853 |  | -1 | -1 | -1 | -1 | 0 |  |  | Central IRL A | -1 |  |  | 692 | PB-14 | Basin 3 Main Street, Parking Lot | City of Palm Bay |  | 128.2494 | 1.3558
560000 | 2000000 | 2000000 | Central IRL | A | IR12-21 | 62-304.520 (7), F.A.C. | 0.56 | 0.48 | Natural Lands | 0.18886 | 3084.7718 | 6.5017 | 0.82089 | 1.2279 | 0.15503 | 582.5831 | 3200 | Shrub and Brushland | 3200 | City of Palm Bay Brevard County | City of Palm Bay |  |  | Natural Lands | 0 | 1 | 1.2279 | 0.15503 | 1671.6853 |  | -1 | -1 | -1 | -1 | 0 |  |  | Central IRL A | -1 |  |  | 703 | PB-14 | Basin 3 Main Street, Parking Lot | City of Palm Bay |  | 128.2494 | 1.3558
560000 | 2000000 | 2000000 | Central IRL | A | IR12-21 | 62-304.520 (7), F.A.C. | 0.56 | 0.48 | Natural Lands | 0.034851 | 3084.7718 | 6.5017 | 0.82089 | 0.22659 | 0.028609 | 107.5073 | 3200 | Shrub and Brushland | 3200 | City of Palm Bay Brevard County | City of Palm Bay |  |  | Natural Lands | 0 | 1 | 0.22659 | 0.028609 | 1671.6853 |  | -1 | -1 | -1 | -1 | 0 |  |  | Central IRL A | -1 |  |  | 692 | PB-14 | Basin 3 Main Street, Parking Lot | City of Palm Bay |  | 109.0964 | 1.3558
560000 | 2000000 | 2000000 | Central IRL | A | IR12-21 | 62-304.520 (7), F.A.C. | 0.56 | 0.48 | City of Palm Bay | 0.38958 | 3835.1515 | 11.1652 | 1.9915 | 4.3497 | 0.77586 | 1494.0896 | 1320 | Mobile Home Units | 1320 | City of Palm Bay Brevard County | City of Palm Bay |  |  |  | 0 | 1 | 4.3497 | 0.77586 | 1847.8721 |  | -1 | -1 | -1 | -1 | 0 |  |  | Central IRL A | -1 |  |  | 692 | PB-14 | Basin 3 Main Street, Parking Lot | City of Palm Bay |  | 161.3141 | 1.4987
560000 | 2000000 | 2000000 | Central IRL | A | IR12-21 | 62-304.520 (7), F.A.C. | 0.56 | 0.48 | City of Palm Bay | 0.38958 | 3835.1515 | 11.1652 | 1.9915 | 4.3497 | 0.77586 | 1494.0896 | 1320 | Mobile Home Units | 1320 | City of Palm Bay Brevard County | City of Palm Bay |  |  |  | 0 | 1 | 4.3497 | 0.77586 | 1847.8721 |  | -1 | -1 | -1 | -1 | 0 |  |  | Central IRL A | -1 |  |  | 703 | PB-14 | Basin 3 Main Street, Parking Lot | City of Palm Bay |  | 161.3141 | 1.4987
560000 | 2000000 | 2000000 | Central IRL | A | IR12-21 | 62-304.520 (7), F.A.C. | 0.56 | 0.48 | City of Palm Bay | 0.13219 | 3835.1515 | 11.1652 | 1.9915 | 1.476 | 0.26327 | 506.9831 | 1410 | Retail Sales and Services | 1410 | City of Palm Bay Brevard County | City of Palm Bay |  |  |  | 0 | 1 | 1.476 | 0.26327 | 516.2171 |  | -1 | -1 | -1 | -1 | 0 |  |  | Central IRL A | -1 |  |  | 692 | PB-14 | Basin 3 Main Street, Parking Lot | City of Palm Bay |  | 119.6144 | 0.41867
560000 | 2000000 | 2000000 | Central IRL | A | IR12-21 | 62-304.520 (7), F.A.C. | 0.56 | 0.48 | City of Palm Bay | 0.13219 | 3835.1515 | 11.1652 | 1.9915 | 1.476 | 0.26327 | 506.9831 | 1410 | Retail Sales and Services | 1410 | City of Palm Bay Brevard County | City of Palm Bay |  |  |  | 0 | 1 | 1.476 | 0.26327 | 516.2171 |  | -1 | -1 | -1 | -1 | 0 |  |  | Central IRL A | -1 |  |  | 703 | PB-14 | Basin 3 Main Street, Parking Lot | City of Palm Bay |  | 119.6144 | 0.41867
560000 | 2000000 | 2000000 | Central IRL | A | IR12-21 | 62-304.520 (7), F.A.C. | 0.56 | 0.48 | City of Palm Bay | 0.0082088 | 3849.1639 | 10.8435 | 1.4929 | 0.089012 | 0.012255 | 31.5968 | 1420 | Wholesale Sales and Services <Excluding warehouses associated with industrial use> | 1420 | City of Palm Bay Brevard County | City of Palm Bay |  |  |  | 0 | 1 | 0.089012 | 0.012255 | 32.5675 |  | -1 | -1 | -1 | -1 | 0 |  |  | Central IRL A | -1 |  |  | 692 | PB-14 | Basin 3 Main Street, Parking Lot | City of Palm Bay |  | 58.3568 | 0.026413
560000 | 2000000 | 2000000 | Central IRL | A | IR12-21 | 62-304.520 (7), F.A.C. | 0.56 | 0.48 | City of Palm Bay | 0.0082088 | 3849.1639 | 10.8435 | 1.4929 | 0.089012 | 0.012255 | 31.5968 | 1420 | Wholesale Sales and Services <Excluding warehouses associated with industrial use> | 1420 | City of Palm Bay Brevard County | City of Palm Bay |  |  |  | 0 | 1 | 0.089012 | 0.012255 | 32.5675 |  | -1 | -1 | -1 | -1 | 0 |  |  | Central IRL A | -1 |  |  | 703 | PB-14 | Basin 3 Main Street, Parking Lot | City of Palm Bay |  | 58.3568 | 0.026413
560000 | 2000000 | 2000000 | Central IRL | A | IR12-21 | 62-304.520 (7), F.A.C. | 0.56 | 0.48 | City of Palm Bay | 0.33484 | 3849.1639 | 10.8435 | 1.4929 | 3.6308 | 0.49989 | 1288.849 | 1410 | Retail Sales and Services | 1410 | City of Palm Bay Brevard County | City of Palm Bay |  |  |  | 0 | 1 | 3.6308 | 0.49989 | 1318.2123 |  | -1 | -1 | -1 | -1 | 0 |  |  | Central IRL A | -1 |  |  | 692 | PB-14 | Basin 3 Main Street, Parking Lot | City of Palm Bay |  | 153.1531 | 1.0691
560000 | 2000000 | 2000000 | Central IRL | A | IR12-21 | 62-304.520 (7), F.A.C. | 0.56 | 0.48 | City of Palm Bay | 0.33484 | 3849.1639 | 10.8435 | 1.4929 | 3.6308 | 0.49989 | 1288.849 | 1410 | Retail Sales and Services | 1410 | City of Palm Bay Brevard County | City of Palm Bay |  |  |  | 0 | 1 | 3.6308 | 0.49989 | 1318.2123 |  | -1 | -1 | -1 | -1 | 0 |  |  | Central IRL A | -1 |  |  | 703 | PB-14 | Basin 3 Main Street, Parking Lot | City of Palm Bay |  | 153.1531 | 1.0691
560000 | 2000000 | 2000000 | Central IRL | A | IR12-21 | 62-304.520 (7), F.A.C. | 0.56 | 0.48 | City of Palm Bay | 0.15119 | 3834.4421 | 7.8187 | 1.0832 | 1.1821 | 0.16377 | 579.7261 | 1440 | Cultural and Entertainment | 1440 | City of Palm Bay Brevard County | City of Palm Bay |  |  |  | 0 | 1 | 1.1821 | 0.16377 | 579.7261 |  | -1 | -1 | -1 | -1 | 0 |  |  | Central IRL A | -1 |  |  | 692 | PB-14 | Basin 3 Main Street, Parking Lot | City of Palm Bay |  | 99.0962 | 0.47018
560000 | 2000000 | 2000000 | Central IRL | A | IR12-21 | 62-304.520 (7), F.A.C. | 0.56 | 0.48 | City of Palm Bay | 0.15119 | 3834.4421 | 7.8187 | 1.0832 | 1.1821 | 0.16377 | 579.7261 | 1440 | Cultural and Entertainment | 1440 | City of Palm Bay Brevard County | City of Palm Bay |  |  |  | 0 | 1 | 1.1821 | 0.16377 | 579.7261 |  | -1 | -1 | -1 | -1 | 0 |  |  | Central IRL A | -1 |  |  | 703 | PB-14 | Basin 3 Main Street, Parking Lot | City of Palm Bay |  | 99.0962 | 0.47018
560000 | 2000000 | 2000000 | Central IRL | A | IR12-21 | 62-304.520 (7), F.A.C. | 0.56 | 0.48 | City of Palm Bay | 0.17001 | 3834.4421 | 7.8187 | 1.0832 | 1.3292 | 0.18415 | 651.8842 | 1550 | Other Light Industrial | 1550 | City of Palm Bay Brevard County | City of Palm Bay |  |  |  | 0 | 1 | 1.3292 | 0.18415 | 651.8842 |  | -1 | -1 | -1 | -1 | 0 |  |  | Central IRL A | -1 |  |  | 692 | PB-14 | Basin 3 Main Street, Parking Lot | City of Palm Bay |  | 104.9307 | 0.5287
560000 | 2000000 | 2000000 | Central IRL | A | IR12-21 | 62-304.520 (7), F.A.C. | 0.56 | 0.48 | City of Palm Bay | 0.17001 | 3834.4421 | 7.8187 | 1.0832 | 1.3292 | 0.18415 | 651.8842 | 1550 | Other Light Industrial | 1550 | City of Palm Bay Brevard County | City of Palm Bay |  |  |  | 0 | 1 | 1.3292 | 0.18415 | 651.8842 |  | -1 | -1 | -1 | -1 | 0 |  |  | Central IRL A | -1 |  |  | 703 | PB-14 | Basin 3 Main Street, Parking Lot | City of Palm Bay |  | 104.9307 | 0.5287
560000 | 2000000 | 2000000 | Central IRL | A | IR12-21 | 62-304.520 (7), F.A.C. | 0.56 | 0.48 | City of Palm Bay | 0.29657 | 3834.4421 | 7.8187 | 1.0832 | 2.3188 | 0.32125 | 1137.1679 | 1550 | Other Light Industrial | 1550 | City of Palm Bay Brevard County | City of Palm Bay |  |  |  | 0 | 1 | 2.3188 | 0.32125 | 1137.1679 |  | -1 | -1 | -1 | -1 | 0 |  |  | Central IRL A | -1 |  |  | 692 | PB-14 | Basin 3 Main Street, Parking Lot | City of Palm Bay |  | 148.0099 | 0.92228
560000 | 2000000 | 2000000 | Central IRL | A | IR12-21 | 62-304.520 (7), F.A.C. | 0.56 | 0.48 | City of Palm Bay | 0.29657 | 3834.4421 | 7.8187 | 1.0832 | 2.3188 | 0.32125 | 1137.1679 | 1550 | Other Light Industrial | 1550 | City of Palm Bay Brevard County | City of Palm Bay |  |  |  | 0 | 1 | 2.3188 | 0.32125 | 1137.1679 |  | -1 | -1 | -1 | -1 | 0 |  |  | Central IRL A | -1 |  |  | 703 | PB-14 | Basin 3 Main Street, Parking Lot | City of Palm Bay |  | 148.0099 | 0.92228
560000 | 2000000 | 2000000 | Central IRL | A | IR12-21 | 62-304.520 (7), F.A.C. | 0.56 | 0.48 | City of Palm Bay | 0.22415 | 3782.1688 | 7.7305 | 1.1201 | 1.7328 | 0.25106 | 847.7825 | 1550 | Other Light Industrial | 1550 | City of Palm Bay Brevard County | City of Palm Bay |  |  |  | 0 | 1 | 1.7328 | 0.25106 | 847.7825 |  | -1 | -1 | -1 | -1 | 0 |  |  | Central IRL A | -1 |  |  | 692 | PB-14 | Basin 3 Main Street, Parking Lot | City of Palm Bay |  | 136.2864 | 0.68758
560000 | 2000000 | 2000000 | Central IRL | A | IR12-21 | 62-304.520 (7), F.A.C. | 0.56 | 0.48 | City of Palm Bay | 0.22415 | 3782.1688 | 7.7305 | 1.1201 | 1.7328 | 0.25106 | 847.7825 | 1550 | Other Light Industrial | 1550 | City of Palm Bay Brevard County | City of Palm Bay |  |  |  | 0 | 1 | 1.7328 | 0.25106 | 847.7825 |  | -1 | -1 | -1 | -1 | 0 |  |  | Central IRL A | -1 |  |  | 703 | PB-14 | Basin 3 Main Street, Parking Lot | City of Palm Bay |  | 136.2864 | 0.68758
560000 | 2000000 | 2000000 | Central IRL | A | IR12-21 | 62-304.520 (7), F.A.C. | 0.56 | 0.48 | City of Palm Bay | 0.39361 | 3782.1688 | 7.7305 | 1.1201 | 3.0428 | 0.44087 | 1488.7032 | 1550 | Other Light Industrial | 1550 | City of Palm Bay Brevard County | City of Palm Bay |  |  |  | 0 | 1 | 3.0428 | 0.44087 | 1488.7032 |  | -1 | -1 | -1 | -1 | 0 |  |  | Central IRL A | -1 |  |  | 692 | PB-14 | Basin 3 Main Street, Parking Lot | City of Palm Bay |  | 163.7174 | 1.2074
560000 | 2000000 | 2000000 | Central IRL | A | IR12-21 | 62-304.520 (7), F.A.C. | 0.56 | 0.48 | City of Palm Bay | 0.39361 | 3782.1688 | 7.7305 | 1.1201 | 3.0428 | 0.44087 | 1488.7032 | 1550 | Other Light Industrial | 1550 | City of Palm Bay Brevard County | City of Palm Bay |  |  |  | 0 | 1 | 3.0428 | 0.44087 | 1488.7032 |  | -1 | -1 | -1 | -1 | 0 |  |  | Central IRL A | -1 |  |  | 703 | PB-14 | Basin 3 Main Street, Parking Lot | City of Palm Bay |  | 163.7174 | 1.2074
560000 | 2000000 | 2000000 | Central IRL | A | IR12-21 | 62-304.520 (7), F.A.C. | 0.56 | 0.48 | City of Palm Bay | 0.59453 | 3856.0146 | 11.8373 | 1.5629 | 7.0377 | 0.92921 | 2292.5328 | 1420 | Wholesale Sales and Services <Excluding warehouses associated with industrial use> | 1420 | City of Palm Bay Brevard County | City of Palm Bay |  |  |  | 0 | 1 | 7.0377 | 0.92921 | 2292.5328 |  | -1 | -1 | -1 | -1 | 0 |  |  | Central IRL A | -1 |  |  | 692 | PB-14 | Basin 3 Main Street, Parking Lot | City of Palm Bay |  | 196.242 | 1.8593
560000 | 2000000 | 2000000 | Central IRL | A | IR12-21 | 62-304.520 (7), F.A.C. | 0.56 | 0.48 | City of Palm Bay | 0.59453 | 3856.0146 | 11.8373 | 1.5629 | 7.0377 | 0.92921 | 2292.5328 | 1420 | Wholesale Sales and Services <Excluding warehouses associated with industrial use> | 1420 | City of Palm Bay Brevard County | City of Palm Bay |  |  |  | 0 | 1 | 7.0377 | 0.92921 | 2292.5328 |  | -1 | -1 | -1 | -1 | 0 |  |  | Central IRL A | -1 |  |  | 703 | PB-14 | Basin 3 Main Street, Parking Lot | City of Palm Bay |  | 196.242 | 1.8593
560000 | 2000000 | 2000000 | Central IRL | A | IR12-21 | 62-304.520 (7), F.A.C. | 0.56 | 0.48 | City of Palm Bay | 0.023229 | 3856.0146 | 11.8373 | 1.5629 | 0.27497 | 0.036306 | 89.5721 | 1410 | Retail Sales and Services | 1410 | City of Palm Bay Brevard County | City of Palm Bay |  |  |  | 0 | 1 | 0.27497 | 0.036306 | 89.5721 |  | -1 | -1 | -1 | -1 | 0 |  |  | Central IRL A | -1 |  |  | 692 | PB-14 | Basin 3 Main Street, Parking Lot | City of Palm Bay |  | 103.7624 | 0.072646
560000 | 2000000 | 2000000 | Central IRL | A | IR12-21 | 62-304.520 (7), F.A.C. | 0.56 | 0.48 | City of Palm Bay | 0.023229 | 3856.0146 | 11.8373 | 1.5629 | 0.27497 | 0.036306 | 89.5721 | 1410 | Retail Sales and Services | 1410 | City of Palm Bay Brevard County | City of Palm Bay |  |  |  | 0 | 1 | 0.27497 | 0.036306 | 89.5721 |  | -1 | -1 | -1 | -1 | 0 |  |  | Central IRL A | -1 |  |  | 703 | PB-14 | Basin 3 Main Street, Parking Lot | City of Palm Bay |  | 103.7624 | 0.072646
560000 | 2000000 | 2000000 | Central IRL | A | IR12-21 | 62-304.520 (7), F.A.C. | 0.56 | 0.48 | Natural Lands | 0.28464 | 2965.8164 | 6.6087 | 0.75955 | 1.8811 | 0.2162 | 844.1754 | 3200 | Shrub and Brushland | 3200 | City of Palm Bay Brevard County | City of Palm Bay |  |  | Natural Lands | 0 | 1 | 1.8811 | 0.2162 | 1031.9612 |  | -1 | -1 | -1 | -1 | 0 |  |  | Central IRL A | -1 |  |  | 692 | PB-14 | Basin 3 Main Street, Parking Lot | City of Palm Bay |  | 177.3265 | 0.83695
560000 | 2000000 | 2000000 | Central IRL | A | IR12-21 | 62-304.520 (7), F.A.C. | 0.56 | 0.48 | Natural Lands | 0.28464 | 2965.8164 | 6.6087 | 0.75955 | 1.8811 | 0.2162 | 844.1754 | 3200 | Shrub and Brushland | 3200 | City of Palm Bay Brevard County | City of Palm Bay |  |  | Natural Lands | 0 | 1 | 1.8811 | 0.2162 | 1031.9612 |  | -1 | -1 | -1 | -1 | 0 |  |  | Central IRL A | -1 |  |  | 703 | PB-14 | Basin 3 Main Street, Parking Lot | City of Palm Bay |  | 177.3265 | 0.83695
560000 | 2000000 | 2000000 | Central IRL | A | IR12-21 | 62-304.520 (7), F.A.C. | 0.56 | 0.48 | Natural Lands | 0.14439 | 2965.8164 | 6.6087 | 0.75955 | 0.9542 | 0.10967 | 428.2229 | 6410 | Freshwater marshes | 6410 | City of Palm Bay Brevard County | City of Palm Bay |  |  | Natural Lands | 0 | 1 | 0.9542 | 0.10967 | 800.2118 |  | -1 | -1 | -1 | -1 | 0 |  |  | Central IRL A | -1 |  |  | 692 | PB-14 | Basin 3 Main Street, Parking Lot | City of Palm Bay |  | 138.1727 | 0.649
560000 | 2000000 | 2000000 | Central IRL | A | IR12-21 | 62-304.520 (7), F.A.C. | 0.56 | 0.48 | Natural Lands | 0.14439 | 2965.8164 | 6.6087 | 0.75955 | 0.9542 | 0.10967 | 428.2229 | 6410 | Freshwater marshes | 6410 | City of Palm Bay Brevard County | City of Palm Bay |  |  | Natural Lands | 0 | 1 | 0.9542 | 0.10967 | 800.2118 |  | -1 | -1 | -1 | -1 | 0 |  |  | Central IRL A | -1 |  |  | 703 | PB-14 | Basin 3 Main Street, Parking Lot | City of Palm Bay |  | 138.1727 | 0.649
560000 | 2000000 | 2000000 | Central IRL | A | IR12-21 | 62-304.520 (7), F.A.C. | 0.56 | 0.48 | City of Palm Bay | 0.10138 | 3832.2981 | 10.9942 | 2.1147 | 1.1146 | 0.21439 | 388.516 | 1300 | Residential, High Density | 1300 | City of Palm Bay Brevard County | City of Palm Bay |  |  |  | 0 | 1 | 1.1146 | 0.21439 | 388.516 |  | -1 | -1 | -1 | -1 | 0 |  |  | Central IRL A | -1 |  |  | 692 | PB-14 | Basin 3 Main Street, Parking Lot | City of Palm Bay |  | 116.4109 | 0.3151
560000 | 2000000 | 2000000 | Central IRL | A | IR12-21 | 62-304.520 (7), F.A.C. | 0.56 | 0.48 | City of Palm Bay | 0.10138 | 3832.2981 | 10.9942 | 2.1147 | 1.1146 | 0.21439 | 388.516 | 1300 | Residential, High Density | 1300 | City of Palm Bay Brevard County | City of Palm Bay |  |  |  | 0 | 1 | 1.1146 | 0.21439 | 388.516 |  | -1 | -1 | -1 | -1 | 0 |  |  | Central IRL A | -1 |  |  | 703 | PB-14 | Basin 3 Main Street, Parking Lot | City of Palm Bay |  | 116.4109 | 0.3151
560000 | 2000000 | 2000000 | Central IRL | A | IR12-21 | 62-304.520 (7), F.A.C. | 0.56 | 0.48 | City of Palm Bay | 0.35488 | 3832.2981 | 10.9942 | 2.1147 | 3.9016 | 0.75045 | 1359.9929 | 1320 | Mobile Home Units | 1320 | City of Palm Bay Brevard County | City of Palm Bay |  |  |  | 0 | 1 | 3.9016 | 0.75045 | 1359.9929 |  | -1 | -1 | -1 | -1 | 0 |  |  | Central IRL A | -1 |  |  | 692 | PB-14 | Basin 3 Main Street, Parking Lot | City of Palm Bay |  | 157.4456 | 1.103
560000 | 2000000 | 2000000 | Central IRL | A | IR12-21 | 62-304.520 (7), F.A.C. | 0.56 | 0.48 | City of Palm Bay | 0.35488 | 3832.2981 | 10.9942 | 2.1147 | 3.9016 | 0.75045 | 1359.9929 | 1320 | Mobile Home Units | 1320 | City of Palm Bay Brevard County | City of Palm Bay |  |  |  | 0 | 1 | 3.9016 | 0.75045 | 1359.9929 |  | -1 | -1 | -1 | -1 | 0 |  |  | Central IRL A | -1 |  |  | 703 | PB-14 | Basin 3 Main Street, Parking Lot | City of Palm Bay |  | 157.4456 | 1.103
560000 | 2000000 | 2000000 | Central IRL | A | IR12-21 | 62-304.520 (7), F.A.C. | 0.56 | 0.48 | City of Palm Bay | 0.020276 | 3832.2981 | 10.9942 | 2.1147 | 0.22292 | 0.042878 | 77.7051 | 1320 | Mobile Home Units | 1320 | City of Palm Bay Brevard County | City of Palm Bay |  |  |  | 0 | 1 | 0.22292 | 0.042878 | 77.7051 |  | -1 | -1 | -1 | -1 | 0 |  |  | Central IRL A | -1 |  |  | 692 | PB-14 | Basin 3 Main Street, Parking Lot | City of Palm Bay |  | 38.6842 | 0.063021
560000 | 2000000 | 2000000 | Central IRL | A | IR12-21 | 62-304.520 (7), F.A.C. | 0.56 | 0.48 | City of Palm Bay | 0.020276 | 3832.2981 | 10.9942 | 2.1147 | 0.22292 | 0.042878 | 77.7051 | 1320 | Mobile Home Units | 1320 | City of Palm Bay Brevard County | City of Palm Bay |  |  |  | 0 | 1 | 0.22292 | 0.042878 | 77.7051 |  | -1 | -1 | -1 | -1 | 0 |  |  | Central IRL A | -1 |  |  | 703 | PB-14 | Basin 3 Main Street, Parking Lot | City of Palm Bay |  | 38.6842 | 0.063021
560000 | 2000000 | 2000000 | Central IRL | A | IR12-21 | 62-304.520 (7), F.A.C. | 0.56 | 0.48 | City of Palm Bay | 0.073661 | 3832.2981 | 10.9942 | 2.1147 | 0.80985 | 0.15577 | 282.2915 | 1320 | Mobile Home Units | 1320 | City of Palm Bay Brevard County | City of Palm Bay |  |  |  | 0 | 1 | 0.80985 | 0.15577 | 282.2915 |  | -1 | -1 | -1 | -1 | 0 |  |  | Central IRL A | -1 |  |  | 692 | PB-14 | Basin 3 Main Street, Parking Lot | City of Palm Bay |  | 71.76 | 0.22895
560000 | 2000000 | 2000000 | Central IRL | A | IR12-21 | 62-304.520 (7), F.A.C. | 0.56 | 0.48 | City of Palm Bay | 0.073661 | 3832.2981 | 10.9942 | 2.1147 | 0.80985 | 0.15577 | 282.2915 | 1320 | Mobile Home Units | 1320 | City of Palm Bay Brevard County | City of Palm Bay |  |  |  | 0 | 1 | 0.80985 | 0.15577 | 282.2915 |  | -1 | -1 | -1 | -1 | 0 |  |  | Central IRL A | -1 |  |  | 703 | PB-14 | Basin 3 Main Street, Parking Lot | City of Palm Bay |  | 71.76 | 0.22895
560000 | 2000000 | 2000000 | Central IRL | A | IR12-21 | 62-304.520 (7), F.A.C. | 0.56 | 0.48 | City of Palm Bay | 0.049153 | 3832.2981 | 10.9942 | 2.1147 | 0.5404 | 0.10394 | 188.3704 | 1320 | Mobile Home Units | 1320 | City of Palm Bay Brevard County | City of Palm Bay |  |  |  | 0 | 1 | 0.5404 | 0.10394 | 188.3704 |  | -1 | -1 | -1 | -1 | 0 |  |  | Central IRL A | -1 |  |  | 692 | PB-14 | Basin 3 Main Street, Parking Lot | City of Palm Bay |  | 56.5762 | 0.15277
560000 | 2000000 | 2000000 | Central IRL | A | IR12-21 | 62-304.520 (7), F.A.C. | 0.56 | 0.48 | City of Palm Bay | 0.049153 | 3832.2981 | 10.9942 | 2.1147 | 0.5404 | 0.10394 | 188.3704 | 1320 | Mobile Home Units | 1320 | City of Palm Bay Brevard County | City of Palm Bay |  |  |  | 0 | 1 | 0.5404 | 0.10394 | 188.3704 |  | -1 | -1 | -1 | -1 | 0 |  |  | Central IRL A | -1 |  |  | 703 | PB-14 | Basin 3 Main Street, Parking Lot | City of Palm Bay |  | 56.5762 | 0.15277
560000 | 2000000 | 2000000 | Central IRL | A | IR12-21 | 62-304.520 (7), F.A.C. | 0.56 | 0.48 | City of Palm Bay | 0.018417 | 3832.2981 | 10.9942 | 2.1147 | 0.20248 | 0.038945 | 70.5778 | 1320 | Mobile Home Units | 1320 | City of Palm Bay Brevard County | City of Palm Bay |  |  |  | 0 | 1 | 0.20248 | 0.038945 | 70.5778 |  | -1 | -1 | -1 | -1 | 0 |  |  | Central IRL A | -1 |  |  | 692 | PB-14 | Basin 3 Main Street, Parking Lot | City of Palm Bay |  | 37.5631 | 0.057241
560000 | 2000000 | 2000000 | Central IRL | A | IR12-21 | 62-304.520 (7), F.A.C. | 0.56 | 0.48 | City of Palm Bay | 0.018417 | 3832.2981 | 10.9942 | 2.1147 | 0.20248 | 0.038945 | 70.5778 | 1320 | Mobile Home Units | 1320 | City of Palm Bay Brevard County | City of Palm Bay |  |  |  | 0 | 1 | 0.20248 | 0.038945 | 70.5778 |  | -1 | -1 | -1 | -1 | 0 |  |  | Central IRL A | -1 |  |  | 703 | PB-14 | Basin 3 Main Street, Parking Lot | City of Palm Bay |  | 37.5631 | 0.057241
560000 | 2000000 | 2000000 | Central IRL | A | IR12-21 | 62-304.520 (7), F.A.C. | 0.56 | 0.48 | City of Palm Bay | 0.043888 | 3663.1757 | 7.9182 | 1.0764 | 0.34751 | 0.047239 | 160.7679 | 1550 | Other Light Industrial | 1550 | City of Palm Bay Brevard County | City of Palm Bay |  |  |  | 0 | 1 | 0.34751 | 0.047239 | 160.7679 |  | -1 | -1 | -1 | -1 | 0 |  |  | Central IRL A | -1 |  |  | 692 | PB-14 | Basin 3 Main Street, Parking Lot | City of Palm Bay |  | 107.228 | 0.13039
560000 | 2000000 | 2000000 | Central IRL | A | IR12-21 | 62-304.520 (7), F.A.C. | 0.56 | 0.48 | City of Palm Bay | 0.043888 | 3663.1757 | 7.9182 | 1.0764 | 0.34751 | 0.047239 | 160.7679 | 1550 | Other Light Industrial | 1550 | City of Palm Bay Brevard County | City of Palm Bay |  |  |  | 0 | 1 | 0.34751 | 0.047239 | 160.7679 |  | -1 | -1 | -1 | -1 | 0 |  |  | Central IRL A | -1 |  |  | 703 | PB-14 | Basin 3 Main Street, Parking Lot | City of Palm Bay |  | 107.228 | 0.13039
560000 | 2000000 | 2000000 | Central IRL | A | IR12-21 | 62-304.520 (7), F.A.C. | 0.56 | 0.48 | City of Palm Bay | 0.15841 | 3663.1757 | 7.9182 | 1.0764 | 1.2543 | 0.17051 | 580.2855 | 7400 | Disturbed land | 7400 | City of Palm Bay Brevard County | City of Palm Bay |  |  |  | 0 | 1 | 1.2543 | 0.17051 | 580.2855 |  | -1 | -1 | -1 | -1 | 0 |  |  | Central IRL A | -1 |  |  | 692 | PB-14 | Basin 3 Main Street, Parking Lot | City of Palm Bay |  | 125.7592 | 0.47063
560000 | 2000000 | 2000000 | Central IRL | A | IR12-21 | 62-304.520 (7), F.A.C. | 0.56 | 0.48 | City of Palm Bay | 0.15841 | 3663.1757 | 7.9182 | 1.0764 | 1.2543 | 0.17051 | 580.2855 | 7400 | Disturbed land | 7400 | City of Palm Bay Brevard County | City of Palm Bay |  |  |  | 0 | 1 | 1.2543 | 0.17051 | 580.2855 |  | -1 | -1 | -1 | -1 | 0 |  |  | Central IRL A | -1 |  |  | 703 | PB-14 | Basin 3 Main Street, Parking Lot | City of Palm Bay |  | 125.7592 | 0.47063
560000 | 2000000 | 2000000 | Central IRL | A | IR12-21 | 62-304.520 (7), F.A.C. | 0.56 | 0.48 | City of Palm Bay | 0.41547 | 3663.1757 | 7.9182 | 1.0764 | 3.2897 | 0.44719 | 1521.9227 | 1440 | Cultural and Entertainment | 1440 | City of Palm Bay Brevard County | City of Palm Bay |  |  |  | 0 | 1 | 3.2897 | 0.44719 | 1521.9227 |  | -1 | -1 | -1 | -1 | 0 |  |  | Central IRL A | -1 |  |  | 692 | PB-14 | Basin 3 Main Street, Parking Lot | City of Palm Bay |  | 167.2603 | 1.2343
560000 | 2000000 | 2000000 | Central IRL | A | IR12-21 | 62-304.520 (7), F.A.C. | 0.56 | 0.48 | City of Palm Bay | 0.41547 | 3663.1757 | 7.9182 | 1.0764 | 3.2897 | 0.44719 | 1521.9227 | 1440 | Cultural and Entertainment | 1440 | City of Palm Bay Brevard County | City of Palm Bay |  |  |  | 0 | 1 | 3.2897 | 0.44719 | 1521.9227 |  | -1 | -1 | -1 | -1 | 0 |  |  | Central IRL A | -1 |  |  | 703 | PB-14 | Basin 3 Main Street, Parking Lot | City of Palm Bay |  | 167.2603 | 1.2343
560000 | 2000000 | 2000000 | Central IRL | A | IR12-21 | 62-304.520 (7), F.A.C. | 0.56 | 0.48 | Natural Lands | 0.6012 | 2966.5009 | 6.0873 | 0.7723 | 3.6597 | 0.4643 | 1783.4507 | 3200 | Shrub and Brushland | 3200 | City of Palm Bay Brevard County | City of Palm Bay |  |  | Natural Lands | 0 | 1 | 3.6597 | 0.4643 | 1783.4507 |  | -1 | -1 | -1 | -1 | 0 |  |  | Central IRL A | -1 |  |  | 692 | PB-14 | Basin 3 Main Street, Parking Lot | City of Palm Bay |  | 202.1941 | 1.4464
560000 | 2000000 | 2000000 | Central IRL | A | IR12-21 | 62-304.520 (7), F.A.C. | 0.56 | 0.48 | Natural Lands | 0.6012 | 2966.5009 | 6.0873 | 0.7723 | 3.6597 | 0.4643 | 1783.4507 | 3200 | Shrub and Brushland | 3200 | City of Palm Bay Brevard County | City of Palm Bay |  |  | Natural Lands | 0 | 1 | 3.6597 | 0.4643 | 1783.4507 |  | -1 | -1 | -1 | -1 | 0 |  |  | Central IRL A | -1 |  |  | 703 | PB-14 | Basin 3 Main Street, Parking Lot | City of Palm Bay |  | 202.1941 | 1.4464
560000 | 2000000 | 2000000 | Central IRL | A | IR12-21 | 62-304.520 (7), F.A.C. | 0.56 | 0.48 | Natural Lands | 0.016567 | 2966.5009 | 6.0873 | 0.7723 | 0.10085 | 0.012794 | 49.1452 | 6410 | Freshwater marshes | 6410 | City of Palm Bay Brevard County | City of Palm Bay |  |  | Natural Lands | 0 | 1 | 0.10085 | 0.012794 | 49.1452 |  | -1 | -1 | -1 | -1 | 0 |  |  | Central IRL A | -1 |  |  | 692 | PB-14 | Basin 3 Main Street, Parking Lot | City of Palm Bay |  | 56.676 | 0.039858
560000 | 2000000 | 2000000 | Central IRL | A | IR12-21 | 62-304.520 (7), F.A.C. | 0.56 | 0.48 | Natural Lands | 0.016567 | 2966.5009 | 6.0873 | 0.7723 | 0.10085 | 0.012794 | 49.1452 | 6410 | Freshwater marshes | 6410 | City of Palm Bay Brevard County | City of Palm Bay |  |  | Natural Lands | 0 | 1 | 0.10085 | 0.012794 | 49.1452 |  | -1 | -1 | -1 | -1 | 0 |  |  | Central IRL A | -1 |  |  | 703 | PB-14 | Basin 3 Main Street, Parking Lot | City of Palm Bay |  | 56.676 | 0.039858
560000 | 2000000 | 2000000 | Central IRL | A | IR12-21 | 62-304.520 (7), F.A.C. | 0.56 | 0.48 | City of Palm Bay | 0.54114 | 3756.6852 | 9.7029 | 1.5019 | 5.2506 | 0.81275 | 2032.8783 | 1210 | Fixed Single Family Units | 1210 | City of Palm Bay Brevard County | City of Palm Bay |  |  |  | 0 | 1 | 5.2506 | 0.81275 | 2032.8783 |  | -1 | -1 | -1 | -1 | 0 |  |  | Central IRL A | -1 |  |  | 692 | PB-14 | Basin 3 Main Street, Parking Lot | City of Palm Bay |  | 188.4402 | 1.6487
560000 | 2000000 | 2000000 | Central IRL | A | IR12-21 | 62-304.520 (7), F.A.C. | 0.56 | 0.48 | City of Palm Bay | 0.54114 | 3756.6852 | 9.7029 | 1.5019 | 5.2506 | 0.81275 | 2032.8783 | 1210 | Fixed Single Family Units | 1210 | City of Palm Bay Brevard County | City of Palm Bay |  |  |  | 0 | 1 | 5.2506 | 0.81275 | 2032.8783 |  | -1 | -1 | -1 | -1 | 0 |  |  | Central IRL A | -1 |  |  | 703 | PB-14 | Basin 3 Main Street, Parking Lot | City of Palm Bay |  | 188.4402 | 1.6487
560000 | 2000000 | 2000000 | Central IRL | A | IR12-21 | 62-304.520 (7), F.A.C. | 0.56 | 0.48 | City of Palm Bay | 0.076627 | 3756.6852 | 9.7029 | 1.5019 | 0.74351 | 0.11509 | 287.8645 | 1330 | Residential, High density; Multiple Dwelling Units, Low Rise <Two stories or less> | 1330 | City of Palm Bay Brevard County | City of Palm Bay |  |  |  | 0 | 1 | 0.74351 | 0.11509 | 287.8645 |  | -1 | -1 | -1 | -1 | 0 |  |  | Central IRL A | -1 |  |  | 692 | PB-14 | Basin 3 Main Street, Parking Lot | City of Palm Bay |  | 113.2482 | 0.23347
560000 | 2000000 | 2000000 | Central IRL | A | IR12-21 | 62-304.520 (7), F.A.C. | 0.56 | 0.48 | City of Palm Bay | 0.076627 | 3756.6852 | 9.7029 | 1.5019 | 0.74351 | 0.11509 | 287.8645 | 1330 | Residential, High density; Multiple Dwelling Units, Low Rise <Two stories or less> | 1330 | City of Palm Bay Brevard County | City of Palm Bay |  |  |  | 0 | 1 | 0.74351 | 0.11509 | 287.8645 |  | -1 | -1 | -1 | -1 | 0 |  |  | Central IRL A | -1 |  |  | 703 | PB-14 | Basin 3 Main Street, Parking Lot | City of Palm Bay |  | 113.2482 | 0.23347
560000 | 2000000 | 2000000 | Central IRL | A | IR12-21 | 62-304.520 (7), F.A.C. | 0.56 | 0.48 | City of Palm Bay | 0.61776 | 3751.2701 | 9.3978 | 1.3838 | 5.8056 | 0.85484 | 2317.3976 | 1200 | Residential, Medium Density-Two-five dwellingunits per acre | 1200 | City of Palm Bay Brevard County | City of Palm Bay |  |  |  | 0 | 1 | 5.8056 | 0.85484 | 2317.3976 |  | -1 | -1 | -1 | -1 | 0 |  |  | Central IRL A | -1 |  |  | 692 | PB-14 | Basin 3 Main Street, Parking Lot | City of Palm Bay |  | 200 | 1.8795
560000 | 2000000 | 2000000 | Central IRL | A | IR12-21 | 62-304.520 (7), F.A.C. | 0.56 | 0.48 | City of Palm Bay | 0.61776 | 3751.2701 | 9.3978 | 1.3838 | 5.8056 | 0.85484 | 2317.3976 | 1200 | Residential, Medium Density-Two-five dwellingunits per acre | 1200 | City of Palm Bay Brevard County | City of Palm Bay |  |  |  | 0 | 1 | 5.8056 | 0.85484 | 2317.3976 |  | -1 | -1 | -1 | -1 | 0 |  |  | Central IRL A | -1 |  |  | 703 | PB-14 | Basin 3 Main Street, Parking Lot | City of Palm Bay |  | 200 | 1.8795
560000 | 2000000 | 2000000 | Central IRL | A | IR12-21 | 62-304.520 (7), F.A.C. | 0.56 | 0.48 | City of Palm Bay | 0.19126 | 3265.2938 | 7.3105 | 1.0399 | 1.3982 | 0.19889 | 624.5307 | 1200 | Residential, Medium Density-Two-five dwellingunits per acre | 1200 | City of Palm Bay Brevard County | City of Palm Bay |  |  |  | 0 | 1 | 1.3982 | 0.19889 | 624.5307 |  | -1 | -1 | -1 | -1 | 0 |  |  | Central IRL A | -1 |  |  | 692 | PB-14 | Basin 3 Main Street, Parking Lot | City of Palm Bay |  | 170.6747 | 0.50651
560000 | 2000000 | 2000000 | Central IRL | A | IR12-21 | 62-304.520 (7), F.A.C. | 0.56 | 0.48 | City of Palm Bay | 0.19126 | 3265.2938 | 7.3105 | 1.0399 | 1.3982 | 0.19889 | 624.5307 | 1200 | Residential, Medium Density-Two-five dwellingunits per acre | 1200 | City of Palm Bay Brevard County | City of Palm Bay |  |  |  | 0 | 1 | 1.3982 | 0.19889 | 624.5307 |  | -1 | -1 | -1 | -1 | 0 |  |  | Central IRL A | -1 |  |  | 703 | PB-14 | Basin 3 Main Street, Parking Lot | City of Palm Bay |  | 170.6747 | 0.50651
560000 | 2000000 | 2000000 | Central IRL | A | IR12-21 | 62-304.520 (7), F.A.C. | 0.56 | 0.48 | Natural Lands | 0.0029146 | 3265.2938 | 7.3105 | 1.0399 | 0.021307 | 0.0030309 | 9.5172 | 3100 | Herbaceous Dry Prairie | 3100 | City of Palm Bay Brevard County | City of Palm Bay |  |  | Natural Lands | 0 | 1 | 0.021307 | 0.0030309 | 9.5172 |  | -1 | -1 | -1 | -1 | 0 |  |  | Central IRL A | -1 |  |  | 692 | PB-14 | Basin 3 Main Street, Parking Lot | City of Palm Bay |  | 21.5636 | 0.0077187
560000 | 2000000 | 2000000 | Central IRL | A | IR12-21 | 62-304.520 (7), F.A.C. | 0.56 | 0.48 | Natural Lands | 0.0029146 | 3265.2938 | 7.3105 | 1.0399 | 0.021307 | 0.0030309 | 9.5172 | 3100 | Herbaceous Dry Prairie | 3100 | City of Palm Bay Brevard County | City of Palm Bay |  |  | Natural Lands | 0 | 1 | 0.021307 | 0.0030309 | 9.5172 |  | -1 | -1 | -1 | -1 | 0 |  |  | Central IRL A | -1 |  |  | 703 | PB-14 | Basin 3 Main Street, Parking Lot | City of Palm Bay |  | 21.5636 | 0.0077187
560000 | 2000000 | 2000000 | Central IRL | A | IR12-21 | 62-304.520 (7), F.A.C. | 0.56 | 0.48 | Natural Lands | 0.17274 | 3265.2938 | 7.3105 | 1.0399 | 1.2628 | 0.17962 | 564.0315 | 4340 | Hardwood Conifer Mixed | 4340 | City of Palm Bay Brevard County | City of Palm Bay |  |  | Natural Lands | 0 | 1 | 1.2628 | 0.17962 | 564.0315 |  | -1 | -1 | -1 | -1 | 0 |  |  | Central IRL A | -1 |  |  | 692 | PB-14 | Basin 3 Main Street, Parking Lot | City of Palm Bay |  | 117.073 | 0.45745
560000 | 2000000 | 2000000 | Central IRL | A | IR12-21 | 62-304.520 (7), F.A.C. | 0.56 | 0.48 | Natural Lands | 0.17274 | 3265.2938 | 7.3105 | 1.0399 | 1.2628 | 0.17962 | 564.0315 | 4340 | Hardwood Conifer Mixed | 4340 | City of Palm Bay Brevard County | City of Palm Bay |  |  | Natural Lands | 0 | 1 | 1.2628 | 0.17962 | 564.0315 |  | -1 | -1 | -1 | -1 | 0 |  |  | Central IRL A | -1 |  |  | 703 | PB-14 | Basin 3 Main Street, Parking Lot | City of Palm Bay |  | 117.073 | 0.45745
560000 | 2000000 | 2000000 | Central IRL | A | IR12-21 | 62-304.520 (7), F.A.C. | 0.56 | 0.48 | City of Palm Bay | 0.15959 | 3265.2938 | 7.3105 | 1.0399 | 1.1667 | 0.16596 | 521.1238 | 7400 | Disturbed land | 7400 | City of Palm Bay Brevard County | City of Palm Bay |  |  |  | 0 | 1 | 1.1667 | 0.16596 | 521.1238 |  | -1 | -1 | -1 | -1 | 0 |  |  | Central IRL A | -1 |  |  | 692 | PB-14 | Basin 3 Main Street, Parking Lot | City of Palm Bay |  | 119.6224 | 0.42265
560000 | 2000000 | 2000000 | Central IRL | A | IR12-21 | 62-304.520 (7), F.A.C. | 0.56 | 0.48 | City of Palm Bay | 0.15959 | 3265.2938 | 7.3105 | 1.0399 | 1.1667 | 0.16596 | 521.1238 | 7400 | Disturbed land | 7400 | City of Palm Bay Brevard County | City of Palm Bay |  |  |  | 0 | 1 | 1.1667 | 0.16596 | 521.1238 |  | -1 | -1 | -1 | -1 | 0 |  |  | Central IRL A | -1 |  |  | 703 | PB-14 | Basin 3 Main Street, Parking Lot | City of Palm Bay |  | 119.6224 | 0.42265
560000 | 2000000 | 2000000 | Central IRL | A | IR12-21 | 62-304.520 (7), F.A.C. | 0.56 | 0.48 | City of Palm Bay | 0.091255 | 3265.2938 | 7.3105 | 1.0399 | 0.66712 | 0.094894 | 297.9759 | 1210 | Fixed Single Family Units | 1210 | City of Palm Bay Brevard County | City of Palm Bay |  |  |  | 0 | 1 | 0.66712 | 0.094894 | 297.9759 |  | -1 | -1 | -1 | -1 | 0 |  |  | Central IRL A | -1 |  |  | 692 | PB-14 | Basin 3 Main Street, Parking Lot | City of Palm Bay |  | 78.0552 | 0.24167
560000 | 2000000 | 2000000 | Central IRL | A | IR12-21 | 62-304.520 (7), F.A.C. | 0.56 | 0.48 | City of Palm Bay | 0.091255 | 3265.2938 | 7.3105 | 1.0399 | 0.66712 | 0.094894 | 297.9759 | 1210 | Fixed Single Family Units | 1210 | City of Palm Bay Brevard County | City of Palm Bay |  |  |  | 0 | 1 | 0.66712 | 0.094894 | 297.9759 |  | -1 | -1 | -1 | -1 | 0 |  |  | Central IRL A | -1 |  |  | 703 | PB-14 | Basin 3 Main Street, Parking Lot | City of Palm Bay |  | 78.0552 | 0.24167
560000 | 2000000 | 2000000 | Central IRL | A | IR12-21 | 62-304.520 (7), F.A.C. | 0.56 | 0.48 | City of Palm Bay | 0.051964 | 3752.416 | 8.7129 | 1.2528 | 0.45275 | 0.065102 | 194.9887 | 1210 | Fixed Single Family Units | 1210 | City of Palm Bay Brevard County | City of Palm Bay |  |  |  | 0 | 1 | 0.45275 | 0.065102 | 194.9887 |  | -1 | -1 | -1 | -1 | 0 |  |  | Central IRL A | -1 |  |  | 692 | PB-14 | Basin 3 Main Street, Parking Lot | City of Palm Bay |  | 67.116 | 0.15814
560000 | 2000000 | 2000000 | Central IRL | A | IR12-21 | 62-304.520 (7), F.A.C. | 0.56 | 0.48 | City of Palm Bay | 0.051964 | 3752.416 | 8.7129 | 1.2528 | 0.45275 | 0.065102 | 194.9887 | 1210 | Fixed Single Family Units | 1210 | City of Palm Bay Brevard County | City of Palm Bay |  |  |  | 0 | 1 | 0.45275 | 0.065102 | 194.9887 |  | -1 | -1 | -1 | -1 | 0 |  |  | Central IRL A | -1 |  |  | 703 | PB-14 | Basin 3 Main Street, Parking Lot | City of Palm Bay |  | 67.116 | 0.15814
560000 | 2000000 | 2000000 | Central IRL | A | IR12-21 | 62-304.520 (7), F.A.C. | 0.56 | 0.48 | City of Palm Bay | 0.030197 | 3752.416 | 8.7129 | 1.2528 | 0.2631 | 0.037832 | 113.3106 | 1210 | Fixed Single Family Units | 1210 | City of Palm Bay Brevard County | City of Palm Bay |  |  |  | 0 | 1 | 0.2631 | 0.037832 | 113.3106 |  | -1 | -1 | -1 | -1 | 0 |  |  | Central IRL A | -1 |  |  | 692 | PB-14 | Basin 3 Main Street, Parking Lot | City of Palm Bay |  | 58.1731 | 0.091898
560000 | 2000000 | 2000000 | Central IRL | A | IR12-21 | 62-304.520 (7), F.A.C. | 0.56 | 0.48 | City of Palm Bay | 0.030197 | 3752.416 | 8.7129 | 1.2528 | 0.2631 | 0.037832 | 113.3106 | 1210 | Fixed Single Family Units | 1210 | City of Palm Bay Brevard County | City of Palm Bay |  |  |  | 0 | 1 | 0.2631 | 0.037832 | 113.3106 |  | -1 | -1 | -1 | -1 | 0 |  |  | Central IRL A | -1 |  |  | 703 | PB-14 | Basin 3 Main Street, Parking Lot | City of Palm Bay |  | 58.1731 | 0.091898
560000 | 2000000 | 2000000 | Central IRL | A | IR12-21 | 62-304.520 (7), F.A.C. | 0.56 | 0.48 | City of Palm Bay | 0.3037 | 3752.416 | 8.7129 | 1.2528 | 2.6461 | 0.38049 | 1139.5996 | 1210 | Fixed Single Family Units | 1210 | City of Palm Bay Brevard County | City of Palm Bay |  |  |  | 0 | 1 | 2.6461 | 0.38049 | 1139.5996 |  | -1 | -1 | -1 | -1 | 0 |  |  | Central IRL A | -1 |  |  | 692 | PB-14 | Basin 3 Main Street, Parking Lot | City of Palm Bay |  | 195.2606 | 0.92425
560000 | 2000000 | 2000000 | Central IRL | A | IR12-21 | 62-304.520 (7), F.A.C. | 0.56 | 0.48 | City of Palm Bay | 0.3037 | 3752.416 | 8.7129 | 1.2528 | 2.6461 | 0.38049 | 1139.5996 | 1210 | Fixed Single Family Units | 1210 | City of Palm Bay Brevard County | City of Palm Bay |  |  |  | 0 | 1 | 2.6461 | 0.38049 | 1139.5996 |  | -1 | -1 | -1 | -1 | 0 |  |  | Central IRL A | -1 |  |  | 703 | PB-14 | Basin 3 Main Street, Parking Lot | City of Palm Bay |  | 195.2606 | 0.92425
560000 | 2000000 | 2000000 | Central IRL | A | IR12-21 | 62-304.520 (7), F.A.C. | 0.56 | 0.48 | City of Palm Bay | 0.09833 | 3150.0925 | 6.7417 | 0.65791 | 0.66291 | 0.064692 | 309.7496 | 1550 | Other Light Industrial | 1550 | City of Palm Bay Brevard County | City of Palm Bay |  |  |  | 0 | 1 | 0.66291 | 0.064692 | 309.7496 |  | -1 | -1 | -1 | -1 | 0 |  |  | Central IRL A | -1 |  |  | 692 | PB-14 | Basin 3 Main Street, Parking Lot | City of Palm Bay |  | 119.2499 | 0.25122
560000 | 2000000 | 2000000 | Central IRL | A | IR12-21 | 62-304.520 (7), F.A.C. | 0.56 | 0.48 | City of Palm Bay | 0.09833 | 3150.0925 | 6.7417 | 0.65791 | 0.66291 | 0.064692 | 309.7496 | 1550 | Other Light Industrial | 1550 | City of Palm Bay Brevard County | City of Palm Bay |  |  |  | 0 | 1 | 0.66291 | 0.064692 | 309.7496 |  | -1 | -1 | -1 | -1 | 0 |  |  | Central IRL A | -1 |  |  | 703 | PB-14 | Basin 3 Main Street, Parking Lot | City of Palm Bay |  | 119.2499 | 0.25122
560000 | 2000000 | 2000000 | Central IRL | A | IR12-21 | 62-304.520 (7), F.A.C. | 0.56 | 0.48 | Natural Lands | 0.46997 | 3150.0925 | 6.7417 | 0.65791 | 3.1684 | 0.3092 | 1480.4584 | 4110 | Pine flatwoods | 4110 | City of Palm Bay Brevard County | City of Palm Bay |  |  | Natural Lands | 0 | 1 | 3.1684 | 0.3092 | 1480.4584 |  | -1 | -1 | -1 | -1 | 0 |  |  | Central IRL A | -1 |  |  | 692 | PB-14 | Basin 3 Main Street, Parking Lot | City of Palm Bay |  | 176.4995 | 1.2007
560000 | 2000000 | 2000000 | Central IRL | A | IR12-21 | 62-304.520 (7), F.A.C. | 0.56 | 0.48 | Natural Lands | 0.46997 | 3150.0925 | 6.7417 | 0.65791 | 3.1684 | 0.3092 | 1480.4584 | 4110 | Pine flatwoods | 4110 | City of Palm Bay Brevard County | City of Palm Bay |  |  | Natural Lands | 0 | 1 | 3.1684 | 0.3092 | 1480.4584 |  | -1 | -1 | -1 | -1 | 0 |  |  | Central IRL A | -1 |  |  | 703 | PB-14 | Basin 3 Main Street, Parking Lot | City of Palm Bay |  | 176.4995 | 1.2007
560000 | 2000000 | 2000000 | Central IRL | A | IR12-21 | 62-304.520 (7), F.A.C. | 0.56 | 0.48 | City of Palm Bay | 0.04946 | 3150.0925 | 6.7417 | 0.65791 | 0.33344 | 0.03254 | 155.804 | 1420 | Wholesale Sales and Services <Excluding warehouses associated with industrial use> | 1420 | City of Palm Bay Brevard County | City of Palm Bay |  |  |  | 0 | 1 | 0.33344 | 0.03254 | 155.804 |  | -1 | -1 | -1 | -1 | 0 |  |  | Central IRL A | -1 |  |  | 692 | PB-14 | Basin 3 Main Street, Parking Lot | City of Palm Bay |  | 88.2152 | 0.12636
560000 | 2000000 | 2000000 | Central IRL | A | IR12-21 | 62-304.520 (7), F.A.C. | 0.56 | 0.48 | City of Palm Bay | 0.04946 | 3150.0925 | 6.7417 | 0.65791 | 0.33344 | 0.03254 | 155.804 | 1420 | Wholesale Sales and Services <Excluding warehouses associated with industrial use> | 1420 | City of Palm Bay Brevard County | City of Palm Bay |  |  |  | 0 | 1 | 0.33344 | 0.03254 | 155.804 |  | -1 | -1 | -1 | -1 | 0 |  |  | Central IRL A | -1 |  |  | 703 | PB-14 | Basin 3 Main Street, Parking Lot | City of Palm Bay |  | 88.2152 | 0.12636
560000 | 2000000 | 2000000 | Central IRL | A | IR12-21 | 62-304.520 (7), F.A.C. | 0.56 | 0.48 | City of Palm Bay | 0.18334 | 3802.526 | 8.0596 | 1.1363 | 1.4776 | 0.20833 | 697.1476 | 1550 | Other Light Industrial | 1550 | City of Palm Bay Brevard County | City of Palm Bay |  |  |  | 0 | 1 | 1.4776 | 0.20833 | 697.1476 |  | -1 | -1 | -1 | -1 | 0 |  |  | Central IRL A | -1 |  |  | 692 | PB-14 | Basin 3 Main Street, Parking Lot | City of Palm Bay |  | 129.703 | 0.56541
560000 | 2000000 | 2000000 | Central IRL | A | IR12-21 | 62-304.520 (7), F.A.C. | 0.56 | 0.48 | City of Palm Bay | 0.18334 | 3802.526 | 8.0596 | 1.1363 | 1.4776 | 0.20833 | 697.1476 | 1550 | Other Light Industrial | 1550 | City of Palm Bay Brevard County | City of Palm Bay |  |  |  | 0 | 1 | 1.4776 | 0.20833 | 697.1476 |  | -1 | -1 | -1 | -1 | 0 |  |  | Central IRL A | -1 |  |  | 703 | PB-14 | Basin 3 Main Street, Parking Lot | City of Palm Bay |  | 129.703 | 0.56541
560000 | 2000000 | 2000000 | Central IRL | A | IR12-21 | 62-304.520 (7), F.A.C. | 0.56 | 0.48 | City of Palm Bay | 0.058923 | 3802.526 | 8.0596 | 1.1363 | 0.4749 | 0.066954 | 224.0566 | 1420 | Wholesale Sales and Services <Excluding warehouses associated with industrial use> | 1420 | City of Palm Bay Brevard County | City of Palm Bay |  |  |  | 0 | 1 | 0.4749 | 0.066954 | 224.0566 |  | -1 | -1 | -1 | -1 | 0 |  |  | Central IRL A | -1 |  |  | 692 | PB-14 | Basin 3 Main Street, Parking Lot | City of Palm Bay |  | 109.549 | 0.18172
560000 | 2000000 | 2000000 | Central IRL | A | IR12-21 | 62-304.520 (7), F.A.C. | 0.56 | 0.48 | City of Palm Bay | 0.058923 | 3802.526 | 8.0596 | 1.1363 | 0.4749 | 0.066954 | 224.0566 | 1420 | Wholesale Sales and Services <Excluding warehouses associated with industrial use> | 1420 | City of Palm Bay Brevard County | City of Palm Bay |  |  |  | 0 | 1 | 0.4749 | 0.066954 | 224.0566 |  | -1 | -1 | -1 | -1 | 0 |  |  | Central IRL A | -1 |  |  | 703 | PB-14 | Basin 3 Main Street, Parking Lot | City of Palm Bay |  | 109.549 | 0.18172
560000 | 2000000 | 2000000 | Central IRL | A | IR12-21 | 62-304.520 (7), F.A.C. | 0.56 | 0.48 | City of Palm Bay | 0.3755 | 3802.526 | 8.0596 | 1.1363 | 3.0264 | 0.42668 | 1427.8575 | 1550 | Other Light Industrial | 1550 | City of Palm Bay Brevard County | City of Palm Bay |  |  |  | 0 | 1 | 3.0264 | 0.42668 | 1427.8575 |  | -1 | -1 | -1 | -1 | 0 |  |  | Central IRL A | -1 |  |  | 692 | PB-14 | Basin 3 Main Street, Parking Lot | City of Palm Bay |  | 160.7986 | 1.158
560000 | 2000000 | 2000000 | Central IRL | A | IR12-21 | 62-304.520 (7), F.A.C. | 0.56 | 0.48 | City of Palm Bay | 0.3755 | 3802.526 | 8.0596 | 1.1363 | 3.0264 | 0.42668 | 1427.8575 | 1550 | Other Light Industrial | 1550 | City of Palm Bay Brevard County | City of Palm Bay |  |  |  | 0 | 1 | 3.0264 | 0.42668 | 1427.8575 |  | -1 | -1 | -1 | -1 | 0 |  |  | Central IRL A | -1 |  |  | 703 | PB-14 | Basin 3 Main Street, Parking Lot | City of Palm Bay |  | 160.7986 | 1.158
560000 | 2000000 | 2000000 | Central IRL | A | IR12-21 | 62-304.520 (7), F.A.C. | 0.56 | 0.48 | City of Palm Bay | 0.61776 | 3961.2453 | 8.8615 | 1.2027 | 5.4743 | 0.743 | 2447.1126 | 1420 | Wholesale Sales and Services <Excluding warehouses associated with industrial use> | 1420 | City of Palm Bay Brevard County | City of Palm Bay |  |  |  | 0 | 1 | 5.4743 | 0.743 | 2447.1126 |  | -1 | -1 | -1 | -1 | 0 |  |  | Central IRL A | -1 |  |  | 692 | PB-14 | Basin 3 Main Street, Parking Lot | City of Palm Bay |  | 200 | 1.9847
560000 | 2000000 | 2000000 | Central IRL | A | IR12-21 | 62-304.520 (7), F.A.C. | 0.56 | 0.48 | City of Palm Bay | 0.61776 | 3961.2453 | 8.8615 | 1.2027 | 5.4743 | 0.743 | 2447.1126 | 1420 | Wholesale Sales and Services <Excluding warehouses associated with industrial use> | 1420 | City of Palm Bay Brevard County | City of Palm Bay |  |  |  | 0 | 1 | 5.4743 | 0.743 | 2447.1126 |  | -1 | -1 | -1 | -1 | 0 |  |  | Central IRL A | -1 |  |  | 703 | PB-14 | Basin 3 Main Street, Parking Lot | City of Palm Bay |  | 200 | 1.9847
560000 | 2000000 | 2000000 | Central IRL | A | IR12-21 | 62-304.520 (7), F.A.C. | 0.56 | 0.48 | City of Palm Bay | 0.22648 | 3589.0297 | 8.6901 | 1.2691 | 1.9682 | 0.28744 | 812.8565 | 1200 | Residential, Medium Density-Two-five dwellingunits per acre | 1200 | City of Palm Bay Brevard County | City of Palm Bay |  |  |  | 0 | 1 | 1.9682 | 0.28744 | 812.8565 |  | -1 | -1 | -1 | -1 | 0 |  |  | Central IRL A | -1 |  |  | 692 | PB-14 | Basin 3 Main Street, Parking Lot | City of Palm Bay |  | 146.6161 | 0.65925
560000 | 2000000 | 2000000 | Central IRL | A | IR12-21 | 62-304.520 (7), F.A.C. | 0.56 | 0.48 | City of Palm Bay | 0.22648 | 3589.0297 | 8.6901 | 1.2691 | 1.9682 | 0.28744 | 812.8565 | 1200 | Residential, Medium Density-Two-five dwellingunits per acre | 1200 | City of Palm Bay Brevard County | City of Palm Bay |  |  |  | 0 | 1 | 1.9682 | 0.28744 | 812.8565 |  | -1 | -1 | -1 | -1 | 0 |  |  | Central IRL A | -1 |  |  | 703 | PB-14 | Basin 3 Main Street, Parking Lot | City of Palm Bay |  | 146.6161 | 0.65925
560000 | 2000000 | 2000000 | Central IRL | A | IR12-21 | 62-304.520 (7), F.A.C. | 0.56 | 0.48 | Agricultural Producers | 0.06052 | 3589.0297 | 8.6901 | 1.2691 | 0.52593 | 0.076808 | 217.2095 | 2130 | Woodland Pasture | 2130 | City of Palm Bay Brevard County | City of Palm Bay | Agricultural Producers |  |  | 0 | 1 | 0.52593 | 0.076808 | 217.2095 |  | -1 | -1 | -1 | -1 | 0 |  |  | Central IRL A | -1 |  |  | 692 | PB-14 | Basin 3 Main Street, Parking Lot | City of Palm Bay |  | 72.361 | 0.17616
560000 | 2000000 | 2000000 | Central IRL | A | IR12-21 | 62-304.520 (7), F.A.C. | 0.56 | 0.48 | Agricultural Producers | 0.06052 | 3589.0297 | 8.6901 | 1.2691 | 0.52593 | 0.076808 | 217.2095 | 2130 | Woodland Pasture | 2130 | City of Palm Bay Brevard County | City of Palm Bay | Agricultural Producers |  |  | 0 | 1 | 0.52593 | 0.076808 | 217.2095 |  | -1 | -1 | -1 | -1 | 0 |  |  | Central IRL A | -1 |  |  | 703 | PB-14 | Basin 3 Main Street, Parking Lot | City of Palm Bay |  | 72.361 | 0.17616
560000 | 2000000 | 2000000 | Central IRL | A | IR12-21 | 62-304.520 (7), F.A.C. | 0.56 | 0.48 | Natural Lands | 0.054596 | 3589.0297 | 8.6901 | 1.2691 | 0.47445 | 0.06929 | 195.9479 | 3100 | Herbaceous Dry Prairie | 3100 | City of Palm Bay Brevard County | City of Palm Bay |  |  | Natural Lands | 0 | 1 | 0.47445 | 0.06929 | 195.9479 |  | -1 | -1 | -1 | -1 | 0 |  |  | Central IRL A | -1 |  |  | 692 | PB-14 | Basin 3 Main Street, Parking Lot | City of Palm Bay |  | 80.81 | 0.15892
560000 | 2000000 | 2000000 | Central IRL | A | IR12-21 | 62-304.520 (7), F.A.C. | 0.56 | 0.48 | Natural Lands | 0.054596 | 3589.0297 | 8.6901 | 1.2691 | 0.47445 | 0.06929 | 195.9479 | 3100 | Herbaceous Dry Prairie | 3100 | City of Palm Bay Brevard County | City of Palm Bay |  |  | Natural Lands | 0 | 1 | 0.47445 | 0.06929 | 195.9479 |  | -1 | -1 | -1 | -1 | 0 |  |  | Central IRL A | -1 |  |  | 703 | PB-14 | Basin 3 Main Street, Parking Lot | City of Palm Bay |  | 80.81 | 0.15892
560000 | 2000000 | 2000000 | Central IRL | A | IR12-21 | 62-304.520 (7), F.A.C. | 0.56 | 0.48 | City of Palm Bay | 0.10309 | 3589.0297 | 8.6901 | 1.2691 | 0.89583 | 0.13083 | 369.9791 | 1210 | Fixed Single Family Units | 1210 | City of Palm Bay Brevard County | City of Palm Bay |  |  |  | 0 | 1 | 0.89583 | 0.13083 | 369.9791 |  | -1 | -1 | -1 | -1 | 0 |  |  | Central IRL A | -1 |  |  | 692 | PB-14 | Basin 3 Main Street, Parking Lot | City of Palm Bay |  | 95.1749 | 0.30006
560000 | 2000000 | 2000000 | Central IRL | A | IR12-21 | 62-304.520 (7), F.A.C. | 0.56 | 0.48 | City of Palm Bay | 0.10309 | 3589.0297 | 8.6901 | 1.2691 | 0.89583 | 0.13083 | 369.9791 | 1210 | Fixed Single Family Units | 1210 | City of Palm Bay Brevard County | City of Palm Bay |  |  |  | 0 | 1 | 0.89583 | 0.13083 | 369.9791 |  | -1 | -1 | -1 | -1 | 0 |  |  | Central IRL A | -1 |  |  | 703 | PB-14 | Basin 3 Main Street, Parking Lot | City of Palm Bay |  | 95.1749 | 0.30006
560000 | 2000000 | 2000000 | Central IRL | A | IR12-21 | 62-304.520 (7), F.A.C. | 0.56 | 0.48 | City of Palm Bay | 0.10689 | 3589.0297 | 8.6901 | 1.2691 | 0.92887 | 0.13566 | 383.6269 | 1210 | Fixed Single Family Units | 1210 | City of Palm Bay Brevard County | City of Palm Bay |  |  |  | 0 | 1 | 0.92887 | 0.13566 | 383.6269 |  | -1 | -1 | -1 | -1 | 0 |  |  | Central IRL A | -1 |  |  | 692 | PB-14 | Basin 3 Main Street, Parking Lot | City of Palm Bay |  | 87.5532 | 0.31113
560000 | 2000000 | 2000000 | Central IRL | A | IR12-21 | 62-304.520 (7), F.A.C. | 0.56 | 0.48 | City of Palm Bay | 0.10689 | 3589.0297 | 8.6901 | 1.2691 | 0.92887 | 0.13566 | 383.6269 | 1210 | Fixed Single Family Units | 1210 | City of Palm Bay Brevard County | City of Palm Bay |  |  |  | 0 | 1 | 0.92887 | 0.13566 | 383.6269 |  | -1 | -1 | -1 | -1 | 0 |  |  | Central IRL A | -1 |  |  | 703 | PB-14 | Basin 3 Main Street, Parking Lot | City of Palm Bay |  | 87.5532 | 0.31113
560000 | 2000000 | 2000000 | Central IRL | A | IR12-21 | 62-304.520 (7), F.A.C. | 0.56 | 0.48 | City of Palm Bay | 0.066188 | 3589.0297 | 8.6901 | 1.2691 | 0.57518 | 0.084001 | 237.5515 | 1210 | Fixed Single Family Units | 1210 | City of Palm Bay Brevard County | City of Palm Bay |  |  |  | 0 | 1 | 0.57518 | 0.084001 | 237.5515 |  | -1 | -1 | -1 | -1 | 0 |  |  | Central IRL A | -1 |  |  | 692 | PB-14 | Basin 3 Main Street, Parking Lot | City of Palm Bay |  | 70.9027 | 0.19266
560000 | 2000000 | 2000000 | Central IRL | A | IR12-21 | 62-304.520 (7), F.A.C. | 0.56 | 0.48 | City of Palm Bay | 0.066188 | 3589.0297 | 8.6901 | 1.2691 | 0.57518 | 0.084001 | 237.5515 | 1210 | Fixed Single Family Units | 1210 | City of Palm Bay Brevard County | City of Palm Bay |  |  |  | 0 | 1 | 0.57518 | 0.084001 | 237.5515 |  | -1 | -1 | -1 | -1 | 0 |  |  | Central IRL A | -1 |  |  | 703 | PB-14 | Basin 3 Main Street, Parking Lot | City of Palm Bay |  | 70.9027 | 0.19266
560000 | 2000000 | 2000000 | Central IRL | A | IR12-21 | 62-304.520 (7), F.A.C. | 0.56 | 0.48 | City of Palm Bay | 0.32474 | 3631.324 | 9.53 | 1.3349 | 3.0948 | 0.43351 | 1179.2461 | 1200 | Residential, Medium Density-Two-five dwellingunits per acre | 1200 | City of Palm Bay Brevard County | City of Palm Bay |  |  |  | 0 | 1 | 3.0948 | 0.43351 | 1179.2461 |  | -1 | -1 | -1 | -1 | 0 |  |  | Central IRL A | -1 |  |  | 692 | PB-14 | Basin 3 Main Street, Parking Lot | City of Palm Bay |  | 208.2934 | 0.9564
560000 | 2000000 | 2000000 | Central IRL | A | IR12-21 | 62-304.520 (7), F.A.C. | 0.56 | 0.48 | City of Palm Bay | 0.32474 | 3631.324 | 9.53 | 1.3349 | 3.0948 | 0.43351 | 1179.2461 | 1200 | Residential, Medium Density-Two-five dwellingunits per acre | 1200 | City of Palm Bay Brevard County | City of Palm Bay |  |  |  | 0 | 1 | 3.0948 | 0.43351 | 1179.2461 |  | -1 | -1 | -1 | -1 | 0 |  |  | Central IRL A | -1 |  |  | 703 | PB-14 | Basin 3 Main Street, Parking Lot | City of Palm Bay |  | 208.2934 | 0.9564
560000 | 2000000 | 2000000 | Central IRL | A | IR12-21 | 62-304.520 (7), F.A.C. | 0.56 | 0.48 | Natural Lands | 0.094434 | 3631.324 | 9.53 | 1.3349 | 0.89995 | 0.12606 | 342.9204 | 3100 | Herbaceous Dry Prairie | 3100 | City of Palm Bay Brevard County | City of Palm Bay |  |  | Natural Lands | 0 | 1 | 0.89995 | 0.12606 | 342.9204 |  | -1 | -1 | -1 | -1 | 0 |  |  | Central IRL A | -1 |  |  | 692 | PB-14 | Basin 3 Main Street, Parking Lot | City of Palm Bay |  | 97.2133 | 0.27812
560000 | 2000000 | 2000000 | Central IRL | A | IR12-21 | 62-304.520 (7), F.A.C. | 0.56 | 0.48 | Natural Lands | 0.094434 | 3631.324 | 9.53 | 1.3349 | 0.89995 | 0.12606 | 342.9204 | 3100 | Herbaceous Dry Prairie | 3100 | City of Palm Bay Brevard County | City of Palm Bay |  |  | Natural Lands | 0 | 1 | 0.89995 | 0.12606 | 342.9204 |  | -1 | -1 | -1 | -1 | 0 |  |  | Central IRL A | -1 |  |  | 703 | PB-14 | Basin 3 Main Street, Parking Lot | City of Palm Bay |  | 97.2133 | 0.27812
560000 | 2000000 | 2000000 | Central IRL | A | IR12-21 | 62-304.520 (7), F.A.C. | 0.56 | 0.48 | City of Palm Bay | 0.024828 | 3631.324 | 9.53 | 1.3349 | 0.23661 | 0.033143 | 90.1568 | 1410 | Retail Sales and Services | 1410 | City of Palm Bay Brevard County | City of Palm Bay |  |  |  | 0 | 1 | 0.23661 | 0.033143 | 90.1568 |  | -1 | -1 | -1 | -1 | 0 |  |  | Central IRL A | -1 |  |  | 692 | PB-14 | Basin 3 Main Street, Parking Lot | City of Palm Bay |  | 52.7771 | 0.07312
560000 | 2000000 | 2000000 | Central IRL | A | IR12-21 | 62-304.520 (7), F.A.C. | 0.56 | 0.48 | City of Palm Bay | 0.024828 | 3631.324 | 9.53 | 1.3349 | 0.23661 | 0.033143 | 90.1568 | 1410 | Retail Sales and Services | 1410 | City of Palm Bay Brevard County | City of Palm Bay |  |  |  | 0 | 1 | 0.23661 | 0.033143 | 90.1568 |  | -1 | -1 | -1 | -1 | 0 |  |  | Central IRL A | -1 |  |  | 703 | PB-14 | Basin 3 Main Street, Parking Lot | City of Palm Bay |  | 52.7771 | 0.07312
560000 | 2000000 | 2000000 | Central IRL | A | IR12-21 | 62-304.520 (7), F.A.C. | 0.56 | 0.48 | City of Palm Bay | 0.17376 | 3631.324 | 9.53 | 1.3349 | 1.6559 | 0.23196 | 630.976 | 1410 | Retail Sales and Services | 1410 | City of Palm Bay Brevard County | City of Palm Bay |  |  |  | 0 | 1 | 1.6559 | 0.23196 | 630.976 |  | -1 | -1 | -1 | -1 | 0 |  |  | Central IRL A | -1 |  |  | 692 | PB-14 | Basin 3 Main Street, Parking Lot | City of Palm Bay |  | 119.0905 | 0.51174
560000 | 2000000 | 2000000 | Central IRL | A | IR12-21 | 62-304.520 (7), F.A.C. | 0.56 | 0.48 | City of Palm Bay | 0.17376 | 3631.324 | 9.53 | 1.3349 | 1.6559 | 0.23196 | 630.976 | 1410 | Retail Sales and Services | 1410 | City of Palm Bay Brevard County | City of Palm Bay |  |  |  | 0 | 1 | 1.6559 | 0.23196 | 630.976 |  | -1 | -1 | -1 | -1 | 0 |  |  | Central IRL A | -1 |  |  | 703 | PB-14 | Basin 3 Main Street, Parking Lot | City of Palm Bay |  | 119.0905 | 0.51174
560000 | 2000000 | 2000000 | Central IRL | A | IR12-21 | 62-304.520 (7), F.A.C. | 0.56 | 0.48 | City of Palm Bay | 0.065573 | 3770.8257 | 9.8944 | 1.6238 | 0.64881 | 0.10648 | 247.2643 | 1210 | Fixed Single Family Units | 1210 | City of Palm Bay Brevard County | City of Palm Bay |  |  |  | 0 | 1 | 0.64881 | 0.10648 | 247.2643 |  | -1 | -1 | -1 | -1 | 0 |  |  | Central IRL A | -1 |  |  | 692 | PB-14 | Basin 3 Main Street, Parking Lot | City of Palm Bay |  | 67.8343 | 0.20054
560000 | 2000000 | 2000000 | Central IRL | A | IR12-21 | 62-304.520 (7), F.A.C. | 0.56 | 0.48 | City of Palm Bay | 0.065573 | 3770.8257 | 9.8944 | 1.6238 | 0.64881 | 0.10648 | 247.2643 | 1210 | Fixed Single Family Units | 1210 | City of Palm Bay Brevard County | City of Palm Bay |  |  |  | 0 | 1 | 0.64881 | 0.10648 | 247.2643 |  | -1 | -1 | -1 | -1 | 0 |  |  | Central IRL A | -1 |  |  | 703 | PB-14 | Basin 3 Main Street, Parking Lot | City of Palm Bay |  | 67.8343 | 0.20054
560000 | 2000000 | 2000000 | Central IRL | A | IR12-21 | 62-304.520 (7), F.A.C. | 0.56 | 0.48 | City of Palm Bay | 0.29849 | 3770.8257 | 9.8944 | 1.6238 | 2.9534 | 0.48469 | 1125.5635 | 1210 | Fixed Single Family Units | 1210 | City of Palm Bay Brevard County | City of Palm Bay |  |  |  | 0 | 1 | 2.9534 | 0.48469 | 1125.5635 |  | -1 | -1 | -1 | -1 | 0 |  |  | Central IRL A | -1 |  |  | 692 | PB-14 | Basin 3 Main Street, Parking Lot | City of Palm Bay |  | 151.5148 | 0.91287
560000 | 2000000 | 2000000 | Central IRL | A | IR12-21 | 62-304.520 (7), F.A.C. | 0.56 | 0.48 | City of Palm Bay | 0.29849 | 3770.8257 | 9.8944 | 1.6238 | 2.9534 | 0.48469 | 1125.5635 | 1210 | Fixed Single Family Units | 1210 | City of Palm Bay Brevard County | City of Palm Bay |  |  |  | 0 | 1 | 2.9534 | 0.48469 | 1125.5635 |  | -1 | -1 | -1 | -1 | 0 |  |  | Central IRL A | -1 |  |  | 703 | PB-14 | Basin 3 Main Street, Parking Lot | City of Palm Bay |  | 151.5148 | 0.91287
560000 | 2000000 | 2000000 | Central IRL | A | IR12-21 | 62-304.520 (7), F.A.C. | 0.56 | 0.48 | City of Palm Bay | 0.04863 | 3770.8257 | 9.8944 | 1.6238 | 0.48117 | 0.078965 | 183.3753 | 1210 | Fixed Single Family Units | 1210 | City of Palm Bay Brevard County | City of Palm Bay |  |  |  | 0 | 1 | 0.48117 | 0.078965 | 183.3753 |  | -1 | -1 | -1 | -1 | 0 |  |  | Central IRL A | -1 |  |  | 692 | PB-14 | Basin 3 Main Street, Parking Lot | City of Palm Bay |  | 75.558 | 0.14872
560000 | 2000000 | 2000000 | Central IRL | A | IR12-21 | 62-304.520 (7), F.A.C. | 0.56 | 0.48 | City of Palm Bay | 0.04863 | 3770.8257 | 9.8944 | 1.6238 | 0.48117 | 0.078965 | 183.3753 | 1210 | Fixed Single Family Units | 1210 | City of Palm Bay Brevard County | City of Palm Bay |  |  |  | 0 | 1 | 0.48117 | 0.078965 | 183.3753 |  | -1 | -1 | -1 | -1 | 0 |  |  | Central IRL A | -1 |  |  | 703 | PB-14 | Basin 3 Main Street, Parking Lot | City of Palm Bay |  | 75.558 | 0.14872
560000 | 2000000 | 2000000 | Central IRL | A | IR12-21 | 62-304.520 (7), F.A.C. | 0.56 | 0.48 | City of Palm Bay | 0.20507 | 3770.8257 | 9.8944 | 1.6238 | 2.029 | 0.33299 | 773.2753 | 1300 | Residential, High Density | 1300 | City of Palm Bay Brevard County | City of Palm Bay |  |  |  | 0 | 1 | 2.029 | 0.33299 | 773.2753 |  | -1 | -1 | -1 | -1 | 0 |  |  | Central IRL A | -1 |  |  | 692 | PB-14 | Basin 3 Main Street, Parking Lot | City of Palm Bay |  | 119.1843 | 0.62715
560000 | 2000000 | 2000000 | Central IRL | A | IR12-21 | 62-304.520 (7), F.A.C. | 0.56 | 0.48 | City of Palm Bay | 0.20507 | 3770.8257 | 9.8944 | 1.6238 | 2.029 | 0.33299 | 773.2753 | 1300 | Residential, High Density | 1300 | City of Palm Bay Brevard County | City of Palm Bay |  |  |  | 0 | 1 | 2.029 | 0.33299 | 773.2753 |  | -1 | -1 | -1 | -1 | 0 |  |  | Central IRL A | -1 |  |  | 703 | PB-14 | Basin 3 Main Street, Parking Lot | City of Palm Bay |  | 119.1843 | 0.62715
560000 | 2000000 | 2000000 | Central IRL | A | IR12-21 | 62-304.520 (7), F.A.C. | 0.56 | 0.48 | City of Palm Bay | 0.21331 | 3769.0414 | 9.6898 | 1.5311 | 2.0669 | 0.32661 | 803.9747 | 1200 | Residential, Medium Density-Two-five dwellingunits per acre | 1200 | City of Palm Bay Brevard County | City of Palm Bay |  |  |  | 0 | 1 | 2.0669 | 0.32661 | 803.9747 |  | -1 | -1 | -1 | -1 | 0 |  |  | Central IRL A | -1 |  |  | 692 | PB-14 | Basin 3 Main Street, Parking Lot | City of Palm Bay |  | 235.4096 | 0.65205
560000 | 2000000 | 2000000 | Central IRL | A | IR12-21 | 62-304.520 (7), F.A.C. | 0.56 | 0.48 | City of Palm Bay | 0.21331 | 3769.0414 | 9.6898 | 1.5311 | 2.0669 | 0.32661 | 803.9747 | 1200 | Residential, Medium Density-Two-five dwellingunits per acre | 1200 | City of Palm Bay Brevard County | City of Palm Bay |  |  |  | 0 | 1 | 2.0669 | 0.32661 | 803.9747 |  | -1 | -1 | -1 | -1 | 0 |  |  | Central IRL A | -1 |  |  | 703 | PB-14 | Basin 3 Main Street, Parking Lot | City of Palm Bay |  | 235.4096 | 0.65205
560000 | 2000000 | 2000000 | Central IRL | A | IR12-21 | 62-304.520 (7), F.A.C. | 0.56 | 0.48 | City of Palm Bay | 0.10742 | 3769.0414 | 9.6898 | 1.5311 | 1.0408 | 0.16447 | 404.8552 | 1210 | Fixed Single Family Units | 1210 | City of Palm Bay Brevard County | City of Palm Bay |  |  |  | 0 | 1 | 1.0408 | 0.16447 | 404.8552 |  | -1 | -1 | -1 | -1 | 0 |  |  | Central IRL A | -1 |  |  | 692 | PB-14 | Basin 3 Main Street, Parking Lot | City of Palm Bay |  | 81.7 | 0.32835
560000 | 2000000 | 2000000 | Central IRL | A | IR12-21 | 62-304.520 (7), F.A.C. | 0.56 | 0.48 | City of Palm Bay | 0.10742 | 3769.0414 | 9.6898 | 1.5311 | 1.0408 | 0.16447 | 404.8552 | 1210 | Fixed Single Family Units | 1210 | City of Palm Bay Brevard County | City of Palm Bay |  |  |  | 0 | 1 | 1.0408 | 0.16447 | 404.8552 |  | -1 | -1 | -1 | -1 | 0 |  |  | Central IRL A | -1 |  |  | 703 | PB-14 | Basin 3 Main Street, Parking Lot | City of Palm Bay |  | 81.7 | 0.32835
560000 | 2000000 | 2000000 | Central IRL | A | IR12-21 | 62-304.520 (7), F.A.C. | 0.56 | 0.48 | City of Palm Bay | 0.081112 | 3769.0414 | 9.6898 | 1.5311 | 0.78596 | 0.12419 | 305.7149 | 1210 | Fixed Single Family Units | 1210 | City of Palm Bay Brevard County | City of Palm Bay |  |  |  | 0 | 1 | 0.78596 | 0.12419 | 305.7149 |  | -1 | -1 | -1 | -1 | 0 |  |  | Central IRL A | -1 |  |  | 692 | PB-14 | Basin 3 Main Street, Parking Lot | City of Palm Bay |  | 82.4694 | 0.24794
560000 | 2000000 | 2000000 | Central IRL | A | IR12-21 | 62-304.520 (7), F.A.C. | 0.56 | 0.48 | City of Palm Bay | 0.081112 | 3769.0414 | 9.6898 | 1.5311 | 0.78596 | 0.12419 | 305.7149 | 1210 | Fixed Single Family Units | 1210 | City of Palm Bay Brevard County | City of Palm Bay |  |  |  | 0 | 1 | 0.78596 | 0.12419 | 305.7149 |  | -1 | -1 | -1 | -1 | 0 |  |  | Central IRL A | -1 |  |  | 703 | PB-14 | Basin 3 Main Street, Parking Lot | City of Palm Bay |  | 82.4694 | 0.24794
560000 | 2000000 | 2000000 | Central IRL | A | IR12-21 | 62-304.520 (7), F.A.C. | 0.56 | 0.48 | City of Palm Bay | 0.13285 | 3769.0414 | 9.6898 | 1.5311 | 1.2873 | 0.20341 | 500.7032 | 1330 | Residential, High density; Multiple Dwelling Units, Low Rise <Two stories or less> | 1330 | City of Palm Bay Brevard County | City of Palm Bay |  |  |  | 0 | 1 | 1.2873 | 0.20341 | 500.7032 |  | -1 | -1 | -1 | -1 | 0 |  |  | Central IRL A | -1 |  |  | 692 | PB-14 | Basin 3 Main Street, Parking Lot | City of Palm Bay |  | 92.964 | 0.40609
560000 | 2000000 | 2000000 | Central IRL | A | IR12-21 | 62-304.520 (7), F.A.C. | 0.56 | 0.48 | City of Palm Bay | 0.13285 | 3769.0414 | 9.6898 | 1.5311 | 1.2873 | 0.20341 | 500.7032 | 1330 | Residential, High density; Multiple Dwelling Units, Low Rise <Two stories or less> | 1330 | City of Palm Bay Brevard County | City of Palm Bay |  |  |  | 0 | 1 | 1.2873 | 0.20341 | 500.7032 |  | -1 | -1 | -1 | -1 | 0 |  |  | Central IRL A | -1 |  |  | 703 | PB-14 | Basin 3 Main Street, Parking Lot | City of Palm Bay |  | 92.964 | 0.40609
560000 | 2000000 | 2000000 | Central IRL | A | IR12-21 | 62-304.520 (7), F.A.C. | 0.56 | 0.48 | City of Palm Bay | 0.033318 | 3769.0414 | 9.6898 | 1.5311 | 0.32284 | 0.051014 | 125.5763 | 1210 | Fixed Single Family Units | 1210 | City of Palm Bay Brevard County | City of Palm Bay |  |  |  | 0 | 1 | 0.32284 | 0.051014 | 125.5763 |  | -1 | -1 | -1 | -1 | 0 |  |  | Central IRL A | -1 |  |  | 692 | PB-14 | Basin 3 Main Street, Parking Lot | City of Palm Bay |  | 56.2896 | 0.10185
560000 | 2000000 | 2000000 | Central IRL | A | IR12-21 | 62-304.520 (7), F.A.C. | 0.56 | 0.48 | City of Palm Bay | 0.033318 | 3769.0414 | 9.6898 | 1.5311 | 0.32284 | 0.051014 | 125.5763 | 1210 | Fixed Single Family Units | 1210 | City of Palm Bay Brevard County | City of Palm Bay |  |  |  | 0 | 1 | 0.32284 | 0.051014 | 125.5763 |  | -1 | -1 | -1 | -1 | 0 |  |  | Central IRL A | -1 |  |  | 703 | PB-14 | Basin 3 Main Street, Parking Lot | City of Palm Bay |  | 56.2896 | 0.10185
560000 | 2000000 | 2000000 | Central IRL | A | IR12-21 | 62-304.520 (7), F.A.C. | 0.56 | 0.48 | City of Palm Bay | 0.049761 | 3769.0414 | 9.6898 | 1.5311 | 0.48218 | 0.076191 | 187.5518 | 1210 | Fixed Single Family Units | 1210 | City of Palm Bay Brevard County | City of Palm Bay |  |  |  | 0 | 1 | 0.48218 | 0.076191 | 187.5518 |  | -1 | -1 | -1 | -1 | 0 |  |  | Central IRL A | -1 |  |  | 692 | PB-14 | Basin 3 Main Street, Parking Lot | City of Palm Bay |  | 63.8676 | 0.15211
560000 | 2000000 | 2000000 | Central IRL | A | IR12-21 | 62-304.520 (7), F.A.C. | 0.56 | 0.48 | City of Palm Bay | 0.049761 | 3769.0414 | 9.6898 | 1.5311 | 0.48218 | 0.076191 | 187.5518 | 1210 | Fixed Single Family Units | 1210 | City of Palm Bay Brevard County | City of Palm Bay |  |  |  | 0 | 1 | 0.48218 | 0.076191 | 187.5518 |  | -1 | -1 | -1 | -1 | 0 |  |  | Central IRL A | -1 |  |  | 703 | PB-14 | Basin 3 Main Street, Parking Lot | City of Palm Bay |  | 63.8676 | 0.15211
560000 | 2000000 | 2000000 | Central IRL | A | IR12-21 | 62-304.520 (7), F.A.C. | 0.56 | 0.48 | City of Palm Bay | 0.61776 | 3827.5972 | 11.9467 | 1.5754 | 7.3803 | 0.97324 | 2364.5497 | 1420 | Wholesale Sales and Services <Excluding warehouses associated with industrial use> | 1420 | City of Palm Bay Brevard County | City of Palm Bay |  |  |  | 0 | 1 | 7.3803 | 0.97324 | 2364.5497 |  | -1 | -1 | -1 | -1 | 0 |  |  | Central IRL A | -1 |  |  | 692 | PB-14 | Basin 3 Main Street, Parking Lot | City of Palm Bay |  | 200 | 1.9177
560000 | 2000000 | 2000000 | Central IRL | A | IR12-21 | 62-304.520 (7), F.A.C. | 0.56 | 0.48 | City of Palm Bay | 0.61776 | 3827.5972 | 11.9467 | 1.5754 | 7.3803 | 0.97324 | 2364.5497 | 1420 | Wholesale Sales and Services <Excluding warehouses associated with industrial use> | 1420 | City of Palm Bay Brevard County | City of Palm Bay |  |  |  | 0 | 1 | 7.3803 | 0.97324 | 2364.5497 |  | -1 | -1 | -1 | -1 | 0 |  |  | Central IRL A | -1 |  |  | 703 | PB-14 | Basin 3 Main Street, Parking Lot | City of Palm Bay |  | 200 | 1.9177
560000 | 2000000 | 2000000 | Central IRL | A | IR12-21 | 62-304.520 (7), F.A.C. | 0.56 | 0.48 | City of Palm Bay | 0.095731 | 3785.317 | 7.835 | 1.1504 | 0.75005 | 0.11013 | 362.3719 | 1550 | Other Light Industrial | 1550 | City of Palm Bay Brevard County | City of Palm Bay |  |  |  | 0 | 1 | 0.75005 | 0.11013 | 362.3719 |  | -1 | -1 | -1 | -1 | 0 |  |  | Central IRL A | -1 |  |  | 692 | PB-14 | Basin 3 Main Street, Parking Lot | City of Palm Bay |  | 115.5036 | 0.29389
560000 | 2000000 | 2000000 | Central IRL | A | IR12-21 | 62-304.520 (7), F.A.C. | 0.56 | 0.48 | City of Palm Bay | 0.095731 | 3785.317 | 7.835 | 1.1504 | 0.75005 | 0.11013 | 362.3719 | 1550 | Other Light Industrial | 1550 | City of Palm Bay Brevard County | City of Palm Bay |  |  |  | 0 | 1 | 0.75005 | 0.11013 | 362.3719 |  | -1 | -1 | -1 | -1 | 0 |  |  | Central IRL A | -1 |  |  | 703 | PB-14 | Basin 3 Main Street, Parking Lot | City of Palm Bay |  | 115.5036 | 0.29389
560000 | 2000000 | 2000000 | Central IRL | A | IR12-21 | 62-304.520 (7), F.A.C. | 0.56 | 0.48 | City of Palm Bay | 0.52203 | 3785.317 | 7.835 | 1.1504 | 4.0901 | 0.60057 | 1976.0586 | 1550 | Other Light Industrial | 1550 | City of Palm Bay Brevard County | City of Palm Bay |  |  |  | 0 | 1 | 4.0901 | 0.60057 | 1976.0586 |  | -1 | -1 | -1 | -1 | 0 |  |  | Central IRL A | -1 |  |  | 692 | PB-14 | Basin 3 Main Street, Parking Lot | City of Palm Bay |  | 184.5109 | 1.6026
560000 | 2000000 | 2000000 | Central IRL | A | IR12-21 | 62-304.520 (7), F.A.C. | 0.56 | 0.48 | City of Palm Bay | 0.52203 | 3785.317 | 7.835 | 1.1504 | 4.0901 | 0.60057 | 1976.0586 | 1550 | Other Light Industrial | 1550 | City of Palm Bay Brevard County | City of Palm Bay |  |  |  | 0 | 1 | 4.0901 | 0.60057 | 1976.0586 |  | -1 | -1 | -1 | -1 | 0 |  |  | Central IRL A | -1 |  |  | 703 | PB-14 | Basin 3 Main Street, Parking Lot | City of Palm Bay |  | 184.5109 | 1.6026
560000 | 2000000 | 2000000 | Central IRL | A | IR12-21 | 62-304.520 (7), F.A.C. | 0.56 | 0.48 | City of Palm Bay | 0.61776 | 3797.5087 | 7.5058 | 1.0477 | 4.6368 | 0.64721 | 2345.9621 | 1550 | Other Light Industrial | 1550 | City of Palm Bay Brevard County | City of Palm Bay |  |  |  | 0 | 1 | 4.6368 | 0.64721 | 2345.9621 |  | -1 | -1 | -1 | -1 | 0 |  |  | Central IRL A | -1 |  |  | 692 | PB-14 | Basin 3 Main Street, Parking Lot | City of Palm Bay |  | 200 | 1.9026
560000 | 2000000 | 2000000 | Central IRL | A | IR12-21 | 62-304.520 (7), F.A.C. | 0.56 | 0.48 | City of Palm Bay | 0.61776 | 3797.5087 | 7.5058 | 1.0477 | 4.6368 | 0.64721 | 2345.9621 | 1550 | Other Light Industrial | 1550 | City of Palm Bay Brevard County | City of Palm Bay |  |  |  | 0 | 1 | 4.6368 | 0.64721 | 2345.9621 |  | -1 | -1 | -1 | -1 | 0 |  |  | Central IRL A | -1 |  |  | 703 | PB-14 | Basin 3 Main Street, Parking Lot | City of Palm Bay |  | 200 | 1.9026
560000 | 2000000 | 2000000 | Central IRL | A | IR12-21 | 62-304.520 (7), F.A.C. | 0.56 | 0.48 | City of Palm Bay | 0.61776 | 3847.0073 | 11.8024 | 1.5584 | 7.2911 | 0.96272 | 2376.5405 | 1430 | Professional Services | 1430 | City of Palm Bay Brevard County | City of Palm Bay |  |  |  | 0 | 1 | 7.2911 | 0.96272 | 2376.5405 |  | -1 | -1 | -1 | -1 | 0 |  |  | Central IRL A | -1 |  |  | 692 | PB-14 | Basin 3 Main Street, Parking Lot | City of Palm Bay |  | 200 | 1.9274
560000 | 2000000 | 2000000 | Central IRL | A | IR12-21 | 62-304.520 (7), F.A.C. | 0.56 | 0.48 | City of Palm Bay | 0.61776 | 3847.0073 | 11.8024 | 1.5584 | 7.2911 | 0.96272 | 2376.5405 | 1430 | Professional Services | 1430 | City of Palm Bay Brevard County | City of Palm Bay |  |  |  | 0 | 1 | 7.2911 | 0.96272 | 2376.5405 |  | -1 | -1 | -1 | -1 | 0 |  |  | Central IRL A | -1 |  |  | 703 | PB-14 | Basin 3 Main Street, Parking Lot | City of Palm Bay |  | 200 | 1.9274
560000 | 2000000 | 2000000 | Central IRL | A | IR12-21 | 62-304.520 (7), F.A.C. | 0.56 | 0.48 | City of Palm Bay | 0.35301 | 3504.5075 | 9.0058 | 1.2502 | 3.1792 | 0.44133 | 1237.1329 | 1200 | Residential, Medium Density-Two-five dwellingunits per acre | 1200 | City of Palm Bay Brevard County | City of Palm Bay |  |  |  | 0 | 1 | 3.1792 | 0.44133 | 1237.1329 |  | -1 | -1 | -1 | -1 | 0 |  |  | Central IRL A | -1 |  |  | 692 | PB-14 | Basin 3 Main Street, Parking Lot | City of Palm Bay |  | 175.3883 | 1.0034
560000 | 2000000 | 2000000 | Central IRL | A | IR12-21 | 62-304.520 (7), F.A.C. | 0.56 | 0.48 | City of Palm Bay | 0.35301 | 3504.5075 | 9.0058 | 1.2502 | 3.1792 | 0.44133 | 1237.1329 | 1200 | Residential, Medium Density-Two-five dwellingunits per acre | 1200 | City of Palm Bay Brevard County | City of Palm Bay |  |  |  | 0 | 1 | 3.1792 | 0.44133 | 1237.1329 |  | -1 | -1 | -1 | -1 | 0 |  |  | Central IRL A | -1 |  |  | 703 | PB-14 | Basin 3 Main Street, Parking Lot | City of Palm Bay |  | 175.3883 | 1.0034
560000 | 2000000 | 2000000 | Central IRL | A | IR12-21 | 62-304.520 (7), F.A.C. | 0.56 | 0.48 | Natural Lands | 0.13249 | 3504.5075 | 9.0058 | 1.2502 | 1.1932 | 0.16564 | 464.3284 | 6410 | Freshwater marshes | 6410 | City of Palm Bay Brevard County | City of Palm Bay |  |  | Natural Lands | 0 | 1 | 1.1932 | 0.16564 | 464.3284 |  | -1 | -1 | -1 | -1 | 0 |  |  | Central IRL A | -1 |  |  | 692 | PB-14 | Basin 3 Main Street, Parking Lot | City of Palm Bay |  | 93.9194 | 0.37658
560000 | 2000000 | 2000000 | Central IRL | A | IR12-21 | 62-304.520 (7), F.A.C. | 0.56 | 0.48 | Natural Lands | 0.13249 | 3504.5075 | 9.0058 | 1.2502 | 1.1932 | 0.16564 | 464.3284 | 6410 | Freshwater marshes | 6410 | City of Palm Bay Brevard County | City of Palm Bay |  |  | Natural Lands | 0 | 1 | 1.1932 | 0.16564 | 464.3284 |  | -1 | -1 | -1 | -1 | 0 |  |  | Central IRL A | -1 |  |  | 703 | PB-14 | Basin 3 Main Street, Parking Lot | City of Palm Bay |  | 93.9194 | 0.37658
560000 | 2000000 | 2000000 | Central IRL | A | IR12-21 | 62-304.520 (7), F.A.C. | 0.56 | 0.48 | City of Palm Bay | 0.07513 | 3504.5075 | 9.0058 | 1.2502 | 0.67661 | 0.093927 | 263.2952 | 1200 | Residential, Medium Density-Two-five dwellingunits per acre | 1200 | City of Palm Bay Brevard County | City of Palm Bay |  |  |  | 0 | 1 | 0.67661 | 0.093927 | 263.2952 |  | -1 | -1 | -1 | -1 | 0 |  |  | Central IRL A | -1 |  |  | 692 | PB-14 | Basin 3 Main Street, Parking Lot | City of Palm Bay |  | 82.5112 | 0.21354
560000 | 2000000 | 2000000 | Central IRL | A | IR12-21 | 62-304.520 (7), F.A.C. | 0.56 | 0.48 | City of Palm Bay | 0.07513 | 3504.5075 | 9.0058 | 1.2502 | 0.67661 | 0.093927 | 263.2952 | 1200 | Residential, Medium Density-Two-five dwellingunits per acre | 1200 | City of Palm Bay Brevard County | City of Palm Bay |  |  |  | 0 | 1 | 0.67661 | 0.093927 | 263.2952 |  | -1 | -1 | -1 | -1 | 0 |  |  | Central IRL A | -1 |  |  | 703 | PB-14 | Basin 3 Main Street, Parking Lot | City of Palm Bay |  | 82.5112 | 0.21354
560000 | 2000000 | 2000000 | Central IRL | A | IR12-21 | 62-304.520 (7), F.A.C. | 0.56 | 0.48 | Natural Lands | 0.024176 | 3504.5075 | 9.0058 | 1.2502 | 0.21772 | 0.030224 | 84.7232 | 6410 | Freshwater marshes | 6410 | City of Palm Bay Brevard County | City of Palm Bay |  |  | Natural Lands | 0 | 1 | 0.21772 | 0.030224 | 84.7232 |  | -1 | -1 | -1 | -1 | 0 |  |  | Central IRL A | -1 |  |  | 692 | PB-14 | Basin 3 Main Street, Parking Lot | City of Palm Bay |  | 41.5975 | 0.068713
560000 | 2000000 | 2000000 | Central IRL | A | IR12-21 | 62-304.520 (7), F.A.C. | 0.56 | 0.48 | Natural Lands | 0.024176 | 3504.5075 | 9.0058 | 1.2502 | 0.21772 | 0.030224 | 84.7232 | 6410 | Freshwater marshes | 6410 | City of Palm Bay Brevard County | City of Palm Bay |  |  | Natural Lands | 0 | 1 | 0.21772 | 0.030224 | 84.7232 |  | -1 | -1 | -1 | -1 | 0 |  |  | Central IRL A | -1 |  |  | 703 | PB-14 | Basin 3 Main Street, Parking Lot | City of Palm Bay |  | 41.5975 | 0.068713
560000 | 2000000 | 2000000 | Central IRL | A | IR12-21 | 62-304.520 (7), F.A.C. | 0.56 | 0.48 | City of Palm Bay | 0.032585 | 3504.5075 | 9.0058 | 1.2502 | 0.29346 | 0.040737 | 114.1947 | 1210 | Fixed Single Family Units | 1210 | City of Palm Bay Brevard County | City of Palm Bay |  |  |  | 0 | 1 | 0.29346 | 0.040737 | 114.1947 |  | -1 | -1 | -1 | -1 | 0 |  |  | Central IRL A | -1 |  |  | 692 | PB-14 | Basin 3 Main Street, Parking Lot | City of Palm Bay |  | 69.5387 | 0.092615
560000 | 2000000 | 2000000 | Central IRL | A | IR12-21 | 62-304.520 (7), F.A.C. | 0.56 | 0.48 | City of Palm Bay | 0.032585 | 3504.5075 | 9.0058 | 1.2502 | 0.29346 | 0.040737 | 114.1947 | 1210 | Fixed Single Family Units | 1210 | City of Palm Bay Brevard County | City of Palm Bay |  |  |  | 0 | 1 | 0.29346 | 0.040737 | 114.1947 |  | -1 | -1 | -1 | -1 | 0 |  |  | Central IRL A | -1 |  |  | 703 | PB-14 | Basin 3 Main Street, Parking Lot | City of Palm Bay |  | 69.5387 | 0.092615
560000 | 2000000 | 2000000 | Central IRL | A | IR12-21 | 62-304.520 (7), F.A.C. | 0.56 | 0.48 | City of Palm Bay | 0.00036588 | 3504.5075 | 9.0058 | 1.2502 | 0.003295 | 0.00045741 | 1.2822 | 1300 | Residential, High Density | 1300 | City of Palm Bay Brevard County | City of Palm Bay |  |  |  | 0 | 1 | 0.003295 | 0.00045741 | 1.2822 |  | -1 | -1 | -1 | -1 | 0 |  |  | Central IRL A | -1 |  |  | 692 | PB-14 | Basin 3 Main Street, Parking Lot | City of Palm Bay |  | 5.8814 | 0.0010399
560000 | 2000000 | 2000000 | Central IRL | A | IR12-21 | 62-304.520 (7), F.A.C. | 0.56 | 0.48 | City of Palm Bay | 0.00036588 | 3504.5075 | 9.0058 | 1.2502 | 0.003295 | 0.00045741 | 1.2822 | 1300 | Residential, High Density | 1300 | City of Palm Bay Brevard County | City of Palm Bay |  |  |  | 0 | 1 | 0.003295 | 0.00045741 | 1.2822 |  | -1 | -1 | -1 | -1 | 0 |  |  | Central IRL A | -1 |  |  | 703 | PB-14 | Basin 3 Main Street, Parking Lot | City of Palm Bay |  | 5.8814 | 0.0010399
560000 | 2000000 | 2000000 | Central IRL | A | IR12-21 | 62-304.520 (7), F.A.C. | 0.56 | 0.48 | City of Palm Bay | 0.067859 | 3803.204 | 7.7865 | 1.0987 | 0.52838 | 0.074559 | 258.0825 | 1200 | Residential, Medium Density-Two-five dwellingunits per acre | 1200 | City of Palm Bay Brevard County | City of Palm Bay |  |  |  | 0 | 1 | 0.52838 | 0.074559 | 258.0825 |  | -1 | -1 | -1 | -1 | 0 |  |  | Central IRL A | -1 |  |  | 692 | PB-14 | Basin 3 Main Street, Parking Lot | City of Palm Bay |  | 87.7506 | 0.20931
560000 | 2000000 | 2000000 | Central IRL | A | IR12-21 | 62-304.520 (7), F.A.C. | 0.56 | 0.48 | City of Palm Bay | 0.067859 | 3803.204 | 7.7865 | 1.0987 | 0.52838 | 0.074559 | 258.0825 | 1200 | Residential, Medium Density-Two-five dwellingunits per acre | 1200 | City of Palm Bay Brevard County | City of Palm Bay |  |  |  | 0 | 1 | 0.52838 | 0.074559 | 258.0825 |  | -1 | -1 | -1 | -1 | 0 |  |  | Central IRL A | -1 |  |  | 703 | PB-14 | Basin 3 Main Street, Parking Lot | City of Palm Bay |  | 87.7506 | 0.20931
560000 | 2000000 | 2000000 | Central IRL | A | IR12-21 | 62-304.520 (7), F.A.C. | 0.56 | 0.48 | City of Palm Bay | 0.0007086 | 3803.204 | 7.7865 | 1.0987 | 0.0055175 | 0.00077856 | 2.6949 | 1550 | Other Light Industrial | 1550 | City of Palm Bay Brevard County | City of Palm Bay |  |  |  | 0 | 1 | 0.0055175 | 0.00077856 | 2.6949 |  | -1 | -1 | -1 | -1 | 0 |  |  | Central IRL A | -1 |  |  | 692 | PB-14 | Basin 3 Main Street, Parking Lot | City of Palm Bay |  | 33.9765 | 0.0021857
560000 | 2000000 | 2000000 | Central IRL | A | IR12-21 | 62-304.520 (7), F.A.C. | 0.56 | 0.48 | City of Palm Bay | 0.0007086 | 3803.204 | 7.7865 | 1.0987 | 0.0055175 | 0.00077856 | 2.6949 | 1550 | Other Light Industrial | 1550 | City of Palm Bay Brevard County | City of Palm Bay |  |  |  | 0 | 1 | 0.0055175 | 0.00077856 | 2.6949 |  | -1 | -1 | -1 | -1 | 0 |  |  | Central IRL A | -1 |  |  | 703 | PB-14 | Basin 3 Main Street, Parking Lot | City of Palm Bay |  | 33.9765 | 0.0021857
560000 | 2000000 | 2000000 | Central IRL | A | IR12-21 | 62-304.520 (7), F.A.C. | 0.56 | 0.48 | City of Palm Bay | 0.5492 | 3803.204 | 7.7865 | 1.0987 | 4.2763 | 0.60342 | 2088.703 | 1520 | Timber Processing | 1520 | City of Palm Bay Brevard County | City of Palm Bay |  |  |  | 0 | 1 | 4.2763 | 0.60342 | 2088.703 |  | -1 | -1 | -1 | -1 | 0 |  |  | Central IRL A | -1 |  |  | 692 | PB-14 | Basin 3 Main Street, Parking Lot | City of Palm Bay |  | 187.4277 | 1.694
560000 | 2000000 | 2000000 | Central IRL | A | IR12-21 | 62-304.520 (7), F.A.C. | 0.56 | 0.48 | City of Palm Bay | 0.5492 | 3803.204 | 7.7865 | 1.0987 | 4.2763 | 0.60342 | 2088.703 | 1520 | Timber Processing | 1520 | City of Palm Bay Brevard County | City of Palm Bay |  |  |  | 0 | 1 | 4.2763 | 0.60342 | 2088.703 |  | -1 | -1 | -1 | -1 | 0 |  |  | Central IRL A | -1 |  |  | 703 | PB-14 | Basin 3 Main Street, Parking Lot | City of Palm Bay |  | 187.4277 | 1.694
560000 | 2000000 | 2000000 | Central IRL | A | IR12-21 | 62-304.520 (7), F.A.C. | 0.56 | 0.48 | City of Palm Bay | 0.24472 | 3172.1038 | 9.0369 | 1.4163 | 2.2115 | 0.34659 | 776.2704 | 1200 | Residential, Medium Density-Two-five dwellingunits per acre | 1200 | City of Palm Bay Brevard County | City of Palm Bay |  |  |  | 0 | 1 | 2.2115 | 0.34659 | 776.2704 |  | -1 | -1 | -1 | -1 | 0 |  |  | Central IRL A | -1 |  |  | 692 | PB-14 | Basin 3 Main Street, Parking Lot | City of Palm Bay |  | 144.726 | 0.62958
560000 | 2000000 | 2000000 | Central IRL | A | IR12-21 | 62-304.520 (7), F.A.C. | 0.56 | 0.48 | City of Palm Bay | 0.24472 | 3172.1038 | 9.0369 | 1.4163 | 2.2115 | 0.34659 | 776.2704 | 1200 | Residential, Medium Density-Two-five dwellingunits per acre | 1200 | City of Palm Bay Brevard County | City of Palm Bay |  |  |  | 0 | 1 | 2.2115 | 0.34659 | 776.2704 |  | -1 | -1 | -1 | -1 | 0 |  |  | Central IRL A | -1 |  |  | 703 | PB-14 | Basin 3 Main Street, Parking Lot | City of Palm Bay |  | 144.726 | 0.62958
560000 | 2000000 | 2000000 | Central IRL | A | IR12-21 | 62-304.520 (7), F.A.C. | 0.56 | 0.48 | City of Palm Bay | 0.00051986 | 3716.1707 | 9.0962 | 1.271 | 0.0047287 | 0.00066074 | 1.9319 | 1410 | Retail Sales and Services | 1410 | City of Palm Bay Brevard County | City of Palm Bay |  |  |  | 0 | 1 | 0.0047287 | 0.00066074 | 128.1902 |  | -1 | -1 | -1 | -1 | 0 |  |  | Central IRL A | -1 |  |  | 692 | PB-14 | Basin 3 Main Street, Parking Lot | City of Palm Bay |  | 8.2955 | 0.10397
560000 | 2000000 | 2000000 | Central IRL | A | IR12-21 | 62-304.520 (7), F.A.C. | 0.56 | 0.48 | City of Palm Bay | 0.00051986 | 3716.1707 | 9.0962 | 1.271 | 0.0047287 | 0.00066074 | 1.9319 | 1410 | Retail Sales and Services | 1410 | City of Palm Bay Brevard County | City of Palm Bay |  |  |  | 0 | 1 | 0.0047287 | 0.00066074 | 128.1902 |  | -1 | -1 | -1 | -1 | 0 |  |  | Central IRL A | -1 |  |  | 703 | PB-14 | Basin 3 Main Street, Parking Lot | City of Palm Bay |  | 8.2955 | 0.10397
560000 | 2000000 | 2000000 | Central IRL | A | IR12-21 | 62-304.520 (7), F.A.C. | 0.56 | 0.48 | City of Palm Bay | 0.091693 | 3849.9858 | 11.4192 | 1.5242 | 1.0471 | 0.13976 | 353.0149 | 1550 | Other Light Industrial | 1550 | City of Palm Bay Brevard County | City of Palm Bay |  |  |  | 0 | 1 | 1.0471 | 0.13976 | 353.0149 |  | -1 | -1 | -1 | -1 | 0 |  |  | Central IRL A | -1 |  |  | 692 | PB-14 | Basin 3 Main Street, Parking Lot | City of Palm Bay |  | 114.824 | 0.28631
560000 | 2000000 | 2000000 | Central IRL | A | IR12-21 | 62-304.520 (7), F.A.C. | 0.56 | 0.48 | City of Palm Bay | 0.091693 | 3849.9858 | 11.4192 | 1.5242 | 1.0471 | 0.13976 | 353.0149 | 1550 | Other Light Industrial | 1550 | City of Palm Bay Brevard County | City of Palm Bay |  |  |  | 0 | 1 | 1.0471 | 0.13976 | 353.0149 |  | -1 | -1 | -1 | -1 | 0 |  |  | Central IRL A | -1 |  |  | 703 | PB-14 | Basin 3 Main Street, Parking Lot | City of Palm Bay |  | 114.824 | 0.28631
560000 | 2000000 | 2000000 | Central IRL | A | IR12-21 | 62-304.520 (7), F.A.C. | 0.56 | 0.48 | City of Palm Bay | 0.52607 | 3849.9858 | 11.4192 | 1.5242 | 6.0073 | 0.80183 | 2025.3657 | 1420 | Wholesale Sales and Services <Excluding warehouses associated with industrial use> | 1420 | City of Palm Bay Brevard County | City of Palm Bay |  |  |  | 0 | 1 | 6.0073 | 0.80183 | 2025.3657 |  | -1 | -1 | -1 | -1 | 0 |  |  | Central IRL A | -1 |  |  | 692 | PB-14 | Basin 3 Main Street, Parking Lot | City of Palm Bay |  | 185.176 | 1.6426
560000 | 2000000 | 2000000 | Central IRL | A | IR12-21 | 62-304.520 (7), F.A.C. | 0.56 | 0.48 | City of Palm Bay | 0.52607 | 3849.9858 | 11.4192 | 1.5242 | 6.0073 | 0.80183 | 2025.3657 | 1420 | Wholesale Sales and Services <Excluding warehouses associated with industrial use> | 1420 | City of Palm Bay Brevard County | City of Palm Bay |  |  |  | 0 | 1 | 6.0073 | 0.80183 | 2025.3657 |  | -1 | -1 | -1 | -1 | 0 |  |  | Central IRL A | -1 |  |  | 703 | PB-14 | Basin 3 Main Street, Parking Lot | City of Palm Bay |  | 185.176 | 1.6426
560000 | 2000000 | 2000000 | Central IRL | A | IR12-21 | 62-304.520 (7), F.A.C. | 0.56 | 0.48 | City of Palm Bay | 0.53898 | 3639.0641 | 8.9104 | 1.3063 | 4.8025 | 0.70407 | 1961.3801 | 1200 | Residential, Medium Density-Two-five dwellingunits per acre | 1200 | City of Palm Bay Brevard County | City of Palm Bay |  |  |  | 0 | 1 | 4.8025 | 0.70407 | 1961.3801 |  | -1 | -1 | -1 | -1 | 0 |  |  | Central IRL A | -1 |  |  | 692 | PB-14 | Basin 3 Main Street, Parking Lot | City of Palm Bay |  | 186.4143 | 1.5907
560000 | 2000000 | 2000000 | Central IRL | A | IR12-21 | 62-304.520 (7), F.A.C. | 0.56 | 0.48 | City of Palm Bay | 0.53898 | 3639.0641 | 8.9104 | 1.3063 | 4.8025 | 0.70407 | 1961.3801 | 1200 | Residential, Medium Density-Two-five dwellingunits per acre | 1200 | City of Palm Bay Brevard County | City of Palm Bay |  |  |  | 0 | 1 | 4.8025 | 0.70407 | 1961.3801 |  | -1 | -1 | -1 | -1 | 0 |  |  | Central IRL A | -1 |  |  | 703 | PB-14 | Basin 3 Main Street, Parking Lot | City of Palm Bay |  | 186.4143 | 1.5907
560000 | 2000000 | 2000000 | Central IRL | A | IR12-21 | 62-304.520 (7), F.A.C. | 0.56 | 0.48 | Agricultural Producers | 0.078784 | 3639.0641 | 8.9104 | 1.3063 | 0.702 | 0.10292 | 286.7007 | 2130 | Woodland Pasture | 2130 | City of Palm Bay Brevard County | City of Palm Bay | Agricultural Producers |  |  | 0 | 1 | 0.702 | 0.10292 | 286.7007 |  | -1 | -1 | -1 | -1 | 0 |  |  | Central IRL A | -1 |  |  | 692 | PB-14 | Basin 3 Main Street, Parking Lot | City of Palm Bay |  | 93.5621 | 0.23252
560000 | 2000000 | 2000000 | Central IRL | A | IR12-21 | 62-304.520 (7), F.A.C. | 0.56 | 0.48 | Agricultural Producers | 0.078784 | 3639.0641 | 8.9104 | 1.3063 | 0.702 | 0.10292 | 286.7007 | 2130 | Woodland Pasture | 2130 | City of Palm Bay Brevard County | City of Palm Bay | Agricultural Producers |  |  | 0 | 1 | 0.702 | 0.10292 | 286.7007 |  | -1 | -1 | -1 | -1 | 0 |  |  | Central IRL A | -1 |  |  | 703 | PB-14 | Basin 3 Main Street, Parking Lot | City of Palm Bay |  | 93.5621 | 0.23252
560000 | 2000000 | 2000000 | Central IRL | A | IR12-21 | 62-304.520 (7), F.A.C. | 0.56 | 0.48 | City of Palm Bay | 0.000272 | 2978.3371 | 6.0285 | 0.78099 | 0.0016398 | 0.00021243 | 0.8101 | 1550 | Other Light Industrial | 1550 | City of Palm Bay Brevard County | City of Palm Bay |  |  |  | 0 | 1 | 0.0016398 | 0.00021243 | 0.94111 |  | -1 | -1 | -1 | -1 | 0 |  |  | Central IRL A | -1 |  |  | 692 | PB-14 | Basin 3 Main Street, Parking Lot | City of Palm Bay |  | 5.6178 | 0.00076327
560000 | 2000000 | 2000000 | Central IRL | A | IR12-21 | 62-304.520 (7), F.A.C. | 0.56 | 0.48 | City of Palm Bay | 0.000272 | 2978.3371 | 6.0285 | 0.78099 | 0.0016398 | 0.00021243 | 0.8101 | 1550 | Other Light Industrial | 1550 | City of Palm Bay Brevard County | City of Palm Bay |  |  |  | 0 | 1 | 0.0016398 | 0.00021243 | 0.94111 |  | -1 | -1 | -1 | -1 | 0 |  |  | Central IRL A | -1 |  |  | 703 | PB-14 | Basin 3 Main Street, Parking Lot | City of Palm Bay |  | 5.6178 | 0.00076327
560000 | 2000000 | 2000000 | Central IRL | A | IR12-21 | 62-304.520 (7), F.A.C. | 0.56 | 0.48 | Natural Lands | 0.48351 | 2978.3371 | 6.0285 | 0.78099 | 2.9149 | 0.37761 | 1440.0531 | 3200 | Shrub and Brushland | 3200 | City of Palm Bay Brevard County | City of Palm Bay |  |  | Natural Lands | 0 | 1 | 2.9149 | 0.37761 | 1838.9667 |  | -1 | -1 | -1 | -1 | 0 |  |  | Central IRL A | -1 |  |  | 692 | PB-14 | Basin 3 Main Street, Parking Lot | City of Palm Bay |  | 181.6373 | 1.4915
560000 | 2000000 | 2000000 | Central IRL | A | IR12-21 | 62-304.520 (7), F.A.C. | 0.56 | 0.48 | Natural Lands | 0.48351 | 2978.3371 | 6.0285 | 0.78099 | 2.9149 | 0.37761 | 1440.0531 | 3200 | Shrub and Brushland | 3200 | City of Palm Bay Brevard County | City of Palm Bay |  |  | Natural Lands | 0 | 1 | 2.9149 | 0.37761 | 1838.9667 |  | -1 | -1 | -1 | -1 | 0 |  |  | Central IRL A | -1 |  |  | 703 | PB-14 | Basin 3 Main Street, Parking Lot | City of Palm Bay |  | 181.6373 | 1.4915
560000 | 2000000 | 2000000 | Central IRL | A | IR12-21 | 62-304.520 (7), F.A.C. | 0.56 | 0.48 | Natural Lands | 0.065382 | 2978.3371 | 6.0285 | 0.78099 | 0.39416 | 0.051063 | 194.7309 | 3200 | Shrub and Brushland | 3200 | City of Palm Bay Brevard County | City of Palm Bay |  |  | Natural Lands | 0 | 1 | 0.39416 | 0.051063 | 1838.9667 |  | -1 | -1 | -1 | -1 | 0 |  |  | Central IRL A | -1 |  |  | 692 | PB-14 | Basin 3 Main Street, Parking Lot | City of Palm Bay |  | 110.8975 | 1.4915
560000 | 2000000 | 2000000 | Central IRL | A | IR12-21 | 62-304.520 (7), F.A.C. | 0.56 | 0.48 | City of Palm Bay | 0.041535 | 3763.8444 | 9.4917 | 1.4389 | 0.39424 | 0.059765 | 156.3306 | 1200 | Residential, Medium Density-Two-five dwellingunits per acre | 1200 | City of Palm Bay Brevard County | City of Palm Bay |  |  |  | 0 | 1 | 0.39424 | 0.059765 | 1212.4917 |  | -1 | -1 | -1 | -1 | 0 |  |  | Central IRL A | -1 |  |  | 692 | PB-14 | Basin 3 Main Street, Parking Lot | City of Palm Bay |  | 82.4832 | 0.98337
560000 | 2000000 | 2000000 | Central IRL | A | IR12-21 | 62-304.520 (7), F.A.C. | 0.56 | 0.48 | City of Palm Bay | 0.041535 | 3763.8444 | 9.4917 | 1.4389 | 0.39424 | 0.059765 | 156.3306 | 1200 | Residential, Medium Density-Two-five dwellingunits per acre | 1200 | City of Palm Bay Brevard County | City of Palm Bay |  |  |  | 0 | 1 | 0.39424 | 0.059765 | 1212.4917 |  | -1 | -1 | -1 | -1 | 0 |  |  | Central IRL A | -1 |  |  | 703 | PB-14 | Basin 3 Main Street, Parking Lot | City of Palm Bay |  | 82.4832 | 0.98337
560000 | 2000000 | 2000000 | Central IRL | A | IR12-21 | 62-304.520 (7), F.A.C. | 0.56 | 0.48 | City of Palm Bay | 0.054236 | 3763.8444 | 9.4917 | 1.4389 | 0.5148 | 0.078041 | 204.1375 | 1320 | Mobile Home Units | 1320 | City of Palm Bay Brevard County | City of Palm Bay |  |  |  | 0 | 1 | 0.5148 | 0.078041 | 204.1375 |  | -1 | -1 | -1 | -1 | 0 |  |  | Central IRL A | -1 |  |  | 692 | PB-14 | Basin 3 Main Street, Parking Lot | City of Palm Bay |  | 71.3581 | 0.16556
560000 | 2000000 | 2000000 | Central IRL | A | IR12-21 | 62-304.520 (7), F.A.C. | 0.56 | 0.48 | City of Palm Bay | 0.054236 | 3763.8444 | 9.4917 | 1.4389 | 0.5148 | 0.078041 | 204.1375 | 1320 | Mobile Home Units | 1320 | City of Palm Bay Brevard County | City of Palm Bay |  |  |  | 0 | 1 | 0.5148 | 0.078041 | 204.1375 |  | -1 | -1 | -1 | -1 | 0 |  |  | Central IRL A | -1 |  |  | 703 | PB-14 | Basin 3 Main Street, Parking Lot | City of Palm Bay |  | 71.3581 | 0.16556
560000 | 2000000 | 2000000 | Central IRL | A | IR12-21 | 62-304.520 (7), F.A.C. | 0.56 | 0.48 | City of Palm Bay | 0.61776 | 3834.744 | 11.9679 | 1.5782 | 7.3933 | 0.97497 | 2368.9647 | 1420 | Wholesale Sales and Services <Excluding warehouses associated with industrial use> | 1420 | City of Palm Bay Brevard County | City of Palm Bay |  |  |  | 0 | 1 | 7.3933 | 0.97497 | 2368.9647 |  | -1 | -1 | -1 | -1 | 0 |  |  | Central IRL A | -1 |  |  | 692 | PB-14 | Basin 3 Main Street, Parking Lot | City of Palm Bay |  | 200 | 1.9213
560000 | 2000000 | 2000000 | Central IRL | A | IR12-21 | 62-304.520 (7), F.A.C. | 0.56 | 0.48 | City of Palm Bay | 0.61776 | 3834.744 | 11.9679 | 1.5782 | 7.3933 | 0.97497 | 2368.9647 | 1420 | Wholesale Sales and Services <Excluding warehouses associated with industrial use> | 1420 | City of Palm Bay Brevard County | City of Palm Bay |  |  |  | 0 | 1 | 7.3933 | 0.97497 | 2368.9647 |  | -1 | -1 | -1 | -1 | 0 |  |  | Central IRL A | -1 |  |  | 703 | PB-14 | Basin 3 Main Street, Parking Lot | City of Palm Bay |  | 200 | 1.9213
560000 | 2000000 | 2000000 | Central IRL | A | IR12-21 | 62-304.520 (7), F.A.C. | 0.56 | 0.48 | City of Palm Bay | 0.071527 | 3778.2613 | 9.9081 | 1.6311 | 0.70869 | 0.11667 | 270.247 | 1200 | Residential, Medium Density-Two-five dwellingunits per acre | 1200 | City of Palm Bay Brevard County | City of Palm Bay |  |  |  | 0 | 1 | 0.70869 | 0.11667 | 726.4544 |  | -1 | -1 | -1 | -1 | 0 |  |  | Central IRL A | -1 |  |  | 692 | PB-14 | Basin 3 Main Street, Parking Lot | City of Palm Bay |  | 116.6108 | 0.58918
560000 | 2000000 | 2000000 | Central IRL | A | IR12-21 | 62-304.520 (7), F.A.C. | 0.56 | 0.48 | City of Palm Bay | 0.071527 | 3778.2613 | 9.9081 | 1.6311 | 0.70869 | 0.11667 | 270.247 | 1200 | Residential, Medium Density-Two-five dwellingunits per acre | 1200 | City of Palm Bay Brevard County | City of Palm Bay |  |  |  | 0 | 1 | 0.70869 | 0.11667 | 726.4544 |  | -1 | -1 | -1 | -1 | 0 |  |  | Central IRL A | -1 |  |  | 703 | PB-14 | Basin 3 Main Street, Parking Lot | City of Palm Bay |  | 116.6108 | 0.58918
560000 | 2000000 | 2000000 | Central IRL | A | IR12-21 | 62-304.520 (7), F.A.C. | 0.56 | 0.48 | FDOT District 5 | 7.5888e-07 | 3778.2613 | 9.9081 | 1.6311 | 7.5191e-06 | 1.2378e-06 | 0.0028673 | 1200 | Residential, Medium Density-Two-five dwellingunits per acre | 1200 | FDOT District 5 City of Palm Bay Brevard County | FDOT District 5 |  |  |  | 0 | 1 | 7.5191e-06 | 1.2378e-06 | 82.7608 |  | -1 | -1 | -1 | -1 | 0 |  |  | Central IRL A | -1 |  |  | 692 | PB-14 | Basin 3 Main Street, Parking Lot | City of Palm Bay |  | 0.26276 | 0.067122
560000 | 2000000 | 2000000 | Central IRL | A | IR12-21 | 62-304.520 (7), F.A.C. | 0.56 | 0.48 | FDOT District 5 | 7.5888e-07 | 3778.2613 | 9.9081 | 1.6311 | 7.5191e-06 | 1.2378e-06 | 0.0028673 | 1200 | Residential, Medium Density-Two-five dwellingunits per acre | 1200 | FDOT District 5 City of Palm Bay Brevard County | FDOT District 5 |  |  |  | 0 | 1 | 7.5191e-06 | 1.2378e-06 | 82.7608 |  | -1 | -1 | -1 | -1 | 0 |  |  | Central IRL A | -1 |  |  | 703 | PB-14 | Basin 3 Main Street, Parking Lot | City of Palm Bay |  | 0.26276 | 0.067122
560000 | 2000000 | 2000000 | Central IRL | A | IR12-21 | 62-304.520 (7), F.A.C. | 0.56 | 0.48 | City of Palm Bay | 0.22027 | 3778.2613 | 9.9081 | 1.6311 | 2.1824 | 0.35928 | 832.2218 | 1320 | Mobile Home Units | 1320 | City of Palm Bay Brevard County | City of Palm Bay |  |  |  | 0 | 1 | 2.1824 | 0.35928 | 832.2218 |  | -1 | -1 | -1 | -1 | 0 |  |  | Central IRL A | -1 |  |  | 692 | PB-14 | Basin 3 Main Street, Parking Lot | City of Palm Bay |  | 137.1188 | 0.67496
560000 | 2000000 | 2000000 | Central IRL | A | IR12-21 | 62-304.520 (7), F.A.C. | 0.56 | 0.48 | City of Palm Bay | 0.22027 | 3778.2613 | 9.9081 | 1.6311 | 2.1824 | 0.35928 | 832.2218 | 1320 | Mobile Home Units | 1320 | City of Palm Bay Brevard County | City of Palm Bay |  |  |  | 0 | 1 | 2.1824 | 0.35928 | 832.2218 |  | -1 | -1 | -1 | -1 | 0 |  |  | Central IRL A | -1 |  |  | 703 | PB-14 | Basin 3 Main Street, Parking Lot | City of Palm Bay |  | 137.1188 | 0.67496
560000 | 2000000 | 2000000 | Central IRL | A | IR12-21 | 62-304.520 (7), F.A.C. | 0.56 | 0.48 | City of Palm Bay | 0.16424 | 3814.5786 | 11.1219 | 1.5085 | 1.8267 | 0.24775 | 626.5033 | 1200 | Residential, Medium Density-Two-five dwellingunits per acre | 1200 | City of Palm Bay Brevard County | City of Palm Bay |  |  |  | 0 | 1 | 1.8267 | 0.24775 | 626.5033 |  | -1 | -1 | -1 | -1 | 0 |  |  | Central IRL A | -1 |  |  | 692 | PB-14 | Basin 3 Main Street, Parking Lot | City of Palm Bay |  | 110.0009 | 0.50811
560000 | 2000000 | 2000000 | Central IRL | A | IR12-21 | 62-304.520 (7), F.A.C. | 0.56 | 0.48 | City of Palm Bay | 0.16424 | 3814.5786 | 11.1219 | 1.5085 | 1.8267 | 0.24775 | 626.5033 | 1200 | Residential, Medium Density-Two-five dwellingunits per acre | 1200 | City of Palm Bay Brevard County | City of Palm Bay |  |  |  | 0 | 1 | 1.8267 | 0.24775 | 626.5033 |  | -1 | -1 | -1 | -1 | 0 |  |  | Central IRL A | -1 |  |  | 703 | PB-14 | Basin 3 Main Street, Parking Lot | City of Palm Bay |  | 110.0009 | 0.50811
560000 | 2000000 | 2000000 | Central IRL | A | IR12-21 | 62-304.520 (7), F.A.C. | 0.56 | 0.48 | City of Palm Bay | 0.019911 | 3814.5786 | 11.1219 | 1.5085 | 0.22145 | 0.030035 | 75.9529 | 1550 | Other Light Industrial | 1550 | City of Palm Bay Brevard County | City of Palm Bay |  |  |  | 0 | 1 | 0.22145 | 0.030035 | 75.9529 |  | -1 | -1 | -1 | -1 | 0 |  |  | Central IRL A | -1 |  |  | 692 | PB-14 | Basin 3 Main Street, Parking Lot | City of Palm Bay |  | 65.3492 | 0.0616
560000 | 2000000 | 2000000 | Central IRL | A | IR12-21 | 62-304.520 (7), F.A.C. | 0.56 | 0.48 | City of Palm Bay | 0.019911 | 3814.5786 | 11.1219 | 1.5085 | 0.22145 | 0.030035 | 75.9529 | 1550 | Other Light Industrial | 1550 | City of Palm Bay Brevard County | City of Palm Bay |  |  |  | 0 | 1 | 0.22145 | 0.030035 | 75.9529 |  | -1 | -1 | -1 | -1 | 0 |  |  | Central IRL A | -1 |  |  | 703 | PB-14 | Basin 3 Main Street, Parking Lot | City of Palm Bay |  | 65.3492 | 0.0616
560000 | 2000000 | 2000000 | Central IRL | A | IR12-21 | 62-304.520 (7), F.A.C. | 0.56 | 0.48 | City of Palm Bay | 0.089263 | 3814.5786 | 11.1219 | 1.5085 | 0.99277 | 0.13465 | 340.4993 | 1420 | Wholesale Sales and Services <Excluding warehouses associated with industrial use> | 1420 | City of Palm Bay Brevard County | City of Palm Bay |  |  |  | 0 | 1 | 0.99277 | 0.13465 | 340.4993 |  | -1 | -1 | -1 | -1 | 0 |  |  | Central IRL A | -1 |  |  | 692 | PB-14 | Basin 3 Main Street, Parking Lot | City of Palm Bay |  | 79.1489 | 0.27616
560000 | 2000000 | 2000000 | Central IRL | A | IR12-21 | 62-304.520 (7), F.A.C. | 0.56 | 0.48 | City of Palm Bay | 0.089263 | 3814.5786 | 11.1219 | 1.5085 | 0.99277 | 0.13465 | 340.4993 | 1420 | Wholesale Sales and Services <Excluding warehouses associated with industrial use> | 1420 | City of Palm Bay Brevard County | City of Palm Bay |  |  |  | 0 | 1 | 0.99277 | 0.13465 | 340.4993 |  | -1 | -1 | -1 | -1 | 0 |  |  | Central IRL A | -1 |  |  | 703 | PB-14 | Basin 3 Main Street, Parking Lot | City of Palm Bay |  | 79.1489 | 0.27616
560000 | 2000000 | 2000000 | Central IRL | A | IR12-21 | 62-304.520 (7), F.A.C. | 0.56 | 0.48 | City of Palm Bay | 0.34435 | 3814.5786 | 11.1219 | 1.5085 | 3.8298 | 0.51944 | 1313.5517 | 1420 | Wholesale Sales and Services <Excluding warehouses associated with industrial use> | 1420 | City of Palm Bay Brevard County | City of Palm Bay |  |  |  | 0 | 1 | 3.8298 | 0.51944 | 1313.5517 |  | -1 | -1 | -1 | -1 | 0 |  |  | Central IRL A | -1 |  |  | 692 | PB-14 | Basin 3 Main Street, Parking Lot | City of Palm Bay |  | 155.7044 | 1.0653
560000 | 2000000 | 2000000 | Central IRL | A | IR12-21 | 62-304.520 (7), F.A.C. | 0.56 | 0.48 | City of Palm Bay | 0.34435 | 3814.5786 | 11.1219 | 1.5085 | 3.8298 | 0.51944 | 1313.5517 | 1420 | Wholesale Sales and Services <Excluding warehouses associated with industrial use> | 1420 | City of Palm Bay Brevard County | City of Palm Bay |  |  |  | 0 | 1 | 3.8298 | 0.51944 | 1313.5517 |  | -1 | -1 | -1 | -1 | 0 |  |  | Central IRL A | -1 |  |  | 703 | PB-14 | Basin 3 Main Street, Parking Lot | City of Palm Bay |  | 155.7044 | 1.0653
560000 | 2000000 | 2000000 | Central IRL | A | IR12-21 | 62-304.520 (7), F.A.C. | 0.56 | 0.48 | City of Palm Bay | 0.23437 | 3759.1109 | 9.5227 | 1.3864 | 2.2318 | 0.32492 | 881.0154 | 1200 | Residential, Medium Density-Two-five dwellingunits per acre | 1200 | City of Palm Bay Brevard County | City of Palm Bay |  |  |  | 0 | 1 | 2.2318 | 0.32492 | 881.0154 |  | -1 | -1 | -1 | -1 | 0 |  |  | Central IRL A | -1 |  |  | 692 | PB-14 | Basin 3 Main Street, Parking Lot | City of Palm Bay |  | 174.2431 | 0.71453
560000 | 2000000 | 2000000 | Central IRL | A | IR12-21 | 62-304.520 (7), F.A.C. | 0.56 | 0.48 | City of Palm Bay | 0.23437 | 3759.1109 | 9.5227 | 1.3864 | 2.2318 | 0.32492 | 881.0154 | 1200 | Residential, Medium Density-Two-five dwellingunits per acre | 1200 | City of Palm Bay Brevard County | City of Palm Bay |  |  |  | 0 | 1 | 2.2318 | 0.32492 | 881.0154 |  | -1 | -1 | -1 | -1 | 0 |  |  | Central IRL A | -1 |  |  | 703 | PB-14 | Basin 3 Main Street, Parking Lot | City of Palm Bay |  | 174.2431 | 0.71453
560000 | 2000000 | 2000000 | Central IRL | A | IR12-21 | 62-304.520 (7), F.A.C. | 0.56 | 0.48 | City of Palm Bay | 0.09107 | 3759.1109 | 9.5227 | 1.3864 | 0.86723 | 0.12626 | 342.3432 | 1210 | Fixed Single Family Units | 1210 | City of Palm Bay Brevard County | City of Palm Bay |  |  |  | 0 | 1 | 0.86723 | 0.12626 | 342.3432 |  | -1 | -1 | -1 | -1 | 0 |  |  | Central IRL A | -1 |  |  | 692 | PB-14 | Basin 3 Main Street, Parking Lot | City of Palm Bay |  | 78.8963 | 0.27765
560000 | 2000000 | 2000000 | Central IRL | A | IR12-21 | 62-304.520 (7), F.A.C. | 0.56 | 0.48 | City of Palm Bay | 0.09107 | 3759.1109 | 9.5227 | 1.3864 | 0.86723 | 0.12626 | 342.3432 | 1210 | Fixed Single Family Units | 1210 | City of Palm Bay Brevard County | City of Palm Bay |  |  |  | 0 | 1 | 0.86723 | 0.12626 | 342.3432 |  | -1 | -1 | -1 | -1 | 0 |  |  | Central IRL A | -1 |  |  | 703 | PB-14 | Basin 3 Main Street, Parking Lot | City of Palm Bay |  | 78.8963 | 0.27765
560000 | 2000000 | 2000000 | Central IRL | A | IR12-21 | 62-304.520 (7), F.A.C. | 0.56 | 0.48 | City of Palm Bay | 0.058647 | 3759.1109 | 9.5227 | 1.3864 | 0.55848 | 0.081306 | 220.4625 | 1210 | Fixed Single Family Units | 1210 | City of Palm Bay Brevard County | City of Palm Bay |  |  |  | 0 | 1 | 0.55848 | 0.081306 | 220.4625 |  | -1 | -1 | -1 | -1 | 0 |  |  | Central IRL A | -1 |  |  | 692 | PB-14 | Basin 3 Main Street, Parking Lot | City of Palm Bay |  | 72.1052 | 0.1788
560000 | 2000000 | 2000000 | Central IRL | A | IR12-21 | 62-304.520 (7), F.A.C. | 0.56 | 0.48 | City of Palm Bay | 0.058647 | 3759.1109 | 9.5227 | 1.3864 | 0.55848 | 0.081306 | 220.4625 | 1210 | Fixed Single Family Units | 1210 | City of Palm Bay Brevard County | City of Palm Bay |  |  |  | 0 | 1 | 0.55848 | 0.081306 | 220.4625 |  | -1 | -1 | -1 | -1 | 0 |  |  | Central IRL A | -1 |  |  | 703 | PB-14 | Basin 3 Main Street, Parking Lot | City of Palm Bay |  | 72.1052 | 0.1788
560000 | 2000000 | 2000000 | Central IRL | A | IR12-21 | 62-304.520 (7), F.A.C. | 0.56 | 0.48 | City of Palm Bay | 0.040289 | 3759.1109 | 9.5227 | 1.3864 | 0.38366 | 0.055854 | 151.4498 | 1210 | Fixed Single Family Units | 1210 | City of Palm Bay Brevard County | City of Palm Bay |  |  |  | 0 | 1 | 0.38366 | 0.055854 | 151.4498 |  | -1 | -1 | -1 | -1 | 0 |  |  | Central IRL A | -1 |  |  | 692 | PB-14 | Basin 3 Main Street, Parking Lot | City of Palm Bay |  | 65.0951 | 0.12283
560000 | 2000000 | 2000000 | Central IRL | A | IR12-21 | 62-304.520 (7), F.A.C. | 0.56 | 0.48 | City of Palm Bay | 0.040289 | 3759.1109 | 9.5227 | 1.3864 | 0.38366 | 0.055854 | 151.4498 | 1210 | Fixed Single Family Units | 1210 | City of Palm Bay Brevard County | City of Palm Bay |  |  |  | 0 | 1 | 0.38366 | 0.055854 | 151.4498 |  | -1 | -1 | -1 | -1 | 0 |  |  | Central IRL A | -1 |  |  | 703 | PB-14 | Basin 3 Main Street, Parking Lot | City of Palm Bay |  | 65.0951 | 0.12283
560000 | 2000000 | 2000000 | Central IRL | A | IR12-21 | 62-304.520 (7), F.A.C. | 0.56 | 0.48 | City of Palm Bay | 0.14583 | 3759.1109 | 9.5227 | 1.3864 | 1.3887 | 0.20218 | 548.2003 | 1210 | Fixed Single Family Units | 1210 | City of Palm Bay Brevard County | City of Palm Bay |  |  |  | 0 | 1 | 1.3887 | 0.20218 | 548.2003 |  | -1 | -1 | -1 | -1 | 0 |  |  | Central IRL A | -1 |  |  | 692 | PB-14 | Basin 3 Main Street, Parking Lot | City of Palm Bay |  | 111.3055 | 0.44461
560000 | 2000000 | 2000000 | Central IRL | A | IR12-21 | 62-304.520 (7), F.A.C. | 0.56 | 0.48 | City of Palm Bay | 0.14583 | 3759.1109 | 9.5227 | 1.3864 | 1.3887 | 0.20218 | 548.2003 | 1210 | Fixed Single Family Units | 1210 | City of Palm Bay Brevard County | City of Palm Bay |  |  |  | 0 | 1 | 1.3887 | 0.20218 | 548.2003 |  | -1 | -1 | -1 | -1 | 0 |  |  | Central IRL A | -1 |  |  | 703 | PB-14 | Basin 3 Main Street, Parking Lot | City of Palm Bay |  | 111.3055 | 0.44461
560000 | 2000000 | 2000000 | Central IRL | A | IR12-21 | 62-304.520 (7), F.A.C. | 0.56 | 0.48 | City of Palm Bay | 0.047556 | 3759.1109 | 9.5227 | 1.3864 | 0.45286 | 0.06593 | 178.7701 | 1410 | Retail Sales and Services | 1410 | City of Palm Bay Brevard County | City of Palm Bay |  |  |  | 0 | 1 | 0.45286 | 0.06593 | 178.7701 |  | -1 | -1 | -1 | -1 | 0 |  |  | Central IRL A | -1 |  |  | 692 | PB-14 | Basin 3 Main Street, Parking Lot | City of Palm Bay |  | 57.9613 | 0.14499
560000 | 2000000 | 2000000 | Central IRL | A | IR12-21 | 62-304.520 (7), F.A.C. | 0.56 | 0.48 | City of Palm Bay | 0.047556 | 3759.1109 | 9.5227 | 1.3864 | 0.45286 | 0.06593 | 178.7701 | 1410 | Retail Sales and Services | 1410 | City of Palm Bay Brevard County | City of Palm Bay |  |  |  | 0 | 1 | 0.45286 | 0.06593 | 178.7701 |  | -1 | -1 | -1 | -1 | 0 |  |  | Central IRL A | -1 |  |  | 703 | PB-14 | Basin 3 Main Street, Parking Lot | City of Palm Bay |  | 57.9613 | 0.14499
560000 | 2000000 | 2000000 | Central IRL | A | IR12-21 | 62-304.520 (7), F.A.C. | 0.56 | 0.48 | City of Palm Bay | 0.12018 | 3067.7183 | 6.8202 | 1.0002 | 0.81963 | 0.1202 | 368.6716 | 1200 | Residential, Medium Density-Two-five dwellingunits per acre | 1200 | City of Palm Bay Brevard County | City of Palm Bay |  |  |  | 0 | 1 | 0.81963 | 0.1202 | 368.6716 |  | -1 | -1 | -1 | -1 | 0 |  |  | Central IRL A | -1 |  |  | 692 | PB-14 | Basin 3 Main Street, Parking Lot | City of Palm Bay |  | 93.2844 | 0.299
560000 | 2000000 | 2000000 | Central IRL | A | IR12-21 | 62-304.520 (7), F.A.C. | 0.56 | 0.48 | City of Palm Bay | 0.12018 | 3067.7183 | 6.8202 | 1.0002 | 0.81963 | 0.1202 | 368.6716 | 1200 | Residential, Medium Density-Two-five dwellingunits per acre | 1200 | City of Palm Bay Brevard County | City of Palm Bay |  |  |  | 0 | 1 | 0.81963 | 0.1202 | 368.6716 |  | -1 | -1 | -1 | -1 | 0 |  |  | Central IRL A | -1 |  |  | 703 | PB-14 | Basin 3 Main Street, Parking Lot | City of Palm Bay |  | 93.2844 | 0.299
560000 | 2000000 | 2000000 | Central IRL | A | IR12-21 | 62-304.520 (7), F.A.C. | 0.56 | 0.48 | Agricultural Producers | 0.47154 | 3067.7183 | 6.8202 | 1.0002 | 3.216 | 0.47163 | 1446.5381 | 2130 | Woodland Pasture | 2130 | City of Palm Bay Brevard County | City of Palm Bay | Agricultural Producers |  |  | 0 | 1 | 3.216 | 0.47163 | 1446.5381 |  | -1 | -1 | -1 | -1 | 0 |  |  | Central IRL A | -1 |  |  | 692 | PB-14 | Basin 3 Main Street, Parking Lot | City of Palm Bay |  | 179.9115 | 1.1732
560000 | 2000000 | 2000000 | Central IRL | A | IR12-21 | 62-304.520 (7), F.A.C. | 0.56 | 0.48 | Agricultural Producers | 0.47154 | 3067.7183 | 6.8202 | 1.0002 | 3.216 | 0.47163 | 1446.5381 | 2130 | Woodland Pasture | 2130 | City of Palm Bay Brevard County | City of Palm Bay | Agricultural Producers |  |  | 0 | 1 | 3.216 | 0.47163 | 1446.5381 |  | -1 | -1 | -1 | -1 | 0 |  |  | Central IRL A | -1 |  |  | 703 | PB-14 | Basin 3 Main Street, Parking Lot | City of Palm Bay |  | 179.9115 | 1.1732
560000 | 2000000 | 2000000 | Central IRL | A | IR12-21 | 62-304.520 (7), F.A.C. | 0.56 | 0.48 | Natural Lands | 0.0017773 | 3067.7183 | 6.8202 | 1.0002 | 0.012122 | 0.0017777 | 5.4524 | 4340 | Hardwood Conifer Mixed | 4340 | City of Palm Bay Brevard County | City of Palm Bay |  |  | Natural Lands | 0 | 1 | 0.012122 | 0.0017777 | 5.4524 |  | -1 | -1 | -1 | -1 | 0 |  |  | Central IRL A | -1 |  |  | 692 | PB-14 | Basin 3 Main Street, Parking Lot | City of Palm Bay |  | 22.5058 | 0.004422
560000 | 2000000 | 2000000 | Central IRL | A | IR12-21 | 62-304.520 (7), F.A.C. | 0.56 | 0.48 | Natural Lands | 0.0017773 | 3067.7183 | 6.8202 | 1.0002 | 0.012122 | 0.0017777 | 5.4524 | 4340 | Hardwood Conifer Mixed | 4340 | City of Palm Bay Brevard County | City of Palm Bay |  |  | Natural Lands | 0 | 1 | 0.012122 | 0.0017777 | 5.4524 |  | -1 | -1 | -1 | -1 | 0 |  |  | Central IRL A | -1 |  |  | 703 | PB-14 | Basin 3 Main Street, Parking Lot | City of Palm Bay |  | 22.5058 | 0.004422
560000 | 2000000 | 2000000 | Central IRL | A | IR12-21 | 62-304.520 (7), F.A.C. | 0.56 | 0.48 | City of Palm Bay | 0.024273 | 3067.7183 | 6.8202 | 1.0002 | 0.16555 | 0.024278 | 74.4622 | 1330 | Residential, High density; Multiple Dwelling Units, Low Rise <Two stories or less> | 1330 | City of Palm Bay Brevard County | City of Palm Bay |  |  |  | 0 | 1 | 0.16555 | 0.024278 | 74.4622 |  | -1 | -1 | -1 | -1 | 0 |  |  | Central IRL A | -1 |  |  | 692 | PB-14 | Basin 3 Main Street, Parking Lot | City of Palm Bay |  | 49.2624 | 0.060391
560000 | 2000000 | 2000000 | Central IRL | A | IR12-21 | 62-304.520 (7), F.A.C. | 0.56 | 0.48 | City of Palm Bay | 0.024273 | 3067.7183 | 6.8202 | 1.0002 | 0.16555 | 0.024278 | 74.4622 | 1330 | Residential, High density; Multiple Dwelling Units, Low Rise <Two stories or less> | 1330 | City of Palm Bay Brevard County | City of Palm Bay |  |  |  | 0 | 1 | 0.16555 | 0.024278 | 74.4622 |  | -1 | -1 | -1 | -1 | 0 |  |  | Central IRL A | -1 |  |  | 703 | PB-14 | Basin 3 Main Street, Parking Lot | City of Palm Bay |  | 49.2624 | 0.060391
560000 | 2000000 | 2000000 | Central IRL | A | IR12-21 | 62-304.520 (7), F.A.C. | 0.56 | 0.48 | City of Palm Bay | 0.25168 | 3845.9515 | 11.5363 | 1.6871 | 2.9034 | 0.4246 | 967.937 | 1410 | Retail Sales and Services | 1410 | City of Palm Bay Brevard County | City of Palm Bay |  |  |  | 0 | 1 | 2.9034 | 0.4246 | 1331.9062 |  | -1 | -1 | -1 | -1 | 0 |  |  | Central IRL A | -1 |  |  | 692 | PB-14 | Basin 3 Main Street, Parking Lot | City of Palm Bay |  | 131.8954 | 1.0802
560000 | 2000000 | 2000000 | Central IRL | A | IR12-21 | 62-304.520 (7), F.A.C. | 0.56 | 0.48 | City of Palm Bay | 0.25168 | 3845.9515 | 11.5363 | 1.6871 | 2.9034 | 0.4246 | 967.937 | 1410 | Retail Sales and Services | 1410 | City of Palm Bay Brevard County | City of Palm Bay |  |  |  | 0 | 1 | 2.9034 | 0.4246 | 1331.9062 |  | -1 | -1 | -1 | -1 | 0 |  |  | Central IRL A | -1 |  |  | 703 | PB-14 | Basin 3 Main Street, Parking Lot | City of Palm Bay |  | 131.8954 | 1.0802
560000 | 2000000 | 2000000 | Central IRL | A | IR12-21 | 62-304.520 (7), F.A.C. | 0.56 | 0.48 | City of Palm Bay | 0.11689 | 3845.9515 | 11.5363 | 1.6871 | 1.3485 | 0.1972 | 449.5539 | 1300 | Residential, High Density | 1300 | City of Palm Bay Brevard County | City of Palm Bay |  |  |  | 0 | 1 | 1.3485 | 0.1972 | 562.2305 |  | -1 | -1 | -1 | -1 | 0 |  |  | Central IRL A | -1 |  |  | 692 | PB-14 | Basin 3 Main Street, Parking Lot | City of Palm Bay |  | 102.9991 | 0.45599
560000 | 2000000 | 2000000 | Central IRL | A | IR12-21 | 62-304.520 (7), F.A.C. | 0.56 | 0.48 | City of Palm Bay | 0.11689 | 3845.9515 | 11.5363 | 1.6871 | 1.3485 | 0.1972 | 449.5539 | 1300 | Residential, High Density | 1300 | City of Palm Bay Brevard County | City of Palm Bay |  |  |  | 0 | 1 | 1.3485 | 0.1972 | 562.2305 |  | -1 | -1 | -1 | -1 | 0 |  |  | Central IRL A | -1 |  |  | 703 | PB-14 | Basin 3 Main Street, Parking Lot | City of Palm Bay |  | 102.9991 | 0.45599
560000 | 2000000 | 2000000 | Central IRL | A | IR12-21 | 62-304.520 (7), F.A.C. | 0.56 | 0.48 | City of Palm Bay | 0.0089159 | 3845.9515 | 11.5363 | 1.6871 | 0.10286 | 0.015042 | 34.2901 | 1420 | Wholesale Sales and Services <Excluding warehouses associated with industrial use> | 1420 | City of Palm Bay Brevard County | City of Palm Bay |  |  |  | 0 | 1 | 0.10286 | 0.015042 | 55.9438 |  | -1 | -1 | -1 | -1 | 0 |  |  | Central IRL A | -1 |  |  | 692 | PB-14 | Basin 3 Main Street, Parking Lot | City of Palm Bay |  | 44.4941 | 0.045372
560000 | 2000000 | 2000000 | Central IRL | A | IR12-21 | 62-304.520 (7), F.A.C. | 0.56 | 0.48 | City of Palm Bay | 0.0089159 | 3845.9515 | 11.5363 | 1.6871 | 0.10286 | 0.015042 | 34.2901 | 1420 | Wholesale Sales and Services <Excluding warehouses associated with industrial use> | 1420 | City of Palm Bay Brevard County | City of Palm Bay |  |  |  | 0 | 1 | 0.10286 | 0.015042 | 55.9438 |  | -1 | -1 | -1 | -1 | 0 |  |  | Central IRL A | -1 |  |  | 703 | PB-14 | Basin 3 Main Street, Parking Lot | City of Palm Bay |  | 44.4941 | 0.045372
560000 | 2000000 | 2000000 | Central IRL | A | IR12-21 | 62-304.520 (7), F.A.C. | 0.56 | 0.48 | Natural Lands | 0.61776 | 2916.5394 | 6.0147 | 0.75397 | 3.7157 | 0.46577 | 1801.7315 | 3200 | Shrub and Brushland | 3200 | City of Palm Bay Brevard County | City of Palm Bay |  |  | Natural Lands | 0 | 1 | 3.7157 | 0.46577 | 1801.7315 |  | -1 | -1 | -1 | -1 | 0 |  |  | Central IRL A | -1 |  |  | 692 | PB-14 | Basin 3 Main Street, Parking Lot | City of Palm Bay |  | 200 | 1.4613
560000 | 2000000 | 2000000 | Central IRL | A | IR12-21 | 62-304.520 (7), F.A.C. | 0.56 | 0.48 | Natural Lands | 0.61776 | 2916.5394 | 6.0147 | 0.75397 | 3.7157 | 0.46577 | 1801.7315 | 3200 | Shrub and Brushland | 3200 | City of Palm Bay Brevard County | City of Palm Bay |  |  | Natural Lands | 0 | 1 | 3.7157 | 0.46577 | 1801.7315 |  | -1 | -1 | -1 | -1 | 0 |  |  | Central IRL A | -1 |  |  | 703 | PB-14 | Basin 3 Main Street, Parking Lot | City of Palm Bay |  | 200 | 1.4613
560000 | 2000000 | 2000000 | Central IRL | A | IR12-21 | 62-304.520 (7), F.A.C. | 0.56 | 0.48 | Natural Lands | 0.17671 | 1745.1828 | 0 | 0 | 0 | 0 | 308.3878 | 5300 | Reservoirs | 5300 | City of Palm Bay Brevard County | City of Palm Bay |  |  | Natural Lands | 0 | 1 | 0 | 0 | 308.3878 |  | -1 | -1 | -1 | -1 | 0 |  |  | Central IRL A | -1 |  |  | 692 | PB-14 | Basin 3 Main Street, Parking Lot | City of Palm Bay |  | 126.1771 | 0.25011
560000 | 2000000 | 2000000 | Central IRL | A | IR12-21 | 62-304.520 (7), F.A.C. | 0.56 | 0.48 | Natural Lands | 0.17671 | 1745.1828 | 0 | 0 | 0 | 0 | 308.3878 | 5300 | Reservoirs | 5300 | City of Palm Bay Brevard County | City of Palm Bay |  |  | Natural Lands | 0 | 1 | 0 | 0 | 308.3878 |  | -1 | -1 | -1 | -1 | 0 |  |  | Central IRL A | -1 |  |  | 703 | PB-14 | Basin 3 Main Street, Parking Lot | City of Palm Bay |  | 126.1771 | 0.25011
560000 | 2000000 | 2000000 | Central IRL | A | IR12-21 | 62-304.520 (7), F.A.C. | 0.56 | 0.48 | City of Palm Bay | 0.31762 | 1745.1828 | 0 | 0 | 0 | 0 | 554.3107 | 7400 | Disturbed land | 7400 | City of Palm Bay Brevard County | City of Palm Bay |  |  |  | 0 | 1 | 0 | 0 | 554.3107 |  | -1 | -1 | -1 | -1 | 0 |  |  | Central IRL A | -1 |  |  | 692 | PB-14 | Basin 3 Main Street, Parking Lot | City of Palm Bay |  | 151.9555 | 0.44956
560000 | 2000000 | 2000000 | Central IRL | A | IR12-21 | 62-304.520 (7), F.A.C. | 0.56 | 0.48 | City of Palm Bay | 0.31762 | 1745.1828 | 0 | 0 | 0 | 0 | 554.3107 | 7400 | Disturbed land | 7400 | City of Palm Bay Brevard County | City of Palm Bay |  |  |  | 0 | 1 | 0 | 0 | 554.3107 |  | -1 | -1 | -1 | -1 | 0 |  |  | Central IRL A | -1 |  |  | 703 | PB-14 | Basin 3 Main Street, Parking Lot | City of Palm Bay |  | 151.9555 | 0.44956
560000 | 2000000 | 2000000 | Central IRL | A | IR12-21 | 62-304.520 (7), F.A.C. | 0.56 | 0.48 | City of Palm Bay | 0.12343 | 1745.1828 | 0 | 0 | 0 | 0 | 215.4117 | 8370 | Surface Water Collection Basin | 8370 | City of Palm Bay Brevard County | City of Palm Bay |  |  |  | 0 | 1 | 0 | 0 | 215.4117 |  | -1 | -1 | -1 | -1 | 0 |  |  | Central IRL A | -1 |  |  | 692 | PB-14 | Basin 3 Main Street, Parking Lot | City of Palm Bay |  | 130.5919 | 0.17471
560000 | 2000000 | 2000000 | Central IRL | A | IR12-21 | 62-304.520 (7), F.A.C. | 0.56 | 0.48 | City of Palm Bay | 0.12343 | 1745.1828 | 0 | 0 | 0 | 0 | 215.4117 | 8370 | Surface Water Collection Basin | 8370 | City of Palm Bay Brevard County | City of Palm Bay |  |  |  | 0 | 1 | 0 | 0 | 215.4117 |  | -1 | -1 | -1 | -1 | 0 |  |  | Central IRL A | -1 |  |  | 703 | PB-14 | Basin 3 Main Street, Parking Lot | City of Palm Bay |  | 130.5919 | 0.17471
560000 | 2000000 | 2000000 | Central IRL | A | IR12-21 | 62-304.520 (7), F.A.C. | 0.56 | 0.48 | City of Palm Bay | 0.20951 | 3806.6631 | 8.1153 | 1.1471 | 1.7003 | 0.24034 | 797.5493 | 1550 | Other Light Industrial | 1550 | City of Palm Bay Brevard County | City of Palm Bay |  |  |  | 0 | 1 | 1.7003 | 0.24034 | 797.5493 |  | -1 | -1 | -1 | -1 | 0 |  |  | Central IRL A | -1 |  |  | 692 | PB-14 | Basin 3 Main Street, Parking Lot | City of Palm Bay |  | 141.4628 | 0.64684
560000 | 2000000 | 2000000 | Central IRL | A | IR12-21 | 62-304.520 (7), F.A.C. | 0.56 | 0.48 | City of Palm Bay | 0.20951 | 3806.6631 | 8.1153 | 1.1471 | 1.7003 | 0.24034 | 797.5493 | 1550 | Other Light Industrial | 1550 | City of Palm Bay Brevard County | City of Palm Bay |  |  |  | 0 | 1 | 1.7003 | 0.24034 | 797.5493 |  | -1 | -1 | -1 | -1 | 0 |  |  | Central IRL A | -1 |  |  | 703 | PB-14 | Basin 3 Main Street, Parking Lot | City of Palm Bay |  | 141.4628 | 0.64684
560000 | 2000000 | 2000000 | Central IRL | A | IR12-21 | 62-304.520 (7), F.A.C. | 0.56 | 0.48 | City of Palm Bay | 0.062417 | 3806.6631 | 8.1153 | 1.1471 | 0.50653 | 0.0716 | 237.5987 | 1420 | Wholesale Sales and Services <Excluding warehouses associated with industrial use> | 1420 | City of Palm Bay Brevard County | City of Palm Bay |  |  |  | 0 | 1 | 0.50653 | 0.0716 | 237.5987 |  | -1 | -1 | -1 | -1 | 0 |  |  | Central IRL A | -1 |  |  | 692 | PB-14 | Basin 3 Main Street, Parking Lot | City of Palm Bay |  | 88.8189 | 0.1927
560000 | 2000000 | 2000000 | Central IRL | A | IR12-21 | 62-304.520 (7), F.A.C. | 0.56 | 0.48 | City of Palm Bay | 0.062417 | 3806.6631 | 8.1153 | 1.1471 | 0.50653 | 0.0716 | 237.5987 | 1420 | Wholesale Sales and Services <Excluding warehouses associated with industrial use> | 1420 | City of Palm Bay Brevard County | City of Palm Bay |  |  |  | 0 | 1 | 0.50653 | 0.0716 | 237.5987 |  | -1 | -1 | -1 | -1 | 0 |  |  | Central IRL A | -1 |  |  | 703 | PB-14 | Basin 3 Main Street, Parking Lot | City of Palm Bay |  | 88.8189 | 0.1927
560000 | 2000000 | 2000000 | Central IRL | A | IR12-21 | 62-304.520 (7), F.A.C. | 0.56 | 0.48 | City of Palm Bay | 0.34583 | 3806.6631 | 8.1153 | 1.1471 | 2.8065 | 0.39671 | 1316.4694 | 1550 | Other Light Industrial | 1550 | City of Palm Bay Brevard County | City of Palm Bay |  |  |  | 0 | 1 | 2.8065 | 0.39671 | 1316.4694 |  | -1 | -1 | -1 | -1 | 0 |  |  | Central IRL A | -1 |  |  | 692 | PB-14 | Basin 3 Main Street, Parking Lot | City of Palm Bay |  | 155.9959 | 1.0677
560000 | 2000000 | 2000000 | Central IRL | A | IR12-21 | 62-304.520 (7), F.A.C. | 0.56 | 0.48 | City of Palm Bay | 0.34583 | 3806.6631 | 8.1153 | 1.1471 | 2.8065 | 0.39671 | 1316.4694 | 1550 | Other Light Industrial | 1550 | City of Palm Bay Brevard County | City of Palm Bay |  |  |  | 0 | 1 | 2.8065 | 0.39671 | 1316.4694 |  | -1 | -1 | -1 | -1 | 0 |  |  | Central IRL A | -1 |  |  | 703 | PB-14 | Basin 3 Main Street, Parking Lot | City of Palm Bay |  | 155.9959 | 1.0677
560000 | 2000000 | 2000000 | Central IRL | A | IR12-21 | 62-304.520 (7), F.A.C. | 0.56 | 0.48 | City of Palm Bay | 0.4619 | 3752.3901 | 9.3361 | 1.3725 | 4.3123 | 0.63395 | 1733.2196 | 1200 | Residential, Medium Density-Two-five dwellingunits per acre | 1200 | City of Palm Bay Brevard County | City of Palm Bay |  |  |  | 0 | 1 | 4.3123 | 0.63395 | 1733.2196 |  | -1 | -1 | -1 | -1 | 0 |  |  | Central IRL A | -1 |  |  | 692 | PB-14 | Basin 3 Main Street, Parking Lot | City of Palm Bay |  | 209.4926 | 1.4057
560000 | 2000000 | 2000000 | Central IRL | A | IR12-21 | 62-304.520 (7), F.A.C. | 0.56 | 0.48 | City of Palm Bay | 0.4619 | 3752.3901 | 9.3361 | 1.3725 | 4.3123 | 0.63395 | 1733.2196 | 1200 | Residential, Medium Density-Two-five dwellingunits per acre | 1200 | City of Palm Bay Brevard County | City of Palm Bay |  |  |  | 0 | 1 | 4.3123 | 0.63395 | 1733.2196 |  | -1 | -1 | -1 | -1 | 0 |  |  | Central IRL A | -1 |  |  | 703 | PB-14 | Basin 3 Main Street, Parking Lot | City of Palm Bay |  | 209.4926 | 1.4057
560000 | 2000000 | 2000000 | Central IRL | A | IR12-21 | 62-304.520 (7), F.A.C. | 0.56 | 0.48 | City of Palm Bay | 0.052239 | 3752.3901 | 9.3361 | 1.3725 | 0.4877 | 0.071697 | 196.0198 | 1210 | Fixed Single Family Units | 1210 | City of Palm Bay Brevard County | City of Palm Bay |  |  |  | 0 | 1 | 0.4877 | 0.071697 | 196.0198 |  | -1 | -1 | -1 | -1 | 0 |  |  | Central IRL A | -1 |  |  | 692 | PB-14 | Basin 3 Main Street, Parking Lot | City of Palm Bay |  | 63.3676 | 0.15898
560000 | 2000000 | 2000000 | Central IRL | A | IR12-21 | 62-304.520 (7), F.A.C. | 0.56 | 0.48 | City of Palm Bay | 0.052239 | 3752.3901 | 9.3361 | 1.3725 | 0.4877 | 0.071697 | 196.0198 | 1210 | Fixed Single Family Units | 1210 | City of Palm Bay Brevard County | City of Palm Bay |  |  |  | 0 | 1 | 0.4877 | 0.071697 | 196.0198 |  | -1 | -1 | -1 | -1 | 0 |  |  | Central IRL A | -1 |  |  | 703 | PB-14 | Basin 3 Main Street, Parking Lot | City of Palm Bay |  | 63.3676 | 0.15898
560000 | 2000000 | 2000000 | Central IRL | A | IR12-21 | 62-304.520 (7), F.A.C. | 0.56 | 0.48 | City of Palm Bay | 0.0039302 | 3752.3901 | 9.3361 | 1.3725 | 0.036693 | 0.0053942 | 14.7476 | 1210 | Fixed Single Family Units | 1210 | City of Palm Bay Brevard County | City of Palm Bay |  |  |  | 0 | 1 | 0.036693 | 0.0053942 | 14.7476 |  | -1 | -1 | -1 | -1 | 0 |  |  | Central IRL A | -1 |  |  | 692 | PB-14 | Basin 3 Main Street, Parking Lot | City of Palm Bay |  | 21.2529 | 0.011961
560000 | 2000000 | 2000000 | Central IRL | A | IR12-21 | 62-304.520 (7), F.A.C. | 0.56 | 0.48 | City of Palm Bay | 0.0039302 | 3752.3901 | 9.3361 | 1.3725 | 0.036693 | 0.0053942 | 14.7476 | 1210 | Fixed Single Family Units | 1210 | City of Palm Bay Brevard County | City of Palm Bay |  |  |  | 0 | 1 | 0.036693 | 0.0053942 | 14.7476 |  | -1 | -1 | -1 | -1 | 0 |  |  | Central IRL A | -1 |  |  | 703 | PB-14 | Basin 3 Main Street, Parking Lot | City of Palm Bay |  | 21.2529 | 0.011961
560000 | 2000000 | 2000000 | Central IRL | A | IR12-21 | 62-304.520 (7), F.A.C. | 0.56 | 0.48 | City of Palm Bay | 0.099697 | 3752.3901 | 9.3361 | 1.3725 | 0.93078 | 0.13683 | 374.1025 | 1210 | Fixed Single Family Units | 1210 | City of Palm Bay Brevard County | City of Palm Bay |  |  |  | 0 | 1 | 0.93078 | 0.13683 | 374.1025 |  | -1 | -1 | -1 | -1 | 0 |  |  | Central IRL A | -1 |  |  | 692 | PB-14 | Basin 3 Main Street, Parking Lot | City of Palm Bay |  | 82.0686 | 0.30341
560000 | 2000000 | 2000000 | Central IRL | A | IR12-21 | 62-304.520 (7), F.A.C. | 0.56 | 0.48 | City of Palm Bay | 0.099697 | 3752.3901 | 9.3361 | 1.3725 | 0.93078 | 0.13683 | 374.1025 | 1210 | Fixed Single Family Units | 1210 | City of Palm Bay Brevard County | City of Palm Bay |  |  |  | 0 | 1 | 0.93078 | 0.13683 | 374.1025 |  | -1 | -1 | -1 | -1 | 0 |  |  | Central IRL A | -1 |  |  | 703 | PB-14 | Basin 3 Main Street, Parking Lot | City of Palm Bay |  | 82.0686 | 0.30341
560000 | 2000000 | 2000000 | Central IRL | A | IR12-21 | 62-304.520 (7), F.A.C. | 0.56 | 0.48 | City of Palm Bay | 0.21833 | 3785.4531 | 7.6609 | 1.0981 | 1.6726 | 0.23975 | 826.4724 | 1550 | Other Light Industrial | 1550 | City of Palm Bay Brevard County | City of Palm Bay |  |  |  | 0 | 1 | 1.6726 | 0.23975 | 828.0793 |  | -1 | -1 | -1 | -1 | 0 |  |  | Central IRL A | -1 |  |  | 692 | PB-14 | Basin 3 Main Street, Parking Lot | City of Palm Bay |  | 134.4029 | 0.6716
560000 | 2000000 | 2000000 | Central IRL | A | IR12-21 | 62-304.520 (7), F.A.C. | 0.56 | 0.48 | City of Palm Bay | 0.21833 | 3785.4531 | 7.6609 | 1.0981 | 1.6726 | 0.23975 | 826.4724 | 1550 | Other Light Industrial | 1550 | City of Palm Bay Brevard County | City of Palm Bay |  |  |  | 0 | 1 | 1.6726 | 0.23975 | 828.0793 |  | -1 | -1 | -1 | -1 | 0 |  |  | Central IRL A | -1 |  |  | 703 | PB-14 | Basin 3 Main Street, Parking Lot | City of Palm Bay |  | 134.4029 | 0.6716
560000 | 2000000 | 2000000 | Central IRL | A | IR12-21 | 62-304.520 (7), F.A.C. | 0.56 | 0.48 | City of Palm Bay | 0.2266 | 3785.4531 | 7.6609 | 1.0981 | 1.7359 | 0.24883 | 857.7703 | 1550 | Other Light Industrial | 1550 | City of Palm Bay Brevard County | City of Palm Bay |  |  |  | 0 | 1 | 1.7359 | 0.24883 | 1510.4353 |  | -1 | -1 | -1 | -1 | 0 |  |  | Central IRL A | -1 |  |  | 692 | PB-14 | Basin 3 Main Street, Parking Lot | City of Palm Bay |  | 138.8578 | 1.225
560000 | 2000000 | 2000000 | Central IRL | A | IR12-21 | 62-304.520 (7), F.A.C. | 0.56 | 0.48 | City of Palm Bay | 0.2266 | 3785.4531 | 7.6609 | 1.0981 | 1.7359 | 0.24883 | 857.7703 | 1550 | Other Light Industrial | 1550 | City of Palm Bay Brevard County | City of Palm Bay |  |  |  | 0 | 1 | 1.7359 | 0.24883 | 1510.4353 |  | -1 | -1 | -1 | -1 | 0 |  |  | Central IRL A | -1 |  |  | 703 | PB-14 | Basin 3 Main Street, Parking Lot | City of Palm Bay |  | 138.8578 | 1.225
560000 | 2000000 | 2000000 | Central IRL | A | IR12-21 | 62-304.520 (7), F.A.C. | 0.56 | 0.48 | City of Palm Bay | 0.019036 | 3804.8882 | 8.1183 | 1.1869 | 0.15454 | 0.022595 | 72.4303 | 1400 | Commercial and Services | 1400 | City of Palm Bay Brevard County | City of Palm Bay |  |  |  | 0 | 1 | 0.15454 | 0.022595 | 72.4303 |  | -1 | -1 | -1 | -1 | 0 |  |  | Central IRL A | -1 |  |  | 692 | PB-14 | Basin 3 Main Street, Parking Lot | City of Palm Bay |  | 41.8704 | 0.058743
560000 | 2000000 | 2000000 | Central IRL | A | IR12-21 | 62-304.520 (7), F.A.C. | 0.56 | 0.48 | City of Palm Bay | 0.019036 | 3804.8882 | 8.1183 | 1.1869 | 0.15454 | 0.022595 | 72.4303 | 1400 | Commercial and Services | 1400 | City of Palm Bay Brevard County | City of Palm Bay |  |  |  | 0 | 1 | 0.15454 | 0.022595 | 72.4303 |  | -1 | -1 | -1 | -1 | 0 |  |  | Central IRL A | -1 |  |  | 703 | PB-14 | Basin 3 Main Street, Parking Lot | City of Palm Bay |  | 41.8704 | 0.058743
560000 | 2000000 | 2000000 | Central IRL | A | IR12-21 | 62-304.520 (7), F.A.C. | 0.56 | 0.48 | City of Palm Bay | 0.58509 | 3804.8882 | 8.1183 | 1.1869 | 4.7499 | 0.69446 | 2226.1897 | 1550 | Other Light Industrial | 1550 | City of Palm Bay Brevard County | City of Palm Bay |  |  |  | 0 | 1 | 4.7499 | 0.69446 | 2226.1897 |  | -1 | -1 | -1 | -1 | 0 |  |  | Central IRL A | -1 |  |  | 692 | PB-14 | Basin 3 Main Street, Parking Lot | City of Palm Bay |  | 200.6523 | 1.8055
560000 | 2000000 | 2000000 | Central IRL | A | IR12-21 | 62-304.520 (7), F.A.C. | 0.56 | 0.48 | City of Palm Bay | 0.58509 | 3804.8882 | 8.1183 | 1.1869 | 4.7499 | 0.69446 | 2226.1897 | 1550 | Other Light Industrial | 1550 | City of Palm Bay Brevard County | City of Palm Bay |  |  |  | 0 | 1 | 4.7499 | 0.69446 | 2226.1897 |  | -1 | -1 | -1 | -1 | 0 |  |  | Central IRL A | -1 |  |  | 703 | PB-14 | Basin 3 Main Street, Parking Lot | City of Palm Bay |  | 200.6523 | 1.8055
560000 | 2000000 | 2000000 | Central IRL | A | IR12-21 | 62-304.520 (7), F.A.C. | 0.56 | 0.48 | City of Palm Bay | 0.013641 | 3804.8882 | 8.1183 | 1.1869 | 0.11074 | 0.016191 | 51.9009 | 1420 | Wholesale Sales and Services <Excluding warehouses associated with industrial use> | 1420 | City of Palm Bay Brevard County | City of Palm Bay |  |  |  | 0 | 1 | 0.11074 | 0.016191 | 51.9009 |  | -1 | -1 | -1 | -1 | 0 |  |  | Central IRL A | -1 |  |  | 692 | PB-14 | Basin 3 Main Street, Parking Lot | City of Palm Bay |  | 67.8371 | 0.042093
560000 | 2000000 | 2000000 | Central IRL | A | IR12-21 | 62-304.520 (7), F.A.C. | 0.56 | 0.48 | City of Palm Bay | 0.013641 | 3804.8882 | 8.1183 | 1.1869 | 0.11074 | 0.016191 | 51.9009 | 1420 | Wholesale Sales and Services <Excluding warehouses associated with industrial use> | 1420 | City of Palm Bay Brevard County | City of Palm Bay |  |  |  | 0 | 1 | 0.11074 | 0.016191 | 51.9009 |  | -1 | -1 | -1 | -1 | 0 |  |  | Central IRL A | -1 |  |  | 703 | PB-14 | Basin 3 Main Street, Parking Lot | City of Palm Bay |  | 67.8371 | 0.042093
560000 | 2000000 | 2000000 | Central IRL | A | IR12-21 | 62-304.520 (7), F.A.C. | 0.56 | 0.48 | City of Palm Bay | 0.10325 | 3835.669 | 11.7697 | 1.554 | 1.2152 | 0.16046 | 396.041 | 1420 | Wholesale Sales and Services <Excluding warehouses associated with industrial use> | 1420 | City of Palm Bay Brevard County | City of Palm Bay |  |  |  | 0 | 1 | 1.2152 | 0.16046 | 470.6303 |  | -1 | -1 | -1 | -1 | 0 |  |  | Central IRL A | -1 |  |  | 692 | PB-14 | Basin 3 Main Street, Parking Lot | City of Palm Bay |  | 104.4171 | 0.3817
560000 | 2000000 | 2000000 | Central IRL | A | IR12-21 | 62-304.520 (7), F.A.C. | 0.56 | 0.48 | City of Palm Bay | 0.0013992 | 3835.669 | 11.7697 | 1.554 | 0.016468 | 0.0021744 | 5.3669 | 1420 | Wholesale Sales and Services <Excluding warehouses associated with industrial use> | 1420 | City of Palm Bay Brevard County | City of Palm Bay |  |  |  | 0 | 1 | 0.016468 | 0.0021744 | 470.6303 |  | -1 | -1 | -1 | -1 | 0 |  |  | Central IRL A | -1 |  |  | 692 | PB-14 | Basin 3 Main Street, Parking Lot | City of Palm Bay |  | 16.0913 | 0.3817
560000 | 2000000 | 2000000 | Central IRL | A | IR12-21 | 62-304.520 (7), F.A.C. | 0.56 | 0.48 | City of Palm Bay | 0.0013992 | 3835.669 | 11.7697 | 1.554 | 0.016468 | 0.0021744 | 5.3669 | 1420 | Wholesale Sales and Services <Excluding warehouses associated with industrial use> | 1420 | City of Palm Bay Brevard County | City of Palm Bay |  |  |  | 0 | 1 | 0.016468 | 0.0021744 | 470.6303 |  | -1 | -1 | -1 | -1 | 0 |  |  | Central IRL A | -1 |  |  | 703 | PB-14 | Basin 3 Main Street, Parking Lot | City of Palm Bay |  | 16.0913 | 0.3817
560000 | 2000000 | 2000000 | Central IRL | A | IR12-21 | 62-304.520 (7), F.A.C. | 0.56 | 0.48 | City of Palm Bay | 0.23143 | 3835.669 | 11.7697 | 1.554 | 2.7238 | 0.35965 | 887.6801 | 1420 | Wholesale Sales and Services <Excluding warehouses associated with industrial use> | 1420 | City of Palm Bay Brevard County | City of Palm Bay |  |  |  | 0 | 1 | 2.7238 | 0.35965 | 1898.9058 |  | -1 | -1 | -1 | -1 | 0 |  |  | Central IRL A | -1 |  |  | 692 | PB-14 | Basin 3 Main Street, Parking Lot | City of Palm Bay |  | 127.4855 | 1.5401
560000 | 2000000 | 2000000 | Central IRL | A | IR12-21 | 62-304.520 (7), F.A.C. | 0.56 | 0.48 | City of Palm Bay | 0.05869 | 3835.669 | 11.7697 | 1.554 | 0.69076 | 0.091207 | 225.1153 | 1420 | Wholesale Sales and Services <Excluding warehouses associated with industrial use> | 1420 | City of Palm Bay Brevard County | City of Palm Bay |  |  |  | 0 | 1 | 0.69076 | 0.091207 | 1898.9058 |  | -1 | -1 | -1 | -1 | 0 |  |  | Central IRL A | -1 |  |  | 692 | PB-14 | Basin 3 Main Street, Parking Lot | City of Palm Bay |  | 92.5263 | 1.5401
560000 | 2000000 | 2000000 | Central IRL | A | IR12-21 | 62-304.520 (7), F.A.C. | 0.56 | 0.48 | City of Palm Bay | 0.05869 | 3835.669 | 11.7697 | 1.554 | 0.69076 | 0.091207 | 225.1153 | 1420 | Wholesale Sales and Services <Excluding warehouses associated with industrial use> | 1420 | City of Palm Bay Brevard County | City of Palm Bay |  |  |  | 0 | 1 | 0.69076 | 0.091207 | 1898.9058 |  | -1 | -1 | -1 | -1 | 0 |  |  | Central IRL A | -1 |  |  | 703 | PB-14 | Basin 3 Main Street, Parking Lot | City of Palm Bay |  | 92.5263 | 1.5401
560000 | 2000000 | 2000000 | Central IRL | A | IR12-21 | 62-304.520 (7), F.A.C. | 0.56 | 0.48 | City of Palm Bay | 0.5725 | 2701.5243 | 4.7681 | 0.56737 | 2.7297 | 0.32482 | 1546.6322 | 7400 | Disturbed land | 7400 | City of Palm Bay Brevard County | City of Palm Bay |  |  |  | 0 | 1 | 2.7297 | 0.32482 | 1546.6322 |  | -1 | -1 | -1 | -1 | 0 |  |  | Central IRL A | -1 |  |  | 692 | PB-14 | Basin 3 Main Street, Parking Lot | City of Palm Bay |  | 196.6276 | 1.2544
560000 | 2000000 | 2000000 | Central IRL | A | IR12-21 | 62-304.520 (7), F.A.C. | 0.56 | 0.48 | City of Palm Bay | 0.5725 | 2701.5243 | 4.7681 | 0.56737 | 2.7297 | 0.32482 | 1546.6322 | 7400 | Disturbed land | 7400 | City of Palm Bay Brevard County | City of Palm Bay |  |  |  | 0 | 1 | 2.7297 | 0.32482 | 1546.6322 |  | -1 | -1 | -1 | -1 | 0 |  |  | Central IRL A | -1 |  |  | 703 | PB-14 | Basin 3 Main Street, Parking Lot | City of Palm Bay |  | 196.6276 | 1.2544
560000 | 2000000 | 2000000 | Central IRL | A | IR12-21 | 62-304.520 (7), F.A.C. | 0.56 | 0.48 | City of Palm Bay | 0.04526 | 2701.5243 | 4.7681 | 0.56737 | 0.2158 | 0.025679 | 122.2708 | 8370 | Surface Water Collection Basin | 8370 | City of Palm Bay Brevard County | City of Palm Bay |  |  |  | 0 | 1 | 0.2158 | 0.025679 | 122.2708 |  | -1 | -1 | -1 | -1 | 0 |  |  | Central IRL A | -1 |  |  | 692 | PB-14 | Basin 3 Main Street, Parking Lot | City of Palm Bay |  | 61.7381 | 0.099165
560000 | 2000000 | 2000000 | Central IRL | A | IR12-21 | 62-304.520 (7), F.A.C. | 0.56 | 0.48 | City of Palm Bay | 0.04526 | 2701.5243 | 4.7681 | 0.56737 | 0.2158 | 0.025679 | 122.2708 | 8370 | Surface Water Collection Basin | 8370 | City of Palm Bay Brevard County | City of Palm Bay |  |  |  | 0 | 1 | 0.2158 | 0.025679 | 122.2708 |  | -1 | -1 | -1 | -1 | 0 |  |  | Central IRL A | -1 |  |  | 703 | PB-14 | Basin 3 Main Street, Parking Lot | City of Palm Bay |  | 61.7381 | 0.099165
560000 | 2000000 | 2000000 | Central IRL | A | IR12-21 | 62-304.520 (7), F.A.C. | 0.56 | 0.48 | City of Palm Bay | 0.35736 | 3761.4188 | 9.7266 | 1.4424 | 3.4759 | 0.51547 | 1344.1707 | 1200 | Residential, Medium Density-Two-five dwellingunits per acre | 1200 | City of Palm Bay Brevard County | City of Palm Bay |  |  |  | 0 | 1 | 3.4759 | 0.51547 | 1344.1707 |  | -1 | -1 | -1 | -1 | 0 |  |  | Central IRL A | -1 |  |  | 692 | PB-14 | Basin 3 Main Street, Parking Lot | City of Palm Bay |  | 295.7692 | 1.0902
560000 | 2000000 | 2000000 | Central IRL | A | IR12-21 | 62-304.520 (7), F.A.C. | 0.56 | 0.48 | City of Palm Bay | 0.35736 | 3761.4188 | 9.7266 | 1.4424 | 3.4759 | 0.51547 | 1344.1707 | 1200 | Residential, Medium Density-Two-five dwellingunits per acre | 1200 | City of Palm Bay Brevard County | City of Palm Bay |  |  |  | 0 | 1 | 3.4759 | 0.51547 | 1344.1707 |  | -1 | -1 | -1 | -1 | 0 |  |  | Central IRL A | -1 |  |  | 703 | PB-14 | Basin 3 Main Street, Parking Lot | City of Palm Bay |  | 295.7692 | 1.0902
560000 | 2000000 | 2000000 | Central IRL | A | IR12-21 | 62-304.520 (7), F.A.C. | 0.56 | 0.48 | City of Palm Bay | 0.0051763 | 3761.4188 | 9.7266 | 1.4424 | 0.050348 | 0.0074665 | 19.4702 | 1210 | Fixed Single Family Units | 1210 | City of Palm Bay Brevard County | City of Palm Bay |  |  |  | 0 | 1 | 0.050348 | 0.0074665 | 19.4702 |  | -1 | -1 | -1 | -1 | 0 |  |  | Central IRL A | -1 |  |  | 692 | PB-14 | Basin 3 Main Street, Parking Lot | City of Palm Bay |  | 19.6221 | 0.015791
560000 | 2000000 | 2000000 | Central IRL | A | IR12-21 | 62-304.520 (7), F.A.C. | 0.56 | 0.48 | City of Palm Bay | 0.0051763 | 3761.4188 | 9.7266 | 1.4424 | 0.050348 | 0.0074665 | 19.4702 | 1210 | Fixed Single Family Units | 1210 | City of Palm Bay Brevard County | City of Palm Bay |  |  |  | 0 | 1 | 0.050348 | 0.0074665 | 19.4702 |  | -1 | -1 | -1 | -1 | 0 |  |  | Central IRL A | -1 |  |  | 703 | PB-14 | Basin 3 Main Street, Parking Lot | City of Palm Bay |  | 19.6221 | 0.015791
560000 | 2000000 | 2000000 | Central IRL | A | IR12-21 | 62-304.520 (7), F.A.C. | 0.56 | 0.48 | City of Palm Bay | 0.25523 | 3761.4188 | 9.7266 | 1.4424 | 2.4825 | 0.36815 | 960.0262 | 1210 | Fixed Single Family Units | 1210 | City of Palm Bay Brevard County | City of Palm Bay |  |  |  | 0 | 1 | 2.4825 | 0.36815 | 960.0262 |  | -1 | -1 | -1 | -1 | 0 |  |  | Central IRL A | -1 |  |  | 692 | PB-14 | Basin 3 Main Street, Parking Lot | City of Palm Bay |  | 140.9804 | 0.77861
560000 | 2000000 | 2000000 | Central IRL | A | IR12-21 | 62-304.520 (7), F.A.C. | 0.56 | 0.48 | City of Palm Bay | 0.25523 | 3761.4188 | 9.7266 | 1.4424 | 2.4825 | 0.36815 | 960.0262 | 1210 | Fixed Single Family Units | 1210 | City of Palm Bay Brevard County | City of Palm Bay |  |  |  | 0 | 1 | 2.4825 | 0.36815 | 960.0262 |  | -1 | -1 | -1 | -1 | 0 |  |  | Central IRL A | -1 |  |  | 703 | PB-14 | Basin 3 Main Street, Parking Lot | City of Palm Bay |  | 140.9804 | 0.77861
560000 | 2000000 | 2000000 | Central IRL | A | IR12-21 | 62-304.520 (7), F.A.C. | 0.56 | 0.48 | City of Palm Bay | 0.077369 | 3807.7588 | 10.6279 | 1.4706 | 0.82227 | 0.11378 | 294.6011 | 1210 | Fixed Single Family Units | 1210 | City of Palm Bay Brevard County | City of Palm Bay |  |  |  | 0 | 1 | 0.82227 | 0.11378 | 294.6011 |  | -1 | -1 | -1 | -1 | 0 |  |  | Central IRL A | -1 |  |  | 692 | PB-14 | Basin 3 Main Street, Parking Lot | City of Palm Bay |  | 72.8946 | 0.23893
560000 | 2000000 | 2000000 | Central IRL | A | IR12-21 | 62-304.520 (7), F.A.C. | 0.56 | 0.48 | City of Palm Bay | 0.077369 | 3807.7588 | 10.6279 | 1.4706 | 0.82227 | 0.11378 | 294.6011 | 1210 | Fixed Single Family Units | 1210 | City of Palm Bay Brevard County | City of Palm Bay |  |  |  | 0 | 1 | 0.82227 | 0.11378 | 294.6011 |  | -1 | -1 | -1 | -1 | 0 |  |  | Central IRL A | -1 |  |  | 703 | PB-14 | Basin 3 Main Street, Parking Lot | City of Palm Bay |  | 72.8946 | 0.23893
560000 | 2000000 | 2000000 | Central IRL | A | IR12-21 | 62-304.520 (7), F.A.C. | 0.56 | 0.48 | City of Palm Bay | 0.15246 | 3807.7588 | 10.6279 | 1.4706 | 1.6204 | 0.22421 | 580.548 | 1210 | Fixed Single Family Units | 1210 | City of Palm Bay Brevard County | City of Palm Bay |  |  |  | 0 | 1 | 1.6204 | 0.22421 | 580.548 |  | -1 | -1 | -1 | -1 | 0 |  |  | Central IRL A | -1 |  |  | 692 | PB-14 | Basin 3 Main Street, Parking Lot | City of Palm Bay |  | 102.1826 | 0.47084
560000 | 2000000 | 2000000 | Central IRL | A | IR12-21 | 62-304.520 (7), F.A.C. | 0.56 | 0.48 | City of Palm Bay | 0.15246 | 3807.7588 | 10.6279 | 1.4706 | 1.6204 | 0.22421 | 580.548 | 1210 | Fixed Single Family Units | 1210 | City of Palm Bay Brevard County | City of Palm Bay |  |  |  | 0 | 1 | 1.6204 | 0.22421 | 580.548 |  | -1 | -1 | -1 | -1 | 0 |  |  | Central IRL A | -1 |  |  | 703 | PB-14 | Basin 3 Main Street, Parking Lot | City of Palm Bay |  | 102.1826 | 0.47084
560000 | 2000000 | 2000000 | Central IRL | A | IR12-21 | 62-304.520 (7), F.A.C. | 0.56 | 0.48 | City of Palm Bay | 0.087429 | 3807.7588 | 10.6279 | 1.4706 | 0.92919 | 0.12857 | 332.9073 | 1420 | Wholesale Sales and Services <Excluding warehouses associated with industrial use> | 1420 | City of Palm Bay Brevard County | City of Palm Bay |  |  |  | 0 | 1 | 0.92919 | 0.12857 | 332.9073 |  | -1 | -1 | -1 | -1 | 0 |  |  | Central IRL A | -1 |  |  | 692 | PB-14 | Basin 3 Main Street, Parking Lot | City of Palm Bay |  | 103.2314 | 0.27
560000 | 2000000 | 2000000 | Central IRL | A | IR12-21 | 62-304.520 (7), F.A.C. | 0.56 | 0.48 | City of Palm Bay | 0.087429 | 3807.7588 | 10.6279 | 1.4706 | 0.92919 | 0.12857 | 332.9073 | 1420 | Wholesale Sales and Services <Excluding warehouses associated with industrial use> | 1420 | City of Palm Bay Brevard County | City of Palm Bay |  |  |  | 0 | 1 | 0.92919 | 0.12857 | 332.9073 |  | -1 | -1 | -1 | -1 | 0 |  |  | Central IRL A | -1 |  |  | 703 | PB-14 | Basin 3 Main Street, Parking Lot | City of Palm Bay |  | 103.2314 | 0.27
560000 | 2000000 | 2000000 | Central IRL | A | IR12-21 | 62-304.520 (7), F.A.C. | 0.56 | 0.48 | City of Palm Bay | 0.066466 | 3807.7588 | 10.6279 | 1.4706 | 0.7064 | 0.097743 | 253.0868 | 1210 | Fixed Single Family Units | 1210 | City of Palm Bay Brevard County | City of Palm Bay |  |  |  | 0 | 1 | 0.7064 | 0.097743 | 253.0868 |  | -1 | -1 | -1 | -1 | 0 |  |  | Central IRL A | -1 |  |  | 692 | PB-14 | Basin 3 Main Street, Parking Lot | City of Palm Bay |  | 84.6997 | 0.20526
560000 | 2000000 | 2000000 | Central IRL | A | IR12-21 | 62-304.520 (7), F.A.C. | 0.56 | 0.48 | City of Palm Bay | 0.066466 | 3807.7588 | 10.6279 | 1.4706 | 0.7064 | 0.097743 | 253.0868 | 1210 | Fixed Single Family Units | 1210 | City of Palm Bay Brevard County | City of Palm Bay |  |  |  | 0 | 1 | 0.7064 | 0.097743 | 253.0868 |  | -1 | -1 | -1 | -1 | 0 |  |  | Central IRL A | -1 |  |  | 703 | PB-14 | Basin 3 Main Street, Parking Lot | City of Palm Bay |  | 84.6997 | 0.20526
560000 | 2000000 | 2000000 | Central IRL | A | IR12-21 | 62-304.520 (7), F.A.C. | 0.56 | 0.48 | City of Palm Bay | 0.23404 | 3807.7588 | 10.6279 | 1.4706 | 2.4873 | 0.34417 | 891.1511 | 1420 | Wholesale Sales and Services <Excluding warehouses associated with industrial use> | 1420 | City of Palm Bay Brevard County | City of Palm Bay |  |  |  | 0 | 1 | 2.4873 | 0.34417 | 891.1511 |  | -1 | -1 | -1 | -1 | 0 |  |  | Central IRL A | -1 |  |  | 692 | PB-14 | Basin 3 Main Street, Parking Lot | City of Palm Bay |  | 135.8133 | 0.72275
560000 | 2000000 | 2000000 | Central IRL | A | IR12-21 | 62-304.520 (7), F.A.C. | 0.56 | 0.48 | City of Palm Bay | 0.23404 | 3807.7588 | 10.6279 | 1.4706 | 2.4873 | 0.34417 | 891.1511 | 1420 | Wholesale Sales and Services <Excluding warehouses associated with industrial use> | 1420 | City of Palm Bay Brevard County | City of Palm Bay |  |  |  | 0 | 1 | 2.4873 | 0.34417 | 891.1511 |  | -1 | -1 | -1 | -1 | 0 |  |  | Central IRL A | -1 |  |  | 703 | PB-14 | Basin 3 Main Street, Parking Lot | City of Palm Bay |  | 135.8133 | 0.72275
560000 | 2000000 | 2000000 | Central IRL | A | IR12-21 | 62-304.520 (7), F.A.C. | 0.56 | 0.48 | City of Palm Bay | 0.1876 | 3762.7515 | 9.4942 | 1.441 | 1.7811 | 0.27033 | 705.8775 | 1200 | Residential, Medium Density-Two-five dwellingunits per acre | 1200 | City of Palm Bay Brevard County | City of Palm Bay |  |  |  | 0 | 1 | 1.7811 | 0.27033 | 705.8775 |  | -1 | -1 | -1 | -1 | 0 |  |  | Central IRL A | -1 |  |  | 692 | PB-14 | Basin 3 Main Street, Parking Lot | City of Palm Bay |  | 171.7157 | 0.57249
560000 | 2000000 | 2000000 | Central IRL | A | IR12-21 | 62-304.520 (7), F.A.C. | 0.56 | 0.48 | City of Palm Bay | 0.1876 | 3762.7515 | 9.4942 | 1.441 | 1.7811 | 0.27033 | 705.8775 | 1200 | Residential, Medium Density-Two-five dwellingunits per acre | 1200 | City of Palm Bay Brevard County | City of Palm Bay |  |  |  | 0 | 1 | 1.7811 | 0.27033 | 705.8775 |  | -1 | -1 | -1 | -1 | 0 |  |  | Central IRL A | -1 |  |  | 703 | PB-14 | Basin 3 Main Street, Parking Lot | City of Palm Bay |  | 171.7157 | 0.57249
560000 | 2000000 | 2000000 | Central IRL | A | IR12-21 | 62-304.520 (7), F.A.C. | 0.56 | 0.48 | City of Palm Bay | 0.02418 | 3762.7515 | 9.4942 | 1.441 | 0.22957 | 0.034844 | 90.9839 | 1210 | Fixed Single Family Units | 1210 | City of Palm Bay Brevard County | City of Palm Bay |  |  |  | 0 | 1 | 0.22957 | 0.034844 | 90.9839 |  | -1 | -1 | -1 | -1 | 0 |  |  | Central IRL A | -1 |  |  | 692 | PB-14 | Basin 3 Main Street, Parking Lot | City of Palm Bay |  | 44.7567 | 0.073791
560000 | 2000000 | 2000000 | Central IRL | A | IR12-21 | 62-304.520 (7), F.A.C. | 0.56 | 0.48 | City of Palm Bay | 0.02418 | 3762.7515 | 9.4942 | 1.441 | 0.22957 | 0.034844 | 90.9839 | 1210 | Fixed Single Family Units | 1210 | City of Palm Bay Brevard County | City of Palm Bay |  |  |  | 0 | 1 | 0.22957 | 0.034844 | 90.9839 |  | -1 | -1 | -1 | -1 | 0 |  |  | Central IRL A | -1 |  |  | 703 | PB-14 | Basin 3 Main Street, Parking Lot | City of Palm Bay |  | 44.7567 | 0.073791
560000 | 2000000 | 2000000 | Central IRL | A | IR12-21 | 62-304.520 (7), F.A.C. | 0.56 | 0.48 | City of Palm Bay | 0.003504 | 3762.7515 | 9.4942 | 1.441 | 0.033268 | 0.0050494 | 13.1847 | 1210 | Fixed Single Family Units | 1210 | City of Palm Bay Brevard County | City of Palm Bay |  |  |  | 0 | 1 | 0.033268 | 0.0050494 | 13.1847 |  | -1 | -1 | -1 | -1 | 0 |  |  | Central IRL A | -1 |  |  | 692 | PB-14 | Basin 3 Main Street, Parking Lot | City of Palm Bay |  | 19.3509 | 0.010693
560000 | 2000000 | 2000000 | Central IRL | A | IR12-21 | 62-304.520 (7), F.A.C. | 0.56 | 0.48 | City of Palm Bay | 0.003504 | 3762.7515 | 9.4942 | 1.441 | 0.033268 | 0.0050494 | 13.1847 | 1210 | Fixed Single Family Units | 1210 | City of Palm Bay Brevard County | City of Palm Bay |  |  |  | 0 | 1 | 0.033268 | 0.0050494 | 13.1847 |  | -1 | -1 | -1 | -1 | 0 |  |  | Central IRL A | -1 |  |  | 703 | PB-14 | Basin 3 Main Street, Parking Lot | City of Palm Bay |  | 19.3509 | 0.010693
560000 | 2000000 | 2000000 | Central IRL | A | IR12-21 | 62-304.520 (7), F.A.C. | 0.56 | 0.48 | City of Palm Bay | 0.34578 | 3762.7515 | 9.4942 | 1.441 | 3.2829 | 0.49828 | 1301.0834 | 1210 | Fixed Single Family Units | 1210 | City of Palm Bay Brevard County | City of Palm Bay |  |  |  | 0 | 1 | 3.2829 | 0.49828 | 1301.0834 |  | -1 | -1 | -1 | -1 | 0 |  |  | Central IRL A | -1 |  |  | 692 | PB-14 | Basin 3 Main Street, Parking Lot | City of Palm Bay |  | 143.4952 | 1.0552
560000 | 2000000 | 2000000 | Central IRL | A | IR12-21 | 62-304.520 (7), F.A.C. | 0.56 | 0.48 | City of Palm Bay | 0.34578 | 3762.7515 | 9.4942 | 1.441 | 3.2829 | 0.49828 | 1301.0834 | 1210 | Fixed Single Family Units | 1210 | City of Palm Bay Brevard County | City of Palm Bay |  |  |  | 0 | 1 | 3.2829 | 0.49828 | 1301.0834 |  | -1 | -1 | -1 | -1 | 0 |  |  | Central IRL A | -1 |  |  | 703 | PB-14 | Basin 3 Main Street, Parking Lot | City of Palm Bay |  | 143.4952 | 1.0552
560000 | 2000000 | 2000000 | Central IRL | A | IR12-21 | 62-304.520 (7), F.A.C. | 0.56 | 0.48 | City of Palm Bay | 0.056423 | 3762.7515 | 9.4942 | 1.441 | 0.5357 | 0.081307 | 212.3064 | 1330 | Residential, High density; Multiple Dwelling Units, Low Rise <Two stories or less> | 1330 | City of Palm Bay Brevard County | City of Palm Bay |  |  |  | 0 | 1 | 0.5357 | 0.081307 | 212.3064 |  | -1 | -1 | -1 | -1 | 0 |  |  | Central IRL A | -1 |  |  | 692 | PB-14 | Basin 3 Main Street, Parking Lot | City of Palm Bay |  | 72.4559 | 0.17219
560000 | 2000000 | 2000000 | Central IRL | A | IR12-21 | 62-304.520 (7), F.A.C. | 0.56 | 0.48 | City of Palm Bay | 0.056423 | 3762.7515 | 9.4942 | 1.441 | 0.5357 | 0.081307 | 212.3064 | 1330 | Residential, High density; Multiple Dwelling Units, Low Rise <Two stories or less> | 1330 | City of Palm Bay Brevard County | City of Palm Bay |  |  |  | 0 | 1 | 0.5357 | 0.081307 | 212.3064 |  | -1 | -1 | -1 | -1 | 0 |  |  | Central IRL A | -1 |  |  | 703 | PB-14 | Basin 3 Main Street, Parking Lot | City of Palm Bay |  | 72.4559 | 0.17219
560000 | 2000000 | 2000000 | Central IRL | A | IR12-21 | 62-304.520 (7), F.A.C. | 0.56 | 0.48 | City of Palm Bay | 0.00028021 | 3762.7515 | 9.4942 | 1.441 | 0.0026604 | 0.00040379 | 1.0544 | 1210 | Fixed Single Family Units | 1210 | City of Palm Bay Brevard County | City of Palm Bay |  |  |  | 0 | 1 | 0.0026604 | 0.00040379 | 1.0544 |  | -1 | -1 | -1 | -1 | 0 |  |  | Central IRL A | -1 |  |  | 692 | PB-14 | Basin 3 Main Street, Parking Lot | City of Palm Bay |  | 15.8807 | 0.00085511
560000 | 2000000 | 2000000 | Central IRL | A | IR12-21 | 62-304.520 (7), F.A.C. | 0.56 | 0.48 | City of Palm Bay | 0.00028021 | 3762.7515 | 9.4942 | 1.441 | 0.0026604 | 0.00040379 | 1.0544 | 1210 | Fixed Single Family Units | 1210 | City of Palm Bay Brevard County | City of Palm Bay |  |  |  | 0 | 1 | 0.0026604 | 0.00040379 | 1.0544 |  | -1 | -1 | -1 | -1 | 0 |  |  | Central IRL A | -1 |  |  | 703 | PB-14 | Basin 3 Main Street, Parking Lot | City of Palm Bay |  | 15.8807 | 0.00085511
560000 | 2000000 | 2000000 | Central IRL | A | IR12-21 | 62-304.520 (7), F.A.C. | 0.56 | 0.48 | City of Palm Bay | 0.40775 | 3772.8257 | 9.6804 | 1.4331 | 3.9472 | 0.58435 | 1538.3844 | 1200 | Residential, Medium Density-Two-five dwellingunits per acre | 1200 | City of Palm Bay Brevard County | City of Palm Bay |  |  |  | 0 | 1 | 3.9472 | 0.58435 | 1538.3844 |  | -1 | -1 | -1 | -1 | 0 |  |  | Central IRL A | -1 |  |  | 692 | PB-14 | Basin 3 Main Street, Parking Lot | City of Palm Bay |  | 166.0071 | 1.2477
560000 | 2000000 | 2000000 | Central IRL | A | IR12-21 | 62-304.520 (7), F.A.C. | 0.56 | 0.48 | City of Palm Bay | 0.40775 | 3772.8257 | 9.6804 | 1.4331 | 3.9472 | 0.58435 | 1538.3844 | 1200 | Residential, Medium Density-Two-five dwellingunits per acre | 1200 | City of Palm Bay Brevard County | City of Palm Bay |  |  |  | 0 | 1 | 3.9472 | 0.58435 | 1538.3844 |  | -1 | -1 | -1 | -1 | 0 |  |  | Central IRL A | -1 |  |  | 703 | PB-14 | Basin 3 Main Street, Parking Lot | City of Palm Bay |  | 166.0071 | 1.2477
560000 | 2000000 | 2000000 | Central IRL | A | IR12-21 | 62-304.520 (7), F.A.C. | 0.56 | 0.48 | City of Palm Bay | 0.21001 | 3772.8257 | 9.6804 | 1.4331 | 2.033 | 0.30096 | 792.3295 | 1210 | Fixed Single Family Units | 1210 | City of Palm Bay Brevard County | City of Palm Bay |  |  |  | 0 | 1 | 2.033 | 0.30096 | 792.3295 |  | -1 | -1 | -1 | -1 | 0 |  |  | Central IRL A | -1 |  |  | 692 | PB-14 | Basin 3 Main Street, Parking Lot | City of Palm Bay |  | 133.9973 | 0.6426
560000 | 2000000 | 2000000 | Central IRL | A | IR12-21 | 62-304.520 (7), F.A.C. | 0.56 | 0.48 | City of Palm Bay | 0.21001 | 3772.8257 | 9.6804 | 1.4331 | 2.033 | 0.30096 | 792.3295 | 1210 | Fixed Single Family Units | 1210 | City of Palm Bay Brevard County | City of Palm Bay |  |  |  | 0 | 1 | 2.033 | 0.30096 | 792.3295 |  | -1 | -1 | -1 | -1 | 0 |  |  | Central IRL A | -1 |  |  | 703 | PB-14 | Basin 3 Main Street, Parking Lot | City of Palm Bay |  | 133.9973 | 0.6426
560000 | 2000000 | 2000000 | Central IRL | A | IR12-21 | 62-304.520 (7), F.A.C. | 0.56 | 0.48 | City of Palm Bay | 0.20437 | 3641.9749 | 7.386 | 1.0383 | 1.5095 | 0.21219 | 744.2992 | 1550 | Other Light Industrial | 1550 | City of Palm Bay Brevard County | City of Palm Bay |  |  |  | 0 | 1 | 1.5095 | 0.21219 | 744.2992 |  | -1 | -1 | -1 | -1 | 0 |  |  | Central IRL A | -1 |  |  | 692 | PB-14 | Basin 3 Main Street, Parking Lot | City of Palm Bay |  | 133.124 | 0.60365
560000 | 2000000 | 2000000 | Central IRL | A | IR12-21 | 62-304.520 (7), F.A.C. | 0.56 | 0.48 | City of Palm Bay | 0.20437 | 3641.9749 | 7.386 | 1.0383 | 1.5095 | 0.21219 | 744.2992 | 1550 | Other Light Industrial | 1550 | City of Palm Bay Brevard County | City of Palm Bay |  |  |  | 0 | 1 | 1.5095 | 0.21219 | 744.2992 |  | -1 | -1 | -1 | -1 | 0 |  |  | Central IRL A | -1 |  |  | 703 | PB-14 | Basin 3 Main Street, Parking Lot | City of Palm Bay |  | 133.124 | 0.60365
560000 | 2000000 | 2000000 | Central IRL | A | IR12-21 | 62-304.520 (7), F.A.C. | 0.56 | 0.48 | Natural Lands | 0.11207 | 3641.9749 | 7.386 | 1.0383 | 0.82773 | 0.11636 | 408.1481 | 3200 | Shrub and Brushland | 3200 | City of Palm Bay Brevard County | City of Palm Bay |  |  | Natural Lands | 0 | 1 | 0.82773 | 0.11636 | 408.1481 |  | -1 | -1 | -1 | -1 | 0 |  |  | Central IRL A | -1 |  |  | 692 | PB-14 | Basin 3 Main Street, Parking Lot | City of Palm Bay |  | 118.1687 | 0.33102
560000 | 2000000 | 2000000 | Central IRL | A | IR12-21 | 62-304.520 (7), F.A.C. | 0.56 | 0.48 | Natural Lands | 0.11207 | 3641.9749 | 7.386 | 1.0383 | 0.82773 | 0.11636 | 408.1481 | 3200 | Shrub and Brushland | 3200 | City of Palm Bay Brevard County | City of Palm Bay |  |  | Natural Lands | 0 | 1 | 0.82773 | 0.11636 | 408.1481 |  | -1 | -1 | -1 | -1 | 0 |  |  | Central IRL A | -1 |  |  | 703 | PB-14 | Basin 3 Main Street, Parking Lot | City of Palm Bay |  | 118.1687 | 0.33102
560000 | 2000000 | 2000000 | Central IRL | A | IR12-21 | 62-304.520 (7), F.A.C. | 0.56 | 0.48 | City of Palm Bay | 0.30133 | 3641.9749 | 7.386 | 1.0383 | 2.2256 | 0.31286 | 1097.4317 | 1550 | Other Light Industrial | 1550 | City of Palm Bay Brevard County | City of Palm Bay |  |  |  | 0 | 1 | 2.2256 | 0.31286 | 1097.4317 |  | -1 | -1 | -1 | -1 | 0 |  |  | Central IRL A | -1 |  |  | 692 | PB-14 | Basin 3 Main Street, Parking Lot | City of Palm Bay |  | 148.7918 | 0.89005
560000 | 2000000 | 2000000 | Central IRL | A | IR12-21 | 62-304.520 (7), F.A.C. | 0.56 | 0.48 | City of Palm Bay | 0.30133 | 3641.9749 | 7.386 | 1.0383 | 2.2256 | 0.31286 | 1097.4317 | 1550 | Other Light Industrial | 1550 | City of Palm Bay Brevard County | City of Palm Bay |  |  |  | 0 | 1 | 2.2256 | 0.31286 | 1097.4317 |  | -1 | -1 | -1 | -1 | 0 |  |  | Central IRL A | -1 |  |  | 703 | PB-14 | Basin 3 Main Street, Parking Lot | City of Palm Bay |  | 148.7918 | 0.89005
560000 | 2000000 | 2000000 | Central IRL | A | IR12-21 | 62-304.520 (7), F.A.C. | 0.56 | 0.48 | Natural Lands | 0.61776 | 2972.9733 | 5.973 | 0.78383 | 3.6899 | 0.48422 | 1836.5943 | 3200 | Shrub and Brushland | 3200 | City of Palm Bay Brevard County | City of Palm Bay |  |  | Natural Lands | 0 | 1 | 3.6899 | 0.48422 | 1836.5943 |  | -1 | -1 | -1 | -1 | 0 |  |  | Central IRL A | -1 |  |  | 692 | PB-14 | Basin 3 Main Street, Parking Lot | City of Palm Bay |  | 200 | 1.4895
560000 | 2000000 | 2000000 | Central IRL | A | IR12-21 | 62-304.520 (7), F.A.C. | 0.56 | 0.48 | Natural Lands | 0.61776 | 2972.9733 | 5.973 | 0.78383 | 3.6899 | 0.48422 | 1836.5943 | 3200 | Shrub and Brushland | 3200 | City of Palm Bay Brevard County | City of Palm Bay |  |  | Natural Lands | 0 | 1 | 3.6899 | 0.48422 | 1836.5943 |  | -1 | -1 | -1 | -1 | 0 |  |  | Central IRL A | -1 |  |  | 703 | PB-14 | Basin 3 Main Street, Parking Lot | City of Palm Bay |  | 200 | 1.4895
560000 | 2000000 | 2000000 | Central IRL | A | IR12-21 | 62-304.520 (7), F.A.C. | 0.56 | 0.48 | Natural Lands | 0.4112 | 3143.216 | 6.763 | 0.95258 | 2.7809 | 0.3917 | 1292.484 | 4340 | Hardwood Conifer Mixed | 4340 | City of Palm Bay Brevard County | City of Palm Bay |  |  | Natural Lands | 0 | 1 | 2.7809 | 0.3917 | 1346.1554 |  | -1 | -1 | -1 | -1 | 0 |  |  | Central IRL A | -1 |  |  | 692 | PB-14 | Basin 3 Main Street, Parking Lot | City of Palm Bay |  | 256.6397 | 1.0918
560000 | 2000000 | 2000000 | Central IRL | A | IR12-21 | 62-304.520 (7), F.A.C. | 0.56 | 0.48 | Natural Lands | 0.4112 | 3143.216 | 6.763 | 0.95258 | 2.7809 | 0.3917 | 1292.484 | 4340 | Hardwood Conifer Mixed | 4340 | City of Palm Bay Brevard County | City of Palm Bay |  |  | Natural Lands | 0 | 1 | 2.7809 | 0.3917 | 1346.1554 |  | -1 | -1 | -1 | -1 | 0 |  |  | Central IRL A | -1 |  |  | 703 | PB-14 | Basin 3 Main Street, Parking Lot | City of Palm Bay |  | 256.6397 | 1.0918
560000 | 2000000 | 2000000 | Central IRL | A | IR12-21 | 62-304.520 (7), F.A.C. | 0.56 | 0.48 | City of Palm Bay | 0.18949 | 3143.216 | 6.763 | 0.95258 | 1.2815 | 0.1805 | 595.6086 | 1210 | Fixed Single Family Units | 1210 | City of Palm Bay Brevard County | City of Palm Bay |  |  |  | 0 | 1 | 1.2815 | 0.1805 | 595.6086 |  | -1 | -1 | -1 | -1 | 0 |  |  | Central IRL A | -1 |  |  | 692 | PB-14 | Basin 3 Main Street, Parking Lot | City of Palm Bay |  | 110.8129 | 0.48306
560000 | 2000000 | 2000000 | Central IRL | A | IR12-21 | 62-304.520 (7), F.A.C. | 0.56 | 0.48 | City of Palm Bay | 0.18949 | 3143.216 | 6.763 | 0.95258 | 1.2815 | 0.1805 | 595.6086 | 1210 | Fixed Single Family Units | 1210 | City of Palm Bay Brevard County | City of Palm Bay |  |  |  | 0 | 1 | 1.2815 | 0.1805 | 595.6086 |  | -1 | -1 | -1 | -1 | 0 |  |  | Central IRL A | -1 |  |  | 703 | PB-14 | Basin 3 Main Street, Parking Lot | City of Palm Bay |  | 110.8129 | 0.48306
560000 | 2000000 | 2000000 | Central IRL | A | IR12-21 | 62-304.520 (7), F.A.C. | 0.56 | 0.48 | City of Palm Bay | 0.23992 | 3809.2085 | 10.4882 | 1.8582 | 2.5163 | 0.44583 | 913.914 | 1200 | Residential, Medium Density-Two-five dwellingunits per acre | 1200 | City of Palm Bay Brevard County | City of Palm Bay |  |  |  | 0 | 1 | 2.5163 | 0.44583 | 913.914 |  | -1 | -1 | -1 | -1 | 0 |  |  | Central IRL A | -1 |  |  | 692 | PB-14 | Basin 3 Main Street, Parking Lot | City of Palm Bay |  | 253.4053 | 0.74121
560000 | 2000000 | 2000000 | Central IRL | A | IR12-21 | 62-304.520 (7), F.A.C. | 0.56 | 0.48 | City of Palm Bay | 0.23992 | 3809.2085 | 10.4882 | 1.8582 | 2.5163 | 0.44583 | 913.914 | 1200 | Residential, Medium Density-Two-five dwellingunits per acre | 1200 | City of Palm Bay Brevard County | City of Palm Bay |  |  |  | 0 | 1 | 2.5163 | 0.44583 | 913.914 |  | -1 | -1 | -1 | -1 | 0 |  |  | Central IRL A | -1 |  |  | 703 | PB-14 | Basin 3 Main Street, Parking Lot | City of Palm Bay |  | 253.4053 | 0.74121
560000 | 2000000 | 2000000 | Central IRL | A | IR12-21 | 62-304.520 (7), F.A.C. | 0.56 | 0.48 | City of Palm Bay | 0.37784 | 3809.2085 | 10.4882 | 1.8582 | 3.9629 | 0.70211 | 1439.2758 | 1320 | Mobile Home Units | 1320 | City of Palm Bay Brevard County | City of Palm Bay |  |  |  | 0 | 1 | 3.9629 | 0.70211 | 1439.2758 |  | -1 | -1 | -1 | -1 | 0 |  |  | Central IRL A | -1 |  |  | 692 | PB-14 | Basin 3 Main Street, Parking Lot | City of Palm Bay |  | 155.8789 | 1.1673
560000 | 2000000 | 2000000 | Central IRL | A | IR12-21 | 62-304.520 (7), F.A.C. | 0.56 | 0.48 | City of Palm Bay | 0.37784 | 3809.2085 | 10.4882 | 1.8582 | 3.9629 | 0.70211 | 1439.2758 | 1320 | Mobile Home Units | 1320 | City of Palm Bay Brevard County | City of Palm Bay |  |  |  | 0 | 1 | 3.9629 | 0.70211 | 1439.2758 |  | -1 | -1 | -1 | -1 | 0 |  |  | Central IRL A | -1 |  |  | 703 | PB-14 | Basin 3 Main Street, Parking Lot | City of Palm Bay |  | 155.8789 | 1.1673
560000 | 2000000 | 2000000 | Central IRL | A | IR12-21 | 62-304.520 (7), F.A.C. | 0.56 | 0.48 | City of Palm Bay | 0.0012641 | 3758.642 | 9.3508 | 1.3746 | 0.01182 | 0.0017377 | 4.7513 | 1200 | Residential, Medium Density-Two-five dwellingunits per acre | 1200 | City of Palm Bay Brevard County | City of Palm Bay |  |  |  | 0 | 1 | 0.01182 | 0.0017377 | 4.7513 |  | -1 | -1 | -1 | -1 | 0 |  |  | Central IRL A | -1 |  |  | 692 | PB-14 | Basin 3 Main Street, Parking Lot | City of Palm Bay |  | 16.6904 | 0.0038535
560000 | 2000000 | 2000000 | Central IRL | A | IR12-21 | 62-304.520 (7), F.A.C. | 0.56 | 0.48 | City of Palm Bay | 0.0012641 | 3758.642 | 9.3508 | 1.3746 | 0.01182 | 0.0017377 | 4.7513 | 1200 | Residential, Medium Density-Two-five dwellingunits per acre | 1200 | City of Palm Bay Brevard County | City of Palm Bay |  |  |  | 0 | 1 | 0.01182 | 0.0017377 | 4.7513 |  | -1 | -1 | -1 | -1 | 0 |  |  | Central IRL A | -1 |  |  | 703 | PB-14 | Basin 3 Main Street, Parking Lot | City of Palm Bay |  | 16.6904 | 0.0038535
560000 | 2000000 | 2000000 | Central IRL | A | IR12-21 | 62-304.520 (7), F.A.C. | 0.56 | 0.48 | City of Palm Bay | 0.16253 | 3758.642 | 9.3508 | 1.3746 | 1.5198 | 0.22342 | 610.9028 | 1210 | Fixed Single Family Units | 1210 | City of Palm Bay Brevard County | City of Palm Bay |  |  |  | 0 | 1 | 1.5198 | 0.22342 | 610.9028 |  | -1 | -1 | -1 | -1 | 0 |  |  | Central IRL A | -1 |  |  | 692 | PB-14 | Basin 3 Main Street, Parking Lot | City of Palm Bay |  | 111.9105 | 0.49546
560000 | 2000000 | 2000000 | Central IRL | A | IR12-21 | 62-304.520 (7), F.A.C. | 0.56 | 0.48 | City of Palm Bay | 0.16253 | 3758.642 | 9.3508 | 1.3746 | 1.5198 | 0.22342 | 610.9028 | 1210 | Fixed Single Family Units | 1210 | City of Palm Bay Brevard County | City of Palm Bay |  |  |  | 0 | 1 | 1.5198 | 0.22342 | 610.9028 |  | -1 | -1 | -1 | -1 | 0 |  |  | Central IRL A | -1 |  |  | 703 | PB-14 | Basin 3 Main Street, Parking Lot | City of Palm Bay |  | 111.9105 | 0.49546
560000 | 2000000 | 2000000 | Central IRL | A | IR12-21 | 62-304.520 (7), F.A.C. | 0.56 | 0.48 | City of Palm Bay | 0.096326 | 3758.642 | 9.3508 | 1.3746 | 0.90072 | 0.13241 | 362.0552 | 1210 | Fixed Single Family Units | 1210 | City of Palm Bay Brevard County | City of Palm Bay |  |  |  | 0 | 1 | 0.90072 | 0.13241 | 362.0552 |  | -1 | -1 | -1 | -1 | 0 |  |  | Central IRL A | -1 |  |  | 692 | PB-14 | Basin 3 Main Street, Parking Lot | City of Palm Bay |  | 103.0789 | 0.29364
560000 | 2000000 | 2000000 | Central IRL | A | IR12-21 | 62-304.520 (7), F.A.C. | 0.56 | 0.48 | City of Palm Bay | 0.096326 | 3758.642 | 9.3508 | 1.3746 | 0.90072 | 0.13241 | 362.0552 | 1210 | Fixed Single Family Units | 1210 | City of Palm Bay Brevard County | City of Palm Bay |  |  |  | 0 | 1 | 0.90072 | 0.13241 | 362.0552 |  | -1 | -1 | -1 | -1 | 0 |  |  | Central IRL A | -1 |  |  | 703 | PB-14 | Basin 3 Main Street, Parking Lot | City of Palm Bay |  | 103.0789 | 0.29364
560000 | 2000000 | 2000000 | Central IRL | A | IR12-21 | 62-304.520 (7), F.A.C. | 0.56 | 0.48 | City of Palm Bay | 0.023151 | 3758.642 | 9.3508 | 1.3746 | 0.21648 | 0.031823 | 87.0149 | 1210 | Fixed Single Family Units | 1210 | City of Palm Bay Brevard County | City of Palm Bay |  |  |  | 0 | 1 | 0.21648 | 0.031823 | 87.0149 |  | -1 | -1 | -1 | -1 | 0 |  |  | Central IRL A | -1 |  |  | 692 | PB-14 | Basin 3 Main Street, Parking Lot | City of Palm Bay |  | 43.7551 | 0.070572
560000 | 2000000 | 2000000 | Central IRL | A | IR12-21 | 62-304.520 (7), F.A.C. | 0.56 | 0.48 | City of Palm Bay | 0.023151 | 3758.642 | 9.3508 | 1.3746 | 0.21648 | 0.031823 | 87.0149 | 1210 | Fixed Single Family Units | 1210 | City of Palm Bay Brevard County | City of Palm Bay |  |  |  | 0 | 1 | 0.21648 | 0.031823 | 87.0149 |  | -1 | -1 | -1 | -1 | 0 |  |  | Central IRL A | -1 |  |  | 703 | PB-14 | Basin 3 Main Street, Parking Lot | City of Palm Bay |  | 43.7551 | 0.070572
560000 | 2000000 | 2000000 | Central IRL | A | IR12-21 | 62-304.520 (7), F.A.C. | 0.56 | 0.48 | City of Palm Bay | 0.33449 | 3758.642 | 9.3508 | 1.3746 | 3.1277 | 0.4598 | 1257.2274 | 1210 | Fixed Single Family Units | 1210 | City of Palm Bay Brevard County | City of Palm Bay |  |  |  | 0 | 1 | 3.1277 | 0.4598 | 1257.2274 |  | -1 | -1 | -1 | -1 | 0 |  |  | Central IRL A | -1 |  |  | 692 | PB-14 | Basin 3 Main Street, Parking Lot | City of Palm Bay |  | 159.649 | 1.0196
560000 | 2000000 | 2000000 | Central IRL | A | IR12-21 | 62-304.520 (7), F.A.C. | 0.56 | 0.48 | City of Palm Bay | 0.33449 | 3758.642 | 9.3508 | 1.3746 | 3.1277 | 0.4598 | 1257.2274 | 1210 | Fixed Single Family Units | 1210 | City of Palm Bay Brevard County | City of Palm Bay |  |  |  | 0 | 1 | 3.1277 | 0.4598 | 1257.2274 |  | -1 | -1 | -1 | -1 | 0 |  |  | Central IRL A | -1 |  |  | 703 | PB-14 | Basin 3 Main Street, Parking Lot | City of Palm Bay |  | 159.649 | 1.0196
560000 | 2000000 | 2000000 | Central IRL | A | IR12-21 | 62-304.520 (7), F.A.C. | 0.56 | 0.48 | Natural Lands | 0.61776 | 2975.3529 | 5.947 | 0.78743 | 3.6738 | 0.48645 | 1838.0643 | 3200 | Shrub and Brushland | 3200 | City of Palm Bay Brevard County | City of Palm Bay |  |  | Natural Lands | 0 | 1 | 3.6738 | 0.48645 | 1838.0643 |  | -1 | -1 | -1 | -1 | 0 |  |  | Central IRL A | -1 |  |  | 692 | PB-14 | Basin 3 Main Street, Parking Lot | City of Palm Bay |  | 200 | 1.4907
560000 | 2000000 | 2000000 | Central IRL | A | IR12-21 | 62-304.520 (7), F.A.C. | 0.56 | 0.48 | Natural Lands | 0.61776 | 2975.3529 | 5.947 | 0.78743 | 3.6738 | 0.48645 | 1838.0643 | 3200 | Shrub and Brushland | 3200 | City of Palm Bay Brevard County | City of Palm Bay |  |  | Natural Lands | 0 | 1 | 3.6738 | 0.48645 | 1838.0643 |  | -1 | -1 | -1 | -1 | 0 |  |  | Central IRL A | -1 |  |  | 703 | PB-14 | Basin 3 Main Street, Parking Lot | City of Palm Bay |  | 200 | 1.4907
560000 | 2000000 | 2000000 | Central IRL | A | IR12-21 | 62-304.520 (7), F.A.C. | 0.56 | 0.48 | City of Palm Bay | 0.14536 | 3169.6414 | 7.2635 | 0.94295 | 1.0558 | 0.13707 | 460.7385 | 1430 | Professional Services | 1430 | City of Palm Bay Brevard County | City of Palm Bay |  |  |  | 0 | 1 | 1.0558 | 0.13707 | 461.6152 |  | -1 | -1 | -1 | -1 | 0 |  |  | Central IRL A | -1 |  |  | 692 | PB-14 | Basin 3 Main Street, Parking Lot | City of Palm Bay |  | 123.5338 | 0.37438
560000 | 2000000 | 2000000 | Central IRL | A | IR12-21 | 62-304.520 (7), F.A.C. | 0.56 | 0.48 | City of Palm Bay | 0.14536 | 3169.6414 | 7.2635 | 0.94295 | 1.0558 | 0.13707 | 460.7385 | 1430 | Professional Services | 1430 | City of Palm Bay Brevard County | City of Palm Bay |  |  |  | 0 | 1 | 1.0558 | 0.13707 | 461.6152 |  | -1 | -1 | -1 | -1 | 0 |  |  | Central IRL A | -1 |  |  | 703 | PB-14 | Basin 3 Main Street, Parking Lot | City of Palm Bay |  | 123.5338 | 0.37438
560000 | 2000000 | 2000000 | Central IRL | A | IR12-21 | 62-304.520 (7), F.A.C. | 0.56 | 0.48 | Natural Lands | 0.61776 | 2914.662 | 5.7252 | 0.78108 | 3.5368 | 0.48252 | 1800.5717 | 3200 | Shrub and Brushland | 3200 | City of Palm Bay Brevard County | City of Palm Bay |  |  | Natural Lands | 0 | 1 | 3.5368 | 0.48252 | 1800.5717 |  | -1 | -1 | -1 | -1 | 0 |  |  | Central IRL A | -1 |  |  | 692 | PB-14 | Basin 3 Main Street, Parking Lot | City of Palm Bay |  | 200 | 1.4603
560000 | 2000000 | 2000000 | Central IRL | A | IR12-21 | 62-304.520 (7), F.A.C. | 0.56 | 0.48 | Natural Lands | 0.61776 | 2914.662 | 5.7252 | 0.78108 | 3.5368 | 0.48252 | 1800.5717 | 3200 | Shrub and Brushland | 3200 | City of Palm Bay Brevard County | City of Palm Bay |  |  | Natural Lands | 0 | 1 | 3.5368 | 0.48252 | 1800.5717 |  | -1 | -1 | -1 | -1 | 0 |  |  | Central IRL A | -1 |  |  | 703 | PB-14 | Basin 3 Main Street, Parking Lot | City of Palm Bay |  | 200 | 1.4603
560000 | 2000000 | 2000000 | Central IRL | A | IR12-21 | 62-304.520 (7), F.A.C. | 0.56 | 0.48 | City of Palm Bay | 0.13752 | 3803.5024 | 10.7242 | 1.4655 | 1.4748 | 0.20153 | 523.0567 | 1200 | Residential, Medium Density-Two-five dwellingunits per acre | 1200 | City of Palm Bay Brevard County | City of Palm Bay |  |  |  | 0 | 1 | 1.4748 | 0.20153 | 523.0567 |  | -1 | -1 | -1 | -1 | 0 |  |  | Central IRL A | -1 |  |  | 692 | PB-14 | Basin 3 Main Street, Parking Lot | City of Palm Bay |  | 154.3635 | 0.42421
560000 | 2000000 | 2000000 | Central IRL | A | IR12-21 | 62-304.520 (7), F.A.C. | 0.56 | 0.48 | City of Palm Bay | 0.13752 | 3803.5024 | 10.7242 | 1.4655 | 1.4748 | 0.20153 | 523.0567 | 1200 | Residential, Medium Density-Two-five dwellingunits per acre | 1200 | City of Palm Bay Brevard County | City of Palm Bay |  |  |  | 0 | 1 | 1.4748 | 0.20153 | 523.0567 |  | -1 | -1 | -1 | -1 | 0 |  |  | Central IRL A | -1 |  |  | 703 | PB-14 | Basin 3 Main Street, Parking Lot | City of Palm Bay |  | 154.3635 | 0.42421
560000 | 2000000 | 2000000 | Central IRL | A | IR12-21 | 62-304.520 (7), F.A.C. | 0.56 | 0.48 | FDOT District 5 | 0.012548 | 3803.5024 | 10.7242 | 1.4655 | 0.13457 | 0.018389 | 47.7274 | 1200 | Residential, Medium Density-Two-five dwellingunits per acre | 1200 | FDOT District 5 City of Palm Bay Brevard County | FDOT District 5 |  |  |  | 0 | 1 | 0.13457 | 0.018389 | 211.7109 |  | -1 | -1 | -1 | -1 | 0 |  |  | Central IRL A | -1 |  |  | 692 | PB-14 | Basin 3 Main Street, Parking Lot | City of Palm Bay |  | 49.0096 | 0.1717
560000 | 2000000 | 2000000 | Central IRL | A | IR12-21 | 62-304.520 (7), F.A.C. | 0.56 | 0.48 | FDOT District 5 | 0.012548 | 3803.5024 | 10.7242 | 1.4655 | 0.13457 | 0.018389 | 47.7274 | 1200 | Residential, Medium Density-Two-five dwellingunits per acre | 1200 | FDOT District 5 City of Palm Bay Brevard County | FDOT District 5 |  |  |  | 0 | 1 | 0.13457 | 0.018389 | 211.7109 |  | -1 | -1 | -1 | -1 | 0 |  |  | Central IRL A | -1 |  |  | 703 | PB-14 | Basin 3 Main Street, Parking Lot | City of Palm Bay |  | 49.0096 | 0.1717
560000 | 2000000 | 2000000 | Central IRL | A | IR12-21 | 62-304.520 (7), F.A.C. | 0.56 | 0.48 | City of Palm Bay | 0.0014885 | 3803.5024 | 10.7242 | 1.4655 | 0.015963 | 0.0021813 | 5.6614 | 1210 | Fixed Single Family Units | 1210 | City of Palm Bay Brevard County | City of Palm Bay |  |  |  | 0 | 1 | 0.015963 | 0.0021813 | 5.6614 |  | -1 | -1 | -1 | -1 | 0 |  |  | Central IRL A | -1 |  |  | 692 | PB-14 | Basin 3 Main Street, Parking Lot | City of Palm Bay |  | 12.0876 | 0.0045916
560000 | 2000000 | 2000000 | Central IRL | A | IR12-21 | 62-304.520 (7), F.A.C. | 0.56 | 0.48 | City of Palm Bay | 0.0014885 | 3803.5024 | 10.7242 | 1.4655 | 0.015963 | 0.0021813 | 5.6614 | 1210 | Fixed Single Family Units | 1210 | City of Palm Bay Brevard County | City of Palm Bay |  |  |  | 0 | 1 | 0.015963 | 0.0021813 | 5.6614 |  | -1 | -1 | -1 | -1 | 0 |  |  | Central IRL A | -1 |  |  | 703 | PB-14 | Basin 3 Main Street, Parking Lot | City of Palm Bay |  | 12.0876 | 0.0045916
560000 | 2000000 | 2000000 | Central IRL | A | IR12-21 | 62-304.520 (7), F.A.C. | 0.56 | 0.48 | City of Palm Bay | 0.026864 | 3803.5024 | 10.7242 | 1.4655 | 0.28809 | 0.039368 | 102.176 | 1210 | Fixed Single Family Units | 1210 | City of Palm Bay Brevard County | City of Palm Bay |  |  |  | 0 | 1 | 0.28809 | 0.039368 | 102.176 |  | -1 | -1 | -1 | -1 | 0 |  |  | Central IRL A | -1 |  |  | 692 | PB-14 | Basin 3 Main Street, Parking Lot | City of Palm Bay |  | 50.7262 | 0.082868
560000 | 2000000 | 2000000 | Central IRL | A | IR12-21 | 62-304.520 (7), F.A.C. | 0.56 | 0.48 | City of Palm Bay | 0.026864 | 3803.5024 | 10.7242 | 1.4655 | 0.28809 | 0.039368 | 102.176 | 1210 | Fixed Single Family Units | 1210 | City of Palm Bay Brevard County | City of Palm Bay |  |  |  | 0 | 1 | 0.28809 | 0.039368 | 102.176 |  | -1 | -1 | -1 | -1 | 0 |  |  | Central IRL A | -1 |  |  | 703 | PB-14 | Basin 3 Main Street, Parking Lot | City of Palm Bay |  | 50.7262 | 0.082868
560000 | 2000000 | 2000000 | Central IRL | A | IR12-21 | 62-304.520 (7), F.A.C. | 0.56 | 0.48 | City of Palm Bay | 0.14678 | 3803.5024 | 10.7242 | 1.4655 | 1.5741 | 0.2151 | 558.2755 | 1430 | Professional Services | 1430 | City of Palm Bay Brevard County | City of Palm Bay |  |  |  | 0 | 1 | 1.5741 | 0.2151 | 558.2755 |  | -1 | -1 | -1 | -1 | 0 |  |  | Central IRL A | -1 |  |  | 692 | PB-14 | Basin 3 Main Street, Parking Lot | City of Palm Bay |  | 99.4711 | 0.45278
560000 | 2000000 | 2000000 | Central IRL | A | IR12-21 | 62-304.520 (7), F.A.C. | 0.56 | 0.48 | City of Palm Bay | 0.14678 | 3803.5024 | 10.7242 | 1.4655 | 1.5741 | 0.2151 | 558.2755 | 1430 | Professional Services | 1430 | City of Palm Bay Brevard County | City of Palm Bay |  |  |  | 0 | 1 | 1.5741 | 0.2151 | 558.2755 |  | -1 | -1 | -1 | -1 | 0 |  |  | Central IRL A | -1 |  |  | 703 | PB-14 | Basin 3 Main Street, Parking Lot | City of Palm Bay |  | 99.4711 | 0.45278
560000 | 2000000 | 2000000 | Central IRL | A | IR12-21 | 62-304.520 (7), F.A.C. | 0.56 | 0.48 | FDOT District 5 | 0.013593 | 3803.5024 | 10.7242 | 1.4655 | 0.14578 | 0.019921 | 51.7016 | 1430 | Professional Services | 1430 | FDOT District 5 City of Palm Bay Brevard County | FDOT District 5 |  |  |  | 0 | 1 | 0.14578 | 0.019921 | 119.8344 |  | -1 | -1 | -1 | -1 | 0 |  |  | Central IRL A | -1 |  |  | 692 | PB-14 | Basin 3 Main Street, Parking Lot | City of Palm Bay |  | 71.762 | 0.097189
560000 | 2000000 | 2000000 | Central IRL | A | IR12-21 | 62-304.520 (7), F.A.C. | 0.56 | 0.48 | FDOT District 5 | 0.013593 | 3803.5024 | 10.7242 | 1.4655 | 0.14578 | 0.019921 | 51.7016 | 1430 | Professional Services | 1430 | FDOT District 5 City of Palm Bay Brevard County | FDOT District 5 |  |  |  | 0 | 1 | 0.14578 | 0.019921 | 119.8344 |  | -1 | -1 | -1 | -1 | 0 |  |  | Central IRL A | -1 |  |  | 703 | PB-14 | Basin 3 Main Street, Parking Lot | City of Palm Bay |  | 71.762 | 0.097189
560000 | 2000000 | 2000000 | Central IRL | A | IR12-21 | 62-304.520 (7), F.A.C. | 0.56 | 0.48 | City of Palm Bay | 0.18324 | 3803.5024 | 10.7242 | 1.4655 | 1.9651 | 0.26854 | 696.9598 | 1410 | Retail Sales and Services | 1410 | City of Palm Bay Brevard County | City of Palm Bay |  |  |  | 0 | 1 | 1.9651 | 0.26854 | 696.9598 |  | -1 | -1 | -1 | -1 | 0 |  |  | Central IRL A | -1 |  |  | 692 | PB-14 | Basin 3 Main Street, Parking Lot | City of Palm Bay |  | 124.3255 | 0.56526
560000 | 2000000 | 2000000 | Central IRL | A | IR12-21 | 62-304.520 (7), F.A.C. | 0.56 | 0.48 | City of Palm Bay | 0.18324 | 3803.5024 | 10.7242 | 1.4655 | 1.9651 | 0.26854 | 696.9598 | 1410 | Retail Sales and Services | 1410 | City of Palm Bay Brevard County | City of Palm Bay |  |  |  | 0 | 1 | 1.9651 | 0.26854 | 696.9598 |  | -1 | -1 | -1 | -1 | 0 |  |  | Central IRL A | -1 |  |  | 703 | PB-14 | Basin 3 Main Street, Parking Lot | City of Palm Bay |  | 124.3255 | 0.56526
560000 | 2000000 | 2000000 | Central IRL | A | IR12-21 | 62-304.520 (7), F.A.C. | 0.56 | 0.48 | City of Palm Bay | 0.16043 | 3395.0438 | 8.4206 | 1.1663 | 1.3509 | 0.1871 | 544.6731 | 1200 | Residential, Medium Density-Two-five dwellingunits per acre | 1200 | City of Palm Bay Brevard County | City of Palm Bay |  |  |  | 0 | 1 | 1.3509 | 0.1871 | 544.6731 |  | -1 | -1 | -1 | -1 | 0 |  |  | Central IRL A | -1 |  |  | 692 | PB-14 | Basin 3 Main Street, Parking Lot | City of Palm Bay |  | 125.9827 | 0.44175
560000 | 2000000 | 2000000 | Central IRL | A | IR12-21 | 62-304.520 (7), F.A.C. | 0.56 | 0.48 | City of Palm Bay | 0.16043 | 3395.0438 | 8.4206 | 1.1663 | 1.3509 | 0.1871 | 544.6731 | 1200 | Residential, Medium Density-Two-five dwellingunits per acre | 1200 | City of Palm Bay Brevard County | City of Palm Bay |  |  |  | 0 | 1 | 1.3509 | 0.1871 | 544.6731 |  | -1 | -1 | -1 | -1 | 0 |  |  | Central IRL A | -1 |  |  | 703 | PB-14 | Basin 3 Main Street, Parking Lot | City of Palm Bay |  | 125.9827 | 0.44175
560000 | 2000000 | 2000000 | Central IRL | A | IR12-21 | 62-304.520 (7), F.A.C. | 0.56 | 0.48 | City of Palm Bay | 0.0022033 | 3395.0438 | 8.4206 | 1.1663 | 0.018553 | 0.0025696 | 7.4802 | 1550 | Other Light Industrial | 1550 | City of Palm Bay Brevard County | City of Palm Bay |  |  |  | 0 | 1 | 0.018553 | 0.0025696 | 7.4802 |  | -1 | -1 | -1 | -1 | 0 |  |  | Central IRL A | -1 |  |  | 692 | PB-14 | Basin 3 Main Street, Parking Lot | City of Palm Bay |  | 28.6897 | 0.0060667
560000 | 2000000 | 2000000 | Central IRL | A | IR12-21 | 62-304.520 (7), F.A.C. | 0.56 | 0.48 | City of Palm Bay | 0.0022033 | 3395.0438 | 8.4206 | 1.1663 | 0.018553 | 0.0025696 | 7.4802 | 1550 | Other Light Industrial | 1550 | City of Palm Bay Brevard County | City of Palm Bay |  |  |  | 0 | 1 | 0.018553 | 0.0025696 | 7.4802 |  | -1 | -1 | -1 | -1 | 0 |  |  | Central IRL A | -1 |  |  | 703 | PB-14 | Basin 3 Main Street, Parking Lot | City of Palm Bay |  | 28.6897 | 0.0060667
560000 | 2000000 | 2000000 | Central IRL | A | IR12-21 | 62-304.520 (7), F.A.C. | 0.56 | 0.48 | Natural Lands | 0.23593 | 3395.0438 | 8.4206 | 1.1663 | 1.9867 | 0.27516 | 801.0051 | 3100 | Herbaceous Dry Prairie | 3100 | City of Palm Bay Brevard County | City of Palm Bay |  |  | Natural Lands | 0 | 1 | 1.9867 | 0.27516 | 876.9995 |  | -1 | -1 | -1 | -1 | 0 |  |  | Central IRL A | -1 |  |  | 692 | PB-14 | Basin 3 Main Street, Parking Lot | City of Palm Bay |  | 131.4455 | 0.71127
560000 | 2000000 | 2000000 | Central IRL | A | IR12-21 | 62-304.520 (7), F.A.C. | 0.56 | 0.48 | Natural Lands | 0.23593 | 3395.0438 | 8.4206 | 1.1663 | 1.9867 | 0.27516 | 801.0051 | 3100 | Herbaceous Dry Prairie | 3100 | City of Palm Bay Brevard County | City of Palm Bay |  |  | Natural Lands | 0 | 1 | 1.9867 | 0.27516 | 876.9995 |  | -1 | -1 | -1 | -1 | 0 |  |  | Central IRL A | -1 |  |  | 703 | PB-14 | Basin 3 Main Street, Parking Lot | City of Palm Bay |  | 131.4455 | 0.71127
560000 | 2000000 | 2000000 | Central IRL | A | IR12-21 | 62-304.520 (7), F.A.C. | 0.56 | 0.48 | City of Palm Bay | 0.15471 | 3395.0438 | 8.4206 | 1.1663 | 1.3027 | 0.18043 | 525.2425 | 1420 | Wholesale Sales and Services <Excluding warehouses associated with industrial use> | 1420 | City of Palm Bay Brevard County | City of Palm Bay |  |  |  | 0 | 1 | 1.3027 | 0.18043 | 525.2425 |  | -1 | -1 | -1 | -1 | 0 |  |  | Central IRL A | -1 |  |  | 692 | PB-14 | Basin 3 Main Street, Parking Lot | City of Palm Bay |  | 100.7152 | 0.42599
560000 | 2000000 | 2000000 | Central IRL | A | IR12-21 | 62-304.520 (7), F.A.C. | 0.56 | 0.48 | City of Palm Bay | 0.15471 | 3395.0438 | 8.4206 | 1.1663 | 1.3027 | 0.18043 | 525.2425 | 1420 | Wholesale Sales and Services <Excluding warehouses associated with industrial use> | 1420 | City of Palm Bay Brevard County | City of Palm Bay |  |  |  | 0 | 1 | 1.3027 | 0.18043 | 525.2425 |  | -1 | -1 | -1 | -1 | 0 |  |  | Central IRL A | -1 |  |  | 703 | PB-14 | Basin 3 Main Street, Parking Lot | City of Palm Bay |  | 100.7152 | 0.42599
560000 | 2000000 | 2000000 | Central IRL | A | IR12-21 | 62-304.520 (7), F.A.C. | 0.56 | 0.48 | City of Palm Bay | 0.042102 | 3395.0438 | 8.4206 | 1.1663 | 0.35453 | 0.049102 | 142.9386 | 1210 | Fixed Single Family Units | 1210 | City of Palm Bay Brevard County | City of Palm Bay |  |  |  | 0 | 1 | 0.35453 | 0.049102 | 142.9386 |  | -1 | -1 | -1 | -1 | 0 |  |  | Central IRL A | -1 |  |  | 692 | PB-14 | Basin 3 Main Street, Parking Lot | City of Palm Bay |  | 61.3917 | 0.11593
560000 | 2000000 | 2000000 | Central IRL | A | IR12-21 | 62-304.520 (7), F.A.C. | 0.56 | 0.48 | City of Palm Bay | 0.042102 | 3395.0438 | 8.4206 | 1.1663 | 0.35453 | 0.049102 | 142.9386 | 1210 | Fixed Single Family Units | 1210 | City of Palm Bay Brevard County | City of Palm Bay |  |  |  | 0 | 1 | 0.35453 | 0.049102 | 142.9386 |  | -1 | -1 | -1 | -1 | 0 |  |  | Central IRL A | -1 |  |  | 703 | PB-14 | Basin 3 Main Street, Parking Lot | City of Palm Bay |  | 61.3917 | 0.11593
560000 | 2000000 | 2000000 | Central IRL | A | IR12-21 | 62-304.520 (7), F.A.C. | 0.56 | 0.48 | City of Palm Bay | 6.8591e-05 | 3512.6935 | 7.8457 | 1.0264 | 0.00053814 | 7.04e-05 | 0.24094 | 1550 | Other Light Industrial | 1550 | City of Palm Bay Brevard County | City of Palm Bay |  |  |  | 0 | 1 | 0.00053814 | 7.04e-05 | 40.6402 |  | -1 | -1 | -1 | -1 | 0 |  |  | Central IRL A | -1 |  |  | 692 | PB-14 | Basin 3 Main Street, Parking Lot | City of Palm Bay |  | 2.2183 | 0.03296
560000 | 2000000 | 2000000 | Central IRL | A | IR12-21 | 62-304.520 (7), F.A.C. | 0.56 | 0.48 | City of Palm Bay | 6.8591e-05 | 3512.6935 | 7.8457 | 1.0264 | 0.00053814 | 7.04e-05 | 0.24094 | 1550 | Other Light Industrial | 1550 | City of Palm Bay Brevard County | City of Palm Bay |  |  |  | 0 | 1 | 0.00053814 | 7.04e-05 | 40.6402 |  | -1 | -1 | -1 | -1 | 0 |  |  | Central IRL A | -1 |  |  | 703 | PB-14 | Basin 3 Main Street, Parking Lot | City of Palm Bay |  | 2.2183 | 0.03296
560000 | 2000000 | 2000000 | Central IRL | A | IR12-21 | 62-304.520 (7), F.A.C. | 0.56 | 0.48 | City of Palm Bay | 0.0068171 | 3512.6935 | 7.8457 | 1.0264 | 0.053485 | 0.0069969 | 23.9463 | 1550 | Other Light Industrial | 1550 | City of Palm Bay Brevard County | City of Palm Bay |  |  |  | 0 | 1 | 0.053485 | 0.0069969 | 40.6402 |  | -1 | -1 | -1 | -1 | 0 |  |  | Central IRL A | -1 |  |  | 692 | PB-14 | Basin 3 Main Street, Parking Lot | City of Palm Bay |  | 24.0594 | 0.03296
560000 | 2000000 | 2000000 | Central IRL | A | IR12-21 | 62-304.520 (7), F.A.C. | 0.56 | 0.48 | Natural Lands | 2.1231e-05 | 3512.6935 | 7.8457 | 1.0264 | 0.00016657 | 2.1791e-05 | 0.074579 | 3200 | Shrub and Brushland | 3200 | City of Palm Bay Brevard County | City of Palm Bay |  |  | Natural Lands | 0 | 1 | 0.00016657 | 2.1791e-05 | 671.7655 |  | -1 | -1 | -1 | -1 | 0 |  |  | Central IRL A | -1 |  |  | 692 | PB-14 | Basin 3 Main Street, Parking Lot | City of Palm Bay |  | 1.5616 | 0.54482
560000 | 2000000 | 2000000 | Central IRL | A | IR12-21 | 62-304.520 (7), F.A.C. | 0.56 | 0.48 | Natural Lands | 2.1231e-05 | 3512.6935 | 7.8457 | 1.0264 | 0.00016657 | 2.1791e-05 | 0.074579 | 3200 | Shrub and Brushland | 3200 | City of Palm Bay Brevard County | City of Palm Bay |  |  | Natural Lands | 0 | 1 | 0.00016657 | 2.1791e-05 | 671.7655 |  | -1 | -1 | -1 | -1 | 0 |  |  | Central IRL A | -1 |  |  | 703 | PB-14 | Basin 3 Main Street, Parking Lot | City of Palm Bay |  | 1.5616 | 0.54482
560000 | 2000000 | 2000000 | Central IRL | A | IR12-21 | 62-304.520 (7), F.A.C. | 0.56 | 0.48 | Natural Lands | 0.015693 | 3512.6935 | 7.8457 | 1.0264 | 0.12312 | 0.016107 | 55.1252 | 3200 | Shrub and Brushland | 3200 | City of Palm Bay Brevard County | City of Palm Bay |  |  | Natural Lands | 0 | 1 | 0.12312 | 0.016107 | 671.7655 |  | -1 | -1 | -1 | -1 | 0 |  |  | Central IRL A | -1 |  |  | 692 | PB-14 | Basin 3 Main Street, Parking Lot | City of Palm Bay |  | 40.4425 | 0.54482
560000 | 2000000 | 2000000 | Central IRL | A | IR12-21 | 62-304.520 (7), F.A.C. | 0.56 | 0.48 | City of Palm Bay | 0.00075198 | 3824.4126 | 11.7368 | 1.5497 | 0.0088258 | 0.0011653 | 2.8759 | 1400 | Commercial and Services | 1400 | City of Palm Bay Brevard County | City of Palm Bay |  |  |  | 0 | 1 | 0.0088258 | 0.0011653 | 170.8795 |  | -1 | -1 | -1 | -1 | 0 |  |  | Central IRL A | -1 |  |  | 692 | PB-14 | Basin 3 Main Street, Parking Lot | City of Palm Bay |  | 9.0004 | 0.13859
560000 | 2000000 | 2000000 | Central IRL | A | IR12-21 | 62-304.520 (7), F.A.C. | 0.56 | 0.48 | City of Palm Bay | 0.00075198 | 3824.4126 | 11.7368 | 1.5497 | 0.0088258 | 0.0011653 | 2.8759 | 1400 | Commercial and Services | 1400 | City of Palm Bay Brevard County | City of Palm Bay |  |  |  | 0 | 1 | 0.0088258 | 0.0011653 | 170.8795 |  | -1 | -1 | -1 | -1 | 0 |  |  | Central IRL A | -1 |  |  | 703 | PB-14 | Basin 3 Main Street, Parking Lot | City of Palm Bay |  | 9.0004 | 0.13859
560000 | 2000000 | 2000000 | Central IRL | A | IR12-21 | 62-304.520 (7), F.A.C. | 0.56 | 0.48 | City of Palm Bay | 0.10719 | 3815.5631 | 10.6417 | 1.425 | 1.1407 | 0.15275 | 409.0036 | 1550 | Other Light Industrial | 1550 | City of Palm Bay Brevard County | City of Palm Bay |  |  |  | 0 | 1 | 1.1407 | 0.15275 | 409.0036 |  | -1 | -1 | -1 | -1 | 0 |  |  | Central IRL A | -1 |  |  | 692 | PB-14 | Basin 3 Main Street, Parking Lot | City of Palm Bay |  | 87.3281 | 0.33171
560000 | 2000000 | 2000000 | Central IRL | A | IR12-21 | 62-304.520 (7), F.A.C. | 0.56 | 0.48 | City of Palm Bay | 0.10719 | 3815.5631 | 10.6417 | 1.425 | 1.1407 | 0.15275 | 409.0036 | 1550 | Other Light Industrial | 1550 | City of Palm Bay Brevard County | City of Palm Bay |  |  |  | 0 | 1 | 1.1407 | 0.15275 | 409.0036 |  | -1 | -1 | -1 | -1 | 0 |  |  | Central IRL A | -1 |  |  | 703 | PB-14 | Basin 3 Main Street, Parking Lot | City of Palm Bay |  | 87.3281 | 0.33171
560000 | 2000000 | 2000000 | Central IRL | A | IR12-21 | 62-304.520 (7), F.A.C. | 0.56 | 0.48 | City of Palm Bay | 0.17845 | 3815.5631 | 10.6417 | 1.425 | 1.8991 | 0.2543 | 680.9051 | 1420 | Wholesale Sales and Services <Excluding warehouses associated with industrial use> | 1420 | City of Palm Bay Brevard County | City of Palm Bay |  |  |  | 0 | 1 | 1.8991 | 0.2543 | 680.9051 |  | -1 | -1 | -1 | -1 | 0 |  |  | Central IRL A | -1 |  |  | 692 | PB-14 | Basin 3 Main Street, Parking Lot | City of Palm Bay |  | 108.6988 | 0.55223
560000 | 2000000 | 2000000 | Central IRL | A | IR12-21 | 62-304.520 (7), F.A.C. | 0.56 | 0.48 | City of Palm Bay | 0.17845 | 3815.5631 | 10.6417 | 1.425 | 1.8991 | 0.2543 | 680.9051 | 1420 | Wholesale Sales and Services <Excluding warehouses associated with industrial use> | 1420 | City of Palm Bay Brevard County | City of Palm Bay |  |  |  | 0 | 1 | 1.8991 | 0.2543 | 680.9051 |  | -1 | -1 | -1 | -1 | 0 |  |  | Central IRL A | -1 |  |  | 703 | PB-14 | Basin 3 Main Street, Parking Lot | City of Palm Bay |  | 108.6988 | 0.55223
560000 | 2000000 | 2000000 | Central IRL | A | IR12-21 | 62-304.520 (7), F.A.C. | 0.56 | 0.48 | City of Palm Bay | 0.20288 | 3815.5631 | 10.6417 | 1.425 | 2.159 | 0.28911 | 774.1039 | 1420 | Wholesale Sales and Services <Excluding warehouses associated with industrial use> | 1420 | City of Palm Bay Brevard County | City of Palm Bay |  |  |  | 0 | 1 | 2.159 | 0.28911 | 774.1039 |  | -1 | -1 | -1 | -1 | 0 |  |  | Central IRL A | -1 |  |  | 692 | PB-14 | Basin 3 Main Street, Parking Lot | City of Palm Bay |  | 114.8602 | 0.62782
560000 | 2000000 | 2000000 | Central IRL | A | IR12-21 | 62-304.520 (7), F.A.C. | 0.56 | 0.48 | City of Palm Bay | 0.20288 | 3815.5631 | 10.6417 | 1.425 | 2.159 | 0.28911 | 774.1039 | 1420 | Wholesale Sales and Services <Excluding warehouses associated with industrial use> | 1420 | City of Palm Bay Brevard County | City of Palm Bay |  |  |  | 0 | 1 | 2.159 | 0.28911 | 774.1039 |  | -1 | -1 | -1 | -1 | 0 |  |  | Central IRL A | -1 |  |  | 703 | PB-14 | Basin 3 Main Street, Parking Lot | City of Palm Bay |  | 114.8602 | 0.62782
560000 | 2000000 | 2000000 | Central IRL | A | IR12-21 | 62-304.520 (7), F.A.C. | 0.56 | 0.48 | City of Palm Bay | 0.02882 | 3815.5631 | 10.6417 | 1.425 | 0.3067 | 0.04107 | 109.9664 | 1420 | Wholesale Sales and Services <Excluding warehouses associated with industrial use> | 1420 | City of Palm Bay Brevard County | City of Palm Bay |  |  |  | 0 | 1 | 0.3067 | 0.04107 | 109.9664 |  | -1 | -1 | -1 | -1 | 0 |  |  | Central IRL A | -1 |  |  | 692 | PB-14 | Basin 3 Main Street, Parking Lot | City of Palm Bay |  | 64.7161 | 0.089186
560000 | 2000000 | 2000000 | Central IRL | A | IR12-21 | 62-304.520 (7), F.A.C. | 0.56 | 0.48 | City of Palm Bay | 0.02882 | 3815.5631 | 10.6417 | 1.425 | 0.3067 | 0.04107 | 109.9664 | 1420 | Wholesale Sales and Services <Excluding warehouses associated with industrial use> | 1420 | City of Palm Bay Brevard County | City of Palm Bay |  |  |  | 0 | 1 | 0.3067 | 0.04107 | 109.9664 |  | -1 | -1 | -1 | -1 | 0 |  |  | Central IRL A | -1 |  |  | 703 | PB-14 | Basin 3 Main Street, Parking Lot | City of Palm Bay |  | 64.7161 | 0.089186
560000 | 2000000 | 2000000 | Central IRL | A | IR12-21 | 62-304.520 (7), F.A.C. | 0.56 | 0.48 | City of Palm Bay | 0.026018 | 3781.001 | 7.1282 | 1.0067 | 0.18546 | 0.026193 | 98.3744 | 1550 | Other Light Industrial | 1550 | City of Palm Bay Brevard County | City of Palm Bay |  |  |  | 0 | 1 | 0.18546 | 0.026193 | 602.3391 |  | -1 | -1 | -1 | -1 | 0 |  |  | Central IRL A | -1 |  |  | 692 | PB-14 | Basin 3 Main Street, Parking Lot | City of Palm Bay |  | 42.5551 | 0.48852
560000 | 2000000 | 2000000 | Central IRL | A | IR12-21 | 62-304.520 (7), F.A.C. | 0.56 | 0.48 | City of Palm Bay | 0.12929 | 3781.001 | 7.1282 | 1.0067 | 0.9216 | 0.13016 | 488.8428 | 1550 | Other Light Industrial | 1550 | City of Palm Bay Brevard County | City of Palm Bay |  |  |  | 0 | 1 | 0.9216 | 0.13016 | 602.3391 |  | -1 | -1 | -1 | -1 | 0 |  |  | Central IRL A | -1 |  |  | 692 | PB-14 | Basin 3 Main Street, Parking Lot | City of Palm Bay |  | 107.309 | 0.48852
560000 | 2000000 | 2000000 | Central IRL | A | IR12-21 | 62-304.520 (7), F.A.C. | 0.56 | 0.48 | City of Palm Bay | 0.12929 | 3781.001 | 7.1282 | 1.0067 | 0.9216 | 0.13016 | 488.8428 | 1550 | Other Light Industrial | 1550 | City of Palm Bay Brevard County | City of Palm Bay |  |  |  | 0 | 1 | 0.9216 | 0.13016 | 602.3391 |  | -1 | -1 | -1 | -1 | 0 |  |  | Central IRL A | -1 |  |  | 703 | PB-14 | Basin 3 Main Street, Parking Lot | City of Palm Bay |  | 107.309 | 0.48852
560000 | 2000000 | 2000000 | Central IRL | A | IR12-21 | 62-304.520 (7), F.A.C. | 0.56 | 0.48 | City of Palm Bay | 0.12231 | 3781.001 | 7.1282 | 1.0067 | 0.87185 | 0.12313 | 462.4532 | 1550 | Other Light Industrial | 1550 | City of Palm Bay Brevard County | City of Palm Bay |  |  |  | 0 | 1 | 0.87185 | 0.12313 | 1733.4252 |  | -1 | -1 | -1 | -1 | 0 |  |  | Central IRL A | -1 |  |  | 692 | PB-14 | Basin 3 Main Street, Parking Lot | City of Palm Bay |  | 100.9902 | 1.4059
560000 | 2000000 | 2000000 | Central IRL | A | IR12-21 | 62-304.520 (7), F.A.C. | 0.56 | 0.48 | City of Palm Bay | 0.33225 | 3781.001 | 7.1282 | 1.0067 | 2.3684 | 0.33448 | 1256.2417 | 1550 | Other Light Industrial | 1550 | City of Palm Bay Brevard County | City of Palm Bay |  |  |  | 0 | 1 | 2.3684 | 0.33448 | 1733.4252 |  | -1 | -1 | -1 | -1 | 0 |  |  | Central IRL A | -1 |  |  | 692 | PB-14 | Basin 3 Main Street, Parking Lot | City of Palm Bay |  | 146.9465 | 1.4059
560000 | 2000000 | 2000000 | Central IRL | A | IR12-21 | 62-304.520 (7), F.A.C. | 0.56 | 0.48 | City of Palm Bay | 0.33225 | 3781.001 | 7.1282 | 1.0067 | 2.3684 | 0.33448 | 1256.2417 | 1550 | Other Light Industrial | 1550 | City of Palm Bay Brevard County | City of Palm Bay |  |  |  | 0 | 1 | 2.3684 | 0.33448 | 1733.4252 |  | -1 | -1 | -1 | -1 | 0 |  |  | Central IRL A | -1 |  |  | 703 | PB-14 | Basin 3 Main Street, Parking Lot | City of Palm Bay |  | 146.9465 | 1.4059
560000 | 2000000 | 2000000 | Central IRL | A | IR12-21 | 62-304.520 (7), F.A.C. | 0.56 | 0.48 | City of Palm Bay | 0.61776 | 3830.4207 | 11.955 | 1.5765 | 7.3854 | 0.97391 | 2366.2939 | 1420 | Wholesale Sales and Services <Excluding warehouses associated with industrial use> | 1420 | City of Palm Bay Brevard County | City of Palm Bay |  |  |  | 0 | 1 | 7.3854 | 0.97391 | 2366.2939 |  | -1 | -1 | -1 | -1 | 0 |  |  | Central IRL A | -1 |  |  | 692 | PB-14 | Basin 3 Main Street, Parking Lot | City of Palm Bay |  | 200 | 1.9191
560000 | 2000000 | 2000000 | Central IRL | A | IR12-21 | 62-304.520 (7), F.A.C. | 0.56 | 0.48 | City of Palm Bay | 0.61776 | 3830.4207 | 11.955 | 1.5765 | 7.3854 | 0.97391 | 2366.2939 | 1420 | Wholesale Sales and Services <Excluding warehouses associated with industrial use> | 1420 | City of Palm Bay Brevard County | City of Palm Bay |  |  |  | 0 | 1 | 7.3854 | 0.97391 | 2366.2939 |  | -1 | -1 | -1 | -1 | 0 |  |  | Central IRL A | -1 |  |  | 703 | PB-14 | Basin 3 Main Street, Parking Lot | City of Palm Bay |  | 200 | 1.9191
560000 | 2000000 | 2000000 | Central IRL | A | IR12-21 | 62-304.520 (7), F.A.C. | 0.56 | 0.48 | City of Palm Bay | 0.03594 | 3810.1462 | 10.3304 | 1.4318 | 0.37127 | 0.051458 | 136.9351 | 1200 | Residential, Medium Density-Two-five dwellingunits per acre | 1200 | City of Palm Bay Brevard County | City of Palm Bay |  |  |  | 0 | 1 | 0.37127 | 0.051458 | 136.9351 |  | -1 | -1 | -1 | -1 | 0 |  |  | Central IRL A | -1 |  |  | 692 | PB-14 | Basin 3 Main Street, Parking Lot | City of Palm Bay |  | 49.8121 | 0.11106
560000 | 2000000 | 2000000 | Central IRL | A | IR12-21 | 62-304.520 (7), F.A.C. | 0.56 | 0.48 | City of Palm Bay | 0.03594 | 3810.1462 | 10.3304 | 1.4318 | 0.37127 | 0.051458 | 136.9351 | 1200 | Residential, Medium Density-Two-five dwellingunits per acre | 1200 | City of Palm Bay Brevard County | City of Palm Bay |  |  |  | 0 | 1 | 0.37127 | 0.051458 | 136.9351 |  | -1 | -1 | -1 | -1 | 0 |  |  | Central IRL A | -1 |  |  | 703 | PB-14 | Basin 3 Main Street, Parking Lot | City of Palm Bay |  | 49.8121 | 0.11106
560000 | 2000000 | 2000000 | Central IRL | A | IR12-21 | 62-304.520 (7), F.A.C. | 0.56 | 0.48 | City of Palm Bay | 0.065591 | 3810.1462 | 10.3304 | 1.4318 | 0.67758 | 0.093913 | 249.9118 | 1410 | Retail Sales and Services | 1410 | City of Palm Bay Brevard County | City of Palm Bay |  |  |  | 0 | 1 | 0.67758 | 0.093913 | 249.9118 |  | -1 | -1 | -1 | -1 | 0 |  |  | Central IRL A | -1 |  |  | 692 | PB-14 | Basin 3 Main Street, Parking Lot | City of Palm Bay |  | 67.2342 | 0.20269
560000 | 2000000 | 2000000 | Central IRL | A | IR12-21 | 62-304.520 (7), F.A.C. | 0.56 | 0.48 | City of Palm Bay | 0.065591 | 3810.1462 | 10.3304 | 1.4318 | 0.67758 | 0.093913 | 249.9118 | 1410 | Retail Sales and Services | 1410 | City of Palm Bay Brevard County | City of Palm Bay |  |  |  | 0 | 1 | 0.67758 | 0.093913 | 249.9118 |  | -1 | -1 | -1 | -1 | 0 |  |  | Central IRL A | -1 |  |  | 703 | PB-14 | Basin 3 Main Street, Parking Lot | City of Palm Bay |  | 67.2342 | 0.20269
560000 | 2000000 | 2000000 | Central IRL | A | IR12-21 | 62-304.520 (7), F.A.C. | 0.56 | 0.48 | City of Palm Bay | 0.25046 | 3810.1462 | 10.3304 | 1.4318 | 2.5874 | 0.35861 | 954.3035 | 1410 | Retail Sales and Services | 1410 | City of Palm Bay Brevard County | City of Palm Bay |  |  |  | 0 | 1 | 2.5874 | 0.35861 | 954.3035 |  | -1 | -1 | -1 | -1 | 0 |  |  | Central IRL A | -1 |  |  | 692 | PB-14 | Basin 3 Main Street, Parking Lot | City of Palm Bay |  | 125.8524 | 0.77397
560000 | 2000000 | 2000000 | Central IRL | A | IR12-21 | 62-304.520 (7), F.A.C. | 0.56 | 0.48 | City of Palm Bay | 0.25046 | 3810.1462 | 10.3304 | 1.4318 | 2.5874 | 0.35861 | 954.3035 | 1410 | Retail Sales and Services | 1410 | City of Palm Bay Brevard County | City of Palm Bay |  |  |  | 0 | 1 | 2.5874 | 0.35861 | 954.3035 |  | -1 | -1 | -1 | -1 | 0 |  |  | Central IRL A | -1 |  |  | 703 | PB-14 | Basin 3 Main Street, Parking Lot | City of Palm Bay |  | 125.8524 | 0.77397
560000 | 2000000 | 2000000 | Central IRL | A | IR12-21 | 62-304.520 (7), F.A.C. | 0.56 | 0.48 | City of Palm Bay | 0.017823 | 3810.1462 | 10.3304 | 1.4318 | 0.18412 | 0.025519 | 67.9091 | 1410 | Retail Sales and Services | 1410 | City of Palm Bay Brevard County | City of Palm Bay |  |  |  | 0 | 1 | 0.18412 | 0.025519 | 67.9091 |  | -1 | -1 | -1 | -1 | 0 |  |  | Central IRL A | -1 |  |  | 692 | PB-14 | Basin 3 Main Street, Parking Lot | City of Palm Bay |  | 44.7702 | 0.055076
560000 | 2000000 | 2000000 | Central IRL | A | IR12-21 | 62-304.520 (7), F.A.C. | 0.56 | 0.48 | City of Palm Bay | 0.017823 | 3810.1462 | 10.3304 | 1.4318 | 0.18412 | 0.025519 | 67.9091 | 1410 | Retail Sales and Services | 1410 | City of Palm Bay Brevard County | City of Palm Bay |  |  |  | 0 | 1 | 0.18412 | 0.025519 | 67.9091 |  | -1 | -1 | -1 | -1 | 0 |  |  | Central IRL A | -1 |  |  | 703 | PB-14 | Basin 3 Main Street, Parking Lot | City of Palm Bay |  | 44.7702 | 0.055076
560000 | 2000000 | 2000000 | Central IRL | A | IR12-21 | 62-304.520 (7), F.A.C. | 0.56 | 0.48 | City of Palm Bay | 0.24795 | 3810.1462 | 10.3304 | 1.4318 | 2.5614 | 0.35501 | 944.7095 | 1210 | Fixed Single Family Units | 1210 | City of Palm Bay Brevard County | City of Palm Bay |  |  |  | 0 | 1 | 2.5614 | 0.35501 | 944.7095 |  | -1 | -1 | -1 | -1 | 0 |  |  | Central IRL A | -1 |  |  | 692 | PB-14 | Basin 3 Main Street, Parking Lot | City of Palm Bay |  | 134.0619 | 0.76619
560000 | 2000000 | 2000000 | Central IRL | A | IR12-21 | 62-304.520 (7), F.A.C. | 0.56 | 0.48 | City of Palm Bay | 0.24795 | 3810.1462 | 10.3304 | 1.4318 | 2.5614 | 0.35501 | 944.7095 | 1210 | Fixed Single Family Units | 1210 | City of Palm Bay Brevard County | City of Palm Bay |  |  |  | 0 | 1 | 2.5614 | 0.35501 | 944.7095 |  | -1 | -1 | -1 | -1 | 0 |  |  | Central IRL A | -1 |  |  | 703 | PB-14 | Basin 3 Main Street, Parking Lot | City of Palm Bay |  | 134.0619 | 0.76619
560000 | 2000000 | 2000000 | Central IRL | A | IR12-21 | 62-304.520 (7), F.A.C. | 0.56 | 0.48 | City of Palm Bay | 0.23585 | 3665.441 | 7.1683 | 1.0165 | 1.6907 | 0.23975 | 864.506 | 1550 | Other Light Industrial | 1550 | City of Palm Bay Brevard County | City of Palm Bay |  |  |  | 0 | 1 | 1.6907 | 0.23975 | 864.506 |  | -1 | -1 | -1 | -1 | 0 |  |  | Central IRL A | -1 |  |  | 692 | PB-14 | Basin 3 Main Street, Parking Lot | City of Palm Bay |  | 139.1833 | 0.70114
560000 | 2000000 | 2000000 | Central IRL | A | IR12-21 | 62-304.520 (7), F.A.C. | 0.56 | 0.48 | City of Palm Bay | 0.23585 | 3665.441 | 7.1683 | 1.0165 | 1.6907 | 0.23975 | 864.506 | 1550 | Other Light Industrial | 1550 | City of Palm Bay Brevard County | City of Palm Bay |  |  |  | 0 | 1 | 1.6907 | 0.23975 | 864.506 |  | -1 | -1 | -1 | -1 | 0 |  |  | Central IRL A | -1 |  |  | 703 | PB-14 | Basin 3 Main Street, Parking Lot | City of Palm Bay |  | 139.1833 | 0.70114
560000 | 2000000 | 2000000 | Central IRL | A | IR12-21 | 62-304.520 (7), F.A.C. | 0.56 | 0.48 | Natural Lands | 0.11794 | 3665.441 | 7.1683 | 1.0165 | 0.8454 | 0.11988 | 432.29 | 4111 | Mesic longleaf pine flatwoods | 4111 | City of Palm Bay Brevard County | City of Palm Bay |  |  | Natural Lands | 0 | 1 | 0.8454 | 0.11988 | 432.29 |  | -1 | -1 | -1 | -1 | 0 |  |  | Central IRL A | -1 |  |  | 692 | PB-14 | Basin 3 Main Street, Parking Lot | City of Palm Bay |  | 124.6565 | 0.3506
560000 | 2000000 | 2000000 | Central IRL | A | IR12-21 | 62-304.520 (7), F.A.C. | 0.56 | 0.48 | Natural Lands | 0.11794 | 3665.441 | 7.1683 | 1.0165 | 0.8454 | 0.11988 | 432.29 | 4111 | Mesic longleaf pine flatwoods | 4111 | City of Palm Bay Brevard County | City of Palm Bay |  |  | Natural Lands | 0 | 1 | 0.8454 | 0.11988 | 432.29 |  | -1 | -1 | -1 | -1 | 0 |  |  | Central IRL A | -1 |  |  | 703 | PB-14 | Basin 3 Main Street, Parking Lot | City of Palm Bay |  | 124.6565 | 0.3506
560000 | 2000000 | 2000000 | Central IRL | A | IR12-21 | 62-304.520 (7), F.A.C. | 0.56 | 0.48 | City of Palm Bay | 0.26397 | 3665.441 | 7.1683 | 1.0165 | 1.8922 | 0.26833 | 967.5795 | 1550 | Other Light Industrial | 1550 | City of Palm Bay Brevard County | City of Palm Bay |  |  |  | 0 | 1 | 1.8922 | 0.26833 | 967.5795 |  | -1 | -1 | -1 | -1 | 0 |  |  | Central IRL A | -1 |  |  | 692 | PB-14 | Basin 3 Main Street, Parking Lot | City of Palm Bay |  | 142.7316 | 0.78474
560000 | 2000000 | 2000000 | Central IRL | A | IR12-21 | 62-304.520 (7), F.A.C. | 0.56 | 0.48 | City of Palm Bay | 0.26397 | 3665.441 | 7.1683 | 1.0165 | 1.8922 | 0.26833 | 967.5795 | 1550 | Other Light Industrial | 1550 | City of Palm Bay Brevard County | City of Palm Bay |  |  |  | 0 | 1 | 1.8922 | 0.26833 | 967.5795 |  | -1 | -1 | -1 | -1 | 0 |  |  | Central IRL A | -1 |  |  | 703 | PB-14 | Basin 3 Main Street, Parking Lot | City of Palm Bay |  | 142.7316 | 0.78474
560000 | 2000000 | 2000000 | Central IRL | A | IR12-21 | 62-304.520 (7), F.A.C. | 0.56 | 0.48 | City of Palm Bay | 0.093655 | 3225.7405 | 7.3612 | 1.1333 | 0.68942 | 0.10614 | 302.108 | 1200 | Residential, Medium Density-Two-five dwellingunits per acre | 1200 | City of Palm Bay Brevard County | City of Palm Bay |  |  |  | 0 | 1 | 0.68942 | 0.10614 | 302.108 |  | -1 | -1 | -1 | -1 | 0 |  |  | Central IRL A | -1 |  |  | 692 | PB-14 | Basin 3 Main Street, Parking Lot | City of Palm Bay |  | 93.4199 | 0.24502
560000 | 2000000 | 2000000 | Central IRL | A | IR12-21 | 62-304.520 (7), F.A.C. | 0.56 | 0.48 | City of Palm Bay | 0.093655 | 3225.7405 | 7.3612 | 1.1333 | 0.68942 | 0.10614 | 302.108 | 1200 | Residential, Medium Density-Two-five dwellingunits per acre | 1200 | City of Palm Bay Brevard County | City of Palm Bay |  |  |  | 0 | 1 | 0.68942 | 0.10614 | 302.108 |  | -1 | -1 | -1 | -1 | 0 |  |  | Central IRL A | -1 |  |  | 703 | PB-14 | Basin 3 Main Street, Parking Lot | City of Palm Bay |  | 93.4199 | 0.24502
560000 | 2000000 | 2000000 | Central IRL | A | IR12-21 | 62-304.520 (7), F.A.C. | 0.56 | 0.48 | Natural Lands | 0.37372 | 3225.7405 | 7.3612 | 1.1333 | 2.751 | 0.42353 | 1205.514 | 4340 | Hardwood Conifer Mixed | 4340 | City of Palm Bay Brevard County | City of Palm Bay |  |  | Natural Lands | 0 | 1 | 2.751 | 0.42353 | 1205.514 |  | -1 | -1 | -1 | -1 | 0 |  |  | Central IRL A | -1 |  |  | 692 | PB-14 | Basin 3 Main Street, Parking Lot | City of Palm Bay |  | 165.9177 | 0.97771
560000 | 2000000 | 2000000 | Central IRL | A | IR12-21 | 62-304.520 (7), F.A.C. | 0.56 | 0.48 | Natural Lands | 0.37372 | 3225.7405 | 7.3612 | 1.1333 | 2.751 | 0.42353 | 1205.514 | 4340 | Hardwood Conifer Mixed | 4340 | City of Palm Bay Brevard County | City of Palm Bay |  |  | Natural Lands | 0 | 1 | 2.751 | 0.42353 | 1205.514 |  | -1 | -1 | -1 | -1 | 0 |  |  | Central IRL A | -1 |  |  | 703 | PB-14 | Basin 3 Main Street, Parking Lot | City of Palm Bay |  | 165.9177 | 0.97771
560000 | 2000000 | 2000000 | Central IRL | A | IR12-21 | 62-304.520 (7), F.A.C. | 0.56 | 0.48 | City of Palm Bay | 0.042621 | 3225.7405 | 7.3612 | 1.1333 | 0.31374 | 0.048301 | 137.4839 | 1330 | Residential, High density; Multiple Dwelling Units, Low Rise <Two stories or less> | 1330 | City of Palm Bay Brevard County | City of Palm Bay |  |  |  | 0 | 1 | 0.31374 | 0.048301 | 137.4839 |  | -1 | -1 | -1 | -1 | 0 |  |  | Central IRL A | -1 |  |  | 692 | PB-14 | Basin 3 Main Street, Parking Lot | City of Palm Bay |  | 66.7977 | 0.1115
560000 | 2000000 | 2000000 | Central IRL | A | IR12-21 | 62-304.520 (7), F.A.C. | 0.56 | 0.48 | City of Palm Bay | 0.042621 | 3225.7405 | 7.3612 | 1.1333 | 0.31374 | 0.048301 | 137.4839 | 1330 | Residential, High density; Multiple Dwelling Units, Low Rise <Two stories or less> | 1330 | City of Palm Bay Brevard County | City of Palm Bay |  |  |  | 0 | 1 | 0.31374 | 0.048301 | 137.4839 |  | -1 | -1 | -1 | -1 | 0 |  |  | Central IRL A | -1 |  |  | 703 | PB-14 | Basin 3 Main Street, Parking Lot | City of Palm Bay |  | 66.7977 | 0.1115
560000 | 2000000 | 2000000 | Central IRL | A | IR12-21 | 62-304.520 (7), F.A.C. | 0.56 | 0.48 | City of Palm Bay | 0.0028177 | 3225.7405 | 7.3612 | 1.1333 | 0.020741 | 0.0031932 | 9.0891 | 1330 | Residential, High density; Multiple Dwelling Units, Low Rise <Two stories or less> | 1330 | City of Palm Bay Brevard County | City of Palm Bay |  |  |  | 0 | 1 | 0.020741 | 0.0031932 | 9.0891 |  | -1 | -1 | -1 | -1 | 0 |  |  | Central IRL A | -1 |  |  | 692 | PB-14 | Basin 3 Main Street, Parking Lot | City of Palm Bay |  | 17.0052 | 0.0073715
560000 | 2000000 | 2000000 | Central IRL | A | IR12-21 | 62-304.520 (7), F.A.C. | 0.56 | 0.48 | City of Palm Bay | 0.0028177 | 3225.7405 | 7.3612 | 1.1333 | 0.020741 | 0.0031932 | 9.0891 | 1330 | Residential, High density; Multiple Dwelling Units, Low Rise <Two stories or less> | 1330 | City of Palm Bay Brevard County | City of Palm Bay |  |  |  | 0 | 1 | 0.020741 | 0.0031932 | 9.0891 |  | -1 | -1 | -1 | -1 | 0 |  |  | Central IRL A | -1 |  |  | 703 | PB-14 | Basin 3 Main Street, Parking Lot | City of Palm Bay |  | 17.0052 | 0.0073715
560000 | 2000000 | 2000000 | Central IRL | A | IR12-21 | 62-304.520 (7), F.A.C. | 0.56 | 0.48 | City of Palm Bay | 0.063394 | 3225.7405 | 7.3612 | 1.1333 | 0.46666 | 0.071844 | 204.4935 | 1300 | Residential, High Density | 1300 | City of Palm Bay Brevard County | City of Palm Bay |  |  |  | 0 | 1 | 0.46666 | 0.071844 | 204.4935 |  | -1 | -1 | -1 | -1 | 0 |  |  | Central IRL A | -1 |  |  | 692 | PB-14 | Basin 3 Main Street, Parking Lot | City of Palm Bay |  | 64.5795 | 0.16585
560000 | 2000000 | 2000000 | Central IRL | A | IR12-21 | 62-304.520 (7), F.A.C. | 0.56 | 0.48 | City of Palm Bay | 0.063394 | 3225.7405 | 7.3612 | 1.1333 | 0.46666 | 0.071844 | 204.4935 | 1300 | Residential, High Density | 1300 | City of Palm Bay Brevard County | City of Palm Bay |  |  |  | 0 | 1 | 0.46666 | 0.071844 | 204.4935 |  | -1 | -1 | -1 | -1 | 0 |  |  | Central IRL A | -1 |  |  | 703 | PB-14 | Basin 3 Main Street, Parking Lot | City of Palm Bay |  | 64.5795 | 0.16585
560000 | 2000000 | 2000000 | Central IRL | A | IR12-21 | 62-304.520 (7), F.A.C. | 0.56 | 0.48 | City of Palm Bay | 0.041558 | 3225.7405 | 7.3612 | 1.1333 | 0.30592 | 0.047097 | 134.0561 | 1210 | Fixed Single Family Units | 1210 | City of Palm Bay Brevard County | City of Palm Bay |  |  |  | 0 | 1 | 0.30592 | 0.047097 | 134.0561 |  | -1 | -1 | -1 | -1 | 0 |  |  | Central IRL A | -1 |  |  | 692 | PB-14 | Basin 3 Main Street, Parking Lot | City of Palm Bay |  | 52.125 | 0.10872
560000 | 2000000 | 2000000 | Central IRL | A | IR12-21 | 62-304.520 (7), F.A.C. | 0.56 | 0.48 | City of Palm Bay | 0.041558 | 3225.7405 | 7.3612 | 1.1333 | 0.30592 | 0.047097 | 134.0561 | 1210 | Fixed Single Family Units | 1210 | City of Palm Bay Brevard County | City of Palm Bay |  |  |  | 0 | 1 | 0.30592 | 0.047097 | 134.0561 |  | -1 | -1 | -1 | -1 | 0 |  |  | Central IRL A | -1 |  |  | 703 | PB-14 | Basin 3 Main Street, Parking Lot | City of Palm Bay |  | 52.125 | 0.10872
560000 | 2000000 | 2000000 | Central IRL | A | IR12-21 | 62-304.520 (7), F.A.C. | 0.56 | 0.48 | City of Palm Bay | 0.050249 | 3804.0599 | 10.8008 | 2.0435 | 0.54273 | 0.10268 | 191.152 | 1200 | Residential, Medium Density-Two-five dwellingunits per acre | 1200 | City of Palm Bay Brevard County | City of Palm Bay |  |  |  | 0 | 1 | 0.54273 | 0.10268 | 191.152 |  | -1 | -1 | -1 | -1 | 0 |  |  | Central IRL A | -1 |  |  | 692 | PB-14 | Basin 3 Main Street, Parking Lot | City of Palm Bay |  | 81.3894 | 0.15503
560000 | 2000000 | 2000000 | Central IRL | A | IR12-21 | 62-304.520 (7), F.A.C. | 0.56 | 0.48 | City of Palm Bay | 0.050249 | 3804.0599 | 10.8008 | 2.0435 | 0.54273 | 0.10268 | 191.152 | 1200 | Residential, Medium Density-Two-five dwellingunits per acre | 1200 | City of Palm Bay Brevard County | City of Palm Bay |  |  |  | 0 | 1 | 0.54273 | 0.10268 | 191.152 |  | -1 | -1 | -1 | -1 | 0 |  |  | Central IRL A | -1 |  |  | 703 | PB-14 | Basin 3 Main Street, Parking Lot | City of Palm Bay |  | 81.3894 | 0.15503
560000 | 2000000 | 2000000 | Central IRL | A | IR12-21 | 62-304.520 (7), F.A.C. | 0.56 | 0.48 | City of Palm Bay | 0.0045157 | 3804.0599 | 10.8008 | 2.0435 | 0.048773 | 0.0092277 | 17.178 | 1330 | Residential, High density; Multiple Dwelling Units, Low Rise <Two stories or less> | 1330 | City of Palm Bay Brevard County | City of Palm Bay |  |  |  | 0 | 1 | 0.048773 | 0.0092277 | 17.178 |  | -1 | -1 | -1 | -1 | 0 |  |  | Central IRL A | -1 |  |  | 692 | PB-14 | Basin 3 Main Street, Parking Lot | City of Palm Bay |  | 20.6979 | 0.013932
560000 | 2000000 | 2000000 | Central IRL | A | IR12-21 | 62-304.520 (7), F.A.C. | 0.56 | 0.48 | City of Palm Bay | 0.0045157 | 3804.0599 | 10.8008 | 2.0435 | 0.048773 | 0.0092277 | 17.178 | 1330 | Residential, High density; Multiple Dwelling Units, Low Rise <Two stories or less> | 1330 | City of Palm Bay Brevard County | City of Palm Bay |  |  |  | 0 | 1 | 0.048773 | 0.0092277 | 17.178 |  | -1 | -1 | -1 | -1 | 0 |  |  | Central IRL A | -1 |  |  | 703 | PB-14 | Basin 3 Main Street, Parking Lot | City of Palm Bay |  | 20.6979 | 0.013932
560000 | 2000000 | 2000000 | Central IRL | A | IR12-21 | 62-304.520 (7), F.A.C. | 0.56 | 0.48 | City of Palm Bay | 0.017546 | 3804.0599 | 10.8008 | 2.0435 | 0.18951 | 0.035854 | 66.7444 | 1330 | Residential, High density; Multiple Dwelling Units, Low Rise <Two stories or less> | 1330 | City of Palm Bay Brevard County | City of Palm Bay |  |  |  | 0 | 1 | 0.18951 | 0.035854 | 66.7444 |  | -1 | -1 | -1 | -1 | 0 |  |  | Central IRL A | -1 |  |  | 692 | PB-14 | Basin 3 Main Street, Parking Lot | City of Palm Bay |  | 67.1728 | 0.054132
560000 | 2000000 | 2000000 | Central IRL | A | IR12-21 | 62-304.520 (7), F.A.C. | 0.56 | 0.48 | City of Palm Bay | 0.017546 | 3804.0599 | 10.8008 | 2.0435 | 0.18951 | 0.035854 | 66.7444 | 1330 | Residential, High density; Multiple Dwelling Units, Low Rise <Two stories or less> | 1330 | City of Palm Bay Brevard County | City of Palm Bay |  |  |  | 0 | 1 | 0.18951 | 0.035854 | 66.7444 |  | -1 | -1 | -1 | -1 | 0 |  |  | Central IRL A | -1 |  |  | 703 | PB-14 | Basin 3 Main Street, Parking Lot | City of Palm Bay |  | 67.1728 | 0.054132
560000 | 2000000 | 2000000 | Central IRL | A | IR12-21 | 62-304.520 (7), F.A.C. | 0.56 | 0.48 | City of Palm Bay | 0.025621 | 3804.0599 | 10.8008 | 2.0435 | 0.27673 | 0.052356 | 97.4638 | 1300 | Residential, High Density | 1300 | City of Palm Bay Brevard County | City of Palm Bay |  |  |  | 0 | 1 | 0.27673 | 0.052356 | 97.4638 |  | -1 | -1 | -1 | -1 | 0 |  |  | Central IRL A | -1 |  |  | 692 | PB-14 | Basin 3 Main Street, Parking Lot | City of Palm Bay |  | 42.8597 | 0.079046
560000 | 2000000 | 2000000 | Central IRL | A | IR12-21 | 62-304.520 (7), F.A.C. | 0.56 | 0.48 | City of Palm Bay | 0.025621 | 3804.0599 | 10.8008 | 2.0435 | 0.27673 | 0.052356 | 97.4638 | 1300 | Residential, High Density | 1300 | City of Palm Bay Brevard County | City of Palm Bay |  |  |  | 0 | 1 | 0.27673 | 0.052356 | 97.4638 |  | -1 | -1 | -1 | -1 | 0 |  |  | Central IRL A | -1 |  |  | 703 | PB-14 | Basin 3 Main Street, Parking Lot | City of Palm Bay |  | 42.8597 | 0.079046
560000 | 2000000 | 2000000 | Central IRL | A | IR12-21 | 62-304.520 (7), F.A.C. | 0.56 | 0.48 | City of Palm Bay | 0.51983 | 3804.0599 | 10.8008 | 2.0435 | 5.6146 | 1.0623 | 1977.471 | 1320 | Mobile Home Units | 1320 | City of Palm Bay Brevard County | City of Palm Bay |  |  |  | 0 | 1 | 5.6146 | 1.0623 | 1977.471 |  | -1 | -1 | -1 | -1 | 0 |  |  | Central IRL A | -1 |  |  | 692 | PB-14 | Basin 3 Main Street, Parking Lot | City of Palm Bay |  | 179.9755 | 1.6038
560000 | 2000000 | 2000000 | Central IRL | A | IR12-21 | 62-304.520 (7), F.A.C. | 0.56 | 0.48 | City of Palm Bay | 0.51983 | 3804.0599 | 10.8008 | 2.0435 | 5.6146 | 1.0623 | 1977.471 | 1320 | Mobile Home Units | 1320 | City of Palm Bay Brevard County | City of Palm Bay |  |  |  | 0 | 1 | 5.6146 | 1.0623 | 1977.471 |  | -1 | -1 | -1 | -1 | 0 |  |  | Central IRL A | -1 |  |  | 703 | PB-14 | Basin 3 Main Street, Parking Lot | City of Palm Bay |  | 179.9755 | 1.6038
560000 | 2000000 | 2000000 | Central IRL | A | IR12-21 | 62-304.520 (7), F.A.C. | 0.56 | 0.48 | City of Palm Bay | 0.28477 | 3866.9993 | 8.0951 | 1.1146 | 2.3052 | 0.31741 | 1101.2023 | 1440 | Cultural and Entertainment | 1440 | City of Palm Bay Brevard County | City of Palm Bay |  |  |  | 0 | 1 | 2.3052 | 0.31741 | 1101.2023 |  | -1 | -1 | -1 | -1 | 0 |  |  | Central IRL A | -1 |  |  | 692 | PB-14 | Basin 3 Main Street, Parking Lot | City of Palm Bay |  | 146.0989 | 0.89311
560000 | 2000000 | 2000000 | Central IRL | A | IR12-21 | 62-304.520 (7), F.A.C. | 0.56 | 0.48 | City of Palm Bay | 0.28477 | 3866.9993 | 8.0951 | 1.1146 | 2.3052 | 0.31741 | 1101.2023 | 1440 | Cultural and Entertainment | 1440 | City of Palm Bay Brevard County | City of Palm Bay |  |  |  | 0 | 1 | 2.3052 | 0.31741 | 1101.2023 |  | -1 | -1 | -1 | -1 | 0 |  |  | Central IRL A | -1 |  |  | 703 | PB-14 | Basin 3 Main Street, Parking Lot | City of Palm Bay |  | 146.0989 | 0.89311
560000 | 2000000 | 2000000 | Central IRL | A | IR12-21 | 62-304.520 (7), F.A.C. | 0.56 | 0.48 | City of Palm Bay | 0.33299 | 3866.9993 | 8.0951 | 1.1146 | 2.6956 | 0.37116 | 1287.6885 | 1550 | Other Light Industrial | 1550 | City of Palm Bay Brevard County | City of Palm Bay |  |  |  | 0 | 1 | 2.6956 | 0.37116 | 1287.6885 |  | -1 | -1 | -1 | -1 | 0 |  |  | Central IRL A | -1 |  |  | 692 | PB-14 | Basin 3 Main Street, Parking Lot | City of Palm Bay |  | 153.9053 | 1.0444
560000 | 2000000 | 2000000 | Central IRL | A | IR12-21 | 62-304.520 (7), F.A.C. | 0.56 | 0.48 | City of Palm Bay | 0.33299 | 3866.9993 | 8.0951 | 1.1146 | 2.6956 | 0.37116 | 1287.6885 | 1550 | Other Light Industrial | 1550 | City of Palm Bay Brevard County | City of Palm Bay |  |  |  | 0 | 1 | 2.6956 | 0.37116 | 1287.6885 |  | -1 | -1 | -1 | -1 | 0 |  |  | Central IRL A | -1 |  |  | 703 | PB-14 | Basin 3 Main Street, Parking Lot | City of Palm Bay |  | 153.9053 | 1.0444
560000 | 2000000 | 2000000 | Central IRL | A | IR12-21 | 62-304.520 (7), F.A.C. | 0.56 | 0.48 | City of Palm Bay | 0.030674 | 3780.2733 | 10.042 | 1.6934 | 0.30802 | 0.051944 | 115.9551 | 1300 | Residential, High Density | 1300 | City of Palm Bay Brevard County | City of Palm Bay |  |  |  | 0 | 1 | 0.30802 | 0.051944 | 119.4573 |  | -1 | -1 | -1 | -1 | 0 |  |  | Central IRL A | -1 |  |  | 692 | PB-14 | Basin 3 Main Street, Parking Lot | City of Palm Bay |  | 48.8028 | 0.096883
560000 | 2000000 | 2000000 | Central IRL | A | IR12-21 | 62-304.520 (7), F.A.C. | 0.56 | 0.48 | City of Palm Bay | 0.030674 | 3780.2733 | 10.042 | 1.6934 | 0.30802 | 0.051944 | 115.9551 | 1300 | Residential, High Density | 1300 | City of Palm Bay Brevard County | City of Palm Bay |  |  |  | 0 | 1 | 0.30802 | 0.051944 | 119.4573 |  | -1 | -1 | -1 | -1 | 0 |  |  | Central IRL A | -1 |  |  | 703 | PB-14 | Basin 3 Main Street, Parking Lot | City of Palm Bay |  | 48.8028 | 0.096883
560000 | 2000000 | 2000000 | Central IRL | A | IR12-21 | 62-304.520 (7), F.A.C. | 0.56 | 0.48 | City of Palm Bay | 0.18102 | 3780.2733 | 10.042 | 1.6934 | 1.8178 | 0.30655 | 684.3239 | 1320 | Mobile Home Units | 1320 | City of Palm Bay Brevard County | City of Palm Bay |  |  |  | 0 | 1 | 1.8178 | 0.30655 | 715.1384 |  | -1 | -1 | -1 | -1 | 0 |  |  | Central IRL A | -1 |  |  | 692 | PB-14 | Basin 3 Main Street, Parking Lot | City of Palm Bay |  | 119.8734 | 0.58
560000 | 2000000 | 2000000 | Central IRL | A | IR12-21 | 62-304.520 (7), F.A.C. | 0.56 | 0.48 | City of Palm Bay | 0.18102 | 3780.2733 | 10.042 | 1.6934 | 1.8178 | 0.30655 | 684.3239 | 1320 | Mobile Home Units | 1320 | City of Palm Bay Brevard County | City of Palm Bay |  |  |  | 0 | 1 | 1.8178 | 0.30655 | 715.1384 |  | -1 | -1 | -1 | -1 | 0 |  |  | Central IRL A | -1 |  |  | 703 | PB-14 | Basin 3 Main Street, Parking Lot | City of Palm Bay |  | 119.8734 | 0.58
560000 | 2000000 | 2000000 | Central IRL | A | IR12-21 | 62-304.520 (7), F.A.C. | 0.56 | 0.48 | City of Palm Bay | 0.22144 | 2839.5146 | 5.9202 | 0.8339 | 1.311 | 0.18466 | 628.7952 | 7400 | Disturbed land | 7400 | City of Palm Bay Brevard County | City of Palm Bay |  |  |  | 0 | 1 | 1.311 | 0.18466 | 628.7952 |  | -1 | -1 | -1 | -1 | 0 |  |  | Central IRL A | -1 |  |  | 692 | PB-14 | Basin 3 Main Street, Parking Lot | City of Palm Bay |  | 148.0955 | 0.50997
560000 | 2000000 | 2000000 | Central IRL | A | IR12-21 | 62-304.520 (7), F.A.C. | 0.56 | 0.48 | City of Palm Bay | 0.22144 | 2839.5146 | 5.9202 | 0.8339 | 1.311 | 0.18466 | 628.7952 | 7400 | Disturbed land | 7400 | City of Palm Bay Brevard County | City of Palm Bay |  |  |  | 0 | 1 | 1.311 | 0.18466 | 628.7952 |  | -1 | -1 | -1 | -1 | 0 |  |  | Central IRL A | -1 |  |  | 703 | PB-14 | Basin 3 Main Street, Parking Lot | City of Palm Bay |  | 148.0955 | 0.50997
560000 | 2000000 | 2000000 | Central IRL | A | IR12-21 | 62-304.520 (7), F.A.C. | 0.56 | 0.48 | City of Palm Bay | 0.0039186 | 3532.3298 | 8.9559 | 1.4893 | 0.035095 | 0.0058361 | 13.8419 | 1200 | Residential, Medium Density-Two-five dwellingunits per acre | 1200 | City of Palm Bay Brevard County | City of Palm Bay |  |  |  | 0 | 1 | 0.035095 | 0.0058361 | 13.8419 |  | -1 | -1 | -1 | -1 | 0 |  |  | Central IRL A | -1 |  |  | 692 | PB-14 | Basin 3 Main Street, Parking Lot | City of Palm Bay |  | 22.5399 | 0.011226
560000 | 2000000 | 2000000 | Central IRL | A | IR12-21 | 62-304.520 (7), F.A.C. | 0.56 | 0.48 | City of Palm Bay | 0.0039186 | 3532.3298 | 8.9559 | 1.4893 | 0.035095 | 0.0058361 | 13.8419 | 1200 | Residential, Medium Density-Two-five dwellingunits per acre | 1200 | City of Palm Bay Brevard County | City of Palm Bay |  |  |  | 0 | 1 | 0.035095 | 0.0058361 | 13.8419 |  | -1 | -1 | -1 | -1 | 0 |  |  | Central IRL A | -1 |  |  | 703 | PB-14 | Basin 3 Main Street, Parking Lot | City of Palm Bay |  | 22.5399 | 0.011226
560000 | 2000000 | 2000000 | Central IRL | A | IR12-21 | 62-304.520 (7), F.A.C. | 0.56 | 0.48 | City of Palm Bay | 0.14816 | 3532.3298 | 8.9559 | 1.4893 | 1.3269 | 0.22065 | 523.3324 | 1200 | Residential, Medium Density-Two-five dwellingunits per acre | 1200 | City of Palm Bay Brevard County | City of Palm Bay |  |  |  | 0 | 1 | 1.3269 | 0.22065 | 523.3324 |  | -1 | -1 | -1 | -1 | 0 |  |  | Central IRL A | -1 |  |  | 692 | PB-14 | Basin 3 Main Street, Parking Lot | City of Palm Bay |  | 152.0548 | 0.42444
560000 | 2000000 | 2000000 | Central IRL | A | IR12-21 | 62-304.520 (7), F.A.C. | 0.56 | 0.48 | City of Palm Bay | 0.14816 | 3532.3298 | 8.9559 | 1.4893 | 1.3269 | 0.22065 | 523.3324 | 1200 | Residential, Medium Density-Two-five dwellingunits per acre | 1200 | City of Palm Bay Brevard County | City of Palm Bay |  |  |  | 0 | 1 | 1.3269 | 0.22065 | 523.3324 |  | -1 | -1 | -1 | -1 | 0 |  |  | Central IRL A | -1 |  |  | 703 | PB-14 | Basin 3 Main Street, Parking Lot | City of Palm Bay |  | 152.0548 | 0.42444
560000 | 2000000 | 2000000 | Central IRL | A | IR12-21 | 62-304.520 (7), F.A.C. | 0.56 | 0.48 | Agricultural Producers | 0.047936 | 3532.3298 | 8.9559 | 1.4893 | 0.42931 | 0.071392 | 169.324 | 2130 | Woodland Pasture | 2130 | City of Palm Bay Brevard County | City of Palm Bay | Agricultural Producers |  |  | 0 | 1 | 0.42931 | 0.071392 | 169.324 |  | -1 | -1 | -1 | -1 | 0 |  |  | Central IRL A | -1 |  |  | 692 | PB-14 | Basin 3 Main Street, Parking Lot | City of Palm Bay |  | 67.7079 | 0.13733
560000 | 2000000 | 2000000 | Central IRL | A | IR12-21 | 62-304.520 (7), F.A.C. | 0.56 | 0.48 | Agricultural Producers | 0.047936 | 3532.3298 | 8.9559 | 1.4893 | 0.42931 | 0.071392 | 169.324 | 2130 | Woodland Pasture | 2130 | City of Palm Bay Brevard County | City of Palm Bay | Agricultural Producers |  |  | 0 | 1 | 0.42931 | 0.071392 | 169.324 |  | -1 | -1 | -1 | -1 | 0 |  |  | Central IRL A | -1 |  |  | 703 | PB-14 | Basin 3 Main Street, Parking Lot | City of Palm Bay |  | 67.7079 | 0.13733
560000 | 2000000 | 2000000 | Central IRL | A | IR12-21 | 62-304.520 (7), F.A.C. | 0.56 | 0.48 | Natural Lands | 0.11874 | 3532.3298 | 8.9559 | 1.4893 | 1.0634 | 0.17685 | 419.435 | 4340 | Hardwood Conifer Mixed | 4340 | City of Palm Bay Brevard County | City of Palm Bay |  |  | Natural Lands | 0 | 1 | 1.0634 | 0.17685 | 419.435 |  | -1 | -1 | -1 | -1 | 0 |  |  | Central IRL A | -1 |  |  | 692 | PB-14 | Basin 3 Main Street, Parking Lot | City of Palm Bay |  | 89.9646 | 0.34017
560000 | 2000000 | 2000000 | Central IRL | A | IR12-21 | 62-304.520 (7), F.A.C. | 0.56 | 0.48 | Natural Lands | 0.11874 | 3532.3298 | 8.9559 | 1.4893 | 1.0634 | 0.17685 | 419.435 | 4340 | Hardwood Conifer Mixed | 4340 | City of Palm Bay Brevard County | City of Palm Bay |  |  | Natural Lands | 0 | 1 | 1.0634 | 0.17685 | 419.435 |  | -1 | -1 | -1 | -1 | 0 |  |  | Central IRL A | -1 |  |  | 703 | PB-14 | Basin 3 Main Street, Parking Lot | City of Palm Bay |  | 89.9646 | 0.34017
560000 | 2000000 | 2000000 | Central IRL | A | IR12-21 | 62-304.520 (7), F.A.C. | 0.56 | 0.48 | City of Palm Bay | 0.066834 | 3532.3298 | 8.9559 | 1.4893 | 0.59856 | 0.099538 | 236.0794 | 1210 | Fixed Single Family Units | 1210 | City of Palm Bay Brevard County | City of Palm Bay |  |  |  | 0 | 1 | 0.59856 | 0.099538 | 236.0794 |  | -1 | -1 | -1 | -1 | 0 |  |  | Central IRL A | -1 |  |  | 692 | PB-14 | Basin 3 Main Street, Parking Lot | City of Palm Bay |  | 79.1877 | 0.19147
560000 | 2000000 | 2000000 | Central IRL | A | IR12-21 | 62-304.520 (7), F.A.C. | 0.56 | 0.48 | City of Palm Bay | 0.066834 | 3532.3298 | 8.9559 | 1.4893 | 0.59856 | 0.099538 | 236.0794 | 1210 | Fixed Single Family Units | 1210 | City of Palm Bay Brevard County | City of Palm Bay |  |  |  | 0 | 1 | 0.59856 | 0.099538 | 236.0794 |  | -1 | -1 | -1 | -1 | 0 |  |  | Central IRL A | -1 |  |  | 703 | PB-14 | Basin 3 Main Street, Parking Lot | City of Palm Bay |  | 79.1877 | 0.19147
560000 | 2000000 | 2000000 | Central IRL | A | IR12-21 | 62-304.520 (7), F.A.C. | 0.56 | 0.48 | City of Palm Bay | 0.23218 | 3532.3298 | 8.9559 | 1.4893 | 2.0794 | 0.34579 | 820.1315 | 1330 | Residential, High density; Multiple Dwelling Units, Low Rise <Two stories or less> | 1330 | City of Palm Bay Brevard County | City of Palm Bay |  |  |  | 0 | 1 | 2.0794 | 0.34579 | 820.1315 |  | -1 | -1 | -1 | -1 | 0 |  |  | Central IRL A | -1 |  |  | 692 | PB-14 | Basin 3 Main Street, Parking Lot | City of Palm Bay |  | 127.3977 | 0.66515
560000 | 2000000 | 2000000 | Central IRL | A | IR12-21 | 62-304.520 (7), F.A.C. | 0.56 | 0.48 | City of Palm Bay | 0.23218 | 3532.3298 | 8.9559 | 1.4893 | 2.0794 | 0.34579 | 820.1315 | 1330 | Residential, High density; Multiple Dwelling Units, Low Rise <Two stories or less> | 1330 | City of Palm Bay Brevard County | City of Palm Bay |  |  |  | 0 | 1 | 2.0794 | 0.34579 | 820.1315 |  | -1 | -1 | -1 | -1 | 0 |  |  | Central IRL A | -1 |  |  | 703 | PB-14 | Basin 3 Main Street, Parking Lot | City of Palm Bay |  | 127.3977 | 0.66515
560000 | 2000000 | 2000000 | Central IRL | A | IR12-21 | 62-304.520 (7), F.A.C. | 0.56 | 0.48 | City of Palm Bay | 0.062912 | 3758.642 | 9.3508 | 1.3746 | 0.58827 | 0.08648 | 236.4625 | 1200 | Residential, Medium Density-Two-five dwellingunits per acre | 1200 | City of Palm Bay Brevard County | City of Palm Bay |  |  |  | 0 | 1 | 0.58827 | 0.08648 | 236.4625 |  | -1 | -1 | -1 | -1 | 0 |  |  | Central IRL A | -1 |  |  | 692 | PB-14 | Basin 3 Main Street, Parking Lot | City of Palm Bay |  | 66.7772 | 0.19178
560000 | 2000000 | 2000000 | Central IRL | A | IR12-21 | 62-304.520 (7), F.A.C. | 0.56 | 0.48 | City of Palm Bay | 0.062912 | 3758.642 | 9.3508 | 1.3746 | 0.58827 | 0.08648 | 236.4625 | 1200 | Residential, Medium Density-Two-five dwellingunits per acre | 1200 | City of Palm Bay Brevard County | City of Palm Bay |  |  |  | 0 | 1 | 0.58827 | 0.08648 | 236.4625 |  | -1 | -1 | -1 | -1 | 0 |  |  | Central IRL A | -1 |  |  | 703 | PB-14 | Basin 3 Main Street, Parking Lot | City of Palm Bay |  | 66.7772 | 0.19178
560000 | 2000000 | 2000000 | Central IRL | A | IR12-21 | 62-304.520 (7), F.A.C. | 0.56 | 0.48 | City of Palm Bay | 0.19441 | 3758.642 | 9.3508 | 1.3746 | 1.8178 | 0.26723 | 730.7014 | 1210 | Fixed Single Family Units | 1210 | City of Palm Bay Brevard County | City of Palm Bay |  |  |  | 0 | 1 | 1.8178 | 0.26723 | 730.7014 |  | -1 | -1 | -1 | -1 | 0 |  |  | Central IRL A | -1 |  |  | 692 | PB-14 | Basin 3 Main Street, Parking Lot | City of Palm Bay |  | 116.5006 | 0.59262
560000 | 2000000 | 2000000 | Central IRL | A | IR12-21 | 62-304.520 (7), F.A.C. | 0.56 | 0.48 | City of Palm Bay | 0.19441 | 3758.642 | 9.3508 | 1.3746 | 1.8178 | 0.26723 | 730.7014 | 1210 | Fixed Single Family Units | 1210 | City of Palm Bay Brevard County | City of Palm Bay |  |  |  | 0 | 1 | 1.8178 | 0.26723 | 730.7014 |  | -1 | -1 | -1 | -1 | 0 |  |  | Central IRL A | -1 |  |  | 703 | PB-14 | Basin 3 Main Street, Parking Lot | City of Palm Bay |  | 116.5006 | 0.59262
560000 | 2000000 | 2000000 | Central IRL | A | IR12-21 | 62-304.520 (7), F.A.C. | 0.56 | 0.48 | City of Palm Bay | 0.36045 | 3758.642 | 9.3508 | 1.3746 | 3.3705 | 0.49548 | 1354.7877 | 1210 | Fixed Single Family Units | 1210 | City of Palm Bay Brevard County | City of Palm Bay |  |  |  | 0 | 1 | 3.3705 | 0.49548 | 1354.7877 |  | -1 | -1 | -1 | -1 | 0 |  |  | Central IRL A | -1 |  |  | 692 | PB-14 | Basin 3 Main Street, Parking Lot | City of Palm Bay |  | 163.5743 | 1.0988
560000 | 2000000 | 2000000 | Central IRL | A | IR12-21 | 62-304.520 (7), F.A.C. | 0.56 | 0.48 | City of Palm Bay | 0.36045 | 3758.642 | 9.3508 | 1.3746 | 3.3705 | 0.49548 | 1354.7877 | 1210 | Fixed Single Family Units | 1210 | City of Palm Bay Brevard County | City of Palm Bay |  |  |  | 0 | 1 | 3.3705 | 0.49548 | 1354.7877 |  | -1 | -1 | -1 | -1 | 0 |  |  | Central IRL A | -1 |  |  | 703 | PB-14 | Basin 3 Main Street, Parking Lot | City of Palm Bay |  | 163.5743 | 1.0988
560000 | 2000000 | 2000000 | Central IRL | A | IR12-21 | 62-304.520 (7), F.A.C. | 0.56 | 0.48 | City of Palm Bay | 0.54453 | 3833.9231 | 11.9618 | 1.5775 | 6.5135 | 0.85897 | 2087.6761 | 1420 | Wholesale Sales and Services <Excluding warehouses associated with industrial use> | 1420 | City of Palm Bay Brevard County | City of Palm Bay |  |  |  | 0 | 1 | 6.5135 | 0.85897 | 2087.6761 |  | -1 | -1 | -1 | -1 | 0 |  |  | Central IRL A | -1 |  |  | 692 | PB-14 | Basin 3 Main Street, Parking Lot | City of Palm Bay |  | 188.1471 | 1.6932
560000 | 2000000 | 2000000 | Central IRL | A | IR12-21 | 62-304.520 (7), F.A.C. | 0.56 | 0.48 | City of Palm Bay | 0.54453 | 3833.9231 | 11.9618 | 1.5775 | 6.5135 | 0.85897 | 2087.6761 | 1420 | Wholesale Sales and Services <Excluding warehouses associated with industrial use> | 1420 | City of Palm Bay Brevard County | City of Palm Bay |  |  |  | 0 | 1 | 6.5135 | 0.85897 | 2087.6761 |  | -1 | -1 | -1 | -1 | 0 |  |  | Central IRL A | -1 |  |  | 703 | PB-14 | Basin 3 Main Street, Parking Lot | City of Palm Bay |  | 188.1471 | 1.6932
560000 | 2000000 | 2000000 | Central IRL | A | IR12-21 | 62-304.520 (7), F.A.C. | 0.56 | 0.48 | City of Palm Bay | 0.073236 | 3833.9231 | 11.9618 | 1.5775 | 0.87603 | 0.11553 | 280.7815 | 1430 | Professional Services | 1430 | City of Palm Bay Brevard County | City of Palm Bay |  |  |  | 0 | 1 | 0.87603 | 0.11553 | 280.7815 |  | -1 | -1 | -1 | -1 | 0 |  |  | Central IRL A | -1 |  |  | 692 | PB-14 | Basin 3 Main Street, Parking Lot | City of Palm Bay |  | 111.8571 | 0.22772
560000 | 2000000 | 2000000 | Central IRL | A | IR12-21 | 62-304.520 (7), F.A.C. | 0.56 | 0.48 | City of Palm Bay | 0.073236 | 3833.9231 | 11.9618 | 1.5775 | 0.87603 | 0.11553 | 280.7815 | 1430 | Professional Services | 1430 | City of Palm Bay Brevard County | City of Palm Bay |  |  |  | 0 | 1 | 0.87603 | 0.11553 | 280.7815 |  | -1 | -1 | -1 | -1 | 0 |  |  | Central IRL A | -1 |  |  | 703 | PB-14 | Basin 3 Main Street, Parking Lot | City of Palm Bay |  | 111.8571 | 0.22772
560000 | 2000000 | 2000000 | Central IRL | A | IR12-21 | 62-304.520 (7), F.A.C. | 0.56 | 0.48 | City of Palm Bay | 0.0034807 | 3867.957 | 11.8417 | 1.5642 | 0.041218 | 0.0054445 | 13.4633 | 1550 | Other Light Industrial | 1550 | City of Palm Bay Brevard County | City of Palm Bay |  |  |  | 0 | 1 | 0.041218 | 0.0054445 | 13.4633 |  | -1 | -1 | -1 | -1 | 0 |  |  | Central IRL A | -1 |  |  | 692 | PB-14 | Basin 3 Main Street, Parking Lot | City of Palm Bay |  | 20.7441 | 0.010919
560000 | 2000000 | 2000000 | Central IRL | A | IR12-21 | 62-304.520 (7), F.A.C. | 0.56 | 0.48 | City of Palm Bay | 0.0034807 | 3867.957 | 11.8417 | 1.5642 | 0.041218 | 0.0054445 | 13.4633 | 1550 | Other Light Industrial | 1550 | City of Palm Bay Brevard County | City of Palm Bay |  |  |  | 0 | 1 | 0.041218 | 0.0054445 | 13.4633 |  | -1 | -1 | -1 | -1 | 0 |  |  | Central IRL A | -1 |  |  | 703 | PB-14 | Basin 3 Main Street, Parking Lot | City of Palm Bay |  | 20.7441 | 0.010919
560000 | 2000000 | 2000000 | Central IRL | A | IR12-21 | 62-304.520 (7), F.A.C. | 0.56 | 0.48 | City of Palm Bay | 0.0036467 | 3867.957 | 11.8417 | 1.5642 | 0.043183 | 0.0057041 | 14.1053 | 1420 | Wholesale Sales and Services <Excluding warehouses associated with industrial use> | 1420 | City of Palm Bay Brevard County | City of Palm Bay |  |  |  | 0 | 1 | 0.043183 | 0.0057041 | 14.1053 |  | -1 | -1 | -1 | -1 | 0 |  |  | Central IRL A | -1 |  |  | 692 | PB-14 | Basin 3 Main Street, Parking Lot | City of Palm Bay |  | 70.5593 | 0.01144
560000 | 2000000 | 2000000 | Central IRL | A | IR12-21 | 62-304.520 (7), F.A.C. | 0.56 | 0.48 | City of Palm Bay | 0.0036467 | 3867.957 | 11.8417 | 1.5642 | 0.043183 | 0.0057041 | 14.1053 | 1420 | Wholesale Sales and Services <Excluding warehouses associated with industrial use> | 1420 | City of Palm Bay Brevard County | City of Palm Bay |  |  |  | 0 | 1 | 0.043183 | 0.0057041 | 14.1053 |  | -1 | -1 | -1 | -1 | 0 |  |  | Central IRL A | -1 |  |  | 703 | PB-14 | Basin 3 Main Street, Parking Lot | City of Palm Bay |  | 70.5593 | 0.01144
560000 | 2000000 | 2000000 | Central IRL | A | IR12-21 | 62-304.520 (7), F.A.C. | 0.56 | 0.48 | City of Palm Bay | 0.61064 | 3867.957 | 11.8417 | 1.5642 | 7.2309 | 0.95514 | 2361.9139 | 1410 | Retail Sales and Services | 1410 | City of Palm Bay Brevard County | City of Palm Bay |  |  |  | 0 | 1 | 7.2309 | 0.95514 | 2361.9139 |  | -1 | -1 | -1 | -1 | 0 |  |  | Central IRL A | -1 |  |  | 692 | PB-14 | Basin 3 Main Street, Parking Lot | City of Palm Bay |  | 196.5634 | 1.9156
560000 | 2000000 | 2000000 | Central IRL | A | IR12-21 | 62-304.520 (7), F.A.C. | 0.56 | 0.48 | City of Palm Bay | 0.61064 | 3867.957 | 11.8417 | 1.5642 | 7.2309 | 0.95514 | 2361.9139 | 1410 | Retail Sales and Services | 1410 | City of Palm Bay Brevard County | City of Palm Bay |  |  |  | 0 | 1 | 7.2309 | 0.95514 | 2361.9139 |  | -1 | -1 | -1 | -1 | 0 |  |  | Central IRL A | -1 |  |  | 703 | PB-14 | Basin 3 Main Street, Parking Lot | City of Palm Bay |  | 196.5634 | 1.9156
560000 | 2000000 | 2000000 | Central IRL | A | IR12-21 | 62-304.520 (7), F.A.C. | 0.56 | 0.48 | City of Palm Bay | 0.27345 | 3859.5952 | 8.0621 | 1.1106 | 2.2046 | 0.3037 | 1055.4152 | 1440 | Cultural and Entertainment | 1440 | City of Palm Bay Brevard County | City of Palm Bay |  |  |  | 0 | 1 | 2.2046 | 0.3037 | 1055.4152 |  | -1 | -1 | -1 | -1 | 0 |  |  | Central IRL A | -1 |  |  | 692 | PB-14 | Basin 3 Main Street, Parking Lot | City of Palm Bay |  | 144.267 | 0.85597
560000 | 2000000 | 2000000 | Central IRL | A | IR12-21 | 62-304.520 (7), F.A.C. | 0.56 | 0.48 | City of Palm Bay | 0.27345 | 3859.5952 | 8.0621 | 1.1106 | 2.2046 | 0.3037 | 1055.4152 | 1440 | Cultural and Entertainment | 1440 | City of Palm Bay Brevard County | City of Palm Bay |  |  |  | 0 | 1 | 2.2046 | 0.3037 | 1055.4152 |  | -1 | -1 | -1 | -1 | 0 |  |  | Central IRL A | -1 |  |  | 703 | PB-14 | Basin 3 Main Street, Parking Lot | City of Palm Bay |  | 144.267 | 0.85597
560000 | 2000000 | 2000000 | Central IRL | A | IR12-21 | 62-304.520 (7), F.A.C. | 0.56 | 0.48 | City of Palm Bay | 0.34431 | 3859.5952 | 8.0621 | 1.1106 | 2.7759 | 0.3824 | 1328.9016 | 1550 | Other Light Industrial | 1550 | City of Palm Bay Brevard County | City of Palm Bay |  |  |  | 0 | 1 | 2.7759 | 0.3824 | 1328.9016 |  | -1 | -1 | -1 | -1 | 0 |  |  | Central IRL A | -1 |  |  | 692 | PB-14 | Basin 3 Main Street, Parking Lot | City of Palm Bay |  | 155.7372 | 1.0778
560000 | 2000000 | 2000000 | Central IRL | A | IR12-21 | 62-304.520 (7), F.A.C. | 0.56 | 0.48 | City of Palm Bay | 0.34431 | 3859.5952 | 8.0621 | 1.1106 | 2.7759 | 0.3824 | 1328.9016 | 1550 | Other Light Industrial | 1550 | City of Palm Bay Brevard County | City of Palm Bay |  |  |  | 0 | 1 | 2.7759 | 0.3824 | 1328.9016 |  | -1 | -1 | -1 | -1 | 0 |  |  | Central IRL A | -1 |  |  | 703 | PB-14 | Basin 3 Main Street, Parking Lot | City of Palm Bay |  | 155.7372 | 1.0778
560000 | 2000000 | 2000000 | Central IRL | A | IR12-21 | 62-304.520 (7), F.A.C. | 0.56 | 0.48 | City of Palm Bay | 0.18183 | 3254.7843 | 7.6317 | 0.93487 | 1.3877 | 0.16999 | 591.8152 | 1550 | Other Light Industrial | 1550 | City of Palm Bay Brevard County | City of Palm Bay |  |  |  | 0 | 1 | 1.3877 | 0.16999 | 591.8152 |  | -1 | -1 | -1 | -1 | 0 |  |  | Central IRL A | -1 |  |  | 692 | PB-14 | Basin 3 Main Street, Parking Lot | City of Palm Bay |  | 129.4454 | 0.47998
560000 | 2000000 | 2000000 | Central IRL | A | IR12-21 | 62-304.520 (7), F.A.C. | 0.56 | 0.48 | City of Palm Bay | 0.18183 | 3254.7843 | 7.6317 | 0.93487 | 1.3877 | 0.16999 | 591.8152 | 1550 | Other Light Industrial | 1550 | City of Palm Bay Brevard County | City of Palm Bay |  |  |  | 0 | 1 | 1.3877 | 0.16999 | 591.8152 |  | -1 | -1 | -1 | -1 | 0 |  |  | Central IRL A | -1 |  |  | 703 | PB-14 | Basin 3 Main Street, Parking Lot | City of Palm Bay |  | 129.4454 | 0.47998
560000 | 2000000 | 2000000 | Central IRL | A | IR12-21 | 62-304.520 (7), F.A.C. | 0.56 | 0.48 | Natural Lands | 0.21831 | 3254.7843 | 7.6317 | 0.93487 | 1.6661 | 0.20409 | 710.5394 | 6460 | Mixed scrub-shrub wetland | 6460 | City of Palm Bay Brevard County | City of Palm Bay |  |  | Natural Lands | 0 | 1 | 1.6661 | 0.20409 | 710.5394 |  | -1 | -1 | -1 | -1 | 0 |  |  | Central IRL A | -1 |  |  | 692 | PB-14 | Basin 3 Main Street, Parking Lot | City of Palm Bay |  | 121.1908 | 0.57627
560000 | 2000000 | 2000000 | Central IRL | A | IR12-21 | 62-304.520 (7), F.A.C. | 0.56 | 0.48 | Natural Lands | 0.21831 | 3254.7843 | 7.6317 | 0.93487 | 1.6661 | 0.20409 | 710.5394 | 6460 | Mixed scrub-shrub wetland | 6460 | City of Palm Bay Brevard County | City of Palm Bay |  |  | Natural Lands | 0 | 1 | 1.6661 | 0.20409 | 710.5394 |  | -1 | -1 | -1 | -1 | 0 |  |  | Central IRL A | -1 |  |  | 703 | PB-14 | Basin 3 Main Street, Parking Lot | City of Palm Bay |  | 121.1908 | 0.57627
560000 | 2000000 | 2000000 | Central IRL | A | IR12-21 | 62-304.520 (7), F.A.C. | 0.56 | 0.48 | City of Palm Bay | 0.13719 | 3254.7843 | 7.6317 | 0.93487 | 1.047 | 0.12825 | 446.5092 | 7400 | Disturbed land | 7400 | City of Palm Bay Brevard County | City of Palm Bay |  |  |  | 0 | 1 | 1.047 | 0.12825 | 446.5092 |  | -1 | -1 | -1 | -1 | 0 |  |  | Central IRL A | -1 |  |  | 692 | PB-14 | Basin 3 Main Street, Parking Lot | City of Palm Bay |  | 98.2761 | 0.36213
560000 | 2000000 | 2000000 | Central IRL | A | IR12-21 | 62-304.520 (7), F.A.C. | 0.56 | 0.48 | City of Palm Bay | 0.13719 | 3254.7843 | 7.6317 | 0.93487 | 1.047 | 0.12825 | 446.5092 | 7400 | Disturbed land | 7400 | City of Palm Bay Brevard County | City of Palm Bay |  |  |  | 0 | 1 | 1.047 | 0.12825 | 446.5092 |  | -1 | -1 | -1 | -1 | 0 |  |  | Central IRL A | -1 |  |  | 703 | PB-14 | Basin 3 Main Street, Parking Lot | City of Palm Bay |  | 98.2761 | 0.36213
560000 | 2000000 | 2000000 | Central IRL | A | IR12-21 | 62-304.520 (7), F.A.C. | 0.56 | 0.48 | City of Palm Bay | 0.080442 | 3254.7843 | 7.6317 | 0.93487 | 0.61392 | 0.075203 | 261.823 | 1420 | Wholesale Sales and Services <Excluding warehouses associated with industrial use> | 1420 | City of Palm Bay Brevard County | City of Palm Bay |  |  |  | 0 | 1 | 0.61392 | 0.075203 | 261.823 |  | -1 | -1 | -1 | -1 | 0 |  |  | Central IRL A | -1 |  |  | 692 | PB-14 | Basin 3 Main Street, Parking Lot | City of Palm Bay |  | 113.0276 | 0.21235
560000 | 2000000 | 2000000 | Central IRL | A | IR12-21 | 62-304.520 (7), F.A.C. | 0.56 | 0.48 | City of Palm Bay | 0.080442 | 3254.7843 | 7.6317 | 0.93487 | 0.61392 | 0.075203 | 261.823 | 1420 | Wholesale Sales and Services <Excluding warehouses associated with industrial use> | 1420 | City of Palm Bay Brevard County | City of Palm Bay |  |  |  | 0 | 1 | 0.61392 | 0.075203 | 261.823 |  | -1 | -1 | -1 | -1 | 0 |  |  | Central IRL A | -1 |  |  | 703 | PB-14 | Basin 3 Main Street, Parking Lot | City of Palm Bay |  | 113.0276 | 0.21235
560000 | 2000000 | 2000000 | Central IRL | A | IR12-21 | 62-304.520 (7), F.A.C. | 0.56 | 0.48 | City of Palm Bay | 0.1598 | 3858.9886 | 9.8321 | 1.3487 | 1.5712 | 0.21553 | 616.6807 | 1200 | Residential, Medium Density-Two-five dwellingunits per acre | 1200 | City of Palm Bay Brevard County | City of Palm Bay |  |  |  | 0 | 1 | 1.5712 | 0.21553 | 616.6807 |  | -1 | -1 | -1 | -1 | 0 |  |  | Central IRL A | -1 |  |  | 692 | PB-14 | Basin 3 Main Street, Parking Lot | City of Palm Bay |  | 130.813 | 0.50015
560000 | 2000000 | 2000000 | Central IRL | A | IR12-21 | 62-304.520 (7), F.A.C. | 0.56 | 0.48 | City of Palm Bay | 0.1598 | 3858.9886 | 9.8321 | 1.3487 | 1.5712 | 0.21553 | 616.6807 | 1200 | Residential, Medium Density-Two-five dwellingunits per acre | 1200 | City of Palm Bay Brevard County | City of Palm Bay |  |  |  | 0 | 1 | 1.5712 | 0.21553 | 616.6807 |  | -1 | -1 | -1 | -1 | 0 |  |  | Central IRL A | -1 |  |  | 703 | PB-14 | Basin 3 Main Street, Parking Lot | City of Palm Bay |  | 130.813 | 0.50015
560000 | 2000000 | 2000000 | Central IRL | A | IR12-21 | 62-304.520 (7), F.A.C. | 0.56 | 0.48 | City of Palm Bay | 0.0083945 | 3858.9886 | 9.8321 | 1.3487 | 0.082536 | 0.011322 | 32.3943 | 1420 | Wholesale Sales and Services <Excluding warehouses associated with industrial use> | 1420 | City of Palm Bay Brevard County | City of Palm Bay |  |  |  | 0 | 1 | 0.082536 | 0.011322 | 32.3943 |  | -1 | -1 | -1 | -1 | 0 |  |  | Central IRL A | -1 |  |  | 692 | PB-14 | Basin 3 Main Street, Parking Lot | City of Palm Bay |  | 30.7507 | 0.026273
560000 | 2000000 | 2000000 | Central IRL | A | IR12-21 | 62-304.520 (7), F.A.C. | 0.56 | 0.48 | City of Palm Bay | 0.0083945 | 3858.9886 | 9.8321 | 1.3487 | 0.082536 | 0.011322 | 32.3943 | 1420 | Wholesale Sales and Services <Excluding warehouses associated with industrial use> | 1420 | City of Palm Bay Brevard County | City of Palm Bay |  |  |  | 0 | 1 | 0.082536 | 0.011322 | 32.3943 |  | -1 | -1 | -1 | -1 | 0 |  |  | Central IRL A | -1 |  |  | 703 | PB-14 | Basin 3 Main Street, Parking Lot | City of Palm Bay |  | 30.7507 | 0.026273
560000 | 2000000 | 2000000 | Central IRL | A | IR12-21 | 62-304.520 (7), F.A.C. | 0.56 | 0.48 | City of Palm Bay | 0.26778 | 3858.9886 | 9.8321 | 1.3487 | 2.6329 | 0.36116 | 1033.372 | 1410 | Retail Sales and Services | 1410 | City of Palm Bay Brevard County | City of Palm Bay |  |  |  | 0 | 1 | 2.6329 | 0.36116 | 1033.372 |  | -1 | -1 | -1 | -1 | 0 |  |  | Central IRL A | -1 |  |  | 692 | PB-14 | Basin 3 Main Street, Parking Lot | City of Palm Bay |  | 136.3307 | 0.8381
560000 | 2000000 | 2000000 | Central IRL | A | IR12-21 | 62-304.520 (7), F.A.C. | 0.56 | 0.48 | City of Palm Bay | 0.26778 | 3858.9886 | 9.8321 | 1.3487 | 2.6329 | 0.36116 | 1033.372 | 1410 | Retail Sales and Services | 1410 | City of Palm Bay Brevard County | City of Palm Bay |  |  |  | 0 | 1 | 2.6329 | 0.36116 | 1033.372 |  | -1 | -1 | -1 | -1 | 0 |  |  | Central IRL A | -1 |  |  | 703 | PB-14 | Basin 3 Main Street, Parking Lot | City of Palm Bay |  | 136.3307 | 0.8381
560000 | 2000000 | 2000000 | Central IRL | A | IR12-21 | 62-304.520 (7), F.A.C. | 0.56 | 0.48 | City of Palm Bay | 0.15408 | 3858.9886 | 9.8321 | 1.3487 | 1.5149 | 0.20781 | 594.5918 | 1410 | Retail Sales and Services | 1410 | City of Palm Bay Brevard County | City of Palm Bay |  |  |  | 0 | 1 | 1.5149 | 0.20781 | 594.5918 |  | -1 | -1 | -1 | -1 | 0 |  |  | Central IRL A | -1 |  |  | 692 | PB-14 | Basin 3 Main Street, Parking Lot | City of Palm Bay |  | 102.882 | 0.48223
560000 | 2000000 | 2000000 | Central IRL | A | IR12-21 | 62-304.520 (7), F.A.C. | 0.56 | 0.48 | City of Palm Bay | 0.15408 | 3858.9886 | 9.8321 | 1.3487 | 1.5149 | 0.20781 | 594.5918 | 1410 | Retail Sales and Services | 1410 | City of Palm Bay Brevard County | City of Palm Bay |  |  |  | 0 | 1 | 1.5149 | 0.20781 | 594.5918 |  | -1 | -1 | -1 | -1 | 0 |  |  | Central IRL A | -1 |  |  | 703 | PB-14 | Basin 3 Main Street, Parking Lot | City of Palm Bay |  | 102.882 | 0.48223
560000 | 2000000 | 2000000 | Central IRL | A | IR12-21 | 62-304.520 (7), F.A.C. | 0.56 | 0.48 | City of Palm Bay | 0.026021 | 3858.9886 | 9.8321 | 1.3487 | 0.25584 | 0.035094 | 100.4143 | 1410 | Retail Sales and Services | 1410 | City of Palm Bay Brevard County | City of Palm Bay |  |  |  | 0 | 1 | 0.25584 | 0.035094 | 106.9033 |  | -1 | -1 | -1 | -1 | 0 |  |  | Central IRL A | -1 |  |  | 692 | PB-14 | Basin 3 Main Street, Parking Lot | City of Palm Bay |  | 42.5283 | 0.086702
560000 | 2000000 | 2000000 | Central IRL | A | IR12-21 | 62-304.520 (7), F.A.C. | 0.56 | 0.48 | City of Palm Bay | 0.026021 | 3858.9886 | 9.8321 | 1.3487 | 0.25584 | 0.035094 | 100.4143 | 1410 | Retail Sales and Services | 1410 | City of Palm Bay Brevard County | City of Palm Bay |  |  |  | 0 | 1 | 0.25584 | 0.035094 | 106.9033 |  | -1 | -1 | -1 | -1 | 0 |  |  | Central IRL A | -1 |  |  | 703 | PB-14 | Basin 3 Main Street, Parking Lot | City of Palm Bay |  | 42.5283 | 0.086702
560000 | 2000000 | 2000000 | Central IRL | A | IR12-21 | 62-304.520 (7), F.A.C. | 0.56 | 0.48 | City of Palm Bay | 0.028516 | 3729.0023 | 7.722 | 1.0845 | 0.2202 | 0.030925 | 106.3376 | 1550 | Other Light Industrial | 1550 | City of Palm Bay Brevard County | City of Palm Bay |  |  |  | 0 | 1 | 0.2202 | 0.030925 | 106.3376 |  | -1 | -1 | -1 | -1 | 0 |  |  | Central IRL A | -1 |  |  | 692 | PB-14 | Basin 3 Main Street, Parking Lot | City of Palm Bay |  | 46.7833 | 0.086243
560000 | 2000000 | 2000000 | Central IRL | A | IR12-21 | 62-304.520 (7), F.A.C. | 0.56 | 0.48 | City of Palm Bay | 0.028516 | 3729.0023 | 7.722 | 1.0845 | 0.2202 | 0.030925 | 106.3376 | 1550 | Other Light Industrial | 1550 | City of Palm Bay Brevard County | City of Palm Bay |  |  |  | 0 | 1 | 0.2202 | 0.030925 | 106.3376 |  | -1 | -1 | -1 | -1 | 0 |  |  | Central IRL A | -1 |  |  | 703 | PB-14 | Basin 3 Main Street, Parking Lot | City of Palm Bay |  | 46.7833 | 0.086243
560000 | 2000000 | 2000000 | Central IRL | A | IR12-21 | 62-304.520 (7), F.A.C. | 0.56 | 0.48 | City of Palm Bay | 0.17908 | 3729.0023 | 7.722 | 1.0845 | 1.3829 | 0.19421 | 667.7971 | 1550 | Other Light Industrial | 1550 | City of Palm Bay Brevard County | City of Palm Bay |  |  |  | 0 | 1 | 1.3829 | 0.19421 | 667.7971 |  | -1 | -1 | -1 | -1 | 0 |  |  | Central IRL A | -1 |  |  | 692 | PB-14 | Basin 3 Main Street, Parking Lot | City of Palm Bay |  | 142.5289 | 0.5416
560000 | 2000000 | 2000000 | Central IRL | A | IR12-21 | 62-304.520 (7), F.A.C. | 0.56 | 0.48 | City of Palm Bay | 0.17908 | 3729.0023 | 7.722 | 1.0845 | 1.3829 | 0.19421 | 667.7971 | 1550 | Other Light Industrial | 1550 | City of Palm Bay Brevard County | City of Palm Bay |  |  |  | 0 | 1 | 1.3829 | 0.19421 | 667.7971 |  | -1 | -1 | -1 | -1 | 0 |  |  | Central IRL A | -1 |  |  | 703 | PB-14 | Basin 3 Main Street, Parking Lot | City of Palm Bay |  | 142.5289 | 0.5416
560000 | 2000000 | 2000000 | Central IRL | A | IR12-21 | 62-304.520 (7), F.A.C. | 0.56 | 0.48 | Natural Lands | 0.07208 | 3729.0023 | 7.722 | 1.0845 | 0.55661 | 0.078169 | 268.7881 | 3200 | Shrub and Brushland | 3200 | City of Palm Bay Brevard County | City of Palm Bay |  |  | Natural Lands | 0 | 1 | 0.55661 | 0.078169 | 268.7881 |  | -1 | -1 | -1 | -1 | 0 |  |  | Central IRL A | -1 |  |  | 692 | PB-14 | Basin 3 Main Street, Parking Lot | City of Palm Bay |  | 75.7574 | 0.218
560000 | 2000000 | 2000000 | Central IRL | A | IR12-21 | 62-304.520 (7), F.A.C. | 0.56 | 0.48 | Natural Lands | 0.07208 | 3729.0023 | 7.722 | 1.0845 | 0.55661 | 0.078169 | 268.7881 | 3200 | Shrub and Brushland | 3200 | City of Palm Bay Brevard County | City of Palm Bay |  |  | Natural Lands | 0 | 1 | 0.55661 | 0.078169 | 268.7881 |  | -1 | -1 | -1 | -1 | 0 |  |  | Central IRL A | -1 |  |  | 703 | PB-14 | Basin 3 Main Street, Parking Lot | City of Palm Bay |  | 75.7574 | 0.218
560000 | 2000000 | 2000000 | Central IRL | A | IR12-21 | 62-304.520 (7), F.A.C. | 0.56 | 0.48 | City of Palm Bay | 0.17755 | 3729.0023 | 7.722 | 1.0845 | 1.3711 | 0.19255 | 662.0906 | 1550 | Other Light Industrial | 1550 | City of Palm Bay Brevard County | City of Palm Bay |  |  |  | 0 | 1 | 1.3711 | 0.19255 | 662.0906 |  | -1 | -1 | -1 | -1 | 0 |  |  | Central IRL A | -1 |  |  | 692 | PB-14 | Basin 3 Main Street, Parking Lot | City of Palm Bay |  | 108.2082 | 0.53698
560000 | 2000000 | 2000000 | Central IRL | A | IR12-21 | 62-304.520 (7), F.A.C. | 0.56 | 0.48 | City of Palm Bay | 0.17755 | 3729.0023 | 7.722 | 1.0845 | 1.3711 | 0.19255 | 662.0906 | 1550 | Other Light Industrial | 1550 | City of Palm Bay Brevard County | City of Palm Bay |  |  |  | 0 | 1 | 1.3711 | 0.19255 | 662.0906 |  | -1 | -1 | -1 | -1 | 0 |  |  | Central IRL A | -1 |  |  | 703 | PB-14 | Basin 3 Main Street, Parking Lot | City of Palm Bay |  | 108.2082 | 0.53698
560000 | 2000000 | 2000000 | Central IRL | A | IR12-21 | 62-304.520 (7), F.A.C. | 0.56 | 0.48 | City of Palm Bay | 0.1088 | 3729.0023 | 7.722 | 1.0845 | 0.84018 | 0.11799 | 405.7259 | 1420 | Wholesale Sales and Services <Excluding warehouses associated with industrial use> | 1420 | City of Palm Bay Brevard County | City of Palm Bay |  |  |  | 0 | 1 | 0.84018 | 0.11799 | 405.7259 |  | -1 | -1 | -1 | -1 | 0 |  |  | Central IRL A | -1 |  |  | 692 | PB-14 | Basin 3 Main Street, Parking Lot | City of Palm Bay |  | 84.2263 | 0.32906
560000 | 2000000 | 2000000 | Central IRL | A | IR12-21 | 62-304.520 (7), F.A.C. | 0.56 | 0.48 | City of Palm Bay | 0.1088 | 3729.0023 | 7.722 | 1.0845 | 0.84018 | 0.11799 | 405.7259 | 1420 | Wholesale Sales and Services <Excluding warehouses associated with industrial use> | 1420 | City of Palm Bay Brevard County | City of Palm Bay |  |  |  | 0 | 1 | 0.84018 | 0.11799 | 405.7259 |  | -1 | -1 | -1 | -1 | 0 |  |  | Central IRL A | -1 |  |  | 703 | PB-14 | Basin 3 Main Street, Parking Lot | City of Palm Bay |  | 84.2263 | 0.32906
560000 | 2000000 | 2000000 | Central IRL | A | IR12-21 | 62-304.520 (7), F.A.C. | 0.56 | 0.48 | City of Palm Bay | 0.05173 | 3729.0023 | 7.722 | 1.0845 | 0.39946 | 0.0561 | 192.9022 | 1520 | Timber Processing | 1520 | City of Palm Bay Brevard County | City of Palm Bay |  |  |  | 0 | 1 | 0.39946 | 0.0561 | 192.9022 |  | -1 | -1 | -1 | -1 | 0 |  |  | Central IRL A | -1 |  |  | 692 | PB-14 | Basin 3 Main Street, Parking Lot | City of Palm Bay |  | 60.1372 | 0.15645
560000 | 2000000 | 2000000 | Central IRL | A | IR12-21 | 62-304.520 (7), F.A.C. | 0.56 | 0.48 | City of Palm Bay | 0.05173 | 3729.0023 | 7.722 | 1.0845 | 0.39946 | 0.0561 | 192.9022 | 1520 | Timber Processing | 1520 | City of Palm Bay Brevard County | City of Palm Bay |  |  |  | 0 | 1 | 0.39946 | 0.0561 | 192.9022 |  | -1 | -1 | -1 | -1 | 0 |  |  | Central IRL A | -1 |  |  | 703 | PB-14 | Basin 3 Main Street, Parking Lot | City of Palm Bay |  | 60.1372 | 0.15645
560000 | 2000000 | 2000000 | Central IRL | A | IR12-21 | 62-304.520 (7), F.A.C. | 0.56 | 0.48 | Natural Lands | 0.12528 | 3538.6032 | 7.0678 | 0.95942 | 0.88548 | 0.1202 | 443.3287 | 3200 | Shrub and Brushland | 3200 | City of Palm Bay Brevard County | City of Palm Bay |  |  | Natural Lands | 0 | 1 | 0.88548 | 0.1202 | 697.6141 |  | -1 | -1 | -1 | -1 | 0 |  |  | Central IRL A | -1 |  |  | 692 | PB-14 | Basin 3 Main Street, Parking Lot | City of Palm Bay |  | 118.7906 | 0.56579
560000 | 2000000 | 2000000 | Central IRL | A | IR12-21 | 62-304.520 (7), F.A.C. | 0.56 | 0.48 | Natural Lands | 0.12528 | 3538.6032 | 7.0678 | 0.95942 | 0.88548 | 0.1202 | 443.3287 | 3200 | Shrub and Brushland | 3200 | City of Palm Bay Brevard County | City of Palm Bay |  |  | Natural Lands | 0 | 1 | 0.88548 | 0.1202 | 697.6141 |  | -1 | -1 | -1 | -1 | 0 |  |  | Central IRL A | -1 |  |  | 703 | PB-14 | Basin 3 Main Street, Parking Lot | City of Palm Bay |  | 118.7906 | 0.56579
560000 | 2000000 | 2000000 | Central IRL | A | IR12-21 | 62-304.520 (7), F.A.C. | 0.56 | 0.48 | City of Palm Bay | 0.61776 | 3835.6584 | 11.9165 | 1.572 | 7.3616 | 0.97111 | 2369.5296 | 1420 | Wholesale Sales and Services <Excluding warehouses associated with industrial use> | 1420 | City of Palm Bay Brevard County | City of Palm Bay |  |  |  | 0 | 1 | 7.3616 | 0.97111 | 2369.5296 |  | -1 | -1 | -1 | -1 | 0 |  |  | Central IRL A | -1 |  |  | 692 | PB-14 | Basin 3 Main Street, Parking Lot | City of Palm Bay |  | 200 | 1.9218
560000 | 2000000 | 2000000 | Central IRL | A | IR12-21 | 62-304.520 (7), F.A.C. | 0.56 | 0.48 | City of Palm Bay | 0.61776 | 3835.6584 | 11.9165 | 1.572 | 7.3616 | 0.97111 | 2369.5296 | 1420 | Wholesale Sales and Services <Excluding warehouses associated with industrial use> | 1420 | City of Palm Bay Brevard County | City of Palm Bay |  |  |  | 0 | 1 | 7.3616 | 0.97111 | 2369.5296 |  | -1 | -1 | -1 | -1 | 0 |  |  | Central IRL A | -1 |  |  | 703 | PB-14 | Basin 3 Main Street, Parking Lot | City of Palm Bay |  | 200 | 1.9218
560000 | 2000000 | 2000000 | Central IRL | A | IR12-21 | 62-304.520 (7), F.A.C. | 0.56 | 0.48 | City of Palm Bay | 0.25602 | 3855.4903 | 12.0299 | 1.5864 | 3.0799 | 0.40616 | 987.0799 | 1400 | Commercial and Services | 1400 | City of Palm Bay Brevard County | City of Palm Bay |  |  |  | 0 | 1 | 3.0799 | 0.40616 | 987.0799 |  | -1 | -1 | -1 | -1 | 0 |  |  | Central IRL A | -1 |  |  | 692 | PB-14 | Basin 3 Main Street, Parking Lot | City of Palm Bay |  | 141.4436 | 0.80055
560000 | 2000000 | 2000000 | Central IRL | A | IR12-21 | 62-304.520 (7), F.A.C. | 0.56 | 0.48 | City of Palm Bay | 0.25602 | 3855.4903 | 12.0299 | 1.5864 | 3.0799 | 0.40616 | 987.0799 | 1400 | Commercial and Services | 1400 | City of Palm Bay Brevard County | City of Palm Bay |  |  |  | 0 | 1 | 3.0799 | 0.40616 | 987.0799 |  | -1 | -1 | -1 | -1 | 0 |  |  | Central IRL A | -1 |  |  | 703 | PB-14 | Basin 3 Main Street, Parking Lot | City of Palm Bay |  | 141.4436 | 0.80055
560000 | 2000000 | 2000000 | Central IRL | A | IR12-21 | 62-304.520 (7), F.A.C. | 0.56 | 0.48 | City of Palm Bay | 0.36174 | 3855.4903 | 12.0299 | 1.5864 | 4.3517 | 0.57388 | 1394.7011 | 1410 | Retail Sales and Services | 1410 | City of Palm Bay Brevard County | City of Palm Bay |  |  |  | 0 | 1 | 4.3517 | 0.57388 | 1394.7011 |  | -1 | -1 | -1 | -1 | 0 |  |  | Central IRL A | -1 |  |  | 692 | PB-14 | Basin 3 Main Street, Parking Lot | City of Palm Bay |  | 158.5578 | 1.1311
560000 | 2000000 | 2000000 | Central IRL | A | IR12-21 | 62-304.520 (7), F.A.C. | 0.56 | 0.48 | City of Palm Bay | 0.36174 | 3855.4903 | 12.0299 | 1.5864 | 4.3517 | 0.57388 | 1394.7011 | 1410 | Retail Sales and Services | 1410 | City of Palm Bay Brevard County | City of Palm Bay |  |  |  | 0 | 1 | 4.3517 | 0.57388 | 1394.7011 |  | -1 | -1 | -1 | -1 | 0 |  |  | Central IRL A | -1 |  |  | 703 | PB-14 | Basin 3 Main Street, Parking Lot | City of Palm Bay |  | 158.5578 | 1.1311
560000 | 2000000 | 2000000 | Central IRL | A | IR12-21 | 62-304.520 (7), F.A.C. | 0.56 | 0.48 | City of Palm Bay | 0.19556 | 3909.3835 | 8.5542 | 1.1902 | 1.6729 | 0.23277 | 764.5291 | 1550 | Other Light Industrial | 1550 | City of Palm Bay Brevard County | City of Palm Bay |  |  |  | 0 | 1 | 1.6729 | 0.23277 | 764.5291 |  | -1 | -1 | -1 | -1 | 0 |  |  | Central IRL A | -1 |  |  | 692 | PB-14 | Basin 3 Main Street, Parking Lot | City of Palm Bay |  | 131.7959 | 0.62006
560000 | 2000000 | 2000000 | Central IRL | A | IR12-21 | 62-304.520 (7), F.A.C. | 0.56 | 0.48 | City of Palm Bay | 0.19556 | 3909.3835 | 8.5542 | 1.1902 | 1.6729 | 0.23277 | 764.5291 | 1550 | Other Light Industrial | 1550 | City of Palm Bay Brevard County | City of Palm Bay |  |  |  | 0 | 1 | 1.6729 | 0.23277 | 764.5291 |  | -1 | -1 | -1 | -1 | 0 |  |  | Central IRL A | -1 |  |  | 703 | PB-14 | Basin 3 Main Street, Parking Lot | City of Palm Bay |  | 131.7959 | 0.62006
560000 | 2000000 | 2000000 | Central IRL | A | IR12-21 | 62-304.520 (7), F.A.C. | 0.56 | 0.48 | City of Palm Bay | 0.085598 | 3909.3835 | 8.5542 | 1.1902 | 0.73222 | 0.10188 | 334.6353 | 1420 | Wholesale Sales and Services <Excluding warehouses associated with industrial use> | 1420 | City of Palm Bay Brevard County | City of Palm Bay |  |  |  | 0 | 1 | 0.73222 | 0.10188 | 334.6353 |  | -1 | -1 | -1 | -1 | 0 |  |  | Central IRL A | -1 |  |  | 692 | PB-14 | Basin 3 Main Street, Parking Lot | City of Palm Bay |  | 89.2335 | 0.2714
560000 | 2000000 | 2000000 | Central IRL | A | IR12-21 | 62-304.520 (7), F.A.C. | 0.56 | 0.48 | City of Palm Bay | 0.085598 | 3909.3835 | 8.5542 | 1.1902 | 0.73222 | 0.10188 | 334.6353 | 1420 | Wholesale Sales and Services <Excluding warehouses associated with industrial use> | 1420 | City of Palm Bay Brevard County | City of Palm Bay |  |  |  | 0 | 1 | 0.73222 | 0.10188 | 334.6353 |  | -1 | -1 | -1 | -1 | 0 |  |  | Central IRL A | -1 |  |  | 703 | PB-14 | Basin 3 Main Street, Parking Lot | City of Palm Bay |  | 89.2335 | 0.2714
560000 | 2000000 | 2000000 | Central IRL | A | IR12-21 | 62-304.520 (7), F.A.C. | 0.56 | 0.48 | City of Palm Bay | 0.3366 | 3909.3835 | 8.5542 | 1.1902 | 2.8794 | 0.40064 | 1315.9098 | 1420 | Wholesale Sales and Services <Excluding warehouses associated with industrial use> | 1420 | City of Palm Bay Brevard County | City of Palm Bay |  |  |  | 0 | 1 | 2.8794 | 0.40064 | 1315.9098 |  | -1 | -1 | -1 | -1 | 0 |  |  | Central IRL A | -1 |  |  | 692 | PB-14 | Basin 3 Main Street, Parking Lot | City of Palm Bay |  | 148.1192 | 1.0672
560000 | 2000000 | 2000000 | Central IRL | A | IR12-21 | 62-304.520 (7), F.A.C. | 0.56 | 0.48 | City of Palm Bay | 0.3366 | 3909.3835 | 8.5542 | 1.1902 | 2.8794 | 0.40064 | 1315.9098 | 1420 | Wholesale Sales and Services <Excluding warehouses associated with industrial use> | 1420 | City of Palm Bay Brevard County | City of Palm Bay |  |  |  | 0 | 1 | 2.8794 | 0.40064 | 1315.9098 |  | -1 | -1 | -1 | -1 | 0 |  |  | Central IRL A | -1 |  |  | 703 | PB-14 | Basin 3 Main Street, Parking Lot | City of Palm Bay |  | 148.1192 | 1.0672
560000 | 2000000 | 2000000 | Central IRL | A | IR12-21 | 62-304.520 (7), F.A.C. | 0.56 | 0.48 | City of Palm Bay | 0.44146 | 3782.1595 | 9.8158 | 1.5826 | 4.3333 | 0.69865 | 1669.6544 | 1200 | Residential, Medium Density-Two-five dwellingunits per acre | 1200 | City of Palm Bay Brevard County | City of Palm Bay |  |  |  | 0 | 1 | 4.3333 | 0.69865 | 1669.6544 |  | -1 | -1 | -1 | -1 | 0 |  |  | Central IRL A | -1 |  |  | 692 | PB-14 | Basin 3 Main Street, Parking Lot | City of Palm Bay |  | 197.3171 | 1.3541
560000 | 2000000 | 2000000 | Central IRL | A | IR12-21 | 62-304.520 (7), F.A.C. | 0.56 | 0.48 | City of Palm Bay | 0.44146 | 3782.1595 | 9.8158 | 1.5826 | 4.3333 | 0.69865 | 1669.6544 | 1200 | Residential, Medium Density-Two-five dwellingunits per acre | 1200 | City of Palm Bay Brevard County | City of Palm Bay |  |  |  | 0 | 1 | 4.3333 | 0.69865 | 1669.6544 |  | -1 | -1 | -1 | -1 | 0 |  |  | Central IRL A | -1 |  |  | 703 | PB-14 | Basin 3 Main Street, Parking Lot | City of Palm Bay |  | 197.3171 | 1.3541
560000 | 2000000 | 2000000 | Central IRL | A | IR12-21 | 62-304.520 (7), F.A.C. | 0.56 | 0.48 | City of Palm Bay | 0.0029115 | 3782.1595 | 9.8158 | 1.5826 | 0.028579 | 0.0046077 | 11.0118 | 1550 | Other Light Industrial | 1550 | City of Palm Bay Brevard County | City of Palm Bay |  |  |  | 0 | 1 | 0.028579 | 0.0046077 | 11.0118 |  | -1 | -1 | -1 | -1 | 0 |  |  | Central IRL A | -1 |  |  | 692 | PB-14 | Basin 3 Main Street, Parking Lot | City of Palm Bay |  | 18.275 | 0.0089309
560000 | 2000000 | 2000000 | Central IRL | A | IR12-21 | 62-304.520 (7), F.A.C. | 0.56 | 0.48 | City of Palm Bay | 0.0029115 | 3782.1595 | 9.8158 | 1.5826 | 0.028579 | 0.0046077 | 11.0118 | 1550 | Other Light Industrial | 1550 | City of Palm Bay Brevard County | City of Palm Bay |  |  |  | 0 | 1 | 0.028579 | 0.0046077 | 11.0118 |  | -1 | -1 | -1 | -1 | 0 |  |  | Central IRL A | -1 |  |  | 703 | PB-14 | Basin 3 Main Street, Parking Lot | City of Palm Bay |  | 18.275 | 0.0089309
560000 | 2000000 | 2000000 | Central IRL | A | IR12-21 | 62-304.520 (7), F.A.C. | 0.56 | 0.48 | City of Palm Bay | 0.1734 | 3782.1595 | 9.8158 | 1.5826 | 1.702 | 0.27442 | 655.8138 | 1320 | Mobile Home Units | 1320 | City of Palm Bay Brevard County | City of Palm Bay |  |  |  | 0 | 1 | 1.702 | 0.27442 | 655.8138 |  | -1 | -1 | -1 | -1 | 0 |  |  | Central IRL A | -1 |  |  | 692 | PB-14 | Basin 3 Main Street, Parking Lot | City of Palm Bay |  | 109.2323 | 0.53188
560000 | 2000000 | 2000000 | Central IRL | A | IR12-21 | 62-304.520 (7), F.A.C. | 0.56 | 0.48 | City of Palm Bay | 0.1734 | 3782.1595 | 9.8158 | 1.5826 | 1.702 | 0.27442 | 655.8138 | 1320 | Mobile Home Units | 1320 | City of Palm Bay Brevard County | City of Palm Bay |  |  |  | 0 | 1 | 1.702 | 0.27442 | 655.8138 |  | -1 | -1 | -1 | -1 | 0 |  |  | Central IRL A | -1 |  |  | 703 | PB-14 | Basin 3 Main Street, Parking Lot | City of Palm Bay |  | 109.2323 | 0.53188
560000 | 2000000 | 2000000 | Central IRL | A | IR12-21 | 62-304.520 (7), F.A.C. | 0.56 | 0.48 | City of Palm Bay | 0.0022886 | 3851.8506 | 11.1278 | 1.4807 | 0.025467 | 0.0033886 | 8.8152 | 1550 | Other Light Industrial | 1550 | City of Palm Bay Brevard County | City of Palm Bay |  |  |  | 0 | 1 | 0.025467 | 0.0033886 | 8.8152 |  | -1 | -1 | -1 | -1 | 0 |  |  | Central IRL A | -1 |  |  | 692 | PB-14 | Basin 3 Main Street, Parking Lot | City of Palm Bay |  | 15.7488 | 0.0071494
560000 | 2000000 | 2000000 | Central IRL | A | IR12-21 | 62-304.520 (7), F.A.C. | 0.56 | 0.48 | City of Palm Bay | 0.0022886 | 3851.8506 | 11.1278 | 1.4807 | 0.025467 | 0.0033886 | 8.8152 | 1550 | Other Light Industrial | 1550 | City of Palm Bay Brevard County | City of Palm Bay |  |  |  | 0 | 1 | 0.025467 | 0.0033886 | 8.8152 |  | -1 | -1 | -1 | -1 | 0 |  |  | Central IRL A | -1 |  |  | 703 | PB-14 | Basin 3 Main Street, Parking Lot | City of Palm Bay |  | 15.7488 | 0.0071494
560000 | 2000000 | 2000000 | Central IRL | A | IR12-21 | 62-304.520 (7), F.A.C. | 0.56 | 0.48 | City of Palm Bay | 0.12338 | 3851.8506 | 11.1278 | 1.4807 | 1.3729 | 0.18268 | 475.2228 | 1520 | Timber Processing | 1520 | City of Palm Bay Brevard County | City of Palm Bay |  |  |  | 0 | 1 | 1.3729 | 0.18268 | 475.2228 |  | -1 | -1 | -1 | -1 | 0 |  |  | Central IRL A | -1 |  |  | 692 | PB-14 | Basin 3 Main Street, Parking Lot | City of Palm Bay |  | 119.7798 | 0.38542
560000 | 2000000 | 2000000 | Central IRL | A | IR12-21 | 62-304.520 (7), F.A.C. | 0.56 | 0.48 | City of Palm Bay | 0.12338 | 3851.8506 | 11.1278 | 1.4807 | 1.3729 | 0.18268 | 475.2228 | 1520 | Timber Processing | 1520 | City of Palm Bay Brevard County | City of Palm Bay |  |  |  | 0 | 1 | 1.3729 | 0.18268 | 475.2228 |  | -1 | -1 | -1 | -1 | 0 |  |  | Central IRL A | -1 |  |  | 703 | PB-14 | Basin 3 Main Street, Parking Lot | City of Palm Bay |  | 119.7798 | 0.38542
560000 | 2000000 | 2000000 | Central IRL | A | IR12-21 | 62-304.520 (7), F.A.C. | 0.56 | 0.48 | City of Palm Bay | 0.4921 | 3851.8506 | 11.1278 | 1.4807 | 5.476 | 0.72864 | 1895.4945 | 1420 | Wholesale Sales and Services <Excluding warehouses associated with industrial use> | 1420 | City of Palm Bay Brevard County | City of Palm Bay |  |  |  | 0 | 1 | 5.476 | 0.72864 | 1895.4945 |  | -1 | -1 | -1 | -1 | 0 |  |  | Central IRL A | -1 |  |  | 692 | PB-14 | Basin 3 Main Street, Parking Lot | City of Palm Bay |  | 179.6615 | 1.5373
560000 | 2000000 | 2000000 | Central IRL | A | IR12-21 | 62-304.520 (7), F.A.C. | 0.56 | 0.48 | City of Palm Bay | 0.4921 | 3851.8506 | 11.1278 | 1.4807 | 5.476 | 0.72864 | 1895.4945 | 1420 | Wholesale Sales and Services <Excluding warehouses associated with industrial use> | 1420 | City of Palm Bay Brevard County | City of Palm Bay |  |  |  | 0 | 1 | 5.476 | 0.72864 | 1895.4945 |  | -1 | -1 | -1 | -1 | 0 |  |  | Central IRL A | -1 |  |  | 703 | PB-14 | Basin 3 Main Street, Parking Lot | City of Palm Bay |  | 179.6615 | 1.5373
560000 | 2000000 | 2000000 | Central IRL | A | IR12-21 | 62-304.520 (7), F.A.C. | 0.56 | 0.48 | City of Palm Bay | 0.35035 | 3558.1467 | 7.2881 | 1.0271 | 2.5534 | 0.35984 | 1246.5901 | 1550 | Other Light Industrial | 1550 | City of Palm Bay Brevard County | City of Palm Bay |  |  |  | 0 | 1 | 2.5534 | 0.35984 | 1246.5901 |  | -1 | -1 | -1 | -1 | 0 |  |  | Central IRL A | -1 |  |  | 692 | PB-14 | Basin 3 Main Street, Parking Lot | City of Palm Bay |  | 164.6416 | 1.011
560000 | 2000000 | 2000000 | Central IRL | A | IR12-21 | 62-304.520 (7), F.A.C. | 0.56 | 0.48 | City of Palm Bay | 0.35035 | 3558.1467 | 7.2881 | 1.0271 | 2.5534 | 0.35984 | 1246.5901 | 1550 | Other Light Industrial | 1550 | City of Palm Bay Brevard County | City of Palm Bay |  |  |  | 0 | 1 | 2.5534 | 0.35984 | 1246.5901 |  | -1 | -1 | -1 | -1 | 0 |  |  | Central IRL A | -1 |  |  | 703 | PB-14 | Basin 3 Main Street, Parking Lot | City of Palm Bay |  | 164.6416 | 1.011
560000 | 2000000 | 2000000 | Central IRL | A | IR12-21 | 62-304.520 (7), F.A.C. | 0.56 | 0.48 | Natural Lands | 0.14549 | 3558.1467 | 7.2881 | 1.0271 | 1.0604 | 0.14944 | 517.6849 | 4340 | Hardwood Conifer Mixed | 4340 | City of Palm Bay Brevard County | City of Palm Bay |  |  | Natural Lands | 0 | 1 | 1.0604 | 0.14944 | 517.6849 |  | -1 | -1 | -1 | -1 | 0 |  |  | Central IRL A | -1 |  |  | 692 | PB-14 | Basin 3 Main Street, Parking Lot | City of Palm Bay |  | 128.703 | 0.41986
560000 | 2000000 | 2000000 | Central IRL | A | IR12-21 | 62-304.520 (7), F.A.C. | 0.56 | 0.48 | Natural Lands | 0.14549 | 3558.1467 | 7.2881 | 1.0271 | 1.0604 | 0.14944 | 517.6849 | 4340 | Hardwood Conifer Mixed | 4340 | City of Palm Bay Brevard County | City of Palm Bay |  |  | Natural Lands | 0 | 1 | 1.0604 | 0.14944 | 517.6849 |  | -1 | -1 | -1 | -1 | 0 |  |  | Central IRL A | -1 |  |  | 703 | PB-14 | Basin 3 Main Street, Parking Lot | City of Palm Bay |  | 128.703 | 0.41986
560000 | 2000000 | 2000000 | Central IRL | A | IR12-21 | 62-304.520 (7), F.A.C. | 0.56 | 0.48 | City of Palm Bay | 0.20099 | 3707.3867 | 9.3584 | 1.4578 | 1.8809 | 0.29301 | 745.1534 | 1200 | Residential, Medium Density-Two-five dwellingunits per acre | 1200 | City of Palm Bay Brevard County | City of Palm Bay |  |  |  | 0 | 1 | 1.8809 | 0.29301 | 840.0077 |  | -1 | -1 | -1 | -1 | 0 |  |  | Central IRL A | -1 |  |  | 692 | PB-14 | Basin 3 Main Street, Parking Lot | City of Palm Bay |  | 181.3548 | 0.68127
560000 | 2000000 | 2000000 | Central IRL | A | IR12-21 | 62-304.520 (7), F.A.C. | 0.56 | 0.48 | City of Palm Bay | 0.20099 | 3707.3867 | 9.3584 | 1.4578 | 1.8809 | 0.29301 | 745.1534 | 1200 | Residential, Medium Density-Two-five dwellingunits per acre | 1200 | City of Palm Bay Brevard County | City of Palm Bay |  |  |  | 0 | 1 | 1.8809 | 0.29301 | 840.0077 |  | -1 | -1 | -1 | -1 | 0 |  |  | Central IRL A | -1 |  |  | 703 | PB-14 | Basin 3 Main Street, Parking Lot | City of Palm Bay |  | 181.3548 | 0.68127
560000 | 2000000 | 2000000 | Central IRL | A | IR12-21 | 62-304.520 (7), F.A.C. | 0.56 | 0.48 | Natural Lands | 0.036896 | 3707.3867 | 9.3584 | 1.4578 | 0.34529 | 0.053789 | 136.7882 | 4340 | Hardwood Conifer Mixed | 4340 | City of Palm Bay Brevard County | City of Palm Bay |  |  | Natural Lands | 0 | 1 | 0.34529 | 0.053789 | 136.7882 |  | -1 | -1 | -1 | -1 | 0 |  |  | Central IRL A | -1 |  |  | 692 | PB-14 | Basin 3 Main Street, Parking Lot | City of Palm Bay |  | 66.6695 | 0.11094
560000 | 2000000 | 2000000 | Central IRL | A | IR12-21 | 62-304.520 (7), F.A.C. | 0.56 | 0.48 | Natural Lands | 0.036896 | 3707.3867 | 9.3584 | 1.4578 | 0.34529 | 0.053789 | 136.7882 | 4340 | Hardwood Conifer Mixed | 4340 | City of Palm Bay Brevard County | City of Palm Bay |  |  | Natural Lands | 0 | 1 | 0.34529 | 0.053789 | 136.7882 |  | -1 | -1 | -1 | -1 | 0 |  |  | Central IRL A | -1 |  |  | 703 | PB-14 | Basin 3 Main Street, Parking Lot | City of Palm Bay |  | 66.6695 | 0.11094
560000 | 2000000 | 2000000 | Central IRL | A | IR12-21 | 62-304.520 (7), F.A.C. | 0.56 | 0.48 | Natural Lands | 0.011109 | 3707.3867 | 9.3584 | 1.4578 | 0.10397 | 0.016196 | 41.187 | 4340 | Hardwood Conifer Mixed | 4340 | City of Palm Bay Brevard County | City of Palm Bay |  |  | Natural Lands | 0 | 1 | 0.10397 | 0.016196 | 41.187 |  | -1 | -1 | -1 | -1 | 0 |  |  | Central IRL A | -1 |  |  | 692 | PB-14 | Basin 3 Main Street, Parking Lot | City of Palm Bay |  | 29.6237 | 0.033404
560000 | 2000000 | 2000000 | Central IRL | A | IR12-21 | 62-304.520 (7), F.A.C. | 0.56 | 0.48 | Natural Lands | 0.011109 | 3707.3867 | 9.3584 | 1.4578 | 0.10397 | 0.016196 | 41.187 | 4340 | Hardwood Conifer Mixed | 4340 | City of Palm Bay Brevard County | City of Palm Bay |  |  | Natural Lands | 0 | 1 | 0.10397 | 0.016196 | 41.187 |  | -1 | -1 | -1 | -1 | 0 |  |  | Central IRL A | -1 |  |  | 703 | PB-14 | Basin 3 Main Street, Parking Lot | City of Palm Bay |  | 29.6237 | 0.033404
560000 | 2000000 | 2000000 | Central IRL | A | IR12-21 | 62-304.520 (7), F.A.C. | 0.56 | 0.48 | City of Palm Bay | 0.00014223 | 3707.3867 | 9.3584 | 1.4578 | 0.001331 | 0.00020735 | 0.5273 | 1210 | Fixed Single Family Units | 1210 | City of Palm Bay Brevard County | City of Palm Bay |  |  |  | 0 | 1 | 0.001331 | 0.00020735 | 0.5273 |  | -1 | -1 | -1 | -1 | 0 |  |  | Central IRL A | -1 |  |  | 692 | PB-14 | Basin 3 Main Street, Parking Lot | City of Palm Bay |  | 4.1825 | 0.00042766
560000 | 2000000 | 2000000 | Central IRL | A | IR12-21 | 62-304.520 (7), F.A.C. | 0.56 | 0.48 | City of Palm Bay | 0.00014223 | 3707.3867 | 9.3584 | 1.4578 | 0.001331 | 0.00020735 | 0.5273 | 1210 | Fixed Single Family Units | 1210 | City of Palm Bay Brevard County | City of Palm Bay |  |  |  | 0 | 1 | 0.001331 | 0.00020735 | 0.5273 |  | -1 | -1 | -1 | -1 | 0 |  |  | Central IRL A | -1 |  |  | 703 | PB-14 | Basin 3 Main Street, Parking Lot | City of Palm Bay |  | 4.1825 | 0.00042766
560000 | 2000000 | 2000000 | Central IRL | A | IR12-21 | 62-304.520 (7), F.A.C. | 0.56 | 0.48 | City of Palm Bay | 0.23123 | 3707.3867 | 9.3584 | 1.4578 | 2.1639 | 0.33709 | 857.2498 | 1210 | Fixed Single Family Units | 1210 | City of Palm Bay Brevard County | City of Palm Bay |  |  |  | 0 | 1 | 2.1639 | 0.33709 | 871.7327 |  | -1 | -1 | -1 | -1 | 0 |  |  | Central IRL A | -1 |  |  | 692 | PB-14 | Basin 3 Main Street, Parking Lot | City of Palm Bay |  | 123.0876 | 0.707
560000 | 2000000 | 2000000 | Central IRL | A | IR12-21 | 62-304.520 (7), F.A.C. | 0.56 | 0.48 | City of Palm Bay | 0.23123 | 3707.3867 | 9.3584 | 1.4578 | 2.1639 | 0.33709 | 857.2498 | 1210 | Fixed Single Family Units | 1210 | City of Palm Bay Brevard County | City of Palm Bay |  |  |  | 0 | 1 | 2.1639 | 0.33709 | 871.7327 |  | -1 | -1 | -1 | -1 | 0 |  |  | Central IRL A | -1 |  |  | 703 | PB-14 | Basin 3 Main Street, Parking Lot | City of Palm Bay |  | 123.0876 | 0.707
560000 | 2000000 | 2000000 | Central IRL | A | IR12-21 | 62-304.520 (7), F.A.C. | 0.56 | 0.48 | City of Palm Bay | 0.10657 | 3707.3867 | 9.3584 | 1.4578 | 0.99737 | 0.15537 | 395.1146 | 1320 | Mobile Home Units | 1320 | City of Palm Bay Brevard County | City of Palm Bay |  |  |  | 0 | 1 | 0.99737 | 0.15537 | 400.0451 |  | -1 | -1 | -1 | -1 | 0 |  |  | Central IRL A | -1 |  |  | 692 | PB-14 | Basin 3 Main Street, Parking Lot | City of Palm Bay |  | 103.9267 | 0.32445
560000 | 2000000 | 2000000 | Central IRL | A | IR12-21 | 62-304.520 (7), F.A.C. | 0.56 | 0.48 | City of Palm Bay | 0.10657 | 3707.3867 | 9.3584 | 1.4578 | 0.99737 | 0.15537 | 395.1146 | 1320 | Mobile Home Units | 1320 | City of Palm Bay Brevard County | City of Palm Bay |  |  |  | 0 | 1 | 0.99737 | 0.15537 | 400.0451 |  | -1 | -1 | -1 | -1 | 0 |  |  | Central IRL A | -1 |  |  | 703 | PB-14 | Basin 3 Main Street, Parking Lot | City of Palm Bay |  | 103.9267 | 0.32445
560000 | 2000000 | 2000000 | Central IRL | A | IR12-21 | 62-304.520 (7), F.A.C. | 0.56 | 0.48 | City of Palm Bay | 0.090895 | 3883.8447 | 7.5734 | 1.0285 | 0.68838 | 0.093489 | 353.0205 | 1550 | Other Light Industrial | 1550 | City of Palm Bay Brevard County | City of Palm Bay |  |  |  | 0 | 1 | 0.68838 | 0.093489 | 353.0205 |  | -1 | -1 | -1 | -1 | 0 |  |  | Central IRL A | -1 |  |  | 692 | PB-14 | Basin 3 Main Street, Parking Lot | City of Palm Bay |  | 114.7109 | 0.28631
560000 | 2000000 | 2000000 | Central IRL | A | IR12-21 | 62-304.520 (7), F.A.C. | 0.56 | 0.48 | City of Palm Bay | 0.090895 | 3883.8447 | 7.5734 | 1.0285 | 0.68838 | 0.093489 | 353.0205 | 1550 | Other Light Industrial | 1550 | City of Palm Bay Brevard County | City of Palm Bay |  |  |  | 0 | 1 | 0.68838 | 0.093489 | 353.0205 |  | -1 | -1 | -1 | -1 | 0 |  |  | Central IRL A | -1 |  |  | 703 | PB-14 | Basin 3 Main Street, Parking Lot | City of Palm Bay |  | 114.7109 | 0.28631
560000 | 2000000 | 2000000 | Central IRL | A | IR12-21 | 62-304.520 (7), F.A.C. | 0.56 | 0.48 | City of Palm Bay | 0.045235 | 3883.8447 | 7.5734 | 1.0285 | 0.34258 | 0.046526 | 175.686 | 1420 | Wholesale Sales and Services <Excluding warehouses associated with industrial use> | 1420 | City of Palm Bay Brevard County | City of Palm Bay |  |  |  | 0 | 1 | 0.34258 | 0.046526 | 175.686 |  | -1 | -1 | -1 | -1 | 0 |  |  | Central IRL A | -1 |  |  | 692 | PB-14 | Basin 3 Main Street, Parking Lot | City of Palm Bay |  | 93.8325 | 0.14249
560000 | 2000000 | 2000000 | Central IRL | A | IR12-21 | 62-304.520 (7), F.A.C. | 0.56 | 0.48 | City of Palm Bay | 0.045235 | 3883.8447 | 7.5734 | 1.0285 | 0.34258 | 0.046526 | 175.686 | 1420 | Wholesale Sales and Services <Excluding warehouses associated with industrial use> | 1420 | City of Palm Bay Brevard County | City of Palm Bay |  |  |  | 0 | 1 | 0.34258 | 0.046526 | 175.686 |  | -1 | -1 | -1 | -1 | 0 |  |  | Central IRL A | -1 |  |  | 703 | PB-14 | Basin 3 Main Street, Parking Lot | City of Palm Bay |  | 93.8325 | 0.14249
560000 | 2000000 | 2000000 | Central IRL | A | IR12-21 | 62-304.520 (7), F.A.C. | 0.56 | 0.48 | City of Palm Bay | 0.48163 | 3883.8447 | 7.5734 | 1.0285 | 3.6476 | 0.49538 | 1870.5907 | 1420 | Wholesale Sales and Services <Excluding warehouses associated with industrial use> | 1420 | City of Palm Bay Brevard County | City of Palm Bay |  |  |  | 0 | 1 | 3.6476 | 0.49538 | 1870.5907 |  | -1 | -1 | -1 | -1 | 0 |  |  | Central IRL A | -1 |  |  | 692 | PB-14 | Basin 3 Main Street, Parking Lot | City of Palm Bay |  | 176.7187 | 1.5171
560000 | 2000000 | 2000000 | Central IRL | A | IR12-21 | 62-304.520 (7), F.A.C. | 0.56 | 0.48 | City of Palm Bay | 0.48163 | 3883.8447 | 7.5734 | 1.0285 | 3.6476 | 0.49538 | 1870.5907 | 1420 | Wholesale Sales and Services <Excluding warehouses associated with industrial use> | 1420 | City of Palm Bay Brevard County | City of Palm Bay |  |  |  | 0 | 1 | 3.6476 | 0.49538 | 1870.5907 |  | -1 | -1 | -1 | -1 | 0 |  |  | Central IRL A | -1 |  |  | 703 | PB-14 | Basin 3 Main Street, Parking Lot | City of Palm Bay |  | 176.7187 | 1.5171
560000 | 2000000 | 2000000 | Central IRL | A | IR12-21 | 62-304.520 (7), F.A.C. | 0.56 | 0.48 | City of Palm Bay | 0.59529 | 3835.8999 | 11.0038 | 2.1164 | 6.5504 | 1.2599 | 2283.454 | 1320 | Mobile Home Units | 1320 | City of Palm Bay Brevard County | City of Palm Bay |  |  |  | 0 | 1 | 6.5504 | 1.2599 | 2283.454 |  | -1 | -1 | -1 | -1 | 0 |  |  | Central IRL A | -1 |  |  | 692 | PB-14 | Basin 3 Main Street, Parking Lot | City of Palm Bay |  | 196.3616 | 1.8519
560000 | 2000000 | 2000000 | Central IRL | A | IR12-21 | 62-304.520 (7), F.A.C. | 0.56 | 0.48 | City of Palm Bay | 0.59529 | 3835.8999 | 11.0038 | 2.1164 | 6.5504 | 1.2599 | 2283.454 | 1320 | Mobile Home Units | 1320 | City of Palm Bay Brevard County | City of Palm Bay |  |  |  | 0 | 1 | 6.5504 | 1.2599 | 2283.454 |  | -1 | -1 | -1 | -1 | 0 |  |  | Central IRL A | -1 |  |  | 703 | PB-14 | Basin 3 Main Street, Parking Lot | City of Palm Bay |  | 196.3616 | 1.8519
560000 | 2000000 | 2000000 | Central IRL | A | IR12-21 | 62-304.520 (7), F.A.C. | 0.56 | 0.48 | City of Palm Bay | 0.022478 | 3835.8999 | 11.0038 | 2.1164 | 0.24735 | 0.047574 | 86.2248 | 1320 | Mobile Home Units | 1320 | City of Palm Bay Brevard County | City of Palm Bay |  |  |  | 0 | 1 | 0.24735 | 0.047574 | 86.2248 |  | -1 | -1 | -1 | -1 | 0 |  |  | Central IRL A | -1 |  |  | 692 | PB-14 | Basin 3 Main Street, Parking Lot | City of Palm Bay |  | 103.6389 | 0.069931
560000 | 2000000 | 2000000 | Central IRL | A | IR12-21 | 62-304.520 (7), F.A.C. | 0.56 | 0.48 | City of Palm Bay | 0.022478 | 3835.8999 | 11.0038 | 2.1164 | 0.24735 | 0.047574 | 86.2248 | 1320 | Mobile Home Units | 1320 | City of Palm Bay Brevard County | City of Palm Bay |  |  |  | 0 | 1 | 0.24735 | 0.047574 | 86.2248 |  | -1 | -1 | -1 | -1 | 0 |  |  | Central IRL A | -1 |  |  | 703 | PB-14 | Basin 3 Main Street, Parking Lot | City of Palm Bay |  | 103.6389 | 0.069931
560000 | 2000000 | 2000000 | Central IRL | A | IR12-21 | 62-304.520 (7), F.A.C. | 0.56 | 0.48 | City of Palm Bay | 0.18665 | 3783.5239 | 10.1004 | 1.6778 | 1.8852 | 0.31316 | 706.1858 | 1200 | Residential, Medium Density-Two-five dwellingunits per acre | 1200 | City of Palm Bay Brevard County | City of Palm Bay |  |  |  | 0 | 1 | 1.8852 | 0.31316 | 794.1389 |  | -1 | -1 | -1 | -1 | 0 |  |  | Central IRL A | -1 |  |  | 692 | PB-14 | Basin 3 Main Street, Parking Lot | City of Palm Bay |  | 144.572 | 0.64407
560000 | 2000000 | 2000000 | Central IRL | A | IR12-21 | 62-304.520 (7), F.A.C. | 0.56 | 0.48 | City of Palm Bay | 0.18665 | 3783.5239 | 10.1004 | 1.6778 | 1.8852 | 0.31316 | 706.1858 | 1200 | Residential, Medium Density-Two-five dwellingunits per acre | 1200 | City of Palm Bay Brevard County | City of Palm Bay |  |  |  | 0 | 1 | 1.8852 | 0.31316 | 794.1389 |  | -1 | -1 | -1 | -1 | 0 |  |  | Central IRL A | -1 |  |  | 703 | PB-14 | Basin 3 Main Street, Parking Lot | City of Palm Bay |  | 144.572 | 0.64407
560000 | 2000000 | 2000000 | Central IRL | A | IR12-21 | 62-304.520 (7), F.A.C. | 0.56 | 0.48 | City of Palm Bay | 0.1489 | 3783.5239 | 10.1004 | 1.6778 | 1.5039 | 0.24982 | 563.3619 | 1210 | Fixed Single Family Units | 1210 | City of Palm Bay Brevard County | City of Palm Bay |  |  |  | 0 | 1 | 1.5039 | 0.24982 | 603.3067 |  | -1 | -1 | -1 | -1 | 0 |  |  | Central IRL A | -1 |  |  | 692 | PB-14 | Basin 3 Main Street, Parking Lot | City of Palm Bay |  | 111.9326 | 0.4893
560000 | 2000000 | 2000000 | Central IRL | A | IR12-21 | 62-304.520 (7), F.A.C. | 0.56 | 0.48 | City of Palm Bay | 0.1489 | 3783.5239 | 10.1004 | 1.6778 | 1.5039 | 0.24982 | 563.3619 | 1210 | Fixed Single Family Units | 1210 | City of Palm Bay Brevard County | City of Palm Bay |  |  |  | 0 | 1 | 1.5039 | 0.24982 | 603.3067 |  | -1 | -1 | -1 | -1 | 0 |  |  | Central IRL A | -1 |  |  | 703 | PB-14 | Basin 3 Main Street, Parking Lot | City of Palm Bay |  | 111.9326 | 0.4893
560000 | 2000000 | 2000000 | Central IRL | A | IR12-21 | 62-304.520 (7), F.A.C. | 0.56 | 0.48 | City of Palm Bay | 0.025194 | 3783.5239 | 10.1004 | 1.6778 | 0.25447 | 0.04227 | 95.3206 | 1210 | Fixed Single Family Units | 1210 | City of Palm Bay Brevard County | City of Palm Bay |  |  |  | 0 | 1 | 0.25447 | 0.04227 | 95.3206 |  | -1 | -1 | -1 | -1 | 0 |  |  | Central IRL A | -1 |  |  | 692 | PB-14 | Basin 3 Main Street, Parking Lot | City of Palm Bay |  | 54.2489 | 0.077308
560000 | 2000000 | 2000000 | Central IRL | A | IR12-21 | 62-304.520 (7), F.A.C. | 0.56 | 0.48 | City of Palm Bay | 0.025194 | 3783.5239 | 10.1004 | 1.6778 | 0.25447 | 0.04227 | 95.3206 | 1210 | Fixed Single Family Units | 1210 | City of Palm Bay Brevard County | City of Palm Bay |  |  |  | 0 | 1 | 0.25447 | 0.04227 | 95.3206 |  | -1 | -1 | -1 | -1 | 0 |  |  | Central IRL A | -1 |  |  | 703 | PB-14 | Basin 3 Main Street, Parking Lot | City of Palm Bay |  | 54.2489 | 0.077308
560000 | 2000000 | 2000000 | Central IRL | A | IR12-21 | 62-304.520 (7), F.A.C. | 0.56 | 0.48 | City of Palm Bay | 0.22321 | 3783.5239 | 10.1004 | 1.6778 | 2.2545 | 0.37449 | 844.5037 | 1320 | Mobile Home Units | 1320 | City of Palm Bay Brevard County | City of Palm Bay |  |  |  | 0 | 1 | 2.2545 | 0.37449 | 844.5566 |  | -1 | -1 | -1 | -1 | 0 |  |  | Central IRL A | -1 |  |  | 692 | PB-14 | Basin 3 Main Street, Parking Lot | City of Palm Bay |  | 138.8199 | 0.68496
560000 | 2000000 | 2000000 | Central IRL | A | IR12-21 | 62-304.520 (7), F.A.C. | 0.56 | 0.48 | City of Palm Bay | 0.22321 | 3783.5239 | 10.1004 | 1.6778 | 2.2545 | 0.37449 | 844.5037 | 1320 | Mobile Home Units | 1320 | City of Palm Bay Brevard County | City of Palm Bay |  |  |  | 0 | 1 | 2.2545 | 0.37449 | 844.5566 |  | -1 | -1 | -1 | -1 | 0 |  |  | Central IRL A | -1 |  |  | 703 | PB-14 | Basin 3 Main Street, Parking Lot | City of Palm Bay |  | 138.8199 | 0.68496
560000 | 2000000 | 2000000 | Central IRL | A | IR12-21 | 62-304.520 (7), F.A.C. | 0.56 | 0.48 | City of Palm Bay | 0.13837 | 3845.557 | 11.0194 | 1.4674 | 1.5247 | 0.20304 | 532.0982 | 1520 | Timber Processing | 1520 | City of Palm Bay Brevard County | City of Palm Bay |  |  |  | 0 | 1 | 1.5247 | 0.20304 | 532.0982 |  | -1 | -1 | -1 | -1 | 0 |  |  | Central IRL A | -1 |  |  | 692 | PB-14 | Basin 3 Main Street, Parking Lot | City of Palm Bay |  | 122.3949 | 0.43155
560000 | 2000000 | 2000000 | Central IRL | A | IR12-21 | 62-304.520 (7), F.A.C. | 0.56 | 0.48 | City of Palm Bay | 0.13837 | 3845.557 | 11.0194 | 1.4674 | 1.5247 | 0.20304 | 532.0982 | 1520 | Timber Processing | 1520 | City of Palm Bay Brevard County | City of Palm Bay |  |  |  | 0 | 1 | 1.5247 | 0.20304 | 532.0982 |  | -1 | -1 | -1 | -1 | 0 |  |  | Central IRL A | -1 |  |  | 703 | PB-14 | Basin 3 Main Street, Parking Lot | City of Palm Bay |  | 122.3949 | 0.43155
560000 | 2000000 | 2000000 | Central IRL | A | IR12-21 | 62-304.520 (7), F.A.C. | 0.56 | 0.48 | City of Palm Bay | 0.4794 | 3845.557 | 11.0194 | 1.4674 | 5.2827 | 0.70348 | 1843.5464 | 1420 | Wholesale Sales and Services <Excluding warehouses associated with industrial use> | 1420 | City of Palm Bay Brevard County | City of Palm Bay |  |  |  | 0 | 1 | 5.2827 | 0.70348 | 1843.5464 |  | -1 | -1 | -1 | -1 | 0 |  |  | Central IRL A | -1 |  |  | 692 | PB-14 | Basin 3 Main Street, Parking Lot | City of Palm Bay |  | 177.6106 | 1.4952
560000 | 2000000 | 2000000 | Central IRL | A | IR12-21 | 62-304.520 (7), F.A.C. | 0.56 | 0.48 | City of Palm Bay | 0.4794 | 3845.557 | 11.0194 | 1.4674 | 5.2827 | 0.70348 | 1843.5464 | 1420 | Wholesale Sales and Services <Excluding warehouses associated with industrial use> | 1420 | City of Palm Bay Brevard County | City of Palm Bay |  |  |  | 0 | 1 | 5.2827 | 0.70348 | 1843.5464 |  | -1 | -1 | -1 | -1 | 0 |  |  | Central IRL A | -1 |  |  | 703 | PB-14 | Basin 3 Main Street, Parking Lot | City of Palm Bay |  | 177.6106 | 1.4952
560000 | 2000000 | 2000000 | Central IRL | A | IR12-21 | 62-304.520 (7), F.A.C. | 0.56 | 0.48 | City of Palm Bay | 0.20136 | 2787.622 | 4.857 | 0.7396 | 0.978 | 0.14892 | 561.3117 | 1200 | Residential, Medium Density-Two-five dwellingunits per acre | 1200 | City of Palm Bay Brevard County | City of Palm Bay |  |  |  | 0 | 1 | 0.978 | 0.14892 | 665.8349 |  | -1 | -1 | -1 | -1 | 0 |  |  | Central IRL A | -1 |  |  | 692 | PB-14 | Basin 3 Main Street, Parking Lot | City of Palm Bay |  | 159.8528 | 0.54001
560000 | 2000000 | 2000000 | Central IRL | A | IR12-21 | 62-304.520 (7), F.A.C. | 0.56 | 0.48 | City of Palm Bay | 0.20136 | 2787.622 | 4.857 | 0.7396 | 0.978 | 0.14892 | 561.3117 | 1200 | Residential, Medium Density-Two-five dwellingunits per acre | 1200 | City of Palm Bay Brevard County | City of Palm Bay |  |  |  | 0 | 1 | 0.978 | 0.14892 | 665.8349 |  | -1 | -1 | -1 | -1 | 0 |  |  | Central IRL A | -1 |  |  | 703 | PB-14 | Basin 3 Main Street, Parking Lot | City of Palm Bay |  | 159.8528 | 0.54001
560000 | 2000000 | 2000000 | Central IRL | A | IR12-21 | 62-304.520 (7), F.A.C. | 0.56 | 0.48 | City of Palm Bay | 0.0072093 | 2787.622 | 4.857 | 0.7396 | 0.035016 | 0.0053319 | 20.0967 | 8370 | Surface Water Collection Basin | 8370 | City of Palm Bay Brevard County | City of Palm Bay |  |  |  | 0 | 1 | 0.035016 | 0.0053319 | 222.8728 |  | -1 | -1 | -1 | -1 | 0 |  |  | Central IRL A | -1 |  |  | 692 | PB-14 | Basin 3 Main Street, Parking Lot | City of Palm Bay |  | 44.374 | 0.18076
560000 | 2000000 | 2000000 | Central IRL | A | IR12-21 | 62-304.520 (7), F.A.C. | 0.56 | 0.48 | City of Palm Bay | 0.0072093 | 2787.622 | 4.857 | 0.7396 | 0.035016 | 0.0053319 | 20.0967 | 8370 | Surface Water Collection Basin | 8370 | City of Palm Bay Brevard County | City of Palm Bay |  |  |  | 0 | 1 | 0.035016 | 0.0053319 | 222.8728 |  | -1 | -1 | -1 | -1 | 0 |  |  | Central IRL A | -1 |  |  | 703 | PB-14 | Basin 3 Main Street, Parking Lot | City of Palm Bay |  | 44.374 | 0.18076
560000 | 2000000 | 2000000 | Central IRL | A | IR12-21 | 62-304.520 (7), F.A.C. | 0.56 | 0.48 | City of Palm Bay | 0.0045299 | 2787.622 | 4.857 | 0.7396 | 0.022002 | 0.0033503 | 12.6276 | 1210 | Fixed Single Family Units | 1210 | City of Palm Bay Brevard County | City of Palm Bay |  |  |  | 0 | 1 | 0.022002 | 0.0033503 | 12.6276 |  | -1 | -1 | -1 | -1 | 0 |  |  | Central IRL A | -1 |  |  | 692 | PB-14 | Basin 3 Main Street, Parking Lot | City of Palm Bay |  | 56.4512 | 0.010241
560000 | 2000000 | 2000000 | Central IRL | A | IR12-21 | 62-304.520 (7), F.A.C. | 0.56 | 0.48 | City of Palm Bay | 0.0045299 | 2787.622 | 4.857 | 0.7396 | 0.022002 | 0.0033503 | 12.6276 | 1210 | Fixed Single Family Units | 1210 | City of Palm Bay Brevard County | City of Palm Bay |  |  |  | 0 | 1 | 0.022002 | 0.0033503 | 12.6276 |  | -1 | -1 | -1 | -1 | 0 |  |  | Central IRL A | -1 |  |  | 703 | PB-14 | Basin 3 Main Street, Parking Lot | City of Palm Bay |  | 56.4512 | 0.010241
560000 | 2000000 | 2000000 | Central IRL | A | IR12-21 | 62-304.520 (7), F.A.C. | 0.56 | 0.48 | City of Palm Bay | 0.10819 | 2787.622 | 4.857 | 0.7396 | 0.52549 | 0.080018 | 301.5951 | 1210 | Fixed Single Family Units | 1210 | City of Palm Bay Brevard County | City of Palm Bay |  |  |  | 0 | 1 | 0.52549 | 0.080018 | 301.5951 |  | -1 | -1 | -1 | -1 | 0 |  |  | Central IRL A | -1 |  |  | 692 | PB-14 | Basin 3 Main Street, Parking Lot | City of Palm Bay |  | 85.9119 | 0.2446
560000 | 2000000 | 2000000 | Central IRL | A | IR12-21 | 62-304.520 (7), F.A.C. | 0.56 | 0.48 | City of Palm Bay | 0.10819 | 2787.622 | 4.857 | 0.7396 | 0.52549 | 0.080018 | 301.5951 | 1210 | Fixed Single Family Units | 1210 | City of Palm Bay Brevard County | City of Palm Bay |  |  |  | 0 | 1 | 0.52549 | 0.080018 | 301.5951 |  | -1 | -1 | -1 | -1 | 0 |  |  | Central IRL A | -1 |  |  | 703 | PB-14 | Basin 3 Main Street, Parking Lot | City of Palm Bay |  | 85.9119 | 0.2446
560000 | 2000000 | 2000000 | Central IRL | A | IR12-21 | 62-304.520 (7), F.A.C. | 0.56 | 0.48 | City of Palm Bay | 0.12875 | 2787.622 | 4.857 | 0.7396 | 0.62533 | 0.095221 | 358.8993 | 1210 | Fixed Single Family Units | 1210 | City of Palm Bay Brevard County | City of Palm Bay |  |  |  | 0 | 1 | 0.62533 | 0.095221 | 358.8993 |  | -1 | -1 | -1 | -1 | 0 |  |  | Central IRL A | -1 |  |  | 692 | PB-14 | Basin 3 Main Street, Parking Lot | City of Palm Bay |  | 94.3696 | 0.29108
560000 | 2000000 | 2000000 | Central IRL | A | IR12-21 | 62-304.520 (7), F.A.C. | 0.56 | 0.48 | City of Palm Bay | 0.12875 | 2787.622 | 4.857 | 0.7396 | 0.62533 | 0.095221 | 358.8993 | 1210 | Fixed Single Family Units | 1210 | City of Palm Bay Brevard County | City of Palm Bay |  |  |  | 0 | 1 | 0.62533 | 0.095221 | 358.8993 |  | -1 | -1 | -1 | -1 | 0 |  |  | Central IRL A | -1 |  |  | 703 | PB-14 | Basin 3 Main Street, Parking Lot | City of Palm Bay |  | 94.3696 | 0.29108
560000 | 2000000 | 2000000 | Central IRL | A | IR12-21 | 62-304.520 (7), F.A.C. | 0.56 | 0.48 | City of Palm Bay | 0.16182 | 3769.9578 | 10.1815 | 1.7117 | 1.6475 | 0.27698 | 610.0362 | 1210 | Fixed Single Family Units | 1210 | City of Palm Bay Brevard County | City of Palm Bay |  |  |  | 0 | 1 | 1.6475 | 0.27698 | 610.0362 |  | -1 | -1 | -1 | -1 | 0 |  |  | Central IRL A | -1 |  |  | 692 | PB-14 | Basin 3 Main Street, Parking Lot | City of Palm Bay |  | 105.2133 | 0.49476
560000 | 2000000 | 2000000 | Central IRL | A | IR12-21 | 62-304.520 (7), F.A.C. | 0.56 | 0.48 | City of Palm Bay | 0.16182 | 3769.9578 | 10.1815 | 1.7117 | 1.6475 | 0.27698 | 610.0362 | 1210 | Fixed Single Family Units | 1210 | City of Palm Bay Brevard County | City of Palm Bay |  |  |  | 0 | 1 | 1.6475 | 0.27698 | 610.0362 |  | -1 | -1 | -1 | -1 | 0 |  |  | Central IRL A | -1 |  |  | 703 | PB-14 | Basin 3 Main Street, Parking Lot | City of Palm Bay |  | 105.2133 | 0.49476
560000 | 2000000 | 2000000 | Central IRL | A | IR12-21 | 62-304.520 (7), F.A.C. | 0.56 | 0.48 | City of Palm Bay | 0.21727 | 3769.9578 | 10.1815 | 1.7117 | 2.2122 | 0.37191 | 819.1167 | 1210 | Fixed Single Family Units | 1210 | City of Palm Bay Brevard County | City of Palm Bay |  |  |  | 0 | 1 | 2.2122 | 0.37191 | 819.1167 |  | -1 | -1 | -1 | -1 | 0 |  |  | Central IRL A | -1 |  |  | 692 | PB-14 | Basin 3 Main Street, Parking Lot | City of Palm Bay |  | 121.5994 | 0.66433
560000 | 2000000 | 2000000 | Central IRL | A | IR12-21 | 62-304.520 (7), F.A.C. | 0.56 | 0.48 | City of Palm Bay | 0.21727 | 3769.9578 | 10.1815 | 1.7117 | 2.2122 | 0.37191 | 819.1167 | 1210 | Fixed Single Family Units | 1210 | City of Palm Bay Brevard County | City of Palm Bay |  |  |  | 0 | 1 | 2.2122 | 0.37191 | 819.1167 |  | -1 | -1 | -1 | -1 | 0 |  |  | Central IRL A | -1 |  |  | 703 | PB-14 | Basin 3 Main Street, Parking Lot | City of Palm Bay |  | 121.5994 | 0.66433
560000 | 2000000 | 2000000 | Central IRL | A | IR12-21 | 62-304.520 (7), F.A.C. | 0.56 | 0.48 | City of Palm Bay | 0.23867 | 3769.9578 | 10.1815 | 1.7117 | 2.4301 | 0.40854 | 899.7892 | 1300 | Residential, High Density | 1300 | City of Palm Bay Brevard County | City of Palm Bay |  |  |  | 0 | 1 | 2.4301 | 0.40854 | 899.7892 |  | -1 | -1 | -1 | -1 | 0 |  |  | Central IRL A | -1 |  |  | 692 | PB-14 | Basin 3 Main Street, Parking Lot | City of Palm Bay |  | 144.3114 | 0.72976
560000 | 2000000 | 2000000 | Central IRL | A | IR12-21 | 62-304.520 (7), F.A.C. | 0.56 | 0.48 | City of Palm Bay | 0.23867 | 3769.9578 | 10.1815 | 1.7117 | 2.4301 | 0.40854 | 899.7892 | 1300 | Residential, High Density | 1300 | City of Palm Bay Brevard County | City of Palm Bay |  |  |  | 0 | 1 | 2.4301 | 0.40854 | 899.7892 |  | -1 | -1 | -1 | -1 | 0 |  |  | Central IRL A | -1 |  |  | 703 | PB-14 | Basin 3 Main Street, Parking Lot | City of Palm Bay |  | 144.3114 | 0.72976
560000 | 2000000 | 2000000 | Central IRL | A | IR12-21 | 62-304.520 (7), F.A.C. | 0.56 | 0.48 | City of Palm Bay | 0.043462 | 3840.945 | 8.5175 | 1.2185 | 0.37018 | 0.052957 | 166.9339 | 1400 | Commercial and Services | 1400 | City of Palm Bay Brevard County | City of Palm Bay |  |  |  | 0 | 1 | 0.37018 | 0.052957 | 166.9339 |  | -1 | -1 | -1 | -1 | 0 |  |  | Central IRL A | -1 |  |  | 692 | PB-14 | Basin 3 Main Street, Parking Lot | City of Palm Bay |  | 110.7088 | 0.13539
560000 | 2000000 | 2000000 | Central IRL | A | IR12-21 | 62-304.520 (7), F.A.C. | 0.56 | 0.48 | City of Palm Bay | 0.043462 | 3840.945 | 8.5175 | 1.2185 | 0.37018 | 0.052957 | 166.9339 | 1400 | Commercial and Services | 1400 | City of Palm Bay Brevard County | City of Palm Bay |  |  |  | 0 | 1 | 0.37018 | 0.052957 | 166.9339 |  | -1 | -1 | -1 | -1 | 0 |  |  | Central IRL A | -1 |  |  | 703 | PB-14 | Basin 3 Main Street, Parking Lot | City of Palm Bay |  | 110.7088 | 0.13539
560000 | 2000000 | 2000000 | Central IRL | A | IR12-21 | 62-304.520 (7), F.A.C. | 0.56 | 0.48 | City of Palm Bay | 0.45034 | 3840.945 | 8.5175 | 1.2185 | 3.8357 | 0.54873 | 1729.7217 | 1550 | Other Light Industrial | 1550 | City of Palm Bay Brevard County | City of Palm Bay |  |  |  | 0 | 1 | 3.8357 | 0.54873 | 1729.7217 |  | -1 | -1 | -1 | -1 | 0 |  |  | Central IRL A | -1 |  |  | 692 | PB-14 | Basin 3 Main Street, Parking Lot | City of Palm Bay |  | 189.3368 | 1.4029
560000 | 2000000 | 2000000 | Central IRL | A | IR12-21 | 62-304.520 (7), F.A.C. | 0.56 | 0.48 | City of Palm Bay | 0.45034 | 3840.945 | 8.5175 | 1.2185 | 3.8357 | 0.54873 | 1729.7217 | 1550 | Other Light Industrial | 1550 | City of Palm Bay Brevard County | City of Palm Bay |  |  |  | 0 | 1 | 3.8357 | 0.54873 | 1729.7217 |  | -1 | -1 | -1 | -1 | 0 |  |  | Central IRL A | -1 |  |  | 703 | PB-14 | Basin 3 Main Street, Parking Lot | City of Palm Bay |  | 189.3368 | 1.4029
560000 | 2000000 | 2000000 | Central IRL | A | IR12-21 | 62-304.520 (7), F.A.C. | 0.56 | 0.48 | City of Palm Bay | 0.023272 | 3840.945 | 8.5175 | 1.2185 | 0.19822 | 0.028357 | 89.3876 | 1410 | Retail Sales and Services | 1410 | City of Palm Bay Brevard County | City of Palm Bay |  |  |  | 0 | 1 | 0.19822 | 0.028357 | 89.3876 |  | -1 | -1 | -1 | -1 | 0 |  |  | Central IRL A | -1 |  |  | 692 | PB-14 | Basin 3 Main Street, Parking Lot | City of Palm Bay |  | 68.8761 | 0.072496
560000 | 2000000 | 2000000 | Central IRL | A | IR12-21 | 62-304.520 (7), F.A.C. | 0.56 | 0.48 | City of Palm Bay | 0.023272 | 3840.945 | 8.5175 | 1.2185 | 0.19822 | 0.028357 | 89.3876 | 1410 | Retail Sales and Services | 1410 | City of Palm Bay Brevard County | City of Palm Bay |  |  |  | 0 | 1 | 0.19822 | 0.028357 | 89.3876 |  | -1 | -1 | -1 | -1 | 0 |  |  | Central IRL A | -1 |  |  | 703 | PB-14 | Basin 3 Main Street, Parking Lot | City of Palm Bay |  | 68.8761 | 0.072496
560000 | 2000000 | 2000000 | Central IRL | A | IR12-21 | 62-304.520 (7), F.A.C. | 0.56 | 0.48 | City of Palm Bay | 0.10069 | 3840.945 | 8.5175 | 1.2185 | 0.85764 | 0.12269 | 386.7522 | 1420 | Wholesale Sales and Services <Excluding warehouses associated with industrial use> | 1420 | City of Palm Bay Brevard County | City of Palm Bay |  |  |  | 0 | 1 | 0.85764 | 0.12269 | 386.7522 |  | -1 | -1 | -1 | -1 | 0 |  |  | Central IRL A | -1 |  |  | 692 | PB-14 | Basin 3 Main Street, Parking Lot | City of Palm Bay |  | 88.9033 | 0.31367
560000 | 2000000 | 2000000 | Central IRL | A | IR12-21 | 62-304.520 (7), F.A.C. | 0.56 | 0.48 | City of Palm Bay | 0.10069 | 3840.945 | 8.5175 | 1.2185 | 0.85764 | 0.12269 | 386.7522 | 1420 | Wholesale Sales and Services <Excluding warehouses associated with industrial use> | 1420 | City of Palm Bay Brevard County | City of Palm Bay |  |  |  | 0 | 1 | 0.85764 | 0.12269 | 386.7522 |  | -1 | -1 | -1 | -1 | 0 |  |  | Central IRL A | -1 |  |  | 703 | PB-14 | Basin 3 Main Street, Parking Lot | City of Palm Bay |  | 88.9033 | 0.31367
560000 | 2000000 | 2000000 | Central IRL | A | IR12-21 | 62-304.520 (7), F.A.C. | 0.56 | 0.48 | City of Palm Bay | 0.61678 | 2943.9048 | 5.8254 | 0.7666 | 3.593 | 0.47283 | 1815.74 | 7400 | Disturbed land | 7400 | City of Palm Bay Brevard County | City of Palm Bay |  |  |  | 0 | 1 | 3.593 | 0.47283 | 1815.74 |  | -1 | -1 | -1 | -1 | 0 |  |  | Central IRL A | -1 |  |  | 692 | PB-14 | Basin 3 Main Street, Parking Lot | City of Palm Bay |  | 199.0703 | 1.4726
560000 | 2000000 | 2000000 | Central IRL | A | IR12-21 | 62-304.520 (7), F.A.C. | 0.56 | 0.48 | City of Palm Bay | 0.61678 | 2943.9048 | 5.8254 | 0.7666 | 3.593 | 0.47283 | 1815.74 | 7400 | Disturbed land | 7400 | City of Palm Bay Brevard County | City of Palm Bay |  |  |  | 0 | 1 | 3.593 | 0.47283 | 1815.74 |  | -1 | -1 | -1 | -1 | 0 |  |  | Central IRL A | -1 |  |  | 703 | PB-14 | Basin 3 Main Street, Parking Lot | City of Palm Bay |  | 199.0703 | 1.4726
560000 | 2000000 | 2000000 | Central IRL | A | IR12-21 | 62-304.520 (7), F.A.C. | 0.56 | 0.48 | City of Palm Bay | 0.00098401 | 2943.9048 | 5.8254 | 0.7666 | 0.0057323 | 0.00075435 | 2.8968 | 8370 | Surface Water Collection Basin | 8370 | City of Palm Bay Brevard County | City of Palm Bay |  |  |  | 0 | 1 | 0.0057323 | 0.00075435 | 2.8968 |  | -1 | -1 | -1 | -1 | 0 |  |  | Central IRL A | -1 |  |  | 692 | PB-14 | Basin 3 Main Street, Parking Lot | City of Palm Bay |  | 11.094 | 0.0023494
560000 | 2000000 | 2000000 | Central IRL | A | IR12-21 | 62-304.520 (7), F.A.C. | 0.56 | 0.48 | City of Palm Bay | 0.00098401 | 2943.9048 | 5.8254 | 0.7666 | 0.0057323 | 0.00075435 | 2.8968 | 8370 | Surface Water Collection Basin | 8370 | City of Palm Bay Brevard County | City of Palm Bay |  |  |  | 0 | 1 | 0.0057323 | 0.00075435 | 2.8968 |  | -1 | -1 | -1 | -1 | 0 |  |  | Central IRL A | -1 |  |  | 703 | PB-14 | Basin 3 Main Street, Parking Lot | City of Palm Bay |  | 11.094 | 0.0023494
560000 | 2000000 | 2000000 | Central IRL | A | IR12-21 | 62-304.520 (7), F.A.C. | 0.56 | 0.48 | City of Palm Bay | 0.00088741 | 3778.405 | 9.9393 | 1.4183 | 0.0088202 | 0.0012586 | 3.353 | 1200 | Residential, Medium Density-Two-five dwellingunits per acre | 1200 | City of Palm Bay Brevard County | City of Palm Bay |  |  |  | 0 | 1 | 0.0088202 | 0.0012586 | 3.353 |  | -1 | -1 | -1 | -1 | 0 |  |  | Central IRL A | -1 |  |  | 692 | PB-14 | Basin 3 Main Street, Parking Lot | City of Palm Bay |  | 9.6911 | 0.0027194
560000 | 2000000 | 2000000 | Central IRL | A | IR12-21 | 62-304.520 (7), F.A.C. | 0.56 | 0.48 | City of Palm Bay | 0.00088741 | 3778.405 | 9.9393 | 1.4183 | 0.0088202 | 0.0012586 | 3.353 | 1200 | Residential, Medium Density-Two-five dwellingunits per acre | 1200 | City of Palm Bay Brevard County | City of Palm Bay |  |  |  | 0 | 1 | 0.0088202 | 0.0012586 | 3.353 |  | -1 | -1 | -1 | -1 | 0 |  |  | Central IRL A | -1 |  |  | 703 | PB-14 | Basin 3 Main Street, Parking Lot | City of Palm Bay |  | 9.6911 | 0.0027194
560000 | 2000000 | 2000000 | Central IRL | A | IR12-21 | 62-304.520 (7), F.A.C. | 0.56 | 0.48 | City of Palm Bay | 0.20336 | 3778.405 | 9.9393 | 1.4183 | 2.0213 | 0.28842 | 768.3848 | 1200 | Residential, Medium Density-Two-five dwellingunits per acre | 1200 | City of Palm Bay Brevard County | City of Palm Bay |  |  |  | 0 | 1 | 2.0213 | 0.28842 | 768.3848 |  | -1 | -1 | -1 | -1 | 0 |  |  | Central IRL A | -1 |  |  | 692 | PB-14 | Basin 3 Main Street, Parking Lot | City of Palm Bay |  | 140.9496 | 0.62318
560000 | 2000000 | 2000000 | Central IRL | A | IR12-21 | 62-304.520 (7), F.A.C. | 0.56 | 0.48 | City of Palm Bay | 0.20336 | 3778.405 | 9.9393 | 1.4183 | 2.0213 | 0.28842 | 768.3848 | 1200 | Residential, Medium Density-Two-five dwellingunits per acre | 1200 | City of Palm Bay Brevard County | City of Palm Bay |  |  |  | 0 | 1 | 2.0213 | 0.28842 | 768.3848 |  | -1 | -1 | -1 | -1 | 0 |  |  | Central IRL A | -1 |  |  | 703 | PB-14 | Basin 3 Main Street, Parking Lot | City of Palm Bay |  | 140.9496 | 0.62318
560000 | 2000000 | 2000000 | Central IRL | A | IR12-21 | 62-304.520 (7), F.A.C. | 0.56 | 0.48 | City of Palm Bay | 0.10631 | 3778.405 | 9.9393 | 1.4183 | 1.0566 | 0.15077 | 401.6803 | 1210 | Fixed Single Family Units | 1210 | City of Palm Bay Brevard County | City of Palm Bay |  |  |  | 0 | 1 | 1.0566 | 0.15077 | 401.6803 |  | -1 | -1 | -1 | -1 | 0 |  |  | Central IRL A | -1 |  |  | 692 | PB-14 | Basin 3 Main Street, Parking Lot | City of Palm Bay |  | 94.127 | 0.32577
560000 | 2000000 | 2000000 | Central IRL | A | IR12-21 | 62-304.520 (7), F.A.C. | 0.56 | 0.48 | City of Palm Bay | 0.10631 | 3778.405 | 9.9393 | 1.4183 | 1.0566 | 0.15077 | 401.6803 | 1210 | Fixed Single Family Units | 1210 | City of Palm Bay Brevard County | City of Palm Bay |  |  |  | 0 | 1 | 1.0566 | 0.15077 | 401.6803 |  | -1 | -1 | -1 | -1 | 0 |  |  | Central IRL A | -1 |  |  | 703 | PB-14 | Basin 3 Main Street, Parking Lot | City of Palm Bay |  | 94.127 | 0.32577
560000 | 2000000 | 2000000 | Central IRL | A | IR12-21 | 62-304.520 (7), F.A.C. | 0.56 | 0.48 | City of Palm Bay | 0.1089 | 3778.405 | 9.9393 | 1.4183 | 1.0824 | 0.15445 | 411.4727 | 1210 | Fixed Single Family Units | 1210 | City of Palm Bay Brevard County | City of Palm Bay |  |  |  | 0 | 1 | 1.0824 | 0.15445 | 411.4727 |  | -1 | -1 | -1 | -1 | 0 |  |  | Central IRL A | -1 |  |  | 692 | PB-14 | Basin 3 Main Street, Parking Lot | City of Palm Bay |  | 88.5919 | 0.33372
560000 | 2000000 | 2000000 | Central IRL | A | IR12-21 | 62-304.520 (7), F.A.C. | 0.56 | 0.48 | City of Palm Bay | 0.1089 | 3778.405 | 9.9393 | 1.4183 | 1.0824 | 0.15445 | 411.4727 | 1210 | Fixed Single Family Units | 1210 | City of Palm Bay Brevard County | City of Palm Bay |  |  |  | 0 | 1 | 1.0824 | 0.15445 | 411.4727 |  | -1 | -1 | -1 | -1 | 0 |  |  | Central IRL A | -1 |  |  | 703 | PB-14 | Basin 3 Main Street, Parking Lot | City of Palm Bay |  | 88.5919 | 0.33372
560000 | 2000000 | 2000000 | Central IRL | A | IR12-21 | 62-304.520 (7), F.A.C. | 0.56 | 0.48 | City of Palm Bay | 0.00026067 | 3778.405 | 9.9393 | 1.4183 | 0.0025909 | 0.0003697 | 0.98493 | 1210 | Fixed Single Family Units | 1210 | City of Palm Bay Brevard County | City of Palm Bay |  |  |  | 0 | 1 | 0.0025909 | 0.0003697 | 0.98493 |  | -1 | -1 | -1 | -1 | 0 |  |  | Central IRL A | -1 |  |  | 692 | PB-14 | Basin 3 Main Street, Parking Lot | City of Palm Bay |  | 5.064 | 0.00079881
560000 | 2000000 | 2000000 | Central IRL | A | IR12-21 | 62-304.520 (7), F.A.C. | 0.56 | 0.48 | City of Palm Bay | 0.00026067 | 3778.405 | 9.9393 | 1.4183 | 0.0025909 | 0.0003697 | 0.98493 | 1210 | Fixed Single Family Units | 1210 | City of Palm Bay Brevard County | City of Palm Bay |  |  |  | 0 | 1 | 0.0025909 | 0.0003697 | 0.98493 |  | -1 | -1 | -1 | -1 | 0 |  |  | Central IRL A | -1 |  |  | 703 | PB-14 | Basin 3 Main Street, Parking Lot | City of Palm Bay |  | 5.064 | 0.00079881
560000 | 2000000 | 2000000 | Central IRL | A | IR12-21 | 62-304.520 (7), F.A.C. | 0.56 | 0.48 | City of Palm Bay | 0.044873 | 3778.405 | 9.9393 | 1.4183 | 0.446 | 0.063641 | 169.5483 | 1210 | Fixed Single Family Units | 1210 | City of Palm Bay Brevard County | City of Palm Bay |  |  |  | 0 | 1 | 0.446 | 0.063641 | 169.5483 |  | -1 | -1 | -1 | -1 | 0 |  |  | Central IRL A | -1 |  |  | 692 | PB-14 | Basin 3 Main Street, Parking Lot | City of Palm Bay |  | 73.9914 | 0.13751
560000 | 2000000 | 2000000 | Central IRL | A | IR12-21 | 62-304.520 (7), F.A.C. | 0.56 | 0.48 | City of Palm Bay | 0.044873 | 3778.405 | 9.9393 | 1.4183 | 0.446 | 0.063641 | 169.5483 | 1210 | Fixed Single Family Units | 1210 | City of Palm Bay Brevard County | City of Palm Bay |  |  |  | 0 | 1 | 0.446 | 0.063641 | 169.5483 |  | -1 | -1 | -1 | -1 | 0 |  |  | Central IRL A | -1 |  |  | 703 | PB-14 | Basin 3 Main Street, Parking Lot | City of Palm Bay |  | 73.9914 | 0.13751
560000 | 2000000 | 2000000 | Central IRL | A | IR12-21 | 62-304.520 (7), F.A.C. | 0.56 | 0.48 | City of Palm Bay | 0.0027883 | 3778.405 | 9.9393 | 1.4183 | 0.027714 | 0.0039545 | 10.5354 | 1210 | Fixed Single Family Units | 1210 | City of Palm Bay Brevard County | City of Palm Bay |  |  |  | 0 | 1 | 0.027714 | 0.0039545 | 10.5354 |  | -1 | -1 | -1 | -1 | 0 |  |  | Central IRL A | -1 |  |  | 692 | PB-14 | Basin 3 Main Street, Parking Lot | City of Palm Bay |  | 15.3239 | 0.0085445
560000 | 2000000 | 2000000 | Central IRL | A | IR12-21 | 62-304.520 (7), F.A.C. | 0.56 | 0.48 | City of Palm Bay | 0.0027883 | 3778.405 | 9.9393 | 1.4183 | 0.027714 | 0.0039545 | 10.5354 | 1210 | Fixed Single Family Units | 1210 | City of Palm Bay Brevard County | City of Palm Bay |  |  |  | 0 | 1 | 0.027714 | 0.0039545 | 10.5354 |  | -1 | -1 | -1 | -1 | 0 |  |  | Central IRL A | -1 |  |  | 703 | PB-14 | Basin 3 Main Street, Parking Lot | City of Palm Bay |  | 15.3239 | 0.0085445
560000 | 2000000 | 2000000 | Central IRL | A | IR12-21 | 62-304.520 (7), F.A.C. | 0.56 | 0.48 | City of Palm Bay | 0.15038 | 3778.405 | 9.9393 | 1.4183 | 1.4947 | 0.21328 | 568.2011 | 1410 | Retail Sales and Services | 1410 | City of Palm Bay Brevard County | City of Palm Bay |  |  |  | 0 | 1 | 1.4947 | 0.21328 | 568.2011 |  | -1 | -1 | -1 | -1 | 0 |  |  | Central IRL A | -1 |  |  | 692 | PB-14 | Basin 3 Main Street, Parking Lot | City of Palm Bay |  | 111.3302 | 0.46083
560000 | 2000000 | 2000000 | Central IRL | A | IR12-21 | 62-304.520 (7), F.A.C. | 0.56 | 0.48 | City of Palm Bay | 0.15038 | 3778.405 | 9.9393 | 1.4183 | 1.4947 | 0.21328 | 568.2011 | 1410 | Retail Sales and Services | 1410 | City of Palm Bay Brevard County | City of Palm Bay |  |  |  | 0 | 1 | 1.4947 | 0.21328 | 568.2011 |  | -1 | -1 | -1 | -1 | 0 |  |  | Central IRL A | -1 |  |  | 703 | PB-14 | Basin 3 Main Street, Parking Lot | City of Palm Bay |  | 111.3302 | 0.46083
560000 | 2000000 | 2000000 | Central IRL | A | IR12-21 | 62-304.520 (7), F.A.C. | 0.56 | 0.48 | Natural Lands | 0.25589 | 2997.2244 | 7.6453 | 0.88979 | 1.9564 | 0.22769 | 766.9654 | 3100 | Herbaceous Dry Prairie | 3100 | City of Palm Bay Brevard County | City of Palm Bay |  |  | Natural Lands | 0 | 1 | 1.9564 | 0.22769 | 1519.8034 |  | -1 | -1 | -1 | -1 | 0 |  |  | Central IRL A | -1 |  |  | 692 | PB-14 | Basin 3 Main Street, Parking Lot | City of Palm Bay |  | 159.1162 | 1.2326
560000 | 2000000 | 2000000 | Central IRL | A | IR12-21 | 62-304.520 (7), F.A.C. | 0.56 | 0.48 | Natural Lands | 0.25589 | 2997.2244 | 7.6453 | 0.88979 | 1.9564 | 0.22769 | 766.9654 | 3100 | Herbaceous Dry Prairie | 3100 | City of Palm Bay Brevard County | City of Palm Bay |  |  | Natural Lands | 0 | 1 | 1.9564 | 0.22769 | 1519.8034 |  | -1 | -1 | -1 | -1 | 0 |  |  | Central IRL A | -1 |  |  | 703 | PB-14 | Basin 3 Main Street, Parking Lot | City of Palm Bay |  | 159.1162 | 1.2326
560000 | 2000000 | 2000000 | Central IRL | A | IR12-21 | 62-304.520 (7), F.A.C. | 0.56 | 0.48 | City of Palm Bay | 0.11069 | 2997.2244 | 7.6453 | 0.88979 | 0.84629 | 0.098493 | 331.7723 | 1420 | Wholesale Sales and Services <Excluding warehouses associated with industrial use> | 1420 | City of Palm Bay Brevard County | City of Palm Bay |  |  |  | 0 | 1 | 0.84629 | 0.098493 | 331.7723 |  | -1 | -1 | -1 | -1 | 0 |  |  | Central IRL A | -1 |  |  | 692 | PB-14 | Basin 3 Main Street, Parking Lot | City of Palm Bay |  | 85.0686 | 0.26908
560000 | 2000000 | 2000000 | Central IRL | A | IR12-21 | 62-304.520 (7), F.A.C. | 0.56 | 0.48 | City of Palm Bay | 0.11069 | 2997.2244 | 7.6453 | 0.88979 | 0.84629 | 0.098493 | 331.7723 | 1420 | Wholesale Sales and Services <Excluding warehouses associated with industrial use> | 1420 | City of Palm Bay Brevard County | City of Palm Bay |  |  |  | 0 | 1 | 0.84629 | 0.098493 | 331.7723 |  | -1 | -1 | -1 | -1 | 0 |  |  | Central IRL A | -1 |  |  | 703 | PB-14 | Basin 3 Main Street, Parking Lot | City of Palm Bay |  | 85.0686 | 0.26908
560000 | 2000000 | 2000000 | Central IRL | A | IR12-21 | 62-304.520 (7), F.A.C. | 0.56 | 0.48 | City of Palm Bay | 0.014939 | 3592.6751 | 9.9013 | 1.8347 | 0.14792 | 0.027409 | 53.6725 | 1300 | Residential, High Density | 1300 | City of Palm Bay Brevard County | City of Palm Bay |  |  |  | 0 | 1 | 0.14792 | 0.027409 | 53.6725 |  | -1 | -1 | -1 | -1 | 0 |  |  | Central IRL A | -1 |  |  | 692 | PB-14 | Basin 3 Main Street, Parking Lot | City of Palm Bay |  | 102.4245 | 0.04353
560000 | 2000000 | 2000000 | Central IRL | A | IR12-21 | 62-304.520 (7), F.A.C. | 0.56 | 0.48 | City of Palm Bay | 0.014939 | 3592.6751 | 9.9013 | 1.8347 | 0.14792 | 0.027409 | 53.6725 | 1300 | Residential, High Density | 1300 | City of Palm Bay Brevard County | City of Palm Bay |  |  |  | 0 | 1 | 0.14792 | 0.027409 | 53.6725 |  | -1 | -1 | -1 | -1 | 0 |  |  | Central IRL A | -1 |  |  | 703 | PB-14 | Basin 3 Main Street, Parking Lot | City of Palm Bay |  | 102.4245 | 0.04353
560000 | 2000000 | 2000000 | Central IRL | A | IR12-21 | 62-304.520 (7), F.A.C. | 0.56 | 0.48 | Natural Lands | 0.18028 | 3592.6751 | 9.9013 | 1.8347 | 1.785 | 0.33076 | 647.7015 | 3200 | Shrub and Brushland | 3200 | City of Palm Bay Brevard County | City of Palm Bay |  |  | Natural Lands | 0 | 1 | 1.785 | 0.33076 | 647.7015 |  | -1 | -1 | -1 | -1 | 0 |  |  | Central IRL A | -1 |  |  | 692 | PB-14 | Basin 3 Main Street, Parking Lot | City of Palm Bay |  | 129.1882 | 0.52531
560000 | 2000000 | 2000000 | Central IRL | A | IR12-21 | 62-304.520 (7), F.A.C. | 0.56 | 0.48 | Natural Lands | 0.18028 | 3592.6751 | 9.9013 | 1.8347 | 1.785 | 0.33076 | 647.7015 | 3200 | Shrub and Brushland | 3200 | City of Palm Bay Brevard County | City of Palm Bay |  |  | Natural Lands | 0 | 1 | 1.785 | 0.33076 | 647.7015 |  | -1 | -1 | -1 | -1 | 0 |  |  | Central IRL A | -1 |  |  | 703 | PB-14 | Basin 3 Main Street, Parking Lot | City of Palm Bay |  | 129.1882 | 0.52531
560000 | 2000000 | 2000000 | Central IRL | A | IR12-21 | 62-304.520 (7), F.A.C. | 0.56 | 0.48 | City of Palm Bay | 0.0054337 | 3592.6751 | 9.9013 | 1.8347 | 0.053801 | 0.009969 | 19.5216 | 1320 | Mobile Home Units | 1320 | City of Palm Bay Brevard County | City of Palm Bay |  |  |  | 0 | 1 | 0.053801 | 0.009969 | 215.9473 |  | -1 | -1 | -1 | -1 | 0 |  |  | Central IRL A | -1 |  |  | 692 | PB-14 | Basin 3 Main Street, Parking Lot | City of Palm Bay |  | 19.7759 | 0.17514
560000 | 2000000 | 2000000 | Central IRL | A | IR12-21 | 62-304.520 (7), F.A.C. | 0.56 | 0.48 | City of Palm Bay | 0.0054337 | 3592.6751 | 9.9013 | 1.8347 | 0.053801 | 0.009969 | 19.5216 | 1320 | Mobile Home Units | 1320 | City of Palm Bay Brevard County | City of Palm Bay |  |  |  | 0 | 1 | 0.053801 | 0.009969 | 215.9473 |  | -1 | -1 | -1 | -1 | 0 |  |  | Central IRL A | -1 |  |  | 703 | PB-14 | Basin 3 Main Street, Parking Lot | City of Palm Bay |  | 19.7759 | 0.17514
560000 | 2000000 | 2000000 | Central IRL | A | IR12-21 | 62-304.520 (7), F.A.C. | 0.56 | 0.48 | City of Palm Bay | 0.013595 | 3592.6751 | 9.9013 | 1.8347 | 0.1346 | 0.024942 | 48.8412 | 1320 | Mobile Home Units | 1320 | City of Palm Bay Brevard County | City of Palm Bay |  |  |  | 0 | 1 | 0.1346 | 0.024942 | 434.444 |  | -1 | -1 | -1 | -1 | 0 |  |  | Central IRL A | -1 |  |  | 692 | PB-14 | Basin 3 Main Street, Parking Lot | City of Palm Bay |  | 39.0672 | 0.35235
560000 | 2000000 | 2000000 | Central IRL | A | IR12-21 | 62-304.520 (7), F.A.C. | 0.56 | 0.48 | City of Palm Bay | 0.013595 | 3592.6751 | 9.9013 | 1.8347 | 0.1346 | 0.024942 | 48.8412 | 1320 | Mobile Home Units | 1320 | City of Palm Bay Brevard County | City of Palm Bay |  |  |  | 0 | 1 | 0.1346 | 0.024942 | 434.444 |  | -1 | -1 | -1 | -1 | 0 |  |  | Central IRL A | -1 |  |  | 703 | PB-14 | Basin 3 Main Street, Parking Lot | City of Palm Bay |  | 39.0672 | 0.35235
560000 | 2000000 | 2000000 | Central IRL | A | IR12-21 | 62-304.520 (7), F.A.C. | 0.56 | 0.48 | City of Palm Bay | 0.013007 | 3592.6751 | 9.9013 | 1.8347 | 0.12878 | 0.023863 | 46.7295 | 1320 | Mobile Home Units | 1320 | City of Palm Bay Brevard County | City of Palm Bay |  |  |  | 0 | 1 | 0.12878 | 0.023863 | 366.9035 |  | -1 | -1 | -1 | -1 | 0 |  |  | Central IRL A | -1 |  |  | 692 | PB-14 | Basin 3 Main Street, Parking Lot | City of Palm Bay |  | 37.3391 | 0.29757
560000 | 2000000 | 2000000 | Central IRL | A | IR12-21 | 62-304.520 (7), F.A.C. | 0.56 | 0.48 | City of Palm Bay | 0.013007 | 3592.6751 | 9.9013 | 1.8347 | 0.12878 | 0.023863 | 46.7295 | 1320 | Mobile Home Units | 1320 | City of Palm Bay Brevard County | City of Palm Bay |  |  |  | 0 | 1 | 0.12878 | 0.023863 | 366.9035 |  | -1 | -1 | -1 | -1 | 0 |  |  | Central IRL A | -1 |  |  | 703 | PB-14 | Basin 3 Main Street, Parking Lot | City of Palm Bay |  | 37.3391 | 0.29757
560000 | 2000000 | 2000000 | Central IRL | A | IR12-21 | 62-304.520 (7), F.A.C. | 0.56 | 0.48 | City of Palm Bay | 0.010529 | 3592.6751 | 9.9013 | 1.8347 | 0.10425 | 0.019316 | 37.8259 | 1320 | Mobile Home Units | 1320 | City of Palm Bay Brevard County | City of Palm Bay |  |  |  | 0 | 1 | 0.10425 | 0.019316 | 295.8538 |  | -1 | -1 | -1 | -1 | 0 |  |  | Central IRL A | -1 |  |  | 692 | PB-14 | Basin 3 Main Street, Parking Lot | City of Palm Bay |  | 31.3314 | 0.23995
560000 | 2000000 | 2000000 | Central IRL | A | IR12-21 | 62-304.520 (7), F.A.C. | 0.56 | 0.48 | City of Palm Bay | 0.010529 | 3592.6751 | 9.9013 | 1.8347 | 0.10425 | 0.019316 | 37.8259 | 1320 | Mobile Home Units | 1320 | City of Palm Bay Brevard County | City of Palm Bay |  |  |  | 0 | 1 | 0.10425 | 0.019316 | 295.8538 |  | -1 | -1 | -1 | -1 | 0 |  |  | Central IRL A | -1 |  |  | 703 | PB-14 | Basin 3 Main Street, Parking Lot | City of Palm Bay |  | 31.3314 | 0.23995
560000 | 2000000 | 2000000 | Central IRL | A | IR12-21 | 62-304.520 (7), F.A.C. | 0.56 | 0.48 | City of Palm Bay | 0.14767 | 3798.0981 | 8.1828 | 1.1322 | 1.2083 | 0.16719 | 560.8604 | 1420 | Wholesale Sales and Services <Excluding warehouses associated with industrial use> | 1420 | City of Palm Bay Brevard County | City of Palm Bay |  |  |  | 0 | 1 | 1.2083 | 0.16719 | 560.8604 |  | -1 | -1 | -1 | -1 | 0 |  |  | Central IRL A | -1 |  |  | 692 | PB-14 | Basin 3 Main Street, Parking Lot | City of Palm Bay |  | 123.9085 | 0.45487
560000 | 2000000 | 2000000 | Central IRL | A | IR12-21 | 62-304.520 (7), F.A.C. | 0.56 | 0.48 | City of Palm Bay | 0.14767 | 3798.0981 | 8.1828 | 1.1322 | 1.2083 | 0.16719 | 560.8604 | 1420 | Wholesale Sales and Services <Excluding warehouses associated with industrial use> | 1420 | City of Palm Bay Brevard County | City of Palm Bay |  |  |  | 0 | 1 | 1.2083 | 0.16719 | 560.8604 |  | -1 | -1 | -1 | -1 | 0 |  |  | Central IRL A | -1 |  |  | 703 | PB-14 | Basin 3 Main Street, Parking Lot | City of Palm Bay |  | 123.9085 | 0.45487
560000 | 2000000 | 2000000 | Central IRL | A | IR12-21 | 62-304.520 (7), F.A.C. | 0.56 | 0.48 | City of Palm Bay | 0.47009 | 3798.0981 | 8.1828 | 1.1322 | 3.8467 | 0.53224 | 1785.4658 | 1550 | Other Light Industrial | 1550 | City of Palm Bay Brevard County | City of Palm Bay |  |  |  | 0 | 1 | 3.8467 | 0.53224 | 1785.4658 |  | -1 | -1 | -1 | -1 | 0 |  |  | Central IRL A | -1 |  |  | 692 | PB-14 | Basin 3 Main Street, Parking Lot | City of Palm Bay |  | 176.101 | 1.4481
560000 | 2000000 | 2000000 | Central IRL | A | IR12-21 | 62-304.520 (7), F.A.C. | 0.56 | 0.48 | City of Palm Bay | 0.47009 | 3798.0981 | 8.1828 | 1.1322 | 3.8467 | 0.53224 | 1785.4658 | 1550 | Other Light Industrial | 1550 | City of Palm Bay Brevard County | City of Palm Bay |  |  |  | 0 | 1 | 3.8467 | 0.53224 | 1785.4658 |  | -1 | -1 | -1 | -1 | 0 |  |  | Central IRL A | -1 |  |  | 703 | PB-14 | Basin 3 Main Street, Parking Lot | City of Palm Bay |  | 176.101 | 1.4481
560000 | 2000000 | 2000000 | Central IRL | A | IR12-21 | 62-304.520 (7), F.A.C. | 0.56 | 0.48 | City of Palm Bay | 0.26761 | 3755.8884 | 9.3442 | 1.3737 | 2.5006 | 0.36761 | 1005.1245 | 1200 | Residential, Medium Density-Two-five dwellingunits per acre | 1200 | City of Palm Bay Brevard County | City of Palm Bay |  |  |  | 0 | 1 | 2.5006 | 0.36761 | 1005.1245 |  | -1 | -1 | -1 | -1 | 0 |  |  | Central IRL A | -1 |  |  | 692 | PB-14 | Basin 3 Main Street, Parking Lot | City of Palm Bay |  | 167.6406 | 0.81519
560000 | 2000000 | 2000000 | Central IRL | A | IR12-21 | 62-304.520 (7), F.A.C. | 0.56 | 0.48 | City of Palm Bay | 0.26761 | 3755.8884 | 9.3442 | 1.3737 | 2.5006 | 0.36761 | 1005.1245 | 1200 | Residential, Medium Density-Two-five dwellingunits per acre | 1200 | City of Palm Bay Brevard County | City of Palm Bay |  |  |  | 0 | 1 | 2.5006 | 0.36761 | 1005.1245 |  | -1 | -1 | -1 | -1 | 0 |  |  | Central IRL A | -1 |  |  | 703 | PB-14 | Basin 3 Main Street, Parking Lot | City of Palm Bay |  | 167.6406 | 0.81519
560000 | 2000000 | 2000000 | Central IRL | A | IR12-21 | 62-304.520 (7), F.A.C. | 0.56 | 0.48 | City of Palm Bay | 2.9574e-05 | 3755.8884 | 9.3442 | 1.3737 | 0.00027634 | 4.0625e-05 | 0.11108 | 1210 | Fixed Single Family Units | 1210 | City of Palm Bay Brevard County | City of Palm Bay |  |  |  | 0 | 1 | 0.00027634 | 4.0625e-05 | 0.11108 |  | -1 | -1 | -1 | -1 | 0 |  |  | Central IRL A | -1 |  |  | 692 | PB-14 | Basin 3 Main Street, Parking Lot | City of Palm Bay |  | 1.8633 | 9.0086e-05
560000 | 2000000 | 2000000 | Central IRL | A | IR12-21 | 62-304.520 (7), F.A.C. | 0.56 | 0.48 | City of Palm Bay | 2.9574e-05 | 3755.8884 | 9.3442 | 1.3737 | 0.00027634 | 4.0625e-05 | 0.11108 | 1210 | Fixed Single Family Units | 1210 | City of Palm Bay Brevard County | City of Palm Bay |  |  |  | 0 | 1 | 0.00027634 | 4.0625e-05 | 0.11108 |  | -1 | -1 | -1 | -1 | 0 |  |  | Central IRL A | -1 |  |  | 703 | PB-14 | Basin 3 Main Street, Parking Lot | City of Palm Bay |  | 1.8633 | 9.0086e-05
560000 | 2000000 | 2000000 | Central IRL | A | IR12-21 | 62-304.520 (7), F.A.C. | 0.56 | 0.48 | City of Palm Bay | 0.056939 | 3755.8884 | 9.3442 | 1.3737 | 0.53205 | 0.078215 | 213.8555 | 1210 | Fixed Single Family Units | 1210 | City of Palm Bay Brevard County | City of Palm Bay |  |  |  | 0 | 1 | 0.53205 | 0.078215 | 213.8555 |  | -1 | -1 | -1 | -1 | 0 |  |  | Central IRL A | -1 |  |  | 692 | PB-14 | Basin 3 Main Street, Parking Lot | City of Palm Bay |  | 74.6718 | 0.17344
560000 | 2000000 | 2000000 | Central IRL | A | IR12-21 | 62-304.520 (7), F.A.C. | 0.56 | 0.48 | City of Palm Bay | 0.056939 | 3755.8884 | 9.3442 | 1.3737 | 0.53205 | 0.078215 | 213.8555 | 1210 | Fixed Single Family Units | 1210 | City of Palm Bay Brevard County | City of Palm Bay |  |  |  | 0 | 1 | 0.53205 | 0.078215 | 213.8555 |  | -1 | -1 | -1 | -1 | 0 |  |  | Central IRL A | -1 |  |  | 703 | PB-14 | Basin 3 Main Street, Parking Lot | City of Palm Bay |  | 74.6718 | 0.17344
560000 | 2000000 | 2000000 | Central IRL | A | IR12-21 | 62-304.520 (7), F.A.C. | 0.56 | 0.48 | City of Palm Bay | 0.10839 | 3755.8884 | 9.3442 | 1.3737 | 1.0128 | 0.14889 | 407.0956 | 1210 | Fixed Single Family Units | 1210 | City of Palm Bay Brevard County | City of Palm Bay |  |  |  | 0 | 1 | 1.0128 | 0.14889 | 407.0956 |  | -1 | -1 | -1 | -1 | 0 |  |  | Central IRL A | -1 |  |  | 692 | PB-14 | Basin 3 Main Street, Parking Lot | City of Palm Bay |  | 82.9321 | 0.33017
560000 | 2000000 | 2000000 | Central IRL | A | IR12-21 | 62-304.520 (7), F.A.C. | 0.56 | 0.48 | City of Palm Bay | 0.10839 | 3755.8884 | 9.3442 | 1.3737 | 1.0128 | 0.14889 | 407.0956 | 1210 | Fixed Single Family Units | 1210 | City of Palm Bay Brevard County | City of Palm Bay |  |  |  | 0 | 1 | 1.0128 | 0.14889 | 407.0956 |  | -1 | -1 | -1 | -1 | 0 |  |  | Central IRL A | -1 |  |  | 703 | PB-14 | Basin 3 Main Street, Parking Lot | City of Palm Bay |  | 82.9321 | 0.33017
560000 | 2000000 | 2000000 | Central IRL | A | IR12-21 | 62-304.520 (7), F.A.C. | 0.56 | 0.48 | City of Palm Bay | 0.0050667 | 3755.8884 | 9.3442 | 1.3737 | 0.047344 | 0.00696 | 19.0299 | 1210 | Fixed Single Family Units | 1210 | City of Palm Bay Brevard County | City of Palm Bay |  |  |  | 0 | 1 | 0.047344 | 0.00696 | 19.0299 |  | -1 | -1 | -1 | -1 | 0 |  |  | Central IRL A | -1 |  |  | 692 | PB-14 | Basin 3 Main Street, Parking Lot | City of Palm Bay |  | 23.9581 | 0.015434
560000 | 2000000 | 2000000 | Central IRL | A | IR12-21 | 62-304.520 (7), F.A.C. | 0.56 | 0.48 | City of Palm Bay | 0.0050667 | 3755.8884 | 9.3442 | 1.3737 | 0.047344 | 0.00696 | 19.0299 | 1210 | Fixed Single Family Units | 1210 | City of Palm Bay Brevard County | City of Palm Bay |  |  |  | 0 | 1 | 0.047344 | 0.00696 | 19.0299 |  | -1 | -1 | -1 | -1 | 0 |  |  | Central IRL A | -1 |  |  | 703 | PB-14 | Basin 3 Main Street, Parking Lot | City of Palm Bay |  | 23.9581 | 0.015434
560000 | 2000000 | 2000000 | Central IRL | A | IR12-21 | 62-304.520 (7), F.A.C. | 0.56 | 0.48 | City of Palm Bay | 0.14061 | 3755.8884 | 9.3442 | 1.3737 | 1.3139 | 0.19316 | 528.1291 | 1210 | Fixed Single Family Units | 1210 | City of Palm Bay Brevard County | City of Palm Bay |  |  |  | 0 | 1 | 1.3139 | 0.19316 | 528.1291 |  | -1 | -1 | -1 | -1 | 0 |  |  | Central IRL A | -1 |  |  | 692 | PB-14 | Basin 3 Main Street, Parking Lot | City of Palm Bay |  | 96.881 | 0.42833
560000 | 2000000 | 2000000 | Central IRL | A | IR12-21 | 62-304.520 (7), F.A.C. | 0.56 | 0.48 | City of Palm Bay | 0.14061 | 3755.8884 | 9.3442 | 1.3737 | 1.3139 | 0.19316 | 528.1291 | 1210 | Fixed Single Family Units | 1210 | City of Palm Bay Brevard County | City of Palm Bay |  |  |  | 0 | 1 | 1.3139 | 0.19316 | 528.1291 |  | -1 | -1 | -1 | -1 | 0 |  |  | Central IRL A | -1 |  |  | 703 | PB-14 | Basin 3 Main Street, Parking Lot | City of Palm Bay |  | 96.881 | 0.42833
560000 | 2000000 | 2000000 | Central IRL | A | IR12-21 | 62-304.520 (7), F.A.C. | 0.56 | 0.48 | City of Palm Bay | 0.039113 | 3755.8884 | 9.3442 | 1.3737 | 0.36548 | 0.053729 | 146.9048 | 1210 | Fixed Single Family Units | 1210 | City of Palm Bay Brevard County | City of Palm Bay |  |  |  | 0 | 1 | 0.36548 | 0.053729 | 146.9048 |  | -1 | -1 | -1 | -1 | 0 |  |  | Central IRL A | -1 |  |  | 692 | PB-14 | Basin 3 Main Street, Parking Lot | City of Palm Bay |  | 58.7563 | 0.11914
560000 | 2000000 | 2000000 | Central IRL | A | IR12-21 | 62-304.520 (7), F.A.C. | 0.56 | 0.48 | City of Palm Bay | 0.039113 | 3755.8884 | 9.3442 | 1.3737 | 0.36548 | 0.053729 | 146.9048 | 1210 | Fixed Single Family Units | 1210 | City of Palm Bay Brevard County | City of Palm Bay |  |  |  | 0 | 1 | 0.36548 | 0.053729 | 146.9048 |  | -1 | -1 | -1 | -1 | 0 |  |  | Central IRL A | -1 |  |  | 703 | PB-14 | Basin 3 Main Street, Parking Lot | City of Palm Bay |  | 58.7563 | 0.11914
560000 | 2000000 | 2000000 | Central IRL | A | IR12-21 | 62-304.520 (7), F.A.C. | 0.56 | 0.48 | Natural Lands | 0.34504 | 3266.4708 | 9.1319 | 1.0797 | 3.1509 | 0.37253 | 1127.0657 | 6460 | Mixed scrub-shrub wetland | 6460 | City of Palm Bay Brevard County | City of Palm Bay |  |  | Natural Lands | 0 | 1 | 3.1509 | 0.37253 | 1127.0657 |  | -1 | -1 | -1 | -1 | 0 |  |  | Central IRL A | -1 |  |  | 692 | PB-14 | Basin 3 Main Street, Parking Lot | City of Palm Bay |  | 155.8643 | 0.91408
560000 | 2000000 | 2000000 | Central IRL | A | IR12-21 | 62-304.520 (7), F.A.C. | 0.56 | 0.48 | Natural Lands | 0.34504 | 3266.4708 | 9.1319 | 1.0797 | 3.1509 | 0.37253 | 1127.0657 | 6460 | Mixed scrub-shrub wetland | 6460 | City of Palm Bay Brevard County | City of Palm Bay |  |  | Natural Lands | 0 | 1 | 3.1509 | 0.37253 | 1127.0657 |  | -1 | -1 | -1 | -1 | 0 |  |  | Central IRL A | -1 |  |  | 703 | PB-14 | Basin 3 Main Street, Parking Lot | City of Palm Bay |  | 155.8643 | 0.91408
560000 | 2000000 | 2000000 | Central IRL | A | IR12-21 | 62-304.520 (7), F.A.C. | 0.56 | 0.48 | City of Palm Bay | 0.27272 | 3266.4708 | 9.1319 | 1.0797 | 2.4905 | 0.29445 | 890.8405 | 1420 | Wholesale Sales and Services <Excluding warehouses associated with industrial use> | 1420 | City of Palm Bay Brevard County | City of Palm Bay |  |  |  | 0 | 1 | 2.4905 | 0.29445 | 890.8405 |  | -1 | -1 | -1 | -1 | 0 |  |  | Central IRL A | -1 |  |  | 692 | PB-14 | Basin 3 Main Street, Parking Lot | City of Palm Bay |  | 144.1579 | 0.7225
560000 | 2000000 | 2000000 | Central IRL | A | IR12-21 | 62-304.520 (7), F.A.C. | 0.56 | 0.48 | City of Palm Bay | 0.27272 | 3266.4708 | 9.1319 | 1.0797 | 2.4905 | 0.29445 | 890.8405 | 1420 | Wholesale Sales and Services <Excluding warehouses associated with industrial use> | 1420 | City of Palm Bay Brevard County | City of Palm Bay |  |  |  | 0 | 1 | 2.4905 | 0.29445 | 890.8405 |  | -1 | -1 | -1 | -1 | 0 |  |  | Central IRL A | -1 |  |  | 703 | PB-14 | Basin 3 Main Street, Parking Lot | City of Palm Bay |  | 144.1579 | 0.7225
560000 | 2000000 | 2000000 | Central IRL | A | IR12-21 | 62-304.520 (7), F.A.C. | 0.56 | 0.48 | City of Palm Bay | 0.028014 | 2030.6143 | 2.9679 | 0.41727 | 0.083144 | 0.01169 | 56.886 | 1550 | Other Light Industrial | 1550 | City of Palm Bay Brevard County | City of Palm Bay |  |  |  | 0 | 1 | 0.083144 | 0.01169 | 56.886 |  | -1 | -1 | -1 | -1 | 0 |  |  | Central IRL A | -1 |  |  | 692 | PB-14 | Basin 3 Main Street, Parking Lot | City of Palm Bay |  | 104.5729 | 0.046136
560000 | 2000000 | 2000000 | Central IRL | A | IR12-21 | 62-304.520 (7), F.A.C. | 0.56 | 0.48 | City of Palm Bay | 0.028014 | 2030.6143 | 2.9679 | 0.41727 | 0.083144 | 0.01169 | 56.886 | 1550 | Other Light Industrial | 1550 | City of Palm Bay Brevard County | City of Palm Bay |  |  |  | 0 | 1 | 0.083144 | 0.01169 | 56.886 |  | -1 | -1 | -1 | -1 | 0 |  |  | Central IRL A | -1 |  |  | 703 | PB-14 | Basin 3 Main Street, Parking Lot | City of Palm Bay |  | 104.5729 | 0.046136
560000 | 2000000 | 2000000 | Central IRL | A | IR12-21 | 62-304.520 (7), F.A.C. | 0.56 | 0.48 | Natural Lands | 0.26427 | 2030.6143 | 2.9679 | 0.41727 | 0.78435 | 0.11028 | 536.6399 | 5300 | Reservoirs | 5300 | City of Palm Bay Brevard County | City of Palm Bay |  |  | Natural Lands | 0 | 1 | 0.78435 | 0.11028 | 536.6399 |  | -1 | -1 | -1 | -1 | 0 |  |  | Central IRL A | -1 |  |  | 692 | PB-14 | Basin 3 Main Street, Parking Lot | City of Palm Bay |  | 141.0865 | 0.43523
560000 | 2000000 | 2000000 | Central IRL | A | IR12-21 | 62-304.520 (7), F.A.C. | 0.56 | 0.48 | Natural Lands | 0.26427 | 2030.6143 | 2.9679 | 0.41727 | 0.78435 | 0.11028 | 536.6399 | 5300 | Reservoirs | 5300 | City of Palm Bay Brevard County | City of Palm Bay |  |  | Natural Lands | 0 | 1 | 0.78435 | 0.11028 | 536.6399 |  | -1 | -1 | -1 | -1 | 0 |  |  | Central IRL A | -1 |  |  | 703 | PB-14 | Basin 3 Main Street, Parking Lot | City of Palm Bay |  | 141.0865 | 0.43523
560000 | 2000000 | 2000000 | Central IRL | A | IR12-21 | 62-304.520 (7), F.A.C. | 0.56 | 0.48 | Natural Lands | 0.017137 | 2030.6143 | 2.9679 | 0.41727 | 0.050863 | 0.007151 | 34.7996 | 6460 | Mixed scrub-shrub wetland | 6460 | City of Palm Bay Brevard County | City of Palm Bay |  |  | Natural Lands | 0 | 1 | 0.050863 | 0.007151 | 34.7996 |  | -1 | -1 | -1 | -1 | 0 |  |  | Central IRL A | -1 |  |  | 692 | PB-14 | Basin 3 Main Street, Parking Lot | City of Palm Bay |  | 35.4413 | 0.028224
560000 | 2000000 | 2000000 | Central IRL | A | IR12-21 | 62-304.520 (7), F.A.C. | 0.56 | 0.48 | Natural Lands | 0.017137 | 2030.6143 | 2.9679 | 0.41727 | 0.050863 | 0.007151 | 34.7996 | 6460 | Mixed scrub-shrub wetland | 6460 | City of Palm Bay Brevard County | City of Palm Bay |  |  | Natural Lands | 0 | 1 | 0.050863 | 0.007151 | 34.7996 |  | -1 | -1 | -1 | -1 | 0 |  |  | Central IRL A | -1 |  |  | 703 | PB-14 | Basin 3 Main Street, Parking Lot | City of Palm Bay |  | 35.4413 | 0.028224
560000 | 2000000 | 2000000 | Central IRL | A | IR12-21 | 62-304.520 (7), F.A.C. | 0.56 | 0.48 | City of Palm Bay | 0.30834 | 2030.6143 | 2.9679 | 0.41727 | 0.91512 | 0.12866 | 626.1138 | 1550 | Other Light Industrial | 1550 | City of Palm Bay Brevard County | City of Palm Bay |  |  |  | 0 | 1 | 0.91512 | 0.12866 | 626.1138 |  | -1 | -1 | -1 | -1 | 0 |  |  | Central IRL A | -1 |  |  | 692 | PB-14 | Basin 3 Main Street, Parking Lot | City of Palm Bay |  | 149.9141 | 0.5078
560000 | 2000000 | 2000000 | Central IRL | A | IR12-21 | 62-304.520 (7), F.A.C. | 0.56 | 0.48 | City of Palm Bay | 0.30834 | 2030.6143 | 2.9679 | 0.41727 | 0.91512 | 0.12866 | 626.1138 | 1550 | Other Light Industrial | 1550 | City of Palm Bay Brevard County | City of Palm Bay |  |  |  | 0 | 1 | 0.91512 | 0.12866 | 626.1138 |  | -1 | -1 | -1 | -1 | 0 |  |  | Central IRL A | -1 |  |  | 703 | PB-14 | Basin 3 Main Street, Parking Lot | City of Palm Bay |  | 149.9141 | 0.5078
560000 | 2000000 | 2000000 | Central IRL | A | IR12-21 | 62-304.520 (7), F.A.C. | 0.56 | 0.48 | City of Palm Bay | 0.61776 | 2950.3841 | 6.0903 | 0.70989 | 3.7623 | 0.43854 | 1822.6395 | 7400 | Disturbed land | 7400 | City of Palm Bay Brevard County | City of Palm Bay |  |  |  | 0 | 1 | 3.7623 | 0.43854 | 1822.6395 |  | -1 | -1 | -1 | -1 | 0 |  |  | Central IRL A | -1 |  |  | 692 | PB-14 | Basin 3 Main Street, Parking Lot | City of Palm Bay |  | 200 | 1.4782
560000 | 2000000 | 2000000 | Central IRL | A | IR12-21 | 62-304.520 (7), F.A.C. | 0.56 | 0.48 | City of Palm Bay | 0.61776 | 2950.3841 | 6.0903 | 0.70989 | 3.7623 | 0.43854 | 1822.6395 | 7400 | Disturbed land | 7400 | City of Palm Bay Brevard County | City of Palm Bay |  |  |  | 0 | 1 | 3.7623 | 0.43854 | 1822.6395 |  | -1 | -1 | -1 | -1 | 0 |  |  | Central IRL A | -1 |  |  | 703 | PB-14 | Basin 3 Main Street, Parking Lot | City of Palm Bay |  | 200 | 1.4782
560000 | 2000000 | 2000000 | Central IRL | A | IR12-21 | 62-304.520 (7), F.A.C. | 0.56 | 0.48 | City of Palm Bay | 0.2942 | 3760.5191 | 9.3553 | 1.3753 | 2.7523 | 0.4046 | 1106.3335 | 1200 | Residential, Medium Density-Two-five dwellingunits per acre | 1200 | City of Palm Bay Brevard County | City of Palm Bay |  |  |  | 0 | 1 | 2.7523 | 0.4046 | 1106.3335 |  | -1 | -1 | -1 | -1 | 0 |  |  | Central IRL A | -1 |  |  | 692 | PB-14 | Basin 3 Main Street, Parking Lot | City of Palm Bay |  | 193.5722 | 0.89727
560000 | 2000000 | 2000000 | Central IRL | A | IR12-21 | 62-304.520 (7), F.A.C. | 0.56 | 0.48 | City of Palm Bay | 0.2942 | 3760.5191 | 9.3553 | 1.3753 | 2.7523 | 0.4046 | 1106.3335 | 1200 | Residential, Medium Density-Two-five dwellingunits per acre | 1200 | City of Palm Bay Brevard County | City of Palm Bay |  |  |  | 0 | 1 | 2.7523 | 0.4046 | 1106.3335 |  | -1 | -1 | -1 | -1 | 0 |  |  | Central IRL A | -1 |  |  | 703 | PB-14 | Basin 3 Main Street, Parking Lot | City of Palm Bay |  | 193.5722 | 0.89727
560000 | 2000000 | 2000000 | Central IRL | A | IR12-21 | 62-304.520 (7), F.A.C. | 0.56 | 0.48 | City of Palm Bay | 0.20691 | 3760.5191 | 9.3553 | 1.3753 | 1.9357 | 0.28455 | 778.072 | 1210 | Fixed Single Family Units | 1210 | City of Palm Bay Brevard County | City of Palm Bay |  |  |  | 0 | 1 | 1.9357 | 0.28455 | 778.072 |  | -1 | -1 | -1 | -1 | 0 |  |  | Central IRL A | -1 |  |  | 692 | PB-14 | Basin 3 Main Street, Parking Lot | City of Palm Bay |  | 115.9599 | 0.63104
560000 | 2000000 | 2000000 | Central IRL | A | IR12-21 | 62-304.520 (7), F.A.C. | 0.56 | 0.48 | City of Palm Bay | 0.20691 | 3760.5191 | 9.3553 | 1.3753 | 1.9357 | 0.28455 | 778.072 | 1210 | Fixed Single Family Units | 1210 | City of Palm Bay Brevard County | City of Palm Bay |  |  |  | 0 | 1 | 1.9357 | 0.28455 | 778.072 |  | -1 | -1 | -1 | -1 | 0 |  |  | Central IRL A | -1 |  |  | 703 | PB-14 | Basin 3 Main Street, Parking Lot | City of Palm Bay |  | 115.9599 | 0.63104
560000 | 2000000 | 2000000 | Central IRL | A | IR12-21 | 62-304.520 (7), F.A.C. | 0.56 | 0.48 | City of Palm Bay | 0.11662 | 3760.5191 | 9.3553 | 1.3753 | 1.091 | 0.16038 | 438.5483 | 1210 | Fixed Single Family Units | 1210 | City of Palm Bay Brevard County | City of Palm Bay |  |  |  | 0 | 1 | 1.091 | 0.16038 | 438.5483 |  | -1 | -1 | -1 | -1 | 0 |  |  | Central IRL A | -1 |  |  | 692 | PB-14 | Basin 3 Main Street, Parking Lot | City of Palm Bay |  | 89.0095 | 0.35568
560000 | 2000000 | 2000000 | Central IRL | A | IR12-21 | 62-304.520 (7), F.A.C. | 0.56 | 0.48 | City of Palm Bay | 0.11662 | 3760.5191 | 9.3553 | 1.3753 | 1.091 | 0.16038 | 438.5483 | 1210 | Fixed Single Family Units | 1210 | City of Palm Bay Brevard County | City of Palm Bay |  |  |  | 0 | 1 | 1.091 | 0.16038 | 438.5483 |  | -1 | -1 | -1 | -1 | 0 |  |  | Central IRL A | -1 |  |  | 703 | PB-14 | Basin 3 Main Street, Parking Lot | City of Palm Bay |  | 89.0095 | 0.35568
560000 | 2000000 | 2000000 | Central IRL | A | IR12-21 | 62-304.520 (7), F.A.C. | 0.56 | 0.48 | City of Palm Bay | 4.1871e-05 | 3760.5191 | 9.3553 | 1.3753 | 0.00039172 | 5.7585e-05 | 0.15746 | 1210 | Fixed Single Family Units | 1210 | City of Palm Bay Brevard County | City of Palm Bay |  |  |  | 0 | 1 | 0.00039172 | 5.7585e-05 | 0.15746 |  | -1 | -1 | -1 | -1 | 0 |  |  | Central IRL A | -1 |  |  | 692 | PB-14 | Basin 3 Main Street, Parking Lot | City of Palm Bay |  | 2.1634 | 0.0001277
560000 | 2000000 | 2000000 | Central IRL | A | IR12-21 | 62-304.520 (7), F.A.C. | 0.56 | 0.48 | City of Palm Bay | 4.1871e-05 | 3760.5191 | 9.3553 | 1.3753 | 0.00039172 | 5.7585e-05 | 0.15746 | 1210 | Fixed Single Family Units | 1210 | City of Palm Bay Brevard County | City of Palm Bay |  |  |  | 0 | 1 | 0.00039172 | 5.7585e-05 | 0.15746 |  | -1 | -1 | -1 | -1 | 0 |  |  | Central IRL A | -1 |  |  | 703 | PB-14 | Basin 3 Main Street, Parking Lot | City of Palm Bay |  | 2.1634 | 0.0001277
560000 | 2000000 | 2000000 | Central IRL | A | IR12-21 | 62-304.520 (7), F.A.C. | 0.56 | 0.48 | City of Palm Bay | 0.10559 | 3767.4 | 9.4081 | 1.3843 | 0.99343 | 0.14617 | 397.8106 | 1200 | Residential, Medium Density-Two-five dwellingunits per acre | 1200 | City of Palm Bay Brevard County | City of Palm Bay |  |  |  | 0 | 1 | 0.99343 | 0.14617 | 1283.3741 |  | -1 | -1 | -1 | -1 | 0 |  |  | Central IRL A | -1 |  |  | 692 | PB-14 | Basin 3 Main Street, Parking Lot | City of Palm Bay |  | 104.7606 | 1.0409
560000 | 2000000 | 2000000 | Central IRL | A | IR12-21 | 62-304.520 (7), F.A.C. | 0.56 | 0.48 | City of Palm Bay | 0.10559 | 3767.4 | 9.4081 | 1.3843 | 0.99343 | 0.14617 | 397.8106 | 1200 | Residential, Medium Density-Two-five dwellingunits per acre | 1200 | City of Palm Bay Brevard County | City of Palm Bay |  |  |  | 0 | 1 | 0.99343 | 0.14617 | 1283.3741 |  | -1 | -1 | -1 | -1 | 0 |  |  | Central IRL A | -1 |  |  | 703 | PB-14 | Basin 3 Main Street, Parking Lot | City of Palm Bay |  | 104.7606 | 1.0409
560000 | 2000000 | 2000000 | Central IRL | A | IR12-21 | 62-304.520 (7), F.A.C. | 0.56 | 0.48 | City of Palm Bay | 0.0099132 | 3767.4 | 9.4081 | 1.3843 | 0.093264 | 0.013722 | 37.347 | 1210 | Fixed Single Family Units | 1210 | City of Palm Bay Brevard County | City of Palm Bay |  |  |  | 0 | 1 | 0.093264 | 0.013722 | 81.8291 |  | -1 | -1 | -1 | -1 | 0 |  |  | Central IRL A | -1 |  |  | 692 | PB-14 | Basin 3 Main Street, Parking Lot | City of Palm Bay |  | 34.9073 | 0.066366
560000 | 2000000 | 2000000 | Central IRL | A | IR12-21 | 62-304.520 (7), F.A.C. | 0.56 | 0.48 | City of Palm Bay | 0.0099132 | 3767.4 | 9.4081 | 1.3843 | 0.093264 | 0.013722 | 37.347 | 1210 | Fixed Single Family Units | 1210 | City of Palm Bay Brevard County | City of Palm Bay |  |  |  | 0 | 1 | 0.093264 | 0.013722 | 81.8291 |  | -1 | -1 | -1 | -1 | 0 |  |  | Central IRL A | -1 |  |  | 703 | PB-14 | Basin 3 Main Street, Parking Lot | City of Palm Bay |  | 34.9073 | 0.066366
560000 | 2000000 | 2000000 | Central IRL | A | IR12-21 | 62-304.520 (7), F.A.C. | 0.56 | 0.48 | City of Palm Bay | 0.10401 | 3767.4 | 9.4081 | 1.3843 | 0.97858 | 0.14398 | 391.8655 | 1210 | Fixed Single Family Units | 1210 | City of Palm Bay Brevard County | City of Palm Bay |  |  |  | 0 | 1 | 0.97858 | 0.14398 | 485.3237 |  | -1 | -1 | -1 | -1 | 0 |  |  | Central IRL A | -1 |  |  | 692 | PB-14 | Basin 3 Main Street, Parking Lot | City of Palm Bay |  | 89.9571 | 0.39361
560000 | 2000000 | 2000000 | Central IRL | A | IR12-21 | 62-304.520 (7), F.A.C. | 0.56 | 0.48 | City of Palm Bay | 0.10401 | 3767.4 | 9.4081 | 1.3843 | 0.97858 | 0.14398 | 391.8655 | 1210 | Fixed Single Family Units | 1210 | City of Palm Bay Brevard County | City of Palm Bay |  |  |  | 0 | 1 | 0.97858 | 0.14398 | 485.3237 |  | -1 | -1 | -1 | -1 | 0 |  |  | Central IRL A | -1 |  |  | 703 | PB-14 | Basin 3 Main Street, Parking Lot | City of Palm Bay |  | 89.9571 | 0.39361
560000 | 2000000 | 2000000 | Central IRL | A | IR12-21 | 62-304.520 (7), F.A.C. | 0.56 | 0.48 | City of Palm Bay | 0.096848 | 3767.4 | 9.4081 | 1.3843 | 0.91116 | 0.13406 | 364.8649 | 1210 | Fixed Single Family Units | 1210 | City of Palm Bay Brevard County | City of Palm Bay |  |  |  | 0 | 1 | 0.91116 | 0.13406 | 476.8352 |  | -1 | -1 | -1 | -1 | 0 |  |  | Central IRL A | -1 |  |  | 692 | PB-14 | Basin 3 Main Street, Parking Lot | City of Palm Bay |  | 80.2918 | 0.38673
560000 | 2000000 | 2000000 | Central IRL | A | IR12-21 | 62-304.520 (7), F.A.C. | 0.56 | 0.48 | City of Palm Bay | 0.096848 | 3767.4 | 9.4081 | 1.3843 | 0.91116 | 0.13406 | 364.8649 | 1210 | Fixed Single Family Units | 1210 | City of Palm Bay Brevard County | City of Palm Bay |  |  |  | 0 | 1 | 0.91116 | 0.13406 | 476.8352 |  | -1 | -1 | -1 | -1 | 0 |  |  | Central IRL A | -1 |  |  | 703 | PB-14 | Basin 3 Main Street, Parking Lot | City of Palm Bay |  | 80.2918 | 0.38673
560000 | 2000000 | 2000000 | Central IRL | A | IR12-21 | 62-304.520 (7), F.A.C. | 0.56 | 0.48 | City of Palm Bay | 0.26559 | 3812.1182 | 8.9612 | 1.2575 | 2.38 | 0.334 | 1012.4758 | 1550 | Other Light Industrial | 1550 | City of Palm Bay Brevard County | City of Palm Bay |  |  |  | 0 | 1 | 2.38 | 0.334 | 1012.4758 |  | -1 | -1 | -1 | -1 | 0 |  |  | Central IRL A | -1 |  |  | 692 | PB-14 | Basin 3 Main Street, Parking Lot | City of Palm Bay |  | 193.479 | 0.82115
560000 | 2000000 | 2000000 | Central IRL | A | IR12-21 | 62-304.520 (7), F.A.C. | 0.56 | 0.48 | City of Palm Bay | 0.26559 | 3812.1182 | 8.9612 | 1.2575 | 2.38 | 0.334 | 1012.4758 | 1550 | Other Light Industrial | 1550 | City of Palm Bay Brevard County | City of Palm Bay |  |  |  | 0 | 1 | 2.38 | 0.334 | 1012.4758 |  | -1 | -1 | -1 | -1 | 0 |  |  | Central IRL A | -1 |  |  | 703 | PB-14 | Basin 3 Main Street, Parking Lot | City of Palm Bay |  | 193.479 | 0.82115
560000 | 2000000 | 2000000 | Central IRL | A | IR12-21 | 62-304.520 (7), F.A.C. | 0.56 | 0.48 | City of Palm Bay | 0.17974 | 3812.1182 | 8.9612 | 1.2575 | 1.6107 | 0.22604 | 685.2088 | 1550 | Other Light Industrial | 1550 | City of Palm Bay Brevard County | City of Palm Bay |  |  |  | 0 | 1 | 1.6107 | 0.22604 | 685.2088 |  | -1 | -1 | -1 | -1 | 0 |  |  | Central IRL A | -1 |  |  | 692 | PB-14 | Basin 3 Main Street, Parking Lot | City of Palm Bay |  | 115.5737 | 0.55572
560000 | 2000000 | 2000000 | Central IRL | A | IR12-21 | 62-304.520 (7), F.A.C. | 0.56 | 0.48 | City of Palm Bay | 0.17974 | 3812.1182 | 8.9612 | 1.2575 | 1.6107 | 0.22604 | 685.2088 | 1550 | Other Light Industrial | 1550 | City of Palm Bay Brevard County | City of Palm Bay |  |  |  | 0 | 1 | 1.6107 | 0.22604 | 685.2088 |  | -1 | -1 | -1 | -1 | 0 |  |  | Central IRL A | -1 |  |  | 703 | PB-14 | Basin 3 Main Street, Parking Lot | City of Palm Bay |  | 115.5737 | 0.55572
560000 | 2000000 | 2000000 | Central IRL | A | IR12-21 | 62-304.520 (7), F.A.C. | 0.56 | 0.48 | City of Palm Bay | 0.17242 | 3812.1182 | 8.9612 | 1.2575 | 1.5451 | 0.21683 | 657.3027 | 1420 | Wholesale Sales and Services <Excluding warehouses associated with industrial use> | 1420 | City of Palm Bay Brevard County | City of Palm Bay |  |  |  | 0 | 1 | 1.5451 | 0.21683 | 657.3027 |  | -1 | -1 | -1 | -1 | 0 |  |  | Central IRL A | -1 |  |  | 692 | PB-14 | Basin 3 Main Street, Parking Lot | City of Palm Bay |  | 113.4958 | 0.53309
560000 | 2000000 | 2000000 | Central IRL | A | IR12-21 | 62-304.520 (7), F.A.C. | 0.56 | 0.48 | City of Palm Bay | 0.17242 | 3812.1182 | 8.9612 | 1.2575 | 1.5451 | 0.21683 | 657.3027 | 1420 | Wholesale Sales and Services <Excluding warehouses associated with industrial use> | 1420 | City of Palm Bay Brevard County | City of Palm Bay |  |  |  | 0 | 1 | 1.5451 | 0.21683 | 657.3027 |  | -1 | -1 | -1 | -1 | 0 |  |  | Central IRL A | -1 |  |  | 703 | PB-14 | Basin 3 Main Street, Parking Lot | City of Palm Bay |  | 113.4958 | 0.53309
560000 | 2000000 | 2000000 | Central IRL | A | IR12-21 | 62-304.520 (7), F.A.C. | 0.56 | 0.48 | City of Palm Bay | 0.080396 | 2200.6933 | 0.74233 | 0.14335 | 0.05968 | 0.011524 | 176.9262 | 1200 | Residential, Medium Density-Two-five dwellingunits per acre | 1200 | City of Palm Bay Brevard County | City of Palm Bay |  |  |  | 0 | 1 | 0.05968 | 0.011524 | 176.9262 |  | -1 | -1 | -1 | -1 | 0 |  |  | Central IRL A | -1 |  |  | 692 | PB-14 | Basin 3 Main Street, Parking Lot | City of Palm Bay |  | 80.713 | 0.14349
560000 | 2000000 | 2000000 | Central IRL | A | IR12-21 | 62-304.520 (7), F.A.C. | 0.56 | 0.48 | City of Palm Bay | 0.080396 | 2200.6933 | 0.74233 | 0.14335 | 0.05968 | 0.011524 | 176.9262 | 1200 | Residential, Medium Density-Two-five dwellingunits per acre | 1200 | City of Palm Bay Brevard County | City of Palm Bay |  |  |  | 0 | 1 | 0.05968 | 0.011524 | 176.9262 |  | -1 | -1 | -1 | -1 | 0 |  |  | Central IRL A | -1 |  |  | 703 | PB-14 | Basin 3 Main Street, Parking Lot | City of Palm Bay |  | 80.713 | 0.14349
560000 | 2000000 | 2000000 | Central IRL | A | IR12-21 | 62-304.520 (7), F.A.C. | 0.56 | 0.48 | City of Palm Bay | 0.0091189 | 2200.6933 | 0.74233 | 0.14335 | 0.0067692 | 0.0013071 | 20.0678 | 8370 | Surface Water Collection Basin | 8370 | City of Palm Bay Brevard County | City of Palm Bay |  |  |  | 0 | 1 | 0.0067692 | 0.0013071 | 245.6295 |  | -1 | -1 | -1 | -1 | 0 |  |  | Central IRL A | -1 |  |  | 692 | PB-14 | Basin 3 Main Street, Parking Lot | City of Palm Bay |  | 60.6258 | 0.19921
560000 | 2000000 | 2000000 | Central IRL | A | IR12-21 | 62-304.520 (7), F.A.C. | 0.56 | 0.48 | City of Palm Bay | 0.0091189 | 2200.6933 | 0.74233 | 0.14335 | 0.0067692 | 0.0013071 | 20.0678 | 8370 | Surface Water Collection Basin | 8370 | City of Palm Bay Brevard County | City of Palm Bay |  |  |  | 0 | 1 | 0.0067692 | 0.0013071 | 245.6295 |  | -1 | -1 | -1 | -1 | 0 |  |  | Central IRL A | -1 |  |  | 703 | PB-14 | Basin 3 Main Street, Parking Lot | City of Palm Bay |  | 60.6258 | 0.19921
560000 | 2000000 | 2000000 | Central IRL | A | IR12-21 | 62-304.520 (7), F.A.C. | 0.56 | 0.48 | City of Palm Bay | 0.10538 | 2200.6933 | 0.74233 | 0.14335 | 0.078225 | 0.015105 | 231.9034 | 1210 | Fixed Single Family Units | 1210 | City of Palm Bay Brevard County | City of Palm Bay |  |  |  | 0 | 1 | 0.078225 | 0.015105 | 231.9034 |  | -1 | -1 | -1 | -1 | 0 |  |  | Central IRL A | -1 |  |  | 692 | PB-14 | Basin 3 Main Street, Parking Lot | City of Palm Bay |  | 87.8343 | 0.18808
560000 | 2000000 | 2000000 | Central IRL | A | IR12-21 | 62-304.520 (7), F.A.C. | 0.56 | 0.48 | City of Palm Bay | 0.10538 | 2200.6933 | 0.74233 | 0.14335 | 0.078225 | 0.015105 | 231.9034 | 1210 | Fixed Single Family Units | 1210 | City of Palm Bay Brevard County | City of Palm Bay |  |  |  | 0 | 1 | 0.078225 | 0.015105 | 231.9034 |  | -1 | -1 | -1 | -1 | 0 |  |  | Central IRL A | -1 |  |  | 703 | PB-14 | Basin 3 Main Street, Parking Lot | City of Palm Bay |  | 87.8343 | 0.18808
560000 | 2000000 | 2000000 | Central IRL | A | IR12-21 | 62-304.520 (7), F.A.C. | 0.56 | 0.48 | City of Palm Bay | 0.13993 | 2200.6933 | 0.74233 | 0.14335 | 0.10387 | 0.020058 | 307.9395 | 1210 | Fixed Single Family Units | 1210 | City of Palm Bay Brevard County | City of Palm Bay |  |  |  | 0 | 1 | 0.10387 | 0.020058 | 307.9394 |  | -1 | -1 | -1 | -1 | 0 |  |  | Central IRL A | -1 |  |  | 692 | PB-14 | Basin 3 Main Street, Parking Lot | City of Palm Bay |  | 96.2089 | 0.24975
560000 | 2000000 | 2000000 | Central IRL | A | IR12-21 | 62-304.520 (7), F.A.C. | 0.56 | 0.48 | City of Palm Bay | 0.13993 | 2200.6933 | 0.74233 | 0.14335 | 0.10387 | 0.020058 | 307.9395 | 1210 | Fixed Single Family Units | 1210 | City of Palm Bay Brevard County | City of Palm Bay |  |  |  | 0 | 1 | 0.10387 | 0.020058 | 307.9394 |  | -1 | -1 | -1 | -1 | 0 |  |  | Central IRL A | -1 |  |  | 703 | PB-14 | Basin 3 Main Street, Parking Lot | City of Palm Bay |  | 96.2089 | 0.24975
560000 | 2000000 | 2000000 | Central IRL | A | IR12-21 | 62-304.520 (7), F.A.C. | 0.56 | 0.48 | City of Palm Bay | 0.10458 | 3694.3491 | 7.7391 | 1.0631 | 0.80932 | 0.11117 | 386.3394 | 1550 | Other Light Industrial | 1550 | City of Palm Bay Brevard County | City of Palm Bay |  |  |  | 0 | 1 | 0.80932 | 0.11117 | 386.3394 |  | -1 | -1 | -1 | -1 | 0 |  |  | Central IRL A | -1 |  |  | 692 | PB-14 | Basin 3 Main Street, Parking Lot | City of Palm Bay |  | 134.1544 | 0.31333
560000 | 2000000 | 2000000 | Central IRL | A | IR12-21 | 62-304.520 (7), F.A.C. | 0.56 | 0.48 | City of Palm Bay | 0.10458 | 3694.3491 | 7.7391 | 1.0631 | 0.80932 | 0.11117 | 386.3394 | 1550 | Other Light Industrial | 1550 | City of Palm Bay Brevard County | City of Palm Bay |  |  |  | 0 | 1 | 0.80932 | 0.11117 | 386.3394 |  | -1 | -1 | -1 | -1 | 0 |  |  | Central IRL A | -1 |  |  | 703 | PB-14 | Basin 3 Main Street, Parking Lot | City of Palm Bay |  | 134.1544 | 0.31333
560000 | 2000000 | 2000000 | Central IRL | A | IR12-21 | 62-304.520 (7), F.A.C. | 0.56 | 0.48 | City of Palm Bay | 0.10526 | 3694.3491 | 7.7391 | 1.0631 | 0.81459 | 0.11189 | 388.8517 | 7400 | Disturbed land | 7400 | City of Palm Bay Brevard County | City of Palm Bay |  |  |  | 0 | 1 | 0.81459 | 0.11189 | 388.8517 |  | -1 | -1 | -1 | -1 | 0 |  |  | Central IRL A | -1 |  |  | 692 | PB-14 | Basin 3 Main Street, Parking Lot | City of Palm Bay |  | 86.0653 | 0.31537
560000 | 2000000 | 2000000 | Central IRL | A | IR12-21 | 62-304.520 (7), F.A.C. | 0.56 | 0.48 | City of Palm Bay | 0.10526 | 3694.3491 | 7.7391 | 1.0631 | 0.81459 | 0.11189 | 388.8517 | 7400 | Disturbed land | 7400 | City of Palm Bay Brevard County | City of Palm Bay |  |  |  | 0 | 1 | 0.81459 | 0.11189 | 388.8517 |  | -1 | -1 | -1 | -1 | 0 |  |  | Central IRL A | -1 |  |  | 703 | PB-14 | Basin 3 Main Street, Parking Lot | City of Palm Bay |  | 86.0653 | 0.31537
560000 | 2000000 | 2000000 | Central IRL | A | IR12-21 | 62-304.520 (7), F.A.C. | 0.56 | 0.48 | City of Palm Bay | 0.21577 | 3694.3491 | 7.7391 | 1.0631 | 1.6699 | 0.22938 | 797.138 | 1440 | Cultural and Entertainment | 1440 | City of Palm Bay Brevard County | City of Palm Bay |  |  |  | 0 | 1 | 1.6699 | 0.22938 | 797.138 |  | -1 | -1 | -1 | -1 | 0 |  |  | Central IRL A | -1 |  |  | 692 | PB-14 | Basin 3 Main Street, Parking Lot | City of Palm Bay |  | 118.9162 | 0.6465
560000 | 2000000 | 2000000 | Central IRL | A | IR12-21 | 62-304.520 (7), F.A.C. | 0.56 | 0.48 | City of Palm Bay | 0.21577 | 3694.3491 | 7.7391 | 1.0631 | 1.6699 | 0.22938 | 797.138 | 1440 | Cultural and Entertainment | 1440 | City of Palm Bay Brevard County | City of Palm Bay |  |  |  | 0 | 1 | 1.6699 | 0.22938 | 797.138 |  | -1 | -1 | -1 | -1 | 0 |  |  | Central IRL A | -1 |  |  | 703 | PB-14 | Basin 3 Main Street, Parking Lot | City of Palm Bay |  | 118.9162 | 0.6465
560000 | 2000000 | 2000000 | Central IRL | A | IR12-21 | 62-304.520 (7), F.A.C. | 0.56 | 0.48 | City of Palm Bay | 0.0033851 | 3694.3491 | 7.7391 | 1.0631 | 0.026197 | 0.0035986 | 12.5056 | 1420 | Wholesale Sales and Services <Excluding warehouses associated with industrial use> | 1420 | City of Palm Bay Brevard County | City of Palm Bay |  |  |  | 0 | 1 | 0.026197 | 0.0035986 | 12.5056 |  | -1 | -1 | -1 | -1 | 0 |  |  | Central IRL A | -1 |  |  | 692 | PB-14 | Basin 3 Main Street, Parking Lot | City of Palm Bay |  | 16.5602 | 0.010142
560000 | 2000000 | 2000000 | Central IRL | A | IR12-21 | 62-304.520 (7), F.A.C. | 0.56 | 0.48 | City of Palm Bay | 0.0033851 | 3694.3491 | 7.7391 | 1.0631 | 0.026197 | 0.0035986 | 12.5056 | 1420 | Wholesale Sales and Services <Excluding warehouses associated with industrial use> | 1420 | City of Palm Bay Brevard County | City of Palm Bay |  |  |  | 0 | 1 | 0.026197 | 0.0035986 | 12.5056 |  | -1 | -1 | -1 | -1 | 0 |  |  | Central IRL A | -1 |  |  | 703 | PB-14 | Basin 3 Main Street, Parking Lot | City of Palm Bay |  | 16.5602 | 0.010142
560000 | 2000000 | 2000000 | Central IRL | A | IR12-21 | 62-304.520 (7), F.A.C. | 0.56 | 0.48 | City of Palm Bay | 0.18877 | 3694.3491 | 7.7391 | 1.0631 | 1.4609 | 0.20068 | 697.3992 | 1550 | Other Light Industrial | 1550 | City of Palm Bay Brevard County | City of Palm Bay |  |  |  | 0 | 1 | 1.4609 | 0.20068 | 697.3992 |  | -1 | -1 | -1 | -1 | 0 |  |  | Central IRL A | -1 |  |  | 692 | PB-14 | Basin 3 Main Street, Parking Lot | City of Palm Bay |  | 112.0028 | 0.56561
560000 | 2000000 | 2000000 | Central IRL | A | IR12-21 | 62-304.520 (7), F.A.C. | 0.56 | 0.48 | City of Palm Bay | 0.18877 | 3694.3491 | 7.7391 | 1.0631 | 1.4609 | 0.20068 | 697.3992 | 1550 | Other Light Industrial | 1550 | City of Palm Bay Brevard County | City of Palm Bay |  |  |  | 0 | 1 | 1.4609 | 0.20068 | 697.3992 |  | -1 | -1 | -1 | -1 | 0 |  |  | Central IRL A | -1 |  |  | 703 | PB-14 | Basin 3 Main Street, Parking Lot | City of Palm Bay |  | 112.0028 | 0.56561
560000 | 2000000 | 2000000 | Central IRL | A | IR12-21 | 62-304.520 (7), F.A.C. | 0.56 | 0.48 | City of Palm Bay | 0.61776 | 2834.0682 | 5.8538 | 0.68097 | 3.6163 | 0.42068 | 1750.7838 | 7400 | Disturbed land | 7400 | City of Palm Bay Brevard County | City of Palm Bay |  |  |  | 0 | 1 | 3.6163 | 0.42068 | 1750.7838 |  | -1 | -1 | -1 | -1 | 0 |  |  | Central IRL A | -1 |  |  | 692 | PB-14 | Basin 3 Main Street, Parking Lot | City of Palm Bay |  | 200 | 1.4199
560000 | 2000000 | 2000000 | Central IRL | A | IR12-21 | 62-304.520 (7), F.A.C. | 0.56 | 0.48 | City of Palm Bay | 0.61776 | 2834.0682 | 5.8538 | 0.68097 | 3.6163 | 0.42068 | 1750.7838 | 7400 | Disturbed land | 7400 | City of Palm Bay Brevard County | City of Palm Bay |  |  |  | 0 | 1 | 3.6163 | 0.42068 | 1750.7838 |  | -1 | -1 | -1 | -1 | 0 |  |  | Central IRL A | -1 |  |  | 703 | PB-14 | Basin 3 Main Street, Parking Lot | City of Palm Bay |  | 200 | 1.4199
560000 | 2000000 | 2000000 | Central IRL | A | IR12-21 | 62-304.520 (7), F.A.C. | 0.56 | 0.48 | City of Palm Bay | 0.31602 | 3793.742 | 9.8185 | 1.4563 | 3.1029 | 0.46023 | 1198.9067 | 1200 | Residential, Medium Density-Two-five dwellingunits per acre | 1200 | City of Palm Bay Brevard County | City of Palm Bay |  |  |  | 0 | 1 | 3.1029 | 0.46023 | 1198.9067 |  | -1 | -1 | -1 | -1 | 0 |  |  | Central IRL A | -1 |  |  | 692 | PB-14 | Basin 3 Main Street, Parking Lot | City of Palm Bay |  | 172.1311 | 0.97235
560000 | 2000000 | 2000000 | Central IRL | A | IR12-21 | 62-304.520 (7), F.A.C. | 0.56 | 0.48 | City of Palm Bay | 0.31602 | 3793.742 | 9.8185 | 1.4563 | 3.1029 | 0.46023 | 1198.9067 | 1200 | Residential, Medium Density-Two-five dwellingunits per acre | 1200 | City of Palm Bay Brevard County | City of Palm Bay |  |  |  | 0 | 1 | 3.1029 | 0.46023 | 1198.9067 |  | -1 | -1 | -1 | -1 | 0 |  |  | Central IRL A | -1 |  |  | 703 | PB-14 | Basin 3 Main Street, Parking Lot | City of Palm Bay |  | 172.1311 | 0.97235
560000 | 2000000 | 2000000 | Central IRL | A | IR12-21 | 62-304.520 (7), F.A.C. | 0.56 | 0.48 | City of Palm Bay | 0.073331 | 3793.742 | 9.8185 | 1.4563 | 0.72 | 0.10679 | 278.1975 | 1210 | Fixed Single Family Units | 1210 | City of Palm Bay Brevard County | City of Palm Bay |  |  |  | 0 | 1 | 0.72 | 0.10679 | 278.1975 |  | -1 | -1 | -1 | -1 | 0 |  |  | Central IRL A | -1 |  |  | 692 | PB-14 | Basin 3 Main Street, Parking Lot | City of Palm Bay |  | 75.9606 | 0.22563
560000 | 2000000 | 2000000 | Central IRL | A | IR12-21 | 62-304.520 (7), F.A.C. | 0.56 | 0.48 | City of Palm Bay | 0.073331 | 3793.742 | 9.8185 | 1.4563 | 0.72 | 0.10679 | 278.1975 | 1210 | Fixed Single Family Units | 1210 | City of Palm Bay Brevard County | City of Palm Bay |  |  |  | 0 | 1 | 0.72 | 0.10679 | 278.1975 |  | -1 | -1 | -1 | -1 | 0 |  |  | Central IRL A | -1 |  |  | 703 | PB-14 | Basin 3 Main Street, Parking Lot | City of Palm Bay |  | 75.9606 | 0.22563
560000 | 2000000 | 2000000 | Central IRL | A | IR12-21 | 62-304.520 (7), F.A.C. | 0.56 | 0.48 | City of Palm Bay | 0.056364 | 3793.742 | 9.8185 | 1.4563 | 0.55341 | 0.082085 | 213.8301 | 1210 | Fixed Single Family Units | 1210 | City of Palm Bay Brevard County | City of Palm Bay |  |  |  | 0 | 1 | 0.55341 | 0.082085 | 213.8301 |  | -1 | -1 | -1 | -1 | 0 |  |  | Central IRL A | -1 |  |  | 692 | PB-14 | Basin 3 Main Street, Parking Lot | City of Palm Bay |  | 70.3103 | 0.17342
560000 | 2000000 | 2000000 | Central IRL | A | IR12-21 | 62-304.520 (7), F.A.C. | 0.56 | 0.48 | City of Palm Bay | 0.056364 | 3793.742 | 9.8185 | 1.4563 | 0.55341 | 0.082085 | 213.8301 | 1210 | Fixed Single Family Units | 1210 | City of Palm Bay Brevard County | City of Palm Bay |  |  |  | 0 | 1 | 0.55341 | 0.082085 | 213.8301 |  | -1 | -1 | -1 | -1 | 0 |  |  | Central IRL A | -1 |  |  | 703 | PB-14 | Basin 3 Main Street, Parking Lot | City of Palm Bay |  | 70.3103 | 0.17342
560000 | 2000000 | 2000000 | Central IRL | A | IR12-21 | 62-304.520 (7), F.A.C. | 0.56 | 0.48 | City of Palm Bay | 0.08948 | 3793.742 | 9.8185 | 1.4563 | 0.87856 | 0.13031 | 339.4641 | 1210 | Fixed Single Family Units | 1210 | City of Palm Bay Brevard County | City of Palm Bay |  |  |  | 0 | 1 | 0.87856 | 0.13031 | 339.4641 |  | -1 | -1 | -1 | -1 | 0 |  |  | Central IRL A | -1 |  |  | 692 | PB-14 | Basin 3 Main Street, Parking Lot | City of Palm Bay |  | 80.0222 | 0.27532
560000 | 2000000 | 2000000 | Central IRL | A | IR12-21 | 62-304.520 (7), F.A.C. | 0.56 | 0.48 | City of Palm Bay | 0.08948 | 3793.742 | 9.8185 | 1.4563 | 0.87856 | 0.13031 | 339.4641 | 1210 | Fixed Single Family Units | 1210 | City of Palm Bay Brevard County | City of Palm Bay |  |  |  | 0 | 1 | 0.87856 | 0.13031 | 339.4641 |  | -1 | -1 | -1 | -1 | 0 |  |  | Central IRL A | -1 |  |  | 703 | PB-14 | Basin 3 Main Street, Parking Lot | City of Palm Bay |  | 80.0222 | 0.27532
560000 | 2000000 | 2000000 | Central IRL | A | IR12-21 | 62-304.520 (7), F.A.C. | 0.56 | 0.48 | City of Palm Bay | 0.082567 | 3793.742 | 9.8185 | 1.4563 | 0.81068 | 0.12024 | 313.2368 | 1210 | Fixed Single Family Units | 1210 | City of Palm Bay Brevard County | City of Palm Bay |  |  |  | 0 | 1 | 0.81068 | 0.12024 | 313.2368 |  | -1 | -1 | -1 | -1 | 0 |  |  | Central IRL A | -1 |  |  | 692 | PB-14 | Basin 3 Main Street, Parking Lot | City of Palm Bay |  | 75.6974 | 0.25404
560000 | 2000000 | 2000000 | Central IRL | A | IR12-21 | 62-304.520 (7), F.A.C. | 0.56 | 0.48 | City of Palm Bay | 0.082567 | 3793.742 | 9.8185 | 1.4563 | 0.81068 | 0.12024 | 313.2368 | 1210 | Fixed Single Family Units | 1210 | City of Palm Bay Brevard County | City of Palm Bay |  |  |  | 0 | 1 | 0.81068 | 0.12024 | 313.2368 |  | -1 | -1 | -1 | -1 | 0 |  |  | Central IRL A | -1 |  |  | 703 | PB-14 | Basin 3 Main Street, Parking Lot | City of Palm Bay |  | 75.6974 | 0.25404
560000 | 2000000 | 2000000 | Central IRL | A | IR12-21 | 62-304.520 (7), F.A.C. | 0.56 | 0.48 | Natural Lands | 0.4624 | 2823.6346 | 6.7432 | 0.69592 | 3.118 | 0.32179 | 1305.6418 | 6460 | Mixed scrub-shrub wetland | 6460 | City of Palm Bay Brevard County | City of Palm Bay |  |  | Natural Lands | 0 | 1 | 3.118 | 0.32179 | 1305.6418 |  | -1 | -1 | -1 | -1 | 0 |  |  | Central IRL A | -1 |  |  | 692 | PB-14 | Basin 3 Main Street, Parking Lot | City of Palm Bay |  | 172.974 | 1.0589
560000 | 2000000 | 2000000 | Central IRL | A | IR12-21 | 62-304.520 (7), F.A.C. | 0.56 | 0.48 | Natural Lands | 0.4624 | 2823.6346 | 6.7432 | 0.69592 | 3.118 | 0.32179 | 1305.6418 | 6460 | Mixed scrub-shrub wetland | 6460 | City of Palm Bay Brevard County | City of Palm Bay |  |  | Natural Lands | 0 | 1 | 3.118 | 0.32179 | 1305.6418 |  | -1 | -1 | -1 | -1 | 0 |  |  | Central IRL A | -1 |  |  | 703 | PB-14 | Basin 3 Main Street, Parking Lot | City of Palm Bay |  | 172.974 | 1.0589
560000 | 2000000 | 2000000 | Central IRL | A | IR12-21 | 62-304.520 (7), F.A.C. | 0.56 | 0.48 | City of Palm Bay | 0.15537 | 2823.6346 | 6.7432 | 0.69592 | 1.0477 | 0.10812 | 438.6964 | 7400 | Disturbed land | 7400 | City of Palm Bay Brevard County | City of Palm Bay |  |  |  | 0 | 1 | 1.0477 | 0.10812 | 438.6964 |  | -1 | -1 | -1 | -1 | 0 |  |  | Central IRL A | -1 |  |  | 692 | PB-14 | Basin 3 Main Street, Parking Lot | City of Palm Bay |  | 128.0789 | 0.3558
560000 | 2000000 | 2000000 | Central IRL | A | IR12-21 | 62-304.520 (7), F.A.C. | 0.56 | 0.48 | City of Palm Bay | 0.15537 | 2823.6346 | 6.7432 | 0.69592 | 1.0477 | 0.10812 | 438.6964 | 7400 | Disturbed land | 7400 | City of Palm Bay Brevard County | City of Palm Bay |  |  |  | 0 | 1 | 1.0477 | 0.10812 | 438.6964 |  | -1 | -1 | -1 | -1 | 0 |  |  | Central IRL A | -1 |  |  | 703 | PB-14 | Basin 3 Main Street, Parking Lot | City of Palm Bay |  | 128.0789 | 0.3558
560000 | 2000000 | 2000000 | Central IRL | A | IR12-21 | 62-304.520 (7), F.A.C. | 0.56 | 0.48 | City of Palm Bay | 0.098488 | 3788.8295 | 8.8487 | 1.2761 | 0.87148 | 0.12568 | 373.1526 | 1200 | Residential, Medium Density-Two-five dwellingunits per acre | 1200 | City of Palm Bay Brevard County | City of Palm Bay |  |  |  | 0 | 1 | 0.87148 | 0.12568 | 373.1526 |  | -1 | -1 | -1 | -1 | 0 |  |  | Central IRL A | -1 |  |  | 692 | PB-14 | Basin 3 Main Street, Parking Lot | City of Palm Bay |  | 116.6326 | 0.30264
560000 | 2000000 | 2000000 | Central IRL | A | IR12-21 | 62-304.520 (7), F.A.C. | 0.56 | 0.48 | City of Palm Bay | 0.098488 | 3788.8295 | 8.8487 | 1.2761 | 0.87148 | 0.12568 | 373.1526 | 1200 | Residential, Medium Density-Two-five dwellingunits per acre | 1200 | City of Palm Bay Brevard County | City of Palm Bay |  |  |  | 0 | 1 | 0.87148 | 0.12568 | 373.1526 |  | -1 | -1 | -1 | -1 | 0 |  |  | Central IRL A | -1 |  |  | 703 | PB-14 | Basin 3 Main Street, Parking Lot | City of Palm Bay |  | 116.6326 | 0.30264
560000 | 2000000 | 2000000 | Central IRL | A | IR12-21 | 62-304.520 (7), F.A.C. | 0.56 | 0.48 | City of Palm Bay | 0.0048872 | 3788.8295 | 8.8487 | 1.2761 | 0.043245 | 0.0062368 | 18.5168 | 1210 | Fixed Single Family Units | 1210 | City of Palm Bay Brevard County | City of Palm Bay |  |  |  | 0 | 1 | 0.043245 | 0.0062368 | 18.5168 |  | -1 | -1 | -1 | -1 | 0 |  |  | Central IRL A | -1 |  |  | 692 | PB-14 | Basin 3 Main Street, Parking Lot | City of Palm Bay |  | 62.1361 | 0.015018
560000 | 2000000 | 2000000 | Central IRL | A | IR12-21 | 62-304.520 (7), F.A.C. | 0.56 | 0.48 | City of Palm Bay | 0.0048872 | 3788.8295 | 8.8487 | 1.2761 | 0.043245 | 0.0062368 | 18.5168 | 1210 | Fixed Single Family Units | 1210 | City of Palm Bay Brevard County | City of Palm Bay |  |  |  | 0 | 1 | 0.043245 | 0.0062368 | 18.5168 |  | -1 | -1 | -1 | -1 | 0 |  |  | Central IRL A | -1 |  |  | 703 | PB-14 | Basin 3 Main Street, Parking Lot | City of Palm Bay |  | 62.1361 | 0.015018
560000 | 2000000 | 2000000 | Central IRL | A | IR12-21 | 62-304.520 (7), F.A.C. | 0.56 | 0.48 | City of Palm Bay | 5.5825e-07 | 3788.8295 | 8.8487 | 1.2761 | 4.9397e-06 | 7.1241e-07 | 0.0021151 | 1210 | Fixed Single Family Units | 1210 | City of Palm Bay Brevard County | City of Palm Bay |  |  |  | 0 | 1 | 4.9397e-06 | 7.1241e-07 | 0.0021151 |  | -1 | -1 | -1 | -1 | 0 |  |  | Central IRL A | -1 |  |  | 692 | PB-14 | Basin 3 Main Street, Parking Lot | City of Palm Bay |  | 1.4114 | 1.7154e-06
560000 | 2000000 | 2000000 | Central IRL | A | IR12-21 | 62-304.520 (7), F.A.C. | 0.56 | 0.48 | City of Palm Bay | 5.5825e-07 | 3788.8295 | 8.8487 | 1.2761 | 4.9397e-06 | 7.1241e-07 | 0.0021151 | 1210 | Fixed Single Family Units | 1210 | City of Palm Bay Brevard County | City of Palm Bay |  |  |  | 0 | 1 | 4.9397e-06 | 7.1241e-07 | 0.0021151 |  | -1 | -1 | -1 | -1 | 0 |  |  | Central IRL A | -1 |  |  | 703 | PB-14 | Basin 3 Main Street, Parking Lot | City of Palm Bay |  | 1.4114 | 1.7154e-06
560000 | 2000000 | 2000000 | Central IRL | A | IR12-21 | 62-304.520 (7), F.A.C. | 0.56 | 0.48 | City of Palm Bay | 0.039205 | 3788.8295 | 8.8487 | 1.2761 | 0.34691 | 0.050032 | 148.5425 | 1210 | Fixed Single Family Units | 1210 | City of Palm Bay Brevard County | City of Palm Bay |  |  |  | 0 | 1 | 0.34691 | 0.050032 | 148.5424 |  | -1 | -1 | -1 | -1 | 0 |  |  | Central IRL A | -1 |  |  | 692 | PB-14 | Basin 3 Main Street, Parking Lot | City of Palm Bay |  | 64.1549 | 0.12047
560000 | 2000000 | 2000000 | Central IRL | A | IR12-21 | 62-304.520 (7), F.A.C. | 0.56 | 0.48 | City of Palm Bay | 0.039205 | 3788.8295 | 8.8487 | 1.2761 | 0.34691 | 0.050032 | 148.5425 | 1210 | Fixed Single Family Units | 1210 | City of Palm Bay Brevard County | City of Palm Bay |  |  |  | 0 | 1 | 0.34691 | 0.050032 | 148.5424 |  | -1 | -1 | -1 | -1 | 0 |  |  | Central IRL A | -1 |  |  | 703 | PB-14 | Basin 3 Main Street, Parking Lot | City of Palm Bay |  | 64.1549 | 0.12047
560000 | 2000000 | 2000000 | Central IRL | A | IR12-21 | 62-304.520 (7), F.A.C. | 0.56 | 0.48 | City of Palm Bay | 0.097781 | 3788.8295 | 8.8487 | 1.2761 | 0.86523 | 0.12478 | 370.4751 | 1210 | Fixed Single Family Units | 1210 | City of Palm Bay Brevard County | City of Palm Bay |  |  |  | 0 | 1 | 0.86523 | 0.12478 | 370.4747 |  | -1 | -1 | -1 | -1 | 0 |  |  | Central IRL A | -1 |  |  | 692 | PB-14 | Basin 3 Main Street, Parking Lot | City of Palm Bay |  | 82.4547 | 0.30047
560000 | 2000000 | 2000000 | Central IRL | A | IR12-21 | 62-304.520 (7), F.A.C. | 0.56 | 0.48 | City of Palm Bay | 0.097781 | 3788.8295 | 8.8487 | 1.2761 | 0.86523 | 0.12478 | 370.4751 | 1210 | Fixed Single Family Units | 1210 | City of Palm Bay Brevard County | City of Palm Bay |  |  |  | 0 | 1 | 0.86523 | 0.12478 | 370.4747 |  | -1 | -1 | -1 | -1 | 0 |  |  | Central IRL A | -1 |  |  | 703 | PB-14 | Basin 3 Main Street, Parking Lot | City of Palm Bay |  | 82.4547 | 0.30047
560000 | 2000000 | 2000000 | Central IRL | A | IR12-21 | 62-304.520 (7), F.A.C. | 0.56 | 0.48 | City of Palm Bay | 0.18516 | 3788.8295 | 8.8487 | 1.2761 | 1.6384 | 0.23629 | 701.5433 | 1210 | Fixed Single Family Units | 1210 | City of Palm Bay Brevard County | City of Palm Bay |  |  |  | 0 | 1 | 1.6384 | 0.23629 | 701.5424 |  | -1 | -1 | -1 | -1 | 0 |  |  | Central IRL A | -1 |  |  | 692 | PB-14 | Basin 3 Main Street, Parking Lot | City of Palm Bay |  | 109.6145 | 0.56897
560000 | 2000000 | 2000000 | Central IRL | A | IR12-21 | 62-304.520 (7), F.A.C. | 0.56 | 0.48 | City of Palm Bay | 0.18516 | 3788.8295 | 8.8487 | 1.2761 | 1.6384 | 0.23629 | 701.5433 | 1210 | Fixed Single Family Units | 1210 | City of Palm Bay Brevard County | City of Palm Bay |  |  |  | 0 | 1 | 1.6384 | 0.23629 | 701.5424 |  | -1 | -1 | -1 | -1 | 0 |  |  | Central IRL A | -1 |  |  | 703 | PB-14 | Basin 3 Main Street, Parking Lot | City of Palm Bay |  | 109.6145 | 0.56897
560000 | 2000000 | 2000000 | Central IRL | A | IR12-21 | 62-304.520 (7), F.A.C. | 0.56 | 0.48 | City of Palm Bay | 0.61776 | 3963.7881 | 8.8598 | 1.2026 | 5.4733 | 0.74292 | 2448.6834 | 1420 | Wholesale Sales and Services <Excluding warehouses associated with industrial use> | 1420 | City of Palm Bay Brevard County | City of Palm Bay |  |  |  | 0 | 1 | 5.4733 | 0.74292 | 2448.6834 |  | -1 | -1 | -1 | -1 | 0 |  |  | Central IRL A | -1 |  |  | 692 | PB-14 | Basin 3 Main Street, Parking Lot | City of Palm Bay |  | 200 | 1.986
560000 | 2000000 | 2000000 | Central IRL | A | IR12-21 | 62-304.520 (7), F.A.C. | 0.56 | 0.48 | City of Palm Bay | 0.61776 | 3963.7881 | 8.8598 | 1.2026 | 5.4733 | 0.74292 | 2448.6834 | 1420 | Wholesale Sales and Services <Excluding warehouses associated with industrial use> | 1420 | City of Palm Bay Brevard County | City of Palm Bay |  |  |  | 0 | 1 | 5.4733 | 0.74292 | 2448.6834 |  | -1 | -1 | -1 | -1 | 0 |  |  | Central IRL A | -1 |  |  | 703 | PB-14 | Basin 3 Main Street, Parking Lot | City of Palm Bay |  | 200 | 1.986
560000 | 2000000 | 2000000 | Central IRL | A | IR12-21 | 62-304.520 (7), F.A.C. | 0.56 | 0.48 | City of Palm Bay | 0.07311 | 2953.1453 | 6.3738 | 0.91262 | 0.46599 | 0.066722 | 215.9051 | 1200 | Residential, Medium Density-Two-five dwellingunits per acre | 1200 | City of Palm Bay Brevard County | City of Palm Bay |  |  |  | 0 | 1 | 0.46599 | 0.066722 | 215.9051 |  | -1 | -1 | -1 | -1 | 0 |  |  | Central IRL A | -1 |  |  | 692 | PB-14 | Basin 3 Main Street, Parking Lot | City of Palm Bay |  | 83.5388 | 0.17511
560000 | 2000000 | 2000000 | Central IRL | A | IR12-21 | 62-304.520 (7), F.A.C. | 0.56 | 0.48 | City of Palm Bay | 0.07311 | 2953.1453 | 6.3738 | 0.91262 | 0.46599 | 0.066722 | 215.9051 | 1200 | Residential, Medium Density-Two-five dwellingunits per acre | 1200 | City of Palm Bay Brevard County | City of Palm Bay |  |  |  | 0 | 1 | 0.46599 | 0.066722 | 215.9051 |  | -1 | -1 | -1 | -1 | 0 |  |  | Central IRL A | -1 |  |  | 703 | PB-14 | Basin 3 Main Street, Parking Lot | City of Palm Bay |  | 83.5388 | 0.17511
560000 | 2000000 | 2000000 | Central IRL | A | IR12-21 | 62-304.520 (7), F.A.C. | 0.56 | 0.48 | Agricultural Producers | 0.53661 | 2953.1453 | 6.3738 | 0.91262 | 3.4202 | 0.48972 | 1584.6863 | 2130 | Woodland Pasture | 2130 | City of Palm Bay Brevard County | City of Palm Bay | Agricultural Producers |  |  | 0 | 1 | 3.4202 | 0.48972 | 1584.6863 |  | -1 | -1 | -1 | -1 | 0 |  |  | Central IRL A | -1 |  |  | 692 | PB-14 | Basin 3 Main Street, Parking Lot | City of Palm Bay |  | 185.0885 | 1.2852
560000 | 2000000 | 2000000 | Central IRL | A | IR12-21 | 62-304.520 (7), F.A.C. | 0.56 | 0.48 | Agricultural Producers | 0.53661 | 2953.1453 | 6.3738 | 0.91262 | 3.4202 | 0.48972 | 1584.6863 | 2130 | Woodland Pasture | 2130 | City of Palm Bay Brevard County | City of Palm Bay | Agricultural Producers |  |  | 0 | 1 | 3.4202 | 0.48972 | 1584.6863 |  | -1 | -1 | -1 | -1 | 0 |  |  | Central IRL A | -1 |  |  | 703 | PB-14 | Basin 3 Main Street, Parking Lot | City of Palm Bay |  | 185.0885 | 1.2852
560000 | 2000000 | 2000000 | Central IRL | A | IR12-21 | 62-304.520 (7), F.A.C. | 0.56 | 0.48 | City of Palm Bay | 0.0080436 | 2953.1453 | 6.3738 | 0.91262 | 0.051268 | 0.0073407 | 23.7538 | 1210 | Fixed Single Family Units | 1210 | City of Palm Bay Brevard County | City of Palm Bay |  |  |  | 0 | 1 | 0.051268 | 0.0073407 | 23.7538 |  | -1 | -1 | -1 | -1 | 0 |  |  | Central IRL A | -1 |  |  | 692 | PB-14 | Basin 3 Main Street, Parking Lot | City of Palm Bay |  | 28.5595 | 0.019265
560000 | 2000000 | 2000000 | Central IRL | A | IR12-21 | 62-304.520 (7), F.A.C. | 0.56 | 0.48 | City of Palm Bay | 0.0080436 | 2953.1453 | 6.3738 | 0.91262 | 0.051268 | 0.0073407 | 23.7538 | 1210 | Fixed Single Family Units | 1210 | City of Palm Bay Brevard County | City of Palm Bay |  |  |  | 0 | 1 | 0.051268 | 0.0073407 | 23.7538 |  | -1 | -1 | -1 | -1 | 0 |  |  | Central IRL A | -1 |  |  | 703 | PB-14 | Basin 3 Main Street, Parking Lot | City of Palm Bay |  | 28.5595 | 0.019265
560000 | 2000000 | 2000000 | Central IRL | A | IR12-21 | 62-304.520 (7), F.A.C. | 0.56 | 0.48 | City of Palm Bay | 0.0014881 | 3547.099 | 7.0393 | 0.96923 | 0.010475 | 0.0014423 | 5.2783 | 1550 | Other Light Industrial | 1550 | City of Palm Bay Brevard County | City of Palm Bay |  |  |  | 0 | 1 | 0.010475 | 0.0014423 | 61.9353 |  | -1 | -1 | -1 | -1 | 0 |  |  | Central IRL A | -1 |  |  | 692 | PB-14 | Basin 3 Main Street, Parking Lot | City of Palm Bay |  | 22.7614 | 0.050231
560000 | 2000000 | 2000000 | Central IRL | A | IR12-21 | 62-304.520 (7), F.A.C. | 0.56 | 0.48 | City of Palm Bay | 0.0014881 | 3547.099 | 7.0393 | 0.96923 | 0.010475 | 0.0014423 | 5.2783 | 1550 | Other Light Industrial | 1550 | City of Palm Bay Brevard County | City of Palm Bay |  |  |  | 0 | 1 | 0.010475 | 0.0014423 | 61.9353 |  | -1 | -1 | -1 | -1 | 0 |  |  | Central IRL A | -1 |  |  | 703 | PB-14 | Basin 3 Main Street, Parking Lot | City of Palm Bay |  | 22.7614 | 0.050231
560000 | 2000000 | 2000000 | Central IRL | A | IR12-21 | 62-304.520 (7), F.A.C. | 0.56 | 0.48 | Natural Lands | 0.14285 | 3547.099 | 7.0393 | 0.96923 | 1.0056 | 0.13846 | 506.7065 | 3200 | Shrub and Brushland | 3200 | City of Palm Bay Brevard County | City of Palm Bay |  |  | Natural Lands | 0 | 1 | 1.0056 | 0.13846 | 713.2355 |  | -1 | -1 | -1 | -1 | 0 |  |  | Central IRL A | -1 |  |  | 692 | PB-14 | Basin 3 Main Street, Parking Lot | City of Palm Bay |  | 125.1622 | 0.57846
560000 | 2000000 | 2000000 | Central IRL | A | IR12-21 | 62-304.520 (7), F.A.C. | 0.56 | 0.48 | Natural Lands | 0.14285 | 3547.099 | 7.0393 | 0.96923 | 1.0056 | 0.13846 | 506.7065 | 3200 | Shrub and Brushland | 3200 | City of Palm Bay Brevard County | City of Palm Bay |  |  | Natural Lands | 0 | 1 | 1.0056 | 0.13846 | 713.2355 |  | -1 | -1 | -1 | -1 | 0 |  |  | Central IRL A | -1 |  |  | 703 | PB-14 | Basin 3 Main Street, Parking Lot | City of Palm Bay |  | 125.1622 | 0.57846
560000 | 2000000 | 2000000 | Central IRL | A | IR12-21 | 62-304.520 (7), F.A.C. | 0.56 | 0.48 | City of Palm Bay | 0.12463 | 3813.5275 | 10.1907 | 1.739 | 1.27 | 0.21672 | 475.2617 | 1200 | Residential, Medium Density-Two-five dwellingunits per acre | 1200 | City of Palm Bay Brevard County | City of Palm Bay |  |  |  | 0 | 1 | 1.27 | 0.21672 | 475.2617 |  | -1 | -1 | -1 | -1 | 0 |  |  | Central IRL A | -1 |  |  | 692 | PB-14 | Basin 3 Main Street, Parking Lot | City of Palm Bay |  | 90.7149 | 0.38545
560000 | 2000000 | 2000000 | Central IRL | A | IR12-21 | 62-304.520 (7), F.A.C. | 0.56 | 0.48 | City of Palm Bay | 0.12463 | 3813.5275 | 10.1907 | 1.739 | 1.27 | 0.21672 | 475.2617 | 1200 | Residential, Medium Density-Two-five dwellingunits per acre | 1200 | City of Palm Bay Brevard County | City of Palm Bay |  |  |  | 0 | 1 | 1.27 | 0.21672 | 475.2617 |  | -1 | -1 | -1 | -1 | 0 |  |  | Central IRL A | -1 |  |  | 703 | PB-14 | Basin 3 Main Street, Parking Lot | City of Palm Bay |  | 90.7149 | 0.38545
560000 | 2000000 | 2000000 | Central IRL | A | IR12-21 | 62-304.520 (7), F.A.C. | 0.56 | 0.48 | City of Palm Bay | 0.29826 | 3813.5275 | 10.1907 | 1.739 | 3.0394 | 0.51865 | 1137.4105 | 1320 | Mobile Home Units | 1320 | City of Palm Bay Brevard County | City of Palm Bay |  |  |  | 0 | 1 | 3.0394 | 0.51865 | 1137.4105 |  | -1 | -1 | -1 | -1 | 0 |  |  | Central IRL A | -1 |  |  | 692 | PB-14 | Basin 3 Main Street, Parking Lot | City of Palm Bay |  | 148.2801 | 0.92247
560000 | 2000000 | 2000000 | Central IRL | A | IR12-21 | 62-304.520 (7), F.A.C. | 0.56 | 0.48 | City of Palm Bay | 0.29826 | 3813.5275 | 10.1907 | 1.739 | 3.0394 | 0.51865 | 1137.4105 | 1320 | Mobile Home Units | 1320 | City of Palm Bay Brevard County | City of Palm Bay |  |  |  | 0 | 1 | 3.0394 | 0.51865 | 1137.4105 |  | -1 | -1 | -1 | -1 | 0 |  |  | Central IRL A | -1 |  |  | 703 | PB-14 | Basin 3 Main Street, Parking Lot | City of Palm Bay |  | 148.2801 | 0.92247
560000 | 2000000 | 2000000 | Central IRL | A | IR12-21 | 62-304.520 (7), F.A.C. | 0.56 | 0.48 | City of Palm Bay | 0.00040828 | 3813.5275 | 10.1907 | 1.739 | 0.0041607 | 0.00070999 | 1.557 | 1210 | Fixed Single Family Units | 1210 | City of Palm Bay Brevard County | City of Palm Bay |  |  |  | 0 | 1 | 0.0041607 | 0.00070999 | 1.557 |  | -1 | -1 | -1 | -1 | 0 |  |  | Central IRL A | -1 |  |  | 692 | PB-14 | Basin 3 Main Street, Parking Lot | City of Palm Bay |  | 50.8261 | 0.0012628
560000 | 2000000 | 2000000 | Central IRL | A | IR12-21 | 62-304.520 (7), F.A.C. | 0.56 | 0.48 | City of Palm Bay | 0.00040828 | 3813.5275 | 10.1907 | 1.739 | 0.0041607 | 0.00070999 | 1.557 | 1210 | Fixed Single Family Units | 1210 | City of Palm Bay Brevard County | City of Palm Bay |  |  |  | 0 | 1 | 0.0041607 | 0.00070999 | 1.557 |  | -1 | -1 | -1 | -1 | 0 |  |  | Central IRL A | -1 |  |  | 703 | PB-14 | Basin 3 Main Street, Parking Lot | City of Palm Bay |  | 50.8261 | 0.0012628
560000 | 2000000 | 2000000 | Central IRL | A | IR12-21 | 62-304.520 (7), F.A.C. | 0.56 | 0.48 | City of Palm Bay | 0.19447 | 3813.5275 | 10.1907 | 1.739 | 1.9818 | 0.33818 | 741.6291 | 1210 | Fixed Single Family Units | 1210 | City of Palm Bay Brevard County | City of Palm Bay |  |  |  | 0 | 1 | 1.9818 | 0.33818 | 741.6291 |  | -1 | -1 | -1 | -1 | 0 |  |  | Central IRL A | -1 |  |  | 692 | PB-14 | Basin 3 Main Street, Parking Lot | City of Palm Bay |  | 112.5808 | 0.60148
560000 | 2000000 | 2000000 | Central IRL | A | IR12-21 | 62-304.520 (7), F.A.C. | 0.56 | 0.48 | City of Palm Bay | 0.19447 | 3813.5275 | 10.1907 | 1.739 | 1.9818 | 0.33818 | 741.6291 | 1210 | Fixed Single Family Units | 1210 | City of Palm Bay Brevard County | City of Palm Bay |  |  |  | 0 | 1 | 1.9818 | 0.33818 | 741.6291 |  | -1 | -1 | -1 | -1 | 0 |  |  | Central IRL A | -1 |  |  | 703 | PB-14 | Basin 3 Main Street, Parking Lot | City of Palm Bay |  | 112.5808 | 0.60148
560000 | 2000000 | 2000000 | Central IRL | A | IR12-21 | 62-304.520 (7), F.A.C. | 0.56 | 0.48 | City of Palm Bay | 0.045104 | 3927.7659 | 9.0722 | 1.2391 | 0.40919 | 0.055888 | 177.1561 | 1410 | Retail Sales and Services | 1410 | City of Palm Bay Brevard County | City of Palm Bay |  |  |  | 0 | 1 | 0.40919 | 0.055888 | 177.1561 |  | -1 | -1 | -1 | -1 | 0 |  |  | Central IRL A | -1 |  |  | 692 | PB-14 | Basin 3 Main Street, Parking Lot | City of Palm Bay |  | 57.6101 | 0.14368
560000 | 2000000 | 2000000 | Central IRL | A | IR12-21 | 62-304.520 (7), F.A.C. | 0.56 | 0.48 | City of Palm Bay | 0.045104 | 3927.7659 | 9.0722 | 1.2391 | 0.40919 | 0.055888 | 177.1561 | 1410 | Retail Sales and Services | 1410 | City of Palm Bay Brevard County | City of Palm Bay |  |  |  | 0 | 1 | 0.40919 | 0.055888 | 177.1561 |  | -1 | -1 | -1 | -1 | 0 |  |  | Central IRL A | -1 |  |  | 703 | PB-14 | Basin 3 Main Street, Parking Lot | City of Palm Bay |  | 57.6101 | 0.14368
560000 | 2000000 | 2000000 | Central IRL | A | IR12-21 | 62-304.520 (7), F.A.C. | 0.56 | 0.48 | City of Palm Bay | 0.053138 | 3927.7659 | 9.0722 | 1.2391 | 0.48207 | 0.065844 | 208.7124 | 1210 | Fixed Single Family Units | 1210 | City of Palm Bay Brevard County | City of Palm Bay |  |  |  | 0 | 1 | 0.48207 | 0.065844 | 208.7124 |  | -1 | -1 | -1 | -1 | 0 |  |  | Central IRL A | -1 |  |  | 692 | PB-14 | Basin 3 Main Street, Parking Lot | City of Palm Bay |  | 64.4371 | 0.16927
560000 | 2000000 | 2000000 | Central IRL | A | IR12-21 | 62-304.520 (7), F.A.C. | 0.56 | 0.48 | City of Palm Bay | 0.053138 | 3927.7659 | 9.0722 | 1.2391 | 0.48207 | 0.065844 | 208.7124 | 1210 | Fixed Single Family Units | 1210 | City of Palm Bay Brevard County | City of Palm Bay |  |  |  | 0 | 1 | 0.48207 | 0.065844 | 208.7124 |  | -1 | -1 | -1 | -1 | 0 |  |  | Central IRL A | -1 |  |  | 703 | PB-14 | Basin 3 Main Street, Parking Lot | City of Palm Bay |  | 64.4371 | 0.16927
560000 | 2000000 | 2000000 | Central IRL | A | IR12-21 | 62-304.520 (7), F.A.C. | 0.56 | 0.48 | City of Palm Bay | 0.0076964 | 3927.7659 | 9.0722 | 1.2391 | 0.069823 | 0.0095367 | 30.2295 | 1210 | Fixed Single Family Units | 1210 | City of Palm Bay Brevard County | City of Palm Bay |  |  |  | 0 | 1 | 0.069823 | 0.0095367 | 30.2295 |  | -1 | -1 | -1 | -1 | 0 |  |  | Central IRL A | -1 |  |  | 692 | PB-14 | Basin 3 Main Street, Parking Lot | City of Palm Bay |  | 23.6916 | 0.024517
560000 | 2000000 | 2000000 | Central IRL | A | IR12-21 | 62-304.520 (7), F.A.C. | 0.56 | 0.48 | City of Palm Bay | 0.0076964 | 3927.7659 | 9.0722 | 1.2391 | 0.069823 | 0.0095367 | 30.2295 | 1210 | Fixed Single Family Units | 1210 | City of Palm Bay Brevard County | City of Palm Bay |  |  |  | 0 | 1 | 0.069823 | 0.0095367 | 30.2295 |  | -1 | -1 | -1 | -1 | 0 |  |  | Central IRL A | -1 |  |  | 703 | PB-14 | Basin 3 Main Street, Parking Lot | City of Palm Bay |  | 23.6916 | 0.024517
560000 | 2000000 | 2000000 | Central IRL | A | IR12-21 | 62-304.520 (7), F.A.C. | 0.56 | 0.48 | City of Palm Bay | 0.51183 | 3927.7659 | 9.0722 | 1.2391 | 4.6434 | 0.63421 | 2010.3323 | 1420 | Wholesale Sales and Services <Excluding warehouses associated with industrial use> | 1420 | City of Palm Bay Brevard County | City of Palm Bay |  |  |  | 0 | 1 | 4.6434 | 0.63421 | 2010.3323 |  | -1 | -1 | -1 | -1 | 0 |  |  | Central IRL A | -1 |  |  | 692 | PB-14 | Basin 3 Main Street, Parking Lot | City of Palm Bay |  | 192.3302 | 1.6304
560000 | 2000000 | 2000000 | Central IRL | A | IR12-21 | 62-304.520 (7), F.A.C. | 0.56 | 0.48 | City of Palm Bay | 0.51183 | 3927.7659 | 9.0722 | 1.2391 | 4.6434 | 0.63421 | 2010.3323 | 1420 | Wholesale Sales and Services <Excluding warehouses associated with industrial use> | 1420 | City of Palm Bay Brevard County | City of Palm Bay |  |  |  | 0 | 1 | 4.6434 | 0.63421 | 2010.3323 |  | -1 | -1 | -1 | -1 | 0 |  |  | Central IRL A | -1 |  |  | 703 | PB-14 | Basin 3 Main Street, Parking Lot | City of Palm Bay |  | 192.3302 | 1.6304
560000 | 2000000 | 2000000 | Central IRL | A | IR12-21 | 62-304.520 (7), F.A.C. | 0.56 | 0.48 | City of Palm Bay | 0.38004 | 3777.9006 | 10.6984 | 1.9292 | 4.0658 | 0.73316 | 1435.752 | 1330 | Residential, High density; Multiple Dwelling Units, Low Rise <Two stories or less> | 1330 | City of Palm Bay Brevard County | City of Palm Bay |  |  |  | 0 | 1 | 4.0658 | 0.73316 | 1435.752 |  | -1 | -1 | -1 | -1 | 0 |  |  | Central IRL A | -1 |  |  | 692 | PB-14 | Basin 3 Main Street, Parking Lot | City of Palm Bay |  | 163.5734 | 1.1644
560000 | 2000000 | 2000000 | Central IRL | A | IR12-21 | 62-304.520 (7), F.A.C. | 0.56 | 0.48 | City of Palm Bay | 0.38004 | 3777.9006 | 10.6984 | 1.9292 | 4.0658 | 0.73316 | 1435.752 | 1330 | Residential, High density; Multiple Dwelling Units, Low Rise <Two stories or less> | 1330 | City of Palm Bay Brevard County | City of Palm Bay |  |  |  | 0 | 1 | 4.0658 | 0.73316 | 1435.752 |  | -1 | -1 | -1 | -1 | 0 |  |  | Central IRL A | -1 |  |  | 703 | PB-14 | Basin 3 Main Street, Parking Lot | City of Palm Bay |  | 163.5734 | 1.1644
560000 | 2000000 | 2000000 | Central IRL | A | IR12-21 | 62-304.520 (7), F.A.C. | 0.56 | 0.48 | City of Palm Bay | 0.23772 | 3777.9006 | 10.6984 | 1.9292 | 2.5433 | 0.45861 | 898.0969 | 1210 | Fixed Single Family Units | 1210 | City of Palm Bay Brevard County | City of Palm Bay |  |  |  | 0 | 1 | 2.5433 | 0.45861 | 898.0969 |  | -1 | -1 | -1 | -1 | 0 |  |  | Central IRL A | -1 |  |  | 692 | PB-14 | Basin 3 Main Street, Parking Lot | City of Palm Bay |  | 140.5361 | 0.72838
560000 | 2000000 | 2000000 | Central IRL | A | IR12-21 | 62-304.520 (7), F.A.C. | 0.56 | 0.48 | City of Palm Bay | 0.23772 | 3777.9006 | 10.6984 | 1.9292 | 2.5433 | 0.45861 | 898.0969 | 1210 | Fixed Single Family Units | 1210 | City of Palm Bay Brevard County | City of Palm Bay |  |  |  | 0 | 1 | 2.5433 | 0.45861 | 898.0969 |  | -1 | -1 | -1 | -1 | 0 |  |  | Central IRL A | -1 |  |  | 703 | PB-14 | Basin 3 Main Street, Parking Lot | City of Palm Bay |  | 140.5361 | 0.72838
560000 | 2000000 | 2000000 | Central IRL | A | IR12-21 | 62-304.520 (7), F.A.C. | 0.56 | 0.48 | City of Palm Bay | 0.20302 | 3829.1805 | 10.8906 | 2.0668 | 2.2109 | 0.41959 | 777.3813 | 1300 | Residential, High Density | 1300 | City of Palm Bay Brevard County | City of Palm Bay |  |  |  | 0 | 1 | 2.2109 | 0.41959 | 777.3813 |  | -1 | -1 | -1 | -1 | 0 |  |  | Central IRL A | -1 |  |  | 692 | PB-14 | Basin 3 Main Street, Parking Lot | City of Palm Bay |  | 171.926 | 0.63048
560000 | 2000000 | 2000000 | Central IRL | A | IR12-21 | 62-304.520 (7), F.A.C. | 0.56 | 0.48 | City of Palm Bay | 0.20302 | 3829.1805 | 10.8906 | 2.0668 | 2.2109 | 0.41959 | 777.3813 | 1300 | Residential, High Density | 1300 | City of Palm Bay Brevard County | City of Palm Bay |  |  |  | 0 | 1 | 2.2109 | 0.41959 | 777.3813 |  | -1 | -1 | -1 | -1 | 0 |  |  | Central IRL A | -1 |  |  | 703 | PB-14 | Basin 3 Main Street, Parking Lot | City of Palm Bay |  | 171.926 | 0.63048
560000 | 2000000 | 2000000 | Central IRL | A | IR12-21 | 62-304.520 (7), F.A.C. | 0.56 | 0.48 | City of Palm Bay | 0.335 | 3829.1805 | 10.8906 | 2.0668 | 3.6484 | 0.69237 | 1282.7871 | 1320 | Mobile Home Units | 1320 | City of Palm Bay Brevard County | City of Palm Bay |  |  |  | 0 | 1 | 3.6484 | 0.69237 | 1282.7871 |  | -1 | -1 | -1 | -1 | 0 |  |  | Central IRL A | -1 |  |  | 692 | PB-14 | Basin 3 Main Street, Parking Lot | City of Palm Bay |  | 150.6305 | 1.0404
560000 | 2000000 | 2000000 | Central IRL | A | IR12-21 | 62-304.520 (7), F.A.C. | 0.56 | 0.48 | City of Palm Bay | 0.335 | 3829.1805 | 10.8906 | 2.0668 | 3.6484 | 0.69237 | 1282.7871 | 1320 | Mobile Home Units | 1320 | City of Palm Bay Brevard County | City of Palm Bay |  |  |  | 0 | 1 | 3.6484 | 0.69237 | 1282.7871 |  | -1 | -1 | -1 | -1 | 0 |  |  | Central IRL A | -1 |  |  | 703 | PB-14 | Basin 3 Main Street, Parking Lot | City of Palm Bay |  | 150.6305 | 1.0404
560000 | 2000000 | 2000000 | Central IRL | A | IR12-21 | 62-304.520 (7), F.A.C. | 0.56 | 0.48 | City of Palm Bay | 0.040486 | 3829.1805 | 10.8906 | 2.0668 | 0.44092 | 0.083676 | 155.0292 | 1210 | Fixed Single Family Units | 1210 | City of Palm Bay Brevard County | City of Palm Bay |  |  |  | 0 | 1 | 0.44092 | 0.083676 | 155.0292 |  | -1 | -1 | -1 | -1 | 0 |  |  | Central IRL A | -1 |  |  | 692 | PB-14 | Basin 3 Main Street, Parking Lot | City of Palm Bay |  | 53.7366 | 0.12573
560000 | 2000000 | 2000000 | Central IRL | A | IR12-21 | 62-304.520 (7), F.A.C. | 0.56 | 0.48 | City of Palm Bay | 0.040486 | 3829.1805 | 10.8906 | 2.0668 | 0.44092 | 0.083676 | 155.0292 | 1210 | Fixed Single Family Units | 1210 | City of Palm Bay Brevard County | City of Palm Bay |  |  |  | 0 | 1 | 0.44092 | 0.083676 | 155.0292 |  | -1 | -1 | -1 | -1 | 0 |  |  | Central IRL A | -1 |  |  | 703 | PB-14 | Basin 3 Main Street, Parking Lot | City of Palm Bay |  | 53.7366 | 0.12573
560000 | 2000000 | 2000000 | Central IRL | A | IR12-21 | 62-304.520 (7), F.A.C. | 0.56 | 0.48 | City of Palm Bay | 0.039259 | 3829.1805 | 10.8906 | 2.0668 | 0.42755 | 0.081139 | 150.3302 | 1320 | Mobile Home Units | 1320 | City of Palm Bay Brevard County | City of Palm Bay |  |  |  | 0 | 1 | 0.42755 | 0.081139 | 150.3302 |  | -1 | -1 | -1 | -1 | 0 |  |  | Central IRL A | -1 |  |  | 692 | PB-14 | Basin 3 Main Street, Parking Lot | City of Palm Bay |  | 51.894 | 0.12192
560000 | 2000000 | 2000000 | Central IRL | A | IR12-21 | 62-304.520 (7), F.A.C. | 0.56 | 0.48 | City of Palm Bay | 0.039259 | 3829.1805 | 10.8906 | 2.0668 | 0.42755 | 0.081139 | 150.3302 | 1320 | Mobile Home Units | 1320 | City of Palm Bay Brevard County | City of Palm Bay |  |  |  | 0 | 1 | 0.42755 | 0.081139 | 150.3302 |  | -1 | -1 | -1 | -1 | 0 |  |  | Central IRL A | -1 |  |  | 703 | PB-14 | Basin 3 Main Street, Parking Lot | City of Palm Bay |  | 51.894 | 0.12192
560000 | 2000000 | 2000000 | Central IRL | A | IR12-21 | 62-304.520 (7), F.A.C. | 0.56 | 0.48 | City of Palm Bay | 0.61776 | 2953.9119 | 6.1022 | 0.70955 | 3.7697 | 0.43833 | 1824.8188 | 7400 | Disturbed land | 7400 | City of Palm Bay Brevard County | City of Palm Bay |  |  |  | 0 | 1 | 3.7697 | 0.43833 | 1824.8188 |  | -1 | -1 | -1 | -1 | 0 |  |  | Central IRL A | -1 |  |  | 692 | PB-14 | Basin 3 Main Street, Parking Lot | City of Palm Bay |  | 200 | 1.48
560000 | 2000000 | 2000000 | Central IRL | A | IR12-21 | 62-304.520 (7), F.A.C. | 0.56 | 0.48 | City of Palm Bay | 0.61776 | 2953.9119 | 6.1022 | 0.70955 | 3.7697 | 0.43833 | 1824.8188 | 7400 | Disturbed land | 7400 | City of Palm Bay Brevard County | City of Palm Bay |  |  |  | 0 | 1 | 3.7697 | 0.43833 | 1824.8188 |  | -1 | -1 | -1 | -1 | 0 |  |  | Central IRL A | -1 |  |  | 703 | PB-14 | Basin 3 Main Street, Parking Lot | City of Palm Bay |  | 200 | 1.48
560000 | 2000000 | 2000000 | Central IRL | A | IR12-21 | 62-304.520 (7), F.A.C. | 0.56 | 0.48 | City of Palm Bay | 0.28163 | 3368.3671 | 8.9284 | 1.1246 | 2.5145 | 0.31673 | 948.6334 | 7400 | Disturbed land | 7400 | City of Palm Bay Brevard County | City of Palm Bay |  |  |  | 0 | 1 | 2.5145 | 0.31673 | 948.6334 |  | -1 | -1 | -1 | -1 | 0 |  |  | Central IRL A | -1 |  |  | 692 | PB-14 | Basin 3 Main Street, Parking Lot | City of Palm Bay |  | 145.5931 | 0.76937
560000 | 2000000 | 2000000 | Central IRL | A | IR12-21 | 62-304.520 (7), F.A.C. | 0.56 | 0.48 | City of Palm Bay | 0.28163 | 3368.3671 | 8.9284 | 1.1246 | 2.5145 | 0.31673 | 948.6334 | 7400 | Disturbed land | 7400 | City of Palm Bay Brevard County | City of Palm Bay |  |  |  | 0 | 1 | 2.5145 | 0.31673 | 948.6334 |  | -1 | -1 | -1 | -1 | 0 |  |  | Central IRL A | -1 |  |  | 703 | PB-14 | Basin 3 Main Street, Parking Lot | City of Palm Bay |  | 145.5931 | 0.76937
560000 | 2000000 | 2000000 | Central IRL | A | IR12-21 | 62-304.520 (7), F.A.C. | 0.56 | 0.48 | City of Palm Bay | 0.036956 | 3368.3671 | 8.9284 | 1.1246 | 0.32996 | 0.041562 | 124.4817 | 8320 | Electrical power transmission lines | 8320 | City of Palm Bay Brevard County | City of Palm Bay |  |  |  | 0 | 1 | 0.32996 | 0.041562 | 124.4817 |  | -1 | -1 | -1 | -1 | 0 |  |  | Central IRL A | -1 |  |  | 692 | PB-14 | Basin 3 Main Street, Parking Lot | City of Palm Bay |  | 105.9905 | 0.10096
560000 | 2000000 | 2000000 | Central IRL | A | IR12-21 | 62-304.520 (7), F.A.C. | 0.56 | 0.48 | City of Palm Bay | 0.036956 | 3368.3671 | 8.9284 | 1.1246 | 0.32996 | 0.041562 | 124.4817 | 8320 | Electrical power transmission lines | 8320 | City of Palm Bay Brevard County | City of Palm Bay |  |  |  | 0 | 1 | 0.32996 | 0.041562 | 124.4817 |  | -1 | -1 | -1 | -1 | 0 |  |  | Central IRL A | -1 |  |  | 703 | PB-14 | Basin 3 Main Street, Parking Lot | City of Palm Bay |  | 105.9905 | 0.10096
560000 | 2000000 | 2000000 | Central IRL | A | IR12-21 | 62-304.520 (7), F.A.C. | 0.56 | 0.48 | City of Palm Bay | 0.29918 | 3368.3671 | 8.9284 | 1.1246 | 2.6712 | 0.33647 | 1007.739 | 1420 | Wholesale Sales and Services <Excluding warehouses associated with industrial use> | 1420 | City of Palm Bay Brevard County | City of Palm Bay |  |  |  | 0 | 1 | 2.6712 | 0.33647 | 1007.739 |  | -1 | -1 | -1 | -1 | 0 |  |  | Central IRL A | -1 |  |  | 692 | PB-14 | Basin 3 Main Street, Parking Lot | City of Palm Bay |  | 148.433 | 0.81731
560000 | 2000000 | 2000000 | Central IRL | A | IR12-21 | 62-304.520 (7), F.A.C. | 0.56 | 0.48 | City of Palm Bay | 0.29918 | 3368.3671 | 8.9284 | 1.1246 | 2.6712 | 0.33647 | 1007.739 | 1420 | Wholesale Sales and Services <Excluding warehouses associated with industrial use> | 1420 | City of Palm Bay Brevard County | City of Palm Bay |  |  |  | 0 | 1 | 2.6712 | 0.33647 | 1007.739 |  | -1 | -1 | -1 | -1 | 0 |  |  | Central IRL A | -1 |  |  | 703 | PB-14 | Basin 3 Main Street, Parking Lot | City of Palm Bay |  | 148.433 | 0.81731
560000 | 2000000 | 2000000 | Central IRL | A | IR12-21 | 62-304.520 (7), F.A.C. | 0.56 | 0.48 | City of Palm Bay | 0.0025128 | 3773.7675 | 9.8375 | 1.5992 | 0.02472 | 0.0040185 | 9.4828 | 1210 | Fixed Single Family Units | 1210 | City of Palm Bay Brevard County | City of Palm Bay |  |  |  | 0 | 1 | 0.02472 | 0.0040185 | 9.4828 |  | -1 | -1 | -1 | -1 | 0 |  |  | Central IRL A | -1 |  |  | 692 | PB-14 | Basin 3 Main Street, Parking Lot | City of Palm Bay |  | 16.0515 | 0.0076908
560000 | 2000000 | 2000000 | Central IRL | A | IR12-21 | 62-304.520 (7), F.A.C. | 0.56 | 0.48 | City of Palm Bay | 0.0025128 | 3773.7675 | 9.8375 | 1.5992 | 0.02472 | 0.0040185 | 9.4828 | 1210 | Fixed Single Family Units | 1210 | City of Palm Bay Brevard County | City of Palm Bay |  |  |  | 0 | 1 | 0.02472 | 0.0040185 | 9.4828 |  | -1 | -1 | -1 | -1 | 0 |  |  | Central IRL A | -1 |  |  | 703 | PB-14 | Basin 3 Main Street, Parking Lot | City of Palm Bay |  | 16.0515 | 0.0076908
560000 | 2000000 | 2000000 | Central IRL | A | IR12-21 | 62-304.520 (7), F.A.C. | 0.56 | 0.48 | City of Palm Bay | 0.082668 | 3773.7675 | 9.8375 | 1.5992 | 0.81325 | 0.1322 | 311.9696 | 1210 | Fixed Single Family Units | 1210 | City of Palm Bay Brevard County | City of Palm Bay |  |  |  | 0 | 1 | 0.81325 | 0.1322 | 311.9696 |  | -1 | -1 | -1 | -1 | 0 |  |  | Central IRL A | -1 |  |  | 692 | PB-14 | Basin 3 Main Street, Parking Lot | City of Palm Bay |  | 75.5104 | 0.25302
560000 | 2000000 | 2000000 | Central IRL | A | IR12-21 | 62-304.520 (7), F.A.C. | 0.56 | 0.48 | City of Palm Bay | 0.082668 | 3773.7675 | 9.8375 | 1.5992 | 0.81325 | 0.1322 | 311.9696 | 1210 | Fixed Single Family Units | 1210 | City of Palm Bay Brevard County | City of Palm Bay |  |  |  | 0 | 1 | 0.81325 | 0.1322 | 311.9696 |  | -1 | -1 | -1 | -1 | 0 |  |  | Central IRL A | -1 |  |  | 703 | PB-14 | Basin 3 Main Street, Parking Lot | City of Palm Bay |  | 75.5104 | 0.25302
560000 | 2000000 | 2000000 | Central IRL | A | IR12-21 | 62-304.520 (7), F.A.C. | 0.56 | 0.48 | City of Palm Bay | 0.015958 | 3773.7675 | 9.8375 | 1.5992 | 0.15699 | 0.02552 | 60.2208 | 1210 | Fixed Single Family Units | 1210 | City of Palm Bay Brevard County | City of Palm Bay |  |  |  | 0 | 1 | 0.15699 | 0.02552 | 60.2208 |  | -1 | -1 | -1 | -1 | 0 |  |  | Central IRL A | -1 |  |  | 692 | PB-14 | Basin 3 Main Street, Parking Lot | City of Palm Bay |  | 38.0498 | 0.048841
560000 | 2000000 | 2000000 | Central IRL | A | IR12-21 | 62-304.520 (7), F.A.C. | 0.56 | 0.48 | City of Palm Bay | 0.015958 | 3773.7675 | 9.8375 | 1.5992 | 0.15699 | 0.02552 | 60.2208 | 1210 | Fixed Single Family Units | 1210 | City of Palm Bay Brevard County | City of Palm Bay |  |  |  | 0 | 1 | 0.15699 | 0.02552 | 60.2208 |  | -1 | -1 | -1 | -1 | 0 |  |  | Central IRL A | -1 |  |  | 703 | PB-14 | Basin 3 Main Street, Parking Lot | City of Palm Bay |  | 38.0498 | 0.048841
560000 | 2000000 | 2000000 | Central IRL | A | IR12-21 | 62-304.520 (7), F.A.C. | 0.56 | 0.48 | City of Palm Bay | 0.32604 | 3773.7675 | 9.8375 | 1.5992 | 3.2075 | 0.52141 | 1230.4165 | 1210 | Fixed Single Family Units | 1210 | City of Palm Bay Brevard County | City of Palm Bay |  |  |  | 0 | 1 | 3.2075 | 0.52141 | 1230.4165 |  | -1 | -1 | -1 | -1 | 0 |  |  | Central IRL A | -1 |  |  | 692 | PB-14 | Basin 3 Main Street, Parking Lot | City of Palm Bay |  | 143.7399 | 0.9979
560000 | 2000000 | 2000000 | Central IRL | A | IR12-21 | 62-304.520 (7), F.A.C. | 0.56 | 0.48 | City of Palm Bay | 0.32604 | 3773.7675 | 9.8375 | 1.5992 | 3.2075 | 0.52141 | 1230.4165 | 1210 | Fixed Single Family Units | 1210 | City of Palm Bay Brevard County | City of Palm Bay |  |  |  | 0 | 1 | 3.2075 | 0.52141 | 1230.4165 |  | -1 | -1 | -1 | -1 | 0 |  |  | Central IRL A | -1 |  |  | 703 | PB-14 | Basin 3 Main Street, Parking Lot | City of Palm Bay |  | 143.7399 | 0.9979
560000 | 2000000 | 2000000 | Central IRL | A | IR12-21 | 62-304.520 (7), F.A.C. | 0.56 | 0.48 | City of Palm Bay | 0.10009 | 3773.7675 | 9.8375 | 1.5992 | 0.98467 | 0.16007 | 377.7263 | 1330 | Residential, High density; Multiple Dwelling Units, Low Rise <Two stories or less> | 1330 | City of Palm Bay Brevard County | City of Palm Bay |  |  |  | 0 | 1 | 0.98467 | 0.16007 | 377.7263 |  | -1 | -1 | -1 | -1 | 0 |  |  | Central IRL A | -1 |  |  | 692 | PB-14 | Basin 3 Main Street, Parking Lot | City of Palm Bay |  | 81.1869 | 0.30635
560000 | 2000000 | 2000000 | Central IRL | A | IR12-21 | 62-304.520 (7), F.A.C. | 0.56 | 0.48 | City of Palm Bay | 0.10009 | 3773.7675 | 9.8375 | 1.5992 | 0.98467 | 0.16007 | 377.7263 | 1330 | Residential, High density; Multiple Dwelling Units, Low Rise <Two stories or less> | 1330 | City of Palm Bay Brevard County | City of Palm Bay |  |  |  | 0 | 1 | 0.98467 | 0.16007 | 377.7263 |  | -1 | -1 | -1 | -1 | 0 |  |  | Central IRL A | -1 |  |  | 703 | PB-14 | Basin 3 Main Street, Parking Lot | City of Palm Bay |  | 81.1869 | 0.30635
560000 | 2000000 | 2000000 | Central IRL | A | IR12-21 | 62-304.520 (7), F.A.C. | 0.56 | 0.48 | City of Palm Bay | 0.029133 | 3773.7675 | 9.8375 | 1.5992 | 0.28659 | 0.046589 | 109.9395 | 1330 | Residential, High density; Multiple Dwelling Units, Low Rise <Two stories or less> | 1330 | City of Palm Bay Brevard County | City of Palm Bay |  |  |  | 0 | 1 | 0.28659 | 0.046589 | 109.9395 |  | -1 | -1 | -1 | -1 | 0 |  |  | Central IRL A | -1 |  |  | 692 | PB-14 | Basin 3 Main Street, Parking Lot | City of Palm Bay |  | 53.2843 | 0.089164
560000 | 2000000 | 2000000 | Central IRL | A | IR12-21 | 62-304.520 (7), F.A.C. | 0.56 | 0.48 | City of Palm Bay | 0.029133 | 3773.7675 | 9.8375 | 1.5992 | 0.28659 | 0.046589 | 109.9395 | 1330 | Residential, High density; Multiple Dwelling Units, Low Rise <Two stories or less> | 1330 | City of Palm Bay Brevard County | City of Palm Bay |  |  |  | 0 | 1 | 0.28659 | 0.046589 | 109.9395 |  | -1 | -1 | -1 | -1 | 0 |  |  | Central IRL A | -1 |  |  | 703 | PB-14 | Basin 3 Main Street, Parking Lot | City of Palm Bay |  | 53.2843 | 0.089164
560000 | 2000000 | 2000000 | Central IRL | A | IR12-21 | 62-304.520 (7), F.A.C. | 0.56 | 0.48 | City of Palm Bay | 0.061355 | 3773.7675 | 9.8375 | 1.5992 | 0.60358 | 0.09812 | 231.5402 | 1320 | Mobile Home Units | 1320 | City of Palm Bay Brevard County | City of Palm Bay |  |  |  | 0 | 1 | 0.60358 | 0.09812 | 231.5402 |  | -1 | -1 | -1 | -1 | 0 |  |  | Central IRL A | -1 |  |  | 692 | PB-14 | Basin 3 Main Street, Parking Lot | City of Palm Bay |  | 77.8433 | 0.18779
560000 | 2000000 | 2000000 | Central IRL | A | IR12-21 | 62-304.520 (7), F.A.C. | 0.56 | 0.48 | City of Palm Bay | 0.061355 | 3773.7675 | 9.8375 | 1.5992 | 0.60358 | 0.09812 | 231.5402 | 1320 | Mobile Home Units | 1320 | City of Palm Bay Brevard County | City of Palm Bay |  |  |  | 0 | 1 | 0.60358 | 0.09812 | 231.5402 |  | -1 | -1 | -1 | -1 | 0 |  |  | Central IRL A | -1 |  |  | 703 | PB-14 | Basin 3 Main Street, Parking Lot | City of Palm Bay |  | 77.8433 | 0.18779
560000 | 2000000 | 2000000 | Central IRL | A | IR12-21 | 62-304.520 (7), F.A.C. | 0.56 | 0.48 | City of Palm Bay | 0.014547 | 2856.6235 | 6.0105 | 0.8561 | 0.087432 | 0.012453 | 41.5542 | 1200 | Residential, Medium Density-Two-five dwellingunits per acre | 1200 | City of Palm Bay Brevard County | City of Palm Bay |  |  |  | 0 | 1 | 0.087432 | 0.012453 | 41.5542 |  | -1 | -1 | -1 | -1 | 0 |  |  | Central IRL A | -1 |  |  | 692 | PB-14 | Basin 3 Main Street, Parking Lot | City of Palm Bay |  | 40.3025 | 0.033702
560000 | 2000000 | 2000000 | Central IRL | A | IR12-21 | 62-304.520 (7), F.A.C. | 0.56 | 0.48 | City of Palm Bay | 0.014547 | 2856.6235 | 6.0105 | 0.8561 | 0.087432 | 0.012453 | 41.5542 | 1200 | Residential, Medium Density-Two-five dwellingunits per acre | 1200 | City of Palm Bay Brevard County | City of Palm Bay |  |  |  | 0 | 1 | 0.087432 | 0.012453 | 41.5542 |  | -1 | -1 | -1 | -1 | 0 |  |  | Central IRL A | -1 |  |  | 703 | PB-14 | Basin 3 Main Street, Parking Lot | City of Palm Bay |  | 40.3025 | 0.033702
560000 | 2000000 | 2000000 | Central IRL | A | IR12-21 | 62-304.520 (7), F.A.C. | 0.56 | 0.48 | Agricultural Producers | 0.60322 | 2856.6235 | 6.0105 | 0.8561 | 3.6256 | 0.51641 | 1723.1634 | 2130 | Woodland Pasture | 2130 | City of Palm Bay Brevard County | City of Palm Bay | Agricultural Producers |  |  | 0 | 1 | 3.6256 | 0.51641 | 1723.1634 |  | -1 | -1 | -1 | -1 | 0 |  |  | Central IRL A | -1 |  |  | 692 | PB-14 | Basin 3 Main Street, Parking Lot | City of Palm Bay |  | 194.1574 | 1.3975
560000 | 2000000 | 2000000 | Central IRL | A | IR12-21 | 62-304.520 (7), F.A.C. | 0.56 | 0.48 | Agricultural Producers | 0.60322 | 2856.6235 | 6.0105 | 0.8561 | 3.6256 | 0.51641 | 1723.1634 | 2130 | Woodland Pasture | 2130 | City of Palm Bay Brevard County | City of Palm Bay | Agricultural Producers |  |  | 0 | 1 | 3.6256 | 0.51641 | 1723.1634 |  | -1 | -1 | -1 | -1 | 0 |  |  | Central IRL A | -1 |  |  | 703 | PB-14 | Basin 3 Main Street, Parking Lot | City of Palm Bay |  | 194.1574 | 1.3975
560000 | 2000000 | 2000000 | Central IRL | A | IR12-21 | 62-304.520 (7), F.A.C. | 0.56 | 0.48 | Natural Lands | 0.45794 | 2979.8407 | 6.119 | 0.78331 | 2.8021 | 0.35871 | 1364.5861 | 3200 | Shrub and Brushland | 3200 | City of Palm Bay Brevard County | City of Palm Bay |  |  | Natural Lands | 0 | 1 | 2.8021 | 0.35871 | 1633.0174 |  | -1 | -1 | -1 | -1 | 0 |  |  | Central IRL A | -1 |  |  | 692 | PB-14 | Basin 3 Main Street, Parking Lot | City of Palm Bay |  | 188.0117 | 1.3244
560000 | 2000000 | 2000000 | Central IRL | A | IR12-21 | 62-304.520 (7), F.A.C. | 0.56 | 0.48 | Natural Lands | 0.45794 | 2979.8407 | 6.119 | 0.78331 | 2.8021 | 0.35871 | 1364.5861 | 3200 | Shrub and Brushland | 3200 | City of Palm Bay Brevard County | City of Palm Bay |  |  | Natural Lands | 0 | 1 | 2.8021 | 0.35871 | 1633.0174 |  | -1 | -1 | -1 | -1 | 0 |  |  | Central IRL A | -1 |  |  | 703 | PB-14 | Basin 3 Main Street, Parking Lot | City of Palm Bay |  | 188.0117 | 1.3244
560000 | 2000000 | 2000000 | Central IRL | A | IR12-21 | 62-304.520 (7), F.A.C. | 0.56 | 0.48 | Natural Lands | 0.069742 | 2979.8407 | 6.119 | 0.78331 | 0.42675 | 0.054629 | 207.8192 | 6410 | Freshwater marshes | 6410 | City of Palm Bay Brevard County | City of Palm Bay |  |  | Natural Lands | 0 | 1 | 0.42675 | 0.054629 | 207.8192 |  | -1 | -1 | -1 | -1 | 0 |  |  | Central IRL A | -1 |  |  | 692 | PB-14 | Basin 3 Main Street, Parking Lot | City of Palm Bay |  | 78.8463 | 0.16855
560000 | 2000000 | 2000000 | Central IRL | A | IR12-21 | 62-304.520 (7), F.A.C. | 0.56 | 0.48 | Natural Lands | 0.069742 | 2979.8407 | 6.119 | 0.78331 | 0.42675 | 0.054629 | 207.8192 | 6410 | Freshwater marshes | 6410 | City of Palm Bay Brevard County | City of Palm Bay |  |  | Natural Lands | 0 | 1 | 0.42675 | 0.054629 | 207.8192 |  | -1 | -1 | -1 | -1 | 0 |  |  | Central IRL A | -1 |  |  | 703 | PB-14 | Basin 3 Main Street, Parking Lot | City of Palm Bay |  | 78.8463 | 0.16855
560000 | 2000000 | 2000000 | Central IRL | A | IR12-21 | 62-304.520 (7), F.A.C. | 0.56 | 0.48 | City of Palm Bay | 0.091579 | 3852.6721 | 11.4275 | 1.5253 | 1.0465 | 0.13968 | 352.8224 | 1550 | Other Light Industrial | 1550 | City of Palm Bay Brevard County | City of Palm Bay |  |  |  | 0 | 1 | 1.0465 | 0.13968 | 352.8224 |  | -1 | -1 | -1 | -1 | 0 |  |  | Central IRL A | -1 |  |  | 692 | PB-14 | Basin 3 Main Street, Parking Lot | City of Palm Bay |  | 114.8242 | 0.28615
560000 | 2000000 | 2000000 | Central IRL | A | IR12-21 | 62-304.520 (7), F.A.C. | 0.56 | 0.48 | City of Palm Bay | 0.091579 | 3852.6721 | 11.4275 | 1.5253 | 1.0465 | 0.13968 | 352.8224 | 1550 | Other Light Industrial | 1550 | City of Palm Bay Brevard County | City of Palm Bay |  |  |  | 0 | 1 | 1.0465 | 0.13968 | 352.8224 |  | -1 | -1 | -1 | -1 | 0 |  |  | Central IRL A | -1 |  |  | 703 | PB-14 | Basin 3 Main Street, Parking Lot | City of Palm Bay |  | 114.8242 | 0.28615
560000 | 2000000 | 2000000 | Central IRL | A | IR12-21 | 62-304.520 (7), F.A.C. | 0.56 | 0.48 | City of Palm Bay | 0.52618 | 3852.6721 | 11.4275 | 1.5253 | 6.013 | 0.80257 | 2027.2177 | 1420 | Wholesale Sales and Services <Excluding warehouses associated with industrial use> | 1420 | City of Palm Bay Brevard County | City of Palm Bay |  |  |  | 0 | 1 | 6.013 | 0.80257 | 2027.2177 |  | -1 | -1 | -1 | -1 | 0 |  |  | Central IRL A | -1 |  |  | 692 | PB-14 | Basin 3 Main Street, Parking Lot | City of Palm Bay |  | 185.1758 | 1.6441
560000 | 2000000 | 2000000 | Central IRL | A | IR12-21 | 62-304.520 (7), F.A.C. | 0.56 | 0.48 | City of Palm Bay | 0.52618 | 3852.6721 | 11.4275 | 1.5253 | 6.013 | 0.80257 | 2027.2177 | 1420 | Wholesale Sales and Services <Excluding warehouses associated with industrial use> | 1420 | City of Palm Bay Brevard County | City of Palm Bay |  |  |  | 0 | 1 | 6.013 | 0.80257 | 2027.2177 |  | -1 | -1 | -1 | -1 | 0 |  |  | Central IRL A | -1 |  |  | 703 | PB-14 | Basin 3 Main Street, Parking Lot | City of Palm Bay |  | 185.1758 | 1.6441
560000 | 2000000 | 2000000 | Central IRL | A | IR12-21 | 62-304.520 (7), F.A.C. | 0.56 | 0.48 | Natural Lands | 0.61776 | 2916.9129 | 5.7364 | 0.78103 | 3.5437 | 0.48249 | 1801.9622 | 3200 | Shrub and Brushland | 3200 | City of Palm Bay Brevard County | City of Palm Bay |  |  | Natural Lands | 0 | 1 | 3.5437 | 0.48249 | 1801.9622 |  | -1 | -1 | -1 | -1 | 0 |  |  | Central IRL A | -1 |  |  | 692 | PB-14 | Basin 3 Main Street, Parking Lot | City of Palm Bay |  | 200 | 1.4614
560000 | 2000000 | 2000000 | Central IRL | A | IR12-21 | 62-304.520 (7), F.A.C. | 0.56 | 0.48 | Natural Lands | 0.61776 | 2916.9129 | 5.7364 | 0.78103 | 3.5437 | 0.48249 | 1801.9622 | 3200 | Shrub and Brushland | 3200 | City of Palm Bay Brevard County | City of Palm Bay |  |  | Natural Lands | 0 | 1 | 3.5437 | 0.48249 | 1801.9622 |  | -1 | -1 | -1 | -1 | 0 |  |  | Central IRL A | -1 |  |  | 703 | PB-14 | Basin 3 Main Street, Parking Lot | City of Palm Bay |  | 200 | 1.4614
560000 | 2000000 | 2000000 | Central IRL | A | IR12-21 | 62-304.520 (7), F.A.C. | 0.56 | 0.48 | City of Palm Bay | 0.011309 | 3813.6286 | 10.1446 | 1.3983 | 0.11473 | 0.015814 | 43.1301 | 1200 | Residential, Medium Density-Two-five dwellingunits per acre | 1200 | City of Palm Bay Brevard County | City of Palm Bay |  |  |  | 0 | 1 | 0.11473 | 0.015814 | 43.1301 |  | -1 | -1 | -1 | -1 | 0 |  |  | Central IRL A | -1 |  |  | 692 | PB-14 | Basin 3 Main Street, Parking Lot | City of Palm Bay |  | 40.5481 | 0.03498
560000 | 2000000 | 2000000 | Central IRL | A | IR12-21 | 62-304.520 (7), F.A.C. | 0.56 | 0.48 | City of Palm Bay | 0.011309 | 3813.6286 | 10.1446 | 1.3983 | 0.11473 | 0.015814 | 43.1301 | 1200 | Residential, Medium Density-Two-five dwellingunits per acre | 1200 | City of Palm Bay Brevard County | City of Palm Bay |  |  |  | 0 | 1 | 0.11473 | 0.015814 | 43.1301 |  | -1 | -1 | -1 | -1 | 0 |  |  | Central IRL A | -1 |  |  | 703 | PB-14 | Basin 3 Main Street, Parking Lot | City of Palm Bay |  | 40.5481 | 0.03498
560000 | 2000000 | 2000000 | Central IRL | A | IR12-21 | 62-304.520 (7), F.A.C. | 0.56 | 0.48 | FDOT District 5 | 2.9183e-06 | 3813.6286 | 10.1446 | 1.3983 | 2.9604e-05 | 4.0807e-06 | 0.011129 | 1200 | Residential, Medium Density-Two-five dwellingunits per acre | 1200 | FDOT District 5 City of Palm Bay Brevard County | FDOT District 5 |  |  |  | 0 | 1 | 2.9604e-05 | 4.0807e-06 | 0.011129 |  | -1 | -1 | -1 | -1 | 0 |  |  | Central IRL A | -1 |  |  | 692 | PB-14 | Basin 3 Main Street, Parking Lot | City of Palm Bay |  | 1.2703 | 9.0261e-06
560000 | 2000000 | 2000000 | Central IRL | A | IR12-21 | 62-304.520 (7), F.A.C. | 0.56 | 0.48 | FDOT District 5 | 2.9183e-06 | 3813.6286 | 10.1446 | 1.3983 | 2.9604e-05 | 4.0807e-06 | 0.011129 | 1200 | Residential, Medium Density-Two-five dwellingunits per acre | 1200 | FDOT District 5 City of Palm Bay Brevard County | FDOT District 5 |  |  |  | 0 | 1 | 2.9604e-05 | 4.0807e-06 | 0.011129 |  | -1 | -1 | -1 | -1 | 0 |  |  | Central IRL A | -1 |  |  | 703 | PB-14 | Basin 3 Main Street, Parking Lot | City of Palm Bay |  | 1.2703 | 9.0261e-06
560000 | 2000000 | 2000000 | Central IRL | A | IR12-21 | 62-304.520 (7), F.A.C. | 0.56 | 0.48 | City of Palm Bay | 0.0019474 | 3813.6286 | 10.1446 | 1.3983 | 0.019755 | 0.0027231 | 7.4265 | 8140 | Roads and Highways | 8140 | City of Palm Bay Brevard County | City of Palm Bay |  |  |  | 0 | 1 | 0.019755 | 0.0027231 | 37.9528 |  | -1 | -1 | -1 | -1 | 0 |  |  | Central IRL A | -1 |  |  | 692 | PB-14 | Basin 3 Main Street, Parking Lot | City of Palm Bay |  | 38.0845 | 0.030781
560000 | 2000000 | 2000000 | Central IRL | A | IR12-21 | 62-304.520 (7), F.A.C. | 0.56 | 0.48 | City of Palm Bay | 0.0019474 | 3813.6286 | 10.1446 | 1.3983 | 0.019755 | 0.0027231 | 7.4265 | 8140 | Roads and Highways | 8140 | City of Palm Bay Brevard County | City of Palm Bay |  |  |  | 0 | 1 | 0.019755 | 0.0027231 | 37.9528 |  | -1 | -1 | -1 | -1 | 0 |  |  | Central IRL A | -1 |  |  | 703 | PB-14 | Basin 3 Main Street, Parking Lot | City of Palm Bay |  | 38.0845 | 0.030781
560000 | 2000000 | 2000000 | Central IRL | A | IR12-21 | 62-304.520 (7), F.A.C. | 0.56 | 0.48 | FDOT District 5 | 0.017956 | 3813.6286 | 10.1446 | 1.3983 | 0.18216 | 0.025108 | 68.4774 | 8140 | Roads and Highways | 8140 | FDOT District 5 City of Palm Bay Brevard County | FDOT District 5 |  |  |  | 0 | 1 | 0.18216 | 0.025108 | 1152.5202 |  | -1 | -1 | -1 | -1 | 0 |  |  | Central IRL A | -1 |  |  | 692 | PB-14 | Basin 3 Main Street, Parking Lot | City of Palm Bay |  | 57.4907 | 0.93473
560000 | 2000000 | 2000000 | Central IRL | A | IR12-21 | 62-304.520 (7), F.A.C. | 0.56 | 0.48 | FDOT District 5 | 0.017956 | 3813.6286 | 10.1446 | 1.3983 | 0.18216 | 0.025108 | 68.4774 | 8140 | Roads and Highways | 8140 | FDOT District 5 City of Palm Bay Brevard County | FDOT District 5 |  |  |  | 0 | 1 | 0.18216 | 0.025108 | 1152.5202 |  | -1 | -1 | -1 | -1 | 0 |  |  | Central IRL A | -1 |  |  | 703 | PB-14 | Basin 3 Main Street, Parking Lot | City of Palm Bay |  | 57.4907 | 0.93473
560000 | 2000000 | 2000000 | Central IRL | A | IR12-21 | 62-304.520 (7), F.A.C. | 0.56 | 0.48 | City of Palm Bay | 0.0079443 | 3813.6286 | 10.1446 | 1.3983 | 0.080591 | 0.011109 | 30.2964 | 1320 | Mobile Home Units | 1320 | City of Palm Bay Brevard County | City of Palm Bay |  |  |  | 0 | 1 | 0.080591 | 0.011109 | 30.2964 |  | -1 | -1 | -1 | -1 | 0 |  |  | Central IRL A | -1 |  |  | 692 | PB-14 | Basin 3 Main Street, Parking Lot | City of Palm Bay |  | 28.7024 | 0.024571
560000 | 2000000 | 2000000 | Central IRL | A | IR12-21 | 62-304.520 (7), F.A.C. | 0.56 | 0.48 | City of Palm Bay | 0.0079443 | 3813.6286 | 10.1446 | 1.3983 | 0.080591 | 0.011109 | 30.2964 | 1320 | Mobile Home Units | 1320 | City of Palm Bay Brevard County | City of Palm Bay |  |  |  | 0 | 1 | 0.080591 | 0.011109 | 30.2964 |  | -1 | -1 | -1 | -1 | 0 |  |  | Central IRL A | -1 |  |  | 703 | PB-14 | Basin 3 Main Street, Parking Lot | City of Palm Bay |  | 28.7024 | 0.024571
560000 | 2000000 | 2000000 | Central IRL | A | IR12-21 | 62-304.520 (7), F.A.C. | 0.56 | 0.48 | City of Palm Bay | 0.31214 | 3310.0165 | 7.516 | 1.0735 | 2.346 | 0.33509 | 1033.1862 | 1200 | Residential, Medium Density-Two-five dwellingunits per acre | 1200 | City of Palm Bay Brevard County | City of Palm Bay |  |  |  | 0 | 1 | 2.346 | 0.33509 | 1033.1862 |  | -1 | -1 | -1 | -1 | 0 |  |  | Central IRL A | -1 |  |  | 692 | PB-14 | Basin 3 Main Street, Parking Lot | City of Palm Bay |  | 160.4638 | 0.83794
560000 | 2000000 | 2000000 | Central IRL | A | IR12-21 | 62-304.520 (7), F.A.C. | 0.56 | 0.48 | City of Palm Bay | 0.31214 | 3310.0165 | 7.516 | 1.0735 | 2.346 | 0.33509 | 1033.1862 | 1200 | Residential, Medium Density-Two-five dwellingunits per acre | 1200 | City of Palm Bay Brevard County | City of Palm Bay |  |  |  | 0 | 1 | 2.346 | 0.33509 | 1033.1862 |  | -1 | -1 | -1 | -1 | 0 |  |  | Central IRL A | -1 |  |  | 703 | PB-14 | Basin 3 Main Street, Parking Lot | City of Palm Bay |  | 160.4638 | 0.83794
560000 | 2000000 | 2000000 | Central IRL | A | IR12-21 | 62-304.520 (7), F.A.C. | 0.56 | 0.48 | Natural Lands | 0.30562 | 3310.0165 | 7.516 | 1.0735 | 2.2971 | 0.3281 | 1011.6211 | 3100 | Herbaceous Dry Prairie | 3100 | City of Palm Bay Brevard County | City of Palm Bay |  |  | Natural Lands | 0 | 1 | 2.2971 | 0.3281 | 1011.6211 |  | -1 | -1 | -1 | -1 | 0 |  |  | Central IRL A | -1 |  |  | 692 | PB-14 | Basin 3 Main Street, Parking Lot | City of Palm Bay |  | 159.4092 | 0.82046
560000 | 2000000 | 2000000 | Central IRL | A | IR12-21 | 62-304.520 (7), F.A.C. | 0.56 | 0.48 | Natural Lands | 0.30562 | 3310.0165 | 7.516 | 1.0735 | 2.2971 | 0.3281 | 1011.6211 | 3100 | Herbaceous Dry Prairie | 3100 | City of Palm Bay Brevard County | City of Palm Bay |  |  | Natural Lands | 0 | 1 | 2.2971 | 0.3281 | 1011.6211 |  | -1 | -1 | -1 | -1 | 0 |  |  | Central IRL A | -1 |  |  | 703 | PB-14 | Basin 3 Main Street, Parking Lot | City of Palm Bay |  | 159.4092 | 0.82046
560000 | 2000000 | 2000000 | Central IRL | A | IR12-21 | 62-304.520 (7), F.A.C. | 0.56 | 0.48 | City of Palm Bay | 0.010455 | 3583.8728 | 9.8875 | 1.8225 | 0.10337 | 0.019054 | 37.4687 | 1300 | Residential, High Density | 1300 | City of Palm Bay Brevard County | City of Palm Bay |  |  |  | 0 | 1 | 0.10337 | 0.019054 | 38.1344 |  | -1 | -1 | -1 | -1 | 0 |  |  | Central IRL A | -1 |  |  | 692 | PB-14 | Basin 3 Main Street, Parking Lot | City of Palm Bay |  | 99.5694 | 0.030928
560000 | 2000000 | 2000000 | Central IRL | A | IR12-21 | 62-304.520 (7), F.A.C. | 0.56 | 0.48 | City of Palm Bay | 0.010455 | 3583.8728 | 9.8875 | 1.8225 | 0.10337 | 0.019054 | 37.4687 | 1300 | Residential, High Density | 1300 | City of Palm Bay Brevard County | City of Palm Bay |  |  |  | 0 | 1 | 0.10337 | 0.019054 | 38.1344 |  | -1 | -1 | -1 | -1 | 0 |  |  | Central IRL A | -1 |  |  | 703 | PB-14 | Basin 3 Main Street, Parking Lot | City of Palm Bay |  | 99.5694 | 0.030928
560000 | 2000000 | 2000000 | Central IRL | A | IR12-21 | 62-304.520 (7), F.A.C. | 0.56 | 0.48 | Natural Lands | 0.17984 | 3583.8728 | 9.8875 | 1.8225 | 1.7782 | 0.32776 | 644.5328 | 3200 | Shrub and Brushland | 3200 | City of Palm Bay Brevard County | City of Palm Bay |  |  | Natural Lands | 0 | 1 | 1.7782 | 0.32776 | 677.1806 |  | -1 | -1 | -1 | -1 | 0 |  |  | Central IRL A | -1 |  |  | 692 | PB-14 | Basin 3 Main Street, Parking Lot | City of Palm Bay |  | 126.0467 | 0.54921
560000 | 2000000 | 2000000 | Central IRL | A | IR12-21 | 62-304.520 (7), F.A.C. | 0.56 | 0.48 | Natural Lands | 0.17984 | 3583.8728 | 9.8875 | 1.8225 | 1.7782 | 0.32776 | 644.5328 | 3200 | Shrub and Brushland | 3200 | City of Palm Bay Brevard County | City of Palm Bay |  |  | Natural Lands | 0 | 1 | 1.7782 | 0.32776 | 677.1806 |  | -1 | -1 | -1 | -1 | 0 |  |  | Central IRL A | -1 |  |  | 703 | PB-14 | Basin 3 Main Street, Parking Lot | City of Palm Bay |  | 126.0467 | 0.54921
560000 | 2000000 | 2000000 | Central IRL | A | IR12-21 | 62-304.520 (7), F.A.C. | 0.56 | 0.48 | City of Palm Bay | 0.0026544 | 3583.8728 | 9.8875 | 1.8225 | 0.026245 | 0.0048375 | 9.5129 | 1320 | Mobile Home Units | 1320 | City of Palm Bay Brevard County | City of Palm Bay |  |  |  | 0 | 1 | 0.026245 | 0.0048375 | 69.5861 |  | -1 | -1 | -1 | -1 | 0 |  |  | Central IRL A | -1 |  |  | 692 | PB-14 | Basin 3 Main Street, Parking Lot | City of Palm Bay |  | 13.1453 | 0.056436
560000 | 2000000 | 2000000 | Central IRL | A | IR12-21 | 62-304.520 (7), F.A.C. | 0.56 | 0.48 | City of Palm Bay | 0.0026544 | 3583.8728 | 9.8875 | 1.8225 | 0.026245 | 0.0048375 | 9.5129 | 1320 | Mobile Home Units | 1320 | City of Palm Bay Brevard County | City of Palm Bay |  |  |  | 0 | 1 | 0.026245 | 0.0048375 | 69.5861 |  | -1 | -1 | -1 | -1 | 0 |  |  | Central IRL A | -1 |  |  | 703 | PB-14 | Basin 3 Main Street, Parking Lot | City of Palm Bay |  | 13.1453 | 0.056436
560000 | 2000000 | 2000000 | Central IRL | A | IR12-21 | 62-304.520 (7), F.A.C. | 0.56 | 0.48 | City of Palm Bay | 0.01336 | 3583.8728 | 9.8875 | 1.8225 | 0.13209 | 0.024348 | 47.879 | 1320 | Mobile Home Units | 1320 | City of Palm Bay Brevard County | City of Palm Bay |  |  |  | 0 | 1 | 0.13209 | 0.024348 | 365.0413 |  | -1 | -1 | -1 | -1 | 0 |  |  | Central IRL A | -1 |  |  | 692 | PB-14 | Basin 3 Main Street, Parking Lot | City of Palm Bay |  | 37.5263 | 0.29606
560000 | 2000000 | 2000000 | Central IRL | A | IR12-21 | 62-304.520 (7), F.A.C. | 0.56 | 0.48 | City of Palm Bay | 0.01336 | 3583.8728 | 9.8875 | 1.8225 | 0.13209 | 0.024348 | 47.879 | 1320 | Mobile Home Units | 1320 | City of Palm Bay Brevard County | City of Palm Bay |  |  |  | 0 | 1 | 0.13209 | 0.024348 | 365.0413 |  | -1 | -1 | -1 | -1 | 0 |  |  | Central IRL A | -1 |  |  | 703 | PB-14 | Basin 3 Main Street, Parking Lot | City of Palm Bay |  | 37.5263 | 0.29606
560000 | 2000000 | 2000000 | Central IRL | A | IR12-21 | 62-304.520 (7), F.A.C. | 0.56 | 0.48 | City of Palm Bay | 0.013536 | 3583.8728 | 9.8875 | 1.8225 | 0.13384 | 0.02467 | 48.5121 | 1320 | Mobile Home Units | 1320 | City of Palm Bay Brevard County | City of Palm Bay |  |  |  | 0 | 1 | 0.13384 | 0.02467 | 365.3907 |  | -1 | -1 | -1 | -1 | 0 |  |  | Central IRL A | -1 |  |  | 692 | PB-14 | Basin 3 Main Street, Parking Lot | City of Palm Bay |  | 37.6205 | 0.29634
560000 | 2000000 | 2000000 | Central IRL | A | IR12-21 | 62-304.520 (7), F.A.C. | 0.56 | 0.48 | City of Palm Bay | 0.013536 | 3583.8728 | 9.8875 | 1.8225 | 0.13384 | 0.02467 | 48.5121 | 1320 | Mobile Home Units | 1320 | City of Palm Bay Brevard County | City of Palm Bay |  |  |  | 0 | 1 | 0.13384 | 0.02467 | 365.3907 |  | -1 | -1 | -1 | -1 | 0 |  |  | Central IRL A | -1 |  |  | 703 | PB-14 | Basin 3 Main Street, Parking Lot | City of Palm Bay |  | 37.6205 | 0.29634
560000 | 2000000 | 2000000 | Central IRL | A | IR12-21 | 62-304.520 (7), F.A.C. | 0.56 | 0.48 | City of Palm Bay | 0.013713 | 3583.8728 | 9.8875 | 1.8225 | 0.13558 | 0.024991 | 49.145 | 1320 | Mobile Home Units | 1320 | City of Palm Bay Brevard County | City of Palm Bay |  |  |  | 0 | 1 | 0.13558 | 0.024991 | 365.7324 |  | -1 | -1 | -1 | -1 | 0 |  |  | Central IRL A | -1 |  |  | 692 | PB-14 | Basin 3 Main Street, Parking Lot | City of Palm Bay |  | 37.7142 | 0.29662
560000 | 2000000 | 2000000 | Central IRL | A | IR12-21 | 62-304.520 (7), F.A.C. | 0.56 | 0.48 | City of Palm Bay | 0.013713 | 3583.8728 | 9.8875 | 1.8225 | 0.13558 | 0.024991 | 49.145 | 1320 | Mobile Home Units | 1320 | City of Palm Bay Brevard County | City of Palm Bay |  |  |  | 0 | 1 | 0.13558 | 0.024991 | 365.7324 |  | -1 | -1 | -1 | -1 | 0 |  |  | Central IRL A | -1 |  |  | 703 | PB-14 | Basin 3 Main Street, Parking Lot | City of Palm Bay |  | 37.7142 | 0.29662
560000 | 2000000 | 2000000 | Central IRL | A | IR12-21 | 62-304.520 (7), F.A.C. | 0.56 | 0.48 | City of Palm Bay | 0.00052999 | 3583.8728 | 9.8875 | 1.8225 | 0.0052402 | 0.00096589 | 1.8994 | 1320 | Mobile Home Units | 1320 | City of Palm Bay Brevard County | City of Palm Bay |  |  |  | 0 | 1 | 0.0052402 | 0.00096589 | 35.5152 |  | -1 | -1 | -1 | -1 | 0 |  |  | Central IRL A | -1 |  |  | 692 | PB-14 | Basin 3 Main Street, Parking Lot | City of Palm Bay |  | 8.564 | 0.028804
560000 | 2000000 | 2000000 | Central IRL | A | IR12-21 | 62-304.520 (7), F.A.C. | 0.56 | 0.48 | City of Palm Bay | 0.00052999 | 3583.8728 | 9.8875 | 1.8225 | 0.0052402 | 0.00096589 | 1.8994 | 1320 | Mobile Home Units | 1320 | City of Palm Bay Brevard County | City of Palm Bay |  |  |  | 0 | 1 | 0.0052402 | 0.00096589 | 35.5152 |  | -1 | -1 | -1 | -1 | 0 |  |  | Central IRL A | -1 |  |  | 703 | PB-14 | Basin 3 Main Street, Parking Lot | City of Palm Bay |  | 8.564 | 0.028804
560000 | 2000000 | 2000000 | Central IRL | A | IR12-21 | 62-304.520 (7), F.A.C. | 0.56 | 0.48 | Natural Lands | 0.080411 | 3424.0966 | 6.7904 | 0.91936 | 0.54603 | 0.073926 | 275.3353 | 3200 | Shrub and Brushland | 3200 | City of Palm Bay Brevard County | City of Palm Bay |  |  | Natural Lands | 0 | 1 | 0.54603 | 0.073926 | 275.3353 |  | -1 | -1 | -1 | -1 | 0 |  |  | Central IRL A | -1 |  |  | 692 | PB-14 | Basin 3 Main Street, Parking Lot | City of Palm Bay |  | 74.3056 | 0.22331
560000 | 2000000 | 2000000 | Central IRL | A | IR12-21 | 62-304.520 (7), F.A.C. | 0.56 | 0.48 | Natural Lands | 0.080411 | 3424.0966 | 6.7904 | 0.91936 | 0.54603 | 0.073926 | 275.3353 | 3200 | Shrub and Brushland | 3200 | City of Palm Bay Brevard County | City of Palm Bay |  |  | Natural Lands | 0 | 1 | 0.54603 | 0.073926 | 275.3353 |  | -1 | -1 | -1 | -1 | 0 |  |  | Central IRL A | -1 |  |  | 703 | PB-14 | Basin 3 Main Street, Parking Lot | City of Palm Bay |  | 74.3056 | 0.22331
560000 | 2000000 | 2000000 | Central IRL | A | IR12-21 | 62-304.520 (7), F.A.C. | 0.56 | 0.48 | Natural Lands | 0.16225 | 3424.0966 | 6.7904 | 0.91936 | 1.1017 | 0.14916 | 555.5506 | 4110 | Pine flatwoods | 4110 | City of Palm Bay Brevard County | City of Palm Bay |  |  | Natural Lands | 0 | 1 | 1.1017 | 0.14916 | 555.5506 |  | -1 | -1 | -1 | -1 | 0 |  |  | Central IRL A | -1 |  |  | 692 | PB-14 | Basin 3 Main Street, Parking Lot | City of Palm Bay |  | 116.9344 | 0.45057
560000 | 2000000 | 2000000 | Central IRL | A | IR12-21 | 62-304.520 (7), F.A.C. | 0.56 | 0.48 | Natural Lands | 0.16225 | 3424.0966 | 6.7904 | 0.91936 | 1.1017 | 0.14916 | 555.5506 | 4110 | Pine flatwoods | 4110 | City of Palm Bay Brevard County | City of Palm Bay |  |  | Natural Lands | 0 | 1 | 1.1017 | 0.14916 | 555.5506 |  | -1 | -1 | -1 | -1 | 0 |  |  | Central IRL A | -1 |  |  | 703 | PB-14 | Basin 3 Main Street, Parking Lot | City of Palm Bay |  | 116.9344 | 0.45057
560000 | 2000000 | 2000000 | Central IRL | A | IR12-21 | 62-304.520 (7), F.A.C. | 0.56 | 0.48 | City of Palm Bay | 0.37511 | 3424.0966 | 6.7904 | 0.91936 | 2.5471 | 0.34486 | 1284.3959 | 1550 | Other Light Industrial | 1550 | City of Palm Bay Brevard County | City of Palm Bay |  |  |  | 0 | 1 | 2.5471 | 0.34486 | 1284.3959 |  | -1 | -1 | -1 | -1 | 0 |  |  | Central IRL A | -1 |  |  | 692 | PB-14 | Basin 3 Main Street, Parking Lot | City of Palm Bay |  | 160.7237 | 1.0417
560000 | 2000000 | 2000000 | Central IRL | A | IR12-21 | 62-304.520 (7), F.A.C. | 0.56 | 0.48 | City of Palm Bay | 0.37511 | 3424.0966 | 6.7904 | 0.91936 | 2.5471 | 0.34486 | 1284.3959 | 1550 | Other Light Industrial | 1550 | City of Palm Bay Brevard County | City of Palm Bay |  |  |  | 0 | 1 | 2.5471 | 0.34486 | 1284.3959 |  | -1 | -1 | -1 | -1 | 0 |  |  | Central IRL A | -1 |  |  | 703 | PB-14 | Basin 3 Main Street, Parking Lot | City of Palm Bay |  | 160.7237 | 1.0417
560000 | 2000000 | 2000000 | Central IRL | A | IR12-21 | 62-304.520 (7), F.A.C. | 0.56 | 0.48 | City of Palm Bay | 0.021055 | 3246.5468 | 7.2785 | 1.0351 | 0.15325 | 0.021793 | 68.3549 | 1200 | Residential, Medium Density-Two-five dwellingunits per acre | 1200 | City of Palm Bay Brevard County | City of Palm Bay |  |  |  | 0 | 1 | 0.15325 | 0.021793 | 110.9405 |  | -1 | -1 | -1 | -1 | 0 |  |  | Central IRL A | -1 |  |  | 692 | PB-14 | Basin 3 Main Street, Parking Lot | City of Palm Bay |  | 49.2793 | 0.089976
560000 | 2000000 | 2000000 | Central IRL | A | IR12-21 | 62-304.520 (7), F.A.C. | 0.56 | 0.48 | City of Palm Bay | 0.021055 | 3246.5468 | 7.2785 | 1.0351 | 0.15325 | 0.021793 | 68.3549 | 1200 | Residential, Medium Density-Two-five dwellingunits per acre | 1200 | City of Palm Bay Brevard County | City of Palm Bay |  |  |  | 0 | 1 | 0.15325 | 0.021793 | 110.9405 |  | -1 | -1 | -1 | -1 | 0 |  |  | Central IRL A | -1 |  |  | 703 | PB-14 | Basin 3 Main Street, Parking Lot | City of Palm Bay |  | 49.2793 | 0.089976
560000 | 2000000 | 2000000 | Central IRL | A | IR12-21 | 62-304.520 (7), F.A.C. | 0.56 | 0.48 | Natural Lands | 0.03223 | 3246.5468 | 7.2785 | 1.0351 | 0.23458 | 0.033361 | 104.6357 | 3100 | Herbaceous Dry Prairie | 3100 | City of Palm Bay Brevard County | City of Palm Bay |  |  | Natural Lands | 0 | 1 | 0.23458 | 0.033361 | 1110.3703 |  | -1 | -1 | -1 | -1 | 0 |  |  | Central IRL A | -1 |  |  | 692 | PB-14 | Basin 3 Main Street, Parking Lot | City of Palm Bay |  | 55.3846 | 0.90054
560000 | 2000000 | 2000000 | Central IRL | A | IR12-21 | 62-304.520 (7), F.A.C. | 0.56 | 0.48 | Natural Lands | 0.03223 | 3246.5468 | 7.2785 | 1.0351 | 0.23458 | 0.033361 | 104.6357 | 3100 | Herbaceous Dry Prairie | 3100 | City of Palm Bay Brevard County | City of Palm Bay |  |  | Natural Lands | 0 | 1 | 0.23458 | 0.033361 | 1110.3703 |  | -1 | -1 | -1 | -1 | 0 |  |  | Central IRL A | -1 |  |  | 703 | PB-14 | Basin 3 Main Street, Parking Lot | City of Palm Bay |  | 55.3846 | 0.90054
560000 | 2000000 | 2000000 | Central IRL | A | IR12-21 | 62-304.520 (7), F.A.C. | 0.56 | 0.48 | City of Palm Bay | 0.24158 | 3246.5468 | 7.2785 | 1.0351 | 1.7583 | 0.25005 | 784.2895 | 1210 | Fixed Single Family Units | 1210 | City of Palm Bay Brevard County | City of Palm Bay |  |  |  | 0 | 1 | 1.7583 | 0.25005 | 784.2872 |  | -1 | -1 | -1 | -1 | 0 |  |  | Central IRL A | -1 |  |  | 692 | PB-14 | Basin 3 Main Street, Parking Lot | City of Palm Bay |  | 135.5709 | 0.63608
560000 | 2000000 | 2000000 | Central IRL | A | IR12-21 | 62-304.520 (7), F.A.C. | 0.56 | 0.48 | City of Palm Bay | 0.24158 | 3246.5468 | 7.2785 | 1.0351 | 1.7583 | 0.25005 | 784.2895 | 1210 | Fixed Single Family Units | 1210 | City of Palm Bay Brevard County | City of Palm Bay |  |  |  | 0 | 1 | 1.7583 | 0.25005 | 784.2872 |  | -1 | -1 | -1 | -1 | 0 |  |  | Central IRL A | -1 |  |  | 703 | PB-14 | Basin 3 Main Street, Parking Lot | City of Palm Bay |  | 135.5709 | 0.63608
560000 | 2000000 | 2000000 | Central IRL | A | IR12-21 | 62-304.520 (7), F.A.C. | 0.56 | 0.48 | City of Palm Bay | 0.47278 | 3766.3064 | 9.5965 | 1.4185 | 4.5371 | 0.67062 | 1780.6517 | 1200 | Residential, Medium Density-Two-five dwellingunits per acre | 1200 | City of Palm Bay Brevard County | City of Palm Bay |  |  |  | 0 | 1 | 4.5371 | 0.67062 | 1862.25 |  | -1 | -1 | -1 | -1 | 0 |  |  | Central IRL A | -1 |  |  | 692 | PB-14 | Basin 3 Main Street, Parking Lot | City of Palm Bay |  | 199.0487 | 1.5103
560000 | 2000000 | 2000000 | Central IRL | A | IR12-21 | 62-304.520 (7), F.A.C. | 0.56 | 0.48 | City of Palm Bay | 0.47278 | 3766.3064 | 9.5965 | 1.4185 | 4.5371 | 0.67062 | 1780.6517 | 1200 | Residential, Medium Density-Two-five dwellingunits per acre | 1200 | City of Palm Bay Brevard County | City of Palm Bay |  |  |  | 0 | 1 | 4.5371 | 0.67062 | 1862.25 |  | -1 | -1 | -1 | -1 | 0 |  |  | Central IRL A | -1 |  |  | 703 | PB-14 | Basin 3 Main Street, Parking Lot | City of Palm Bay |  | 199.0487 | 1.5103
560000 | 2000000 | 2000000 | Central IRL | A | IR12-21 | 62-304.520 (7), F.A.C. | 0.56 | 0.48 | City of Palm Bay | 0.10803 | 3766.3064 | 9.5965 | 1.4185 | 1.0367 | 0.15323 | 406.8583 | 1210 | Fixed Single Family Units | 1210 | City of Palm Bay Brevard County | City of Palm Bay |  |  |  | 0 | 1 | 1.0367 | 0.15323 | 464.4365 |  | -1 | -1 | -1 | -1 | 0 |  |  | Central IRL A | -1 |  |  | 692 | PB-14 | Basin 3 Main Street, Parking Lot | City of Palm Bay |  | 96.986 | 0.37667
560000 | 2000000 | 2000000 | Central IRL | A | IR12-21 | 62-304.520 (7), F.A.C. | 0.56 | 0.48 | City of Palm Bay | 0.10803 | 3766.3064 | 9.5965 | 1.4185 | 1.0367 | 0.15323 | 406.8583 | 1210 | Fixed Single Family Units | 1210 | City of Palm Bay Brevard County | City of Palm Bay |  |  |  | 0 | 1 | 1.0367 | 0.15323 | 464.4365 |  | -1 | -1 | -1 | -1 | 0 |  |  | Central IRL A | -1 |  |  | 703 | PB-14 | Basin 3 Main Street, Parking Lot | City of Palm Bay |  | 96.986 | 0.37667
560000 | 2000000 | 2000000 | Central IRL | A | IR12-21 | 62-304.520 (7), F.A.C. | 0.56 | 0.48 | City of Palm Bay | 0.13774 | 3141.6297 | 7.1239 | 0.94664 | 0.98121 | 0.13039 | 432.7152 | 1430 | Professional Services | 1430 | City of Palm Bay Brevard County | City of Palm Bay |  |  |  | 0 | 1 | 0.98121 | 0.13039 | 434.4927 |  | -1 | -1 | -1 | -1 | 0 |  |  | Central IRL A | -1 |  |  | 692 | PB-14 | Basin 3 Main Street, Parking Lot | City of Palm Bay |  | 122.2997 | 0.35239
560000 | 2000000 | 2000000 | Central IRL | A | IR12-21 | 62-304.520 (7), F.A.C. | 0.56 | 0.48 | City of Palm Bay | 0.13774 | 3141.6297 | 7.1239 | 0.94664 | 0.98121 | 0.13039 | 432.7152 | 1430 | Professional Services | 1430 | City of Palm Bay Brevard County | City of Palm Bay |  |  |  | 0 | 1 | 0.98121 | 0.13039 | 434.4927 |  | -1 | -1 | -1 | -1 | 0 |  |  | Central IRL A | -1 |  |  | 703 | PB-14 | Basin 3 Main Street, Parking Lot | City of Palm Bay |  | 122.2997 | 0.35239
560000 | 2000000 | 2000000 | Central IRL | A | IR12-21 | 62-304.520 (7), F.A.C. | 0.56 | 0.48 | City of Palm Bay | 0.21981 | 3236.5756 | 7.9529 | 1.008 | 1.7481 | 0.22157 | 711.4337 | 1200 | Residential, Medium Density-Two-five dwellingunits per acre | 1200 | City of Palm Bay Brevard County | City of Palm Bay |  |  |  | 0 | 1 | 1.7481 | 0.22157 | 711.4337 |  | -1 | -1 | -1 | -1 | 0 |  |  | Central IRL A | -1 |  |  | 692 | PB-14 | Basin 3 Main Street, Parking Lot | City of Palm Bay |  | 180.4659 | 0.57699
560000 | 2000000 | 2000000 | Central IRL | A | IR12-21 | 62-304.520 (7), F.A.C. | 0.56 | 0.48 | City of Palm Bay | 0.21981 | 3236.5756 | 7.9529 | 1.008 | 1.7481 | 0.22157 | 711.4337 | 1200 | Residential, Medium Density-Two-five dwellingunits per acre | 1200 | City of Palm Bay Brevard County | City of Palm Bay |  |  |  | 0 | 1 | 1.7481 | 0.22157 | 711.4337 |  | -1 | -1 | -1 | -1 | 0 |  |  | Central IRL A | -1 |  |  | 703 | PB-14 | Basin 3 Main Street, Parking Lot | City of Palm Bay |  | 180.4659 | 0.57699
560000 | 2000000 | 2000000 | Central IRL | A | IR12-21 | 62-304.520 (7), F.A.C. | 0.56 | 0.48 | Natural Lands | 0.044909 | 3236.5756 | 7.9529 | 1.008 | 0.35716 | 0.045268 | 145.3525 | 4340 | Hardwood Conifer Mixed | 4340 | City of Palm Bay Brevard County | City of Palm Bay |  |  | Natural Lands | 0 | 1 | 0.35716 | 0.045268 | 145.3525 |  | -1 | -1 | -1 | -1 | 0 |  |  | Central IRL A | -1 |  |  | 692 | PB-14 | Basin 3 Main Street, Parking Lot | City of Palm Bay |  | 78.4986 | 0.11789
560000 | 2000000 | 2000000 | Central IRL | A | IR12-21 | 62-304.520 (7), F.A.C. | 0.56 | 0.48 | Natural Lands | 0.044909 | 3236.5756 | 7.9529 | 1.008 | 0.35716 | 0.045268 | 145.3525 | 4340 | Hardwood Conifer Mixed | 4340 | City of Palm Bay Brevard County | City of Palm Bay |  |  | Natural Lands | 0 | 1 | 0.35716 | 0.045268 | 145.3525 |  | -1 | -1 | -1 | -1 | 0 |  |  | Central IRL A | -1 |  |  | 703 | PB-14 | Basin 3 Main Street, Parking Lot | City of Palm Bay |  | 78.4986 | 0.11789
560000 | 2000000 | 2000000 | Central IRL | A | IR12-21 | 62-304.520 (7), F.A.C. | 0.56 | 0.48 | Natural Lands | 0.29369 | 3236.5756 | 7.9529 | 1.008 | 2.3357 | 0.29604 | 950.5602 | 6410 | Freshwater marshes | 6410 | City of Palm Bay Brevard County | City of Palm Bay |  |  | Natural Lands | 0 | 1 | 2.3357 | 0.29604 | 950.5602 |  | -1 | -1 | -1 | -1 | 0 |  |  | Central IRL A | -1 |  |  | 692 | PB-14 | Basin 3 Main Street, Parking Lot | City of Palm Bay |  | 145.8717 | 0.77093
560000 | 2000000 | 2000000 | Central IRL | A | IR12-21 | 62-304.520 (7), F.A.C. | 0.56 | 0.48 | Natural Lands | 0.29369 | 3236.5756 | 7.9529 | 1.008 | 2.3357 | 0.29604 | 950.5602 | 6410 | Freshwater marshes | 6410 | City of Palm Bay Brevard County | City of Palm Bay |  |  | Natural Lands | 0 | 1 | 2.3357 | 0.29604 | 950.5602 |  | -1 | -1 | -1 | -1 | 0 |  |  | Central IRL A | -1 |  |  | 703 | PB-14 | Basin 3 Main Street, Parking Lot | City of Palm Bay |  | 145.8717 | 0.77093
560000 | 2000000 | 2000000 | Central IRL | A | IR12-21 | 62-304.520 (7), F.A.C. | 0.56 | 0.48 | City of Palm Bay | 0.05935 | 3236.5756 | 7.9529 | 1.008 | 0.47201 | 0.059824 | 192.0918 | 1210 | Fixed Single Family Units | 1210 | City of Palm Bay Brevard County | City of Palm Bay |  |  |  | 0 | 1 | 0.47201 | 0.059824 | 192.0918 |  | -1 | -1 | -1 | -1 | 0 |  |  | Central IRL A | -1 |  |  | 692 | PB-14 | Basin 3 Main Street, Parking Lot | City of Palm Bay |  | 63.9831 | 0.15579
560000 | 2000000 | 2000000 | Central IRL | A | IR12-21 | 62-304.520 (7), F.A.C. | 0.56 | 0.48 | City of Palm Bay | 0.05935 | 3236.5756 | 7.9529 | 1.008 | 0.47201 | 0.059824 | 192.0918 | 1210 | Fixed Single Family Units | 1210 | City of Palm Bay Brevard County | City of Palm Bay |  |  |  | 0 | 1 | 0.47201 | 0.059824 | 192.0918 |  | -1 | -1 | -1 | -1 | 0 |  |  | Central IRL A | -1 |  |  | 703 | PB-14 | Basin 3 Main Street, Parking Lot | City of Palm Bay |  | 63.9831 | 0.15579
560000 | 2000000 | 2000000 | Central IRL | A | IR12-21 | 62-304.520 (7), F.A.C. | 0.56 | 0.48 | City of Palm Bay | 0.47367 | 3840.3052 | 11.3711 | 2.0356 | 5.3861 | 0.96421 | 1819.0192 | 1320 | Mobile Home Units | 1320 | City of Palm Bay Brevard County | City of Palm Bay |  |  |  | 0 | 1 | 5.3861 | 0.96421 | 1819.0192 |  | -1 | -1 | -1 | -1 | 0 |  |  | Central IRL A | -1 |  |  | 692 | PB-14 | Basin 3 Main Street, Parking Lot | City of Palm Bay |  | 176.6746 | 1.4753
560000 | 2000000 | 2000000 | Central IRL | A | IR12-21 | 62-304.520 (7), F.A.C. | 0.56 | 0.48 | City of Palm Bay | 0.47367 | 3840.3052 | 11.3711 | 2.0356 | 5.3861 | 0.96421 | 1819.0192 | 1320 | Mobile Home Units | 1320 | City of Palm Bay Brevard County | City of Palm Bay |  |  |  | 0 | 1 | 5.3861 | 0.96421 | 1819.0192 |  | -1 | -1 | -1 | -1 | 0 |  |  | Central IRL A | -1 |  |  | 703 | PB-14 | Basin 3 Main Street, Parking Lot | City of Palm Bay |  | 176.6746 | 1.4753
560000 | 2000000 | 2000000 | Central IRL | A | IR12-21 | 62-304.520 (7), F.A.C. | 0.56 | 0.48 | City of Palm Bay | 0.1441 | 3840.3052 | 11.3711 | 2.0356 | 1.6386 | 0.29333 | 553.381 | 1410 | Retail Sales and Services | 1410 | City of Palm Bay Brevard County | City of Palm Bay |  |  |  | 0 | 1 | 1.6386 | 0.29333 | 553.381 |  | -1 | -1 | -1 | -1 | 0 |  |  | Central IRL A | -1 |  |  | 692 | PB-14 | Basin 3 Main Street, Parking Lot | City of Palm Bay |  | 123.3262 | 0.44881
560000 | 2000000 | 2000000 | Central IRL | A | IR12-21 | 62-304.520 (7), F.A.C. | 0.56 | 0.48 | City of Palm Bay | 0.1441 | 3840.3052 | 11.3711 | 2.0356 | 1.6386 | 0.29333 | 553.381 | 1410 | Retail Sales and Services | 1410 | City of Palm Bay Brevard County | City of Palm Bay |  |  |  | 0 | 1 | 1.6386 | 0.29333 | 553.381 |  | -1 | -1 | -1 | -1 | 0 |  |  | Central IRL A | -1 |  |  | 703 | PB-14 | Basin 3 Main Street, Parking Lot | City of Palm Bay |  | 123.3262 | 0.44881
560000 | 2000000 | 2000000 | Central IRL | A | IR12-21 | 62-304.520 (7), F.A.C. | 0.56 | 0.48 | City of Palm Bay | 0.045092 | 3032.2835 | 6.3394 | 0.85953 | 0.28585 | 0.038758 | 136.7311 | 1400 | Commercial and Services | 1400 | City of Palm Bay Brevard County | City of Palm Bay |  |  |  | 0 | 1 | 0.28585 | 0.038758 | 136.7311 |  | -1 | -1 | -1 | -1 | 0 |  |  | Central IRL A | -1 |  |  | 692 | PB-14 | Basin 3 Main Street, Parking Lot | City of Palm Bay |  | 120.4137 | 0.11089
560000 | 2000000 | 2000000 | Central IRL | A | IR12-21 | 62-304.520 (7), F.A.C. | 0.56 | 0.48 | City of Palm Bay | 0.045092 | 3032.2835 | 6.3394 | 0.85953 | 0.28585 | 0.038758 | 136.7311 | 1400 | Commercial and Services | 1400 | City of Palm Bay Brevard County | City of Palm Bay |  |  |  | 0 | 1 | 0.28585 | 0.038758 | 136.7311 |  | -1 | -1 | -1 | -1 | 0 |  |  | Central IRL A | -1 |  |  | 703 | PB-14 | Basin 3 Main Street, Parking Lot | City of Palm Bay |  | 120.4137 | 0.11089
560000 | 2000000 | 2000000 | Central IRL | A | IR12-21 | 62-304.520 (7), F.A.C. | 0.56 | 0.48 | City of Palm Bay | 0.0073708 | 3032.2835 | 6.3394 | 0.85953 | 0.046726 | 0.0063354 | 22.3502 | 1200 | Residential, Medium Density-Two-five dwellingunits per acre | 1200 | City of Palm Bay Brevard County | City of Palm Bay |  |  |  | 0 | 1 | 0.046726 | 0.0063354 | 22.3502 |  | -1 | -1 | -1 | -1 | 0 |  |  | Central IRL A | -1 |  |  | 692 | PB-14 | Basin 3 Main Street, Parking Lot | City of Palm Bay |  | 24.529 | 0.018127
560000 | 2000000 | 2000000 | Central IRL | A | IR12-21 | 62-304.520 (7), F.A.C. | 0.56 | 0.48 | City of Palm Bay | 0.0073708 | 3032.2835 | 6.3394 | 0.85953 | 0.046726 | 0.0063354 | 22.3502 | 1200 | Residential, Medium Density-Two-five dwellingunits per acre | 1200 | City of Palm Bay Brevard County | City of Palm Bay |  |  |  | 0 | 1 | 0.046726 | 0.0063354 | 22.3502 |  | -1 | -1 | -1 | -1 | 0 |  |  | Central IRL A | -1 |  |  | 703 | PB-14 | Basin 3 Main Street, Parking Lot | City of Palm Bay |  | 24.529 | 0.018127
560000 | 2000000 | 2000000 | Central IRL | A | IR12-21 | 62-304.520 (7), F.A.C. | 0.56 | 0.48 | Natural Lands | 0.47644 | 3032.2835 | 6.3394 | 0.85953 | 3.0203 | 0.40952 | 1444.71 | 3100 | Herbaceous Dry Prairie | 3100 | City of Palm Bay Brevard County | City of Palm Bay |  |  | Natural Lands | 0 | 1 | 3.0203 | 0.40952 | 1444.71 |  | -1 | -1 | -1 | -1 | 0 |  |  | Central IRL A | -1 |  |  | 692 | PB-14 | Basin 3 Main Street, Parking Lot | City of Palm Bay |  | 176.2755 | 1.1717
560000 | 2000000 | 2000000 | Central IRL | A | IR12-21 | 62-304.520 (7), F.A.C. | 0.56 | 0.48 | Natural Lands | 0.47644 | 3032.2835 | 6.3394 | 0.85953 | 3.0203 | 0.40952 | 1444.71 | 3100 | Herbaceous Dry Prairie | 3100 | City of Palm Bay Brevard County | City of Palm Bay |  |  | Natural Lands | 0 | 1 | 3.0203 | 0.40952 | 1444.71 |  | -1 | -1 | -1 | -1 | 0 |  |  | Central IRL A | -1 |  |  | 703 | PB-14 | Basin 3 Main Street, Parking Lot | City of Palm Bay |  | 176.2755 | 1.1717
560000 | 2000000 | 2000000 | Central IRL | A | IR12-21 | 62-304.520 (7), F.A.C. | 0.56 | 0.48 | City of Palm Bay | 0.035976 | 2909.0356 | 5.9138 | 0.82166 | 0.21275 | 0.02956 | 104.6544 | 1200 | Residential, Medium Density-Two-five dwellingunits per acre | 1200 | City of Palm Bay Brevard County | City of Palm Bay |  |  |  | 0 | 1 | 0.21275 | 0.02956 | 104.6544 |  | -1 | -1 | -1 | -1 | 0 |  |  | Central IRL A | -1 |  |  | 692 | PB-14 | Basin 3 Main Street, Parking Lot | City of Palm Bay |  | 55.3289 | 0.084878
560000 | 2000000 | 2000000 | Central IRL | A | IR12-21 | 62-304.520 (7), F.A.C. | 0.56 | 0.48 | City of Palm Bay | 0.035976 | 2909.0356 | 5.9138 | 0.82166 | 0.21275 | 0.02956 | 104.6544 | 1200 | Residential, Medium Density-Two-five dwellingunits per acre | 1200 | City of Palm Bay Brevard County | City of Palm Bay |  |  |  | 0 | 1 | 0.21275 | 0.02956 | 104.6544 |  | -1 | -1 | -1 | -1 | 0 |  |  | Central IRL A | -1 |  |  | 703 | PB-14 | Basin 3 Main Street, Parking Lot | City of Palm Bay |  | 55.3289 | 0.084878
560000 | 2000000 | 2000000 | Central IRL | A | IR12-21 | 62-304.520 (7), F.A.C. | 0.56 | 0.48 | Agricultural Producers | 0.17043 | 2909.0356 | 5.9138 | 0.82166 | 1.0079 | 0.14004 | 495.7867 | 2130 | Woodland Pasture | 2130 | City of Palm Bay Brevard County | City of Palm Bay | Agricultural Producers |  |  | 0 | 1 | 1.0079 | 0.14004 | 495.7867 |  | -1 | -1 | -1 | -1 | 0 |  |  | Central IRL A | -1 |  |  | 692 | PB-14 | Basin 3 Main Street, Parking Lot | City of Palm Bay |  | 119.1309 | 0.4021
560000 | 2000000 | 2000000 | Central IRL | A | IR12-21 | 62-304.520 (7), F.A.C. | 0.56 | 0.48 | Agricultural Producers | 0.17043 | 2909.0356 | 5.9138 | 0.82166 | 1.0079 | 0.14004 | 495.7867 | 2130 | Woodland Pasture | 2130 | City of Palm Bay Brevard County | City of Palm Bay | Agricultural Producers |  |  | 0 | 1 | 1.0079 | 0.14004 | 495.7867 |  | -1 | -1 | -1 | -1 | 0 |  |  | Central IRL A | -1 |  |  | 703 | PB-14 | Basin 3 Main Street, Parking Lot | City of Palm Bay |  | 119.1309 | 0.4021
560000 | 2000000 | 2000000 | Central IRL | A | IR12-21 | 62-304.520 (7), F.A.C. | 0.56 | 0.48 | Natural Lands | 0.41136 | 2909.0356 | 5.9138 | 0.82166 | 2.4327 | 0.338 | 1196.6548 | 4340 | Hardwood Conifer Mixed | 4340 | City of Palm Bay Brevard County | City of Palm Bay |  |  | Natural Lands | 0 | 1 | 2.4327 | 0.338 | 1196.6548 |  | -1 | -1 | -1 | -1 | 0 |  |  | Central IRL A | -1 |  |  | 692 | PB-14 | Basin 3 Main Street, Parking Lot | City of Palm Bay |  | 176.2845 | 0.97052
560000 | 2000000 | 2000000 | Central IRL | A | IR12-21 | 62-304.520 (7), F.A.C. | 0.56 | 0.48 | Natural Lands | 0.41136 | 2909.0356 | 5.9138 | 0.82166 | 2.4327 | 0.338 | 1196.6548 | 4340 | Hardwood Conifer Mixed | 4340 | City of Palm Bay Brevard County | City of Palm Bay |  |  | Natural Lands | 0 | 1 | 2.4327 | 0.338 | 1196.6548 |  | -1 | -1 | -1 | -1 | 0 |  |  | Central IRL A | -1 |  |  | 703 | PB-14 | Basin 3 Main Street, Parking Lot | City of Palm Bay |  | 176.2845 | 0.97052
560000 | 2000000 | 2000000 | Central IRL | A | IR12-21 | 62-304.520 (7), F.A.C. | 0.56 | 0.48 | City of Palm Bay | 0.59628 | 2838.02 | 5.2363 | 0.70489 | 3.1223 | 0.42031 | 1692.249 | 7400 | Disturbed land | 7400 | City of Palm Bay Brevard County | City of Palm Bay |  |  |  | 0 | 1 | 3.1223 | 0.42031 | 1692.249 |  | -1 | -1 | -1 | -1 | 0 |  |  | Central IRL A | -1 |  |  | 692 | PB-14 | Basin 3 Main Street, Parking Lot | City of Palm Bay |  | 196.7587 | 1.3725
560000 | 2000000 | 2000000 | Central IRL | A | IR12-21 | 62-304.520 (7), F.A.C. | 0.56 | 0.48 | City of Palm Bay | 0.59628 | 2838.02 | 5.2363 | 0.70489 | 3.1223 | 0.42031 | 1692.249 | 7400 | Disturbed land | 7400 | City of Palm Bay Brevard County | City of Palm Bay |  |  |  | 0 | 1 | 3.1223 | 0.42031 | 1692.249 |  | -1 | -1 | -1 | -1 | 0 |  |  | Central IRL A | -1 |  |  | 703 | PB-14 | Basin 3 Main Street, Parking Lot | City of Palm Bay |  | 196.7587 | 1.3725
560000 | 2000000 | 2000000 | Central IRL | A | IR12-21 | 62-304.520 (7), F.A.C. | 0.56 | 0.48 | City of Palm Bay | 0.021485 | 2838.02 | 5.2363 | 0.70489 | 0.1125 | 0.015145 | 60.976 | 8370 | Surface Water Collection Basin | 8370 | City of Palm Bay Brevard County | City of Palm Bay |  |  |  | 0 | 1 | 0.1125 | 0.015145 | 60.976 |  | -1 | -1 | -1 | -1 | 0 |  |  | Central IRL A | -1 |  |  | 692 | PB-14 | Basin 3 Main Street, Parking Lot | City of Palm Bay |  | 103.2855 | 0.049453
560000 | 2000000 | 2000000 | Central IRL | A | IR12-21 | 62-304.520 (7), F.A.C. | 0.56 | 0.48 | City of Palm Bay | 0.021485 | 2838.02 | 5.2363 | 0.70489 | 0.1125 | 0.015145 | 60.976 | 8370 | Surface Water Collection Basin | 8370 | City of Palm Bay Brevard County | City of Palm Bay |  |  |  | 0 | 1 | 0.1125 | 0.015145 | 60.976 |  | -1 | -1 | -1 | -1 | 0 |  |  | Central IRL A | -1 |  |  | 703 | PB-14 | Basin 3 Main Street, Parking Lot | City of Palm Bay |  | 103.2855 | 0.049453
560000 | 2000000 | 2000000 | Central IRL | A | IR12-21 | 62-304.520 (7), F.A.C. | 0.56 | 0.48 | City of Palm Bay | 0.087322 | 3858.5659 | 11.3482 | 1.5128 | 0.99096 | 0.1321 | 336.9394 | 1550 | Other Light Industrial | 1550 | City of Palm Bay Brevard County | City of Palm Bay |  |  |  | 0 | 1 | 0.99096 | 0.1321 | 336.9394 |  | -1 | -1 | -1 | -1 | 0 |  |  | Central IRL A | -1 |  |  | 692 | PB-14 | Basin 3 Main Street, Parking Lot | City of Palm Bay |  | 111.7266 | 0.27327
560000 | 2000000 | 2000000 | Central IRL | A | IR12-21 | 62-304.520 (7), F.A.C. | 0.56 | 0.48 | City of Palm Bay | 0.087322 | 3858.5659 | 11.3482 | 1.5128 | 0.99096 | 0.1321 | 336.9394 | 1550 | Other Light Industrial | 1550 | City of Palm Bay Brevard County | City of Palm Bay |  |  |  | 0 | 1 | 0.99096 | 0.1321 | 336.9394 |  | -1 | -1 | -1 | -1 | 0 |  |  | Central IRL A | -1 |  |  | 703 | PB-14 | Basin 3 Main Street, Parking Lot | City of Palm Bay |  | 111.7266 | 0.27327
560000 | 2000000 | 2000000 | Central IRL | A | IR12-21 | 62-304.520 (7), F.A.C. | 0.56 | 0.48 | City of Palm Bay | 0.53001 | 3858.5659 | 11.3482 | 1.5128 | 6.0147 | 0.80181 | 2045.0972 | 1420 | Wholesale Sales and Services <Excluding warehouses associated with industrial use> | 1420 | City of Palm Bay Brevard County | City of Palm Bay |  |  |  | 0 | 1 | 6.0147 | 0.80181 | 2045.0972 |  | -1 | -1 | -1 | -1 | 0 |  |  | Central IRL A | -1 |  |  | 692 | PB-14 | Basin 3 Main Street, Parking Lot | City of Palm Bay |  | 189.0548 | 1.6586
560000 | 2000000 | 2000000 | Central IRL | A | IR12-21 | 62-304.520 (7), F.A.C. | 0.56 | 0.48 | City of Palm Bay | 0.53001 | 3858.5659 | 11.3482 | 1.5128 | 6.0147 | 0.80181 | 2045.0972 | 1420 | Wholesale Sales and Services <Excluding warehouses associated with industrial use> | 1420 | City of Palm Bay Brevard County | City of Palm Bay |  |  |  | 0 | 1 | 6.0147 | 0.80181 | 2045.0972 |  | -1 | -1 | -1 | -1 | 0 |  |  | Central IRL A | -1 |  |  | 703 | PB-14 | Basin 3 Main Street, Parking Lot | City of Palm Bay |  | 189.0548 | 1.6586
560000 | 2000000 | 2000000 | Central IRL | A | IR12-21 | 62-304.520 (7), F.A.C. | 0.56 | 0.48 | City of Palm Bay | 0.00042616 | 3858.5659 | 11.3482 | 1.5128 | 0.0048361 | 0.00064469 | 1.6444 | 1410 | Retail Sales and Services | 1410 | City of Palm Bay Brevard County | City of Palm Bay |  |  |  | 0 | 1 | 0.0048361 | 0.00064469 | 1.6444 |  | -1 | -1 | -1 | -1 | 0 |  |  | Central IRL A | -1 |  |  | 692 | PB-14 | Basin 3 Main Street, Parking Lot | City of Palm Bay |  | 24.1309 | 0.0013336
560000 | 2000000 | 2000000 | Central IRL | A | IR12-21 | 62-304.520 (7), F.A.C. | 0.56 | 0.48 | City of Palm Bay | 0.00042616 | 3858.5659 | 11.3482 | 1.5128 | 0.0048361 | 0.00064469 | 1.6444 | 1410 | Retail Sales and Services | 1410 | City of Palm Bay Brevard County | City of Palm Bay |  |  |  | 0 | 1 | 0.0048361 | 0.00064469 | 1.6444 |  | -1 | -1 | -1 | -1 | 0 |  |  | Central IRL A | -1 |  |  | 703 | PB-14 | Basin 3 Main Street, Parking Lot | City of Palm Bay |  | 24.1309 | 0.0013336
560000 | 2000000 | 2000000 | Central IRL | A | IR12-21 | 62-304.520 (7), F.A.C. | 0.56 | 0.48 | City of Palm Bay | 0.47132 | 3758.642 | 9.3508 | 1.3746 | 4.4072 | 0.64788 | 1771.5117 | 1200 | Residential, Medium Density-Two-five dwellingunits per acre | 1200 | City of Palm Bay Brevard County | City of Palm Bay |  |  |  | 0 | 1 | 4.4072 | 0.64788 | 1771.5117 |  | -1 | -1 | -1 | -1 | 0 |  |  | Central IRL A | -1 |  |  | 692 | PB-14 | Basin 3 Main Street, Parking Lot | City of Palm Bay |  | 192.0221 | 1.4367
560000 | 2000000 | 2000000 | Central IRL | A | IR12-21 | 62-304.520 (7), F.A.C. | 0.56 | 0.48 | City of Palm Bay | 0.47132 | 3758.642 | 9.3508 | 1.3746 | 4.4072 | 0.64788 | 1771.5117 | 1200 | Residential, Medium Density-Two-five dwellingunits per acre | 1200 | City of Palm Bay Brevard County | City of Palm Bay |  |  |  | 0 | 1 | 4.4072 | 0.64788 | 1771.5117 |  | -1 | -1 | -1 | -1 | 0 |  |  | Central IRL A | -1 |  |  | 703 | PB-14 | Basin 3 Main Street, Parking Lot | City of Palm Bay |  | 192.0221 | 1.4367
560000 | 2000000 | 2000000 | Central IRL | A | IR12-21 | 62-304.520 (7), F.A.C. | 0.56 | 0.48 | City of Palm Bay | 0.00067476 | 3758.642 | 9.3508 | 1.3746 | 0.0063095 | 0.00092754 | 2.5362 | 1210 | Fixed Single Family Units | 1210 | City of Palm Bay Brevard County | City of Palm Bay |  |  |  | 0 | 1 | 0.0063095 | 0.00092754 | 2.5362 |  | -1 | -1 | -1 | -1 | 0 |  |  | Central IRL A | -1 |  |  | 692 | PB-14 | Basin 3 Main Street, Parking Lot | City of Palm Bay |  | 8.7085 | 0.0020569
560000 | 2000000 | 2000000 | Central IRL | A | IR12-21 | 62-304.520 (7), F.A.C. | 0.56 | 0.48 | City of Palm Bay | 0.00067476 | 3758.642 | 9.3508 | 1.3746 | 0.0063095 | 0.00092754 | 2.5362 | 1210 | Fixed Single Family Units | 1210 | City of Palm Bay Brevard County | City of Palm Bay |  |  |  | 0 | 1 | 0.0063095 | 0.00092754 | 2.5362 |  | -1 | -1 | -1 | -1 | 0 |  |  | Central IRL A | -1 |  |  | 703 | PB-14 | Basin 3 Main Street, Parking Lot | City of Palm Bay |  | 8.7085 | 0.0020569
560000 | 2000000 | 2000000 | Central IRL | A | IR12-21 | 62-304.520 (7), F.A.C. | 0.56 | 0.48 | City of Palm Bay | 0.010273 | 3758.642 | 9.3508 | 1.3746 | 0.096065 | 0.014122 | 38.6141 | 1210 | Fixed Single Family Units | 1210 | City of Palm Bay Brevard County | City of Palm Bay |  |  |  | 0 | 1 | 0.096065 | 0.014122 | 38.6141 |  | -1 | -1 | -1 | -1 | 0 |  |  | Central IRL A | -1 |  |  | 692 | PB-14 | Basin 3 Main Street, Parking Lot | City of Palm Bay |  | 29.6448 | 0.031317
560000 | 2000000 | 2000000 | Central IRL | A | IR12-21 | 62-304.520 (7), F.A.C. | 0.56 | 0.48 | City of Palm Bay | 0.010273 | 3758.642 | 9.3508 | 1.3746 | 0.096065 | 0.014122 | 38.6141 | 1210 | Fixed Single Family Units | 1210 | City of Palm Bay Brevard County | City of Palm Bay |  |  |  | 0 | 1 | 0.096065 | 0.014122 | 38.6141 |  | -1 | -1 | -1 | -1 | 0 |  |  | Central IRL A | -1 |  |  | 703 | PB-14 | Basin 3 Main Street, Parking Lot | City of Palm Bay |  | 29.6448 | 0.031317
560000 | 2000000 | 2000000 | Central IRL | A | IR12-21 | 62-304.520 (7), F.A.C. | 0.56 | 0.48 | City of Palm Bay | 0.1355 | 3758.642 | 9.3508 | 1.3746 | 1.267 | 0.18626 | 509.2897 | 1210 | Fixed Single Family Units | 1210 | City of Palm Bay Brevard County | City of Palm Bay |  |  |  | 0 | 1 | 1.267 | 0.18626 | 509.2897 |  | -1 | -1 | -1 | -1 | 0 |  |  | Central IRL A | -1 |  |  | 692 | PB-14 | Basin 3 Main Street, Parking Lot | City of Palm Bay |  | 96.8543 | 0.41305
560000 | 2000000 | 2000000 | Central IRL | A | IR12-21 | 62-304.520 (7), F.A.C. | 0.56 | 0.48 | City of Palm Bay | 0.1355 | 3758.642 | 9.3508 | 1.3746 | 1.267 | 0.18626 | 509.2897 | 1210 | Fixed Single Family Units | 1210 | City of Palm Bay Brevard County | City of Palm Bay |  |  |  | 0 | 1 | 1.267 | 0.18626 | 509.2897 |  | -1 | -1 | -1 | -1 | 0 |  |  | Central IRL A | -1 |  |  | 703 | PB-14 | Basin 3 Main Street, Parking Lot | City of Palm Bay |  | 96.8543 | 0.41305
560000 | 2000000 | 2000000 | Central IRL | A | IR12-21 | 62-304.520 (7), F.A.C. | 0.56 | 0.48 | City of Palm Bay | 0.22506 | 3830.6653 | 11.7518 | 1.5519 | 2.6449 | 0.34928 | 862.1466 | 1420 | Wholesale Sales and Services <Excluding warehouses associated with industrial use> | 1420 | City of Palm Bay Brevard County | City of Palm Bay |  |  |  | 0 | 1 | 2.6449 | 0.34928 | 2349.904 |  | -1 | -1 | -1 | -1 | 0 |  |  | Central IRL A | -1 |  |  | 692 | PB-14 | Basin 3 Main Street, Parking Lot | City of Palm Bay |  | 135.8255 | 1.9058
560000 | 2000000 | 2000000 | Central IRL | A | IR12-21 | 62-304.520 (7), F.A.C. | 0.56 | 0.48 | City of Palm Bay | 0.16626 | 3690.4034 | 8.9827 | 1.1881 | 1.4935 | 0.19755 | 613.5838 | 1550 | Other Light Industrial | 1550 | City of Palm Bay Brevard County | City of Palm Bay |  |  |  | 0 | 1 | 1.4935 | 0.19755 | 613.5838 |  | -1 | -1 | -1 | -1 | 0 |  |  | Central IRL A | -1 |  |  | 692 | PB-14 | Basin 3 Main Street, Parking Lot | City of Palm Bay |  | 149.7022 | 0.49763
560000 | 2000000 | 2000000 | Central IRL | A | IR12-21 | 62-304.520 (7), F.A.C. | 0.56 | 0.48 | City of Palm Bay | 0.16626 | 3690.4034 | 8.9827 | 1.1881 | 1.4935 | 0.19755 | 613.5838 | 1550 | Other Light Industrial | 1550 | City of Palm Bay Brevard County | City of Palm Bay |  |  |  | 0 | 1 | 1.4935 | 0.19755 | 613.5838 |  | -1 | -1 | -1 | -1 | 0 |  |  | Central IRL A | -1 |  |  | 703 | PB-14 | Basin 3 Main Street, Parking Lot | City of Palm Bay |  | 149.7022 | 0.49763
560000 | 2000000 | 2000000 | Central IRL | A | IR12-21 | 62-304.520 (7), F.A.C. | 0.56 | 0.48 | Natural Lands | 0.077122 | 3690.4034 | 8.9827 | 1.1881 | 0.69276 | 0.091632 | 284.6109 | 4110 | Pine flatwoods | 4110 | City of Palm Bay Brevard County | City of Palm Bay |  |  | Natural Lands | 0 | 1 | 0.69276 | 0.091632 | 284.6109 |  | -1 | -1 | -1 | -1 | 0 |  |  | Central IRL A | -1 |  |  | 692 | PB-14 | Basin 3 Main Street, Parking Lot | City of Palm Bay |  | 112.4001 | 0.23083
560000 | 2000000 | 2000000 | Central IRL | A | IR12-21 | 62-304.520 (7), F.A.C. | 0.56 | 0.48 | Natural Lands | 0.077122 | 3690.4034 | 8.9827 | 1.1881 | 0.69276 | 0.091632 | 284.6109 | 4110 | Pine flatwoods | 4110 | City of Palm Bay Brevard County | City of Palm Bay |  |  | Natural Lands | 0 | 1 | 0.69276 | 0.091632 | 284.6109 |  | -1 | -1 | -1 | -1 | 0 |  |  | Central IRL A | -1 |  |  | 703 | PB-14 | Basin 3 Main Street, Parking Lot | City of Palm Bay |  | 112.4001 | 0.23083
560000 | 2000000 | 2000000 | Central IRL | A | IR12-21 | 62-304.520 (7), F.A.C. | 0.56 | 0.48 | City of Palm Bay | 0.23147 | 3690.4034 | 8.9827 | 1.1881 | 2.0792 | 0.27502 | 854.2234 | 1420 | Wholesale Sales and Services <Excluding warehouses associated with industrial use> | 1420 | City of Palm Bay Brevard County | City of Palm Bay |  |  |  | 0 | 1 | 2.0792 | 0.27502 | 854.2234 |  | -1 | -1 | -1 | -1 | 0 |  |  | Central IRL A | -1 |  |  | 692 | PB-14 | Basin 3 Main Street, Parking Lot | City of Palm Bay |  | 137.4721 | 0.6928
560000 | 2000000 | 2000000 | Central IRL | A | IR12-21 | 62-304.520 (7), F.A.C. | 0.56 | 0.48 | City of Palm Bay | 0.23147 | 3690.4034 | 8.9827 | 1.1881 | 2.0792 | 0.27502 | 854.2234 | 1420 | Wholesale Sales and Services <Excluding warehouses associated with industrial use> | 1420 | City of Palm Bay Brevard County | City of Palm Bay |  |  |  | 0 | 1 | 2.0792 | 0.27502 | 854.2234 |  | -1 | -1 | -1 | -1 | 0 |  |  | Central IRL A | -1 |  |  | 703 | PB-14 | Basin 3 Main Street, Parking Lot | City of Palm Bay |  | 137.4721 | 0.6928
560000 | 2000000 | 2000000 | Central IRL | A | IR12-21 | 62-304.520 (7), F.A.C. | 0.56 | 0.48 | City of Palm Bay | 0.14291 | 3690.4034 | 8.9827 | 1.1881 | 1.2837 | 0.16979 | 527.3783 | 1550 | Other Light Industrial | 1550 | City of Palm Bay Brevard County | City of Palm Bay |  |  |  | 0 | 1 | 1.2837 | 0.16979 | 527.3783 |  | -1 | -1 | -1 | -1 | 0 |  |  | Central IRL A | -1 |  |  | 692 | PB-14 | Basin 3 Main Street, Parking Lot | City of Palm Bay |  | 106.2288 | 0.42772
560000 | 2000000 | 2000000 | Central IRL | A | IR12-21 | 62-304.520 (7), F.A.C. | 0.56 | 0.48 | City of Palm Bay | 0.14291 | 3690.4034 | 8.9827 | 1.1881 | 1.2837 | 0.16979 | 527.3783 | 1550 | Other Light Industrial | 1550 | City of Palm Bay Brevard County | City of Palm Bay |  |  |  | 0 | 1 | 1.2837 | 0.16979 | 527.3783 |  | -1 | -1 | -1 | -1 | 0 |  |  | Central IRL A | -1 |  |  | 703 | PB-14 | Basin 3 Main Street, Parking Lot | City of Palm Bay |  | 106.2288 | 0.42772
560000 | 2000000 | 2000000 | Central IRL | A | IR12-21 | 62-304.520 (7), F.A.C. | 0.56 | 0.48 | City of Palm Bay | 0.21015 | 3668.2742 | 7.4339 | 1.0485 | 1.5622 | 0.22034 | 770.8758 | 1550 | Other Light Industrial | 1550 | City of Palm Bay Brevard County | City of Palm Bay |  |  |  | 0 | 1 | 1.5622 | 0.22034 | 770.8758 |  | -1 | -1 | -1 | -1 | 0 |  |  | Central IRL A | -1 |  |  | 692 | PB-14 | Basin 3 Main Street, Parking Lot | City of Palm Bay |  | 134.0596 | 0.6252
560000 | 2000000 | 2000000 | Central IRL | A | IR12-21 | 62-304.520 (7), F.A.C. | 0.56 | 0.48 | City of Palm Bay | 0.21015 | 3668.2742 | 7.4339 | 1.0485 | 1.5622 | 0.22034 | 770.8758 | 1550 | Other Light Industrial | 1550 | City of Palm Bay Brevard County | City of Palm Bay |  |  |  | 0 | 1 | 1.5622 | 0.22034 | 770.8758 |  | -1 | -1 | -1 | -1 | 0 |  |  | Central IRL A | -1 |  |  | 703 | PB-14 | Basin 3 Main Street, Parking Lot | City of Palm Bay |  | 134.0596 | 0.6252
560000 | 2000000 | 2000000 | Central IRL | A | IR12-21 | 62-304.520 (7), F.A.C. | 0.56 | 0.48 | Natural Lands | 0.091453 | 3668.2742 | 7.4339 | 1.0485 | 0.67985 | 0.095889 | 335.4757 | 3200 | Shrub and Brushland | 3200 | City of Palm Bay Brevard County | City of Palm Bay |  |  | Natural Lands | 0 | 1 | 0.67985 | 0.095889 | 335.4757 |  | -1 | -1 | -1 | -1 | 0 |  |  | Central IRL A | -1 |  |  | 692 | PB-14 | Basin 3 Main Street, Parking Lot | City of Palm Bay |  | 114.8318 | 0.27208
560000 | 2000000 | 2000000 | Central IRL | A | IR12-21 | 62-304.520 (7), F.A.C. | 0.56 | 0.48 | Natural Lands | 0.091453 | 3668.2742 | 7.4339 | 1.0485 | 0.67985 | 0.095889 | 335.4757 | 3200 | Shrub and Brushland | 3200 | City of Palm Bay Brevard County | City of Palm Bay |  |  | Natural Lands | 0 | 1 | 0.67985 | 0.095889 | 335.4757 |  | -1 | -1 | -1 | -1 | 0 |  |  | Central IRL A | -1 |  |  | 703 | PB-14 | Basin 3 Main Street, Parking Lot | City of Palm Bay |  | 114.8318 | 0.27208
560000 | 2000000 | 2000000 | Central IRL | A | IR12-21 | 62-304.520 (7), F.A.C. | 0.56 | 0.48 | City of Palm Bay | 0.31616 | 3668.2742 | 7.4339 | 1.0485 | 2.3503 | 0.3315 | 1159.7742 | 1550 | Other Light Industrial | 1550 | City of Palm Bay Brevard County | City of Palm Bay |  |  |  | 0 | 1 | 2.3503 | 0.3315 | 1159.7742 |  | -1 | -1 | -1 | -1 | 0 |  |  | Central IRL A | -1 |  |  | 692 | PB-14 | Basin 3 Main Street, Parking Lot | City of Palm Bay |  | 151.1931 | 0.94061
560000 | 2000000 | 2000000 | Central IRL | A | IR12-21 | 62-304.520 (7), F.A.C. | 0.56 | 0.48 | City of Palm Bay | 0.31616 | 3668.2742 | 7.4339 | 1.0485 | 2.3503 | 0.3315 | 1159.7742 | 1550 | Other Light Industrial | 1550 | City of Palm Bay Brevard County | City of Palm Bay |  |  |  | 0 | 1 | 2.3503 | 0.3315 | 1159.7742 |  | -1 | -1 | -1 | -1 | 0 |  |  | Central IRL A | -1 |  |  | 703 | PB-14 | Basin 3 Main Street, Parking Lot | City of Palm Bay |  | 151.1931 | 0.94061
560000 | 2000000 | 2000000 | Central IRL | A | IR12-21 | 62-304.520 (7), F.A.C. | 0.56 | 0.48 | City of Palm Bay | 0.055705 | 3329.6865 | 6.7625 | 0.90498 | 0.37671 | 0.050412 | 185.4808 | 1550 | Other Light Industrial | 1550 | City of Palm Bay Brevard County | City of Palm Bay |  |  |  | 0 | 1 | 0.37671 | 0.050412 | 185.4808 |  | -1 | -1 | -1 | -1 | 0 |  |  | Central IRL A | -1 |  |  | 692 | PB-14 | Basin 3 Main Street, Parking Lot | City of Palm Bay |  | 109.0315 | 0.15043
560000 | 2000000 | 2000000 | Central IRL | A | IR12-21 | 62-304.520 (7), F.A.C. | 0.56 | 0.48 | City of Palm Bay | 0.055705 | 3329.6865 | 6.7625 | 0.90498 | 0.37671 | 0.050412 | 185.4808 | 1550 | Other Light Industrial | 1550 | City of Palm Bay Brevard County | City of Palm Bay |  |  |  | 0 | 1 | 0.37671 | 0.050412 | 185.4808 |  | -1 | -1 | -1 | -1 | 0 |  |  | Central IRL A | -1 |  |  | 703 | PB-14 | Basin 3 Main Street, Parking Lot | City of Palm Bay |  | 109.0315 | 0.15043
560000 | 2000000 | 2000000 | Central IRL | A | IR12-21 | 62-304.520 (7), F.A.C. | 0.56 | 0.48 | Natural Lands | 0.33406 | 3329.6865 | 6.7625 | 0.90498 | 2.2591 | 0.30232 | 1112.3189 | 3200 | Shrub and Brushland | 3200 | City of Palm Bay Brevard County | City of Palm Bay |  |  | Natural Lands | 0 | 1 | 2.2591 | 0.30232 | 1112.3189 |  | -1 | -1 | -1 | -1 | 0 |  |  | Central IRL A | -1 |  |  | 692 | PB-14 | Basin 3 Main Street, Parking Lot | City of Palm Bay |  | 154.0787 | 0.90212
560000 | 2000000 | 2000000 | Central IRL | A | IR12-21 | 62-304.520 (7), F.A.C. | 0.56 | 0.48 | Natural Lands | 0.33406 | 3329.6865 | 6.7625 | 0.90498 | 2.2591 | 0.30232 | 1112.3189 | 3200 | Shrub and Brushland | 3200 | City of Palm Bay Brevard County | City of Palm Bay |  |  | Natural Lands | 0 | 1 | 2.2591 | 0.30232 | 1112.3189 |  | -1 | -1 | -1 | -1 | 0 |  |  | Central IRL A | -1 |  |  | 703 | PB-14 | Basin 3 Main Street, Parking Lot | City of Palm Bay |  | 154.0787 | 0.90212
560000 | 2000000 | 2000000 | Central IRL | A | IR12-21 | 62-304.520 (7), F.A.C. | 0.56 | 0.48 | City of Palm Bay | 0.228 | 3329.6865 | 6.7625 | 0.90498 | 1.5418 | 0.20633 | 759.1589 | 1520 | Timber Processing | 1520 | City of Palm Bay Brevard County | City of Palm Bay |  |  |  | 0 | 1 | 1.5418 | 0.20633 | 759.1589 |  | -1 | -1 | -1 | -1 | 0 |  |  | Central IRL A | -1 |  |  | 692 | PB-14 | Basin 3 Main Street, Parking Lot | City of Palm Bay |  | 136.9183 | 0.6157
560000 | 2000000 | 2000000 | Central IRL | A | IR12-21 | 62-304.520 (7), F.A.C. | 0.56 | 0.48 | City of Palm Bay | 0.228 | 3329.6865 | 6.7625 | 0.90498 | 1.5418 | 0.20633 | 759.1589 | 1520 | Timber Processing | 1520 | City of Palm Bay Brevard County | City of Palm Bay |  |  |  | 0 | 1 | 1.5418 | 0.20633 | 759.1589 |  | -1 | -1 | -1 | -1 | 0 |  |  | Central IRL A | -1 |  |  | 703 | PB-14 | Basin 3 Main Street, Parking Lot | City of Palm Bay |  | 136.9183 | 0.6157
560000 | 2000000 | 2000000 | Central IRL | A | IR12-21 | 62-304.520 (7), F.A.C. | 0.56 | 0.48 | City of Palm Bay | 0.11184 | 3331.9075 | 7.7124 | 1.135 | 0.86259 | 0.12694 | 372.6552 | 1200 | Residential, Medium Density-Two-five dwellingunits per acre | 1200 | City of Palm Bay Brevard County | City of Palm Bay |  |  |  | 0 | 1 | 0.86259 | 0.12694 | 372.6552 |  | -1 | -1 | -1 | -1 | 0 |  |  | Central IRL A | -1 |  |  | 692 | PB-14 | Basin 3 Main Street, Parking Lot | City of Palm Bay |  | 135.1747 | 0.30223
560000 | 2000000 | 2000000 | Central IRL | A | IR12-21 | 62-304.520 (7), F.A.C. | 0.56 | 0.48 | City of Palm Bay | 0.11184 | 3331.9075 | 7.7124 | 1.135 | 0.86259 | 0.12694 | 372.6552 | 1200 | Residential, Medium Density-Two-five dwellingunits per acre | 1200 | City of Palm Bay Brevard County | City of Palm Bay |  |  |  | 0 | 1 | 0.86259 | 0.12694 | 372.6552 |  | -1 | -1 | -1 | -1 | 0 |  |  | Central IRL A | -1 |  |  | 703 | PB-14 | Basin 3 Main Street, Parking Lot | City of Palm Bay |  | 135.1747 | 0.30223
560000 | 2000000 | 2000000 | Central IRL | A | IR12-21 | 62-304.520 (7), F.A.C. | 0.56 | 0.48 | Natural Lands | 0.27326 | 3331.9075 | 7.7124 | 1.135 | 2.1075 | 0.31015 | 910.4849 | 3200 | Shrub and Brushland | 3200 | City of Palm Bay Brevard County | City of Palm Bay |  |  | Natural Lands | 0 | 1 | 2.1075 | 0.31015 | 910.4849 |  | -1 | -1 | -1 | -1 | 0 |  |  | Central IRL A | -1 |  |  | 692 | PB-14 | Basin 3 Main Street, Parking Lot | City of Palm Bay |  | 134.2638 | 0.73843
560000 | 2000000 | 2000000 | Central IRL | A | IR12-21 | 62-304.520 (7), F.A.C. | 0.56 | 0.48 | Natural Lands | 0.27326 | 3331.9075 | 7.7124 | 1.135 | 2.1075 | 0.31015 | 910.4849 | 3200 | Shrub and Brushland | 3200 | City of Palm Bay Brevard County | City of Palm Bay |  |  | Natural Lands | 0 | 1 | 2.1075 | 0.31015 | 910.4849 |  | -1 | -1 | -1 | -1 | 0 |  |  | Central IRL A | -1 |  |  | 703 | PB-14 | Basin 3 Main Street, Parking Lot | City of Palm Bay |  | 134.2638 | 0.73843
560000 | 2000000 | 2000000 | Central IRL | A | IR12-21 | 62-304.520 (7), F.A.C. | 0.56 | 0.48 | City of Palm Bay | 0.17501 | 3331.9075 | 7.7124 | 1.135 | 1.3497 | 0.19863 | 583.1034 | 1210 | Fixed Single Family Units | 1210 | City of Palm Bay Brevard County | City of Palm Bay |  |  |  | 0 | 1 | 1.3497 | 0.19863 | 583.1034 |  | -1 | -1 | -1 | -1 | 0 |  |  | Central IRL A | -1 |  |  | 692 | PB-14 | Basin 3 Main Street, Parking Lot | City of Palm Bay |  | 105.1729 | 0.47291
560000 | 2000000 | 2000000 | Central IRL | A | IR12-21 | 62-304.520 (7), F.A.C. | 0.56 | 0.48 | City of Palm Bay | 0.17501 | 3331.9075 | 7.7124 | 1.135 | 1.3497 | 0.19863 | 583.1034 | 1210 | Fixed Single Family Units | 1210 | City of Palm Bay Brevard County | City of Palm Bay |  |  |  | 0 | 1 | 1.3497 | 0.19863 | 583.1034 |  | -1 | -1 | -1 | -1 | 0 |  |  | Central IRL A | -1 |  |  | 703 | PB-14 | Basin 3 Main Street, Parking Lot | City of Palm Bay |  | 105.1729 | 0.47291
560000 | 2000000 | 2000000 | Central IRL | A | IR12-21 | 62-304.520 (7), F.A.C. | 0.56 | 0.48 | City of Palm Bay | 0.031996 | 3331.9075 | 7.7124 | 1.135 | 0.24676 | 0.036315 | 106.6066 | 1300 | Residential, High Density | 1300 | City of Palm Bay Brevard County | City of Palm Bay |  |  |  | 0 | 1 | 0.24676 | 0.036315 | 106.6066 |  | -1 | -1 | -1 | -1 | 0 |  |  | Central IRL A | -1 |  |  | 692 | PB-14 | Basin 3 Main Street, Parking Lot | City of Palm Bay |  | 60.2704 | 0.086461
560000 | 2000000 | 2000000 | Central IRL | A | IR12-21 | 62-304.520 (7), F.A.C. | 0.56 | 0.48 | City of Palm Bay | 0.031996 | 3331.9075 | 7.7124 | 1.135 | 0.24676 | 0.036315 | 106.6066 | 1300 | Residential, High Density | 1300 | City of Palm Bay Brevard County | City of Palm Bay |  |  |  | 0 | 1 | 0.24676 | 0.036315 | 106.6066 |  | -1 | -1 | -1 | -1 | 0 |  |  | Central IRL A | -1 |  |  | 703 | PB-14 | Basin 3 Main Street, Parking Lot | City of Palm Bay |  | 60.2704 | 0.086461
560000 | 2000000 | 2000000 | Central IRL | A | IR12-21 | 62-304.520 (7), F.A.C. | 0.56 | 0.48 | City of Palm Bay | 0.025655 | 3331.9075 | 7.7124 | 1.135 | 0.19786 | 0.029118 | 85.4806 | 1210 | Fixed Single Family Units | 1210 | City of Palm Bay Brevard County | City of Palm Bay |  |  |  | 0 | 1 | 0.19786 | 0.029118 | 85.4806 |  | -1 | -1 | -1 | -1 | 0 |  |  | Central IRL A | -1 |  |  | 692 | PB-14 | Basin 3 Main Street, Parking Lot | City of Palm Bay |  | 53.5075 | 0.069327
560000 | 2000000 | 2000000 | Central IRL | A | IR12-21 | 62-304.520 (7), F.A.C. | 0.56 | 0.48 | City of Palm Bay | 0.025655 | 3331.9075 | 7.7124 | 1.135 | 0.19786 | 0.029118 | 85.4806 | 1210 | Fixed Single Family Units | 1210 | City of Palm Bay Brevard County | City of Palm Bay |  |  |  | 0 | 1 | 0.19786 | 0.029118 | 85.4806 |  | -1 | -1 | -1 | -1 | 0 |  |  | Central IRL A | -1 |  |  | 703 | PB-14 | Basin 3 Main Street, Parking Lot | City of Palm Bay |  | 53.5075 | 0.069327
560000 | 2000000 | 2000000 | Central IRL | A | IR12-21 | 62-304.520 (7), F.A.C. | 0.56 | 0.48 | City of Palm Bay | 0.10225 | 3852.3115 | 11.3572 | 1.5181 | 1.1612 | 0.15522 | 393.8841 | 1550 | Other Light Industrial | 1550 | City of Palm Bay Brevard County | City of Palm Bay |  |  |  | 0 | 1 | 1.1612 | 0.15522 | 393.8841 |  | -1 | -1 | -1 | -1 | 0 |  |  | Central IRL A | -1 |  |  | 692 | PB-14 | Basin 3 Main Street, Parking Lot | City of Palm Bay |  | 116.5552 | 0.31945
560000 | 2000000 | 2000000 | Central IRL | A | IR12-21 | 62-304.520 (7), F.A.C. | 0.56 | 0.48 | City of Palm Bay | 0.10225 | 3852.3115 | 11.3572 | 1.5181 | 1.1612 | 0.15522 | 393.8841 | 1550 | Other Light Industrial | 1550 | City of Palm Bay Brevard County | City of Palm Bay |  |  |  | 0 | 1 | 1.1612 | 0.15522 | 393.8841 |  | -1 | -1 | -1 | -1 | 0 |  |  | Central IRL A | -1 |  |  | 703 | PB-14 | Basin 3 Main Street, Parking Lot | City of Palm Bay |  | 116.5552 | 0.31945
560000 | 2000000 | 2000000 | Central IRL | A | IR12-21 | 62-304.520 (7), F.A.C. | 0.56 | 0.48 | City of Palm Bay | 0.51552 | 3852.3115 | 11.3572 | 1.5181 | 5.8549 | 0.78262 | 1985.9331 | 1420 | Wholesale Sales and Services <Excluding warehouses associated with industrial use> | 1420 | City of Palm Bay Brevard County | City of Palm Bay |  |  |  | 0 | 1 | 5.8549 | 0.78262 | 1985.9331 |  | -1 | -1 | -1 | -1 | 0 |  |  | Central IRL A | -1 |  |  | 692 | PB-14 | Basin 3 Main Street, Parking Lot | City of Palm Bay |  | 183.4531 | 1.6107
560000 | 2000000 | 2000000 | Central IRL | A | IR12-21 | 62-304.520 (7), F.A.C. | 0.56 | 0.48 | City of Palm Bay | 0.51552 | 3852.3115 | 11.3572 | 1.5181 | 5.8549 | 0.78262 | 1985.9331 | 1420 | Wholesale Sales and Services <Excluding warehouses associated with industrial use> | 1420 | City of Palm Bay Brevard County | City of Palm Bay |  |  |  | 0 | 1 | 5.8549 | 0.78262 | 1985.9331 |  | -1 | -1 | -1 | -1 | 0 |  |  | Central IRL A | -1 |  |  | 703 | PB-14 | Basin 3 Main Street, Parking Lot | City of Palm Bay |  | 183.4531 | 1.6107
560000 | 2000000 | 2000000 | Central IRL | A | IR12-21 | 62-304.520 (7), F.A.C. | 0.56 | 0.48 | City of Palm Bay | 0.2464 | 3201.8246 | 7.291 | 1.0549 | 1.7965 | 0.25992 | 788.921 | 1200 | Residential, Medium Density-Two-five dwellingunits per acre | 1200 | City of Palm Bay Brevard County | City of Palm Bay |  |  |  | 0 | 1 | 1.7965 | 0.25992 | 788.921 |  | -1 | -1 | -1 | -1 | 0 |  |  | Central IRL A | -1 |  |  | 692 | PB-14 | Basin 3 Main Street, Parking Lot | City of Palm Bay |  | 145.6308 | 0.63984
560000 | 2000000 | 2000000 | Central IRL | A | IR12-21 | 62-304.520 (7), F.A.C. | 0.56 | 0.48 | City of Palm Bay | 0.2464 | 3201.8246 | 7.291 | 1.0549 | 1.7965 | 0.25992 | 788.921 | 1200 | Residential, Medium Density-Two-five dwellingunits per acre | 1200 | City of Palm Bay Brevard County | City of Palm Bay |  |  |  | 0 | 1 | 1.7965 | 0.25992 | 788.921 |  | -1 | -1 | -1 | -1 | 0 |  |  | Central IRL A | -1 |  |  | 703 | PB-14 | Basin 3 Main Street, Parking Lot | City of Palm Bay |  | 145.6308 | 0.63984
560000 | 2000000 | 2000000 | Central IRL | A | IR12-21 | 62-304.520 (7), F.A.C. | 0.56 | 0.48 | Agricultural Producers | 0.37137 | 3201.8246 | 7.291 | 1.0549 | 2.7076 | 0.39175 | 1189.0492 | 2130 | Woodland Pasture | 2130 | City of Palm Bay Brevard County | City of Palm Bay | Agricultural Producers |  |  | 0 | 1 | 2.7076 | 0.39175 | 1189.0492 |  | -1 | -1 | -1 | -1 | 0 |  |  | Central IRL A | -1 |  |  | 692 | PB-14 | Basin 3 Main Street, Parking Lot | City of Palm Bay |  | 165.86 | 0.96435
560000 | 2000000 | 2000000 | Central IRL | A | IR12-21 | 62-304.520 (7), F.A.C. | 0.56 | 0.48 | Agricultural Producers | 0.37137 | 3201.8246 | 7.291 | 1.0549 | 2.7076 | 0.39175 | 1189.0492 | 2130 | Woodland Pasture | 2130 | City of Palm Bay Brevard County | City of Palm Bay | Agricultural Producers |  |  | 0 | 1 | 2.7076 | 0.39175 | 1189.0492 |  | -1 | -1 | -1 | -1 | 0 |  |  | Central IRL A | -1 |  |  | 703 | PB-14 | Basin 3 Main Street, Parking Lot | City of Palm Bay |  | 165.86 | 0.96435
560000 | 2000000 | 2000000 | Central IRL | A | IR12-21 | 62-304.520 (7), F.A.C. | 0.56 | 0.48 | City of Palm Bay | 0.18543 | 3813.5805 | 9.3604 | 1.3114 | 1.7357 | 0.24317 | 707.1572 | 1550 | Other Light Industrial | 1550 | City of Palm Bay Brevard County | City of Palm Bay |  |  |  | 0 | 1 | 1.7357 | 0.24317 | 707.1572 |  | -1 | -1 | -1 | -1 | 0 |  |  | Central IRL A | -1 |  |  | 692 | PB-14 | Basin 3 Main Street, Parking Lot | City of Palm Bay |  | 129.9986 | 0.57353
560000 | 2000000 | 2000000 | Central IRL | A | IR12-21 | 62-304.520 (7), F.A.C. | 0.56 | 0.48 | City of Palm Bay | 0.18543 | 3813.5805 | 9.3604 | 1.3114 | 1.7357 | 0.24317 | 707.1572 | 1550 | Other Light Industrial | 1550 | City of Palm Bay Brevard County | City of Palm Bay |  |  |  | 0 | 1 | 1.7357 | 0.24317 | 707.1572 |  | -1 | -1 | -1 | -1 | 0 |  |  | Central IRL A | -1 |  |  | 703 | PB-14 | Basin 3 Main Street, Parking Lot | City of Palm Bay |  | 129.9986 | 0.57353
560000 | 2000000 | 2000000 | Central IRL | A | IR12-21 | 62-304.520 (7), F.A.C. | 0.56 | 0.48 | City of Palm Bay | 0.065382 | 3813.5805 | 9.3604 | 1.3114 | 0.612 | 0.08574 | 249.3393 | 1550 | Other Light Industrial | 1550 | City of Palm Bay Brevard County | City of Palm Bay |  |  |  | 0 | 1 | 0.612 | 0.08574 | 249.3393 |  | -1 | -1 | -1 | -1 | 0 |  |  | Central IRL A | -1 |  |  | 692 | PB-14 | Basin 3 Main Street, Parking Lot | City of Palm Bay |  | 65.0823 | 0.20222
560000 | 2000000 | 2000000 | Central IRL | A | IR12-21 | 62-304.520 (7), F.A.C. | 0.56 | 0.48 | City of Palm Bay | 0.065382 | 3813.5805 | 9.3604 | 1.3114 | 0.612 | 0.08574 | 249.3393 | 1550 | Other Light Industrial | 1550 | City of Palm Bay Brevard County | City of Palm Bay |  |  |  | 0 | 1 | 0.612 | 0.08574 | 249.3393 |  | -1 | -1 | -1 | -1 | 0 |  |  | Central IRL A | -1 |  |  | 703 | PB-14 | Basin 3 Main Street, Parking Lot | City of Palm Bay |  | 65.0823 | 0.20222
560000 | 2000000 | 2000000 | Central IRL | A | IR12-21 | 62-304.520 (7), F.A.C. | 0.56 | 0.48 | City of Palm Bay | 0.14367 | 3813.5805 | 9.3604 | 1.3114 | 1.3448 | 0.18841 | 547.9052 | 1550 | Other Light Industrial | 1550 | City of Palm Bay Brevard County | City of Palm Bay |  |  |  | 0 | 1 | 1.3448 | 0.18841 | 547.9052 |  | -1 | -1 | -1 | -1 | 0 |  |  | Central IRL A | -1 |  |  | 692 | PB-14 | Basin 3 Main Street, Parking Lot | City of Palm Bay |  | 102.2874 | 0.44437
560000 | 2000000 | 2000000 | Central IRL | A | IR12-21 | 62-304.520 (7), F.A.C. | 0.56 | 0.48 | City of Palm Bay | 0.14367 | 3813.5805 | 9.3604 | 1.3114 | 1.3448 | 0.18841 | 547.9052 | 1550 | Other Light Industrial | 1550 | City of Palm Bay Brevard County | City of Palm Bay |  |  |  | 0 | 1 | 1.3448 | 0.18841 | 547.9052 |  | -1 | -1 | -1 | -1 | 0 |  |  | Central IRL A | -1 |  |  | 703 | PB-14 | Basin 3 Main Street, Parking Lot | City of Palm Bay |  | 102.2874 | 0.44437
560000 | 2000000 | 2000000 | Central IRL | A | IR12-21 | 62-304.520 (7), F.A.C. | 0.56 | 0.48 | City of Palm Bay | 0.22328 | 3813.5805 | 9.3604 | 1.3114 | 2.09 | 0.2928 | 851.4889 | 1420 | Wholesale Sales and Services <Excluding warehouses associated with industrial use> | 1420 | City of Palm Bay Brevard County | City of Palm Bay |  |  |  | 0 | 1 | 2.09 | 0.2928 | 851.4889 |  | -1 | -1 | -1 | -1 | 0 |  |  | Central IRL A | -1 |  |  | 692 | PB-14 | Basin 3 Main Street, Parking Lot | City of Palm Bay |  | 136.1504 | 0.69058
560000 | 2000000 | 2000000 | Central IRL | A | IR12-21 | 62-304.520 (7), F.A.C. | 0.56 | 0.48 | City of Palm Bay | 0.22328 | 3813.5805 | 9.3604 | 1.3114 | 2.09 | 0.2928 | 851.4889 | 1420 | Wholesale Sales and Services <Excluding warehouses associated with industrial use> | 1420 | City of Palm Bay Brevard County | City of Palm Bay |  |  |  | 0 | 1 | 2.09 | 0.2928 | 851.4889 |  | -1 | -1 | -1 | -1 | 0 |  |  | Central IRL A | -1 |  |  | 703 | PB-14 | Basin 3 Main Street, Parking Lot | City of Palm Bay |  | 136.1504 | 0.69058
560000 | 2000000 | 2000000 | Central IRL | A | IR12-21 | 62-304.520 (7), F.A.C. | 0.56 | 0.48 | City of Palm Bay | 0.54655 | 3667.0919 | 9.3194 | 1.3666 | 5.0936 | 0.7469 | 2004.26 | 1200 | Residential, Medium Density-Two-five dwellingunits per acre | 1200 | City of Palm Bay Brevard County | City of Palm Bay |  |  |  | 0 | 1 | 5.0936 | 0.7469 | 2004.26 |  | -1 | -1 | -1 | -1 | 0 |  |  | Central IRL A | -1 |  |  | 692 | PB-14 | Basin 3 Main Street, Parking Lot | City of Palm Bay |  | 187.8147 | 1.6255
560000 | 2000000 | 2000000 | Central IRL | A | IR12-21 | 62-304.520 (7), F.A.C. | 0.56 | 0.48 | City of Palm Bay | 0.54655 | 3667.0919 | 9.3194 | 1.3666 | 5.0936 | 0.7469 | 2004.26 | 1200 | Residential, Medium Density-Two-five dwellingunits per acre | 1200 | City of Palm Bay Brevard County | City of Palm Bay |  |  |  | 0 | 1 | 5.0936 | 0.7469 | 2004.26 |  | -1 | -1 | -1 | -1 | 0 |  |  | Central IRL A | -1 |  |  | 703 | PB-14 | Basin 3 Main Street, Parking Lot | City of Palm Bay |  | 187.8147 | 1.6255
560000 | 2000000 | 2000000 | Central IRL | A | IR12-21 | 62-304.520 (7), F.A.C. | 0.56 | 0.48 | Natural Lands | 0.07121 | 3667.0919 | 9.3194 | 1.3666 | 0.66364 | 0.097313 | 261.1354 | 3200 | Shrub and Brushland | 3200 | City of Palm Bay Brevard County | City of Palm Bay |  |  | Natural Lands | 0 | 1 | 0.66364 | 0.097313 | 261.1354 |  | -1 | -1 | -1 | -1 | 0 |  |  | Central IRL A | -1 |  |  | 692 | PB-14 | Basin 3 Main Street, Parking Lot | City of Palm Bay |  | 94.5985 | 0.21179
560000 | 2000000 | 2000000 | Central IRL | A | IR12-21 | 62-304.520 (7), F.A.C. | 0.56 | 0.48 | Natural Lands | 0.07121 | 3667.0919 | 9.3194 | 1.3666 | 0.66364 | 0.097313 | 261.1354 | 3200 | Shrub and Brushland | 3200 | City of Palm Bay Brevard County | City of Palm Bay |  |  | Natural Lands | 0 | 1 | 0.66364 | 0.097313 | 261.1354 |  | -1 | -1 | -1 | -1 | 0 |  |  | Central IRL A | -1 |  |  | 703 | PB-14 | Basin 3 Main Street, Parking Lot | City of Palm Bay |  | 94.5985 | 0.21179
560000 | 2000000 | 2000000 | Central IRL | A | IR12-21 | 62-304.520 (7), F.A.C. | 0.56 | 0.48 | City of Palm Bay | 0.11286 | 3747.9063 | 9.7068 | 1.44 | 1.0955 | 0.16251 | 422.982 | 1200 | Residential, Medium Density-Two-five dwellingunits per acre | 1200 | City of Palm Bay Brevard County | City of Palm Bay |  |  |  | 0 | 1 | 1.0955 | 0.16251 | 422.982 |  | -1 | -1 | -1 | -1 | 0 |  |  | Central IRL A | -1 |  |  | 692 | PB-14 | Basin 3 Main Street, Parking Lot | City of Palm Bay |  | 85.9794 | 0.34305
560000 | 2000000 | 2000000 | Central IRL | A | IR12-21 | 62-304.520 (7), F.A.C. | 0.56 | 0.48 | City of Palm Bay | 0.11286 | 3747.9063 | 9.7068 | 1.44 | 1.0955 | 0.16251 | 422.982 | 1200 | Residential, Medium Density-Two-five dwellingunits per acre | 1200 | City of Palm Bay Brevard County | City of Palm Bay |  |  |  | 0 | 1 | 1.0955 | 0.16251 | 422.982 |  | -1 | -1 | -1 | -1 | 0 |  |  | Central IRL A | -1 |  |  | 703 | PB-14 | Basin 3 Main Street, Parking Lot | City of Palm Bay |  | 85.9794 | 0.34305
560000 | 2000000 | 2000000 | Central IRL | A | IR12-21 | 62-304.520 (7), F.A.C. | 0.56 | 0.48 | City of Palm Bay | 0.12749 | 3747.9063 | 9.7068 | 1.44 | 1.2376 | 0.18359 | 477.8353 | 1210 | Fixed Single Family Units | 1210 | City of Palm Bay Brevard County | City of Palm Bay |  |  |  | 0 | 1 | 1.2376 | 0.18359 | 669.225 |  | -1 | -1 | -1 | -1 | 0 |  |  | Central IRL A | -1 |  |  | 692 | PB-14 | Basin 3 Main Street, Parking Lot | City of Palm Bay |  | 107.8683 | 0.54276
560000 | 2000000 | 2000000 | Central IRL | A | IR12-21 | 62-304.520 (7), F.A.C. | 0.56 | 0.48 | City of Palm Bay | 0.12749 | 3747.9063 | 9.7068 | 1.44 | 1.2376 | 0.18359 | 477.8353 | 1210 | Fixed Single Family Units | 1210 | City of Palm Bay Brevard County | City of Palm Bay |  |  |  | 0 | 1 | 1.2376 | 0.18359 | 669.225 |  | -1 | -1 | -1 | -1 | 0 |  |  | Central IRL A | -1 |  |  | 703 | PB-14 | Basin 3 Main Street, Parking Lot | City of Palm Bay |  | 107.8683 | 0.54276
560000 | 2000000 | 2000000 | Central IRL | A | IR12-21 | 62-304.520 (7), F.A.C. | 0.56 | 0.48 | City of Palm Bay | 0.12664 | 3747.9063 | 9.7068 | 1.44 | 1.2293 | 0.18236 | 474.6282 | 1210 | Fixed Single Family Units | 1210 | City of Palm Bay Brevard County | City of Palm Bay |  |  |  | 0 | 1 | 1.2293 | 0.18236 | 474.6282 |  | -1 | -1 | -1 | -1 | 0 |  |  | Central IRL A | -1 |  |  | 692 | PB-14 | Basin 3 Main Street, Parking Lot | City of Palm Bay |  | 91.5292 | 0.38494
560000 | 2000000 | 2000000 | Central IRL | A | IR12-21 | 62-304.520 (7), F.A.C. | 0.56 | 0.48 | City of Palm Bay | 0.12664 | 3747.9063 | 9.7068 | 1.44 | 1.2293 | 0.18236 | 474.6282 | 1210 | Fixed Single Family Units | 1210 | City of Palm Bay Brevard County | City of Palm Bay |  |  |  | 0 | 1 | 1.2293 | 0.18236 | 474.6282 |  | -1 | -1 | -1 | -1 | 0 |  |  | Central IRL A | -1 |  |  | 703 | PB-14 | Basin 3 Main Street, Parking Lot | City of Palm Bay |  | 91.5292 | 0.38494
560000 | 2000000 | 2000000 | Central IRL | A | IR12-21 | 62-304.520 (7), F.A.C. | 0.56 | 0.48 | City of Palm Bay | 0.19971 | 3747.9063 | 9.7068 | 1.44 | 1.9385 | 0.28758 | 748.4843 | 1210 | Fixed Single Family Units | 1210 | City of Palm Bay Brevard County | City of Palm Bay |  |  |  | 0 | 1 | 1.9385 | 0.28758 | 748.4843 |  | -1 | -1 | -1 | -1 | 0 |  |  | Central IRL A | -1 |  |  | 692 | PB-14 | Basin 3 Main Street, Parking Lot | City of Palm Bay |  | 113.989 | 0.60704
560000 | 2000000 | 2000000 | Central IRL | A | IR12-21 | 62-304.520 (7), F.A.C. | 0.56 | 0.48 | City of Palm Bay | 0.19971 | 3747.9063 | 9.7068 | 1.44 | 1.9385 | 0.28758 | 748.4843 | 1210 | Fixed Single Family Units | 1210 | City of Palm Bay Brevard County | City of Palm Bay |  |  |  | 0 | 1 | 1.9385 | 0.28758 | 748.4843 |  | -1 | -1 | -1 | -1 | 0 |  |  | Central IRL A | -1 |  |  | 703 | PB-14 | Basin 3 Main Street, Parking Lot | City of Palm Bay |  | 113.989 | 0.60704
560000 | 2000000 | 2000000 | Central IRL | A | IR12-21 | 62-304.520 (7), F.A.C. | 0.56 | 0.48 | City of Palm Bay | 0.34705 | 3778.0592 | 9.3968 | 1.3813 | 3.2611 | 0.47938 | 1311.1655 | 1200 | Residential, Medium Density-Two-five dwellingunits per acre | 1200 | City of Palm Bay Brevard County | City of Palm Bay |  |  |  | 0 | 1 | 3.2611 | 0.47938 | 1311.1655 |  | -1 | -1 | -1 | -1 | 0 |  |  | Central IRL A | -1 |  |  | 692 | PB-14 | Basin 3 Main Street, Parking Lot | City of Palm Bay |  | 177.8392 | 1.0634
560000 | 2000000 | 2000000 | Central IRL | A | IR12-21 | 62-304.520 (7), F.A.C. | 0.56 | 0.48 | City of Palm Bay | 0.34705 | 3778.0592 | 9.3968 | 1.3813 | 3.2611 | 0.47938 | 1311.1655 | 1200 | Residential, Medium Density-Two-five dwellingunits per acre | 1200 | City of Palm Bay Brevard County | City of Palm Bay |  |  |  | 0 | 1 | 3.2611 | 0.47938 | 1311.1655 |  | -1 | -1 | -1 | -1 | 0 |  |  | Central IRL A | -1 |  |  | 703 | PB-14 | Basin 3 Main Street, Parking Lot | City of Palm Bay |  | 177.8392 | 1.0634
560000 | 2000000 | 2000000 | Central IRL | A | IR12-21 | 62-304.520 (7), F.A.C. | 0.56 | 0.48 | City of Palm Bay | 0.1395 | 3778.0592 | 9.3968 | 1.3813 | 1.3108 | 0.19269 | 527.0237 | 1210 | Fixed Single Family Units | 1210 | City of Palm Bay Brevard County | City of Palm Bay |  |  |  | 0 | 1 | 1.3108 | 0.19269 | 527.0237 |  | -1 | -1 | -1 | -1 | 0 |  |  | Central IRL A | -1 |  |  | 692 | PB-14 | Basin 3 Main Street, Parking Lot | City of Palm Bay |  | 100.2051 | 0.42743
560000 | 2000000 | 2000000 | Central IRL | A | IR12-21 | 62-304.520 (7), F.A.C. | 0.56 | 0.48 | City of Palm Bay | 0.1395 | 3778.0592 | 9.3968 | 1.3813 | 1.3108 | 0.19269 | 527.0237 | 1210 | Fixed Single Family Units | 1210 | City of Palm Bay Brevard County | City of Palm Bay |  |  |  | 0 | 1 | 1.3108 | 0.19269 | 527.0237 |  | -1 | -1 | -1 | -1 | 0 |  |  | Central IRL A | -1 |  |  | 703 | PB-14 | Basin 3 Main Street, Parking Lot | City of Palm Bay |  | 100.2051 | 0.42743
560000 | 2000000 | 2000000 | Central IRL | A | IR12-21 | 62-304.520 (7), F.A.C. | 0.56 | 0.48 | City of Palm Bay | 0.13122 | 3778.0592 | 9.3968 | 1.3813 | 1.2331 | 0.18126 | 495.7577 | 1210 | Fixed Single Family Units | 1210 | City of Palm Bay Brevard County | City of Palm Bay |  |  |  | 0 | 1 | 1.2331 | 0.18126 | 495.7577 |  | -1 | -1 | -1 | -1 | 0 |  |  | Central IRL A | -1 |  |  | 692 | PB-14 | Basin 3 Main Street, Parking Lot | City of Palm Bay |  | 121.0762 | 0.40207
560000 | 2000000 | 2000000 | Central IRL | A | IR12-21 | 62-304.520 (7), F.A.C. | 0.56 | 0.48 | City of Palm Bay | 0.13122 | 3778.0592 | 9.3968 | 1.3813 | 1.2331 | 0.18126 | 495.7577 | 1210 | Fixed Single Family Units | 1210 | City of Palm Bay Brevard County | City of Palm Bay |  |  |  | 0 | 1 | 1.2331 | 0.18126 | 495.7577 |  | -1 | -1 | -1 | -1 | 0 |  |  | Central IRL A | -1 |  |  | 703 | PB-14 | Basin 3 Main Street, Parking Lot | City of Palm Bay |  | 121.0762 | 0.40207
560000 | 2000000 | 2000000 | Central IRL | A | IR12-21 | 62-304.520 (7), F.A.C. | 0.56 | 0.48 | Natural Lands | 0.083089 | 3285.2507 | 8.91 | 1.1267 | 0.74032 | 0.093619 | 272.9674 | 3100 | Herbaceous Dry Prairie | 3100 | City of Palm Bay Brevard County | City of Palm Bay |  |  | Natural Lands | 0 | 1 | 0.74032 | 0.093619 | 1101.452 |  | -1 | -1 | -1 | -1 | 0 |  |  | Central IRL A | -1 |  |  | 692 | PB-14 | Basin 3 Main Street, Parking Lot | City of Palm Bay |  | 122.7975 | 0.89331
560000 | 2000000 | 2000000 | Central IRL | A | IR12-21 | 62-304.520 (7), F.A.C. | 0.56 | 0.48 | Natural Lands | 0.083089 | 3285.2507 | 8.91 | 1.1267 | 0.74032 | 0.093619 | 272.9674 | 3100 | Herbaceous Dry Prairie | 3100 | City of Palm Bay Brevard County | City of Palm Bay |  |  | Natural Lands | 0 | 1 | 0.74032 | 0.093619 | 1101.452 |  | -1 | -1 | -1 | -1 | 0 |  |  | Central IRL A | -1 |  |  | 703 | PB-14 | Basin 3 Main Street, Parking Lot | City of Palm Bay |  | 122.7975 | 0.89331
560000 | 2000000 | 2000000 | Central IRL | A | IR12-21 | 62-304.520 (7), F.A.C. | 0.56 | 0.48 | City of Palm Bay | 0.28249 | 3285.2507 | 8.91 | 1.1267 | 2.517 | 0.31829 | 928.0558 | 1420 | Wholesale Sales and Services <Excluding warehouses associated with industrial use> | 1420 | City of Palm Bay Brevard County | City of Palm Bay |  |  |  | 0 | 1 | 2.517 | 0.31829 | 928.0558 |  | -1 | -1 | -1 | -1 | 0 |  |  | Central IRL A | -1 |  |  | 692 | PB-14 | Basin 3 Main Street, Parking Lot | City of Palm Bay |  | 145.7328 | 0.75268
560000 | 2000000 | 2000000 | Central IRL | A | IR12-21 | 62-304.520 (7), F.A.C. | 0.56 | 0.48 | City of Palm Bay | 0.28249 | 3285.2507 | 8.91 | 1.1267 | 2.517 | 0.31829 | 928.0558 | 1420 | Wholesale Sales and Services <Excluding warehouses associated with industrial use> | 1420 | City of Palm Bay Brevard County | City of Palm Bay |  |  |  | 0 | 1 | 2.517 | 0.31829 | 928.0558 |  | -1 | -1 | -1 | -1 | 0 |  |  | Central IRL A | -1 |  |  | 703 | PB-14 | Basin 3 Main Street, Parking Lot | City of Palm Bay |  | 145.7328 | 0.75268
560000 | 2000000 | 2000000 | Central IRL | A | IR12-21 | 62-304.520 (7), F.A.C. | 0.56 | 0.48 | City of Palm Bay | 0.050181 | 3377.6179 | 6.7318 | 0.9126 | 0.33781 | 0.045795 | 169.4912 | 1550 | Other Light Industrial | 1550 | City of Palm Bay Brevard County | City of Palm Bay |  |  |  | 0 | 1 | 0.33781 | 0.045795 | 169.4912 |  | -1 | -1 | -1 | -1 | 0 |  |  | Central IRL A | -1 |  |  | 692 | PB-14 | Basin 3 Main Street, Parking Lot | City of Palm Bay |  | 108.1316 | 0.13746
560000 | 2000000 | 2000000 | Central IRL | A | IR12-21 | 62-304.520 (7), F.A.C. | 0.56 | 0.48 | City of Palm Bay | 0.050181 | 3377.6179 | 6.7318 | 0.9126 | 0.33781 | 0.045795 | 169.4912 | 1550 | Other Light Industrial | 1550 | City of Palm Bay Brevard County | City of Palm Bay |  |  |  | 0 | 1 | 0.33781 | 0.045795 | 169.4912 |  | -1 | -1 | -1 | -1 | 0 |  |  | Central IRL A | -1 |  |  | 703 | PB-14 | Basin 3 Main Street, Parking Lot | City of Palm Bay |  | 108.1316 | 0.13746
560000 | 2000000 | 2000000 | Central IRL | A | IR12-21 | 62-304.520 (7), F.A.C. | 0.56 | 0.48 | City of Palm Bay | 0.29223 | 3377.6179 | 6.7318 | 0.9126 | 1.9672 | 0.26669 | 987.0408 | 7400 | Disturbed land | 7400 | City of Palm Bay Brevard County | City of Palm Bay |  |  |  | 0 | 1 | 1.9672 | 0.26669 | 987.0408 |  | -1 | -1 | -1 | -1 | 0 |  |  | Central IRL A | -1 |  |  | 692 | PB-14 | Basin 3 Main Street, Parking Lot | City of Palm Bay |  | 147.3112 | 0.80052
560000 | 2000000 | 2000000 | Central IRL | A | IR12-21 | 62-304.520 (7), F.A.C. | 0.56 | 0.48 | City of Palm Bay | 0.29223 | 3377.6179 | 6.7318 | 0.9126 | 1.9672 | 0.26669 | 987.0408 | 7400 | Disturbed land | 7400 | City of Palm Bay Brevard County | City of Palm Bay |  |  |  | 0 | 1 | 1.9672 | 0.26669 | 987.0408 |  | -1 | -1 | -1 | -1 | 0 |  |  | Central IRL A | -1 |  |  | 703 | PB-14 | Basin 3 Main Street, Parking Lot | City of Palm Bay |  | 147.3112 | 0.80052
560000 | 2000000 | 2000000 | Central IRL | A | IR12-21 | 62-304.520 (7), F.A.C. | 0.56 | 0.48 | City of Palm Bay | 0.27535 | 3377.6179 | 6.7318 | 0.9126 | 1.8536 | 0.25129 | 930.0368 | 1550 | Other Light Industrial | 1550 | City of Palm Bay Brevard County | City of Palm Bay |  |  |  | 0 | 1 | 1.8536 | 0.25129 | 930.0368 |  | -1 | -1 | -1 | -1 | 0 |  |  | Central IRL A | -1 |  |  | 692 | PB-14 | Basin 3 Main Street, Parking Lot | City of Palm Bay |  | 144.5745 | 0.75429
560000 | 2000000 | 2000000 | Central IRL | A | IR12-21 | 62-304.520 (7), F.A.C. | 0.56 | 0.48 | City of Palm Bay | 0.27535 | 3377.6179 | 6.7318 | 0.9126 | 1.8536 | 0.25129 | 930.0368 | 1550 | Other Light Industrial | 1550 | City of Palm Bay Brevard County | City of Palm Bay |  |  |  | 0 | 1 | 1.8536 | 0.25129 | 930.0368 |  | -1 | -1 | -1 | -1 | 0 |  |  | Central IRL A | -1 |  |  | 703 | PB-14 | Basin 3 Main Street, Parking Lot | City of Palm Bay |  | 144.5745 | 0.75429
560000 | 2000000 | 2000000 | Central IRL | A | IR12-21 | 62-304.520 (7), F.A.C. | 0.56 | 0.48 | City of Palm Bay | 0.0042619 | 3804.1954 | 9.7355 | 1.3039 | 0.041491 | 0.005557 | 16.213 | 1200 | Residential, Medium Density-Two-five dwellingunits per acre | 1200 | City of Palm Bay Brevard County | City of Palm Bay |  |  |  | 0 | 1 | 0.041491 | 0.005557 | 16.213 |  | -1 | -1 | -1 | -1 | 0 |  |  | Central IRL A | -1 |  |  | 692 | PB-14 | Basin 3 Main Street, Parking Lot | City of Palm Bay |  | 32.161 | 0.013149
560000 | 2000000 | 2000000 | Central IRL | A | IR12-21 | 62-304.520 (7), F.A.C. | 0.56 | 0.48 | City of Palm Bay | 0.0042619 | 3804.1954 | 9.7355 | 1.3039 | 0.041491 | 0.005557 | 16.213 | 1200 | Residential, Medium Density-Two-five dwellingunits per acre | 1200 | City of Palm Bay Brevard County | City of Palm Bay |  |  |  | 0 | 1 | 0.041491 | 0.005557 | 16.213 |  | -1 | -1 | -1 | -1 | 0 |  |  | Central IRL A | -1 |  |  | 703 | PB-14 | Basin 3 Main Street, Parking Lot | City of Palm Bay |  | 32.161 | 0.013149
560000 | 2000000 | 2000000 | Central IRL | A | IR12-21 | 62-304.520 (7), F.A.C. | 0.56 | 0.48 | FDOT District 5 | 0.020481 | 3804.1954 | 9.7355 | 1.3039 | 0.1994 | 0.026705 | 77.915 | 1200 | Residential, Medium Density-Two-five dwellingunits per acre | 1200 | FDOT District 5 City of Palm Bay Brevard County | FDOT District 5 |  |  |  | 0 | 1 | 0.1994 | 0.026705 | 400.771 |  | -1 | -1 | -1 | -1 | 0 |  |  | Central IRL A | -1 |  |  | 692 | PB-14 | Basin 3 Main Street, Parking Lot | City of Palm Bay |  | 101.2837 | 0.32504
560000 | 2000000 | 2000000 | Central IRL | A | IR12-21 | 62-304.520 (7), F.A.C. | 0.56 | 0.48 | FDOT District 5 | 0.020481 | 3804.1954 | 9.7355 | 1.3039 | 0.1994 | 0.026705 | 77.915 | 1200 | Residential, Medium Density-Two-five dwellingunits per acre | 1200 | FDOT District 5 City of Palm Bay Brevard County | FDOT District 5 |  |  |  | 0 | 1 | 0.1994 | 0.026705 | 400.771 |  | -1 | -1 | -1 | -1 | 0 |  |  | Central IRL A | -1 |  |  | 703 | PB-14 | Basin 3 Main Street, Parking Lot | City of Palm Bay |  | 101.2837 | 0.32504
560000 | 2000000 | 2000000 | Central IRL | A | IR12-21 | 62-304.520 (7), F.A.C. | 0.56 | 0.48 | City of Palm Bay | 0.042708 | 3804.1954 | 9.7355 | 1.3039 | 0.41578 | 0.055686 | 162.4689 | 1410 | Retail Sales and Services | 1410 | City of Palm Bay Brevard County | City of Palm Bay |  |  |  | 0 | 1 | 0.41578 | 0.055686 | 162.4689 |  | -1 | -1 | -1 | -1 | 0 |  |  | Central IRL A | -1 |  |  | 692 | PB-14 | Basin 3 Main Street, Parking Lot | City of Palm Bay |  | 66.1585 | 0.13177
560000 | 2000000 | 2000000 | Central IRL | A | IR12-21 | 62-304.520 (7), F.A.C. | 0.56 | 0.48 | City of Palm Bay | 0.042708 | 3804.1954 | 9.7355 | 1.3039 | 0.41578 | 0.055686 | 162.4689 | 1410 | Retail Sales and Services | 1410 | City of Palm Bay Brevard County | City of Palm Bay |  |  |  | 0 | 1 | 0.41578 | 0.055686 | 162.4689 |  | -1 | -1 | -1 | -1 | 0 |  |  | Central IRL A | -1 |  |  | 703 | PB-14 | Basin 3 Main Street, Parking Lot | City of Palm Bay |  | 66.1585 | 0.13177
560000 | 2000000 | 2000000 | Central IRL | A | IR12-21 | 62-304.520 (7), F.A.C. | 0.56 | 0.48 | FDOT District 5 | 0.0018829 | 3804.1954 | 9.7355 | 1.3039 | 0.018331 | 0.0024551 | 7.1631 | 1410 | Retail Sales and Services | 1410 | FDOT District 5 City of Palm Bay Brevard County | FDOT District 5 |  |  |  | 0 | 1 | 0.018331 | 0.0024551 | 7.1631 |  | -1 | -1 | -1 | -1 | 0 |  |  | Central IRL A | -1 |  |  | 692 | PB-14 | Basin 3 Main Street, Parking Lot | City of Palm Bay |  | 56.0303 | 0.0058095
560000 | 2000000 | 2000000 | Central IRL | A | IR12-21 | 62-304.520 (7), F.A.C. | 0.56 | 0.48 | FDOT District 5 | 0.0018829 | 3804.1954 | 9.7355 | 1.3039 | 0.018331 | 0.0024551 | 7.1631 | 1410 | Retail Sales and Services | 1410 | FDOT District 5 City of Palm Bay Brevard County | FDOT District 5 |  |  |  | 0 | 1 | 0.018331 | 0.0024551 | 7.1631 |  | -1 | -1 | -1 | -1 | 0 |  |  | Central IRL A | -1 |  |  | 703 | PB-14 | Basin 3 Main Street, Parking Lot | City of Palm Bay |  | 56.0303 | 0.0058095
560000 | 2000000 | 2000000 | Central IRL | A | IR12-21 | 62-304.520 (7), F.A.C. | 0.56 | 0.48 | Natural Lands | 0.61433 | 2969.3253 | 6.018 | 0.77781 | 3.6971 | 0.47784 | 1824.1568 | 3200 | Shrub and Brushland | 3200 | City of Palm Bay Brevard County | City of Palm Bay |  |  | Natural Lands | 0 | 1 | 3.6971 | 0.47784 | 1834.3406 |  | -1 | -1 | -1 | -1 | 0 |  |  | Central IRL A | -1 |  |  | 692 | PB-14 | Basin 3 Main Street, Parking Lot | City of Palm Bay |  | 197.1753 | 1.4877
560000 | 2000000 | 2000000 | Central IRL | A | IR12-21 | 62-304.520 (7), F.A.C. | 0.56 | 0.48 | Natural Lands | 0.61433 | 2969.3253 | 6.018 | 0.77781 | 3.6971 | 0.47784 | 1824.1568 | 3200 | Shrub and Brushland | 3200 | City of Palm Bay Brevard County | City of Palm Bay |  |  | Natural Lands | 0 | 1 | 3.6971 | 0.47784 | 1834.3406 |  | -1 | -1 | -1 | -1 | 0 |  |  | Central IRL A | -1 |  |  | 703 | PB-14 | Basin 3 Main Street, Parking Lot | City of Palm Bay |  | 197.1753 | 1.4877
560000 | 2000000 | 2000000 | Central IRL | A | IR12-21 | 62-304.520 (7), F.A.C. | 0.56 | 0.48 | Natural Lands | 0.40299 | 3158.6619 | 6.4669 | 0.83073 | 2.6061 | 0.33478 | 1272.9135 | 3200 | Shrub and Brushland | 3200 | City of Palm Bay Brevard County | City of Palm Bay |  |  | Natural Lands | 0 | 1 | 2.6061 | 0.33478 | 1496.5482 |  | -1 | -1 | -1 | -1 | 0 |  |  | Central IRL A | -1 |  |  | 692 | PB-14 | Basin 3 Main Street, Parking Lot | City of Palm Bay |  | 170.7771 | 1.2137
560000 | 2000000 | 2000000 | Central IRL | A | IR12-21 | 62-304.520 (7), F.A.C. | 0.56 | 0.48 | Natural Lands | 0.40299 | 3158.6619 | 6.4669 | 0.83073 | 2.6061 | 0.33478 | 1272.9135 | 3200 | Shrub and Brushland | 3200 | City of Palm Bay Brevard County | City of Palm Bay |  |  | Natural Lands | 0 | 1 | 2.6061 | 0.33478 | 1496.5482 |  | -1 | -1 | -1 | -1 | 0 |  |  | Central IRL A | -1 |  |  | 703 | PB-14 | Basin 3 Main Street, Parking Lot | City of Palm Bay |  | 170.7771 | 1.2137
560000 | 2000000 | 2000000 | Central IRL | A | IR12-21 | 62-304.520 (7), F.A.C. | 0.56 | 0.48 | City of Palm Bay | 0.15406 | 3779.9436 | 9.9805 | 1.4054 | 1.5376 | 0.21652 | 582.352 | 1400 | Commercial and Services | 1400 | City of Palm Bay Brevard County | City of Palm Bay |  |  |  | 0 | 1 | 1.5376 | 0.21652 | 745.6843 |  | -1 | -1 | -1 | -1 | 0 |  |  | Central IRL A | -1 |  |  | 692 | PB-14 | Basin 3 Main Street, Parking Lot | City of Palm Bay |  | 145.5973 | 0.60477
560000 | 2000000 | 2000000 | Central IRL | A | IR12-21 | 62-304.520 (7), F.A.C. | 0.56 | 0.48 | City of Palm Bay | 0.15406 | 3779.9436 | 9.9805 | 1.4054 | 1.5376 | 0.21652 | 582.352 | 1400 | Commercial and Services | 1400 | City of Palm Bay Brevard County | City of Palm Bay |  |  |  | 0 | 1 | 1.5376 | 0.21652 | 745.6843 |  | -1 | -1 | -1 | -1 | 0 |  |  | Central IRL A | -1 |  |  | 703 | PB-14 | Basin 3 Main Street, Parking Lot | City of Palm Bay |  | 145.5973 | 0.60477
560000 | 2000000 | 2000000 | Central IRL | A | IR12-21 | 62-304.520 (7), F.A.C. | 0.56 | 0.48 | City of Palm Bay | 0.28894 | 3779.9436 | 9.9805 | 1.4054 | 2.8837 | 0.40608 | 1092.168 | 1200 | Residential, Medium Density-Two-five dwellingunits per acre | 1200 | City of Palm Bay Brevard County | City of Palm Bay |  |  |  | 0 | 1 | 2.8837 | 0.40608 | 1422.1634 |  | -1 | -1 | -1 | -1 | 0 |  |  | Central IRL A | -1 |  |  | 692 | PB-14 | Basin 3 Main Street, Parking Lot | City of Palm Bay |  | 141.6959 | 1.1534
560000 | 2000000 | 2000000 | Central IRL | A | IR12-21 | 62-304.520 (7), F.A.C. | 0.56 | 0.48 | City of Palm Bay | 0.28894 | 3779.9436 | 9.9805 | 1.4054 | 2.8837 | 0.40608 | 1092.168 | 1200 | Residential, Medium Density-Two-five dwellingunits per acre | 1200 | City of Palm Bay Brevard County | City of Palm Bay |  |  |  | 0 | 1 | 2.8837 | 0.40608 | 1422.1634 |  | -1 | -1 | -1 | -1 | 0 |  |  | Central IRL A | -1 |  |  | 703 | PB-14 | Basin 3 Main Street, Parking Lot | City of Palm Bay |  | 141.6959 | 1.1534
560000 | 2000000 | 2000000 | Central IRL | A | IR12-21 | 62-304.520 (7), F.A.C. | 0.56 | 0.48 | Natural Lands | 0.0016423 | 3779.9436 | 9.9805 | 1.4054 | 0.016391 | 0.0023081 | 6.2078 | 3100 | Herbaceous Dry Prairie | 3100 | City of Palm Bay Brevard County | City of Palm Bay |  |  | Natural Lands | 0 | 1 | 0.016391 | 0.0023081 | 6.2078 |  | -1 | -1 | -1 | -1 | 0 |  |  | Central IRL A | -1 |  |  | 692 | PB-14 | Basin 3 Main Street, Parking Lot | City of Palm Bay |  | 13.3711 | 0.0050347
560000 | 2000000 | 2000000 | Central IRL | A | IR12-21 | 62-304.520 (7), F.A.C. | 0.56 | 0.48 | Natural Lands | 0.0016423 | 3779.9436 | 9.9805 | 1.4054 | 0.016391 | 0.0023081 | 6.2078 | 3100 | Herbaceous Dry Prairie | 3100 | City of Palm Bay Brevard County | City of Palm Bay |  |  | Natural Lands | 0 | 1 | 0.016391 | 0.0023081 | 6.2078 |  | -1 | -1 | -1 | -1 | 0 |  |  | Central IRL A | -1 |  |  | 703 | PB-14 | Basin 3 Main Street, Parking Lot | City of Palm Bay |  | 13.3711 | 0.0050347
560000 | 2000000 | 2000000 | Central IRL | A | IR12-21 | 62-304.520 (7), F.A.C. | 0.56 | 0.48 | City of Palm Bay | 0.0056668 | 3835.5934 | 11.6503 | 1.5399 | 0.06602 | 0.0087263 | 21.7355 | 1550 | Other Light Industrial | 1550 | City of Palm Bay Brevard County | City of Palm Bay |  |  |  | 0 | 1 | 0.06602 | 0.0087263 | 22.4164 |  | -1 | -1 | -1 | -1 | 0 |  |  | Central IRL A | -1 |  |  | 692 | PB-14 | Basin 3 Main Street, Parking Lot | City of Palm Bay |  | 29.7359 | 0.01818
560000 | 2000000 | 2000000 | Central IRL | A | IR12-21 | 62-304.520 (7), F.A.C. | 0.56 | 0.48 | City of Palm Bay | 0.0099968 | 3835.5934 | 11.6503 | 1.5399 | 0.11647 | 0.015394 | 38.3436 | 1550 | Other Light Industrial | 1550 | City of Palm Bay Brevard County | City of Palm Bay |  |  |  | 0 | 1 | 0.11647 | 0.015394 | 41.0547 |  | -1 | -1 | -1 | -1 | 0 |  |  | Central IRL A | -1 |  |  | 692 | PB-14 | Basin 3 Main Street, Parking Lot | City of Palm Bay |  | 75.9711 | 0.033297
560000 | 2000000 | 2000000 | Central IRL | A | IR12-21 | 62-304.520 (7), F.A.C. | 0.56 | 0.48 | Natural Lands | 0.0087237 | 3902.4379 | 8.7013 | 1.1808 | 0.075907 | 0.010301 | 34.0435 | 5300 | Reservoirs | 5300 | City of Palm Bay Brevard County | City of Palm Bay |  |  | Natural Lands | 0 | 1 | 0.075907 | 0.010301 | 34.0435 |  | -1 | -1 | -1 | -1 | 0 |  |  | Central IRL A | -1 |  |  | 692 | PB-14 | Basin 3 Main Street, Parking Lot | City of Palm Bay |  | 29.3766 | 0.02761
560000 | 2000000 | 2000000 | Central IRL | A | IR12-21 | 62-304.520 (7), F.A.C. | 0.56 | 0.48 | Natural Lands | 0.0087237 | 3902.4379 | 8.7013 | 1.1808 | 0.075907 | 0.010301 | 34.0435 | 5300 | Reservoirs | 5300 | City of Palm Bay Brevard County | City of Palm Bay |  |  | Natural Lands | 0 | 1 | 0.075907 | 0.010301 | 34.0435 |  | -1 | -1 | -1 | -1 | 0 |  |  | Central IRL A | -1 |  |  | 703 | PB-14 | Basin 3 Main Street, Parking Lot | City of Palm Bay |  | 29.3766 | 0.02761
560000 | 2000000 | 2000000 | Central IRL | A | IR12-21 | 62-304.520 (7), F.A.C. | 0.56 | 0.48 | City of Palm Bay | 0.60904 | 3902.4379 | 8.7013 | 1.1808 | 5.2994 | 0.71916 | 2376.74 | 1420 | Wholesale Sales and Services <Excluding warehouses associated with industrial use> | 1420 | City of Palm Bay Brevard County | City of Palm Bay |  |  |  | 0 | 1 | 5.2994 | 0.71916 | 2376.74 |  | -1 | -1 | -1 | -1 | 0 |  |  | Central IRL A | -1 |  |  | 692 | PB-14 | Basin 3 Main Street, Parking Lot | City of Palm Bay |  | 195.0259 | 1.9276
560000 | 2000000 | 2000000 | Central IRL | A | IR12-21 | 62-304.520 (7), F.A.C. | 0.56 | 0.48 | City of Palm Bay | 0.60904 | 3902.4379 | 8.7013 | 1.1808 | 5.2994 | 0.71916 | 2376.74 | 1420 | Wholesale Sales and Services <Excluding warehouses associated with industrial use> | 1420 | City of Palm Bay Brevard County | City of Palm Bay |  |  |  | 0 | 1 | 5.2994 | 0.71916 | 2376.74 |  | -1 | -1 | -1 | -1 | 0 |  |  | Central IRL A | -1 |  |  | 703 | PB-14 | Basin 3 Main Street, Parking Lot | City of Palm Bay |  | 195.0259 | 1.9276
560000 | 2000000 | 2000000 | Central IRL | A | IR12-21 | 62-304.520 (7), F.A.C. | 0.56 | 0.48 | City of Palm Bay | 0.23734 | 3854.7435 | 9.9574 | 1.3267 | 2.3633 | 0.31489 | 914.9038 | 1410 | Retail Sales and Services | 1410 | City of Palm Bay Brevard County | City of Palm Bay |  |  |  | 0 | 1 | 2.3633 | 0.31489 | 914.902 |  | -1 | -1 | -1 | -1 | 0 |  |  | Central IRL A | -1 |  |  | 692 | PB-14 | Basin 3 Main Street, Parking Lot | City of Palm Bay |  | 138.4454 | 0.74201
560000 | 2000000 | 2000000 | Central IRL | A | IR12-21 | 62-304.520 (7), F.A.C. | 0.56 | 0.48 | City of Palm Bay | 0.23734 | 3854.7435 | 9.9574 | 1.3267 | 2.3633 | 0.31489 | 914.9038 | 1410 | Retail Sales and Services | 1410 | City of Palm Bay Brevard County | City of Palm Bay |  |  |  | 0 | 1 | 2.3633 | 0.31489 | 914.902 |  | -1 | -1 | -1 | -1 | 0 |  |  | Central IRL A | -1 |  |  | 703 | PB-14 | Basin 3 Main Street, Parking Lot | City of Palm Bay |  | 138.4454 | 0.74201
560000 | 2000000 | 2000000 | Central IRL | A | IR12-21 | 62-304.520 (7), F.A.C. | 0.56 | 0.48 | City of Palm Bay | 0.28986 | 3369.3756 | 8.7756 | 1.1343 | 2.5437 | 0.32878 | 976.6359 | 7400 | Disturbed land | 7400 | City of Palm Bay Brevard County | City of Palm Bay |  |  |  | 0 | 1 | 2.5437 | 0.32878 | 976.6359 |  | -1 | -1 | -1 | -1 | 0 |  |  | Central IRL A | -1 |  |  | 692 | PB-14 | Basin 3 Main Street, Parking Lot | City of Palm Bay |  | 146.9248 | 0.79208
560000 | 2000000 | 2000000 | Central IRL | A | IR12-21 | 62-304.520 (7), F.A.C. | 0.56 | 0.48 | City of Palm Bay | 0.28986 | 3369.3756 | 8.7756 | 1.1343 | 2.5437 | 0.32878 | 976.6359 | 7400 | Disturbed land | 7400 | City of Palm Bay Brevard County | City of Palm Bay |  |  |  | 0 | 1 | 2.5437 | 0.32878 | 976.6359 |  | -1 | -1 | -1 | -1 | 0 |  |  | Central IRL A | -1 |  |  | 703 | PB-14 | Basin 3 Main Street, Parking Lot | City of Palm Bay |  | 146.9248 | 0.79208
560000 | 2000000 | 2000000 | Central IRL | A | IR12-21 | 62-304.520 (7), F.A.C. | 0.56 | 0.48 | City of Palm Bay | 0.036395 | 3369.3756 | 8.7756 | 1.1343 | 0.31939 | 0.041283 | 122.6297 | 8320 | Electrical power transmission lines | 8320 | City of Palm Bay Brevard County | City of Palm Bay |  |  |  | 0 | 1 | 0.31939 | 0.041283 | 122.6297 |  | -1 | -1 | -1 | -1 | 0 |  |  | Central IRL A | -1 |  |  | 692 | PB-14 | Basin 3 Main Street, Parking Lot | City of Palm Bay |  | 105.8997 | 0.099456
560000 | 2000000 | 2000000 | Central IRL | A | IR12-21 | 62-304.520 (7), F.A.C. | 0.56 | 0.48 | City of Palm Bay | 0.036395 | 3369.3756 | 8.7756 | 1.1343 | 0.31939 | 0.041283 | 122.6297 | 8320 | Electrical power transmission lines | 8320 | City of Palm Bay Brevard County | City of Palm Bay |  |  |  | 0 | 1 | 0.31939 | 0.041283 | 122.6297 |  | -1 | -1 | -1 | -1 | 0 |  |  | Central IRL A | -1 |  |  | 703 | PB-14 | Basin 3 Main Street, Parking Lot | City of Palm Bay |  | 105.8997 | 0.099456
560000 | 2000000 | 2000000 | Central IRL | A | IR12-21 | 62-304.520 (7), F.A.C. | 0.56 | 0.48 | City of Palm Bay | 0.29151 | 3369.3756 | 8.7756 | 1.1343 | 2.5582 | 0.33066 | 982.2115 | 1420 | Wholesale Sales and Services <Excluding warehouses associated with industrial use> | 1420 | City of Palm Bay Brevard County | City of Palm Bay |  |  |  | 0 | 1 | 2.5582 | 0.33066 | 982.2115 |  | -1 | -1 | -1 | -1 | 0 |  |  | Central IRL A | -1 |  |  | 692 | PB-14 | Basin 3 Main Street, Parking Lot | City of Palm Bay |  | 147.192 | 0.7966
560000 | 2000000 | 2000000 | Central IRL | A | IR12-21 | 62-304.520 (7), F.A.C. | 0.56 | 0.48 | City of Palm Bay | 0.29151 | 3369.3756 | 8.7756 | 1.1343 | 2.5582 | 0.33066 | 982.2115 | 1420 | Wholesale Sales and Services <Excluding warehouses associated with industrial use> | 1420 | City of Palm Bay Brevard County | City of Palm Bay |  |  |  | 0 | 1 | 2.5582 | 0.33066 | 982.2115 |  | -1 | -1 | -1 | -1 | 0 |  |  | Central IRL A | -1 |  |  | 703 | PB-14 | Basin 3 Main Street, Parking Lot | City of Palm Bay |  | 147.192 | 0.7966
560000 | 2000000 | 2000000 | Central IRL | A | IR12-21 | 62-304.520 (7), F.A.C. | 0.56 | 0.48 | Natural Lands | 0.11301 | 3296.1692 | 7.4085 | 1.0579 | 0.83721 | 0.11955 | 372.4863 | 4340 | Hardwood Conifer Mixed | 4340 | City of Palm Bay Brevard County | City of Palm Bay |  |  | Natural Lands | 0 | 1 | 0.83721 | 0.11955 | 1058.5133 |  | -1 | -1 | -1 | -1 | 0 |  |  | Central IRL A | -1 |  |  | 692 | PB-14 | Basin 3 Main Street, Parking Lot | City of Palm Bay |  | 179.3006 | 0.85849
560000 | 2000000 | 2000000 | Central IRL | A | IR12-21 | 62-304.520 (7), F.A.C. | 0.56 | 0.48 | Natural Lands | 0.11301 | 3296.1692 | 7.4085 | 1.0579 | 0.83721 | 0.11955 | 372.4863 | 4340 | Hardwood Conifer Mixed | 4340 | City of Palm Bay Brevard County | City of Palm Bay |  |  | Natural Lands | 0 | 1 | 0.83721 | 0.11955 | 1058.5133 |  | -1 | -1 | -1 | -1 | 0 |  |  | Central IRL A | -1 |  |  | 703 | PB-14 | Basin 3 Main Street, Parking Lot | City of Palm Bay |  | 179.3006 | 0.85849
560000 | 2000000 | 2000000 | Central IRL | A | IR12-21 | 62-304.520 (7), F.A.C. | 0.56 | 0.48 | City of Palm Bay | 0.083539 | 3296.1692 | 7.4085 | 1.0579 | 0.6189 | 0.088377 | 275.3583 | 1210 | Fixed Single Family Units | 1210 | City of Palm Bay Brevard County | City of Palm Bay |  |  |  | 0 | 1 | 0.6189 | 0.088377 | 275.3583 |  | -1 | -1 | -1 | -1 | 0 |  |  | Central IRL A | -1 |  |  | 692 | PB-14 | Basin 3 Main Street, Parking Lot | City of Palm Bay |  | 70.9296 | 0.22332
560000 | 2000000 | 2000000 | Central IRL | A | IR12-21 | 62-304.520 (7), F.A.C. | 0.56 | 0.48 | City of Palm Bay | 0.083539 | 3296.1692 | 7.4085 | 1.0579 | 0.6189 | 0.088377 | 275.3583 | 1210 | Fixed Single Family Units | 1210 | City of Palm Bay Brevard County | City of Palm Bay |  |  |  | 0 | 1 | 0.6189 | 0.088377 | 275.3583 |  | -1 | -1 | -1 | -1 | 0 |  |  | Central IRL A | -1 |  |  | 703 | PB-14 | Basin 3 Main Street, Parking Lot | City of Palm Bay |  | 70.9296 | 0.22332
560000 | 2000000 | 2000000 | Central IRL | A | IR12-21 | 62-304.520 (7), F.A.C. | 0.56 | 0.48 | City of Palm Bay | 0.037781 | 3296.1692 | 7.4085 | 1.0579 | 0.2799 | 0.039969 | 124.5317 | 1210 | Fixed Single Family Units | 1210 | City of Palm Bay Brevard County | City of Palm Bay |  |  |  | 0 | 1 | 0.2799 | 0.039969 | 124.5317 |  | -1 | -1 | -1 | -1 | 0 |  |  | Central IRL A | -1 |  |  | 692 | PB-14 | Basin 3 Main Street, Parking Lot | City of Palm Bay |  | 62.1678 | 0.101
560000 | 2000000 | 2000000 | Central IRL | A | IR12-21 | 62-304.520 (7), F.A.C. | 0.56 | 0.48 | City of Palm Bay | 0.037781 | 3296.1692 | 7.4085 | 1.0579 | 0.2799 | 0.039969 | 124.5317 | 1210 | Fixed Single Family Units | 1210 | City of Palm Bay Brevard County | City of Palm Bay |  |  |  | 0 | 1 | 0.2799 | 0.039969 | 124.5317 |  | -1 | -1 | -1 | -1 | 0 |  |  | Central IRL A | -1 |  |  | 703 | PB-14 | Basin 3 Main Street, Parking Lot | City of Palm Bay |  | 62.1678 | 0.101
560000 | 2000000 | 2000000 | Central IRL | A | IR12-21 | 62-304.520 (7), F.A.C. | 0.56 | 0.48 | City of Palm Bay | 0.257 | 3765.2697 | 10.1917 | 1.4541 | 2.6193 | 0.37371 | 967.6818 | 1200 | Residential, Medium Density-Two-five dwellingunits per acre | 1200 | City of Palm Bay Brevard County | City of Palm Bay |  |  |  | 0 | 1 | 2.6193 | 0.37371 | 1341.4015 |  | -1 | -1 | -1 | -1 | 0 |  |  | Central IRL A | -1 |  |  | 692 | PB-14 | Basin 3 Main Street, Parking Lot | City of Palm Bay |  | 157.5559 | 1.0879
560000 | 2000000 | 2000000 | Central IRL | A | IR12-21 | 62-304.520 (7), F.A.C. | 0.56 | 0.48 | City of Palm Bay | 0.257 | 3765.2697 | 10.1917 | 1.4541 | 2.6193 | 0.37371 | 967.6818 | 1200 | Residential, Medium Density-Two-five dwellingunits per acre | 1200 | City of Palm Bay Brevard County | City of Palm Bay |  |  |  | 0 | 1 | 2.6193 | 0.37371 | 1341.4015 |  | -1 | -1 | -1 | -1 | 0 |  |  | Central IRL A | -1 |  |  | 703 | PB-14 | Basin 3 Main Street, Parking Lot | City of Palm Bay |  | 157.5559 | 1.0879
560000 | 2000000 | 2000000 | Central IRL | A | IR12-21 | 62-304.520 (7), F.A.C. | 0.56 | 0.48 | City of Palm Bay | 0.045585 | 3765.2697 | 10.1917 | 1.4541 | 0.4646 | 0.066287 | 171.6414 | 1420 | Wholesale Sales and Services <Excluding warehouses associated with industrial use> | 1420 | City of Palm Bay Brevard County | City of Palm Bay |  |  |  | 0 | 1 | 0.4646 | 0.066287 | 601.5579 |  | -1 | -1 | -1 | -1 | 0 |  |  | Central IRL A | -1 |  |  | 692 | PB-14 | Basin 3 Main Street, Parking Lot | City of Palm Bay |  | 62.527 | 0.48788
560000 | 2000000 | 2000000 | Central IRL | A | IR12-21 | 62-304.520 (7), F.A.C. | 0.56 | 0.48 | City of Palm Bay | 0.045585 | 3765.2697 | 10.1917 | 1.4541 | 0.4646 | 0.066287 | 171.6414 | 1420 | Wholesale Sales and Services <Excluding warehouses associated with industrial use> | 1420 | City of Palm Bay Brevard County | City of Palm Bay |  |  |  | 0 | 1 | 0.4646 | 0.066287 | 601.5579 |  | -1 | -1 | -1 | -1 | 0 |  |  | Central IRL A | -1 |  |  | 703 | PB-14 | Basin 3 Main Street, Parking Lot | City of Palm Bay |  | 62.527 | 0.48788
560000 | 2000000 | 2000000 | Central IRL | A | IR12-21 | 62-304.520 (7), F.A.C. | 0.56 | 0.48 | City of Palm Bay | 0.021249 | 3899.0946 | 10.111 | 1.3542 | 0.21485 | 0.028775 | 82.851 | 1550 | Other Light Industrial | 1550 | City of Palm Bay Brevard County | City of Palm Bay |  |  |  | 0 | 1 | 0.21485 | 0.028775 | 123.7699 |  | -1 | -1 | -1 | -1 | 0 |  |  | Central IRL A | -1 |  |  | 692 | PB-14 | Basin 3 Main Street, Parking Lot | City of Palm Bay |  | 87.821 | 0.10038
560000 | 2000000 | 2000000 | Central IRL | A | IR12-21 | 62-304.520 (7), F.A.C. | 0.56 | 0.48 | City of Palm Bay | 0.00024398 | 3899.0946 | 10.111 | 1.3542 | 0.0024669 | 0.00033041 | 0.95132 | 1550 | Other Light Industrial | 1550 | City of Palm Bay Brevard County | City of Palm Bay |  |  |  | 0 | 1 | 0.0024669 | 0.00033041 | 123.7699 |  | -1 | -1 | -1 | -1 | 0 |  |  | Central IRL A | -1 |  |  | 692 | PB-14 | Basin 3 Main Street, Parking Lot | City of Palm Bay |  | 7.3597 | 0.10038
560000 | 2000000 | 2000000 | Central IRL | A | IR12-21 | 62-304.520 (7), F.A.C. | 0.56 | 0.48 | City of Palm Bay | 0.00024398 | 3899.0946 | 10.111 | 1.3542 | 0.0024669 | 0.00033041 | 0.95132 | 1550 | Other Light Industrial | 1550 | City of Palm Bay Brevard County | City of Palm Bay |  |  |  | 0 | 1 | 0.0024669 | 0.00033041 | 123.7699 |  | -1 | -1 | -1 | -1 | 0 |  |  | Central IRL A | -1 |  |  | 703 | PB-14 | Basin 3 Main Street, Parking Lot | City of Palm Bay |  | 7.3597 | 0.10038
560000 | 2000000 | 2000000 | Central IRL | A | IR12-21 | 62-304.520 (7), F.A.C. | 0.56 | 0.48 | City of Palm Bay | 0.0025557 | 3839.581 | 10.7426 | 1.4756 | 0.027455 | 0.0037712 | 9.8128 | 1200 | Residential, Medium Density-Two-five dwellingunits per acre | 1200 | City of Palm Bay Brevard County | City of Palm Bay |  |  |  | 0 | 1 | 0.027455 | 0.0037712 | 9.8128 |  | -1 | -1 | -1 | -1 | 0 |  |  | Central IRL A | -1 |  |  | 692 | PB-14 | Basin 3 Main Street, Parking Lot | City of Palm Bay |  | 16.652 | 0.0079585
560000 | 2000000 | 2000000 | Central IRL | A | IR12-21 | 62-304.520 (7), F.A.C. | 0.56 | 0.48 | City of Palm Bay | 0.0025557 | 3839.581 | 10.7426 | 1.4756 | 0.027455 | 0.0037712 | 9.8128 | 1200 | Residential, Medium Density-Two-five dwellingunits per acre | 1200 | City of Palm Bay Brevard County | City of Palm Bay |  |  |  | 0 | 1 | 0.027455 | 0.0037712 | 9.8128 |  | -1 | -1 | -1 | -1 | 0 |  |  | Central IRL A | -1 |  |  | 703 | PB-14 | Basin 3 Main Street, Parking Lot | City of Palm Bay |  | 16.652 | 0.0079585
560000 | 2000000 | 2000000 | Central IRL | A | IR12-21 | 62-304.520 (7), F.A.C. | 0.56 | 0.48 | City of Palm Bay | 0.039948 | 3839.581 | 10.7426 | 1.4756 | 0.42915 | 0.058947 | 153.3846 | 1300 | Residential, High Density | 1300 | City of Palm Bay Brevard County | City of Palm Bay |  |  |  | 0 | 1 | 0.42915 | 0.058947 | 153.3846 |  | -1 | -1 | -1 | -1 | 0 |  |  | Central IRL A | -1 |  |  | 692 | PB-14 | Basin 3 Main Street, Parking Lot | City of Palm Bay |  | 57.8824 | 0.1244
560000 | 2000000 | 2000000 | Central IRL | A | IR12-21 | 62-304.520 (7), F.A.C. | 0.56 | 0.48 | City of Palm Bay | 0.039948 | 3839.581 | 10.7426 | 1.4756 | 0.42915 | 0.058947 | 153.3846 | 1300 | Residential, High Density | 1300 | City of Palm Bay Brevard County | City of Palm Bay |  |  |  | 0 | 1 | 0.42915 | 0.058947 | 153.3846 |  | -1 | -1 | -1 | -1 | 0 |  |  | Central IRL A | -1 |  |  | 703 | PB-14 | Basin 3 Main Street, Parking Lot | City of Palm Bay |  | 57.8824 | 0.1244
560000 | 2000000 | 2000000 | Central IRL | A | IR12-21 | 62-304.520 (7), F.A.C. | 0.56 | 0.48 | Natural Lands | 0.006283 | 3839.581 | 10.7426 | 1.4756 | 0.067496 | 0.0092712 | 24.1242 | 3100 | Herbaceous Dry Prairie | 3100 | City of Palm Bay Brevard County | City of Palm Bay |  |  | Natural Lands | 0 | 1 | 0.067496 | 0.0092712 | 24.1242 |  | -1 | -1 | -1 | -1 | 0 |  |  | Central IRL A | -1 |  |  | 692 | PB-14 | Basin 3 Main Street, Parking Lot | City of Palm Bay |  | 64.3816 | 0.019565
560000 | 2000000 | 2000000 | Central IRL | A | IR12-21 | 62-304.520 (7), F.A.C. | 0.56 | 0.48 | Natural Lands | 0.006283 | 3839.581 | 10.7426 | 1.4756 | 0.067496 | 0.0092712 | 24.1242 | 3100 | Herbaceous Dry Prairie | 3100 | City of Palm Bay Brevard County | City of Palm Bay |  |  | Natural Lands | 0 | 1 | 0.067496 | 0.0092712 | 24.1242 |  | -1 | -1 | -1 | -1 | 0 |  |  | Central IRL A | -1 |  |  | 703 | PB-14 | Basin 3 Main Street, Parking Lot | City of Palm Bay |  | 64.3816 | 0.019565
560000 | 2000000 | 2000000 | Central IRL | A | IR12-21 | 62-304.520 (7), F.A.C. | 0.56 | 0.48 | City of Palm Bay | 0.14532 | 3839.581 | 10.7426 | 1.4756 | 1.5611 | 0.21444 | 557.9788 | 1520 | Timber Processing | 1520 | City of Palm Bay Brevard County | City of Palm Bay |  |  |  | 0 | 1 | 1.5611 | 0.21444 | 557.9788 |  | -1 | -1 | -1 | -1 | 0 |  |  | Central IRL A | -1 |  |  | 692 | PB-14 | Basin 3 Main Street, Parking Lot | City of Palm Bay |  | 123.5722 | 0.45254
560000 | 2000000 | 2000000 | Central IRL | A | IR12-21 | 62-304.520 (7), F.A.C. | 0.56 | 0.48 | City of Palm Bay | 0.14532 | 3839.581 | 10.7426 | 1.4756 | 1.5611 | 0.21444 | 557.9788 | 1520 | Timber Processing | 1520 | City of Palm Bay Brevard County | City of Palm Bay |  |  |  | 0 | 1 | 1.5611 | 0.21444 | 557.9788 |  | -1 | -1 | -1 | -1 | 0 |  |  | Central IRL A | -1 |  |  | 703 | PB-14 | Basin 3 Main Street, Parking Lot | City of Palm Bay |  | 123.5722 | 0.45254
560000 | 2000000 | 2000000 | Central IRL | A | IR12-21 | 62-304.520 (7), F.A.C. | 0.56 | 0.48 | City of Palm Bay | 0.42365 | 3839.581 | 10.7426 | 1.4756 | 4.5511 | 0.62514 | 1626.6524 | 1420 | Wholesale Sales and Services <Excluding warehouses associated with industrial use> | 1420 | City of Palm Bay Brevard County | City of Palm Bay |  |  |  | 0 | 1 | 4.5511 | 0.62514 | 1626.6524 |  | -1 | -1 | -1 | -1 | 0 |  |  | Central IRL A | -1 |  |  | 692 | PB-14 | Basin 3 Main Street, Parking Lot | City of Palm Bay |  | 165.7907 | 1.3193
560000 | 2000000 | 2000000 | Central IRL | A | IR12-21 | 62-304.520 (7), F.A.C. | 0.56 | 0.48 | City of Palm Bay | 0.42365 | 3839.581 | 10.7426 | 1.4756 | 4.5511 | 0.62514 | 1626.6524 | 1420 | Wholesale Sales and Services <Excluding warehouses associated with industrial use> | 1420 | City of Palm Bay Brevard County | City of Palm Bay |  |  |  | 0 | 1 | 4.5511 | 0.62514 | 1626.6524 |  | -1 | -1 | -1 | -1 | 0 |  |  | Central IRL A | -1 |  |  | 703 | PB-14 | Basin 3 Main Street, Parking Lot | City of Palm Bay |  | 165.7907 | 1.3193
560000 | 2000000 | 2000000 | Central IRL | A | IR12-21 | 62-304.520 (7), F.A.C. | 0.56 | 0.48 | City of Palm Bay | 0.3019 | 3739.1539 | 9.1642 | 1.3171 | 2.7667 | 0.39764 | 1128.8493 | 1200 | Residential, Medium Density-Two-five dwellingunits per acre | 1200 | City of Palm Bay Brevard County | City of Palm Bay |  |  |  | 0 | 1 | 2.7667 | 0.39764 | 1128.8493 |  | -1 | -1 | -1 | -1 | 0 |  |  | Central IRL A | -1 |  |  | 692 | PB-14 | Basin 3 Main Street, Parking Lot | City of Palm Bay |  | 154.6007 | 0.91553
560000 | 2000000 | 2000000 | Central IRL | A | IR12-21 | 62-304.520 (7), F.A.C. | 0.56 | 0.48 | City of Palm Bay | 0.3019 | 3739.1539 | 9.1642 | 1.3171 | 2.7667 | 0.39764 | 1128.8493 | 1200 | Residential, Medium Density-Two-five dwellingunits per acre | 1200 | City of Palm Bay Brevard County | City of Palm Bay |  |  |  | 0 | 1 | 2.7667 | 0.39764 | 1128.8493 |  | -1 | -1 | -1 | -1 | 0 |  |  | Central IRL A | -1 |  |  | 703 | PB-14 | Basin 3 Main Street, Parking Lot | City of Palm Bay |  | 154.6007 | 0.91553
560000 | 2000000 | 2000000 | Central IRL | A | IR12-21 | 62-304.520 (7), F.A.C. | 0.56 | 0.48 | City of Palm Bay | 0.10026 | 3739.1539 | 9.1642 | 1.3171 | 0.91882 | 0.13206 | 374.8938 | 1210 | Fixed Single Family Units | 1210 | City of Palm Bay Brevard County | City of Palm Bay |  |  |  | 0 | 1 | 0.91882 | 0.13206 | 450.7001 |  | -1 | -1 | -1 | -1 | 0 |  |  | Central IRL A | -1 |  |  | 692 | PB-14 | Basin 3 Main Street, Parking Lot | City of Palm Bay |  | 84.3368 | 0.36553
560000 | 2000000 | 2000000 | Central IRL | A | IR12-21 | 62-304.520 (7), F.A.C. | 0.56 | 0.48 | City of Palm Bay | 0.10026 | 3739.1539 | 9.1642 | 1.3171 | 0.91882 | 0.13206 | 374.8938 | 1210 | Fixed Single Family Units | 1210 | City of Palm Bay Brevard County | City of Palm Bay |  |  |  | 0 | 1 | 0.91882 | 0.13206 | 450.7001 |  | -1 | -1 | -1 | -1 | 0 |  |  | Central IRL A | -1 |  |  | 703 | PB-14 | Basin 3 Main Street, Parking Lot | City of Palm Bay |  | 84.3368 | 0.36553
560000 | 2000000 | 2000000 | Central IRL | A | IR12-21 | 62-304.520 (7), F.A.C. | 0.56 | 0.48 | Natural Lands | 0.54179 | 2978.7375 | 6.0488 | 0.79051 | 3.2772 | 0.42829 | 1613.8521 | 3200 | Shrub and Brushland | 3200 | City of Palm Bay Brevard County | City of Palm Bay |  |  | Natural Lands | 0 | 1 | 3.2772 | 0.42829 | 1613.8521 |  | -1 | -1 | -1 | -1 | 0 |  |  | Central IRL A | -1 |  |  | 692 | PB-14 | Basin 3 Main Street, Parking Lot | City of Palm Bay |  | 220.2674 | 1.3089
560000 | 2000000 | 2000000 | Central IRL | A | IR12-21 | 62-304.520 (7), F.A.C. | 0.56 | 0.48 | Natural Lands | 0.54179 | 2978.7375 | 6.0488 | 0.79051 | 3.2772 | 0.42829 | 1613.8521 | 3200 | Shrub and Brushland | 3200 | City of Palm Bay Brevard County | City of Palm Bay |  |  | Natural Lands | 0 | 1 | 3.2772 | 0.42829 | 1613.8521 |  | -1 | -1 | -1 | -1 | 0 |  |  | Central IRL A | -1 |  |  | 703 | PB-14 | Basin 3 Main Street, Parking Lot | City of Palm Bay |  | 220.2674 | 1.3089
560000 | 2000000 | 2000000 | Central IRL | A | IR12-21 | 62-304.520 (7), F.A.C. | 0.56 | 0.48 | Natural Lands | 0.075973 | 2978.7375 | 6.0488 | 0.79051 | 0.45954 | 0.060057 | 226.3031 | 6410 | Freshwater marshes | 6410 | City of Palm Bay Brevard County | City of Palm Bay |  |  | Natural Lands | 0 | 1 | 0.45954 | 0.060057 | 226.3031 |  | -1 | -1 | -1 | -1 | 0 |  |  | Central IRL A | -1 |  |  | 692 | PB-14 | Basin 3 Main Street, Parking Lot | City of Palm Bay |  | 75.0298 | 0.18354
560000 | 2000000 | 2000000 | Central IRL | A | IR12-21 | 62-304.520 (7), F.A.C. | 0.56 | 0.48 | Natural Lands | 0.075973 | 2978.7375 | 6.0488 | 0.79051 | 0.45954 | 0.060057 | 226.3031 | 6410 | Freshwater marshes | 6410 | City of Palm Bay Brevard County | City of Palm Bay |  |  | Natural Lands | 0 | 1 | 0.45954 | 0.060057 | 226.3031 |  | -1 | -1 | -1 | -1 | 0 |  |  | Central IRL A | -1 |  |  | 703 | PB-14 | Basin 3 Main Street, Parking Lot | City of Palm Bay |  | 75.0298 | 0.18354
560000 | 2000000 | 2000000 | Central IRL | A | IR12-21 | 62-304.520 (7), F.A.C. | 0.56 | 0.48 | City of Palm Bay | 0.049389 | 3810.3089 | 11.0347 | 2.1103 | 0.54499 | 0.10422 | 188.1855 | 1200 | Residential, Medium Density-Two-five dwellingunits per acre | 1200 | City of Palm Bay Brevard County | City of Palm Bay |  |  |  | 0 | 1 | 0.54499 | 0.10422 | 188.1855 |  | -1 | -1 | -1 | -1 | 0 |  |  | Central IRL A | -1 |  |  | 692 | PB-14 | Basin 3 Main Street, Parking Lot | City of Palm Bay |  | 73.9323 | 0.15262
560000 | 2000000 | 2000000 | Central IRL | A | IR12-21 | 62-304.520 (7), F.A.C. | 0.56 | 0.48 | City of Palm Bay | 0.049389 | 3810.3089 | 11.0347 | 2.1103 | 0.54499 | 0.10422 | 188.1855 | 1200 | Residential, Medium Density-Two-five dwellingunits per acre | 1200 | City of Palm Bay Brevard County | City of Palm Bay |  |  |  | 0 | 1 | 0.54499 | 0.10422 | 188.1855 |  | -1 | -1 | -1 | -1 | 0 |  |  | Central IRL A | -1 |  |  | 703 | PB-14 | Basin 3 Main Street, Parking Lot | City of Palm Bay |  | 73.9323 | 0.15262
560000 | 2000000 | 2000000 | Central IRL | A | IR12-21 | 62-304.520 (7), F.A.C. | 0.56 | 0.48 | City of Palm Bay | 0.56837 | 3810.3089 | 11.0347 | 2.1103 | 6.2719 | 1.1994 | 2165.684 | 1320 | Mobile Home Units | 1320 | City of Palm Bay Brevard County | City of Palm Bay |  |  |  | 0 | 1 | 6.2719 | 1.1994 | 2165.684 |  | -1 | -1 | -1 | -1 | 0 |  |  | Central IRL A | -1 |  |  | 692 | PB-14 | Basin 3 Main Street, Parking Lot | City of Palm Bay |  | 189.1864 | 1.7564
560000 | 2000000 | 2000000 | Central IRL | A | IR12-21 | 62-304.520 (7), F.A.C. | 0.56 | 0.48 | City of Palm Bay | 0.56837 | 3810.3089 | 11.0347 | 2.1103 | 6.2719 | 1.1994 | 2165.684 | 1320 | Mobile Home Units | 1320 | City of Palm Bay Brevard County | City of Palm Bay |  |  |  | 0 | 1 | 6.2719 | 1.1994 | 2165.684 |  | -1 | -1 | -1 | -1 | 0 |  |  | Central IRL A | -1 |  |  | 703 | PB-14 | Basin 3 Main Street, Parking Lot | City of Palm Bay |  | 189.1864 | 1.7564
560000 | 2000000 | 2000000 | Central IRL | A | IR12-21 | 62-304.520 (7), F.A.C. | 0.56 | 0.48 | City of Palm Bay | 0.61776 | 3760.5191 | 9.3553 | 1.3753 | 5.7793 | 0.8496 | 2323.1113 | 1200 | Residential, Medium Density-Two-five dwellingunits per acre | 1200 | City of Palm Bay Brevard County | City of Palm Bay |  |  |  | 0 | 1 | 5.7793 | 0.8496 | 2323.1113 |  | -1 | -1 | -1 | -1 | 0 |  |  | Central IRL A | -1 |  |  | 692 | PB-14 | Basin 3 Main Street, Parking Lot | City of Palm Bay |  | 200 | 1.8841
560000 | 2000000 | 2000000 | Central IRL | A | IR12-21 | 62-304.520 (7), F.A.C. | 0.56 | 0.48 | City of Palm Bay | 0.61776 | 3760.5191 | 9.3553 | 1.3753 | 5.7793 | 0.8496 | 2323.1113 | 1200 | Residential, Medium Density-Two-five dwellingunits per acre | 1200 | City of Palm Bay Brevard County | City of Palm Bay |  |  |  | 0 | 1 | 5.7793 | 0.8496 | 2323.1113 |  | -1 | -1 | -1 | -1 | 0 |  |  | Central IRL A | -1 |  |  | 703 | PB-14 | Basin 3 Main Street, Parking Lot | City of Palm Bay |  | 200 | 1.8841
560000 | 2000000 | 2000000 | Central IRL | A | IR12-21 | 62-304.520 (7), F.A.C. | 0.56 | 0.48 | City of Palm Bay | 0.27739 | 3829.7308 | 11.9461 | 1.5754 | 3.3137 | 0.43701 | 1062.3353 | 1420 | Wholesale Sales and Services <Excluding warehouses associated with industrial use> | 1420 | City of Palm Bay Brevard County | City of Palm Bay |  |  |  | 0 | 1 | 3.3137 | 0.43701 | 1062.3353 |  | -1 | -1 | -1 | -1 | 0 |  |  | Central IRL A | -1 |  |  | 692 | PB-14 | Basin 3 Main Street, Parking Lot | City of Palm Bay |  | 144.0454 | 0.86159
560000 | 2000000 | 2000000 | Central IRL | A | IR12-21 | 62-304.520 (7), F.A.C. | 0.56 | 0.48 | City of Palm Bay | 0.27739 | 3829.7308 | 11.9461 | 1.5754 | 3.3137 | 0.43701 | 1062.3353 | 1420 | Wholesale Sales and Services <Excluding warehouses associated with industrial use> | 1420 | City of Palm Bay Brevard County | City of Palm Bay |  |  |  | 0 | 1 | 3.3137 | 0.43701 | 1062.3353 |  | -1 | -1 | -1 | -1 | 0 |  |  | Central IRL A | -1 |  |  | 703 | PB-14 | Basin 3 Main Street, Parking Lot | City of Palm Bay |  | 144.0454 | 0.86159
560000 | 2000000 | 2000000 | Central IRL | A | IR12-21 | 62-304.520 (7), F.A.C. | 0.56 | 0.48 | City of Palm Bay | 0.004488 | 3829.7308 | 11.9461 | 1.5754 | 0.053614 | 0.0070704 | 17.1877 | 1420 | Wholesale Sales and Services <Excluding warehouses associated with industrial use> | 1420 | City of Palm Bay Brevard County | City of Palm Bay |  |  |  | 0 | 1 | 0.053614 | 0.0070704 | 17.1877 |  | -1 | -1 | -1 | -1 | 0 |  |  | Central IRL A | -1 |  |  | 692 | PB-14 | Basin 3 Main Street, Parking Lot | City of Palm Bay |  | 47.5207 | 0.01394
560000 | 2000000 | 2000000 | Central IRL | A | IR12-21 | 62-304.520 (7), F.A.C. | 0.56 | 0.48 | City of Palm Bay | 0.004488 | 3829.7308 | 11.9461 | 1.5754 | 0.053614 | 0.0070704 | 17.1877 | 1420 | Wholesale Sales and Services <Excluding warehouses associated with industrial use> | 1420 | City of Palm Bay Brevard County | City of Palm Bay |  |  |  | 0 | 1 | 0.053614 | 0.0070704 | 17.1877 |  | -1 | -1 | -1 | -1 | 0 |  |  | Central IRL A | -1 |  |  | 703 | PB-14 | Basin 3 Main Street, Parking Lot | City of Palm Bay |  | 47.5207 | 0.01394
560000 | 2000000 | 2000000 | Central IRL | A | IR12-21 | 62-304.520 (7), F.A.C. | 0.56 | 0.48 | City of Palm Bay | 0.33588 | 3829.7308 | 11.9461 | 1.5754 | 4.0125 | 0.52916 | 1286.3447 | 1420 | Wholesale Sales and Services <Excluding warehouses associated with industrial use> | 1420 | City of Palm Bay Brevard County | City of Palm Bay |  |  |  | 0 | 1 | 4.0125 | 0.52916 | 1286.3447 |  | -1 | -1 | -1 | -1 | 0 |  |  | Central IRL A | -1 |  |  | 692 | PB-14 | Basin 3 Main Street, Parking Lot | City of Palm Bay |  | 154.3683 | 1.0433
560000 | 2000000 | 2000000 | Central IRL | A | IR12-21 | 62-304.520 (7), F.A.C. | 0.56 | 0.48 | City of Palm Bay | 0.33588 | 3829.7308 | 11.9461 | 1.5754 | 4.0125 | 0.52916 | 1286.3447 | 1420 | Wholesale Sales and Services <Excluding warehouses associated with industrial use> | 1420 | City of Palm Bay Brevard County | City of Palm Bay |  |  |  | 0 | 1 | 4.0125 | 0.52916 | 1286.3447 |  | -1 | -1 | -1 | -1 | 0 |  |  | Central IRL A | -1 |  |  | 703 | PB-14 | Basin 3 Main Street, Parking Lot | City of Palm Bay |  | 154.3683 | 1.0433
560000 | 2000000 | 2000000 | Central IRL | A | IR12-21 | 62-304.520 (7), F.A.C. | 0.56 | 0.48 | Natural Lands | 0.0023875 | 3637.1718 | 7.1787 | 0.99932 | 0.017139 | 0.0023858 | 8.6836 | 3200 | Shrub and Brushland | 3200 | City of Palm Bay Brevard County | City of Palm Bay |  |  | Natural Lands | 0 | 1 | 0.017139 | 0.0023858 | 8.6836 |  | -1 | -1 | -1 | -1 | 0 |  |  | Central IRL A | -1 |  |  | 692 | PB-14 | Basin 3 Main Street, Parking Lot | City of Palm Bay |  | 37.2575 | 0.0070426
560000 | 2000000 | 2000000 | Central IRL | A | IR12-21 | 62-304.520 (7), F.A.C. | 0.56 | 0.48 | Natural Lands | 0.0023875 | 3637.1718 | 7.1787 | 0.99932 | 0.017139 | 0.0023858 | 8.6836 | 3200 | Shrub and Brushland | 3200 | City of Palm Bay Brevard County | City of Palm Bay |  |  | Natural Lands | 0 | 1 | 0.017139 | 0.0023858 | 8.6836 |  | -1 | -1 | -1 | -1 | 0 |  |  | Central IRL A | -1 |  |  | 703 | PB-14 | Basin 3 Main Street, Parking Lot | City of Palm Bay |  | 37.2575 | 0.0070426
560000 | 2000000 | 2000000 | Central IRL | A | IR12-21 | 62-304.520 (7), F.A.C. | 0.56 | 0.48 | City of Palm Bay | 0.10947 | 3637.1718 | 7.1787 | 0.99932 | 0.78583 | 0.10939 | 398.1502 | 8320 | Electrical power transmission lines | 8320 | City of Palm Bay Brevard County | City of Palm Bay |  |  |  | 0 | 1 | 0.78583 | 0.10939 | 398.1502 |  | -1 | -1 | -1 | -1 | 0 |  |  | Central IRL A | -1 |  |  | 692 | PB-14 | Basin 3 Main Street, Parking Lot | City of Palm Bay |  | 85.2727 | 0.32291
560000 | 2000000 | 2000000 | Central IRL | A | IR12-21 | 62-304.520 (7), F.A.C. | 0.56 | 0.48 | City of Palm Bay | 0.10947 | 3637.1718 | 7.1787 | 0.99932 | 0.78583 | 0.10939 | 398.1502 | 8320 | Electrical power transmission lines | 8320 | City of Palm Bay Brevard County | City of Palm Bay |  |  |  | 0 | 1 | 0.78583 | 0.10939 | 398.1502 |  | -1 | -1 | -1 | -1 | 0 |  |  | Central IRL A | -1 |  |  | 703 | PB-14 | Basin 3 Main Street, Parking Lot | City of Palm Bay |  | 85.2727 | 0.32291
560000 | 2000000 | 2000000 | Central IRL | A | IR12-21 | 62-304.520 (7), F.A.C. | 0.56 | 0.48 | City of Palm Bay | 0.20218 | 3637.1718 | 7.1787 | 0.99932 | 1.4514 | 0.20204 | 735.3694 | 1550 | Other Light Industrial | 1550 | City of Palm Bay Brevard County | City of Palm Bay |  |  |  | 0 | 1 | 1.4514 | 0.20204 | 735.3694 |  | -1 | -1 | -1 | -1 | 0 |  |  | Central IRL A | -1 |  |  | 692 | PB-14 | Basin 3 Main Street, Parking Lot | City of Palm Bay |  | 115.1639 | 0.59641
560000 | 2000000 | 2000000 | Central IRL | A | IR12-21 | 62-304.520 (7), F.A.C. | 0.56 | 0.48 | City of Palm Bay | 0.20218 | 3637.1718 | 7.1787 | 0.99932 | 1.4514 | 0.20204 | 735.3694 | 1550 | Other Light Industrial | 1550 | City of Palm Bay Brevard County | City of Palm Bay |  |  |  | 0 | 1 | 1.4514 | 0.20204 | 735.3694 |  | -1 | -1 | -1 | -1 | 0 |  |  | Central IRL A | -1 |  |  | 703 | PB-14 | Basin 3 Main Street, Parking Lot | City of Palm Bay |  | 115.1639 | 0.59641
560000 | 2000000 | 2000000 | Central IRL | A | IR12-21 | 62-304.520 (7), F.A.C. | 0.56 | 0.48 | City of Palm Bay | 0.30373 | 3637.1718 | 7.1787 | 0.99932 | 2.1804 | 0.30352 | 1104.7086 | 1550 | Other Light Industrial | 1550 | City of Palm Bay Brevard County | City of Palm Bay |  |  |  | 0 | 1 | 2.1804 | 0.30352 | 1104.7086 |  | -1 | -1 | -1 | -1 | 0 |  |  | Central IRL A | -1 |  |  | 692 | PB-14 | Basin 3 Main Street, Parking Lot | City of Palm Bay |  | 149.169 | 0.89595
560000 | 2000000 | 2000000 | Central IRL | A | IR12-21 | 62-304.520 (7), F.A.C. | 0.56 | 0.48 | City of Palm Bay | 0.30373 | 3637.1718 | 7.1787 | 0.99932 | 2.1804 | 0.30352 | 1104.7086 | 1550 | Other Light Industrial | 1550 | City of Palm Bay Brevard County | City of Palm Bay |  |  |  | 0 | 1 | 2.1804 | 0.30352 | 1104.7086 |  | -1 | -1 | -1 | -1 | 0 |  |  | Central IRL A | -1 |  |  | 703 | PB-14 | Basin 3 Main Street, Parking Lot | City of Palm Bay |  | 149.169 | 0.89595
560000 | 2000000 | 2000000 | Central IRL | A | IR12-21 | 62-304.520 (7), F.A.C. | 0.56 | 0.48 | City of Palm Bay | 0.058948 | 3052.3144 | 6.552 | 0.84418 | 0.38623 | 0.049763 | 179.9274 | 1430 | Professional Services | 1430 | City of Palm Bay Brevard County | City of Palm Bay |  |  |  | 0 | 1 | 0.38623 | 0.049763 | 202.3485 |  | -1 | -1 | -1 | -1 | 0 |  |  | Central IRL A | -1 |  |  | 692 | PB-14 | Basin 3 Main Street, Parking Lot | City of Palm Bay |  | 63.5555 | 0.16411
560000 | 2000000 | 2000000 | Central IRL | A | IR12-21 | 62-304.520 (7), F.A.C. | 0.56 | 0.48 | City of Palm Bay | 0.058948 | 3052.3144 | 6.552 | 0.84418 | 0.38623 | 0.049763 | 179.9274 | 1430 | Professional Services | 1430 | City of Palm Bay Brevard County | City of Palm Bay |  |  |  | 0 | 1 | 0.38623 | 0.049763 | 202.3485 |  | -1 | -1 | -1 | -1 | 0 |  |  | Central IRL A | -1 |  |  | 703 | PB-14 | Basin 3 Main Street, Parking Lot | City of Palm Bay |  | 63.5555 | 0.16411
560000 | 2000000 | 2000000 | Central IRL | A | IR12-21 | 62-304.520 (7), F.A.C. | 0.56 | 0.48 | City of Palm Bay | 0.060138 | 3779.7681 | 9.7402 | 1.3651 | 0.58575 | 0.082096 | 227.3061 | 1400 | Commercial and Services | 1400 | City of Palm Bay Brevard County | City of Palm Bay |  |  |  | 0 | 1 | 0.58575 | 0.082096 | 681.5587 |  | -1 | -1 | -1 | -1 | 0 |  |  | Central IRL A | -1 |  |  | 692 | PB-14 | Basin 3 Main Street, Parking Lot | City of Palm Bay |  | 115.0563 | 0.55276
560000 | 2000000 | 2000000 | Central IRL | A | IR12-21 | 62-304.520 (7), F.A.C. | 0.56 | 0.48 | City of Palm Bay | 0.060138 | 3779.7681 | 9.7402 | 1.3651 | 0.58575 | 0.082096 | 227.3061 | 1400 | Commercial and Services | 1400 | City of Palm Bay Brevard County | City of Palm Bay |  |  |  | 0 | 1 | 0.58575 | 0.082096 | 681.5587 |  | -1 | -1 | -1 | -1 | 0 |  |  | Central IRL A | -1 |  |  | 703 | PB-14 | Basin 3 Main Street, Parking Lot | City of Palm Bay |  | 115.0563 | 0.55276
560000 | 2000000 | 2000000 | Central IRL | A | IR12-21 | 62-304.520 (7), F.A.C. | 0.56 | 0.48 | City of Palm Bay | 0.038231 | 3779.7681 | 9.7402 | 1.3651 | 0.37238 | 0.052191 | 144.5058 | 1200 | Residential, Medium Density-Two-five dwellingunits per acre | 1200 | City of Palm Bay Brevard County | City of Palm Bay |  |  |  | 0 | 1 | 0.37238 | 0.052191 | 1219.4428 |  | -1 | -1 | -1 | -1 | 0 |  |  | Central IRL A | -1 |  |  | 692 | PB-14 | Basin 3 Main Street, Parking Lot | City of Palm Bay |  | 61.0932 | 0.989
560000 | 2000000 | 2000000 | Central IRL | A | IR12-21 | 62-304.520 (7), F.A.C. | 0.56 | 0.48 | City of Palm Bay | 0.038231 | 3779.7681 | 9.7402 | 1.3651 | 0.37238 | 0.052191 | 144.5058 | 1200 | Residential, Medium Density-Two-five dwellingunits per acre | 1200 | City of Palm Bay Brevard County | City of Palm Bay |  |  |  | 0 | 1 | 0.37238 | 0.052191 | 1219.4428 |  | -1 | -1 | -1 | -1 | 0 |  |  | Central IRL A | -1 |  |  | 703 | PB-14 | Basin 3 Main Street, Parking Lot | City of Palm Bay |  | 61.0932 | 0.989
560000 | 2000000 | 2000000 | Central IRL | A | IR12-21 | 62-304.520 (7), F.A.C. | 0.56 | 0.48 | City of Palm Bay | 0.14661 | 3786.4934 | 8.9256 | 1.2183 | 1.3086 | 0.17862 | 555.1461 | 1420 | Wholesale Sales and Services <Excluding warehouses associated with industrial use> | 1420 | City of Palm Bay Brevard County | City of Palm Bay |  |  |  | 0 | 1 | 1.3086 | 0.17862 | 555.1461 |  | -1 | -1 | -1 | -1 | 0 |  |  | Central IRL A | -1 |  |  | 692 | PB-14 | Basin 3 Main Street, Parking Lot | City of Palm Bay |  | 97.9753 | 0.45024
560000 | 2000000 | 2000000 | Central IRL | A | IR12-21 | 62-304.520 (7), F.A.C. | 0.56 | 0.48 | City of Palm Bay | 0.14661 | 3786.4934 | 8.9256 | 1.2183 | 1.3086 | 0.17862 | 555.1461 | 1420 | Wholesale Sales and Services <Excluding warehouses associated with industrial use> | 1420 | City of Palm Bay Brevard County | City of Palm Bay |  |  |  | 0 | 1 | 1.3086 | 0.17862 | 555.1461 |  | -1 | -1 | -1 | -1 | 0 |  |  | Central IRL A | -1 |  |  | 703 | PB-14 | Basin 3 Main Street, Parking Lot | City of Palm Bay |  | 97.9753 | 0.45024
560000 | 2000000 | 2000000 | Central IRL | A | IR12-21 | 62-304.520 (7), F.A.C. | 0.56 | 0.48 | City of Palm Bay | 0.18451 | 3786.4934 | 8.9256 | 1.2183 | 1.6468 | 0.22478 | 698.6297 | 1550 | Other Light Industrial | 1550 | City of Palm Bay Brevard County | City of Palm Bay |  |  |  | 0 | 1 | 1.6468 | 0.22478 | 698.6297 |  | -1 | -1 | -1 | -1 | 0 |  |  | Central IRL A | -1 |  |  | 692 | PB-14 | Basin 3 Main Street, Parking Lot | City of Palm Bay |  | 109.3453 | 0.56661
560000 | 2000000 | 2000000 | Central IRL | A | IR12-21 | 62-304.520 (7), F.A.C. | 0.56 | 0.48 | City of Palm Bay | 0.18451 | 3786.4934 | 8.9256 | 1.2183 | 1.6468 | 0.22478 | 698.6297 | 1550 | Other Light Industrial | 1550 | City of Palm Bay Brevard County | City of Palm Bay |  |  |  | 0 | 1 | 1.6468 | 0.22478 | 698.6297 |  | -1 | -1 | -1 | -1 | 0 |  |  | Central IRL A | -1 |  |  | 703 | PB-14 | Basin 3 Main Street, Parking Lot | City of Palm Bay |  | 109.3453 | 0.56661
560000 | 2000000 | 2000000 | Central IRL | A | IR12-21 | 62-304.520 (7), F.A.C. | 0.56 | 0.48 | Natural Lands | 0.61776 | 2868.8242 | 5.613 | 0.76512 | 3.4675 | 0.47266 | 1772.2547 | 4340 | Hardwood Conifer Mixed | 4340 | City of Palm Bay Brevard County | City of Palm Bay |  |  | Natural Lands | 0 | 1 | 3.4675 | 0.47266 | 1772.2547 |  | -1 | -1 | -1 | -1 | 0 |  |  | Central IRL A | -1 |  |  | 692 | PB-14 | Basin 3 Main Street, Parking Lot | City of Palm Bay |  | 200 | 1.4374
560000 | 2000000 | 2000000 | Central IRL | A | IR12-21 | 62-304.520 (7), F.A.C. | 0.56 | 0.48 | Natural Lands | 0.61776 | 2868.8242 | 5.613 | 0.76512 | 3.4675 | 0.47266 | 1772.2547 | 4340 | Hardwood Conifer Mixed | 4340 | City of Palm Bay Brevard County | City of Palm Bay |  |  | Natural Lands | 0 | 1 | 3.4675 | 0.47266 | 1772.2547 |  | -1 | -1 | -1 | -1 | 0 |  |  | Central IRL A | -1 |  |  | 703 | PB-14 | Basin 3 Main Street, Parking Lot | City of Palm Bay |  | 200 | 1.4374
560000 | 2000000 | 2000000 | Central IRL | A | IR12-21 | 62-304.520 (7), F.A.C. | 0.56 | 0.48 | City of Palm Bay | 0.18873 | 3831.5141 | 10.5651 | 1.4255 | 1.9939 | 0.26904 | 723.1157 | 1550 | Other Light Industrial | 1550 | City of Palm Bay Brevard County | City of Palm Bay |  |  |  | 0 | 1 | 1.9939 | 0.26904 | 723.1157 |  | -1 | -1 | -1 | -1 | 0 |  |  | Central IRL A | -1 |  |  | 692 | PB-14 | Basin 3 Main Street, Parking Lot | City of Palm Bay |  | 130.5647 | 0.58647
560000 | 2000000 | 2000000 | Central IRL | A | IR12-21 | 62-304.520 (7), F.A.C. | 0.56 | 0.48 | City of Palm Bay | 0.18873 | 3831.5141 | 10.5651 | 1.4255 | 1.9939 | 0.26904 | 723.1157 | 1550 | Other Light Industrial | 1550 | City of Palm Bay Brevard County | City of Palm Bay |  |  |  | 0 | 1 | 1.9939 | 0.26904 | 723.1157 |  | -1 | -1 | -1 | -1 | 0 |  |  | Central IRL A | -1 |  |  | 703 | PB-14 | Basin 3 Main Street, Parking Lot | City of Palm Bay |  | 130.5647 | 0.58647
560000 | 2000000 | 2000000 | Central IRL | A | IR12-21 | 62-304.520 (7), F.A.C. | 0.56 | 0.48 | City of Palm Bay | 0.36977 | 3831.5141 | 10.5651 | 1.4255 | 3.9066 | 0.52712 | 1416.7627 | 1420 | Wholesale Sales and Services <Excluding warehouses associated with industrial use> | 1420 | City of Palm Bay Brevard County | City of Palm Bay |  |  |  | 0 | 1 | 3.9066 | 0.52712 | 1416.7627 |  | -1 | -1 | -1 | -1 | 0 |  |  | Central IRL A | -1 |  |  | 692 | PB-14 | Basin 3 Main Street, Parking Lot | City of Palm Bay |  | 159.8628 | 1.149
560000 | 2000000 | 2000000 | Central IRL | A | IR12-21 | 62-304.520 (7), F.A.C. | 0.56 | 0.48 | City of Palm Bay | 0.36977 | 3831.5141 | 10.5651 | 1.4255 | 3.9066 | 0.52712 | 1416.7627 | 1420 | Wholesale Sales and Services <Excluding warehouses associated with industrial use> | 1420 | City of Palm Bay Brevard County | City of Palm Bay |  |  |  | 0 | 1 | 3.9066 | 0.52712 | 1416.7627 |  | -1 | -1 | -1 | -1 | 0 |  |  | Central IRL A | -1 |  |  | 703 | PB-14 | Basin 3 Main Street, Parking Lot | City of Palm Bay |  | 159.8628 | 1.149
560000 | 2000000 | 2000000 | Central IRL | A | IR12-21 | 62-304.520 (7), F.A.C. | 0.56 | 0.48 | City of Palm Bay | 0.059269 | 3831.5141 | 10.5651 | 1.4255 | 0.62618 | 0.084491 | 227.091 | 1420 | Wholesale Sales and Services <Excluding warehouses associated with industrial use> | 1420 | City of Palm Bay Brevard County | City of Palm Bay |  |  |  | 0 | 1 | 0.62618 | 0.084491 | 227.091 |  | -1 | -1 | -1 | -1 | 0 |  |  | Central IRL A | -1 |  |  | 692 | PB-14 | Basin 3 Main Street, Parking Lot | City of Palm Bay |  | 109.6014 | 0.18418
560000 | 2000000 | 2000000 | Central IRL | A | IR12-21 | 62-304.520 (7), F.A.C. | 0.56 | 0.48 | City of Palm Bay | 0.059269 | 3831.5141 | 10.5651 | 1.4255 | 0.62618 | 0.084491 | 227.091 | 1420 | Wholesale Sales and Services <Excluding warehouses associated with industrial use> | 1420 | City of Palm Bay Brevard County | City of Palm Bay |  |  |  | 0 | 1 | 0.62618 | 0.084491 | 227.091 |  | -1 | -1 | -1 | -1 | 0 |  |  | Central IRL A | -1 |  |  | 703 | PB-14 | Basin 3 Main Street, Parking Lot | City of Palm Bay |  | 109.6014 | 0.18418
560000 | 2000000 | 2000000 | Central IRL | A | IR12-21 | 62-304.520 (7), F.A.C. | 0.56 | 0.48 | City of Palm Bay | 0.047479 | 3497.409 | 8.3614 | 1.1441 | 0.39699 | 0.054319 | 166.052 | 1550 | Other Light Industrial | 1550 | City of Palm Bay Brevard County | City of Palm Bay |  |  |  | 0 | 1 | 0.39699 | 0.054319 | 673.0413 |  | -1 | -1 | -1 | -1 | 0 |  |  | Central IRL A | -1 |  |  | 692 | PB-14 | Basin 3 Main Street, Parking Lot | City of Palm Bay |  | 54.6139 | 0.54586
560000 | 2000000 | 2000000 | Central IRL | A | IR12-21 | 62-304.520 (7), F.A.C. | 0.56 | 0.48 | City of Palm Bay | 0.047479 | 3497.409 | 8.3614 | 1.1441 | 0.39699 | 0.054319 | 166.052 | 1550 | Other Light Industrial | 1550 | City of Palm Bay Brevard County | City of Palm Bay |  |  |  | 0 | 1 | 0.39699 | 0.054319 | 673.0413 |  | -1 | -1 | -1 | -1 | 0 |  |  | Central IRL A | -1 |  |  | 703 | PB-14 | Basin 3 Main Street, Parking Lot | City of Palm Bay |  | 54.6139 | 0.54586
560000 | 2000000 | 2000000 | Central IRL | A | IR12-21 | 62-304.520 (7), F.A.C. | 0.56 | 0.48 | Natural Lands | 5.1763e-05 | 3497.409 | 8.3614 | 1.1441 | 0.00043281 | 5.9221e-05 | 0.18104 | 4340 | Hardwood Conifer Mixed | 4340 | City of Palm Bay Brevard County | City of Palm Bay |  |  | Natural Lands | 0 | 1 | 0.00043281 | 5.9221e-05 | 771.6614 |  | -1 | -1 | -1 | -1 | 0 |  |  | Central IRL A | -1 |  |  | 692 | PB-14 | Basin 3 Main Street, Parking Lot | City of Palm Bay |  | 2.3643 | 0.62584
560000 | 2000000 | 2000000 | Central IRL | A | IR12-21 | 62-304.520 (7), F.A.C. | 0.56 | 0.48 | Natural Lands | 5.1763e-05 | 3497.409 | 8.3614 | 1.1441 | 0.00043281 | 5.9221e-05 | 0.18104 | 4340 | Hardwood Conifer Mixed | 4340 | City of Palm Bay Brevard County | City of Palm Bay |  |  | Natural Lands | 0 | 1 | 0.00043281 | 5.9221e-05 | 771.6614 |  | -1 | -1 | -1 | -1 | 0 |  |  | Central IRL A | -1 |  |  | 703 | PB-14 | Basin 3 Main Street, Parking Lot | City of Palm Bay |  | 2.3643 | 0.62584
560000 | 2000000 | 2000000 | Central IRL | A | IR12-21 | 62-304.520 (7), F.A.C. | 0.56 | 0.48 | City of Palm Bay | 0.051547 | 3497.409 | 8.3614 | 1.1441 | 0.431 | 0.058974 | 180.2801 | 1430 | Professional Services | 1430 | City of Palm Bay Brevard County | City of Palm Bay |  |  |  | 0 | 1 | 0.431 | 0.058974 | 180.3977 |  | -1 | -1 | -1 | -1 | 0 |  |  | Central IRL A | -1 |  |  | 692 | PB-14 | Basin 3 Main Street, Parking Lot | City of Palm Bay |  | 61.5197 | 0.14631
560000 | 2000000 | 2000000 | Central IRL | A | IR12-21 | 62-304.520 (7), F.A.C. | 0.56 | 0.48 | City of Palm Bay | 0.051547 | 3497.409 | 8.3614 | 1.1441 | 0.431 | 0.058974 | 180.2801 | 1430 | Professional Services | 1430 | City of Palm Bay Brevard County | City of Palm Bay |  |  |  | 0 | 1 | 0.431 | 0.058974 | 180.3977 |  | -1 | -1 | -1 | -1 | 0 |  |  | Central IRL A | -1 |  |  | 703 | PB-14 | Basin 3 Main Street, Parking Lot | City of Palm Bay |  | 61.5197 | 0.14631
560000 | 2000000 | 2000000 | Central IRL | A | IR12-21 | 62-304.520 (7), F.A.C. | 0.56 | 0.48 | City of Palm Bay | 0.011071 | 3497.409 | 8.3614 | 1.1441 | 0.092567 | 0.012666 | 38.7192 | 1420 | Wholesale Sales and Services <Excluding warehouses associated with industrial use> | 1420 | City of Palm Bay Brevard County | City of Palm Bay |  |  |  | 0 | 1 | 0.092567 | 0.012666 | 201.0692 |  | -1 | -1 | -1 | -1 | 0 |  |  | Central IRL A | -1 |  |  | 692 | PB-14 | Basin 3 Main Street, Parking Lot | City of Palm Bay |  | 32.8948 | 0.16307
560000 | 2000000 | 2000000 | Central IRL | A | IR12-21 | 62-304.520 (7), F.A.C. | 0.56 | 0.48 | City of Palm Bay | 0.011071 | 3497.409 | 8.3614 | 1.1441 | 0.092567 | 0.012666 | 38.7192 | 1420 | Wholesale Sales and Services <Excluding warehouses associated with industrial use> | 1420 | City of Palm Bay Brevard County | City of Palm Bay |  |  |  | 0 | 1 | 0.092567 | 0.012666 | 201.0692 |  | -1 | -1 | -1 | -1 | 0 |  |  | Central IRL A | -1 |  |  | 703 | PB-14 | Basin 3 Main Street, Parking Lot | City of Palm Bay |  | 32.8948 | 0.16307
560000 | 2000000 | 2000000 | Central IRL | A | IR12-21 | 62-304.520 (7), F.A.C. | 0.56 | 0.48 | City of Palm Bay | 0.59351 | 3818.7857 | 7.9653 | 1.1488 | 4.7275 | 0.68183 | 2266.5042 | 1550 | Other Light Industrial | 1550 | City of Palm Bay Brevard County | City of Palm Bay |  |  |  | 0 | 1 | 4.7275 | 0.68183 | 2266.5042 |  | -1 | -1 | -1 | -1 | 0 |  |  | Central IRL A | -1 |  |  | 692 | PB-14 | Basin 3 Main Street, Parking Lot | City of Palm Bay |  | 197.662 | 1.8382
560000 | 2000000 | 2000000 | Central IRL | A | IR12-21 | 62-304.520 (7), F.A.C. | 0.56 | 0.48 | City of Palm Bay | 0.59351 | 3818.7857 | 7.9653 | 1.1488 | 4.7275 | 0.68183 | 2266.5042 | 1550 | Other Light Industrial | 1550 | City of Palm Bay Brevard County | City of Palm Bay |  |  |  | 0 | 1 | 4.7275 | 0.68183 | 2266.5042 |  | -1 | -1 | -1 | -1 | 0 |  |  | Central IRL A | -1 |  |  | 703 | PB-14 | Basin 3 Main Street, Parking Lot | City of Palm Bay |  | 197.662 | 1.8382
560000 | 2000000 | 2000000 | Central IRL | A | IR12-21 | 62-304.520 (7), F.A.C. | 0.56 | 0.48 | City of Palm Bay | 0.024249 | 3818.7857 | 7.9653 | 1.1488 | 0.19315 | 0.027857 | 92.6021 | 1410 | Retail Sales and Services | 1410 | City of Palm Bay Brevard County | City of Palm Bay |  |  |  | 0 | 1 | 0.19315 | 0.027857 | 92.6021 |  | -1 | -1 | -1 | -1 | 0 |  |  | Central IRL A | -1 |  |  | 692 | PB-14 | Basin 3 Main Street, Parking Lot | City of Palm Bay |  | 86.0369 | 0.075103
560000 | 2000000 | 2000000 | Central IRL | A | IR12-21 | 62-304.520 (7), F.A.C. | 0.56 | 0.48 | City of Palm Bay | 0.024249 | 3818.7857 | 7.9653 | 1.1488 | 0.19315 | 0.027857 | 92.6021 | 1410 | Retail Sales and Services | 1410 | City of Palm Bay Brevard County | City of Palm Bay |  |  |  | 0 | 1 | 0.19315 | 0.027857 | 92.6021 |  | -1 | -1 | -1 | -1 | 0 |  |  | Central IRL A | -1 |  |  | 703 | PB-14 | Basin 3 Main Street, Parking Lot | City of Palm Bay |  | 86.0369 | 0.075103
560000 | 2000000 | 2000000 | Central IRL | A | IR12-21 | 62-304.520 (7), F.A.C. | 0.56 | 0.48 | City of Palm Bay | 0.0073108 | 2883.7722 | 5.8818 | 0.72231 | 0.043001 | 0.0052806 | 21.0826 | 1550 | Other Light Industrial | 1550 | City of Palm Bay Brevard County | City of Palm Bay |  |  |  | 0 | 1 | 0.043001 | 0.0052806 | 94.369 |  | -1 | -1 | -1 | -1 | 0 |  |  | Central IRL A | -1 |  |  | 692 | PB-14 | Basin 3 Main Street, Parking Lot | City of Palm Bay |  | 21.7663 | 0.076536
560000 | 2000000 | 2000000 | Central IRL | A | IR12-21 | 62-304.520 (7), F.A.C. | 0.56 | 0.48 | City of Palm Bay | 0.0073108 | 2883.7722 | 5.8818 | 0.72231 | 0.043001 | 0.0052806 | 21.0826 | 1550 | Other Light Industrial | 1550 | City of Palm Bay Brevard County | City of Palm Bay |  |  |  | 0 | 1 | 0.043001 | 0.0052806 | 94.369 |  | -1 | -1 | -1 | -1 | 0 |  |  | Central IRL A | -1 |  |  | 703 | PB-14 | Basin 3 Main Street, Parking Lot | City of Palm Bay |  | 21.7663 | 0.076536
560000 | 2000000 | 2000000 | Central IRL | A | IR12-21 | 62-304.520 (7), F.A.C. | 0.56 | 0.48 | City of Palm Bay | 0.37299 | 2883.7722 | 5.8818 | 0.72231 | 2.1938 | 0.26941 | 1075.6075 | 7400 | Disturbed land | 7400 | City of Palm Bay Brevard County | City of Palm Bay |  |  |  | 0 | 1 | 2.1938 | 0.26941 | 1687.1201 |  | -1 | -1 | -1 | -1 | 0 |  |  | Central IRL A | -1 |  |  | 692 | PB-14 | Basin 3 Main Street, Parking Lot | City of Palm Bay |  | 161.5028 | 1.3683
560000 | 2000000 | 2000000 | Central IRL | A | IR12-21 | 62-304.520 (7), F.A.C. | 0.56 | 0.48 | City of Palm Bay | 0.37299 | 2883.7722 | 5.8818 | 0.72231 | 2.1938 | 0.26941 | 1075.6075 | 7400 | Disturbed land | 7400 | City of Palm Bay Brevard County | City of Palm Bay |  |  |  | 0 | 1 | 2.1938 | 0.26941 | 1687.1201 |  | -1 | -1 | -1 | -1 | 0 |  |  | Central IRL A | -1 |  |  | 703 | PB-14 | Basin 3 Main Street, Parking Lot | City of Palm Bay |  | 161.5028 | 1.3683
560000 | 2000000 | 2000000 | Central IRL | A | IR12-21 | 62-304.520 (7), F.A.C. | 0.56 | 0.48 | City of Palm Bay | 0.09465 | 3789.8835 | 10.3463 | 1.8338 | 0.97927 | 0.17357 | 358.711 | 1200 | Residential, Medium Density-Two-five dwellingunits per acre | 1200 | City of Palm Bay Brevard County | City of Palm Bay |  |  |  | 0 | 1 | 0.97927 | 0.17357 | 358.711 |  | -1 | -1 | -1 | -1 | 0 |  |  | Central IRL A | -1 |  |  | 692 | PB-14 | Basin 3 Main Street, Parking Lot | City of Palm Bay |  | 86.474 | 0.29093
560000 | 2000000 | 2000000 | Central IRL | A | IR12-21 | 62-304.520 (7), F.A.C. | 0.56 | 0.48 | City of Palm Bay | 0.09465 | 3789.8835 | 10.3463 | 1.8338 | 0.97927 | 0.17357 | 358.711 | 1200 | Residential, Medium Density-Two-five dwellingunits per acre | 1200 | City of Palm Bay Brevard County | City of Palm Bay |  |  |  | 0 | 1 | 0.97927 | 0.17357 | 358.711 |  | -1 | -1 | -1 | -1 | 0 |  |  | Central IRL A | -1 |  |  | 703 | PB-14 | Basin 3 Main Street, Parking Lot | City of Palm Bay |  | 86.474 | 0.29093
560000 | 2000000 | 2000000 | Central IRL | A | IR12-21 | 62-304.520 (7), F.A.C. | 0.56 | 0.48 | City of Palm Bay | 0.044816 | 3789.8835 | 10.3463 | 1.8338 | 0.46368 | 0.082182 | 169.8465 | 1330 | Residential, High density; Multiple Dwelling Units, Low Rise <Two stories or less> | 1330 | City of Palm Bay Brevard County | City of Palm Bay |  |  |  | 0 | 1 | 0.46368 | 0.082182 | 169.8465 |  | -1 | -1 | -1 | -1 | 0 |  |  | Central IRL A | -1 |  |  | 692 | PB-14 | Basin 3 Main Street, Parking Lot | City of Palm Bay |  | 58.8562 | 0.13775
560000 | 2000000 | 2000000 | Central IRL | A | IR12-21 | 62-304.520 (7), F.A.C. | 0.56 | 0.48 | City of Palm Bay | 0.044816 | 3789.8835 | 10.3463 | 1.8338 | 0.46368 | 0.082182 | 169.8465 | 1330 | Residential, High density; Multiple Dwelling Units, Low Rise <Two stories or less> | 1330 | City of Palm Bay Brevard County | City of Palm Bay |  |  |  | 0 | 1 | 0.46368 | 0.082182 | 169.8465 |  | -1 | -1 | -1 | -1 | 0 |  |  | Central IRL A | -1 |  |  | 703 | PB-14 | Basin 3 Main Street, Parking Lot | City of Palm Bay |  | 58.8562 | 0.13775
560000 | 2000000 | 2000000 | Central IRL | A | IR12-21 | 62-304.520 (7), F.A.C. | 0.56 | 0.48 | City of Palm Bay | 0.34475 | 3789.8835 | 10.3463 | 1.8338 | 3.5669 | 0.6322 | 1306.5709 | 1320 | Mobile Home Units | 1320 | City of Palm Bay Brevard County | City of Palm Bay |  |  |  | 0 | 1 | 3.5669 | 0.6322 | 1306.5709 |  | -1 | -1 | -1 | -1 | 0 |  |  | Central IRL A | -1 |  |  | 692 | PB-14 | Basin 3 Main Street, Parking Lot | City of Palm Bay |  | 173.3619 | 1.0597
560000 | 2000000 | 2000000 | Central IRL | A | IR12-21 | 62-304.520 (7), F.A.C. | 0.56 | 0.48 | City of Palm Bay | 0.34475 | 3789.8835 | 10.3463 | 1.8338 | 3.5669 | 0.6322 | 1306.5709 | 1320 | Mobile Home Units | 1320 | City of Palm Bay Brevard County | City of Palm Bay |  |  |  | 0 | 1 | 3.5669 | 0.6322 | 1306.5709 |  | -1 | -1 | -1 | -1 | 0 |  |  | Central IRL A | -1 |  |  | 703 | PB-14 | Basin 3 Main Street, Parking Lot | City of Palm Bay |  | 173.3619 | 1.0597
560000 | 2000000 | 2000000 | Central IRL | A | IR12-21 | 62-304.520 (7), F.A.C. | 0.56 | 0.48 | City of Palm Bay | 0.13355 | 3789.8835 | 10.3463 | 1.8338 | 1.3817 | 0.24489 | 506.1231 | 1210 | Fixed Single Family Units | 1210 | City of Palm Bay Brevard County | City of Palm Bay |  |  |  | 0 | 1 | 1.3817 | 0.24489 | 506.1231 |  | -1 | -1 | -1 | -1 | 0 |  |  | Central IRL A | -1 |  |  | 692 | PB-14 | Basin 3 Main Street, Parking Lot | City of Palm Bay |  | 96.8652 | 0.41048
560000 | 2000000 | 2000000 | Central IRL | A | IR12-21 | 62-304.520 (7), F.A.C. | 0.56 | 0.48 | City of Palm Bay | 0.13355 | 3789.8835 | 10.3463 | 1.8338 | 1.3817 | 0.24489 | 506.1231 | 1210 | Fixed Single Family Units | 1210 | City of Palm Bay Brevard County | City of Palm Bay |  |  |  | 0 | 1 | 1.3817 | 0.24489 | 506.1231 |  | -1 | -1 | -1 | -1 | 0 |  |  | Central IRL A | -1 |  |  | 703 | PB-14 | Basin 3 Main Street, Parking Lot | City of Palm Bay |  | 96.8652 | 0.41048
560000 | 2000000 | 2000000 | Central IRL | A | IR12-21 | 62-304.520 (7), F.A.C. | 0.56 | 0.48 | City of Palm Bay | 0.052604 | 3916.0854 | 9.058 | 1.2472 | 0.47649 | 0.065609 | 206.0017 | 1400 | Commercial and Services | 1400 | City of Palm Bay Brevard County | City of Palm Bay |  |  |  | 0 | 1 | 0.47649 | 0.065609 | 206.0017 |  | -1 | -1 | -1 | -1 | 0 |  |  | Central IRL A | -1 |  |  | 692 | PB-14 | Basin 3 Main Street, Parking Lot | City of Palm Bay |  | 113.0181 | 0.16707
560000 | 2000000 | 2000000 | Central IRL | A | IR12-21 | 62-304.520 (7), F.A.C. | 0.56 | 0.48 | City of Palm Bay | 0.052604 | 3916.0854 | 9.058 | 1.2472 | 0.47649 | 0.065609 | 206.0017 | 1400 | Commercial and Services | 1400 | City of Palm Bay Brevard County | City of Palm Bay |  |  |  | 0 | 1 | 0.47649 | 0.065609 | 206.0017 |  | -1 | -1 | -1 | -1 | 0 |  |  | Central IRL A | -1 |  |  | 703 | PB-14 | Basin 3 Main Street, Parking Lot | City of Palm Bay |  | 113.0181 | 0.16707
560000 | 2000000 | 2000000 | Central IRL | A | IR12-21 | 62-304.520 (7), F.A.C. | 0.56 | 0.48 | City of Palm Bay | 0.16046 | 3916.0854 | 9.058 | 1.2472 | 1.4534 | 0.20013 | 628.3693 | 1550 | Other Light Industrial | 1550 | City of Palm Bay Brevard County | City of Palm Bay |  |  |  | 0 | 1 | 1.4534 | 0.20013 | 628.3693 |  | -1 | -1 | -1 | -1 | 0 |  |  | Central IRL A | -1 |  |  | 692 | PB-14 | Basin 3 Main Street, Parking Lot | City of Palm Bay |  | 125.9799 | 0.50963
560000 | 2000000 | 2000000 | Central IRL | A | IR12-21 | 62-304.520 (7), F.A.C. | 0.56 | 0.48 | City of Palm Bay | 0.16046 | 3916.0854 | 9.058 | 1.2472 | 1.4534 | 0.20013 | 628.3693 | 1550 | Other Light Industrial | 1550 | City of Palm Bay Brevard County | City of Palm Bay |  |  |  | 0 | 1 | 1.4534 | 0.20013 | 628.3693 |  | -1 | -1 | -1 | -1 | 0 |  |  | Central IRL A | -1 |  |  | 703 | PB-14 | Basin 3 Main Street, Parking Lot | City of Palm Bay |  | 125.9799 | 0.50963
560000 | 2000000 | 2000000 | Central IRL | A | IR12-21 | 62-304.520 (7), F.A.C. | 0.56 | 0.48 | City of Palm Bay | 0.030226 | 3916.0854 | 9.058 | 1.2472 | 0.27379 | 0.037699 | 118.3668 | 1410 | Retail Sales and Services | 1410 | City of Palm Bay Brevard County | City of Palm Bay |  |  |  | 0 | 1 | 0.27379 | 0.037699 | 118.3668 |  | -1 | -1 | -1 | -1 | 0 |  |  | Central IRL A | -1 |  |  | 692 | PB-14 | Basin 3 Main Street, Parking Lot | City of Palm Bay |  | 67.1665 | 0.095999
560000 | 2000000 | 2000000 | Central IRL | A | IR12-21 | 62-304.520 (7), F.A.C. | 0.56 | 0.48 | City of Palm Bay | 0.030226 | 3916.0854 | 9.058 | 1.2472 | 0.27379 | 0.037699 | 118.3668 | 1410 | Retail Sales and Services | 1410 | City of Palm Bay Brevard County | City of Palm Bay |  |  |  | 0 | 1 | 0.27379 | 0.037699 | 118.3668 |  | -1 | -1 | -1 | -1 | 0 |  |  | Central IRL A | -1 |  |  | 703 | PB-14 | Basin 3 Main Street, Parking Lot | City of Palm Bay |  | 67.1665 | 0.095999
560000 | 2000000 | 2000000 | Central IRL | A | IR12-21 | 62-304.520 (7), F.A.C. | 0.56 | 0.48 | City of Palm Bay | 0.37448 | 3916.0854 | 9.058 | 1.2472 | 3.392 | 0.46706 | 1466.4766 | 1420 | Wholesale Sales and Services <Excluding warehouses associated with industrial use> | 1420 | City of Palm Bay Brevard County | City of Palm Bay |  |  |  | 0 | 1 | 3.392 | 0.46706 | 1466.4766 |  | -1 | -1 | -1 | -1 | 0 |  |  | Central IRL A | -1 |  |  | 692 | PB-14 | Basin 3 Main Street, Parking Lot | City of Palm Bay |  | 160.6235 | 1.1894
560000 | 2000000 | 2000000 | Central IRL | A | IR12-21 | 62-304.520 (7), F.A.C. | 0.56 | 0.48 | City of Palm Bay | 0.37448 | 3916.0854 | 9.058 | 1.2472 | 3.392 | 0.46706 | 1466.4766 | 1420 | Wholesale Sales and Services <Excluding warehouses associated with industrial use> | 1420 | City of Palm Bay Brevard County | City of Palm Bay |  |  |  | 0 | 1 | 3.392 | 0.46706 | 1466.4766 |  | -1 | -1 | -1 | -1 | 0 |  |  | Central IRL A | -1 |  |  | 703 | PB-14 | Basin 3 Main Street, Parking Lot | City of Palm Bay |  | 160.6235 | 1.1894
560000 | 2000000 | 2000000 | Central IRL | A | IR12-21 | 62-304.520 (7), F.A.C. | 0.56 | 0.48 | City of Palm Bay | 0.31127 | 3332.4104 | 7.8735 | 1.0996 | 2.4508 | 0.34228 | 1037.2795 | 1200 | Residential, Medium Density-Two-five dwellingunits per acre | 1200 | City of Palm Bay Brevard County | City of Palm Bay |  |  |  | 0 | 1 | 2.4508 | 0.34228 | 1037.2795 |  | -1 | -1 | -1 | -1 | 0 |  |  | Central IRL A | -1 |  |  | 692 | PB-14 | Basin 3 Main Street, Parking Lot | City of Palm Bay |  | 154.0809 | 0.84126
560000 | 2000000 | 2000000 | Central IRL | A | IR12-21 | 62-304.520 (7), F.A.C. | 0.56 | 0.48 | City of Palm Bay | 0.31127 | 3332.4104 | 7.8735 | 1.0996 | 2.4508 | 0.34228 | 1037.2795 | 1200 | Residential, Medium Density-Two-five dwellingunits per acre | 1200 | City of Palm Bay Brevard County | City of Palm Bay |  |  |  | 0 | 1 | 2.4508 | 0.34228 | 1037.2795 |  | -1 | -1 | -1 | -1 | 0 |  |  | Central IRL A | -1 |  |  | 703 | PB-14 | Basin 3 Main Street, Parking Lot | City of Palm Bay |  | 154.0809 | 0.84126
560000 | 2000000 | 2000000 | Central IRL | A | IR12-21 | 62-304.520 (7), F.A.C. | 0.56 | 0.48 | Natural Lands | 0.30649 | 3332.4104 | 7.8735 | 1.0996 | 2.4132 | 0.33703 | 1021.3618 | 3200 | Shrub and Brushland | 3200 | City of Palm Bay Brevard County | City of Palm Bay |  |  | Natural Lands | 0 | 1 | 2.4132 | 0.33703 | 1021.3618 |  | -1 | -1 | -1 | -1 | 0 |  |  | Central IRL A | -1 |  |  | 692 | PB-14 | Basin 3 Main Street, Parking Lot | City of Palm Bay |  | 153.3077 | 0.82836
560000 | 2000000 | 2000000 | Central IRL | A | IR12-21 | 62-304.520 (7), F.A.C. | 0.56 | 0.48 | Natural Lands | 0.30649 | 3332.4104 | 7.8735 | 1.0996 | 2.4132 | 0.33703 | 1021.3618 | 3200 | Shrub and Brushland | 3200 | City of Palm Bay Brevard County | City of Palm Bay |  |  | Natural Lands | 0 | 1 | 2.4132 | 0.33703 | 1021.3618 |  | -1 | -1 | -1 | -1 | 0 |  |  | Central IRL A | -1 |  |  | 703 | PB-14 | Basin 3 Main Street, Parking Lot | City of Palm Bay |  | 153.3077 | 0.82836
560000 | 2000000 | 2000000 | Central IRL | A | IR12-21 | 62-304.520 (7), F.A.C. | 0.56 | 0.48 | City of Palm Bay | 0.1968 | 3747.9063 | 9.7068 | 1.44 | 1.9103 | 0.28338 | 737.5745 | 1200 | Residential, Medium Density-Two-five dwellingunits per acre | 1200 | City of Palm Bay Brevard County | City of Palm Bay |  |  |  | 0 | 1 | 1.9103 | 0.28338 | 873.7671 |  | -1 | -1 | -1 | -1 | 0 |  |  | Central IRL A | -1 |  |  | 692 | PB-14 | Basin 3 Main Street, Parking Lot | City of Palm Bay |  | 118.3474 | 0.70865
560000 | 2000000 | 2000000 | Central IRL | A | IR12-21 | 62-304.520 (7), F.A.C. | 0.56 | 0.48 | City of Palm Bay | 0.1968 | 3747.9063 | 9.7068 | 1.44 | 1.9103 | 0.28338 | 737.5745 | 1200 | Residential, Medium Density-Two-five dwellingunits per acre | 1200 | City of Palm Bay Brevard County | City of Palm Bay |  |  |  | 0 | 1 | 1.9103 | 0.28338 | 873.7671 |  | -1 | -1 | -1 | -1 | 0 |  |  | Central IRL A | -1 |  |  | 703 | PB-14 | Basin 3 Main Street, Parking Lot | City of Palm Bay |  | 118.3474 | 0.70865
560000 | 2000000 | 2000000 | Central IRL | A | IR12-21 | 62-304.520 (7), F.A.C. | 0.56 | 0.48 | City of Palm Bay | 0.0059143 | 3747.9063 | 9.7068 | 1.44 | 0.057409 | 0.0085166 | 22.1663 | 1210 | Fixed Single Family Units | 1210 | City of Palm Bay Brevard County | City of Palm Bay |  |  |  | 0 | 1 | 0.057409 | 0.0085166 | 203.7736 |  | -1 | -1 | -1 | -1 | 0 |  |  | Central IRL A | -1 |  |  | 692 | PB-14 | Basin 3 Main Street, Parking Lot | City of Palm Bay |  | 20.6016 | 0.16527
560000 | 2000000 | 2000000 | Central IRL | A | IR12-21 | 62-304.520 (7), F.A.C. | 0.56 | 0.48 | City of Palm Bay | 0.0059143 | 3747.9063 | 9.7068 | 1.44 | 0.057409 | 0.0085166 | 22.1663 | 1210 | Fixed Single Family Units | 1210 | City of Palm Bay Brevard County | City of Palm Bay |  |  |  | 0 | 1 | 0.057409 | 0.0085166 | 203.7736 |  | -1 | -1 | -1 | -1 | 0 |  |  | Central IRL A | -1 |  |  | 703 | PB-14 | Basin 3 Main Street, Parking Lot | City of Palm Bay |  | 20.6016 | 0.16527
560000 | 2000000 | 2000000 | Central IRL | A | IR12-21 | 62-304.520 (7), F.A.C. | 0.56 | 0.48 | City of Palm Bay | 0.067479 | 3747.9063 | 9.7068 | 1.44 | 0.655 | 0.097169 | 252.904 | 1210 | Fixed Single Family Units | 1210 | City of Palm Bay Brevard County | City of Palm Bay |  |  |  | 0 | 1 | 0.655 | 0.097169 | 312.0383 |  | -1 | -1 | -1 | -1 | 0 |  |  | Central IRL A | -1 |  |  | 692 | PB-14 | Basin 3 Main Street, Parking Lot | City of Palm Bay |  | 68.2137 | 0.25307
560000 | 2000000 | 2000000 | Central IRL | A | IR12-21 | 62-304.520 (7), F.A.C. | 0.56 | 0.48 | City of Palm Bay | 0.067479 | 3747.9063 | 9.7068 | 1.44 | 0.655 | 0.097169 | 252.904 | 1210 | Fixed Single Family Units | 1210 | City of Palm Bay Brevard County | City of Palm Bay |  |  |  | 0 | 1 | 0.655 | 0.097169 | 312.0383 |  | -1 | -1 | -1 | -1 | 0 |  |  | Central IRL A | -1 |  |  | 703 | PB-14 | Basin 3 Main Street, Parking Lot | City of Palm Bay |  | 68.2137 | 0.25307
560000 | 2000000 | 2000000 | Central IRL | A | IR12-21 | 62-304.520 (7), F.A.C. | 0.56 | 0.48 | City of Palm Bay | 0.22004 | 3864.0993 | 8.1944 | 1.1534 | 1.8031 | 0.25379 | 850.255 | 1550 | Other Light Industrial | 1550 | City of Palm Bay Brevard County | City of Palm Bay |  |  |  | 0 | 1 | 1.8031 | 0.25379 | 850.255 |  | -1 | -1 | -1 | -1 | 0 |  |  | Central IRL A | -1 |  |  | 692 | PB-14 | Basin 3 Main Street, Parking Lot | City of Palm Bay |  | 140.1491 | 0.68958
560000 | 2000000 | 2000000 | Central IRL | A | IR12-21 | 62-304.520 (7), F.A.C. | 0.56 | 0.48 | City of Palm Bay | 0.22004 | 3864.0993 | 8.1944 | 1.1534 | 1.8031 | 0.25379 | 850.255 | 1550 | Other Light Industrial | 1550 | City of Palm Bay Brevard County | City of Palm Bay |  |  |  | 0 | 1 | 1.8031 | 0.25379 | 850.255 |  | -1 | -1 | -1 | -1 | 0 |  |  | Central IRL A | -1 |  |  | 703 | PB-14 | Basin 3 Main Street, Parking Lot | City of Palm Bay |  | 140.1491 | 0.68958
560000 | 2000000 | 2000000 | Central IRL | A | IR12-21 | 62-304.520 (7), F.A.C. | 0.56 | 0.48 | City of Palm Bay | 0.24694 | 3864.0993 | 8.1944 | 1.1534 | 2.0235 | 0.28481 | 954.1891 | 1420 | Wholesale Sales and Services <Excluding warehouses associated with industrial use> | 1420 | City of Palm Bay Brevard County | City of Palm Bay |  |  |  | 0 | 1 | 2.0235 | 0.28481 | 954.1891 |  | -1 | -1 | -1 | -1 | 0 |  |  | Central IRL A | -1 |  |  | 692 | PB-14 | Basin 3 Main Street, Parking Lot | City of Palm Bay |  | 136.4593 | 0.77388
560000 | 2000000 | 2000000 | Central IRL | A | IR12-21 | 62-304.520 (7), F.A.C. | 0.56 | 0.48 | City of Palm Bay | 0.24694 | 3864.0993 | 8.1944 | 1.1534 | 2.0235 | 0.28481 | 954.1891 | 1420 | Wholesale Sales and Services <Excluding warehouses associated with industrial use> | 1420 | City of Palm Bay Brevard County | City of Palm Bay |  |  |  | 0 | 1 | 2.0235 | 0.28481 | 954.1891 |  | -1 | -1 | -1 | -1 | 0 |  |  | Central IRL A | -1 |  |  | 703 | PB-14 | Basin 3 Main Street, Parking Lot | City of Palm Bay |  | 136.4593 | 0.77388
560000 | 2000000 | 2000000 | Central IRL | A | IR12-21 | 62-304.520 (7), F.A.C. | 0.56 | 0.48 | City of Palm Bay | 0.15079 | 3864.0993 | 8.1944 | 1.1534 | 1.2356 | 0.17391 | 582.6552 | 1520 | Timber Processing | 1520 | City of Palm Bay Brevard County | City of Palm Bay |  |  |  | 0 | 1 | 1.2356 | 0.17391 | 582.6552 |  | -1 | -1 | -1 | -1 | 0 |  |  | Central IRL A | -1 |  |  | 692 | PB-14 | Basin 3 Main Street, Parking Lot | City of Palm Bay |  | 130.24 | 0.47255
560000 | 2000000 | 2000000 | Central IRL | A | IR12-21 | 62-304.520 (7), F.A.C. | 0.56 | 0.48 | City of Palm Bay | 0.15079 | 3864.0993 | 8.1944 | 1.1534 | 1.2356 | 0.17391 | 582.6552 | 1520 | Timber Processing | 1520 | City of Palm Bay Brevard County | City of Palm Bay |  |  |  | 0 | 1 | 1.2356 | 0.17391 | 582.6552 |  | -1 | -1 | -1 | -1 | 0 |  |  | Central IRL A | -1 |  |  | 703 | PB-14 | Basin 3 Main Street, Parking Lot | City of Palm Bay |  | 130.24 | 0.47255
560000 | 2000000 | 2000000 | Central IRL | A | IR12-21 | 62-304.520 (7), F.A.C. | 0.56 | 0.48 | Natural Lands | 0.61776 | 2983.0784 | 5.8463 | 0.8007 | 3.6116 | 0.49464 | 1842.8368 | 3200 | Shrub and Brushland | 3200 | City of Palm Bay Brevard County | City of Palm Bay |  |  | Natural Lands | 0 | 1 | 3.6116 | 0.49464 | 1842.8368 |  | -1 | -1 | -1 | -1 | 0 |  |  | Central IRL A | -1 |  |  | 692 | PB-14 | Basin 3 Main Street, Parking Lot | City of Palm Bay |  | 200 | 1.4946
560000 | 2000000 | 2000000 | Central IRL | A | IR12-21 | 62-304.520 (7), F.A.C. | 0.56 | 0.48 | Natural Lands | 0.61776 | 2983.0784 | 5.8463 | 0.8007 | 3.6116 | 0.49464 | 1842.8368 | 3200 | Shrub and Brushland | 3200 | City of Palm Bay Brevard County | City of Palm Bay |  |  | Natural Lands | 0 | 1 | 3.6116 | 0.49464 | 1842.8368 |  | -1 | -1 | -1 | -1 | 0 |  |  | Central IRL A | -1 |  |  | 703 | PB-14 | Basin 3 Main Street, Parking Lot | City of Palm Bay |  | 200 | 1.4946
560000 | 2000000 | 2000000 | Central IRL | A | IR12-21 | 62-304.520 (7), F.A.C. | 0.56 | 0.48 | City of Palm Bay | 0.38604 | 3837.4347 | 11.0391 | 2.0938 | 4.2616 | 0.80832 | 1481.4204 | 1300 | Residential, High Density | 1300 | City of Palm Bay Brevard County | City of Palm Bay |  |  |  | 0 | 1 | 4.2616 | 0.80832 | 1481.4204 |  | -1 | -1 | -1 | -1 | 0 |  |  | Central IRL A | -1 |  |  | 692 | PB-14 | Basin 3 Main Street, Parking Lot | City of Palm Bay |  | 164.2797 | 1.2015
560000 | 2000000 | 2000000 | Central IRL | A | IR12-21 | 62-304.520 (7), F.A.C. | 0.56 | 0.48 | City of Palm Bay | 0.38604 | 3837.4347 | 11.0391 | 2.0938 | 4.2616 | 0.80832 | 1481.4204 | 1300 | Residential, High Density | 1300 | City of Palm Bay Brevard County | City of Palm Bay |  |  |  | 0 | 1 | 4.2616 | 0.80832 | 1481.4204 |  | -1 | -1 | -1 | -1 | 0 |  |  | Central IRL A | -1 |  |  | 703 | PB-14 | Basin 3 Main Street, Parking Lot | City of Palm Bay |  | 164.2797 | 1.2015
560000 | 2000000 | 2000000 | Central IRL | A | IR12-21 | 62-304.520 (7), F.A.C. | 0.56 | 0.48 | City of Palm Bay | 0.02538 | 3837.4347 | 11.0391 | 2.0938 | 0.28017 | 0.053142 | 97.395 | 1400 | Commercial and Services | 1400 | City of Palm Bay Brevard County | City of Palm Bay |  |  |  | 0 | 1 | 0.28017 | 0.053142 | 97.395 |  | -1 | -1 | -1 | -1 | 0 |  |  | Central IRL A | -1 |  |  | 692 | PB-14 | Basin 3 Main Street, Parking Lot | City of Palm Bay |  | 52.5288 | 0.07899
560000 | 2000000 | 2000000 | Central IRL | A | IR12-21 | 62-304.520 (7), F.A.C. | 0.56 | 0.48 | City of Palm Bay | 0.02538 | 3837.4347 | 11.0391 | 2.0938 | 0.28017 | 0.053142 | 97.395 | 1400 | Commercial and Services | 1400 | City of Palm Bay Brevard County | City of Palm Bay |  |  |  | 0 | 1 | 0.28017 | 0.053142 | 97.395 |  | -1 | -1 | -1 | -1 | 0 |  |  | Central IRL A | -1 |  |  | 703 | PB-14 | Basin 3 Main Street, Parking Lot | City of Palm Bay |  | 52.5288 | 0.07899
560000 | 2000000 | 2000000 | Central IRL | A | IR12-21 | 62-304.520 (7), F.A.C. | 0.56 | 0.48 | City of Palm Bay | 0.20439 | 3837.4347 | 11.0391 | 2.0938 | 2.2563 | 0.42796 | 784.3366 | 1320 | Mobile Home Units | 1320 | City of Palm Bay Brevard County | City of Palm Bay |  |  |  | 0 | 1 | 2.2563 | 0.42796 | 784.3366 |  | -1 | -1 | -1 | -1 | 0 |  |  | Central IRL A | -1 |  |  | 692 | PB-14 | Basin 3 Main Street, Parking Lot | City of Palm Bay |  | 136.3541 | 0.63612
560000 | 2000000 | 2000000 | Central IRL | A | IR12-21 | 62-304.520 (7), F.A.C. | 0.56 | 0.48 | City of Palm Bay | 0.20439 | 3837.4347 | 11.0391 | 2.0938 | 2.2563 | 0.42796 | 784.3366 | 1320 | Mobile Home Units | 1320 | City of Palm Bay Brevard County | City of Palm Bay |  |  |  | 0 | 1 | 2.2563 | 0.42796 | 784.3366 |  | -1 | -1 | -1 | -1 | 0 |  |  | Central IRL A | -1 |  |  | 703 | PB-14 | Basin 3 Main Street, Parking Lot | City of Palm Bay |  | 136.3541 | 0.63612
560000 | 2000000 | 2000000 | Central IRL | A | IR12-21 | 62-304.520 (7), F.A.C. | 0.56 | 0.48 | City of Palm Bay | 0.0019479 | 3837.4347 | 11.0391 | 2.0938 | 0.021503 | 0.0040786 | 7.4749 | 1320 | Mobile Home Units | 1320 | City of Palm Bay Brevard County | City of Palm Bay |  |  |  | 0 | 1 | 0.021503 | 0.0040786 | 7.4749 |  | -1 | -1 | -1 | -1 | 0 |  |  | Central IRL A | -1 |  |  | 692 | PB-14 | Basin 3 Main Street, Parking Lot | City of Palm Bay |  | 13.3534 | 0.0060624
560000 | 2000000 | 2000000 | Central IRL | A | IR12-21 | 62-304.520 (7), F.A.C. | 0.56 | 0.48 | City of Palm Bay | 0.0019479 | 3837.4347 | 11.0391 | 2.0938 | 0.021503 | 0.0040786 | 7.4749 | 1320 | Mobile Home Units | 1320 | City of Palm Bay Brevard County | City of Palm Bay |  |  |  | 0 | 1 | 0.021503 | 0.0040786 | 7.4749 |  | -1 | -1 | -1 | -1 | 0 |  |  | Central IRL A | -1 |  |  | 703 | PB-14 | Basin 3 Main Street, Parking Lot | City of Palm Bay |  | 13.3534 | 0.0060624
560000 | 2000000 | 2000000 | Central IRL | A | IR12-21 | 62-304.520 (7), F.A.C. | 0.56 | 0.48 | Natural Lands | 0.44127 | 2979.5531 | 6.1698 | 0.77072 | 2.7225 | 0.3401 | 1314.7842 | 3200 | Shrub and Brushland | 3200 | City of Palm Bay Brevard County | City of Palm Bay |  |  | Natural Lands | 0 | 1 | 2.7225 | 0.3401 | 1783.0984 |  | -1 | -1 | -1 | -1 | 0 |  |  | Central IRL A | -1 |  |  | 692 | PB-14 | Basin 3 Main Street, Parking Lot | City of Palm Bay |  | 173.6351 | 1.4461
560000 | 2000000 | 2000000 | Central IRL | A | IR12-21 | 62-304.520 (7), F.A.C. | 0.56 | 0.48 | Natural Lands | 0.44127 | 2979.5531 | 6.1698 | 0.77072 | 2.7225 | 0.3401 | 1314.7842 | 3200 | Shrub and Brushland | 3200 | City of Palm Bay Brevard County | City of Palm Bay |  |  | Natural Lands | 0 | 1 | 2.7225 | 0.3401 | 1783.0984 |  | -1 | -1 | -1 | -1 | 0 |  |  | Central IRL A | -1 |  |  | 703 | PB-14 | Basin 3 Main Street, Parking Lot | City of Palm Bay |  | 173.6351 | 1.4461
560000 | 2000000 | 2000000 | Central IRL | A | IR12-21 | 62-304.520 (7), F.A.C. | 0.56 | 0.48 | Natural Lands | 0.0019667 | 2979.5531 | 6.1698 | 0.77072 | 0.012134 | 0.0015158 | 5.8599 | 6410 | Freshwater marshes | 6410 | City of Palm Bay Brevard County | City of Palm Bay |  |  | Natural Lands | 0 | 1 | 0.012134 | 0.0015158 | 57.5606 |  | -1 | -1 | -1 | -1 | 0 |  |  | Central IRL A | -1 |  |  | 692 | PB-14 | Basin 3 Main Street, Parking Lot | City of Palm Bay |  | 13.2836 | 0.046683
560000 | 2000000 | 2000000 | Central IRL | A | IR12-21 | 62-304.520 (7), F.A.C. | 0.56 | 0.48 | Natural Lands | 0.0019667 | 2979.5531 | 6.1698 | 0.77072 | 0.012134 | 0.0015158 | 5.8599 | 6410 | Freshwater marshes | 6410 | City of Palm Bay Brevard County | City of Palm Bay |  |  | Natural Lands | 0 | 1 | 0.012134 | 0.0015158 | 57.5606 |  | -1 | -1 | -1 | -1 | 0 |  |  | Central IRL A | -1 |  |  | 703 | PB-14 | Basin 3 Main Street, Parking Lot | City of Palm Bay |  | 13.2836 | 0.046683
560000 | 2000000 | 2000000 | Central IRL | A | IR12-21 | 62-304.520 (7), F.A.C. | 0.56 | 0.48 | City of Palm Bay | 0.61776 | 2834.9147 | 5.7974 | 0.6961 | 3.5814 | 0.43003 | 1751.3067 | 7400 | Disturbed land | 7400 | City of Palm Bay Brevard County | City of Palm Bay |  |  |  | 0 | 1 | 3.5814 | 0.43003 | 1751.3067 |  | -1 | -1 | -1 | -1 | 0 |  |  | Central IRL A | -1 |  |  | 692 | PB-14 | Basin 3 Main Street, Parking Lot | City of Palm Bay |  | 200 | 1.4204
560000 | 2000000 | 2000000 | Central IRL | A | IR12-21 | 62-304.520 (7), F.A.C. | 0.56 | 0.48 | City of Palm Bay | 0.61776 | 2834.9147 | 5.7974 | 0.6961 | 3.5814 | 0.43003 | 1751.3067 | 7400 | Disturbed land | 7400 | City of Palm Bay Brevard County | City of Palm Bay |  |  |  | 0 | 1 | 3.5814 | 0.43003 | 1751.3067 |  | -1 | -1 | -1 | -1 | 0 |  |  | Central IRL A | -1 |  |  | 703 | PB-14 | Basin 3 Main Street, Parking Lot | City of Palm Bay |  | 200 | 1.4204
560000 | 2000000 | 2000000 | Central IRL | A | IR12-21 | 62-304.520 (7), F.A.C. | 0.56 | 0.48 | City of Palm Bay | 0.071253 | 3758.215 | 9.2922 | 1.2508 | 0.66209 | 0.089126 | 267.7823 | 1550 | Other Light Industrial | 1550 | City of Palm Bay Brevard County | City of Palm Bay |  |  |  | 0 | 1 | 0.66209 | 0.089126 | 296.2312 |  | -1 | -1 | -1 | -1 | 0 |  |  | Central IRL A | -1 |  |  | 692 | PB-14 | Basin 3 Main Street, Parking Lot | City of Palm Bay |  | 111.5582 | 0.24025
560000 | 2000000 | 2000000 | Central IRL | A | IR12-21 | 62-304.520 (7), F.A.C. | 0.56 | 0.48 | City of Palm Bay | 0.071253 | 3758.215 | 9.2922 | 1.2508 | 0.66209 | 0.089126 | 267.7823 | 1550 | Other Light Industrial | 1550 | City of Palm Bay Brevard County | City of Palm Bay |  |  |  | 0 | 1 | 0.66209 | 0.089126 | 296.2312 |  | -1 | -1 | -1 | -1 | 0 |  |  | Central IRL A | -1 |  |  | 703 | PB-14 | Basin 3 Main Street, Parking Lot | City of Palm Bay |  | 111.5582 | 0.24025
560000 | 2000000 | 2000000 | Central IRL | A | IR12-21 | 62-304.520 (7), F.A.C. | 0.56 | 0.48 | City of Palm Bay | 0.13689 | 3758.215 | 9.2922 | 1.2508 | 1.272 | 0.17123 | 514.4576 | 1850 | Parks and Zoos | 1850 | City of Palm Bay Brevard County | City of Palm Bay |  |  |  | 0 | 1 | 1.272 | 0.17123 | 514.4576 |  | -1 | -1 | -1 | -1 | 0 |  |  | Central IRL A | -1 |  |  | 692 | PB-14 | Basin 3 Main Street, Parking Lot | City of Palm Bay |  | 130.2383 | 0.41724
560000 | 2000000 | 2000000 | Central IRL | A | IR12-21 | 62-304.520 (7), F.A.C. | 0.56 | 0.48 | City of Palm Bay | 0.13689 | 3758.215 | 9.2922 | 1.2508 | 1.272 | 0.17123 | 514.4576 | 1850 | Parks and Zoos | 1850 | City of Palm Bay Brevard County | City of Palm Bay |  |  |  | 0 | 1 | 1.272 | 0.17123 | 514.4576 |  | -1 | -1 | -1 | -1 | 0 |  |  | Central IRL A | -1 |  |  | 703 | PB-14 | Basin 3 Main Street, Parking Lot | City of Palm Bay |  | 130.2383 | 0.41724
560000 | 2000000 | 2000000 | Central IRL | A | IR12-21 | 62-304.520 (7), F.A.C. | 0.56 | 0.48 | City of Palm Bay | 0.051362 | 3758.215 | 9.2922 | 1.2508 | 0.47726 | 0.064245 | 193.0285 | 7400 | Disturbed land | 7400 | City of Palm Bay Brevard County | City of Palm Bay |  |  |  | 0 | 1 | 0.47726 | 0.064245 | 193.0285 |  | -1 | -1 | -1 | -1 | 0 |  |  | Central IRL A | -1 |  |  | 692 | PB-14 | Basin 3 Main Street, Parking Lot | City of Palm Bay |  | 67.3138 | 0.15655
560000 | 2000000 | 2000000 | Central IRL | A | IR12-21 | 62-304.520 (7), F.A.C. | 0.56 | 0.48 | City of Palm Bay | 0.051362 | 3758.215 | 9.2922 | 1.2508 | 0.47726 | 0.064245 | 193.0285 | 7400 | Disturbed land | 7400 | City of Palm Bay Brevard County | City of Palm Bay |  |  |  | 0 | 1 | 0.47726 | 0.064245 | 193.0285 |  | -1 | -1 | -1 | -1 | 0 |  |  | Central IRL A | -1 |  |  | 703 | PB-14 | Basin 3 Main Street, Parking Lot | City of Palm Bay |  | 67.3138 | 0.15655
560000 | 2000000 | 2000000 | Central IRL | A | IR12-21 | 62-304.520 (7), F.A.C. | 0.56 | 0.48 | City of Palm Bay | 0.12982 | 3758.215 | 9.2922 | 1.2508 | 1.2063 | 0.16238 | 487.8773 | 1440 | Cultural and Entertainment | 1440 | City of Palm Bay Brevard County | City of Palm Bay |  |  |  | 0 | 1 | 1.2063 | 0.16238 | 487.8773 |  | -1 | -1 | -1 | -1 | 0 |  |  | Central IRL A | -1 |  |  | 692 | PB-14 | Basin 3 Main Street, Parking Lot | City of Palm Bay |  | 97.9557 | 0.39568
560000 | 2000000 | 2000000 | Central IRL | A | IR12-21 | 62-304.520 (7), F.A.C. | 0.56 | 0.48 | City of Palm Bay | 0.12982 | 3758.215 | 9.2922 | 1.2508 | 1.2063 | 0.16238 | 487.8773 | 1440 | Cultural and Entertainment | 1440 | City of Palm Bay Brevard County | City of Palm Bay |  |  |  | 0 | 1 | 1.2063 | 0.16238 | 487.8773 |  | -1 | -1 | -1 | -1 | 0 |  |  | Central IRL A | -1 |  |  | 703 | PB-14 | Basin 3 Main Street, Parking Lot | City of Palm Bay |  | 97.9557 | 0.39568
560000 | 2000000 | 2000000 | Central IRL | A | IR12-21 | 62-304.520 (7), F.A.C. | 0.56 | 0.48 | City of Palm Bay | 0.22087 | 3758.215 | 9.2922 | 1.2508 | 2.0524 | 0.27628 | 830.0944 | 1420 | Wholesale Sales and Services <Excluding warehouses associated with industrial use> | 1420 | City of Palm Bay Brevard County | City of Palm Bay |  |  |  | 0 | 1 | 2.0524 | 0.27628 | 830.0933 |  | -1 | -1 | -1 | -1 | 0 |  |  | Central IRL A | -1 |  |  | 692 | PB-14 | Basin 3 Main Street, Parking Lot | City of Palm Bay |  | 133.7213 | 0.67323
560000 | 2000000 | 2000000 | Central IRL | A | IR12-21 | 62-304.520 (7), F.A.C. | 0.56 | 0.48 | City of Palm Bay | 0.22087 | 3758.215 | 9.2922 | 1.2508 | 2.0524 | 0.27628 | 830.0944 | 1420 | Wholesale Sales and Services <Excluding warehouses associated with industrial use> | 1420 | City of Palm Bay Brevard County | City of Palm Bay |  |  |  | 0 | 1 | 2.0524 | 0.27628 | 830.0933 |  | -1 | -1 | -1 | -1 | 0 |  |  | Central IRL A | -1 |  |  | 703 | PB-14 | Basin 3 Main Street, Parking Lot | City of Palm Bay |  | 133.7213 | 0.67323
560000 | 2000000 | 2000000 | Central IRL | A | IR12-21 | 62-304.520 (7), F.A.C. | 0.56 | 0.48 | City of Palm Bay | 0.1254 | 3792.696 | 8.8674 | 1.2793 | 1.1119 | 0.16042 | 475.59 | 1200 | Residential, Medium Density-Two-five dwellingunits per acre | 1200 | City of Palm Bay Brevard County | City of Palm Bay |  |  |  | 0 | 1 | 1.1119 | 0.16042 | 475.5902 |  | -1 | -1 | -1 | -1 | 0 |  |  | Central IRL A | -1 |  |  | 692 | PB-14 | Basin 3 Main Street, Parking Lot | City of Palm Bay |  | 169.8948 | 0.38572
560000 | 2000000 | 2000000 | Central IRL | A | IR12-21 | 62-304.520 (7), F.A.C. | 0.56 | 0.48 | City of Palm Bay | 0.1254 | 3792.696 | 8.8674 | 1.2793 | 1.1119 | 0.16042 | 475.59 | 1200 | Residential, Medium Density-Two-five dwellingunits per acre | 1200 | City of Palm Bay Brevard County | City of Palm Bay |  |  |  | 0 | 1 | 1.1119 | 0.16042 | 475.5902 |  | -1 | -1 | -1 | -1 | 0 |  |  | Central IRL A | -1 |  |  | 703 | PB-14 | Basin 3 Main Street, Parking Lot | City of Palm Bay |  | 169.8948 | 0.38572
560000 | 2000000 | 2000000 | Central IRL | A | IR12-21 | 62-304.520 (7), F.A.C. | 0.56 | 0.48 | City of Palm Bay | 0.0056726 | 3792.696 | 8.8674 | 1.2793 | 0.050301 | 0.0072569 | 21.5143 | 1210 | Fixed Single Family Units | 1210 | City of Palm Bay Brevard County | City of Palm Bay |  |  |  | 0 | 1 | 0.050301 | 0.0072569 | 21.5143 |  | -1 | -1 | -1 | -1 | 0 |  |  | Central IRL A | -1 |  |  | 692 | PB-14 | Basin 3 Main Street, Parking Lot | City of Palm Bay |  | 62.3355 | 0.017449
560000 | 2000000 | 2000000 | Central IRL | A | IR12-21 | 62-304.520 (7), F.A.C. | 0.56 | 0.48 | City of Palm Bay | 0.0056726 | 3792.696 | 8.8674 | 1.2793 | 0.050301 | 0.0072569 | 21.5143 | 1210 | Fixed Single Family Units | 1210 | City of Palm Bay Brevard County | City of Palm Bay |  |  |  | 0 | 1 | 0.050301 | 0.0072569 | 21.5143 |  | -1 | -1 | -1 | -1 | 0 |  |  | Central IRL A | -1 |  |  | 703 | PB-14 | Basin 3 Main Street, Parking Lot | City of Palm Bay |  | 62.3355 | 0.017449
560000 | 2000000 | 2000000 | Central IRL | A | IR12-21 | 62-304.520 (7), F.A.C. | 0.56 | 0.48 | City of Palm Bay | 0.099868 | 3792.696 | 8.8674 | 1.2793 | 0.88557 | 0.12776 | 378.7674 | 1210 | Fixed Single Family Units | 1210 | City of Palm Bay Brevard County | City of Palm Bay |  |  |  | 0 | 1 | 0.88557 | 0.12776 | 378.7672 |  | -1 | -1 | -1 | -1 | 0 |  |  | Central IRL A | -1 |  |  | 692 | PB-14 | Basin 3 Main Street, Parking Lot | City of Palm Bay |  | 83.2775 | 0.30719
560000 | 2000000 | 2000000 | Central IRL | A | IR12-21 | 62-304.520 (7), F.A.C. | 0.56 | 0.48 | City of Palm Bay | 0.099868 | 3792.696 | 8.8674 | 1.2793 | 0.88557 | 0.12776 | 378.7674 | 1210 | Fixed Single Family Units | 1210 | City of Palm Bay Brevard County | City of Palm Bay |  |  |  | 0 | 1 | 0.88557 | 0.12776 | 378.7672 |  | -1 | -1 | -1 | -1 | 0 |  |  | Central IRL A | -1 |  |  | 703 | PB-14 | Basin 3 Main Street, Parking Lot | City of Palm Bay |  | 83.2775 | 0.30719
560000 | 2000000 | 2000000 | Central IRL | A | IR12-21 | 62-304.520 (7), F.A.C. | 0.56 | 0.48 | City of Palm Bay | 0.19799 | 3792.696 | 8.8674 | 1.2793 | 1.7557 | 0.25329 | 750.9224 | 1210 | Fixed Single Family Units | 1210 | City of Palm Bay Brevard County | City of Palm Bay |  |  |  | 0 | 1 | 1.7557 | 0.25329 | 750.9231 |  | -1 | -1 | -1 | -1 | 0 |  |  | Central IRL A | -1 |  |  | 692 | PB-14 | Basin 3 Main Street, Parking Lot | City of Palm Bay |  | 113.5182 | 0.60902
560000 | 2000000 | 2000000 | Central IRL | A | IR12-21 | 62-304.520 (7), F.A.C. | 0.56 | 0.48 | City of Palm Bay | 0.19799 | 3792.696 | 8.8674 | 1.2793 | 1.7557 | 0.25329 | 750.9224 | 1210 | Fixed Single Family Units | 1210 | City of Palm Bay Brevard County | City of Palm Bay |  |  |  | 0 | 1 | 1.7557 | 0.25329 | 750.9231 |  | -1 | -1 | -1 | -1 | 0 |  |  | Central IRL A | -1 |  |  | 703 | PB-14 | Basin 3 Main Street, Parking Lot | City of Palm Bay |  | 113.5182 | 0.60902
560000 | 2000000 | 2000000 | Central IRL | A | IR12-21 | 62-304.520 (7), F.A.C. | 0.56 | 0.48 | City of Palm Bay | 2.0904e-06 | 2995.6447 | 6.2026 | 0.71591 | 1.2966e-05 | 1.4966e-06 | 0.0062622 | 7400 | Disturbed land | 7400 | City of Palm Bay Brevard County | City of Palm Bay |  |  |  | 0 | 1 | 1.2966e-05 | 1.4966e-06 | 1850.5998 |  | -1 | -1 | -1 | -1 | 0 |  |  | Central IRL A | -1 |  |  | 692 | PB-14 | Basin 3 Main Street, Parking Lot | City of Palm Bay |  | 0.44595 | 1.5009
560000 | 2000000 | 2000000 | Central IRL | A | IR12-21 | 62-304.520 (7), F.A.C. | 0.56 | 0.48 | City of Palm Bay | 2.0904e-06 | 2995.6447 | 6.2026 | 0.71591 | 1.2966e-05 | 1.4966e-06 | 0.0062622 | 7400 | Disturbed land | 7400 | City of Palm Bay Brevard County | City of Palm Bay |  |  |  | 0 | 1 | 1.2966e-05 | 1.4966e-06 | 1850.5998 |  | -1 | -1 | -1 | -1 | 0 |  |  | Central IRL A | -1 |  |  | 703 | PB-14 | Basin 3 Main Street, Parking Lot | City of Palm Bay |  | 0.44595 | 1.5009
560000 | 2000000 | 2000000 | Central IRL | A | IR12-21 | 62-304.520 (7), F.A.C. | 0.56 | 0.48 | City of Palm Bay | 0.61776 | 3804.9292 | 7.5512 | 1.059 | 4.6649 | 0.65418 | 2350.5462 | 1550 | Other Light Industrial | 1550 | City of Palm Bay Brevard County | City of Palm Bay |  |  |  | 0 | 1 | 4.6649 | 0.65418 | 2350.5462 |  | -1 | -1 | -1 | -1 | 0 |  |  | Central IRL A | -1 |  |  | 692 | PB-14 | Basin 3 Main Street, Parking Lot | City of Palm Bay |  | 200 | 1.9064
560000 | 2000000 | 2000000 | Central IRL | A | IR12-21 | 62-304.520 (7), F.A.C. | 0.56 | 0.48 | City of Palm Bay | 0.61776 | 3804.9292 | 7.5512 | 1.059 | 4.6649 | 0.65418 | 2350.5462 | 1550 | Other Light Industrial | 1550 | City of Palm Bay Brevard County | City of Palm Bay |  |  |  | 0 | 1 | 4.6649 | 0.65418 | 2350.5462 |  | -1 | -1 | -1 | -1 | 0 |  |  | Central IRL A | -1 |  |  | 703 | PB-14 | Basin 3 Main Street, Parking Lot | City of Palm Bay |  | 200 | 1.9064
560000 | 2000000 | 2000000 | Central IRL | A | IR12-21 | 62-304.520 (7), F.A.C. | 0.56 | 0.48 | Natural Lands | 0.42307 | 3144.069 | 6.2138 | 0.84552 | 2.6288 | 0.35771 | 1330.1472 | 3200 | Shrub and Brushland | 3200 | City of Palm Bay Brevard County | City of Palm Bay |  |  | Natural Lands | 0 | 1 | 2.6288 | 0.35771 | 1553.5112 |  | -1 | -1 | -1 | -1 | 0 |  |  | Central IRL A | -1 |  |  | 692 | PB-14 | Basin 3 Main Street, Parking Lot | City of Palm Bay |  | 174.0266 | 1.2599
560000 | 2000000 | 2000000 | Central IRL | A | IR12-21 | 62-304.520 (7), F.A.C. | 0.56 | 0.48 | Natural Lands | 0.42307 | 3144.069 | 6.2138 | 0.84552 | 2.6288 | 0.35771 | 1330.1472 | 3200 | Shrub and Brushland | 3200 | City of Palm Bay Brevard County | City of Palm Bay |  |  | Natural Lands | 0 | 1 | 2.6288 | 0.35771 | 1553.5112 |  | -1 | -1 | -1 | -1 | 0 |  |  | Central IRL A | -1 |  |  | 703 | PB-14 | Basin 3 Main Street, Parking Lot | City of Palm Bay |  | 174.0266 | 1.2599
560000 | 2000000 | 2000000 | Central IRL | A | IR12-21 | 62-304.520 (7), F.A.C. | 0.56 | 0.48 | City of Palm Bay | 0.24118 | 3852.5495 | 12.0213 | 1.5853 | 2.8992 | 0.38233 | 929.1423 | 1400 | Commercial and Services | 1400 | City of Palm Bay Brevard County | City of Palm Bay |  |  |  | 0 | 1 | 2.8992 | 0.38233 | 929.1423 |  | -1 | -1 | -1 | -1 | 0 |  |  | Central IRL A | -1 |  |  | 692 | PB-14 | Basin 3 Main Street, Parking Lot | City of Palm Bay |  | 139.0441 | 0.75356
560000 | 2000000 | 2000000 | Central IRL | A | IR12-21 | 62-304.520 (7), F.A.C. | 0.56 | 0.48 | City of Palm Bay | 0.24118 | 3852.5495 | 12.0213 | 1.5853 | 2.8992 | 0.38233 | 929.1423 | 1400 | Commercial and Services | 1400 | City of Palm Bay Brevard County | City of Palm Bay |  |  |  | 0 | 1 | 2.8992 | 0.38233 | 929.1423 |  | -1 | -1 | -1 | -1 | 0 |  |  | Central IRL A | -1 |  |  | 703 | PB-14 | Basin 3 Main Street, Parking Lot | City of Palm Bay |  | 139.0441 | 0.75356
560000 | 2000000 | 2000000 | Central IRL | A | IR12-21 | 62-304.520 (7), F.A.C. | 0.56 | 0.48 | City of Palm Bay | 0.37659 | 3852.5495 | 12.0213 | 1.5853 | 4.5271 | 0.597 | 1450.8219 | 1410 | Retail Sales and Services | 1410 | City of Palm Bay Brevard County | City of Palm Bay |  |  |  | 0 | 1 | 4.5271 | 0.597 | 1450.8219 |  | -1 | -1 | -1 | -1 | 0 |  |  | Central IRL A | -1 |  |  | 692 | PB-14 | Basin 3 Main Street, Parking Lot | City of Palm Bay |  | 160.9638 | 1.1767
560000 | 2000000 | 2000000 | Central IRL | A | IR12-21 | 62-304.520 (7), F.A.C. | 0.56 | 0.48 | City of Palm Bay | 0.37659 | 3852.5495 | 12.0213 | 1.5853 | 4.5271 | 0.597 | 1450.8219 | 1410 | Retail Sales and Services | 1410 | City of Palm Bay Brevard County | City of Palm Bay |  |  |  | 0 | 1 | 4.5271 | 0.597 | 1450.8219 |  | -1 | -1 | -1 | -1 | 0 |  |  | Central IRL A | -1 |  |  | 703 | PB-14 | Basin 3 Main Street, Parking Lot | City of Palm Bay |  | 160.9638 | 1.1767
560000 | 2000000 | 2000000 | Central IRL | A | IR12-21 | 62-304.520 (7), F.A.C. | 0.56 | 0.48 | Natural Lands | 0.1901 | 1690.2872 | 0 | 0 | 0 | 0 | 321.3318 | 5300 | Reservoirs | 5300 | City of Palm Bay Brevard County | City of Palm Bay |  |  | Natural Lands | 0 | 1 | 0 | 0 | 321.3318 |  | -1 | -1 | -1 | -1 | 0 |  |  | Central IRL A | -1 |  |  | 692 | PB-14 | Basin 3 Main Street, Parking Lot | City of Palm Bay |  | 126.535 | 0.26061
560000 | 2000000 | 2000000 | Central IRL | A | IR12-21 | 62-304.520 (7), F.A.C. | 0.56 | 0.48 | Natural Lands | 0.1901 | 1690.2872 | 0 | 0 | 0 | 0 | 321.3318 | 5300 | Reservoirs | 5300 | City of Palm Bay Brevard County | City of Palm Bay |  |  | Natural Lands | 0 | 1 | 0 | 0 | 321.3318 |  | -1 | -1 | -1 | -1 | 0 |  |  | Central IRL A | -1 |  |  | 703 | PB-14 | Basin 3 Main Street, Parking Lot | City of Palm Bay |  | 126.535 | 0.26061
560000 | 2000000 | 2000000 | Central IRL | A | IR12-21 | 62-304.520 (7), F.A.C. | 0.56 | 0.48 | City of Palm Bay | 0.30816 | 1690.2872 | 0 | 0 | 0 | 0 | 520.8781 | 7400 | Disturbed land | 7400 | City of Palm Bay Brevard County | City of Palm Bay |  |  |  | 0 | 1 | 0 | 0 | 520.8781 |  | -1 | -1 | -1 | -1 | 0 |  |  | Central IRL A | -1 |  |  | 692 | PB-14 | Basin 3 Main Street, Parking Lot | City of Palm Bay |  | 150.7218 | 0.42245
560000 | 2000000 | 2000000 | Central IRL | A | IR12-21 | 62-304.520 (7), F.A.C. | 0.56 | 0.48 | City of Palm Bay | 0.30816 | 1690.2872 | 0 | 0 | 0 | 0 | 520.8781 | 7400 | Disturbed land | 7400 | City of Palm Bay Brevard County | City of Palm Bay |  |  |  | 0 | 1 | 0 | 0 | 520.8781 |  | -1 | -1 | -1 | -1 | 0 |  |  | Central IRL A | -1 |  |  | 703 | PB-14 | Basin 3 Main Street, Parking Lot | City of Palm Bay |  | 150.7218 | 0.42245
560000 | 2000000 | 2000000 | Central IRL | A | IR12-21 | 62-304.520 (7), F.A.C. | 0.56 | 0.48 | City of Palm Bay | 0.1195 | 1690.2872 | 0 | 0 | 0 | 0 | 201.9878 | 8370 | Surface Water Collection Basin | 8370 | City of Palm Bay Brevard County | City of Palm Bay |  |  |  | 0 | 1 | 0 | 0 | 201.9878 |  | -1 | -1 | -1 | -1 | 0 |  |  | Central IRL A | -1 |  |  | 692 | PB-14 | Basin 3 Main Street, Parking Lot | City of Palm Bay |  | 146.9943 | 0.16382
560000 | 2000000 | 2000000 | Central IRL | A | IR12-21 | 62-304.520 (7), F.A.C. | 0.56 | 0.48 | City of Palm Bay | 0.1195 | 1690.2872 | 0 | 0 | 0 | 0 | 201.9878 | 8370 | Surface Water Collection Basin | 8370 | City of Palm Bay Brevard County | City of Palm Bay |  |  |  | 0 | 1 | 0 | 0 | 201.9878 |  | -1 | -1 | -1 | -1 | 0 |  |  | Central IRL A | -1 |  |  | 703 | PB-14 | Basin 3 Main Street, Parking Lot | City of Palm Bay |  | 146.9943 | 0.16382
560000 | 2000000 | 2000000 | Central IRL | A | IR12-21 | 62-304.520 (7), F.A.C. | 0.56 | 0.48 | City of Palm Bay | 0.31681 | 3289.7409 | 7.4901 | 1.0707 | 2.3729 | 0.3392 | 1042.2287 | 1200 | Residential, Medium Density-Two-five dwellingunits per acre | 1200 | City of Palm Bay Brevard County | City of Palm Bay |  |  |  | 0 | 1 | 2.3729 | 0.3392 | 1042.2287 |  | -1 | -1 | -1 | -1 | 0 |  |  | Central IRL A | -1 |  |  | 692 | PB-14 | Basin 3 Main Street, Parking Lot | City of Palm Bay |  | 194.9452 | 0.84528
560000 | 2000000 | 2000000 | Central IRL | A | IR12-21 | 62-304.520 (7), F.A.C. | 0.56 | 0.48 | City of Palm Bay | 0.31681 | 3289.7409 | 7.4901 | 1.0707 | 2.3729 | 0.3392 | 1042.2287 | 1200 | Residential, Medium Density-Two-five dwellingunits per acre | 1200 | City of Palm Bay Brevard County | City of Palm Bay |  |  |  | 0 | 1 | 2.3729 | 0.3392 | 1042.2287 |  | -1 | -1 | -1 | -1 | 0 |  |  | Central IRL A | -1 |  |  | 703 | PB-14 | Basin 3 Main Street, Parking Lot | City of Palm Bay |  | 194.9452 | 0.84528
560000 | 2000000 | 2000000 | Central IRL | A | IR12-21 | 62-304.520 (7), F.A.C. | 0.56 | 0.48 | Natural Lands | 0.30095 | 3289.7409 | 7.4901 | 1.0707 | 2.2541 | 0.32222 | 990.0529 | 3100 | Herbaceous Dry Prairie | 3100 | City of Palm Bay Brevard County | City of Palm Bay |  |  | Natural Lands | 0 | 1 | 2.2541 | 0.32222 | 990.0529 |  | -1 | -1 | -1 | -1 | 0 |  |  | Central IRL A | -1 |  |  | 692 | PB-14 | Basin 3 Main Street, Parking Lot | City of Palm Bay |  | 230.627 | 0.80296
560000 | 2000000 | 2000000 | Central IRL | A | IR12-21 | 62-304.520 (7), F.A.C. | 0.56 | 0.48 | Natural Lands | 0.30095 | 3289.7409 | 7.4901 | 1.0707 | 2.2541 | 0.32222 | 990.0529 | 3100 | Herbaceous Dry Prairie | 3100 | City of Palm Bay Brevard County | City of Palm Bay |  |  | Natural Lands | 0 | 1 | 2.2541 | 0.32222 | 990.0529 |  | -1 | -1 | -1 | -1 | 0 |  |  | Central IRL A | -1 |  |  | 703 | PB-14 | Basin 3 Main Street, Parking Lot | City of Palm Bay |  | 230.627 | 0.80296
560000 | 2000000 | 2000000 | Central IRL | A | IR12-21 | 62-304.520 (7), F.A.C. | 0.56 | 0.48 | City of Palm Bay | 0.11026 | 3850.0675 | 8.5102 | 1.1515 | 0.93834 | 0.12696 | 424.5109 | 1420 | Wholesale Sales and Services <Excluding warehouses associated with industrial use> | 1420 | City of Palm Bay Brevard County | City of Palm Bay |  |  |  | 0 | 1 | 0.93834 | 0.12696 | 424.5098 |  | -1 | -1 | -1 | -1 | 0 |  |  | Central IRL A | -1 |  |  | 692 | PB-14 | Basin 3 Main Street, Parking Lot | City of Palm Bay |  | 86.1829 | 0.34429
560000 | 2000000 | 2000000 | Central IRL | A | IR12-21 | 62-304.520 (7), F.A.C. | 0.56 | 0.48 | City of Palm Bay | 0.11026 | 3850.0675 | 8.5102 | 1.1515 | 0.93834 | 0.12696 | 424.5109 | 1420 | Wholesale Sales and Services <Excluding warehouses associated with industrial use> | 1420 | City of Palm Bay Brevard County | City of Palm Bay |  |  |  | 0 | 1 | 0.93834 | 0.12696 | 424.5098 |  | -1 | -1 | -1 | -1 | 0 |  |  | Central IRL A | -1 |  |  | 703 | PB-14 | Basin 3 Main Street, Parking Lot | City of Palm Bay |  | 86.1829 | 0.34429
560000 | 2000000 | 2000000 | Central IRL | A | IR12-21 | 62-304.520 (7), F.A.C. | 0.56 | 0.48 | City of Palm Bay | 0.10487 | 3850.0675 | 8.5102 | 1.1515 | 0.89245 | 0.12075 | 403.7468 | 1550 | Other Light Industrial | 1550 | City of Palm Bay Brevard County | City of Palm Bay |  |  |  | 0 | 1 | 0.89245 | 0.12075 | 403.7462 |  | -1 | -1 | -1 | -1 | 0 |  |  | Central IRL A | -1 |  |  | 692 | PB-14 | Basin 3 Main Street, Parking Lot | City of Palm Bay |  | 83.4804 | 0.32745
560000 | 2000000 | 2000000 | Central IRL | A | IR12-21 | 62-304.520 (7), F.A.C. | 0.56 | 0.48 | City of Palm Bay | 0.10487 | 3850.0675 | 8.5102 | 1.1515 | 0.89245 | 0.12075 | 403.7468 | 1550 | Other Light Industrial | 1550 | City of Palm Bay Brevard County | City of Palm Bay |  |  |  | 0 | 1 | 0.89245 | 0.12075 | 403.7462 |  | -1 | -1 | -1 | -1 | 0 |  |  | Central IRL A | -1 |  |  | 703 | PB-14 | Basin 3 Main Street, Parking Lot | City of Palm Bay |  | 83.4804 | 0.32745
560000 | 2000000 | 2000000 | Central IRL | A | IR12-21 | 62-304.520 (7), F.A.C. | 0.56 | 0.48 | Natural Lands | 0.36029 | 3172.4301 | 7.5521 | 0.99999 | 2.721 | 0.36029 | 1142.9966 | 3200 | Shrub and Brushland | 3200 | City of Palm Bay Brevard County | City of Palm Bay |  |  | Natural Lands | 0 | 1 | 2.721 | 0.36029 | 1142.9966 |  | -1 | -1 | -1 | -1 | 0 |  |  | Central IRL A | -1 |  |  | 692 | PB-14 | Basin 3 Main Street, Parking Lot | City of Palm Bay |  | 168.1107 | 0.927
560000 | 2000000 | 2000000 | Central IRL | A | IR12-21 | 62-304.520 (7), F.A.C. | 0.56 | 0.48 | Natural Lands | 0.36029 | 3172.4301 | 7.5521 | 0.99999 | 2.721 | 0.36029 | 1142.9966 | 3200 | Shrub and Brushland | 3200 | City of Palm Bay Brevard County | City of Palm Bay |  |  | Natural Lands | 0 | 1 | 2.721 | 0.36029 | 1142.9966 |  | -1 | -1 | -1 | -1 | 0 |  |  | Central IRL A | -1 |  |  | 703 | PB-14 | Basin 3 Main Street, Parking Lot | City of Palm Bay |  | 168.1107 | 0.927
560000 | 2000000 | 2000000 | Central IRL | A | IR12-21 | 62-304.520 (7), F.A.C. | 0.56 | 0.48 | Natural Lands | 0.076973 | 3172.4301 | 7.5521 | 0.99999 | 0.58131 | 0.076973 | 244.1928 | 4110 | Pine flatwoods | 4110 | City of Palm Bay Brevard County | City of Palm Bay |  |  | Natural Lands | 0 | 1 | 0.58131 | 0.076973 | 244.1928 |  | -1 | -1 | -1 | -1 | 0 |  |  | Central IRL A | -1 |  |  | 692 | PB-14 | Basin 3 Main Street, Parking Lot | City of Palm Bay |  | 82.6559 | 0.19805
560000 | 2000000 | 2000000 | Central IRL | A | IR12-21 | 62-304.520 (7), F.A.C. | 0.56 | 0.48 | Natural Lands | 0.076973 | 3172.4301 | 7.5521 | 0.99999 | 0.58131 | 0.076973 | 244.1928 | 4110 | Pine flatwoods | 4110 | City of Palm Bay Brevard County | City of Palm Bay |  |  | Natural Lands | 0 | 1 | 0.58131 | 0.076973 | 244.1928 |  | -1 | -1 | -1 | -1 | 0 |  |  | Central IRL A | -1 |  |  | 703 | PB-14 | Basin 3 Main Street, Parking Lot | City of Palm Bay |  | 82.6559 | 0.19805
560000 | 2000000 | 2000000 | Central IRL | A | IR12-21 | 62-304.520 (7), F.A.C. | 0.56 | 0.48 | City of Palm Bay | 0.0015642 | 3172.4301 | 7.5521 | 0.99999 | 0.011813 | 0.0015642 | 4.9623 | 8320 | Electrical power transmission lines | 8320 | City of Palm Bay Brevard County | City of Palm Bay |  |  |  | 0 | 1 | 0.011813 | 0.0015642 | 4.9623 |  | -1 | -1 | -1 | -1 | 0 |  |  | Central IRL A | -1 |  |  | 692 | PB-14 | Basin 3 Main Street, Parking Lot | City of Palm Bay |  | 46.231 | 0.0040246
560000 | 2000000 | 2000000 | Central IRL | A | IR12-21 | 62-304.520 (7), F.A.C. | 0.56 | 0.48 | City of Palm Bay | 0.0015642 | 3172.4301 | 7.5521 | 0.99999 | 0.011813 | 0.0015642 | 4.9623 | 8320 | Electrical power transmission lines | 8320 | City of Palm Bay Brevard County | City of Palm Bay |  |  |  | 0 | 1 | 0.011813 | 0.0015642 | 4.9623 |  | -1 | -1 | -1 | -1 | 0 |  |  | Central IRL A | -1 |  |  | 703 | PB-14 | Basin 3 Main Street, Parking Lot | City of Palm Bay |  | 46.231 | 0.0040246
560000 | 2000000 | 2000000 | Central IRL | A | IR12-21 | 62-304.520 (7), F.A.C. | 0.56 | 0.48 | City of Palm Bay | 0.17894 | 3172.4301 | 7.5521 | 0.99999 | 1.3513 | 0.17893 | 567.6597 | 1420 | Wholesale Sales and Services <Excluding warehouses associated with industrial use> | 1420 | City of Palm Bay Brevard County | City of Palm Bay |  |  |  | 0 | 1 | 1.3513 | 0.17893 | 567.6597 |  | -1 | -1 | -1 | -1 | 0 |  |  | Central IRL A | -1 |  |  | 692 | PB-14 | Basin 3 Main Street, Parking Lot | City of Palm Bay |  | 128.9679 | 0.46039
560000 | 2000000 | 2000000 | Central IRL | A | IR12-21 | 62-304.520 (7), F.A.C. | 0.56 | 0.48 | City of Palm Bay | 0.17894 | 3172.4301 | 7.5521 | 0.99999 | 1.3513 | 0.17893 | 567.6597 | 1420 | Wholesale Sales and Services <Excluding warehouses associated with industrial use> | 1420 | City of Palm Bay Brevard County | City of Palm Bay |  |  |  | 0 | 1 | 1.3513 | 0.17893 | 567.6597 |  | -1 | -1 | -1 | -1 | 0 |  |  | Central IRL A | -1 |  |  | 703 | PB-14 | Basin 3 Main Street, Parking Lot | City of Palm Bay |  | 128.9679 | 0.46039
560000 | 2000000 | 2000000 | Central IRL | A | IR12-21 | 62-304.520 (7), F.A.C. | 0.56 | 0.48 | City of Palm Bay | 0.15443 | 3812.2926 | 9.9497 | 1.41 | 1.5365 | 0.21775 | 588.7236 | 1410 | Retail Sales and Services | 1410 | City of Palm Bay Brevard County | City of Palm Bay |  |  |  | 0 | 1 | 1.5365 | 0.21775 | 588.7236 |  | -1 | -1 | -1 | -1 | 0 |  |  | Central IRL A | -1 |  |  | 692 | PB-14 | Basin 3 Main Street, Parking Lot | City of Palm Bay |  | 103.6019 | 0.47747
560000 | 2000000 | 2000000 | Central IRL | A | IR12-21 | 62-304.520 (7), F.A.C. | 0.56 | 0.48 | City of Palm Bay | 0.15443 | 3812.2926 | 9.9497 | 1.41 | 1.5365 | 0.21775 | 588.7236 | 1410 | Retail Sales and Services | 1410 | City of Palm Bay Brevard County | City of Palm Bay |  |  |  | 0 | 1 | 1.5365 | 0.21775 | 588.7236 |  | -1 | -1 | -1 | -1 | 0 |  |  | Central IRL A | -1 |  |  | 703 | PB-14 | Basin 3 Main Street, Parking Lot | City of Palm Bay |  | 103.6019 | 0.47747
560000 | 2000000 | 2000000 | Central IRL | A | IR12-21 | 62-304.520 (7), F.A.C. | 0.56 | 0.48 | City of Palm Bay | 0.18276 | 3812.2926 | 9.9497 | 1.41 | 1.8184 | 0.2577 | 696.7433 | 1210 | Fixed Single Family Units | 1210 | City of Palm Bay Brevard County | City of Palm Bay |  |  |  | 0 | 1 | 1.8184 | 0.2577 | 696.7433 |  | -1 | -1 | -1 | -1 | 0 |  |  | Central IRL A | -1 |  |  | 692 | PB-14 | Basin 3 Main Street, Parking Lot | City of Palm Bay |  | 110.6449 | 0.56508
560000 | 2000000 | 2000000 | Central IRL | A | IR12-21 | 62-304.520 (7), F.A.C. | 0.56 | 0.48 | City of Palm Bay | 0.18276 | 3812.2926 | 9.9497 | 1.41 | 1.8184 | 0.2577 | 696.7433 | 1210 | Fixed Single Family Units | 1210 | City of Palm Bay Brevard County | City of Palm Bay |  |  |  | 0 | 1 | 1.8184 | 0.2577 | 696.7433 |  | -1 | -1 | -1 | -1 | 0 |  |  | Central IRL A | -1 |  |  | 703 | PB-14 | Basin 3 Main Street, Parking Lot | City of Palm Bay |  | 110.6449 | 0.56508
560000 | 2000000 | 2000000 | Central IRL | A | IR12-21 | 62-304.520 (7), F.A.C. | 0.56 | 0.48 | City of Palm Bay | 0.066239 | 3812.2926 | 9.9497 | 1.41 | 0.65906 | 0.0934 | 252.5232 | 1210 | Fixed Single Family Units | 1210 | City of Palm Bay Brevard County | City of Palm Bay |  |  |  | 0 | 1 | 0.65906 | 0.0934 | 252.5232 |  | -1 | -1 | -1 | -1 | 0 |  |  | Central IRL A | -1 |  |  | 692 | PB-14 | Basin 3 Main Street, Parking Lot | City of Palm Bay |  | 81.7893 | 0.2048
560000 | 2000000 | 2000000 | Central IRL | A | IR12-21 | 62-304.520 (7), F.A.C. | 0.56 | 0.48 | City of Palm Bay | 0.066239 | 3812.2926 | 9.9497 | 1.41 | 0.65906 | 0.0934 | 252.5232 | 1210 | Fixed Single Family Units | 1210 | City of Palm Bay Brevard County | City of Palm Bay |  |  |  | 0 | 1 | 0.65906 | 0.0934 | 252.5232 |  | -1 | -1 | -1 | -1 | 0 |  |  | Central IRL A | -1 |  |  | 703 | PB-14 | Basin 3 Main Street, Parking Lot | City of Palm Bay |  | 81.7893 | 0.2048
560000 | 2000000 | 2000000 | Central IRL | A | IR12-21 | 62-304.520 (7), F.A.C. | 0.56 | 0.48 | City of Palm Bay | 0.037258 | 3812.2926 | 9.9497 | 1.41 | 0.37071 | 0.052535 | 142.0381 | 1430 | Professional Services | 1430 | City of Palm Bay Brevard County | City of Palm Bay |  |  |  | 0 | 1 | 0.37071 | 0.052535 | 199.8012 |  | -1 | -1 | -1 | -1 | 0 |  |  | Central IRL A | -1 |  |  | 692 | PB-14 | Basin 3 Main Street, Parking Lot | City of Palm Bay |  | 49.1241 | 0.16204
560000 | 2000000 | 2000000 | Central IRL | A | IR12-21 | 62-304.520 (7), F.A.C. | 0.56 | 0.48 | City of Palm Bay | 0.037258 | 3812.2926 | 9.9497 | 1.41 | 0.37071 | 0.052535 | 142.0381 | 1430 | Professional Services | 1430 | City of Palm Bay Brevard County | City of Palm Bay |  |  |  | 0 | 1 | 0.37071 | 0.052535 | 199.8012 |  | -1 | -1 | -1 | -1 | 0 |  |  | Central IRL A | -1 |  |  | 703 | PB-14 | Basin 3 Main Street, Parking Lot | City of Palm Bay |  | 49.1241 | 0.16204
560000 | 2000000 | 2000000 | Central IRL | A | IR12-21 | 62-304.520 (7), F.A.C. | 0.56 | 0.48 | City of Palm Bay | 0.11692 | 3812.2926 | 9.9497 | 1.41 | 1.1633 | 0.16486 | 445.7371 | 1210 | Fixed Single Family Units | 1210 | City of Palm Bay Brevard County | City of Palm Bay |  |  |  | 0 | 1 | 1.1633 | 0.16486 | 617.3038 |  | -1 | -1 | -1 | -1 | 0 |  |  | Central IRL A | -1 |  |  | 692 | PB-14 | Basin 3 Main Street, Parking Lot | City of Palm Bay |  | 100.8638 | 0.50065
560000 | 2000000 | 2000000 | Central IRL | A | IR12-21 | 62-304.520 (7), F.A.C. | 0.56 | 0.48 | City of Palm Bay | 0.11692 | 3812.2926 | 9.9497 | 1.41 | 1.1633 | 0.16486 | 445.7371 | 1210 | Fixed Single Family Units | 1210 | City of Palm Bay Brevard County | City of Palm Bay |  |  |  | 0 | 1 | 1.1633 | 0.16486 | 617.3038 |  | -1 | -1 | -1 | -1 | 0 |  |  | Central IRL A | -1 |  |  | 703 | PB-14 | Basin 3 Main Street, Parking Lot | City of Palm Bay |  | 100.8638 | 0.50065
560000 | 2000000 | 2000000 | Central IRL | A | IR12-21 | 62-304.520 (7), F.A.C. | 0.56 | 0.48 | City of Palm Bay | 0.61776 | 3832.4386 | 11.9609 | 1.5773 | 7.389 | 0.9744 | 2367.5405 | 1420 | Wholesale Sales and Services <Excluding warehouses associated with industrial use> | 1420 | City of Palm Bay Brevard County | City of Palm Bay |  |  |  | 0 | 1 | 7.389 | 0.9744 | 2367.5405 |  | -1 | -1 | -1 | -1 | 0 |  |  | Central IRL A | -1 |  |  | 692 | PB-14 | Basin 3 Main Street, Parking Lot | City of Palm Bay |  | 200 | 1.9201
560000 | 2000000 | 2000000 | Central IRL | A | IR12-21 | 62-304.520 (7), F.A.C. | 0.56 | 0.48 | City of Palm Bay | 0.61776 | 3832.4386 | 11.9609 | 1.5773 | 7.389 | 0.9744 | 2367.5405 | 1420 | Wholesale Sales and Services <Excluding warehouses associated with industrial use> | 1420 | City of Palm Bay Brevard County | City of Palm Bay |  |  |  | 0 | 1 | 7.389 | 0.9744 | 2367.5405 |  | -1 | -1 | -1 | -1 | 0 |  |  | Central IRL A | -1 |  |  | 703 | PB-14 | Basin 3 Main Street, Parking Lot | City of Palm Bay |  | 200 | 1.9201
560000 | 2000000 | 2000000 | Central IRL | A | IR12-21 | 62-304.520 (7), F.A.C. | 0.56 | 0.48 | City of Palm Bay | 0.27839 | 3755.8835 | 9.345 | 1.3738 | 2.6015 | 0.38245 | 1045.5835 | 1200 | Residential, Medium Density-Two-five dwellingunits per acre | 1200 | City of Palm Bay Brevard County | City of Palm Bay |  |  |  | 0 | 1 | 2.6015 | 0.38245 | 1045.5835 |  | -1 | -1 | -1 | -1 | 0 |  |  | Central IRL A | -1 |  |  | 692 | PB-14 | Basin 3 Main Street, Parking Lot | City of Palm Bay |  | 195.5848 | 0.848
560000 | 2000000 | 2000000 | Central IRL | A | IR12-21 | 62-304.520 (7), F.A.C. | 0.56 | 0.48 | City of Palm Bay | 0.27839 | 3755.8835 | 9.345 | 1.3738 | 2.6015 | 0.38245 | 1045.5835 | 1200 | Residential, Medium Density-Two-five dwellingunits per acre | 1200 | City of Palm Bay Brevard County | City of Palm Bay |  |  |  | 0 | 1 | 2.6015 | 0.38245 | 1045.5835 |  | -1 | -1 | -1 | -1 | 0 |  |  | Central IRL A | -1 |  |  | 703 | PB-14 | Basin 3 Main Street, Parking Lot | City of Palm Bay |  | 195.5848 | 0.848
560000 | 2000000 | 2000000 | Central IRL | A | IR12-21 | 62-304.520 (7), F.A.C. | 0.56 | 0.48 | City of Palm Bay | 0.016125 | 3755.8835 | 9.345 | 1.3738 | 0.15069 | 0.022153 | 60.5646 | 1210 | Fixed Single Family Units | 1210 | City of Palm Bay Brevard County | City of Palm Bay |  |  |  | 0 | 1 | 0.15069 | 0.022153 | 60.5646 |  | -1 | -1 | -1 | -1 | 0 |  |  | Central IRL A | -1 |  |  | 692 | PB-14 | Basin 3 Main Street, Parking Lot | City of Palm Bay |  | 42.5451 | 0.04912
560000 | 2000000 | 2000000 | Central IRL | A | IR12-21 | 62-304.520 (7), F.A.C. | 0.56 | 0.48 | City of Palm Bay | 0.016125 | 3755.8835 | 9.345 | 1.3738 | 0.15069 | 0.022153 | 60.5646 | 1210 | Fixed Single Family Units | 1210 | City of Palm Bay Brevard County | City of Palm Bay |  |  |  | 0 | 1 | 0.15069 | 0.022153 | 60.5646 |  | -1 | -1 | -1 | -1 | 0 |  |  | Central IRL A | -1 |  |  | 703 | PB-14 | Basin 3 Main Street, Parking Lot | City of Palm Bay |  | 42.5451 | 0.04912
560000 | 2000000 | 2000000 | Central IRL | A | IR12-21 | 62-304.520 (7), F.A.C. | 0.56 | 0.48 | City of Palm Bay | 0.28333 | 3755.8835 | 9.345 | 1.3738 | 2.6477 | 0.38924 | 1064.1475 | 1210 | Fixed Single Family Units | 1210 | City of Palm Bay Brevard County | City of Palm Bay |  |  |  | 0 | 1 | 2.6477 | 0.38924 | 1064.1475 |  | -1 | -1 | -1 | -1 | 0 |  |  | Central IRL A | -1 |  |  | 692 | PB-14 | Basin 3 Main Street, Parking Lot | City of Palm Bay |  | 134.7035 | 0.86306
560000 | 2000000 | 2000000 | Central IRL | A | IR12-21 | 62-304.520 (7), F.A.C. | 0.56 | 0.48 | City of Palm Bay | 0.28333 | 3755.8835 | 9.345 | 1.3738 | 2.6477 | 0.38924 | 1064.1475 | 1210 | Fixed Single Family Units | 1210 | City of Palm Bay Brevard County | City of Palm Bay |  |  |  | 0 | 1 | 2.6477 | 0.38924 | 1064.1475 |  | -1 | -1 | -1 | -1 | 0 |  |  | Central IRL A | -1 |  |  | 703 | PB-14 | Basin 3 Main Street, Parking Lot | City of Palm Bay |  | 134.7035 | 0.86306
560000 | 2000000 | 2000000 | Central IRL | A | IR12-21 | 62-304.520 (7), F.A.C. | 0.56 | 0.48 | City of Palm Bay | 0.038031 | 3755.8835 | 9.345 | 1.3738 | 0.3554 | 0.052248 | 142.8414 | 1210 | Fixed Single Family Units | 1210 | City of Palm Bay Brevard County | City of Palm Bay |  |  |  | 0 | 1 | 0.3554 | 0.052248 | 142.8414 |  | -1 | -1 | -1 | -1 | 0 |  |  | Central IRL A | -1 |  |  | 692 | PB-14 | Basin 3 Main Street, Parking Lot | City of Palm Bay |  | 64.9117 | 0.11585
560000 | 2000000 | 2000000 | Central IRL | A | IR12-21 | 62-304.520 (7), F.A.C. | 0.56 | 0.48 | City of Palm Bay | 0.038031 | 3755.8835 | 9.345 | 1.3738 | 0.3554 | 0.052248 | 142.8414 | 1210 | Fixed Single Family Units | 1210 | City of Palm Bay Brevard County | City of Palm Bay |  |  |  | 0 | 1 | 0.3554 | 0.052248 | 142.8414 |  | -1 | -1 | -1 | -1 | 0 |  |  | Central IRL A | -1 |  |  | 703 | PB-14 | Basin 3 Main Street, Parking Lot | City of Palm Bay |  | 64.9117 | 0.11585
560000 | 2000000 | 2000000 | Central IRL | A | IR12-21 | 62-304.520 (7), F.A.C. | 0.56 | 0.48 | City of Palm Bay | 0.0018932 | 3755.8835 | 9.345 | 1.3738 | 0.017692 | 0.0026009 | 7.1105 | 1210 | Fixed Single Family Units | 1210 | City of Palm Bay Brevard County | City of Palm Bay |  |  |  | 0 | 1 | 0.017692 | 0.0026009 | 7.1105 |  | -1 | -1 | -1 | -1 | 0 |  |  | Central IRL A | -1 |  |  | 692 | PB-14 | Basin 3 Main Street, Parking Lot | City of Palm Bay |  | 14.5692 | 0.0057669
560000 | 2000000 | 2000000 | Central IRL | A | IR12-21 | 62-304.520 (7), F.A.C. | 0.56 | 0.48 | City of Palm Bay | 0.0018932 | 3755.8835 | 9.345 | 1.3738 | 0.017692 | 0.0026009 | 7.1105 | 1210 | Fixed Single Family Units | 1210 | City of Palm Bay Brevard County | City of Palm Bay |  |  |  | 0 | 1 | 0.017692 | 0.0026009 | 7.1105 |  | -1 | -1 | -1 | -1 | 0 |  |  | Central IRL A | -1 |  |  | 703 | PB-14 | Basin 3 Main Street, Parking Lot | City of Palm Bay |  | 14.5692 | 0.0057669
560000 | 2000000 | 2000000 | Central IRL | A | IR12-21 | 62-304.520 (7), F.A.C. | 0.56 | 0.48 | Natural Lands | 0.17085 | 2061.6923 | 3.4673 | 0.42449 | 0.59239 | 0.072524 | 352.238 | 5300 | Reservoirs | 5300 | City of Palm Bay Brevard County | City of Palm Bay |  |  | Natural Lands | 0 | 1 | 0.59239 | 0.072524 | 352.238 |  | -1 | -1 | -1 | -1 | 0 |  |  | Central IRL A | -1 |  |  | 692 | PB-14 | Basin 3 Main Street, Parking Lot | City of Palm Bay |  | 127.659 | 0.28568
560000 | 2000000 | 2000000 | Central IRL | A | IR12-21 | 62-304.520 (7), F.A.C. | 0.56 | 0.48 | Natural Lands | 0.17085 | 2061.6923 | 3.4673 | 0.42449 | 0.59239 | 0.072524 | 352.238 | 5300 | Reservoirs | 5300 | City of Palm Bay Brevard County | City of Palm Bay |  |  | Natural Lands | 0 | 1 | 0.59239 | 0.072524 | 352.238 |  | -1 | -1 | -1 | -1 | 0 |  |  | Central IRL A | -1 |  |  | 703 | PB-14 | Basin 3 Main Street, Parking Lot | City of Palm Bay |  | 127.659 | 0.28568
560000 | 2000000 | 2000000 | Central IRL | A | IR12-21 | 62-304.520 (7), F.A.C. | 0.56 | 0.48 | City of Palm Bay | 0.44691 | 2061.6923 | 3.4673 | 0.42449 | 1.5496 | 0.18971 | 921.4002 | 7400 | Disturbed land | 7400 | City of Palm Bay Brevard County | City of Palm Bay |  |  |  | 0 | 1 | 1.5496 | 0.18971 | 921.4002 |  | -1 | -1 | -1 | -1 | 0 |  |  | Central IRL A | -1 |  |  | 692 | PB-14 | Basin 3 Main Street, Parking Lot | City of Palm Bay |  | 172.3469 | 0.74728
560000 | 2000000 | 2000000 | Central IRL | A | IR12-21 | 62-304.520 (7), F.A.C. | 0.56 | 0.48 | City of Palm Bay | 0.44691 | 2061.6923 | 3.4673 | 0.42449 | 1.5496 | 0.18971 | 921.4002 | 7400 | Disturbed land | 7400 | City of Palm Bay Brevard County | City of Palm Bay |  |  |  | 0 | 1 | 1.5496 | 0.18971 | 921.4002 |  | -1 | -1 | -1 | -1 | 0 |  |  | Central IRL A | -1 |  |  | 703 | PB-14 | Basin 3 Main Street, Parking Lot | City of Palm Bay |  | 172.3469 | 0.74728
560000 | 2000000 | 2000000 | Central IRL | A | IR12-21 | 62-304.520 (7), F.A.C. | 0.56 | 0.48 | City of Palm Bay | 0.010664 | 3784.9118 | 10.2729 | 1.4421 | 0.10955 | 0.015379 | 40.3634 | 1400 | Commercial and Services | 1400 | City of Palm Bay Brevard County | City of Palm Bay |  |  |  | 0 | 1 | 0.10955 | 0.015379 | 40.3634 |  | -1 | -1 | -1 | -1 | 0 |  |  | Central IRL A | -1 |  |  | 692 | PB-14 | Basin 3 Main Street, Parking Lot | City of Palm Bay |  | 35.1978 | 0.032736
560000 | 2000000 | 2000000 | Central IRL | A | IR12-21 | 62-304.520 (7), F.A.C. | 0.56 | 0.48 | City of Palm Bay | 0.010664 | 3784.9118 | 10.2729 | 1.4421 | 0.10955 | 0.015379 | 40.3634 | 1400 | Commercial and Services | 1400 | City of Palm Bay Brevard County | City of Palm Bay |  |  |  | 0 | 1 | 0.10955 | 0.015379 | 40.3634 |  | -1 | -1 | -1 | -1 | 0 |  |  | Central IRL A | -1 |  |  | 703 | PB-14 | Basin 3 Main Street, Parking Lot | City of Palm Bay |  | 35.1978 | 0.032736
560000 | 2000000 | 2000000 | Central IRL | A | IR12-21 | 62-304.520 (7), F.A.C. | 0.56 | 0.48 | City of Palm Bay | 0.24142 | 3784.9118 | 10.2729 | 1.4421 | 2.4801 | 0.34816 | 913.7619 | 1200 | Residential, Medium Density-Two-five dwellingunits per acre | 1200 | City of Palm Bay Brevard County | City of Palm Bay |  |  |  | 0 | 1 | 2.4801 | 0.34816 | 913.7619 |  | -1 | -1 | -1 | -1 | 0 |  |  | Central IRL A | -1 |  |  | 692 | PB-14 | Basin 3 Main Street, Parking Lot | City of Palm Bay |  | 138.5792 | 0.74109
560000 | 2000000 | 2000000 | Central IRL | A | IR12-21 | 62-304.520 (7), F.A.C. | 0.56 | 0.48 | City of Palm Bay | 0.24142 | 3784.9118 | 10.2729 | 1.4421 | 2.4801 | 0.34816 | 913.7619 | 1200 | Residential, Medium Density-Two-five dwellingunits per acre | 1200 | City of Palm Bay Brevard County | City of Palm Bay |  |  |  | 0 | 1 | 2.4801 | 0.34816 | 913.7619 |  | -1 | -1 | -1 | -1 | 0 |  |  | Central IRL A | -1 |  |  | 703 | PB-14 | Basin 3 Main Street, Parking Lot | City of Palm Bay |  | 138.5792 | 0.74109
560000 | 2000000 | 2000000 | Central IRL | A | IR12-21 | 62-304.520 (7), F.A.C. | 0.56 | 0.48 | City of Palm Bay | 0.13453 | 3784.9118 | 10.2729 | 1.4421 | 1.382 | 0.19401 | 509.1865 | 1210 | Fixed Single Family Units | 1210 | City of Palm Bay Brevard County | City of Palm Bay |  |  |  | 0 | 1 | 1.382 | 0.19401 | 509.1865 |  | -1 | -1 | -1 | -1 | 0 |  |  | Central IRL A | -1 |  |  | 692 | PB-14 | Basin 3 Main Street, Parking Lot | City of Palm Bay |  | 105.115 | 0.41297
560000 | 2000000 | 2000000 | Central IRL | A | IR12-21 | 62-304.520 (7), F.A.C. | 0.56 | 0.48 | City of Palm Bay | 0.13453 | 3784.9118 | 10.2729 | 1.4421 | 1.382 | 0.19401 | 509.1865 | 1210 | Fixed Single Family Units | 1210 | City of Palm Bay Brevard County | City of Palm Bay |  |  |  | 0 | 1 | 1.382 | 0.19401 | 509.1865 |  | -1 | -1 | -1 | -1 | 0 |  |  | Central IRL A | -1 |  |  | 703 | PB-14 | Basin 3 Main Street, Parking Lot | City of Palm Bay |  | 105.115 | 0.41297
560000 | 2000000 | 2000000 | Central IRL | A | IR12-21 | 62-304.520 (7), F.A.C. | 0.56 | 0.48 | City of Palm Bay | 0.0027241 | 3784.9118 | 10.2729 | 1.4421 | 0.027984 | 0.0039284 | 10.3105 | 1210 | Fixed Single Family Units | 1210 | City of Palm Bay Brevard County | City of Palm Bay |  |  |  | 0 | 1 | 0.027984 | 0.0039284 | 10.3105 |  | -1 | -1 | -1 | -1 | 0 |  |  | Central IRL A | -1 |  |  | 692 | PB-14 | Basin 3 Main Street, Parking Lot | City of Palm Bay |  | 17.4888 | 0.0083621
560000 | 2000000 | 2000000 | Central IRL | A | IR12-21 | 62-304.520 (7), F.A.C. | 0.56 | 0.48 | City of Palm Bay | 0.0027241 | 3784.9118 | 10.2729 | 1.4421 | 0.027984 | 0.0039284 | 10.3105 | 1210 | Fixed Single Family Units | 1210 | City of Palm Bay Brevard County | City of Palm Bay |  |  |  | 0 | 1 | 0.027984 | 0.0039284 | 10.3105 |  | -1 | -1 | -1 | -1 | 0 |  |  | Central IRL A | -1 |  |  | 703 | PB-14 | Basin 3 Main Street, Parking Lot | City of Palm Bay |  | 17.4888 | 0.0083621
560000 | 2000000 | 2000000 | Central IRL | A | IR12-21 | 62-304.520 (7), F.A.C. | 0.56 | 0.48 | City of Palm Bay | 0.22842 | 3784.9118 | 10.2729 | 1.4421 | 2.3466 | 0.32941 | 864.5579 | 1410 | Retail Sales and Services | 1410 | City of Palm Bay Brevard County | City of Palm Bay |  |  |  | 0 | 1 | 2.3466 | 0.32941 | 864.5579 |  | -1 | -1 | -1 | -1 | 0 |  |  | Central IRL A | -1 |  |  | 692 | PB-14 | Basin 3 Main Street, Parking Lot | City of Palm Bay |  | 154.183 | 0.70118
560000 | 2000000 | 2000000 | Central IRL | A | IR12-21 | 62-304.520 (7), F.A.C. | 0.56 | 0.48 | City of Palm Bay | 0.22842 | 3784.9118 | 10.2729 | 1.4421 | 2.3466 | 0.32941 | 864.5579 | 1410 | Retail Sales and Services | 1410 | City of Palm Bay Brevard County | City of Palm Bay |  |  |  | 0 | 1 | 2.3466 | 0.32941 | 864.5579 |  | -1 | -1 | -1 | -1 | 0 |  |  | Central IRL A | -1 |  |  | 703 | PB-14 | Basin 3 Main Street, Parking Lot | City of Palm Bay |  | 154.183 | 0.70118
560000 | 2000000 | 2000000 | Central IRL | A | IR12-21 | 62-304.520 (7), F.A.C. | 0.56 | 0.48 | City of Palm Bay | 0.00654 | 2907.4831 | 6.0192 | 0.75643 | 0.039365 | 0.0049471 | 19.015 | 1200 | Residential, Medium Density-Two-five dwellingunits per acre | 1200 | City of Palm Bay Brevard County | City of Palm Bay |  |  |  | 0 | 1 | 0.039365 | 0.0049471 | 19.015 |  | -1 | -1 | -1 | -1 | 0 |  |  | Central IRL A | -1 |  |  | 692 | PB-14 | Basin 3 Main Street, Parking Lot | City of Palm Bay |  | 28.6683 | 0.015422
560000 | 2000000 | 2000000 | Central IRL | A | IR12-21 | 62-304.520 (7), F.A.C. | 0.56 | 0.48 | City of Palm Bay | 0.00654 | 2907.4831 | 6.0192 | 0.75643 | 0.039365 | 0.0049471 | 19.015 | 1200 | Residential, Medium Density-Two-five dwellingunits per acre | 1200 | City of Palm Bay Brevard County | City of Palm Bay |  |  |  | 0 | 1 | 0.039365 | 0.0049471 | 19.015 |  | -1 | -1 | -1 | -1 | 0 |  |  | Central IRL A | -1 |  |  | 703 | PB-14 | Basin 3 Main Street, Parking Lot | City of Palm Bay |  | 28.6683 | 0.015422
560000 | 2000000 | 2000000 | Central IRL | A | IR12-21 | 62-304.520 (7), F.A.C. | 0.56 | 0.48 | Natural Lands | 0.61122 | 2907.4831 | 6.0192 | 0.75643 | 3.6791 | 0.46235 | 1777.1218 | 3200 | Shrub and Brushland | 3200 | City of Palm Bay Brevard County | City of Palm Bay |  |  | Natural Lands | 0 | 1 | 3.6791 | 0.46235 | 1777.1218 |  | -1 | -1 | -1 | -1 | 0 |  |  | Central IRL A | -1 |  |  | 692 | PB-14 | Basin 3 Main Street, Parking Lot | City of Palm Bay |  | 196.3072 | 1.4413
560000 | 2000000 | 2000000 | Central IRL | A | IR12-21 | 62-304.520 (7), F.A.C. | 0.56 | 0.48 | Natural Lands | 0.61122 | 2907.4831 | 6.0192 | 0.75643 | 3.6791 | 0.46235 | 1777.1218 | 3200 | Shrub and Brushland | 3200 | City of Palm Bay Brevard County | City of Palm Bay |  |  | Natural Lands | 0 | 1 | 3.6791 | 0.46235 | 1777.1218 |  | -1 | -1 | -1 | -1 | 0 |  |  | Central IRL A | -1 |  |  | 703 | PB-14 | Basin 3 Main Street, Parking Lot | City of Palm Bay |  | 196.3072 | 1.4413
560000 | 2000000 | 2000000 | Central IRL | A | IR12-21 | 62-304.520 (7), F.A.C. | 0.56 | 0.48 | Natural Lands | 0.20356 | 3374.0449 | 7.7611 | 1.1161 | 1.5799 | 0.2272 | 686.8284 | 4340 | Hardwood Conifer Mixed | 4340 | City of Palm Bay Brevard County | City of Palm Bay |  |  | Natural Lands | 0 | 1 | 1.5799 | 0.2272 | 686.8284 |  | -1 | -1 | -1 | -1 | 0 |  |  | Central IRL A | -1 |  |  | 692 | PB-14 | Basin 3 Main Street, Parking Lot | City of Palm Bay |  | 124.2081 | 0.55704
560000 | 2000000 | 2000000 | Central IRL | A | IR12-21 | 62-304.520 (7), F.A.C. | 0.56 | 0.48 | Natural Lands | 0.20356 | 3374.0449 | 7.7611 | 1.1161 | 1.5799 | 0.2272 | 686.8284 | 4340 | Hardwood Conifer Mixed | 4340 | City of Palm Bay Brevard County | City of Palm Bay |  |  | Natural Lands | 0 | 1 | 1.5799 | 0.2272 | 686.8284 |  | -1 | -1 | -1 | -1 | 0 |  |  | Central IRL A | -1 |  |  | 703 | PB-14 | Basin 3 Main Street, Parking Lot | City of Palm Bay |  | 124.2081 | 0.55704
560000 | 2000000 | 2000000 | Central IRL | A | IR12-21 | 62-304.520 (7), F.A.C. | 0.56 | 0.48 | City of Palm Bay | 0.057405 | 3374.0449 | 7.7611 | 1.1161 | 0.44552 | 0.064071 | 193.6858 | 7400 | Disturbed land | 7400 | City of Palm Bay Brevard County | City of Palm Bay |  |  |  | 0 | 1 | 0.44552 | 0.064071 | 193.6858 |  | -1 | -1 | -1 | -1 | 0 |  |  | Central IRL A | -1 |  |  | 692 | PB-14 | Basin 3 Main Street, Parking Lot | City of Palm Bay |  | 115.0939 | 0.15709
560000 | 2000000 | 2000000 | Central IRL | A | IR12-21 | 62-304.520 (7), F.A.C. | 0.56 | 0.48 | City of Palm Bay | 0.057405 | 3374.0449 | 7.7611 | 1.1161 | 0.44552 | 0.064071 | 193.6858 | 7400 | Disturbed land | 7400 | City of Palm Bay Brevard County | City of Palm Bay |  |  |  | 0 | 1 | 0.44552 | 0.064071 | 193.6858 |  | -1 | -1 | -1 | -1 | 0 |  |  | Central IRL A | -1 |  |  | 703 | PB-14 | Basin 3 Main Street, Parking Lot | City of Palm Bay |  | 115.0939 | 0.15709
560000 | 2000000 | 2000000 | Central IRL | A | IR12-21 | 62-304.520 (7), F.A.C. | 0.56 | 0.48 | City of Palm Bay | 0.0015961 | 3374.0449 | 7.7611 | 1.1161 | 0.012388 | 0.0017815 | 5.3854 | 1330 | Residential, High density; Multiple Dwelling Units, Low Rise <Two stories or less> | 1330 | City of Palm Bay Brevard County | City of Palm Bay |  |  |  | 0 | 1 | 0.012388 | 0.0017815 | 5.3854 |  | -1 | -1 | -1 | -1 | 0 |  |  | Central IRL A | -1 |  |  | 692 | PB-14 | Basin 3 Main Street, Parking Lot | City of Palm Bay |  | 15.5779 | 0.0043677
560000 | 2000000 | 2000000 | Central IRL | A | IR12-21 | 62-304.520 (7), F.A.C. | 0.56 | 0.48 | City of Palm Bay | 0.0015961 | 3374.0449 | 7.7611 | 1.1161 | 0.012388 | 0.0017815 | 5.3854 | 1330 | Residential, High density; Multiple Dwelling Units, Low Rise <Two stories or less> | 1330 | City of Palm Bay Brevard County | City of Palm Bay |  |  |  | 0 | 1 | 0.012388 | 0.0017815 | 5.3854 |  | -1 | -1 | -1 | -1 | 0 |  |  | Central IRL A | -1 |  |  | 703 | PB-14 | Basin 3 Main Street, Parking Lot | City of Palm Bay |  | 15.5779 | 0.0043677
560000 | 2000000 | 2000000 | Central IRL | A | IR12-21 | 62-304.520 (7), F.A.C. | 0.56 | 0.48 | City of Palm Bay | 0.3552 | 3374.0449 | 7.7611 | 1.1161 | 2.7567 | 0.39645 | 1198.4621 | 1210 | Fixed Single Family Units | 1210 | City of Palm Bay Brevard County | City of Palm Bay |  |  |  | 0 | 1 | 2.7567 | 0.39645 | 1198.4621 |  | -1 | -1 | -1 | -1 | 0 |  |  | Central IRL A | -1 |  |  | 692 | PB-14 | Basin 3 Main Street, Parking Lot | City of Palm Bay |  | 154.1294 | 0.97199
560000 | 2000000 | 2000000 | Central IRL | A | IR12-21 | 62-304.520 (7), F.A.C. | 0.56 | 0.48 | City of Palm Bay | 0.3552 | 3374.0449 | 7.7611 | 1.1161 | 2.7567 | 0.39645 | 1198.4621 | 1210 | Fixed Single Family Units | 1210 | City of Palm Bay Brevard County | City of Palm Bay |  |  |  | 0 | 1 | 2.7567 | 0.39645 | 1198.4621 |  | -1 | -1 | -1 | -1 | 0 |  |  | Central IRL A | -1 |  |  | 703 | PB-14 | Basin 3 Main Street, Parking Lot | City of Palm Bay |  | 154.1294 | 0.97199
560000 | 2000000 | 2000000 | Central IRL | A | IR12-21 | 62-304.520 (7), F.A.C. | 0.56 | 0.48 | City of Palm Bay | 0.3788 | 3760.3508 | 9.8695 | 1.6308 | 3.7386 | 0.61776 | 1424.4232 | 1200 | Residential, Medium Density-Two-five dwellingunits per acre | 1200 | City of Palm Bay Brevard County | City of Palm Bay |  |  |  | 0 | 1 | 3.7386 | 0.61776 | 1424.4232 |  | -1 | -1 | -1 | -1 | 0 |  |  | Central IRL A | -1 |  |  | 692 | PB-14 | Basin 3 Main Street, Parking Lot | City of Palm Bay |  | 224.1046 | 1.1552
560000 | 2000000 | 2000000 | Central IRL | A | IR12-21 | 62-304.520 (7), F.A.C. | 0.56 | 0.48 | City of Palm Bay | 0.3788 | 3760.3508 | 9.8695 | 1.6308 | 3.7386 | 0.61776 | 1424.4232 | 1200 | Residential, Medium Density-Two-five dwellingunits per acre | 1200 | City of Palm Bay Brevard County | City of Palm Bay |  |  |  | 0 | 1 | 3.7386 | 0.61776 | 1424.4232 |  | -1 | -1 | -1 | -1 | 0 |  |  | Central IRL A | -1 |  |  | 703 | PB-14 | Basin 3 Main Street, Parking Lot | City of Palm Bay |  | 224.1046 | 1.1552
560000 | 2000000 | 2000000 | Central IRL | A | IR12-21 | 62-304.520 (7), F.A.C. | 0.56 | 0.48 | Natural Lands | 0.0070175 | 3760.3508 | 9.8695 | 1.6308 | 0.069259 | 0.011444 | 26.3881 | 3100 | Herbaceous Dry Prairie | 3100 | City of Palm Bay Brevard County | City of Palm Bay |  |  | Natural Lands | 0 | 1 | 0.069259 | 0.011444 | 26.3881 |  | -1 | -1 | -1 | -1 | 0 |  |  | Central IRL A | -1 |  |  | 692 | PB-14 | Basin 3 Main Street, Parking Lot | City of Palm Bay |  | 28.5416 | 0.021402
560000 | 2000000 | 2000000 | Central IRL | A | IR12-21 | 62-304.520 (7), F.A.C. | 0.56 | 0.48 | Natural Lands | 0.0070175 | 3760.3508 | 9.8695 | 1.6308 | 0.069259 | 0.011444 | 26.3881 | 3100 | Herbaceous Dry Prairie | 3100 | City of Palm Bay Brevard County | City of Palm Bay |  |  | Natural Lands | 0 | 1 | 0.069259 | 0.011444 | 26.3881 |  | -1 | -1 | -1 | -1 | 0 |  |  | Central IRL A | -1 |  |  | 703 | PB-14 | Basin 3 Main Street, Parking Lot | City of Palm Bay |  | 28.5416 | 0.021402
560000 | 2000000 | 2000000 | Central IRL | A | IR12-21 | 62-304.520 (7), F.A.C. | 0.56 | 0.48 | City of Palm Bay | 0.0067456 | 3760.3508 | 9.8695 | 1.6308 | 0.066576 | 0.011001 | 25.3659 | 1210 | Fixed Single Family Units | 1210 | City of Palm Bay Brevard County | City of Palm Bay |  |  |  | 0 | 1 | 0.066576 | 0.011001 | 25.3659 |  | -1 | -1 | -1 | -1 | 0 |  |  | Central IRL A | -1 |  |  | 692 | PB-14 | Basin 3 Main Street, Parking Lot | City of Palm Bay |  | 27.6288 | 0.020572
560000 | 2000000 | 2000000 | Central IRL | A | IR12-21 | 62-304.520 (7), F.A.C. | 0.56 | 0.48 | City of Palm Bay | 0.0067456 | 3760.3508 | 9.8695 | 1.6308 | 0.066576 | 0.011001 | 25.3659 | 1210 | Fixed Single Family Units | 1210 | City of Palm Bay Brevard County | City of Palm Bay |  |  |  | 0 | 1 | 0.066576 | 0.011001 | 25.3659 |  | -1 | -1 | -1 | -1 | 0 |  |  | Central IRL A | -1 |  |  | 703 | PB-14 | Basin 3 Main Street, Parking Lot | City of Palm Bay |  | 27.6288 | 0.020572
560000 | 2000000 | 2000000 | Central IRL | A | IR12-21 | 62-304.520 (7), F.A.C. | 0.56 | 0.48 | City of Palm Bay | 0.2252 | 3760.3508 | 9.8695 | 1.6308 | 2.2226 | 0.36727 | 846.8301 | 1300 | Residential, High Density | 1300 | City of Palm Bay Brevard County | City of Palm Bay |  |  |  | 0 | 1 | 2.2226 | 0.36727 | 846.8301 |  | -1 | -1 | -1 | -1 | 0 |  |  | Central IRL A | -1 |  |  | 692 | PB-14 | Basin 3 Main Street, Parking Lot | City of Palm Bay |  | 120.5913 | 0.6868
560000 | 2000000 | 2000000 | Central IRL | A | IR12-21 | 62-304.520 (7), F.A.C. | 0.56 | 0.48 | City of Palm Bay | 0.2252 | 3760.3508 | 9.8695 | 1.6308 | 2.2226 | 0.36727 | 846.8301 | 1300 | Residential, High Density | 1300 | City of Palm Bay Brevard County | City of Palm Bay |  |  |  | 0 | 1 | 2.2226 | 0.36727 | 846.8301 |  | -1 | -1 | -1 | -1 | 0 |  |  | Central IRL A | -1 |  |  | 703 | PB-14 | Basin 3 Main Street, Parking Lot | City of Palm Bay |  | 120.5913 | 0.6868
560000 | 2000000 | 2000000 | Central IRL | A | IR12-21 | 62-304.520 (7), F.A.C. | 0.56 | 0.48 | City of Palm Bay | 0.17459 | 3751.4636 | 9.3337 | 1.3721 | 1.6295 | 0.23956 | 654.9554 | 1200 | Residential, Medium Density-Two-five dwellingunits per acre | 1200 | City of Palm Bay Brevard County | City of Palm Bay |  |  |  | 0 | 1 | 1.6295 | 0.23956 | 654.9554 |  | -1 | -1 | -1 | -1 | 0 |  |  | Central IRL A | -1 |  |  | 692 | PB-14 | Basin 3 Main Street, Parking Lot | City of Palm Bay |  | 177.0692 | 0.53119
560000 | 2000000 | 2000000 | Central IRL | A | IR12-21 | 62-304.520 (7), F.A.C. | 0.56 | 0.48 | City of Palm Bay | 0.17459 | 3751.4636 | 9.3337 | 1.3721 | 1.6295 | 0.23956 | 654.9554 | 1200 | Residential, Medium Density-Two-five dwellingunits per acre | 1200 | City of Palm Bay Brevard County | City of Palm Bay |  |  |  | 0 | 1 | 1.6295 | 0.23956 | 654.9554 |  | -1 | -1 | -1 | -1 | 0 |  |  | Central IRL A | -1 |  |  | 703 | PB-14 | Basin 3 Main Street, Parking Lot | City of Palm Bay |  | 177.0692 | 0.53119
560000 | 2000000 | 2000000 | Central IRL | A | IR12-21 | 62-304.520 (7), F.A.C. | 0.56 | 0.48 | City of Palm Bay | 0.12084 | 3751.4636 | 9.3337 | 1.3721 | 1.1279 | 0.16581 | 453.3295 | 1210 | Fixed Single Family Units | 1210 | City of Palm Bay Brevard County | City of Palm Bay |  |  |  | 0 | 1 | 1.1279 | 0.16581 | 453.3295 |  | -1 | -1 | -1 | -1 | 0 |  |  | Central IRL A | -1 |  |  | 692 | PB-14 | Basin 3 Main Street, Parking Lot | City of Palm Bay |  | 97.5913 | 0.36766
560000 | 2000000 | 2000000 | Central IRL | A | IR12-21 | 62-304.520 (7), F.A.C. | 0.56 | 0.48 | City of Palm Bay | 0.12084 | 3751.4636 | 9.3337 | 1.3721 | 1.1279 | 0.16581 | 453.3295 | 1210 | Fixed Single Family Units | 1210 | City of Palm Bay Brevard County | City of Palm Bay |  |  |  | 0 | 1 | 1.1279 | 0.16581 | 453.3295 |  | -1 | -1 | -1 | -1 | 0 |  |  | Central IRL A | -1 |  |  | 703 | PB-14 | Basin 3 Main Street, Parking Lot | City of Palm Bay |  | 97.5913 | 0.36766
560000 | 2000000 | 2000000 | Central IRL | A | IR12-21 | 62-304.520 (7), F.A.C. | 0.56 | 0.48 | City of Palm Bay | 0.07352 | 3751.4636 | 9.3337 | 1.3721 | 0.68621 | 0.10088 | 275.8066 | 1210 | Fixed Single Family Units | 1210 | City of Palm Bay Brevard County | City of Palm Bay |  |  |  | 0 | 1 | 0.68621 | 0.10088 | 275.8066 |  | -1 | -1 | -1 | -1 | 0 |  |  | Central IRL A | -1 |  |  | 692 | PB-14 | Basin 3 Main Street, Parking Lot | City of Palm Bay |  | 82.7434 | 0.22369
560000 | 2000000 | 2000000 | Central IRL | A | IR12-21 | 62-304.520 (7), F.A.C. | 0.56 | 0.48 | City of Palm Bay | 0.07352 | 3751.4636 | 9.3337 | 1.3721 | 0.68621 | 0.10088 | 275.8066 | 1210 | Fixed Single Family Units | 1210 | City of Palm Bay Brevard County | City of Palm Bay |  |  |  | 0 | 1 | 0.68621 | 0.10088 | 275.8066 |  | -1 | -1 | -1 | -1 | 0 |  |  | Central IRL A | -1 |  |  | 703 | PB-14 | Basin 3 Main Street, Parking Lot | City of Palm Bay |  | 82.7434 | 0.22369
560000 | 2000000 | 2000000 | Central IRL | A | IR12-21 | 62-304.520 (7), F.A.C. | 0.56 | 0.48 | City of Palm Bay | 0.24882 | 3751.4636 | 9.3337 | 1.3721 | 2.3224 | 0.34141 | 933.4257 | 1210 | Fixed Single Family Units | 1210 | City of Palm Bay Brevard County | City of Palm Bay |  |  |  | 0 | 1 | 2.3224 | 0.34141 | 933.4257 |  | -1 | -1 | -1 | -1 | 0 |  |  | Central IRL A | -1 |  |  | 692 | PB-14 | Basin 3 Main Street, Parking Lot | City of Palm Bay |  | 128.3612 | 0.75704
560000 | 2000000 | 2000000 | Central IRL | A | IR12-21 | 62-304.520 (7), F.A.C. | 0.56 | 0.48 | City of Palm Bay | 0.24882 | 3751.4636 | 9.3337 | 1.3721 | 2.3224 | 0.34141 | 933.4257 | 1210 | Fixed Single Family Units | 1210 | City of Palm Bay Brevard County | City of Palm Bay |  |  |  | 0 | 1 | 2.3224 | 0.34141 | 933.4257 |  | -1 | -1 | -1 | -1 | 0 |  |  | Central IRL A | -1 |  |  | 703 | PB-14 | Basin 3 Main Street, Parking Lot | City of Palm Bay |  | 128.3612 | 0.75704
560000 | 2000000 | 2000000 | Central IRL | A | IR12-21 | 62-304.520 (7), F.A.C. | 0.56 | 0.48 | City of Palm Bay | 0.61776 | 3839.1334 | 11.8481 | 1.5637 | 7.3193 | 0.96601 | 2371.6763 | 1430 | Professional Services | 1430 | City of Palm Bay Brevard County | City of Palm Bay |  |  |  | 0 | 1 | 7.3193 | 0.96601 | 2371.6763 |  | -1 | -1 | -1 | -1 | 0 |  |  | Central IRL A | -1 |  |  | 692 | PB-14 | Basin 3 Main Street, Parking Lot | City of Palm Bay |  | 200 | 1.9235
560000 | 2000000 | 2000000 | Central IRL | A | IR12-21 | 62-304.520 (7), F.A.C. | 0.56 | 0.48 | City of Palm Bay | 0.61776 | 3839.1334 | 11.8481 | 1.5637 | 7.3193 | 0.96601 | 2371.6763 | 1430 | Professional Services | 1430 | City of Palm Bay Brevard County | City of Palm Bay |  |  |  | 0 | 1 | 7.3193 | 0.96601 | 2371.6763 |  | -1 | -1 | -1 | -1 | 0 |  |  | Central IRL A | -1 |  |  | 703 | PB-14 | Basin 3 Main Street, Parking Lot | City of Palm Bay |  | 200 | 1.9235
560000 | 2000000 | 2000000 | Central IRL | A | IR12-21 | 62-304.520 (7), F.A.C. | 0.56 | 0.48 | City of Palm Bay | 0.10896 | 2436.9059 | 3.2734 | 0.49496 | 0.35666 | 0.053929 | 265.5163 | 1200 | Residential, Medium Density-Two-five dwellingunits per acre | 1200 | City of Palm Bay Brevard County | City of Palm Bay |  |  |  | 0 | 1 | 0.35666 | 0.053929 | 471.101 |  | -1 | -1 | -1 | -1 | 0 |  |  | Central IRL A | -1 |  |  | 692 | PB-14 | Basin 3 Main Street, Parking Lot | City of Palm Bay |  | 132.8052 | 0.38208
560000 | 2000000 | 2000000 | Central IRL | A | IR12-21 | 62-304.520 (7), F.A.C. | 0.56 | 0.48 | City of Palm Bay | 0.10896 | 2436.9059 | 3.2734 | 0.49496 | 0.35666 | 0.053929 | 265.5163 | 1200 | Residential, Medium Density-Two-five dwellingunits per acre | 1200 | City of Palm Bay Brevard County | City of Palm Bay |  |  |  | 0 | 1 | 0.35666 | 0.053929 | 471.101 |  | -1 | -1 | -1 | -1 | 0 |  |  | Central IRL A | -1 |  |  | 703 | PB-14 | Basin 3 Main Street, Parking Lot | City of Palm Bay |  | 132.8052 | 0.38208
560000 | 2000000 | 2000000 | Central IRL | A | IR12-21 | 62-304.520 (7), F.A.C. | 0.56 | 0.48 | City of Palm Bay | 0.13649 | 2436.9059 | 3.2734 | 0.49496 | 0.44679 | 0.067557 | 332.6109 | 1210 | Fixed Single Family Units | 1210 | City of Palm Bay Brevard County | City of Palm Bay |  |  |  | 0 | 1 | 0.44679 | 0.067557 | 332.6109 |  | -1 | -1 | -1 | -1 | 0 |  |  | Central IRL A | -1 |  |  | 692 | PB-14 | Basin 3 Main Street, Parking Lot | City of Palm Bay |  | 97.5262 | 0.26976
560000 | 2000000 | 2000000 | Central IRL | A | IR12-21 | 62-304.520 (7), F.A.C. | 0.56 | 0.48 | City of Palm Bay | 0.13649 | 2436.9059 | 3.2734 | 0.49496 | 0.44679 | 0.067557 | 332.6109 | 1210 | Fixed Single Family Units | 1210 | City of Palm Bay Brevard County | City of Palm Bay |  |  |  | 0 | 1 | 0.44679 | 0.067557 | 332.6109 |  | -1 | -1 | -1 | -1 | 0 |  |  | Central IRL A | -1 |  |  | 703 | PB-14 | Basin 3 Main Street, Parking Lot | City of Palm Bay |  | 97.5262 | 0.26976
560000 | 2000000 | 2000000 | Central IRL | A | IR12-21 | 62-304.520 (7), F.A.C. | 0.56 | 0.48 | City of Palm Bay | 0.18634 | 3831.754 | 10.5782 | 1.4269 | 1.9711 | 0.26589 | 714.004 | 1550 | Other Light Industrial | 1550 | City of Palm Bay Brevard County | City of Palm Bay |  |  |  | 0 | 1 | 1.9711 | 0.26589 | 714.004 |  | -1 | -1 | -1 | -1 | 0 |  |  | Central IRL A | -1 |  |  | 692 | PB-14 | Basin 3 Main Street, Parking Lot | City of Palm Bay |  | 130.4755 | 0.57908
560000 | 2000000 | 2000000 | Central IRL | A | IR12-21 | 62-304.520 (7), F.A.C. | 0.56 | 0.48 | City of Palm Bay | 0.18634 | 3831.754 | 10.5782 | 1.4269 | 1.9711 | 0.26589 | 714.004 | 1550 | Other Light Industrial | 1550 | City of Palm Bay Brevard County | City of Palm Bay |  |  |  | 0 | 1 | 1.9711 | 0.26589 | 714.004 |  | -1 | -1 | -1 | -1 | 0 |  |  | Central IRL A | -1 |  |  | 703 | PB-14 | Basin 3 Main Street, Parking Lot | City of Palm Bay |  | 130.4755 | 0.57908
560000 | 2000000 | 2000000 | Central IRL | A | IR12-21 | 62-304.520 (7), F.A.C. | 0.56 | 0.48 | City of Palm Bay | 0.18694 | 3831.754 | 10.5782 | 1.4269 | 1.9775 | 0.26675 | 716.3174 | 1420 | Wholesale Sales and Services <Excluding warehouses associated with industrial use> | 1420 | City of Palm Bay Brevard County | City of Palm Bay |  |  |  | 0 | 1 | 1.9775 | 0.26675 | 716.3174 |  | -1 | -1 | -1 | -1 | 0 |  |  | Central IRL A | -1 |  |  | 692 | PB-14 | Basin 3 Main Street, Parking Lot | City of Palm Bay |  | 130.2712 | 0.58095
560000 | 2000000 | 2000000 | Central IRL | A | IR12-21 | 62-304.520 (7), F.A.C. | 0.56 | 0.48 | City of Palm Bay | 0.18694 | 3831.754 | 10.5782 | 1.4269 | 1.9775 | 0.26675 | 716.3174 | 1420 | Wholesale Sales and Services <Excluding warehouses associated with industrial use> | 1420 | City of Palm Bay Brevard County | City of Palm Bay |  |  |  | 0 | 1 | 1.9775 | 0.26675 | 716.3174 |  | -1 | -1 | -1 | -1 | 0 |  |  | Central IRL A | -1 |  |  | 703 | PB-14 | Basin 3 Main Street, Parking Lot | City of Palm Bay |  | 130.2712 | 0.58095
560000 | 2000000 | 2000000 | Central IRL | A | IR12-21 | 62-304.520 (7), F.A.C. | 0.56 | 0.48 | City of Palm Bay | 0.24448 | 3831.754 | 10.5782 | 1.4269 | 2.5862 | 0.34885 | 936.7961 | 1420 | Wholesale Sales and Services <Excluding warehouses associated with industrial use> | 1420 | City of Palm Bay Brevard County | City of Palm Bay |  |  |  | 0 | 1 | 2.5862 | 0.34885 | 936.7961 |  | -1 | -1 | -1 | -1 | 0 |  |  | Central IRL A | -1 |  |  | 692 | PB-14 | Basin 3 Main Street, Parking Lot | City of Palm Bay |  | 139.3267 | 0.75977
560000 | 2000000 | 2000000 | Central IRL | A | IR12-21 | 62-304.520 (7), F.A.C. | 0.56 | 0.48 | City of Palm Bay | 0.24448 | 3831.754 | 10.5782 | 1.4269 | 2.5862 | 0.34885 | 936.7961 | 1420 | Wholesale Sales and Services <Excluding warehouses associated with industrial use> | 1420 | City of Palm Bay Brevard County | City of Palm Bay |  |  |  | 0 | 1 | 2.5862 | 0.34885 | 936.7961 |  | -1 | -1 | -1 | -1 | 0 |  |  | Central IRL A | -1 |  |  | 703 | PB-14 | Basin 3 Main Street, Parking Lot | City of Palm Bay |  | 139.3267 | 0.75977
560000 | 2000000 | 2000000 | Central IRL | A | IR12-21 | 62-304.520 (7), F.A.C. | 0.56 | 0.48 | City of Palm Bay | 0.34094 | 3747.71 | 9.2369 | 1.3506 | 3.1492 | 0.46046 | 1277.736 | 1200 | Residential, Medium Density-Two-five dwellingunits per acre | 1200 | City of Palm Bay Brevard County | City of Palm Bay |  |  |  | 0 | 1 | 3.1492 | 0.46046 | 1277.736 |  | -1 | -1 | -1 | -1 | 0 |  |  | Central IRL A | -1 |  |  | 692 | PB-14 | Basin 3 Main Street, Parking Lot | City of Palm Bay |  | 191.0456 | 1.0363
560000 | 2000000 | 2000000 | Central IRL | A | IR12-21 | 62-304.520 (7), F.A.C. | 0.56 | 0.48 | City of Palm Bay | 0.34094 | 3747.71 | 9.2369 | 1.3506 | 3.1492 | 0.46046 | 1277.736 | 1200 | Residential, Medium Density-Two-five dwellingunits per acre | 1200 | City of Palm Bay Brevard County | City of Palm Bay |  |  |  | 0 | 1 | 3.1492 | 0.46046 | 1277.736 |  | -1 | -1 | -1 | -1 | 0 |  |  | Central IRL A | -1 |  |  | 703 | PB-14 | Basin 3 Main Street, Parking Lot | City of Palm Bay |  | 191.0456 | 1.0363
560000 | 2000000 | 2000000 | Central IRL | A | IR12-21 | 62-304.520 (7), F.A.C. | 0.56 | 0.48 | City of Palm Bay | 0.13863 | 3747.71 | 9.2369 | 1.3506 | 1.2805 | 0.18723 | 519.5545 | 1210 | Fixed Single Family Units | 1210 | City of Palm Bay Brevard County | City of Palm Bay |  |  |  | 0 | 1 | 1.2805 | 0.18723 | 519.5545 |  | -1 | -1 | -1 | -1 | 0 |  |  | Central IRL A | -1 |  |  | 692 | PB-14 | Basin 3 Main Street, Parking Lot | City of Palm Bay |  | 95.4008 | 0.42137
560000 | 2000000 | 2000000 | Central IRL | A | IR12-21 | 62-304.520 (7), F.A.C. | 0.56 | 0.48 | City of Palm Bay | 0.13863 | 3747.71 | 9.2369 | 1.3506 | 1.2805 | 0.18723 | 519.5545 | 1210 | Fixed Single Family Units | 1210 | City of Palm Bay Brevard County | City of Palm Bay |  |  |  | 0 | 1 | 1.2805 | 0.18723 | 519.5545 |  | -1 | -1 | -1 | -1 | 0 |  |  | Central IRL A | -1 |  |  | 703 | PB-14 | Basin 3 Main Street, Parking Lot | City of Palm Bay |  | 95.4008 | 0.42137
560000 | 2000000 | 2000000 | Central IRL | A | IR12-21 | 62-304.520 (7), F.A.C. | 0.56 | 0.48 | City of Palm Bay | 0.0042579 | 3747.71 | 9.2369 | 1.3506 | 0.039329 | 0.0057506 | 15.9572 | 1210 | Fixed Single Family Units | 1210 | City of Palm Bay Brevard County | City of Palm Bay |  |  |  | 0 | 1 | 0.039329 | 0.0057506 | 15.9572 |  | -1 | -1 | -1 | -1 | 0 |  |  | Central IRL A | -1 |  |  | 692 | PB-14 | Basin 3 Main Street, Parking Lot | City of Palm Bay |  | 21.8926 | 0.012942
560000 | 2000000 | 2000000 | Central IRL | A | IR12-21 | 62-304.520 (7), F.A.C. | 0.56 | 0.48 | City of Palm Bay | 0.0042579 | 3747.71 | 9.2369 | 1.3506 | 0.039329 | 0.0057506 | 15.9572 | 1210 | Fixed Single Family Units | 1210 | City of Palm Bay Brevard County | City of Palm Bay |  |  |  | 0 | 1 | 0.039329 | 0.0057506 | 15.9572 |  | -1 | -1 | -1 | -1 | 0 |  |  | Central IRL A | -1 |  |  | 703 | PB-14 | Basin 3 Main Street, Parking Lot | City of Palm Bay |  | 21.8926 | 0.012942
560000 | 2000000 | 2000000 | Central IRL | A | IR12-21 | 62-304.520 (7), F.A.C. | 0.56 | 0.48 | City of Palm Bay | 0.22153 | 3555.9975 | 8.3877 | 1.168 | 1.8581 | 0.25875 | 787.7615 | 1200 | Residential, Medium Density-Two-five dwellingunits per acre | 1200 | City of Palm Bay Brevard County | City of Palm Bay |  |  |  | 0 | 1 | 1.8581 | 0.25875 | 826.1185 |  | -1 | -1 | -1 | -1 | 0 |  |  | Central IRL A | -1 |  |  | 692 | PB-14 | Basin 3 Main Street, Parking Lot | City of Palm Bay |  | 156.3707 | 0.67001
560000 | 2000000 | 2000000 | Central IRL | A | IR12-21 | 62-304.520 (7), F.A.C. | 0.56 | 0.48 | City of Palm Bay | 0.22153 | 3555.9975 | 8.3877 | 1.168 | 1.8581 | 0.25875 | 787.7615 | 1200 | Residential, Medium Density-Two-five dwellingunits per acre | 1200 | City of Palm Bay Brevard County | City of Palm Bay |  |  |  | 0 | 1 | 1.8581 | 0.25875 | 826.1185 |  | -1 | -1 | -1 | -1 | 0 |  |  | Central IRL A | -1 |  |  | 703 | PB-14 | Basin 3 Main Street, Parking Lot | City of Palm Bay |  | 156.3707 | 0.67001
560000 | 2000000 | 2000000 | Central IRL | A | IR12-21 | 62-304.520 (7), F.A.C. | 0.56 | 0.48 | Natural Lands | 0.13162 | 3555.9975 | 8.3877 | 1.168 | 1.104 | 0.15373 | 468.0429 | 3100 | Herbaceous Dry Prairie | 3100 | City of Palm Bay Brevard County | City of Palm Bay |  |  | Natural Lands | 0 | 1 | 1.104 | 0.15373 | 468.0429 |  | -1 | -1 | -1 | -1 | 0 |  |  | Central IRL A | -1 |  |  | 692 | PB-14 | Basin 3 Main Street, Parking Lot | City of Palm Bay |  | 113.291 | 0.3796
560000 | 2000000 | 2000000 | Central IRL | A | IR12-21 | 62-304.520 (7), F.A.C. | 0.56 | 0.48 | Natural Lands | 0.13162 | 3555.9975 | 8.3877 | 1.168 | 1.104 | 0.15373 | 468.0429 | 3100 | Herbaceous Dry Prairie | 3100 | City of Palm Bay Brevard County | City of Palm Bay |  |  | Natural Lands | 0 | 1 | 1.104 | 0.15373 | 468.0429 |  | -1 | -1 | -1 | -1 | 0 |  |  | Central IRL A | -1 |  |  | 703 | PB-14 | Basin 3 Main Street, Parking Lot | City of Palm Bay |  | 113.291 | 0.3796
560000 | 2000000 | 2000000 | Central IRL | A | IR12-21 | 62-304.520 (7), F.A.C. | 0.56 | 0.48 | City of Palm Bay | 0.036976 | 3555.9975 | 8.3877 | 1.168 | 0.31015 | 0.043189 | 131.4872 | 1410 | Retail Sales and Services | 1410 | City of Palm Bay Brevard County | City of Palm Bay |  |  |  | 0 | 1 | 0.31015 | 0.043189 | 222.1386 |  | -1 | -1 | -1 | -1 | 0 |  |  | Central IRL A | -1 |  |  | 692 | PB-14 | Basin 3 Main Street, Parking Lot | City of Palm Bay |  | 51.9996 | 0.18016
560000 | 2000000 | 2000000 | Central IRL | A | IR12-21 | 62-304.520 (7), F.A.C. | 0.56 | 0.48 | City of Palm Bay | 0.036976 | 3555.9975 | 8.3877 | 1.168 | 0.31015 | 0.043189 | 131.4872 | 1410 | Retail Sales and Services | 1410 | City of Palm Bay Brevard County | City of Palm Bay |  |  |  | 0 | 1 | 0.31015 | 0.043189 | 222.1386 |  | -1 | -1 | -1 | -1 | 0 |  |  | Central IRL A | -1 |  |  | 703 | PB-14 | Basin 3 Main Street, Parking Lot | City of Palm Bay |  | 51.9996 | 0.18016
560000 | 2000000 | 2000000 | Central IRL | A | IR12-21 | 62-304.520 (7), F.A.C. | 0.56 | 0.48 | Natural Lands | 0.61776 | 311.6831 | 0 | 0 | 0 | 0 | 192.5464 | 5300 | Reservoirs | 5300 | City of Palm Bay Brevard County | City of Palm Bay |  |  | Natural Lands | 0 | 1 | 0 | 0 | 192.5464 |  | -1 | -1 | -1 | -1 | 0 |  |  | Central IRL A | -1 |  |  | 692 | PB-14 | Basin 3 Main Street, Parking Lot | City of Palm Bay |  | 200 | 0.15616
560000 | 2000000 | 2000000 | Central IRL | A | IR12-21 | 62-304.520 (7), F.A.C. | 0.56 | 0.48 | Natural Lands | 0.61776 | 311.6831 | 0 | 0 | 0 | 0 | 192.5464 | 5300 | Reservoirs | 5300 | City of Palm Bay Brevard County | City of Palm Bay |  |  | Natural Lands | 0 | 1 | 0 | 0 | 192.5464 |  | -1 | -1 | -1 | -1 | 0 |  |  | Central IRL A | -1 |  |  | 703 | PB-14 | Basin 3 Main Street, Parking Lot | City of Palm Bay |  | 200 | 0.15616
560000 | 2000000 | 2000000 | Central IRL | A | IR12-21 | 62-304.520 (7), F.A.C. | 0.56 | 0.48 | City of Palm Bay | 0.61776 | 3790.1602 | 7.522 | 1.0549 | 4.6468 | 0.65166 | 2341.4225 | 1550 | Other Light Industrial | 1550 | City of Palm Bay Brevard County | City of Palm Bay |  |  |  | 0 | 1 | 4.6468 | 0.65166 | 2341.4225 |  | -1 | -1 | -1 | -1 | 0 |  |  | Central IRL A | -1 |  |  | 692 | PB-14 | Basin 3 Main Street, Parking Lot | City of Palm Bay |  | 200 | 1.899
560000 | 2000000 | 2000000 | Central IRL | A | IR12-21 | 62-304.520 (7), F.A.C. | 0.56 | 0.48 | City of Palm Bay | 0.61776 | 3790.1602 | 7.522 | 1.0549 | 4.6468 | 0.65166 | 2341.4225 | 1550 | Other Light Industrial | 1550 | City of Palm Bay Brevard County | City of Palm Bay |  |  |  | 0 | 1 | 4.6468 | 0.65166 | 2341.4225 |  | -1 | -1 | -1 | -1 | 0 |  |  | Central IRL A | -1 |  |  | 703 | PB-14 | Basin 3 Main Street, Parking Lot | City of Palm Bay |  | 200 | 1.899
560000 | 2000000 | 2000000 | Central IRL | A | IR12-21 | 62-304.520 (7), F.A.C. | 0.56 | 0.48 | City of Palm Bay | 0.28399 | 3793.566 | 9.7426 | 1.3841 | 2.7668 | 0.39306 | 1077.3244 | 1200 | Residential, Medium Density-Two-five dwellingunits per acre | 1200 | City of Palm Bay Brevard County | City of Palm Bay |  |  |  | 0 | 1 | 2.7668 | 0.39306 | 1565.1209 |  | -1 | -1 | -1 | -1 | 0 |  |  | Central IRL A | -1 |  |  | 692 | PB-14 | Basin 3 Main Street, Parking Lot | City of Palm Bay |  | 162.0749 | 1.2694
560000 | 2000000 | 2000000 | Central IRL | A | IR12-21 | 62-304.520 (7), F.A.C. | 0.56 | 0.48 | City of Palm Bay | 0.28399 | 3793.566 | 9.7426 | 1.3841 | 2.7668 | 0.39306 | 1077.3244 | 1200 | Residential, Medium Density-Two-five dwellingunits per acre | 1200 | City of Palm Bay Brevard County | City of Palm Bay |  |  |  | 0 | 1 | 2.7668 | 0.39306 | 1565.1209 |  | -1 | -1 | -1 | -1 | 0 |  |  | Central IRL A | -1 |  |  | 703 | PB-14 | Basin 3 Main Street, Parking Lot | City of Palm Bay |  | 162.0749 | 1.2694
560000 | 2000000 | 2000000 | Central IRL | A | IR12-21 | 62-304.520 (7), F.A.C. | 0.56 | 0.48 | City of Palm Bay | 0.06089 | 3793.566 | 9.7426 | 1.3841 | 0.59322 | 0.084277 | 230.9884 | 1410 | Retail Sales and Services | 1410 | City of Palm Bay Brevard County | City of Palm Bay |  |  |  | 0 | 1 | 0.59322 | 0.084277 | 230.9884 |  | -1 | -1 | -1 | -1 | 0 |  |  | Central IRL A | -1 |  |  | 692 | PB-14 | Basin 3 Main Street, Parking Lot | City of Palm Bay |  | 65.1218 | 0.18734
560000 | 2000000 | 2000000 | Central IRL | A | IR12-21 | 62-304.520 (7), F.A.C. | 0.56 | 0.48 | City of Palm Bay | 0.06089 | 3793.566 | 9.7426 | 1.3841 | 0.59322 | 0.084277 | 230.9884 | 1410 | Retail Sales and Services | 1410 | City of Palm Bay Brevard County | City of Palm Bay |  |  |  | 0 | 1 | 0.59322 | 0.084277 | 230.9884 |  | -1 | -1 | -1 | -1 | 0 |  |  | Central IRL A | -1 |  |  | 703 | PB-14 | Basin 3 Main Street, Parking Lot | City of Palm Bay |  | 65.1218 | 0.18734
560000 | 2000000 | 2000000 | Central IRL | A | IR12-21 | 62-304.520 (7), F.A.C. | 0.56 | 0.48 | City of Palm Bay | 0.046063 | 3793.566 | 9.7426 | 1.3841 | 0.44878 | 0.063756 | 174.7442 | 1410 | Retail Sales and Services | 1410 | City of Palm Bay Brevard County | City of Palm Bay |  |  |  | 0 | 1 | 0.44878 | 0.063756 | 174.7442 |  | -1 | -1 | -1 | -1 | 0 |  |  | Central IRL A | -1 |  |  | 692 | PB-14 | Basin 3 Main Street, Parking Lot | City of Palm Bay |  | 58.3334 | 0.14172
560000 | 2000000 | 2000000 | Central IRL | A | IR12-21 | 62-304.520 (7), F.A.C. | 0.56 | 0.48 | City of Palm Bay | 0.046063 | 3793.566 | 9.7426 | 1.3841 | 0.44878 | 0.063756 | 174.7442 | 1410 | Retail Sales and Services | 1410 | City of Palm Bay Brevard County | City of Palm Bay |  |  |  | 0 | 1 | 0.44878 | 0.063756 | 174.7442 |  | -1 | -1 | -1 | -1 | 0 |  |  | Central IRL A | -1 |  |  | 703 | PB-14 | Basin 3 Main Street, Parking Lot | City of Palm Bay |  | 58.3334 | 0.14172
560000 | 2000000 | 2000000 | Central IRL | A | IR12-21 | 62-304.520 (7), F.A.C. | 0.56 | 0.48 | City of Palm Bay | 0.0089445 | 3793.566 | 9.7426 | 1.3841 | 0.087142 | 0.01238 | 33.9314 | 1410 | Retail Sales and Services | 1410 | City of Palm Bay Brevard County | City of Palm Bay |  |  |  | 0 | 1 | 0.087142 | 0.01238 | 62.3796 |  | -1 | -1 | -1 | -1 | 0 |  |  | Central IRL A | -1 |  |  | 692 | PB-14 | Basin 3 Main Street, Parking Lot | City of Palm Bay |  | 26.3592 | 0.050592
560000 | 2000000 | 2000000 | Central IRL | A | IR12-21 | 62-304.520 (7), F.A.C. | 0.56 | 0.48 | City of Palm Bay | 0.0089445 | 3793.566 | 9.7426 | 1.3841 | 0.087142 | 0.01238 | 33.9314 | 1410 | Retail Sales and Services | 1410 | City of Palm Bay Brevard County | City of Palm Bay |  |  |  | 0 | 1 | 0.087142 | 0.01238 | 62.3796 |  | -1 | -1 | -1 | -1 | 0 |  |  | Central IRL A | -1 |  |  | 703 | PB-14 | Basin 3 Main Street, Parking Lot | City of Palm Bay |  | 26.3592 | 0.050592
560000 | 2000000 | 2000000 | Central IRL | A | IR12-21 | 62-304.520 (7), F.A.C. | 0.56 | 0.48 | City of Palm Bay | 0.036766 | 3793.566 | 9.7426 | 1.3841 | 0.3582 | 0.050888 | 139.4752 | 1420 | Wholesale Sales and Services <Excluding warehouses associated with industrial use> | 1420 | City of Palm Bay Brevard County | City of Palm Bay |  |  |  | 0 | 1 | 0.3582 | 0.050888 | 310.2934 |  | -1 | -1 | -1 | -1 | 0 |  |  | Central IRL A | -1 |  |  | 692 | PB-14 | Basin 3 Main Street, Parking Lot | City of Palm Bay |  | 52.2018 | 0.25166
560000 | 2000000 | 2000000 | Central IRL | A | IR12-21 | 62-304.520 (7), F.A.C. | 0.56 | 0.48 | City of Palm Bay | 0.036766 | 3793.566 | 9.7426 | 1.3841 | 0.3582 | 0.050888 | 139.4752 | 1420 | Wholesale Sales and Services <Excluding warehouses associated with industrial use> | 1420 | City of Palm Bay Brevard County | City of Palm Bay |  |  |  | 0 | 1 | 0.3582 | 0.050888 | 310.2934 |  | -1 | -1 | -1 | -1 | 0 |  |  | Central IRL A | -1 |  |  | 703 | PB-14 | Basin 3 Main Street, Parking Lot | City of Palm Bay |  | 52.2018 | 0.25166
560000 | 2000000 | 2000000 | Central IRL | A | IR12-21 | 62-304.520 (7), F.A.C. | 0.56 | 0.48 | Natural Lands | 0.33358 | 3229.9534 | 7.6825 | 1.1488 | 2.5627 | 0.3832 | 1077.4367 | 4340 | Hardwood Conifer Mixed | 4340 | City of Palm Bay Brevard County | City of Palm Bay |  |  | Natural Lands | 0 | 1 | 2.5627 | 0.3832 | 1077.4367 |  | -1 | -1 | -1 | -1 | 0 |  |  | Central IRL A | -1 |  |  | 692 | PB-14 | Basin 3 Main Street, Parking Lot | City of Palm Bay |  | 144.6177 | 0.87383
560000 | 2000000 | 2000000 | Central IRL | A | IR12-21 | 62-304.520 (7), F.A.C. | 0.56 | 0.48 | Natural Lands | 0.33358 | 3229.9534 | 7.6825 | 1.1488 | 2.5627 | 0.3832 | 1077.4367 | 4340 | Hardwood Conifer Mixed | 4340 | City of Palm Bay Brevard County | City of Palm Bay |  |  | Natural Lands | 0 | 1 | 2.5627 | 0.3832 | 1077.4367 |  | -1 | -1 | -1 | -1 | 0 |  |  | Central IRL A | -1 |  |  | 703 | PB-14 | Basin 3 Main Street, Parking Lot | City of Palm Bay |  | 144.6177 | 0.87383
560000 | 2000000 | 2000000 | Central IRL | A | IR12-21 | 62-304.520 (7), F.A.C. | 0.56 | 0.48 | City of Palm Bay | 0.076934 | 3229.9534 | 7.6825 | 1.1488 | 0.59104 | 0.088378 | 248.4932 | 1210 | Fixed Single Family Units | 1210 | City of Palm Bay Brevard County | City of Palm Bay |  |  |  | 0 | 1 | 0.59104 | 0.088378 | 248.4932 |  | -1 | -1 | -1 | -1 | 0 |  |  | Central IRL A | -1 |  |  | 692 | PB-14 | Basin 3 Main Street, Parking Lot | City of Palm Bay |  | 79.0602 | 0.20154
560000 | 2000000 | 2000000 | Central IRL | A | IR12-21 | 62-304.520 (7), F.A.C. | 0.56 | 0.48 | City of Palm Bay | 0.076934 | 3229.9534 | 7.6825 | 1.1488 | 0.59104 | 0.088378 | 248.4932 | 1210 | Fixed Single Family Units | 1210 | City of Palm Bay Brevard County | City of Palm Bay |  |  |  | 0 | 1 | 0.59104 | 0.088378 | 248.4932 |  | -1 | -1 | -1 | -1 | 0 |  |  | Central IRL A | -1 |  |  | 703 | PB-14 | Basin 3 Main Street, Parking Lot | City of Palm Bay |  | 79.0602 | 0.20154
560000 | 2000000 | 2000000 | Central IRL | A | IR12-21 | 62-304.520 (7), F.A.C. | 0.56 | 0.48 | City of Palm Bay | 0.047613 | 3229.9534 | 7.6825 | 1.1488 | 0.36579 | 0.054696 | 153.7883 | 1210 | Fixed Single Family Units | 1210 | City of Palm Bay Brevard County | City of Palm Bay |  |  |  | 0 | 1 | 0.36579 | 0.054696 | 153.7883 |  | -1 | -1 | -1 | -1 | 0 |  |  | Central IRL A | -1 |  |  | 692 | PB-14 | Basin 3 Main Street, Parking Lot | City of Palm Bay |  | 73.1334 | 0.12473
560000 | 2000000 | 2000000 | Central IRL | A | IR12-21 | 62-304.520 (7), F.A.C. | 0.56 | 0.48 | City of Palm Bay | 0.047613 | 3229.9534 | 7.6825 | 1.1488 | 0.36579 | 0.054696 | 153.7883 | 1210 | Fixed Single Family Units | 1210 | City of Palm Bay Brevard County | City of Palm Bay |  |  |  | 0 | 1 | 0.36579 | 0.054696 | 153.7883 |  | -1 | -1 | -1 | -1 | 0 |  |  | Central IRL A | -1 |  |  | 703 | PB-14 | Basin 3 Main Street, Parking Lot | City of Palm Bay |  | 73.1334 | 0.12473
560000 | 2000000 | 2000000 | Central IRL | A | IR12-21 | 62-304.520 (7), F.A.C. | 0.56 | 0.48 | City of Palm Bay | 0.013787 | 3229.9534 | 7.6825 | 1.1488 | 0.10592 | 0.015838 | 44.5305 | 1210 | Fixed Single Family Units | 1210 | City of Palm Bay Brevard County | City of Palm Bay |  |  |  | 0 | 1 | 0.10592 | 0.015838 | 44.5305 |  | -1 | -1 | -1 | -1 | 0 |  |  | Central IRL A | -1 |  |  | 692 | PB-14 | Basin 3 Main Street, Parking Lot | City of Palm Bay |  | 37.4291 | 0.036116
560000 | 2000000 | 2000000 | Central IRL | A | IR12-21 | 62-304.520 (7), F.A.C. | 0.56 | 0.48 | City of Palm Bay | 0.013787 | 3229.9534 | 7.6825 | 1.1488 | 0.10592 | 0.015838 | 44.5305 | 1210 | Fixed Single Family Units | 1210 | City of Palm Bay Brevard County | City of Palm Bay |  |  |  | 0 | 1 | 0.10592 | 0.015838 | 44.5305 |  | -1 | -1 | -1 | -1 | 0 |  |  | Central IRL A | -1 |  |  | 703 | PB-14 | Basin 3 Main Street, Parking Lot | City of Palm Bay |  | 37.4291 | 0.036116
560000 | 2000000 | 2000000 | Central IRL | A | IR12-21 | 62-304.520 (7), F.A.C. | 0.56 | 0.48 | City of Palm Bay | 0.14585 | 3229.9534 | 7.6825 | 1.1488 | 1.1205 | 0.16755 | 471.0984 | 1300 | Residential, High Density | 1300 | City of Palm Bay Brevard County | City of Palm Bay |  |  |  | 0 | 1 | 1.1205 | 0.16755 | 471.0984 |  | -1 | -1 | -1 | -1 | 0 |  |  | Central IRL A | -1 |  |  | 692 | PB-14 | Basin 3 Main Street, Parking Lot | City of Palm Bay |  | 108.9327 | 0.38207
560000 | 2000000 | 2000000 | Central IRL | A | IR12-21 | 62-304.520 (7), F.A.C. | 0.56 | 0.48 | City of Palm Bay | 0.14585 | 3229.9534 | 7.6825 | 1.1488 | 1.1205 | 0.16755 | 471.0984 | 1300 | Residential, High Density | 1300 | City of Palm Bay Brevard County | City of Palm Bay |  |  |  | 0 | 1 | 1.1205 | 0.16755 | 471.0984 |  | -1 | -1 | -1 | -1 | 0 |  |  | Central IRL A | -1 |  |  | 703 | PB-14 | Basin 3 Main Street, Parking Lot | City of Palm Bay |  | 108.9327 | 0.38207
560000 | 2000000 | 2000000 | Central IRL | A | IR12-21 | 62-304.520 (7), F.A.C. | 0.56 | 0.48 | Natural Lands | 0.61776 | 2906.3119 | 5.9415 | 0.75636 | 3.6704 | 0.46725 | 1795.4133 | 3200 | Shrub and Brushland | 3200 | City of Palm Bay Brevard County | City of Palm Bay |  |  | Natural Lands | 0 | 1 | 3.6704 | 0.46725 | 1795.4133 |  | -1 | -1 | -1 | -1 | 0 |  |  | Central IRL A | -1 |  |  | 692 | PB-14 | Basin 3 Main Street, Parking Lot | City of Palm Bay |  | 200 | 1.4561
560000 | 2000000 | 2000000 | Central IRL | A | IR12-21 | 62-304.520 (7), F.A.C. | 0.56 | 0.48 | Natural Lands | 0.61776 | 2906.3119 | 5.9415 | 0.75636 | 3.6704 | 0.46725 | 1795.4133 | 3200 | Shrub and Brushland | 3200 | City of Palm Bay Brevard County | City of Palm Bay |  |  | Natural Lands | 0 | 1 | 3.6704 | 0.46725 | 1795.4133 |  | -1 | -1 | -1 | -1 | 0 |  |  | Central IRL A | -1 |  |  | 703 | PB-14 | Basin 3 Main Street, Parking Lot | City of Palm Bay |  | 200 | 1.4561
560000 | 2000000 | 2000000 | Central IRL | A | IR12-21 | 62-304.520 (7), F.A.C. | 0.56 | 0.48 | City of Palm Bay | 0.52089 | 3618.1107 | 8.8095 | 1.2894 | 4.5887 | 0.67162 | 1884.6252 | 1200 | Residential, Medium Density-Two-five dwellingunits per acre | 1200 | City of Palm Bay Brevard County | City of Palm Bay |  |  |  | 0 | 1 | 4.5887 | 0.67162 | 1884.6252 |  | -1 | -1 | -1 | -1 | 0 |  |  | Central IRL A | -1 |  |  | 692 | PB-14 | Basin 3 Main Street, Parking Lot | City of Palm Bay |  | 191.8642 | 1.5285
560000 | 2000000 | 2000000 | Central IRL | A | IR12-21 | 62-304.520 (7), F.A.C. | 0.56 | 0.48 | City of Palm Bay | 0.52089 | 3618.1107 | 8.8095 | 1.2894 | 4.5887 | 0.67162 | 1884.6252 | 1200 | Residential, Medium Density-Two-five dwellingunits per acre | 1200 | City of Palm Bay Brevard County | City of Palm Bay |  |  |  | 0 | 1 | 4.5887 | 0.67162 | 1884.6252 |  | -1 | -1 | -1 | -1 | 0 |  |  | Central IRL A | -1 |  |  | 703 | PB-14 | Basin 3 Main Street, Parking Lot | City of Palm Bay |  | 191.8642 | 1.5285
560000 | 2000000 | 2000000 | Central IRL | A | IR12-21 | 62-304.520 (7), F.A.C. | 0.56 | 0.48 | Agricultural Producers | 0.072689 | 3618.1107 | 8.8095 | 1.2894 | 0.64035 | 0.093723 | 262.9951 | 2130 | Woodland Pasture | 2130 | City of Palm Bay Brevard County | City of Palm Bay | Agricultural Producers |  |  | 0 | 1 | 0.64035 | 0.093723 | 262.9951 |  | -1 | -1 | -1 | -1 | 0 |  |  | Central IRL A | -1 |  |  | 692 | PB-14 | Basin 3 Main Street, Parking Lot | City of Palm Bay |  | 90.0915 | 0.2133
560000 | 2000000 | 2000000 | Central IRL | A | IR12-21 | 62-304.520 (7), F.A.C. | 0.56 | 0.48 | Agricultural Producers | 0.072689 | 3618.1107 | 8.8095 | 1.2894 | 0.64035 | 0.093723 | 262.9951 | 2130 | Woodland Pasture | 2130 | City of Palm Bay Brevard County | City of Palm Bay | Agricultural Producers |  |  | 0 | 1 | 0.64035 | 0.093723 | 262.9951 |  | -1 | -1 | -1 | -1 | 0 |  |  | Central IRL A | -1 |  |  | 703 | PB-14 | Basin 3 Main Street, Parking Lot | City of Palm Bay |  | 90.0915 | 0.2133
560000 | 2000000 | 2000000 | Central IRL | A | IR12-21 | 62-304.520 (7), F.A.C. | 0.56 | 0.48 | Natural Lands | 0.024188 | 3618.1107 | 8.8095 | 1.2894 | 0.21309 | 0.031188 | 87.5162 | 4340 | Hardwood Conifer Mixed | 4340 | City of Palm Bay Brevard County | City of Palm Bay |  |  | Natural Lands | 0 | 1 | 0.21309 | 0.031188 | 87.5162 |  | -1 | -1 | -1 | -1 | 0 |  |  | Central IRL A | -1 |  |  | 692 | PB-14 | Basin 3 Main Street, Parking Lot | City of Palm Bay |  | 43.7977 | 0.070978
560000 | 2000000 | 2000000 | Central IRL | A | IR12-21 | 62-304.520 (7), F.A.C. | 0.56 | 0.48 | Natural Lands | 0.024188 | 3618.1107 | 8.8095 | 1.2894 | 0.21309 | 0.031188 | 87.5162 | 4340 | Hardwood Conifer Mixed | 4340 | City of Palm Bay Brevard County | City of Palm Bay |  |  | Natural Lands | 0 | 1 | 0.21309 | 0.031188 | 87.5162 |  | -1 | -1 | -1 | -1 | 0 |  |  | Central IRL A | -1 |  |  | 703 | PB-14 | Basin 3 Main Street, Parking Lot | City of Palm Bay |  | 43.7977 | 0.070978
560000 | 2000000 | 2000000 | Central IRL | A | IR12-21 | 62-304.520 (7), F.A.C. | 0.56 | 0.48 | City of Palm Bay | 0.37655 | 3758.642 | 9.3508 | 1.3746 | 3.521 | 0.51761 | 1415.3163 | 1200 | Residential, Medium Density-Two-five dwellingunits per acre | 1200 | City of Palm Bay Brevard County | City of Palm Bay |  |  |  | 0 | 1 | 3.521 | 0.51761 | 1415.3163 |  | -1 | -1 | -1 | -1 | 0 |  |  | Central IRL A | -1 |  |  | 692 | PB-14 | Basin 3 Main Street, Parking Lot | City of Palm Bay |  | 166.5358 | 1.1479
560000 | 2000000 | 2000000 | Central IRL | A | IR12-21 | 62-304.520 (7), F.A.C. | 0.56 | 0.48 | City of Palm Bay | 0.37655 | 3758.642 | 9.3508 | 1.3746 | 3.521 | 0.51761 | 1415.3163 | 1200 | Residential, Medium Density-Two-five dwellingunits per acre | 1200 | City of Palm Bay Brevard County | City of Palm Bay |  |  |  | 0 | 1 | 3.521 | 0.51761 | 1415.3163 |  | -1 | -1 | -1 | -1 | 0 |  |  | Central IRL A | -1 |  |  | 703 | PB-14 | Basin 3 Main Street, Parking Lot | City of Palm Bay |  | 166.5358 | 1.1479
560000 | 2000000 | 2000000 | Central IRL | A | IR12-21 | 62-304.520 (7), F.A.C. | 0.56 | 0.48 | City of Palm Bay | 0.0088506 | 3758.642 | 9.3508 | 1.3746 | 0.08276 | 0.012166 | 33.2661 | 1210 | Fixed Single Family Units | 1210 | City of Palm Bay Brevard County | City of Palm Bay |  |  |  | 0 | 1 | 0.08276 | 0.012166 | 33.2661 |  | -1 | -1 | -1 | -1 | 0 |  |  | Central IRL A | -1 |  |  | 692 | PB-14 | Basin 3 Main Street, Parking Lot | City of Palm Bay |  | 25.8011 | 0.02698
560000 | 2000000 | 2000000 | Central IRL | A | IR12-21 | 62-304.520 (7), F.A.C. | 0.56 | 0.48 | City of Palm Bay | 0.0088506 | 3758.642 | 9.3508 | 1.3746 | 0.08276 | 0.012166 | 33.2661 | 1210 | Fixed Single Family Units | 1210 | City of Palm Bay Brevard County | City of Palm Bay |  |  |  | 0 | 1 | 0.08276 | 0.012166 | 33.2661 |  | -1 | -1 | -1 | -1 | 0 |  |  | Central IRL A | -1 |  |  | 703 | PB-14 | Basin 3 Main Street, Parking Lot | City of Palm Bay |  | 25.8011 | 0.02698
560000 | 2000000 | 2000000 | Central IRL | A | IR12-21 | 62-304.520 (7), F.A.C. | 0.56 | 0.48 | City of Palm Bay | 0.099561 | 3758.642 | 9.3508 | 1.3746 | 0.93098 | 0.13686 | 374.2152 | 1210 | Fixed Single Family Units | 1210 | City of Palm Bay Brevard County | City of Palm Bay |  |  |  | 0 | 1 | 0.93098 | 0.13686 | 374.2152 |  | -1 | -1 | -1 | -1 | 0 |  |  | Central IRL A | -1 |  |  | 692 | PB-14 | Basin 3 Main Street, Parking Lot | City of Palm Bay |  | 85.8575 | 0.3035
560000 | 2000000 | 2000000 | Central IRL | A | IR12-21 | 62-304.520 (7), F.A.C. | 0.56 | 0.48 | City of Palm Bay | 0.099561 | 3758.642 | 9.3508 | 1.3746 | 0.93098 | 0.13686 | 374.2152 | 1210 | Fixed Single Family Units | 1210 | City of Palm Bay Brevard County | City of Palm Bay |  |  |  | 0 | 1 | 0.93098 | 0.13686 | 374.2152 |  | -1 | -1 | -1 | -1 | 0 |  |  | Central IRL A | -1 |  |  | 703 | PB-14 | Basin 3 Main Street, Parking Lot | City of Palm Bay |  | 85.8575 | 0.3035
560000 | 2000000 | 2000000 | Central IRL | A | IR12-21 | 62-304.520 (7), F.A.C. | 0.56 | 0.48 | City of Palm Bay | 0.1328 | 3758.642 | 9.3508 | 1.3746 | 1.2418 | 0.18255 | 499.154 | 1210 | Fixed Single Family Units | 1210 | City of Palm Bay Brevard County | City of Palm Bay |  |  |  | 0 | 1 | 1.2418 | 0.18255 | 499.154 |  | -1 | -1 | -1 | -1 | 0 |  |  | Central IRL A | -1 |  |  | 692 | PB-14 | Basin 3 Main Street, Parking Lot | City of Palm Bay |  | 96.1098 | 0.40483
560000 | 2000000 | 2000000 | Central IRL | A | IR12-21 | 62-304.520 (7), F.A.C. | 0.56 | 0.48 | City of Palm Bay | 0.1328 | 3758.642 | 9.3508 | 1.3746 | 1.2418 | 0.18255 | 499.154 | 1210 | Fixed Single Family Units | 1210 | City of Palm Bay Brevard County | City of Palm Bay |  |  |  | 0 | 1 | 1.2418 | 0.18255 | 499.154 |  | -1 | -1 | -1 | -1 | 0 |  |  | Central IRL A | -1 |  |  | 703 | PB-14 | Basin 3 Main Street, Parking Lot | City of Palm Bay |  | 96.1098 | 0.40483
560000 | 2000000 | 2000000 | Central IRL | A | IR12-21 | 62-304.520 (7), F.A.C. | 0.56 | 0.48 | City of Palm Bay | 0.5502 | 3845.6569 | 11.8315 | 1.5619 | 6.5096 | 0.85935 | 2115.8683 | 1420 | Wholesale Sales and Services <Excluding warehouses associated with industrial use> | 1420 | City of Palm Bay Brevard County | City of Palm Bay |  |  |  | 0 | 1 | 6.5096 | 0.85935 | 2115.8683 |  | -1 | -1 | -1 | -1 | 0 |  |  | Central IRL A | -1 |  |  | 692 | PB-14 | Basin 3 Main Street, Parking Lot | City of Palm Bay |  | 189.0648 | 1.716
560000 | 2000000 | 2000000 | Central IRL | A | IR12-21 | 62-304.520 (7), F.A.C. | 0.56 | 0.48 | City of Palm Bay | 0.5502 | 3845.6569 | 11.8315 | 1.5619 | 6.5096 | 0.85935 | 2115.8683 | 1420 | Wholesale Sales and Services <Excluding warehouses associated with industrial use> | 1420 | City of Palm Bay Brevard County | City of Palm Bay |  |  |  | 0 | 1 | 6.5096 | 0.85935 | 2115.8683 |  | -1 | -1 | -1 | -1 | 0 |  |  | Central IRL A | -1 |  |  | 703 | PB-14 | Basin 3 Main Street, Parking Lot | City of Palm Bay |  | 189.0648 | 1.716
560000 | 2000000 | 2000000 | Central IRL | A | IR12-21 | 62-304.520 (7), F.A.C. | 0.56 | 0.48 | City of Palm Bay | 0.067567 | 3845.6569 | 11.8315 | 1.5619 | 0.79941 | 0.10553 | 259.838 | 1430 | Professional Services | 1430 | City of Palm Bay Brevard County | City of Palm Bay |  |  |  | 0 | 1 | 0.79941 | 0.10553 | 259.838 |  | -1 | -1 | -1 | -1 | 0 |  |  | Central IRL A | -1 |  |  | 692 | PB-14 | Basin 3 Main Street, Parking Lot | City of Palm Bay |  | 110.9394 | 0.21074
560000 | 2000000 | 2000000 | Central IRL | A | IR12-21 | 62-304.520 (7), F.A.C. | 0.56 | 0.48 | City of Palm Bay | 0.067567 | 3845.6569 | 11.8315 | 1.5619 | 0.79941 | 0.10553 | 259.838 | 1430 | Professional Services | 1430 | City of Palm Bay Brevard County | City of Palm Bay |  |  |  | 0 | 1 | 0.79941 | 0.10553 | 259.838 |  | -1 | -1 | -1 | -1 | 0 |  |  | Central IRL A | -1 |  |  | 703 | PB-14 | Basin 3 Main Street, Parking Lot | City of Palm Bay |  | 110.9394 | 0.21074
560000 | 2000000 | 2000000 | Central IRL | A | IR12-21 | 62-304.520 (7), F.A.C. | 0.56 | 0.48 | City of Palm Bay | 0.27243 | 3579.1588 | 9.4261 | 1.4947 | 2.568 | 0.40721 | 975.0757 | 1200 | Residential, Medium Density-Two-five dwellingunits per acre | 1200 | City of Palm Bay Brevard County | City of Palm Bay |  |  |  | 0 | 1 | 2.568 | 0.40721 | 975.0757 |  | -1 | -1 | -1 | -1 | 0 |  |  | Central IRL A | -1 |  |  | 692 | PB-14 | Basin 3 Main Street, Parking Lot | City of Palm Bay |  | 166.2005 | 0.79082
560000 | 2000000 | 2000000 | Central IRL | A | IR12-21 | 62-304.520 (7), F.A.C. | 0.56 | 0.48 | City of Palm Bay | 0.27243 | 3579.1588 | 9.4261 | 1.4947 | 2.568 | 0.40721 | 975.0757 | 1200 | Residential, Medium Density-Two-five dwellingunits per acre | 1200 | City of Palm Bay Brevard County | City of Palm Bay |  |  |  | 0 | 1 | 2.568 | 0.40721 | 975.0757 |  | -1 | -1 | -1 | -1 | 0 |  |  | Central IRL A | -1 |  |  | 703 | PB-14 | Basin 3 Main Street, Parking Lot | City of Palm Bay |  | 166.2005 | 0.79082
560000 | 2000000 | 2000000 | Central IRL | A | IR12-21 | 62-304.520 (7), F.A.C. | 0.56 | 0.48 | Natural Lands | 0.12574 | 3579.1588 | 9.4261 | 1.4947 | 1.1852 | 0.18795 | 450.0394 | 6410 | Freshwater marshes | 6410 | City of Palm Bay Brevard County | City of Palm Bay |  |  | Natural Lands | 0 | 1 | 1.1852 | 0.18795 | 450.0394 |  | -1 | -1 | -1 | -1 | 0 |  |  | Central IRL A | -1 |  |  | 692 | PB-14 | Basin 3 Main Street, Parking Lot | City of Palm Bay |  | 99.9557 | 0.365
560000 | 2000000 | 2000000 | Central IRL | A | IR12-21 | 62-304.520 (7), F.A.C. | 0.56 | 0.48 | Natural Lands | 0.12574 | 3579.1588 | 9.4261 | 1.4947 | 1.1852 | 0.18795 | 450.0394 | 6410 | Freshwater marshes | 6410 | City of Palm Bay Brevard County | City of Palm Bay |  |  | Natural Lands | 0 | 1 | 1.1852 | 0.18795 | 450.0394 |  | -1 | -1 | -1 | -1 | 0 |  |  | Central IRL A | -1 |  |  | 703 | PB-14 | Basin 3 Main Street, Parking Lot | City of Palm Bay |  | 99.9557 | 0.365
560000 | 2000000 | 2000000 | Central IRL | A | IR12-21 | 62-304.520 (7), F.A.C. | 0.56 | 0.48 | City of Palm Bay | 0.21959 | 3579.1588 | 9.4261 | 1.4947 | 2.0699 | 0.32823 | 785.9584 | 1300 | Residential, High Density | 1300 | City of Palm Bay Brevard County | City of Palm Bay |  |  |  | 0 | 1 | 2.0699 | 0.32823 | 785.9584 |  | -1 | -1 | -1 | -1 | 0 |  |  | Central IRL A | -1 |  |  | 692 | PB-14 | Basin 3 Main Street, Parking Lot | City of Palm Bay |  | 133.0118 | 0.63744
560000 | 2000000 | 2000000 | Central IRL | A | IR12-21 | 62-304.520 (7), F.A.C. | 0.56 | 0.48 | City of Palm Bay | 0.21959 | 3579.1588 | 9.4261 | 1.4947 | 2.0699 | 0.32823 | 785.9584 | 1300 | Residential, High Density | 1300 | City of Palm Bay Brevard County | City of Palm Bay |  |  |  | 0 | 1 | 2.0699 | 0.32823 | 785.9584 |  | -1 | -1 | -1 | -1 | 0 |  |  | Central IRL A | -1 |  |  | 703 | PB-14 | Basin 3 Main Street, Parking Lot | City of Palm Bay |  | 133.0118 | 0.63744
560000 | 2000000 | 2000000 | Central IRL | A | IR12-21 | 62-304.520 (7), F.A.C. | 0.56 | 0.48 | City of Palm Bay | 0.007228 | 3834.1138 | 8.0638 | 1.1423 | 0.058285 | 0.0082566 | 27.713 | 1550 | Other Light Industrial | 1550 | City of Palm Bay Brevard County | City of Palm Bay |  |  |  | 0 | 1 | 0.058285 | 0.0082566 | 56.0842 |  | -1 | -1 | -1 | -1 | 0 |  |  | Central IRL A | -1 |  |  | 692 | PB-14 | Basin 3 Main Street, Parking Lot | City of Palm Bay |  | 34.8695 | 0.045486
560000 | 2000000 | 2000000 | Central IRL | A | IR12-21 | 62-304.520 (7), F.A.C. | 0.56 | 0.48 | City of Palm Bay | 0.007228 | 3834.1138 | 8.0638 | 1.1423 | 0.058285 | 0.0082566 | 27.713 | 1550 | Other Light Industrial | 1550 | City of Palm Bay Brevard County | City of Palm Bay |  |  |  | 0 | 1 | 0.058285 | 0.0082566 | 56.0842 |  | -1 | -1 | -1 | -1 | 0 |  |  | Central IRL A | -1 |  |  | 703 | PB-14 | Basin 3 Main Street, Parking Lot | City of Palm Bay |  | 34.8695 | 0.045486
560000 | 2000000 | 2000000 | Central IRL | A | IR12-21 | 62-304.520 (7), F.A.C. | 0.56 | 0.48 | City of Palm Bay | 0.28416 | 3671.8997 | 9.0248 | 1.3124 | 2.5645 | 0.37293 | 1043.4113 | 1200 | Residential, Medium Density-Two-five dwellingunits per acre | 1200 | City of Palm Bay Brevard County | City of Palm Bay |  |  |  | 0 | 1 | 2.5645 | 0.37293 | 1043.4113 |  | -1 | -1 | -1 | -1 | 0 |  |  | Central IRL A | -1 |  |  | 692 | PB-14 | Basin 3 Main Street, Parking Lot | City of Palm Bay |  | 171.289 | 0.84624
560000 | 2000000 | 2000000 | Central IRL | A | IR12-21 | 62-304.520 (7), F.A.C. | 0.56 | 0.48 | City of Palm Bay | 0.28416 | 3671.8997 | 9.0248 | 1.3124 | 2.5645 | 0.37293 | 1043.4113 | 1200 | Residential, Medium Density-Two-five dwellingunits per acre | 1200 | City of Palm Bay Brevard County | City of Palm Bay |  |  |  | 0 | 1 | 2.5645 | 0.37293 | 1043.4113 |  | -1 | -1 | -1 | -1 | 0 |  |  | Central IRL A | -1 |  |  | 703 | PB-14 | Basin 3 Main Street, Parking Lot | City of Palm Bay |  | 171.289 | 0.84624
560000 | 2000000 | 2000000 | Central IRL | A | IR12-21 | 62-304.520 (7), F.A.C. | 0.56 | 0.48 | Natural Lands | 2.7826e-05 | 3671.8997 | 9.0248 | 1.3124 | 0.00025113 | 3.6519e-05 | 0.10218 | 4340 | Hardwood Conifer Mixed | 4340 | City of Palm Bay Brevard County | City of Palm Bay |  |  | Natural Lands | 0 | 1 | 0.00025113 | 3.6519e-05 | 0.10218 |  | -1 | -1 | -1 | -1 | 0 |  |  | Central IRL A | -1 |  |  | 692 | PB-14 | Basin 3 Main Street, Parking Lot | City of Palm Bay |  | 1.7638 | 8.2868e-05
560000 | 2000000 | 2000000 | Central IRL | A | IR12-21 | 62-304.520 (7), F.A.C. | 0.56 | 0.48 | Natural Lands | 2.7826e-05 | 3671.8997 | 9.0248 | 1.3124 | 0.00025113 | 3.6519e-05 | 0.10218 | 4340 | Hardwood Conifer Mixed | 4340 | City of Palm Bay Brevard County | City of Palm Bay |  |  | Natural Lands | 0 | 1 | 0.00025113 | 3.6519e-05 | 0.10218 |  | -1 | -1 | -1 | -1 | 0 |  |  | Central IRL A | -1 |  |  | 703 | PB-14 | Basin 3 Main Street, Parking Lot | City of Palm Bay |  | 1.7638 | 8.2868e-05
560000 | 2000000 | 2000000 | Central IRL | A | IR12-21 | 62-304.520 (7), F.A.C. | 0.56 | 0.48 | Natural Lands | 0.050947 | 3671.8997 | 9.0248 | 1.3124 | 0.45979 | 0.066862 | 187.073 | 4340 | Hardwood Conifer Mixed | 4340 | City of Palm Bay Brevard County | City of Palm Bay |  |  | Natural Lands | 0 | 1 | 0.45979 | 0.066862 | 187.073 |  | -1 | -1 | -1 | -1 | 0 |  |  | Central IRL A | -1 |  |  | 692 | PB-14 | Basin 3 Main Street, Parking Lot | City of Palm Bay |  | 60.4233 | 0.15172
560000 | 2000000 | 2000000 | Central IRL | A | IR12-21 | 62-304.520 (7), F.A.C. | 0.56 | 0.48 | Natural Lands | 0.050947 | 3671.8997 | 9.0248 | 1.3124 | 0.45979 | 0.066862 | 187.073 | 4340 | Hardwood Conifer Mixed | 4340 | City of Palm Bay Brevard County | City of Palm Bay |  |  | Natural Lands | 0 | 1 | 0.45979 | 0.066862 | 187.073 |  | -1 | -1 | -1 | -1 | 0 |  |  | Central IRL A | -1 |  |  | 703 | PB-14 | Basin 3 Main Street, Parking Lot | City of Palm Bay |  | 60.4233 | 0.15172
560000 | 2000000 | 2000000 | Central IRL | A | IR12-21 | 62-304.520 (7), F.A.C. | 0.56 | 0.48 | City of Palm Bay | 0.28263 | 3671.8997 | 9.0248 | 1.3124 | 2.5507 | 0.37091 | 1037.779 | 1210 | Fixed Single Family Units | 1210 | City of Palm Bay Brevard County | City of Palm Bay |  |  |  | 0 | 1 | 2.5507 | 0.37091 | 1037.779 |  | -1 | -1 | -1 | -1 | 0 |  |  | Central IRL A | -1 |  |  | 692 | PB-14 | Basin 3 Main Street, Parking Lot | City of Palm Bay |  | 139.0649 | 0.84167
560000 | 2000000 | 2000000 | Central IRL | A | IR12-21 | 62-304.520 (7), F.A.C. | 0.56 | 0.48 | City of Palm Bay | 0.28263 | 3671.8997 | 9.0248 | 1.3124 | 2.5507 | 0.37091 | 1037.779 | 1210 | Fixed Single Family Units | 1210 | City of Palm Bay Brevard County | City of Palm Bay |  |  |  | 0 | 1 | 2.5507 | 0.37091 | 1037.779 |  | -1 | -1 | -1 | -1 | 0 |  |  | Central IRL A | -1 |  |  | 703 | PB-14 | Basin 3 Main Street, Parking Lot | City of Palm Bay |  | 139.0649 | 0.84167
560000 | 2000000 | 2000000 | Central IRL | A | IR12-21 | 62-304.520 (7), F.A.C. | 0.56 | 0.48 | City of Palm Bay | 0.0069801 | 3829.2056 | 10.3843 | 1.4063 | 0.072484 | 0.0098162 | 26.7284 | 1550 | Other Light Industrial | 1550 | City of Palm Bay Brevard County | City of Palm Bay |  |  |  | 0 | 1 | 0.072484 | 0.0098162 | 827.3803 |  | -1 | -1 | -1 | -1 | 0 |  |  | Central IRL A | -1 |  |  | 692 | PB-14 | Basin 3 Main Street, Parking Lot | City of Palm Bay |  | 25.9746 | 0.67103
560000 | 2000000 | 2000000 | Central IRL | A | IR12-21 | 62-304.520 (7), F.A.C. | 0.56 | 0.48 | City of Palm Bay | 0.0069801 | 3829.2056 | 10.3843 | 1.4063 | 0.072484 | 0.0098162 | 26.7284 | 1550 | Other Light Industrial | 1550 | City of Palm Bay Brevard County | City of Palm Bay |  |  |  | 0 | 1 | 0.072484 | 0.0098162 | 827.3803 |  | -1 | -1 | -1 | -1 | 0 |  |  | Central IRL A | -1 |  |  | 703 | PB-14 | Basin 3 Main Street, Parking Lot | City of Palm Bay |  | 25.9746 | 0.67103
560000 | 2000000 | 2000000 | Central IRL | A | IR12-21 | 62-304.520 (7), F.A.C. | 0.56 | 0.48 | City of Palm Bay | 0.61776 | 3837.4736 | 11.969 | 1.5784 | 7.394 | 0.97511 | 2370.651 | 1420 | Wholesale Sales and Services <Excluding warehouses associated with industrial use> | 1420 | City of Palm Bay Brevard County | City of Palm Bay |  |  |  | 0 | 1 | 7.394 | 0.97511 | 2370.651 |  | -1 | -1 | -1 | -1 | 0 |  |  | Central IRL A | -1 |  |  | 692 | PB-14 | Basin 3 Main Street, Parking Lot | City of Palm Bay |  | 200 | 1.9227
560000 | 2000000 | 2000000 | Central IRL | A | IR12-21 | 62-304.520 (7), F.A.C. | 0.56 | 0.48 | City of Palm Bay | 0.61776 | 3837.4736 | 11.969 | 1.5784 | 7.394 | 0.97511 | 2370.651 | 1420 | Wholesale Sales and Services <Excluding warehouses associated with industrial use> | 1420 | City of Palm Bay Brevard County | City of Palm Bay |  |  |  | 0 | 1 | 7.394 | 0.97511 | 2370.651 |  | -1 | -1 | -1 | -1 | 0 |  |  | Central IRL A | -1 |  |  | 703 | PB-14 | Basin 3 Main Street, Parking Lot | City of Palm Bay |  | 200 | 1.9227
560000 | 2000000 | 2000000 | Central IRL | A | IR12-21 | 62-304.520 (7), F.A.C. | 0.56 | 0.48 | City of Palm Bay | 0.20127 | 3753.4842 | 9.3714 | 1.3788 | 1.8862 | 0.27751 | 755.4734 | 1200 | Residential, Medium Density-Two-five dwellingunits per acre | 1200 | City of Palm Bay Brevard County | City of Palm Bay |  |  |  | 0 | 1 | 1.8862 | 0.27751 | 755.4734 |  | -1 | -1 | -1 | -1 | 0 |  |  | Central IRL A | -1 |  |  | 692 | PB-14 | Basin 3 Main Street, Parking Lot | City of Palm Bay |  | 127.4092 | 0.61271
560000 | 2000000 | 2000000 | Central IRL | A | IR12-21 | 62-304.520 (7), F.A.C. | 0.56 | 0.48 | City of Palm Bay | 0.20127 | 3753.4842 | 9.3714 | 1.3788 | 1.8862 | 0.27751 | 755.4734 | 1200 | Residential, Medium Density-Two-five dwellingunits per acre | 1200 | City of Palm Bay Brevard County | City of Palm Bay |  |  |  | 0 | 1 | 1.8862 | 0.27751 | 755.4734 |  | -1 | -1 | -1 | -1 | 0 |  |  | Central IRL A | -1 |  |  | 703 | PB-14 | Basin 3 Main Street, Parking Lot | City of Palm Bay |  | 127.4092 | 0.61271
560000 | 2000000 | 2000000 | Central IRL | A | IR12-21 | 62-304.520 (7), F.A.C. | 0.56 | 0.48 | City of Palm Bay | 0.15732 | 3753.4842 | 9.3714 | 1.3788 | 1.4743 | 0.21691 | 590.4932 | 1210 | Fixed Single Family Units | 1210 | City of Palm Bay Brevard County | City of Palm Bay |  |  |  | 0 | 1 | 1.4743 | 0.21691 | 590.4932 |  | -1 | -1 | -1 | -1 | 0 |  |  | Central IRL A | -1 |  |  | 692 | PB-14 | Basin 3 Main Street, Parking Lot | City of Palm Bay |  | 104.658 | 0.47891
560000 | 2000000 | 2000000 | Central IRL | A | IR12-21 | 62-304.520 (7), F.A.C. | 0.56 | 0.48 | City of Palm Bay | 0.15732 | 3753.4842 | 9.3714 | 1.3788 | 1.4743 | 0.21691 | 590.4932 | 1210 | Fixed Single Family Units | 1210 | City of Palm Bay Brevard County | City of Palm Bay |  |  |  | 0 | 1 | 1.4743 | 0.21691 | 590.4932 |  | -1 | -1 | -1 | -1 | 0 |  |  | Central IRL A | -1 |  |  | 703 | PB-14 | Basin 3 Main Street, Parking Lot | City of Palm Bay |  | 104.658 | 0.47891
560000 | 2000000 | 2000000 | Central IRL | A | IR12-21 | 62-304.520 (7), F.A.C. | 0.56 | 0.48 | City of Palm Bay | 0.084779 | 3753.4842 | 9.3714 | 1.3788 | 0.7945 | 0.11689 | 318.2184 | 1210 | Fixed Single Family Units | 1210 | City of Palm Bay Brevard County | City of Palm Bay |  |  |  | 0 | 1 | 0.7945 | 0.11689 | 318.2184 |  | -1 | -1 | -1 | -1 | 0 |  |  | Central IRL A | -1 |  |  | 692 | PB-14 | Basin 3 Main Street, Parking Lot | City of Palm Bay |  | 80.9882 | 0.25808
560000 | 2000000 | 2000000 | Central IRL | A | IR12-21 | 62-304.520 (7), F.A.C. | 0.56 | 0.48 | City of Palm Bay | 0.084779 | 3753.4842 | 9.3714 | 1.3788 | 0.7945 | 0.11689 | 318.2184 | 1210 | Fixed Single Family Units | 1210 | City of Palm Bay Brevard County | City of Palm Bay |  |  |  | 0 | 1 | 0.7945 | 0.11689 | 318.2184 |  | -1 | -1 | -1 | -1 | 0 |  |  | Central IRL A | -1 |  |  | 703 | PB-14 | Basin 3 Main Street, Parking Lot | City of Palm Bay |  | 80.9882 | 0.25808
560000 | 2000000 | 2000000 | Central IRL | A | IR12-21 | 62-304.520 (7), F.A.C. | 0.56 | 0.48 | City of Palm Bay | 0.0032746 | 3753.4842 | 9.3714 | 1.3788 | 0.030687 | 0.0045149 | 12.2911 | 1210 | Fixed Single Family Units | 1210 | City of Palm Bay Brevard County | City of Palm Bay |  |  |  | 0 | 1 | 0.030687 | 0.0045149 | 12.2911 |  | -1 | -1 | -1 | -1 | 0 |  |  | Central IRL A | -1 |  |  | 692 | PB-14 | Basin 3 Main Street, Parking Lot | City of Palm Bay |  | 19.1292 | 0.0099684
560000 | 2000000 | 2000000 | Central IRL | A | IR12-21 | 62-304.520 (7), F.A.C. | 0.56 | 0.48 | City of Palm Bay | 0.0032746 | 3753.4842 | 9.3714 | 1.3788 | 0.030687 | 0.0045149 | 12.2911 | 1210 | Fixed Single Family Units | 1210 | City of Palm Bay Brevard County | City of Palm Bay |  |  |  | 0 | 1 | 0.030687 | 0.0045149 | 12.2911 |  | -1 | -1 | -1 | -1 | 0 |  |  | Central IRL A | -1 |  |  | 703 | PB-14 | Basin 3 Main Street, Parking Lot | City of Palm Bay |  | 19.1292 | 0.0099684
560000 | 2000000 | 2000000 | Central IRL | A | IR12-21 | 62-304.520 (7), F.A.C. | 0.56 | 0.48 | City of Palm Bay | 0.018898 | 3753.4842 | 9.3714 | 1.3788 | 0.1771 | 0.026057 | 70.9343 | 1210 | Fixed Single Family Units | 1210 | City of Palm Bay Brevard County | City of Palm Bay |  |  |  | 0 | 1 | 0.1771 | 0.026057 | 70.9343 |  | -1 | -1 | -1 | -1 | 0 |  |  | Central IRL A | -1 |  |  | 692 | PB-14 | Basin 3 Main Street, Parking Lot | City of Palm Bay |  | 40.8697 | 0.05753
560000 | 2000000 | 2000000 | Central IRL | A | IR12-21 | 62-304.520 (7), F.A.C. | 0.56 | 0.48 | City of Palm Bay | 0.018898 | 3753.4842 | 9.3714 | 1.3788 | 0.1771 | 0.026057 | 70.9343 | 1210 | Fixed Single Family Units | 1210 | City of Palm Bay Brevard County | City of Palm Bay |  |  |  | 0 | 1 | 0.1771 | 0.026057 | 70.9343 |  | -1 | -1 | -1 | -1 | 0 |  |  | Central IRL A | -1 |  |  | 703 | PB-14 | Basin 3 Main Street, Parking Lot | City of Palm Bay |  | 40.8697 | 0.05753
560000 | 2000000 | 2000000 | Central IRL | A | IR12-21 | 62-304.520 (7), F.A.C. | 0.56 | 0.48 | City of Palm Bay | 0.075615 | 3753.4842 | 9.3714 | 1.3788 | 0.70862 | 0.10426 | 283.8213 | 1210 | Fixed Single Family Units | 1210 | City of Palm Bay Brevard County | City of Palm Bay |  |  |  | 0 | 1 | 0.70862 | 0.10426 | 283.8213 |  | -1 | -1 | -1 | -1 | 0 |  |  | Central IRL A | -1 |  |  | 692 | PB-14 | Basin 3 Main Street, Parking Lot | City of Palm Bay |  | 73.6414 | 0.23019
560000 | 2000000 | 2000000 | Central IRL | A | IR12-21 | 62-304.520 (7), F.A.C. | 0.56 | 0.48 | City of Palm Bay | 0.075615 | 3753.4842 | 9.3714 | 1.3788 | 0.70862 | 0.10426 | 283.8213 | 1210 | Fixed Single Family Units | 1210 | City of Palm Bay Brevard County | City of Palm Bay |  |  |  | 0 | 1 | 0.70862 | 0.10426 | 283.8213 |  | -1 | -1 | -1 | -1 | 0 |  |  | Central IRL A | -1 |  |  | 703 | PB-14 | Basin 3 Main Street, Parking Lot | City of Palm Bay |  | 73.6414 | 0.23019
560000 | 2000000 | 2000000 | Central IRL | A | IR12-21 | 62-304.520 (7), F.A.C. | 0.56 | 0.48 | City of Palm Bay | 0.076604 | 3753.4842 | 9.3714 | 1.3788 | 0.71789 | 0.10562 | 287.5336 | 1210 | Fixed Single Family Units | 1210 | City of Palm Bay Brevard County | City of Palm Bay |  |  |  | 0 | 1 | 0.71789 | 0.10562 | 287.5336 |  | -1 | -1 | -1 | -1 | 0 |  |  | Central IRL A | -1 |  |  | 692 | PB-14 | Basin 3 Main Street, Parking Lot | City of Palm Bay |  | 73.2377 | 0.2332
560000 | 2000000 | 2000000 | Central IRL | A | IR12-21 | 62-304.520 (7), F.A.C. | 0.56 | 0.48 | City of Palm Bay | 0.076604 | 3753.4842 | 9.3714 | 1.3788 | 0.71789 | 0.10562 | 287.5336 | 1210 | Fixed Single Family Units | 1210 | City of Palm Bay Brevard County | City of Palm Bay |  |  |  | 0 | 1 | 0.71789 | 0.10562 | 287.5336 |  | -1 | -1 | -1 | -1 | 0 |  |  | Central IRL A | -1 |  |  | 703 | PB-14 | Basin 3 Main Street, Parking Lot | City of Palm Bay |  | 73.2377 | 0.2332
560000 | 2000000 | 2000000 | Central IRL | A | IR12-21 | 62-304.520 (7), F.A.C. | 0.56 | 0.48 | City of Palm Bay | 0.57547 | 3757.2478 | 9.3476 | 1.3742 | 5.3792 | 0.79078 | 2162.1748 | 1200 | Residential, Medium Density-Two-five dwellingunits per acre | 1200 | City of Palm Bay Brevard County | City of Palm Bay |  |  |  | 0 | 1 | 5.3792 | 0.79078 | 2162.1748 |  | -1 | -1 | -1 | -1 | 0 |  |  | Central IRL A | -1 |  |  | 692 | PB-14 | Basin 3 Main Street, Parking Lot | City of Palm Bay |  | 190.0567 | 1.7536
560000 | 2000000 | 2000000 | Central IRL | A | IR12-21 | 62-304.520 (7), F.A.C. | 0.56 | 0.48 | City of Palm Bay | 0.57547 | 3757.2478 | 9.3476 | 1.3742 | 5.3792 | 0.79078 | 2162.1748 | 1200 | Residential, Medium Density-Two-five dwellingunits per acre | 1200 | City of Palm Bay Brevard County | City of Palm Bay |  |  |  | 0 | 1 | 5.3792 | 0.79078 | 2162.1748 |  | -1 | -1 | -1 | -1 | 0 |  |  | Central IRL A | -1 |  |  | 703 | PB-14 | Basin 3 Main Street, Parking Lot | City of Palm Bay |  | 190.0567 | 1.7536
560000 | 2000000 | 2000000 | Central IRL | A | IR12-21 | 62-304.520 (7), F.A.C. | 0.56 | 0.48 | City of Palm Bay | 0.042296 | 3757.2478 | 9.3476 | 1.3742 | 0.39536 | 0.058121 | 158.9156 | 1210 | Fixed Single Family Units | 1210 | City of Palm Bay Brevard County | City of Palm Bay |  |  |  | 0 | 1 | 0.39536 | 0.058121 | 158.9156 |  | -1 | -1 | -1 | -1 | 0 |  |  | Central IRL A | -1 |  |  | 692 | PB-14 | Basin 3 Main Street, Parking Lot | City of Palm Bay |  | 68.8566 | 0.12889
560000 | 2000000 | 2000000 | Central IRL | A | IR12-21 | 62-304.520 (7), F.A.C. | 0.56 | 0.48 | City of Palm Bay | 0.042296 | 3757.2478 | 9.3476 | 1.3742 | 0.39536 | 0.058121 | 158.9156 | 1210 | Fixed Single Family Units | 1210 | City of Palm Bay Brevard County | City of Palm Bay |  |  |  | 0 | 1 | 0.39536 | 0.058121 | 158.9156 |  | -1 | -1 | -1 | -1 | 0 |  |  | Central IRL A | -1 |  |  | 703 | PB-14 | Basin 3 Main Street, Parking Lot | City of Palm Bay |  | 68.8566 | 0.12889
560000 | 2000000 | 2100000 | Central IRL | A | IR12-21 | 62-304.520 (7), F.A.C. | 0.56 | 0.48 | City of Palm Bay | 0.00058167 | 3761.5697 | 8.8956 | 1.1835 | 0.0051743 | 0.00068843 | 2.188 | 1400 | Commercial and Services | 1400 | City of Palm Bay Brevard County | City of Palm Bay |  |  |  | 0 | 1 | 0.0051743 | 0.00068843 | 430.3958 |  | -1 | -1 | -1 | -1 | 0 |  |  | Central IRL A | -1 |  |  | 692 | PB-14 | Basin 3 Main Street, Parking Lot | City of Palm Bay |  | 8.1109 | 0.34906
560000 | 2000000 | 2100000 | Central IRL | A | IR12-21 | 62-304.520 (7), F.A.C. | 0.56 | 0.48 | City of Palm Bay | 0.00058167 | 3761.5697 | 8.8956 | 1.1835 | 0.0051743 | 0.00068843 | 2.188 | 1400 | Commercial and Services | 1400 | City of Palm Bay Brevard County | City of Palm Bay |  |  |  | 0 | 1 | 0.0051743 | 0.00068843 | 430.3958 |  | -1 | -1 | -1 | -1 | 0 |  |  | Central IRL A | -1 |  |  | 703 | PB-14 | Basin 3 Main Street, Parking Lot | City of Palm Bay |  | 8.1109 | 0.34906
560000 | 2100000 | 2100000 | Central IRL | A | IR12-21 | 62-304.520 (7), F.A.C. | 0.56 | 0.48 | City of Palm Bay | 0.054104 | 3810.5154 | 11.1656 | 1.5079 | 0.6041 | 0.081582 | 206.1631 | 1200 | Residential, Medium Density-Two-five dwellingunits per acre | 1200 | City of Palm Bay Brevard County | City of Palm Bay |  |  |  | 0 | 1 | 0.6041 | 0.081582 | 555.2057 |  | -1 | -1 | -1 | -1 | 0 |  |  | Central IRL A | -1 |  |  | 692 | PB-14 | Basin 3 Main Street, Parking Lot | City of Palm Bay |  | 93.9045 | 0.45029
560000 | 2100000 | 2100000 | Central IRL | A | IR12-21 | 62-304.520 (7), F.A.C. | 0.56 | 0.48 | City of Palm Bay | 0.054104 | 3810.5154 | 11.1656 | 1.5079 | 0.6041 | 0.081582 | 206.1631 | 1200 | Residential, Medium Density-Two-five dwellingunits per acre | 1200 | City of Palm Bay Brevard County | City of Palm Bay |  |  |  | 0 | 1 | 0.6041 | 0.081582 | 555.2057 |  | -1 | -1 | -1 | -1 | 0 |  |  | Central IRL A | -1 |  |  | 703 | PB-14 | Basin 3 Main Street, Parking Lot | City of Palm Bay |  | 93.9045 | 0.45029
560000 | 2100000 | 2100000 | Central IRL | A | IR12-21 | 62-304.520 (7), F.A.C. | 0.56 | 0.48 | City of Palm Bay | 0.083948 | 3810.5154 | 11.1656 | 1.5079 | 0.93734 | 0.12658 | 319.886 | 1430 | Professional Services | 1430 | City of Palm Bay Brevard County | City of Palm Bay |  |  |  | 0 | 1 | 0.93734 | 0.12658 | 1788.5495 |  | -1 | -1 | -1 | -1 | 0 |  |  | Central IRL A | -1 |  |  | 692 | PB-14 | Basin 3 Main Street, Parking Lot | City of Palm Bay |  | 105.348 | 1.4506
560000 | 2100000 | 2100000 | Central IRL | A | IR12-21 | 62-304.520 (7), F.A.C. | 0.56 | 0.48 | City of Palm Bay | 0.083948 | 3810.5154 | 11.1656 | 1.5079 | 0.93734 | 0.12658 | 319.886 | 1430 | Professional Services | 1430 | City of Palm Bay Brevard County | City of Palm Bay |  |  |  | 0 | 1 | 0.93734 | 0.12658 | 1788.5495 |  | -1 | -1 | -1 | -1 | 0 |  |  | Central IRL A | -1 |  |  | 703 | PB-14 | Basin 3 Main Street, Parking Lot | City of Palm Bay |  | 105.348 | 1.4506
560000 | 2000000 | 2000000 | Central IRL | A | IR12-21 | 62-304.520 (7), F.A.C. | 0.56 | 0.48 | City of Palm Bay | 0.022429 | 3790.7342 | 7.5075 | 1.0503 | 0.16838 | 0.023557 | 85.0206 | 1550 | Other Light Industrial | 1550 | City of Palm Bay Brevard County | City of Palm Bay |  |  |  | 0 | 1 | 0.16838 | 0.023557 | 2341.7771 |  | -1 | -1 | -1 | -1 | 0 |  |  | Central IRL A | -1 |  |  | 692 | PB-14 | Basin 3 Main Street, Parking Lot | City of Palm Bay |  | 96.2446 | 1.8993
560000 | 2000000 | 2000000 | Central IRL | A | IR12-21 | 62-304.520 (7), F.A.C. | 0.56 | 0.48 | City of Palm Bay | 0.022429 | 3790.7342 | 7.5075 | 1.0503 | 0.16838 | 0.023557 | 85.0206 | 1550 | Other Light Industrial | 1550 | City of Palm Bay Brevard County | City of Palm Bay |  |  |  | 0 | 1 | 0.16838 | 0.023557 | 2341.7771 |  | -1 | -1 | -1 | -1 | 0 |  |  | Central IRL A | -1 |  |  | 703 | PB-14 | Basin 3 Main Street, Parking Lot | City of Palm Bay |  | 96.2446 | 1.8993
560000 | 2000000 | 2000000 | Central IRL | A | IR12-21 | 62-304.520 (7), F.A.C. | 0.56 | 0.48 | City of Palm Bay | 0.0039994 | 3781.001 | 7.1282 | 1.0067 | 0.028509 | 0.0040263 | 15.1219 | 1550 | Other Light Industrial | 1550 | City of Palm Bay Brevard County | City of Palm Bay |  |  |  | 0 | 1 | 0.028509 | 0.0040263 | 602.3391 |  | -1 | -1 | -1 | -1 | 0 |  |  | Central IRL A | -1 |  |  | 692 | PB-14 | Basin 3 Main Street, Parking Lot | City of Palm Bay |  | 29.0421 | 0.48852
560000 | 2000000 | 2000000 | Central IRL | A | IR12-21 | 62-304.520 (7), F.A.C. | 0.56 | 0.48 | City of Palm Bay | 0.0039994 | 3781.001 | 7.1282 | 1.0067 | 0.028509 | 0.0040263 | 15.1219 | 1550 | Other Light Industrial | 1550 | City of Palm Bay Brevard County | City of Palm Bay |  |  |  | 0 | 1 | 0.028509 | 0.0040263 | 602.3391 |  | -1 | -1 | -1 | -1 | 0 |  |  | Central IRL A | -1 |  |  | 703 | PB-14 | Basin 3 Main Street, Parking Lot | City of Palm Bay |  | 29.0421 | 0.48852
560000 | 2000000 | 2000000 | Central IRL | A | IR12-21 | 62-304.520 (7), F.A.C. | 0.56 | 0.48 | City of Palm Bay | 0.0024437 | 3781.001 | 7.1282 | 1.0067 | 0.017419 | 0.0024601 | 9.2396 | 1550 | Other Light Industrial | 1550 | City of Palm Bay Brevard County | City of Palm Bay |  |  |  | 0 | 1 | 0.017419 | 0.0024601 | 1733.4252 |  | -1 | -1 | -1 | -1 | 0 |  |  | Central IRL A | -1 |  |  | 692 | PB-14 | Basin 3 Main Street, Parking Lot | City of Palm Bay |  | 43.5225 | 1.4059
560000 | 2000000 | 2000000 | Central IRL | A | IR12-21 | 62-304.520 (7), F.A.C. | 0.56 | 0.48 | City of Palm Bay | 0.0024437 | 3781.001 | 7.1282 | 1.0067 | 0.017419 | 0.0024601 | 9.2396 | 1550 | Other Light Industrial | 1550 | City of Palm Bay Brevard County | City of Palm Bay |  |  |  | 0 | 1 | 0.017419 | 0.0024601 | 1733.4252 |  | -1 | -1 | -1 | -1 | 0 |  |  | Central IRL A | -1 |  |  | 703 | PB-14 | Basin 3 Main Street, Parking Lot | City of Palm Bay |  | 43.5225 | 1.4059
560000 | 2000000 | 2000000 | Central IRL | A | IR12-21 | 62-304.520 (7), F.A.C. | 0.56 | 0.48 | City of Palm Bay | 0.0092637 | 3899.0946 | 10.111 | 1.3542 | 0.093665 | 0.012545 | 36.12 | 1550 | Other Light Industrial | 1550 | City of Palm Bay Brevard County | City of Palm Bay |  |  |  | 0 | 1 | 0.093665 | 0.012545 | 123.7699 |  | -1 | -1 | -1 | -1 | 0 |  |  | Central IRL A | -1 |  |  | 692 | PB-14 | Basin 3 Main Street, Parking Lot | City of Palm Bay |  | 42.5813 | 0.10038
560000 | 2000000 | 2000000 | Central IRL | A | IR12-21 | 62-304.520 (7), F.A.C. | 0.56 | 0.48 | City of Palm Bay | 0.0092637 | 3899.0946 | 10.111 | 1.3542 | 0.093665 | 0.012545 | 36.12 | 1550 | Other Light Industrial | 1550 | City of Palm Bay Brevard County | City of Palm Bay |  |  |  | 0 | 1 | 0.093665 | 0.012545 | 123.7699 |  | -1 | -1 | -1 | -1 | 0 |  |  | Central IRL A | -1 |  |  | 703 | PB-14 | Basin 3 Main Street, Parking Lot | City of Palm Bay |  | 42.5813 | 0.10038
560000 | 2000000 | 2000000 | Central IRL | A | IR12-21 | 62-304.520 (7), F.A.C. | 0.56 | 0.48 | City of Palm Bay | 0.0041242 | 3834.1138 | 8.0638 | 1.1423 | 0.033257 | 0.0047111 | 15.8127 | 1550 | Other Light Industrial | 1550 | City of Palm Bay Brevard County | City of Palm Bay |  |  |  | 0 | 1 | 0.033257 | 0.0047111 | 56.0842 |  | -1 | -1 | -1 | -1 | 0 |  |  | Central IRL A | -1 |  |  | 692 | PB-14 | Basin 3 Main Street, Parking Lot | City of Palm Bay |  | 31.3303 | 0.045486
560000 | 2000000 | 2000000 | Central IRL | A | IR12-21 | 62-304.520 (7), F.A.C. | 0.56 | 0.48 | City of Palm Bay | 0.0041242 | 3834.1138 | 8.0638 | 1.1423 | 0.033257 | 0.0047111 | 15.8127 | 1550 | Other Light Industrial | 1550 | City of Palm Bay Brevard County | City of Palm Bay |  |  |  | 0 | 1 | 0.033257 | 0.0047111 | 56.0842 |  | -1 | -1 | -1 | -1 | 0 |  |  | Central IRL A | -1 |  |  | 703 | PB-14 | Basin 3 Main Street, Parking Lot | City of Palm Bay |  | 31.3303 | 0.045486
360000 | 550000 | 550000 | Central IRL | A | IR12-21 | 62-304.520 (7), F.A.C. | 0.56 | 0.48 | City of Palm Bay | 0.0044927 | 3816.452 | 11.2752 | 1.4903 | 0.050657 | 0.0066953 | 17.1463 | 1720 | Religious | 1720 | City of Palm Bay Brevard County | City of Palm Bay |  |  |  | 0 | 1 | 0.050657 | 0.0066953 | 166.7098 |  | -1 | -1 | -1 | -1 | 0 |  |  | Central IRL A | -1 |  |  | 693 | PB-15 | Basin 3 Main Street, Improvements Channel Alignm* | City of Palm Bay |  | 22.4956 | 0.13521
440000 | 740000 | 740000 | Central IRL | A | IR12-21 | 62-304.520 (7), F.A.C. | 0.56 | 0.48 | City of Palm Bay | 0.0034524 | 3800.7209 | 10.894 | 1.4913 | 0.037611 | 0.0051485 | 13.1218 | 1720 | Religious | 1720 | City of Palm Bay Brevard County | City of Palm Bay |  |  |  | 0 | 1 | 0.037611 | 0.0051485 | 13.1218 |  | -1 | -1 | -1 | -1 | 0 |  |  | Central IRL A | -1 |  |  | 693 | PB-15 | Basin 3 Main Street, Improvements Channel Alignm* | City of Palm Bay |  | 19.5795 | 0.010642
440000 | 780000 | 780000 | Central IRL | A | IR12-21 | 62-304.520 (7), F.A.C. | 0.56 | 0.48 | City of Palm Bay | 0.27485 | 3787.9554 | 9.8064 | 1.3028 | 2.6953 | 0.35809 | 1041.1372 | 1720 | Religious | 1720 | City of Palm Bay Brevard County | City of Palm Bay |  |  |  | 0 | 1 | 2.6953 | 0.35809 | 1147.7688 |  | -1 | -1 | -1 | -1 | 0 |  |  | Central IRL A | -1 |  |  | 693 | PB-15 | Basin 3 Main Street, Improvements Channel Alignm* | City of Palm Bay |  | 151.9089 | 0.93087
450000 | 830000 | 830000 | Central IRL | A | IR12-21 | 62-304.520 (7), F.A.C. | 0.56 | 0.48 | City of Palm Bay | 0.2238 | 3824.4764 | 9.7429 | 1.6207 | 2.1804 | 0.3627 | 855.9117 | 1780 | Commercial Child Care | 1780 | City of Palm Bay Brevard County | City of Palm Bay |  |  |  | 0 | 1 | 2.1804 | 0.3627 | 855.9117 |  | -1 | -1 | -1 | -1 | 0 |  |  | Central IRL A | -1 |  |  | 693 | PB-15 | Basin 3 Main Street, Improvements Channel Alignm* | City of Palm Bay |  | 120.3822 | 0.69417
450000 | 840000 | 840000 | Central IRL | A | IR12-21 | 62-304.520 (7), F.A.C. | 0.56 | 0.48 | City of Palm Bay | 0.00028023 | 3560.9124 | 7.1915 | 0.96209 | 0.0020153 | 0.00026961 | 0.99788 | 1750 | Governmental | 1750 | City of Palm Bay Brevard County | City of Palm Bay |  |  |  | 0 | 1 | 0.0020153 | 0.00026961 | 1574.2051 |  | -1 | -1 | -1 | -1 | 0 |  |  | Central IRL A | -1 |  |  | 693 | PB-15 | Basin 3 Main Street, Improvements Channel Alignm* | City of Palm Bay |  | 111.0958 | 1.2767
450000 | 860000 | 860000 | Central IRL | A | IR12-21 | 62-304.520 (7), F.A.C. | 0.56 | 0.48 | City of Palm Bay | 0.13244 | 3763.165 | 8.8455 | 1.2203 | 1.1715 | 0.16162 | 498.4044 | 1750 | Governmental | 1750 | City of Palm Bay Brevard County | City of Palm Bay |  |  |  | 0 | 1 | 1.1715 | 0.16162 | 899.347 |  | -1 | -1 | -1 | -1 | 0 |  |  | Central IRL A | -1 |  |  | 693 | PB-15 | Basin 3 Main Street, Improvements Channel Alignm* | City of Palm Bay |  | 141.5322 | 0.7294
450000 | 860000 | 860000 | Central IRL | A | IR12-21 | 62-304.520 (7), F.A.C. | 0.56 | 0.48 | FDOT District 5 | 0.0040797 | 3763.165 | 8.8455 | 1.2203 | 0.036087 | 0.0049784 | 15.3527 | 1750 | Governmental | 1750 | FDOT District 5 City of Palm Bay Brevard County | FDOT District 5 |  |  |  | 0 | 1 | 0.036087 | 0.0049784 | 15.3527 |  | -1 | -1 | -1 | -1 | 0 |  |  | Central IRL A | -1 |  |  | 693 | PB-15 | Basin 3 Main Street, Improvements Channel Alignm* | City of Palm Bay |  | 100.6767 | 0.012451
450000 | 860000 | 860000 | Central IRL | A | IR12-21 | 62-304.520 (7), F.A.C. | 0.56 | 0.48 | City of Palm Bay | 0.030557 | 3764.4405 | 9.1359 | 1.2378 | 0.27917 | 0.037822 | 115.0304 | 1700 | Institutional (Educational,religious,health and military facilities) | 1700 | City of Palm Bay Brevard County | City of Palm Bay |  |  |  | 0 | 1 | 0.27917 | 0.037822 | 408.8796 |  | -1 | -1 | -1 | -1 | 0 |  |  | Central IRL A | -1 |  |  | 693 | PB-15 | Basin 3 Main Street, Improvements Channel Alignm* | City of Palm Bay |  | 50.4698 | 0.33161
450000 | 860000 | 860000 | Central IRL | A | IR12-21 | 62-304.520 (7), F.A.C. | 0.56 | 0.48 | City of Palm Bay | 0.1462 | 3764.4405 | 9.1359 | 1.2378 | 1.3357 | 0.18096 | 550.3753 | 1720 | Religious | 1720 | City of Palm Bay Brevard County | City of Palm Bay |  |  |  | 0 | 1 | 1.3357 | 0.18096 | 950.3426 |  | -1 | -1 | -1 | -1 | 0 |  |  | Central IRL A | -1 |  |  | 693 | PB-15 | Basin 3 Main Street, Improvements Channel Alignm* | City of Palm Bay |  | 114.2394 | 0.77076
450000 | 870000 | 870000 | Central IRL | A | IR12-21 | 62-304.520 (7), F.A.C. | 0.56 | 0.48 | City of Palm Bay | 0.0045434 | 3826.5552 | 9.4764 | 1.3337 | 0.043055 | 0.0060595 | 17.3856 | 1780 | Commercial Child Care | 1780 | City of Palm Bay Brevard County | City of Palm Bay |  |  |  | 0 | 1 | 0.043055 | 0.0060595 | 17.3852 |  | -1 | -1 | -1 | -1 | 0 |  |  | Central IRL A | -1 |  |  | 693 | PB-15 | Basin 3 Main Street, Improvements Channel Alignm* | City of Palm Bay |  | 44.2871 | 0.0141
450000 | 870000 | 870000 | Central IRL | A | IR12-21 | 62-304.520 (7), F.A.C. | 0.56 | 0.48 | City of Palm Bay | 0.0049907 | 3809.1358 | 9.4597 | 1.3895 | 0.047211 | 0.0069349 | 19.0104 | 1780 | Commercial Child Care | 1780 | City of Palm Bay Brevard County | City of Palm Bay |  |  |  | 0 | 1 | 0.047211 | 0.0069349 | 19.0104 |  | -1 | -1 | -1 | -1 | 0 |  |  | Central IRL A | -1 |  |  | 693 | PB-15 | Basin 3 Main Street, Improvements Channel Alignm* | City of Palm Bay |  | 62.1863 | 0.015418
450000 | 870000 | 870000 | Central IRL | A | IR12-21 | 62-304.520 (7), F.A.C. | 0.56 | 0.48 | City of Palm Bay | 0.00026069 | 3816.0499 | 11.4369 | 1.5278 | 0.0029815 | 0.00039829 | 0.99482 | 1750 | Governmental | 1750 | City of Palm Bay Brevard County | City of Palm Bay |  |  |  | 0 | 1 | 0.0029815 | 0.00039829 | 0.99482 |  | -1 | -1 | -1 | -1 | 0 |  |  | Central IRL A | -1 |  |  | 693 | PB-15 | Basin 3 Main Street, Improvements Channel Alignm* | City of Palm Bay |  | 8.2766 | 0.00080683
450000 | 870000 | 870000 | Central IRL | A | IR12-21 | 62-304.520 (7), F.A.C. | 0.56 | 0.48 | City of Palm Bay | 0.0002415 | 3778.2905 | 9.2019 | 1.346 | 0.0022223 | 0.00032507 | 0.91247 | 1750 | Governmental | 1750 | City of Palm Bay Brevard County | City of Palm Bay |  |  |  | 0 | 1 | 0.0022223 | 0.00032507 | 611.9778 |  | -1 | -1 | -1 | -1 | 0 |  |  | Central IRL A | -1 |  |  | 693 | PB-15 | Basin 3 Main Street, Improvements Channel Alignm* | City of Palm Bay |  | 30.5589 | 0.49633
450000 | 870000 | 870000 | Central IRL | A | IR12-21 | 62-304.520 (7), F.A.C. | 0.56 | 0.48 | City of Palm Bay | 8.2709e-05 | 3731.7636 | 7.987 | 1.0663 | 0.00066059 | 8.8191e-05 | 0.30865 | 1700 | Institutional (Educational,religious,health and military facilities) | 1700 | City of Palm Bay Brevard County | City of Palm Bay |  |  |  | 0 | 1 | 0.00066059 | 8.8191e-05 | 2305.3472 |  | -1 | -1 | -1 | -1 | 0 |  |  | Central IRL A | -1 |  |  | 693 | PB-15 | Basin 3 Main Street, Improvements Channel Alignm* | City of Palm Bay |  | 3.0381 | 1.8697
450000 | 870000 | 870000 | Central IRL | A | IR12-21 | 62-304.520 (7), F.A.C. | 0.56 | 0.48 | City of Palm Bay | 0.036108 | 3765.2495 | 9.3337 | 1.3209 | 0.33703 | 0.047696 | 135.9573 | 1750 | Governmental | 1750 | City of Palm Bay Brevard County | City of Palm Bay |  |  |  | 0 | 1 | 0.33703 | 0.047696 | 172.1771 |  | -1 | -1 | -1 | -1 | 0 |  |  | Central IRL A | -1 |  |  | 693 | PB-15 | Basin 3 Main Street, Improvements Channel Alignm* | City of Palm Bay |  | 61.2308 | 0.13964
450000 | 870000 | 870000 | Central IRL | A | IR12-21 | 62-304.520 (7), F.A.C. | 0.56 | 0.48 | FDOT District 5 | 0.0021569 | 3765.2495 | 9.3337 | 1.3209 | 0.020132 | 0.0028491 | 8.1214 | 1750 | Governmental | 1750 | FDOT District 5 City of Palm Bay Brevard County | FDOT District 5 |  |  |  | 0 | 1 | 0.020132 | 0.0028491 | 8.1214 |  | -1 | -1 | -1 | -1 | 0 |  |  | Central IRL A | -1 |  |  | 693 | PB-15 | Basin 3 Main Street, Improvements Channel Alignm* | City of Palm Bay |  | 53.6481 | 0.0065867
450000 | 870000 | 870000 | Central IRL | A | IR12-21 | 62-304.520 (7), F.A.C. | 0.56 | 0.48 | City of Palm Bay | 0.031821 | 3800.1396 | 10.6619 | 1.6582 | 0.33927 | 0.052764 | 120.9225 | 1700 | Institutional (Educational,religious,health and military facilities) | 1700 | City of Palm Bay Brevard County | City of Palm Bay |  |  |  | 0 | 1 | 0.33927 | 0.052764 | 290.1122 |  | -1 | -1 | -1 | -1 | 0 |  |  | Central IRL A | -1 |  |  | 693 | PB-15 | Basin 3 Main Street, Improvements Channel Alignm* | City of Palm Bay |  | 51.2646 | 0.23529
450000 | 870000 | 870000 | Central IRL | A | IR12-21 | 62-304.520 (7), F.A.C. | 0.56 | 0.48 | City of Palm Bay | 0.042627 | 3804.7547 | 10.6074 | 1.4044 | 0.45216 | 0.059866 | 162.1863 | 1700 | Institutional (Educational,religious,health and military facilities) | 1700 | City of Palm Bay Brevard County | City of Palm Bay |  |  |  | 0 | 1 | 0.45216 | 0.059866 | 685.4871 |  | -1 | -1 | -1 | -1 | 0 |  |  | Central IRL A | -1 |  |  | 693 | PB-15 | Basin 3 Main Street, Improvements Channel Alignm* | City of Palm Bay |  | 117.3763 | 0.55595
450000 | 870000 | 870000 | Central IRL | A | IR12-21 | 62-304.520 (7), F.A.C. | 0.56 | 0.48 | City of Palm Bay | 0.00014234 | 3804.7547 | 10.6074 | 1.4044 | 0.0015098 | 0.0001999 | 0.54155 | 1720 | Religious | 1720 | City of Palm Bay Brevard County | City of Palm Bay |  |  |  | 0 | 1 | 0.0015098 | 0.0001999 | 30.6126 |  | -1 | -1 | -1 | -1 | 0 |  |  | Central IRL A | -1 |  |  | 693 | PB-15 | Basin 3 Main Street, Improvements Channel Alignm* | City of Palm Bay |  | 11.3859 | 0.024828
450000 | 870000 | 870000 | Central IRL | A | IR12-21 | 62-304.520 (7), F.A.C. | 0.56 | 0.48 | City of Palm Bay | 0.15696 | 3839.0814 | 9.7083 | 1.5323 | 1.5238 | 0.24051 | 602.5898 | 1780 | Commercial Child Care | 1780 | City of Palm Bay Brevard County | City of Palm Bay |  |  |  | 0 | 1 | 1.5238 | 0.24051 | 602.5884 |  | -1 | -1 | -1 | -1 | 0 |  |  | Central IRL A | -1 |  |  | 693 | PB-15 | Basin 3 Main Street, Improvements Channel Alignm* | City of Palm Bay |  | 102.1653 | 0.48872
450000 | 870000 | 870000 | Central IRL | A | IR12-21 | 62-304.520 (7), F.A.C. | 0.56 | 0.48 | City of Palm Bay | 7.1172e-06 | 3794.5224 | 7.5927 | 1.0367 | 5.4038e-05 | 7.3787e-06 | 0.027006 | 1750 | Governmental | 1750 | City of Palm Bay Brevard County | City of Palm Bay |  |  |  | 0 | 1 | 5.4038e-05 | 7.3787e-06 | 2339.6123 |  | -1 | -1 | -1 | -1 | 0 |  |  | Central IRL A | -1 |  |  | 693 | PB-15 | Basin 3 Main Street, Improvements Channel Alignm* | City of Palm Bay |  | 9.9407 | 1.8975
450000 | 870000 | 880000 | Central IRL | A | IR12-21 | 62-304.520 (7), F.A.C. | 0.56 | 0.48 | City of Palm Bay | 0.18785 | 3786.8535 | 9.6633 | 1.2747 | 1.8152 | 0.23945 | 711.3523 | 1750 | Governmental | 1750 | City of Palm Bay Brevard County | City of Palm Bay |  |  |  | 0 | 1 | 1.8152 | 0.23945 | 711.3523 |  | -1 | -1 | -1 | -1 | 0 |  |  | Central IRL A | -1 |  |  | 693 | PB-15 | Basin 3 Main Street, Improvements Channel Alignm* | City of Palm Bay |  | 114.4921 | 0.57693
450000 | 870000 | 880000 | Central IRL | A | IR12-21 | 62-304.520 (7), F.A.C. | 0.56 | 0.48 | FDOT District 5 | 0.0017322 | 3786.8535 | 9.6633 | 1.2747 | 0.016739 | 0.002208 | 6.5596 | 1750 | Governmental | 1750 | FDOT District 5 City of Palm Bay Brevard County | FDOT District 5 |  |  |  | 0 | 1 | 0.016739 | 0.002208 | 6.5596 |  | -1 | -1 | -1 | -1 | 0 |  |  | Central IRL A | -1 |  |  | 693 | PB-15 | Basin 3 Main Street, Improvements Channel Alignm* | City of Palm Bay |  | 43.1435 | 0.00532
450000 | 880000 | 880000 | Central IRL | A | IR12-21 | 62-304.520 (7), F.A.C. | 0.56 | 0.48 | City of Palm Bay | 0.020801 | 3813.8861 | 10.8649 | 1.4598 | 0.226 | 0.030364 | 79.3318 | 1750 | Governmental | 1750 | City of Palm Bay Brevard County | City of Palm Bay |  |  |  | 0 | 1 | 0.226 | 0.030364 | 79.3318 |  | -1 | -1 | -1 | -1 | 0 |  |  | Central IRL A | -1 |  |  | 693 | PB-15 | Basin 3 Main Street, Improvements Channel Alignm* | City of Palm Bay |  | 48.1686 | 0.06434
450000 | 880000 | 880000 | Central IRL | A | IR12-21 | 62-304.520 (7), F.A.C. | 0.56 | 0.48 | City of Palm Bay | 0.00298 | 3455.3511 | 9.5021 | 1.2628 | 0.028317 | 0.0037631 | 10.2971 | 1700 | Institutional (Educational,religious,health and military facilities) | 1700 | City of Palm Bay Brevard County | City of Palm Bay |  |  |  | 0 | 1 | 0.028317 | 0.0037631 | 10.2971 |  | -1 | -1 | -1 | -1 | 0 |  |  | Central IRL A | -1 |  |  | 693 | PB-15 | Basin 3 Main Street, Improvements Channel Alignm* | City of Palm Bay |  | 18.4081 | 0.0083512
460000 | 880000 | 880000 | Central IRL | A | IR12-21 | 62-304.520 (7), F.A.C. | 0.56 | 0.48 | City of Palm Bay | 0.00063263 | 3158.6619 | 6.4669 | 0.83073 | 0.0040911 | 0.00052555 | 1.9983 | 1750 | Governmental | 1750 | City of Palm Bay Brevard County | City of Palm Bay |  |  |  | 0 | 1 | 0.0040911 | 0.00052555 | 454.7576 |  | -1 | -1 | -1 | -1 | 0 |  |  | Central IRL A | -1 |  |  | 693 | PB-15 | Basin 3 Main Street, Improvements Channel Alignm* | City of Palm Bay |  | 109.1548 | 0.36882
460000 | 880000 | 880000 | Central IRL | A | IR12-21 | 62-304.520 (7), F.A.C. | 0.56 | 0.48 | City of Palm Bay | 1.5446e-05 | 3791.5258 | 7.6264 | 1.0396 | 0.0001178 | 1.6057e-05 | 0.058564 | 1750 | Governmental | 1750 | City of Palm Bay Brevard County | City of Palm Bay |  |  |  | 0 | 1 | 0.0001178 | 1.6057e-05 | 2342.0981 |  | -1 | -1 | -1 | -1 | 0 |  |  | Central IRL A | -1 |  |  | 693 | PB-15 | Basin 3 Main Street, Improvements Channel Alignm* | City of Palm Bay |  | 2.277 | 1.8995
460000 | 880000 | 880000 | Central IRL | A | IR12-21 | 62-304.520 (7), F.A.C. | 0.56 | 0.48 | City of Palm Bay | 0.029927 | 3765.2697 | 10.1917 | 1.4541 | 0.30501 | 0.043517 | 112.6826 | 1720 | Religious | 1720 | City of Palm Bay Brevard County | City of Palm Bay |  |  |  | 0 | 1 | 0.30501 | 0.043517 | 124.4732 |  | -1 | -1 | -1 | -1 | 0 |  |  | Central IRL A | -1 |  |  | 693 | PB-15 | Basin 3 Main Street, Improvements Channel Alignm* | City of Palm Bay |  | 44.079 | 0.10095
460000 | 880000 | 880000 | Central IRL | A | IR12-21 | 62-304.520 (7), F.A.C. | 0.56 | 0.48 | City of Palm Bay | 0.015248 | 3739.1539 | 9.1642 | 1.3171 | 0.13974 | 0.020084 | 57.0156 | 1720 | Religious | 1720 | City of Palm Bay Brevard County | City of Palm Bay |  |  |  | 0 | 1 | 0.13974 | 0.020084 | 730.3635 |  | -1 | -1 | -1 | -1 | 0 |  |  | Central IRL A | -1 |  |  | 693 | PB-15 | Basin 3 Main Street, Improvements Channel Alignm* | City of Palm Bay |  | 52.3768 | 0.59235
460000 | 880000 | 880000 | Central IRL | A | IR12-21 | 62-304.520 (7), F.A.C. | 0.56 | 0.48 | City of Palm Bay | 0.048823 | 3779.7681 | 9.7402 | 1.3651 | 0.47555 | 0.06665 | 184.5406 | 1750 | Governmental | 1750 | City of Palm Bay Brevard County | City of Palm Bay |  |  |  | 0 | 1 | 0.47555 | 0.06665 | 409.7204 |  | -1 | -1 | -1 | -1 | 0 |  |  | Central IRL A | -1 |  |  | 693 | PB-15 | Basin 3 Main Street, Improvements Channel Alignm* | City of Palm Bay |  | 56.2873 | 0.3323
460000 | 880000 | 880000 | Central IRL | A | IR12-21 | 62-304.520 (7), F.A.C. | 0.56 | 0.48 | City of Palm Bay | 0.0018711 | 3779.7681 | 9.7402 | 1.3651 | 0.018225 | 0.0025543 | 7.0724 | 1750 | Governmental | 1750 | City of Palm Bay Brevard County | City of Palm Bay |  |  |  | 0 | 1 | 0.018225 | 0.0025543 | 7.0724 |  | -1 | -1 | -1 | -1 | 0 |  |  | Central IRL A | -1 |  |  | 693 | PB-15 | Basin 3 Main Street, Improvements Channel Alignm* | City of Palm Bay |  | 14.4674 | 0.005736
460000 | 890000 | 890000 | Central IRL | A | IR12-21 | 62-304.520 (7), F.A.C. | 0.56 | 0.48 | City of Palm Bay | 5.4147e-06 | 3144.069 | 6.2138 | 0.84552 | 3.3646e-05 | 4.5782e-06 | 0.017024 | 1750 | Governmental | 1750 | City of Palm Bay Brevard County | City of Palm Bay |  |  |  | 0 | 1 | 3.3646e-05 | 4.5782e-06 | 388.7799 |  | -1 | -1 | -1 | -1 | 0 |  |  | Central IRL A | -1 |  |  | 693 | PB-15 | Basin 3 Main Street, Improvements Channel Alignm* | City of Palm Bay |  | 18.9987 | 0.31531
460000 | 890000 | 890000 | Central IRL | A | IR12-21 | 62-304.520 (7), F.A.C. | 0.56 | 0.48 | City of Palm Bay | 0.046074 | 3731.7636 | 7.987 | 1.0663 | 0.36799 | 0.049128 | 171.939 | 1720 | Religious | 1720 | City of Palm Bay Brevard County | City of Palm Bay |  |  |  | 0 | 1 | 0.36799 | 0.049128 | 1500.2744 |  | -1 | -1 | -1 | -1 | 0 |  |  | Central IRL A | -1 |  |  | 693 | PB-15 | Basin 3 Main Street, Improvements Channel Alignm* | City of Palm Bay |  | 73.4827 | 1.2168
460000 | 890000 | 890000 | Central IRL | A | IR12-21 | 62-304.520 (7), F.A.C. | 0.56 | 0.48 | City of Palm Bay | 0.1205 | 3555.9975 | 8.3877 | 1.168 | 1.0107 | 0.14074 | 428.4914 | 1750 | Governmental | 1750 | City of Palm Bay Brevard County | City of Palm Bay |  |  |  | 0 | 1 | 1.0107 | 0.14074 | 665.4638 |  | -1 | -1 | -1 | -1 | 0 |  |  | Central IRL A | -1 |  |  | 693 | PB-15 | Basin 3 Main Street, Improvements Channel Alignm* | City of Palm Bay |  | 89.8415 | 0.53971
460000 | 890000 | 890000 | Central IRL | A | IR12-21 | 62-304.520 (7), F.A.C. | 0.56 | 0.48 | City of Palm Bay | 0.086106 | 3420.0191 | 8.6015 | 1.2493 | 0.74064 | 0.10757 | 294.483 | 1720 | Religious | 1720 | City of Palm Bay Brevard County | City of Palm Bay |  |  |  | 0 | 1 | 0.74064 | 0.10757 | 294.483 |  | -1 | -1 | -1 | -1 | 0 |  |  | Central IRL A | -1 |  |  | 693 | PB-15 | Basin 3 Main Street, Improvements Channel Alignm* | City of Palm Bay |  | 78.9247 | 0.23883
460000 | 890000 | 890000 | Central IRL | A | IR12-21 | 62-304.520 (7), F.A.C. | 0.56 | 0.48 | City of Palm Bay | 0.036261 | 3761.5697 | 8.8956 | 1.1835 | 0.32257 | 0.042917 | 136.3997 | 1700 | Institutional (Educational,religious,health and military facilities) | 1700 | City of Palm Bay Brevard County | City of Palm Bay |  |  |  | 0 | 1 | 0.32257 | 0.042917 | 191.3273 |  | -1 | -1 | -1 | -1 | 0 |  |  | Central IRL A | -1 |  |  | 693 | PB-15 | Basin 3 Main Street, Improvements Channel Alignm* | City of Palm Bay |  | 120.4367 | 0.15517
460000 | 890000 | 890000 | Central IRL | A | IR12-21 | 62-304.520 (7), F.A.C. | 0.56 | 0.48 | City of Palm Bay | 0.13266 | 3761.5697 | 8.8956 | 1.1835 | 1.1801 | 0.15701 | 499.025 | 1720 | Religious | 1720 | City of Palm Bay Brevard County | City of Palm Bay |  |  |  | 0 | 1 | 1.1801 | 0.15701 | 1578.4907 |  | -1 | -1 | -1 | -1 | 0 |  |  | Central IRL A | -1 |  |  | 693 | PB-15 | Basin 3 Main Street, Improvements Channel Alignm* | City of Palm Bay |  | 184.9105 | 1.2802
460000 | 890000 | 900000 | Central IRL | A | IR12-21 | 62-304.520 (7), F.A.C. | 0.56 | 0.48 | City of Palm Bay | 0.010469 | 3570.9249 | 7.5895 | 1.0156 | 0.079456 | 0.010632 | 37.3845 | 1700 | Institutional (Educational,religious,health and military facilities) | 1700 | City of Palm Bay Brevard County | City of Palm Bay |  |  |  | 0 | 1 | 0.079456 | 0.010632 | 1821.6146 |  | -1 | -1 | -1 | -1 | 0 |  |  | Central IRL A | -1 |  |  | 693 | PB-15 | Basin 3 Main Street, Improvements Channel Alignm* | City of Palm Bay |  | 33.8299 | 1.4774
460000 | 2000000 | 2000000 | Central IRL | A | IR12-21 | 62-304.520 (7), F.A.C. | 0.56 | 0.48 | City of Palm Bay | 0.019057 | 3816.452 | 11.2752 | 1.4903 | 0.21487 | 0.028399 | 72.7286 | 1400 | Commercial and Services | 1400 | City of Palm Bay Brevard County | City of Palm Bay |  |  |  | 0 | 1 | 0.21487 | 0.028399 | 512.7334 |  | -1 | -1 | -1 | -1 | 0 |  |  | Central IRL A | -1 |  |  | 693 | PB-15 | Basin 3 Main Street, Improvements Channel Alignm* | City of Palm Bay |  | 46.0727 | 0.41584
460000 | 2000000 | 2000000 | Central IRL | A | IR12-21 | 62-304.520 (7), F.A.C. | 0.56 | 0.48 | City of Palm Bay | 0.0086161 | 3816.452 | 11.2752 | 1.4903 | 0.097148 | 0.01284 | 32.883 | 1410 | Retail Sales and Services | 1410 | City of Palm Bay Brevard County | City of Palm Bay |  |  |  | 0 | 1 | 0.097148 | 0.01284 | 1551.1362 |  | -1 | -1 | -1 | -1 | 0 |  |  | Central IRL A | -1 |  |  | 693 | PB-15 | Basin 3 Main Street, Improvements Channel Alignm* | City of Palm Bay |  | 33.5754 | 1.258
460000 | 2000000 | 2000000 | Central IRL | A | IR12-21 | 62-304.520 (7), F.A.C. | 0.56 | 0.48 | City of Palm Bay | 0.0076334 | 3797.1281 | 8.1194 | 1.1247 | 0.061979 | 0.0085854 | 28.9849 | 1420 | Wholesale Sales and Services <Excluding warehouses associated with industrial use> | 1420 | City of Palm Bay Brevard County | City of Palm Bay |  |  |  | 0 | 1 | 0.061979 | 0.0085854 | 528.3761 |  | -1 | -1 | -1 | -1 | 0 |  |  | Central IRL A | -1 |  |  | 693 | PB-15 | Basin 3 Main Street, Improvements Channel Alignm* | City of Palm Bay |  | 28.4433 | 0.42853
460000 | 2000000 | 2000000 | Central IRL | A | IR12-21 | 62-304.520 (7), F.A.C. | 0.56 | 0.48 | City of Palm Bay | 0.015402 | 3797.1281 | 8.1194 | 1.1247 | 0.12505 | 0.017323 | 58.4821 | 1550 | Other Light Industrial | 1550 | City of Palm Bay Brevard County | City of Palm Bay |  |  |  | 0 | 1 | 0.12505 | 0.017323 | 1814.6044 |  | -1 | -1 | -1 | -1 | 0 |  |  | Central IRL A | -1 |  |  | 693 | PB-15 | Basin 3 Main Street, Improvements Channel Alignm* | City of Palm Bay |  | 82.2046 | 1.4717
460000 | 2000000 | 2000000 | Central IRL | A | IR12-21 | 62-304.520 (7), F.A.C. | 0.56 | 0.48 | City of Palm Bay | 0.16454 | 3821.0273 | 11.5311 | 1.5355 | 1.8973 | 0.25264 | 628.7079 | 1400 | Commercial and Services | 1400 | City of Palm Bay Brevard County | City of Palm Bay |  |  |  | 0 | 1 | 1.8973 | 0.25264 | 632.3522 |  | -1 | -1 | -1 | -1 | 0 |  |  | Central IRL A | -1 |  |  | 693 | PB-15 | Basin 3 Main Street, Improvements Channel Alignm* | City of Palm Bay |  | 183.1011 | 0.51286
460000 | 2000000 | 2000000 | Central IRL | A | IR12-21 | 62-304.520 (7), F.A.C. | 0.56 | 0.48 | City of Palm Bay | 0.054498 | 3821.0273 | 11.5311 | 1.5355 | 0.62841 | 0.083679 | 208.2367 | 1200 | Residential, Medium Density-Two-five dwellingunits per acre | 1200 | City of Palm Bay Brevard County | City of Palm Bay |  |  |  | 0 | 1 | 0.62841 | 0.083679 | 208.2367 |  | -1 | -1 | -1 | -1 | 0 |  |  | Central IRL A | -1 |  |  | 693 | PB-15 | Basin 3 Main Street, Improvements Channel Alignm* | City of Palm Bay |  | 75.4769 | 0.16889
460000 | 2000000 | 2000000 | Central IRL | A | IR12-21 | 62-304.520 (7), F.A.C. | 0.56 | 0.48 | City of Palm Bay | 0.00054295 | 3821.0273 | 11.5311 | 1.5355 | 0.0062608 | 0.00083368 | 2.0746 | 1330 | Residential, High density; Multiple Dwelling Units, Low Rise <Two stories or less> | 1330 | City of Palm Bay Brevard County | City of Palm Bay |  |  |  | 0 | 1 | 0.0062608 | 0.00083368 | 2.0746 |  | -1 | -1 | -1 | -1 | 0 |  |  | Central IRL A | -1 |  |  | 693 | PB-15 | Basin 3 Main Street, Improvements Channel Alignm* | City of Palm Bay |  | 7.7512 | 0.0016826
460000 | 2000000 | 2000000 | Central IRL | A | IR12-21 | 62-304.520 (7), F.A.C. | 0.56 | 0.48 | City of Palm Bay | 0.39723 | 3821.0273 | 11.5311 | 1.5355 | 4.5805 | 0.60993 | 1517.8275 | 1420 | Wholesale Sales and Services <Excluding warehouses associated with industrial use> | 1420 | City of Palm Bay Brevard County | City of Palm Bay |  |  |  | 0 | 1 | 4.5805 | 0.60993 | 1517.8275 |  | -1 | -1 | -1 | -1 | 0 |  |  | Central IRL A | -1 |  |  | 693 | PB-15 | Basin 3 Main Street, Improvements Channel Alignm* | City of Palm Bay |  | 164.6444 | 1.231
460000 | 2000000 | 2000000 | Central IRL | A | IR12-21 | 62-304.520 (7), F.A.C. | 0.56 | 0.48 | City of Palm Bay | 0.014062 | 3772.0818 | 9.478 | 1.3965 | 0.13328 | 0.019638 | 53.0445 | 1200 | Residential, Medium Density-Two-five dwellingunits per acre | 1200 | City of Palm Bay Brevard County | City of Palm Bay |  |  |  | 0 | 1 | 0.13328 | 0.019638 | 649.1898 |  | -1 | -1 | -1 | -1 | 0 |  |  | Central IRL A | -1 |  |  | 693 | PB-15 | Basin 3 Main Street, Improvements Channel Alignm* | City of Palm Bay |  | 33.9269 | 0.52651
460000 | 2000000 | 2000000 | Central IRL | A | IR12-21 | 62-304.520 (7), F.A.C. | 0.56 | 0.48 | City of Palm Bay | 0.013104 | 3772.0818 | 9.478 | 1.3965 | 0.1242 | 0.0183 | 49.4306 | 1210 | Fixed Single Family Units | 1210 | City of Palm Bay Brevard County | City of Palm Bay |  |  |  | 0 | 1 | 0.1242 | 0.0183 | 253.8541 |  | -1 | -1 | -1 | -1 | 0 |  |  | Central IRL A | -1 |  |  | 693 | PB-15 | Basin 3 Main Street, Improvements Channel Alignm* | City of Palm Bay |  | 31.0421 | 0.20588
460000 | 2000000 | 2000000 | Central IRL | A | IR12-21 | 62-304.520 (7), F.A.C. | 0.56 | 0.48 | City of Palm Bay | 0.027365 | 3772.0818 | 9.478 | 1.3965 | 0.25936 | 0.038215 | 103.2216 | 1210 | Fixed Single Family Units | 1210 | City of Palm Bay Brevard County | City of Palm Bay |  |  |  | 0 | 1 | 0.25936 | 0.038215 | 607.4061 |  | -1 | -1 | -1 | -1 | 0 |  |  | Central IRL A | -1 |  |  | 693 | PB-15 | Basin 3 Main Street, Improvements Channel Alignm* | City of Palm Bay |  | 50.4979 | 0.49262
460000 | 2000000 | 2000000 | Central IRL | A | IR12-21 | 62-304.520 (7), F.A.C. | 0.56 | 0.48 | City of Palm Bay | 0.013279 | 3772.0818 | 9.478 | 1.3965 | 0.12586 | 0.018544 | 50.089 | 1210 | Fixed Single Family Units | 1210 | City of Palm Bay Brevard County | City of Palm Bay |  |  |  | 0 | 1 | 0.12586 | 0.018544 | 50.089 |  | -1 | -1 | -1 | -1 | 0 |  |  | Central IRL A | -1 |  |  | 693 | PB-15 | Basin 3 Main Street, Improvements Channel Alignm* | City of Palm Bay |  | 39.2285 | 0.040624
460000 | 2000000 | 2000000 | Central IRL | A | IR12-21 | 62-304.520 (7), F.A.C. | 0.56 | 0.48 | City of Palm Bay | 0.1224 | 3772.0818 | 9.478 | 1.3965 | 1.1601 | 0.17093 | 461.6902 | 1210 | Fixed Single Family Units | 1210 | City of Palm Bay Brevard County | City of Palm Bay |  |  |  | 0 | 1 | 1.1601 | 0.17093 | 720.3639 |  | -1 | -1 | -1 | -1 | 0 |  |  | Central IRL A | -1 |  |  | 693 | PB-15 | Basin 3 Main Street, Improvements Channel Alignm* | City of Palm Bay |  | 95.0671 | 0.58424
460000 | 2000000 | 2000000 | Central IRL | A | IR12-21 | 62-304.520 (7), F.A.C. | 0.56 | 0.48 | City of Palm Bay | 0.0015007 | 3853.0939 | 9.1179 | 1.2716 | 0.013683 | 0.0019083 | 5.7823 | 1420 | Wholesale Sales and Services <Excluding warehouses associated with industrial use> | 1420 | City of Palm Bay Brevard County | City of Palm Bay |  |  |  | 0 | 1 | 0.013683 | 0.0019083 | 461.4477 |  | -1 | -1 | -1 | -1 | 0 |  |  | Central IRL A | -1 |  |  | 693 | PB-15 | Basin 3 Main Street, Improvements Channel Alignm* | City of Palm Bay |  | 16.3143 | 0.37425
460000 | 2000000 | 2000000 | Central IRL | A | IR12-21 | 62-304.520 (7), F.A.C. | 0.56 | 0.48 | City of Palm Bay | 0.03324 | 3853.0939 | 9.1179 | 1.2716 | 0.30308 | 0.042269 | 128.076 | 1210 | Fixed Single Family Units | 1210 | City of Palm Bay Brevard County | City of Palm Bay |  |  |  | 0 | 1 | 0.30308 | 0.042269 | 248.0273 |  | -1 | -1 | -1 | -1 | 0 |  |  | Central IRL A | -1 |  |  | 693 | PB-15 | Basin 3 Main Street, Improvements Channel Alignm* | City of Palm Bay |  | 53.1709 | 0.20116
460000 | 2000000 | 2000000 | Central IRL | A | IR12-21 | 62-304.520 (7), F.A.C. | 0.56 | 0.48 | FDOT District 5 | 2.9683e-05 | 3783.986 | 10.2168 | 1.4956 | 0.00030327 | 4.4395e-05 | 0.11232 | 1200 | Residential, Medium Density-Two-five dwellingunits per acre | 1200 | FDOT District 5 City of Palm Bay Brevard County | FDOT District 5 |  |  |  | 0 | 1 | 0.00030327 | 4.4395e-05 | 5.908 |  | -1 | -1 | -1 | -1 | 0 |  |  | Central IRL A | -1 |  |  | 693 | PB-15 | Basin 3 Main Street, Improvements Channel Alignm* | City of Palm Bay |  | 2.1684 | 0.0047916
460000 | 2000000 | 2000000 | Central IRL | A | IR12-21 | 62-304.520 (7), F.A.C. | 0.56 | 0.48 | City of Palm Bay | 0.11976 | 3775.7632 | 10.0005 | 1.4219 | 1.1977 | 0.17029 | 452.1898 | 1400 | Commercial and Services | 1400 | City of Palm Bay Brevard County | City of Palm Bay |  |  |  | 0 | 1 | 1.1977 | 0.17029 | 452.6497 |  | -1 | -1 | -1 | -1 | 0 |  |  | Central IRL A | -1 |  |  | 693 | PB-15 | Basin 3 Main Street, Improvements Channel Alignm* | City of Palm Bay |  | 139.6036 | 0.36711
460000 | 2000000 | 2000000 | Central IRL | A | IR12-21 | 62-304.520 (7), F.A.C. | 0.56 | 0.48 | City of Palm Bay | 0.053145 | 3775.7632 | 10.0005 | 1.4219 | 0.53148 | 0.075567 | 200.6631 | 1200 | Residential, Medium Density-Two-five dwellingunits per acre | 1200 | City of Palm Bay Brevard County | City of Palm Bay |  |  |  | 0 | 1 | 0.53148 | 0.075567 | 1692.9144 |  | -1 | -1 | -1 | -1 | 0 |  |  | Central IRL A | -1 |  |  | 693 | PB-15 | Basin 3 Main Street, Improvements Channel Alignm* | City of Palm Bay |  | 120.1792 | 1.373
460000 | 2000000 | 2000000 | Central IRL | A | IR12-21 | 62-304.520 (7), F.A.C. | 0.56 | 0.48 | City of Palm Bay | 0.049517 | 3775.7632 | 10.0005 | 1.4219 | 0.49519 | 0.070408 | 186.9644 | 1410 | Retail Sales and Services | 1410 | City of Palm Bay Brevard County | City of Palm Bay |  |  |  | 0 | 1 | 0.49519 | 0.070408 | 186.9644 |  | -1 | -1 | -1 | -1 | 0 |  |  | Central IRL A | -1 |  |  | 693 | PB-15 | Basin 3 Main Street, Improvements Channel Alignm* | City of Palm Bay |  | 75.0145 | 0.15163
460000 | 2000000 | 2000000 | Central IRL | A | IR12-21 | 62-304.520 (7), F.A.C. | 0.56 | 0.48 | FDOT District 5 | 0.00039755 | 2243.8327 | 4.852 | 0.64602 | 0.0019289 | 0.00025683 | 0.89204 | 8140 | Roads and Highways | 8140 | FDOT District 5 City of Palm Bay Brevard County | FDOT District 5 |  |  |  | 0 | 1 | 0.0019289 | 0.00025683 | 155.5399 |  | -1 | -1 | -1 | -1 | 0 |  |  | Central IRL A | -1 |  |  | 693 | PB-15 | Basin 3 Main Street, Improvements Channel Alignm* | City of Palm Bay |  | 7.439 | 0.12615
460000 | 2000000 | 2000000 | Central IRL | A | IR12-21 | 62-304.520 (7), F.A.C. | 0.56 | 0.48 | City of Palm Bay | 0.19259 | 3797.1093 | 9.8266 | 1.4575 | 1.8925 | 0.2807 | 731.2818 | 1200 | Residential, Medium Density-Two-five dwellingunits per acre | 1200 | City of Palm Bay Brevard County | City of Palm Bay |  |  |  | 0 | 1 | 1.8925 | 0.2807 | 731.2818 |  | -1 | -1 | -1 | -1 | 0 |  |  | Central IRL A | -1 |  |  | 693 | PB-15 | Basin 3 Main Street, Improvements Channel Alignm* | City of Palm Bay |  | 231.1752 | 0.59309
460000 | 2000000 | 2000000 | Central IRL | A | IR12-21 | 62-304.520 (7), F.A.C. | 0.56 | 0.48 | City of Palm Bay | 0.011556 | 3797.1093 | 9.8266 | 1.4575 | 0.11355 | 0.016842 | 43.8776 | 1210 | Fixed Single Family Units | 1210 | City of Palm Bay Brevard County | City of Palm Bay |  |  |  | 0 | 1 | 0.11355 | 0.016842 | 43.8776 |  | -1 | -1 | -1 | -1 | 0 |  |  | Central IRL A | -1 |  |  | 693 | PB-15 | Basin 3 Main Street, Improvements Channel Alignm* | City of Palm Bay |  | 28.1316 | 0.035586
460000 | 2000000 | 2000000 | Central IRL | A | IR12-21 | 62-304.520 (7), F.A.C. | 0.56 | 0.48 | City of Palm Bay | 0.048089 | 3797.1093 | 9.8266 | 1.4575 | 0.47256 | 0.070091 | 182.6011 | 1210 | Fixed Single Family Units | 1210 | City of Palm Bay Brevard County | City of Palm Bay |  |  |  | 0 | 1 | 0.47256 | 0.070091 | 182.6011 |  | -1 | -1 | -1 | -1 | 0 |  |  | Central IRL A | -1 |  |  | 693 | PB-15 | Basin 3 Main Street, Improvements Channel Alignm* | City of Palm Bay |  | 62.688 | 0.14809
460000 | 2000000 | 2000000 | Central IRL | A | IR12-21 | 62-304.520 (7), F.A.C. | 0.56 | 0.48 | City of Palm Bay | 0.031329 | 3797.1093 | 9.8266 | 1.4575 | 0.30786 | 0.045662 | 118.9588 | 1210 | Fixed Single Family Units | 1210 | City of Palm Bay Brevard County | City of Palm Bay |  |  |  | 0 | 1 | 0.30786 | 0.045662 | 118.9588 |  | -1 | -1 | -1 | -1 | 0 |  |  | Central IRL A | -1 |  |  | 693 | PB-15 | Basin 3 Main Street, Improvements Channel Alignm* | City of Palm Bay |  | 47.09 | 0.096479
460000 | 2000000 | 2000000 | Central IRL | A | IR12-21 | 62-304.520 (7), F.A.C. | 0.56 | 0.48 | City of Palm Bay | 0.013392 | 3797.1093 | 9.8266 | 1.4575 | 0.1316 | 0.019519 | 50.8515 | 1210 | Fixed Single Family Units | 1210 | City of Palm Bay Brevard County | City of Palm Bay |  |  |  | 0 | 1 | 0.1316 | 0.019519 | 50.8515 |  | -1 | -1 | -1 | -1 | 0 |  |  | Central IRL A | -1 |  |  | 693 | PB-15 | Basin 3 Main Street, Improvements Channel Alignm* | City of Palm Bay |  | 29.6289 | 0.041242
460000 | 2000000 | 2000000 | Central IRL | A | IR12-21 | 62-304.520 (7), F.A.C. | 0.56 | 0.48 | City of Palm Bay | 0.14636 | 3797.1093 | 9.8266 | 1.4575 | 1.4382 | 0.21332 | 555.7491 | 1210 | Fixed Single Family Units | 1210 | City of Palm Bay Brevard County | City of Palm Bay |  |  |  | 0 | 1 | 1.4382 | 0.21332 | 555.7491 |  | -1 | -1 | -1 | -1 | 0 |  |  | Central IRL A | -1 |  |  | 693 | PB-15 | Basin 3 Main Street, Improvements Channel Alignm* | City of Palm Bay |  | 97.5529 | 0.45073
460000 | 2000000 | 2000000 | Central IRL | A | IR12-21 | 62-304.520 (7), F.A.C. | 0.56 | 0.48 | City of Palm Bay | 7.9726e-07 | 3797.1093 | 9.8266 | 1.4575 | 7.8343e-06 | 1.162e-06 | 0.0030273 | 1210 | Fixed Single Family Units | 1210 | City of Palm Bay Brevard County | City of Palm Bay |  |  |  | 0 | 1 | 7.8343e-06 | 1.162e-06 | 0.0030273 |  | -1 | -1 | -1 | -1 | 0 |  |  | Central IRL A | -1 |  |  | 693 | PB-15 | Basin 3 Main Street, Improvements Channel Alignm* | City of Palm Bay |  | 1.8325 | 2.4552e-06
460000 | 2000000 | 2000000 | Central IRL | A | IR12-21 | 62-304.520 (7), F.A.C. | 0.56 | 0.48 | City of Palm Bay | 0.092433 | 3797.1093 | 9.8266 | 1.4575 | 0.9083 | 0.13472 | 350.9766 | 1210 | Fixed Single Family Units | 1210 | City of Palm Bay Brevard County | City of Palm Bay |  |  |  | 0 | 1 | 0.9083 | 0.13472 | 350.9766 |  | -1 | -1 | -1 | -1 | 0 |  |  | Central IRL A | -1 |  |  | 693 | PB-15 | Basin 3 Main Street, Improvements Channel Alignm* | City of Palm Bay |  | 80.7431 | 0.28465
460000 | 2000000 | 2000000 | Central IRL | A | IR12-21 | 62-304.520 (7), F.A.C. | 0.56 | 0.48 | City of Palm Bay | 0.082014 | 3797.1093 | 9.8266 | 1.4575 | 0.80592 | 0.11954 | 311.4159 | 1210 | Fixed Single Family Units | 1210 | City of Palm Bay Brevard County | City of Palm Bay |  |  |  | 0 | 1 | 0.80592 | 0.11954 | 311.4159 |  | -1 | -1 | -1 | -1 | 0 |  |  | Central IRL A | -1 |  |  | 693 | PB-15 | Basin 3 Main Street, Improvements Channel Alignm* | City of Palm Bay |  | 77.4953 | 0.25257
460000 | 2000000 | 2000000 | Central IRL | A | IR12-21 | 62-304.520 (7), F.A.C. | 0.56 | 0.48 | City of Palm Bay | 0.0053726 | 3793.8909 | 10.1894 | 1.7542 | 0.054744 | 0.0094246 | 20.3831 | 1200 | Residential, Medium Density-Two-five dwellingunits per acre | 1200 | City of Palm Bay Brevard County | City of Palm Bay |  |  |  | 0 | 1 | 0.054744 | 0.0094246 | 1135.009 |  | -1 | -1 | -1 | -1 | 0 |  |  | Central IRL A | -1 |  |  | 693 | PB-15 | Basin 3 Main Street, Improvements Channel Alignm* | City of Palm Bay |  | 81.6136 | 0.92053
460000 | 2000000 | 2000000 | Central IRL | A | IR12-21 | 62-304.520 (7), F.A.C. | 0.56 | 0.48 | City of Palm Bay | 0.028324 | 3793.8909 | 10.1894 | 1.7542 | 0.2886 | 0.049685 | 107.4573 | 1320 | Mobile Home Units | 1320 | City of Palm Bay Brevard County | City of Palm Bay |  |  |  | 0 | 1 | 0.2886 | 0.049685 | 276.6578 |  | -1 | -1 | -1 | -1 | 0 |  |  | Central IRL A | -1 |  |  | 693 | PB-15 | Basin 3 Main Street, Improvements Channel Alignm* | City of Palm Bay |  | 68.3973 | 0.22438
460000 | 2000000 | 2000000 | Central IRL | A | IR12-21 | 62-304.520 (7), F.A.C. | 0.56 | 0.48 | City of Palm Bay | 0.0021682 | 3811.4894 | 11.7409 | 1.5594 | 0.025456 | 0.003381 | 8.264 | 1400 | Commercial and Services | 1400 | City of Palm Bay Brevard County | City of Palm Bay |  |  |  | 0 | 1 | 0.025456 | 0.003381 | 246.5644 |  | -1 | -1 | -1 | -1 | 0 |  |  | Central IRL A | -1 |  |  | 693 | PB-15 | Basin 3 Main Street, Improvements Channel Alignm* | City of Palm Bay |  | 15.497 | 0.19997
460000 | 2000000 | 2000000 | Central IRL | A | IR12-21 | 62-304.520 (7), F.A.C. | 0.56 | 0.48 | City of Palm Bay | 0.04239 | 3811.4894 | 11.7409 | 1.5594 | 0.49769 | 0.066101 | 161.5673 | 1400 | Commercial and Services | 1400 | City of Palm Bay Brevard County | City of Palm Bay |  |  |  | 0 | 1 | 0.49769 | 0.066101 | 443.017 |  | -1 | -1 | -1 | -1 | 0 |  |  | Central IRL A | -1 |  |  | 693 | PB-15 | Basin 3 Main Street, Improvements Channel Alignm* | City of Palm Bay |  | 69.8984 | 0.3593
460000 | 2000000 | 2000000 | Central IRL | A | IR12-21 | 62-304.520 (7), F.A.C. | 0.56 | 0.48 | City of Palm Bay | 0.0045061 | 3811.4894 | 11.7409 | 1.5594 | 0.052906 | 0.0070266 | 17.1749 | 1410 | Retail Sales and Services | 1410 | City of Palm Bay Brevard County | City of Palm Bay |  |  |  | 0 | 1 | 0.052906 | 0.0070266 | 17.1749 |  | -1 | -1 | -1 | -1 | 0 |  |  | Central IRL A | -1 |  |  | 693 | PB-15 | Basin 3 Main Street, Improvements Channel Alignm* | City of Palm Bay |  | 22.1259 | 0.013929
460000 | 2000000 | 2000000 | Central IRL | A | IR12-21 | 62-304.520 (7), F.A.C. | 0.56 | 0.48 | City of Palm Bay | 0.0043189 | 3811.4894 | 11.7409 | 1.5594 | 0.050708 | 0.0067347 | 16.4614 | 1410 | Retail Sales and Services | 1410 | City of Palm Bay Brevard County | City of Palm Bay |  |  |  | 0 | 1 | 0.050708 | 0.0067347 | 16.4614 |  | -1 | -1 | -1 | -1 | 0 |  |  | Central IRL A | -1 |  |  | 693 | PB-15 | Basin 3 Main Street, Improvements Channel Alignm* | City of Palm Bay |  | 22.2071 | 0.013351
460000 | 2000000 | 2000000 | Central IRL | A | IR12-21 | 62-304.520 (7), F.A.C. | 0.56 | 0.48 | City of Palm Bay | 0.01422 | 3811.4894 | 11.7409 | 1.5594 | 0.16695 | 0.022174 | 54.1988 | 1420 | Wholesale Sales and Services <Excluding warehouses associated with industrial use> | 1420 | City of Palm Bay Brevard County | City of Palm Bay |  |  |  | 0 | 1 | 0.16695 | 0.022174 | 54.1988 |  | -1 | -1 | -1 | -1 | 0 |  |  | Central IRL A | -1 |  |  | 693 | PB-15 | Basin 3 Main Street, Improvements Channel Alignm* | City of Palm Bay |  | 31.9049 | 0.043957
460000 | 2000000 | 2000000 | Central IRL | A | IR12-21 | 62-304.520 (7), F.A.C. | 0.56 | 0.48 | City of Palm Bay | 0.0008048 | 3899.0346 | 9.5105 | 1.4236 | 0.0076541 | 0.0011457 | 3.1379 | 1210 | Fixed Single Family Units | 1210 | City of Palm Bay Brevard County | City of Palm Bay |  |  |  | 0 | 1 | 0.0076541 | 0.0011457 | 679.8336 |  | -1 | -1 | -1 | -1 | 0 |  |  | Central IRL A | -1 |  |  | 693 | PB-15 | Basin 3 Main Street, Improvements Channel Alignm* | City of Palm Bay |  | 38.9872 | 0.55137
460000 | 2000000 | 2000000 | Central IRL | A | IR12-21 | 62-304.520 (7), F.A.C. | 0.56 | 0.48 | City of Palm Bay | 0.011224 | 3899.0346 | 9.5105 | 1.4236 | 0.10674 | 0.015978 | 43.7612 | 1420 | Wholesale Sales and Services <Excluding warehouses associated with industrial use> | 1420 | City of Palm Bay Brevard County | City of Palm Bay |  |  |  | 0 | 1 | 0.10674 | 0.015978 | 1377.2528 |  | -1 | -1 | -1 | -1 | 0 |  |  | Central IRL A | -1 |  |  | 693 | PB-15 | Basin 3 Main Street, Improvements Channel Alignm* | City of Palm Bay |  | 40.2774 | 1.117
460000 | 2000000 | 2000000 | Central IRL | A | IR12-21 | 62-304.520 (7), F.A.C. | 0.56 | 0.48 | City of Palm Bay | 0.0013419 | 3747.9063 | 9.7068 | 1.44 | 0.013025 | 0.0019323 | 5.0292 | 1200 | Residential, Medium Density-Two-five dwellingunits per acre | 1200 | City of Palm Bay Brevard County | City of Palm Bay |  |  |  | 0 | 1 | 0.013025 | 0.0019323 | 797.5083 |  | -1 | -1 | -1 | -1 | 0 |  |  | Central IRL A | -1 |  |  | 693 | PB-15 | Basin 3 Main Street, Improvements Channel Alignm* | City of Palm Bay |  | 12.0645 | 0.6468
460000 | 2000000 | 2000000 | Central IRL | A | IR12-21 | 62-304.520 (7), F.A.C. | 0.56 | 0.48 | City of Palm Bay | 0.0026641 | 3747.9063 | 9.7068 | 1.44 | 0.025859 | 0.0038362 | 9.9846 | 1210 | Fixed Single Family Units | 1210 | City of Palm Bay Brevard County | City of Palm Bay |  |  |  | 0 | 1 | 0.025859 | 0.0038362 | 134.2844 |  | -1 | -1 | -1 | -1 | 0 |  |  | Central IRL A | -1 |  |  | 693 | PB-15 | Basin 3 Main Street, Improvements Channel Alignm* | City of Palm Bay |  | 15.9857 | 0.10891
460000 | 2000000 | 2000000 | Central IRL | A | IR12-21 | 62-304.520 (7), F.A.C. | 0.56 | 0.48 | City of Palm Bay | 0.21491 | 3800.7209 | 10.894 | 1.4913 | 2.3412 | 0.32049 | 816.8158 | 1400 | Commercial and Services | 1400 | City of Palm Bay Brevard County | City of Palm Bay |  |  |  | 0 | 1 | 2.3412 | 0.32049 | 1052.743 |  | -1 | -1 | -1 | -1 | 0 |  |  | Central IRL A | -1 |  |  | 693 | PB-15 | Basin 3 Main Street, Improvements Channel Alignm* | City of Palm Bay |  | 158.5298 | 0.85381
460000 | 2000000 | 2000000 | Central IRL | A | IR12-21 | 62-304.520 (7), F.A.C. | 0.56 | 0.48 | City of Palm Bay | 0.00016696 | 3800.7209 | 10.894 | 1.4913 | 0.0018188 | 0.00024898 | 0.63456 | 1210 | Fixed Single Family Units | 1210 | City of Palm Bay Brevard County | City of Palm Bay |  |  |  | 0 | 1 | 0.0018188 | 0.00024898 | 420.0981 |  | -1 | -1 | -1 | -1 | 0 |  |  | Central IRL A | -1 |  |  | 693 | PB-15 | Basin 3 Main Street, Improvements Channel Alignm* | City of Palm Bay |  | 32.9812 | 0.34071
460000 | 2000000 | 2000000 | Central IRL | A | IR12-21 | 62-304.520 (7), F.A.C. | 0.56 | 0.48 | City of Palm Bay | 0.00075812 | 3800.7209 | 10.894 | 1.4913 | 0.008259 | 0.0011306 | 2.8814 | 1410 | Retail Sales and Services | 1410 | City of Palm Bay Brevard County | City of Palm Bay |  |  |  | 0 | 1 | 0.008259 | 0.0011306 | 423.1908 |  | -1 | -1 | -1 | -1 | 0 |  |  | Central IRL A | -1 |  |  | 693 | PB-15 | Basin 3 Main Street, Improvements Channel Alignm* | City of Palm Bay |  | 36.0188 | 0.34322
460000 | 2000000 | 2000000 | Central IRL | A | IR12-21 | 62-304.520 (7), F.A.C. | 0.56 | 0.48 | City of Palm Bay | 0.11545 | 3800.7209 | 10.894 | 1.4913 | 1.2577 | 0.17217 | 438.7925 | 1210 | Fixed Single Family Units | 1210 | City of Palm Bay Brevard County | City of Palm Bay |  |  |  | 0 | 1 | 1.2577 | 0.17217 | 438.7925 |  | -1 | -1 | -1 | -1 | 0 |  |  | Central IRL A | -1 |  |  | 693 | PB-15 | Basin 3 Main Street, Improvements Channel Alignm* | City of Palm Bay |  | 98.4681 | 0.35587
460000 | 2000000 | 2000000 | Central IRL | A | IR12-21 | 62-304.520 (7), F.A.C. | 0.56 | 0.48 | City of Palm Bay | 0.0077704 | 3821.3826 | 11.5674 | 1.5375 | 0.089883 | 0.011947 | 29.6936 | 1400 | Commercial and Services | 1400 | City of Palm Bay Brevard County | City of Palm Bay |  |  |  | 0 | 1 | 0.089883 | 0.011947 | 32.9789 |  | -1 | -1 | -1 | -1 | 0 |  |  | Central IRL A | -1 |  |  | 693 | PB-15 | Basin 3 Main Street, Improvements Channel Alignm* | City of Palm Bay |  | 24.9625 | 0.026747
460000 | 2000000 | 2000000 | Central IRL | A | IR12-21 | 62-304.520 (7), F.A.C. | 0.56 | 0.48 | City of Palm Bay | 0.16975 | 3821.3826 | 11.5674 | 1.5375 | 1.9636 | 0.26099 | 648.6768 | 1410 | Retail Sales and Services | 1410 | City of Palm Bay Brevard County | City of Palm Bay |  |  |  | 0 | 1 | 1.9636 | 0.26099 | 648.6768 |  | -1 | -1 | -1 | -1 | 0 |  |  | Central IRL A | -1 |  |  | 693 | PB-15 | Basin 3 Main Street, Improvements Channel Alignm* | City of Palm Bay |  | 126.1048 | 0.5261
460000 | 2000000 | 2000000 | Central IRL | A | IR12-21 | 62-304.520 (7), F.A.C. | 0.56 | 0.48 | City of Palm Bay | 0.066622 | 3821.3826 | 11.5674 | 1.5375 | 0.77064 | 0.10243 | 254.5869 | 1420 | Wholesale Sales and Services <Excluding warehouses associated with industrial use> | 1420 | City of Palm Bay Brevard County | City of Palm Bay |  |  |  | 0 | 1 | 0.77064 | 0.10243 | 1507.5417 |  | -1 | -1 | -1 | -1 | 0 |  |  | Central IRL A | -1 |  |  | 693 | PB-15 | Basin 3 Main Street, Improvements Channel Alignm* | City of Palm Bay |  | 162.8365 | 1.2227
460000 | 2000000 | 2000000 | Central IRL | A | IR12-21 | 62-304.520 (7), F.A.C. | 0.56 | 0.48 | City of Palm Bay | 0.0098639 | 3837.6792 | 11.1575 | 1.5362 | 0.11006 | 0.015153 | 37.8544 | 1420 | Wholesale Sales and Services <Excluding warehouses associated with industrial use> | 1420 | City of Palm Bay Brevard County | City of Palm Bay |  |  |  | 0 | 1 | 0.11006 | 0.015153 | 1419.5312 |  | -1 | -1 | -1 | -1 | 0 |  |  | Central IRL A | -1 |  |  | 693 | PB-15 | Basin 3 Main Street, Improvements Channel Alignm* | City of Palm Bay |  | 101.6014 | 1.1513
460000 | 2000000 | 2000000 | Central IRL | A | IR12-21 | 62-304.520 (7), F.A.C. | 0.56 | 0.48 | City of Palm Bay | 0.087834 | 3837.6792 | 11.1575 | 1.5362 | 0.98001 | 0.13493 | 337.0799 | 1210 | Fixed Single Family Units | 1210 | City of Palm Bay Brevard County | City of Palm Bay |  |  |  | 0 | 1 | 0.98001 | 0.13493 | 337.0799 |  | -1 | -1 | -1 | -1 | 0 |  |  | Central IRL A | -1 |  |  | 693 | PB-15 | Basin 3 Main Street, Improvements Channel Alignm* | City of Palm Bay |  | 75.6015 | 0.27338
460000 | 2000000 | 2000000 | Central IRL | A | IR12-21 | 62-304.520 (7), F.A.C. | 0.56 | 0.48 | City of Palm Bay | 0.0098473 | 3837.6792 | 11.1575 | 1.5362 | 0.10987 | 0.015128 | 37.791 | 1210 | Fixed Single Family Units | 1210 | City of Palm Bay Brevard County | City of Palm Bay |  |  |  | 0 | 1 | 0.10987 | 0.015128 | 37.791 |  | -1 | -1 | -1 | -1 | 0 |  |  | Central IRL A | -1 |  |  | 693 | PB-15 | Basin 3 Main Street, Improvements Channel Alignm* | City of Palm Bay |  | 43.6553 | 0.03065
460000 | 2000000 | 2000000 | Central IRL | A | IR12-21 | 62-304.520 (7), F.A.C. | 0.56 | 0.48 | City of Palm Bay | 0.15019 | 3837.6792 | 11.1575 | 1.5362 | 1.6757 | 0.23073 | 576.3759 | 1210 | Fixed Single Family Units | 1210 | City of Palm Bay Brevard County | City of Palm Bay |  |  |  | 0 | 1 | 1.6757 | 0.23073 | 576.3759 |  | -1 | -1 | -1 | -1 | 0 |  |  | Central IRL A | -1 |  |  | 693 | PB-15 | Basin 3 Main Street, Improvements Channel Alignm* | City of Palm Bay |  | 100.7992 | 0.46746
460000 | 2000000 | 2000000 | Central IRL | A | IR12-21 | 62-304.520 (7), F.A.C. | 0.56 | 0.48 | City of Palm Bay | 0.23452 | 3787.9554 | 9.8064 | 1.3028 | 2.2998 | 0.30555 | 888.3659 | 1400 | Commercial and Services | 1400 | City of Palm Bay Brevard County | City of Palm Bay |  |  |  | 0 | 1 | 2.2998 | 0.30555 | 979.5598 |  | -1 | -1 | -1 | -1 | 0 |  |  | Central IRL A | -1 |  |  | 693 | PB-15 | Basin 3 Main Street, Improvements Channel Alignm* | City of Palm Bay |  | 158.1873 | 0.79445
460000 | 2000000 | 2000000 | Central IRL | A | IR12-21 | 62-304.520 (7), F.A.C. | 0.56 | 0.48 | City of Palm Bay | 0.015791 | 3787.9554 | 9.8064 | 1.3028 | 0.15486 | 0.020573 | 59.8166 | 1410 | Retail Sales and Services | 1410 | City of Palm Bay Brevard County | City of Palm Bay |  |  |  | 0 | 1 | 0.15486 | 0.020573 | 141.9495 |  | -1 | -1 | -1 | -1 | 0 |  |  | Central IRL A | -1 |  |  | 693 | PB-15 | Basin 3 Main Street, Improvements Channel Alignm* | City of Palm Bay |  | 57.9779 | 0.11513
460000 | 2000000 | 2000000 | Central IRL | A | IR12-21 | 62-304.520 (7), F.A.C. | 0.56 | 0.48 | City of Palm Bay | 0.011809 | 3787.9554 | 9.8064 | 1.3028 | 0.11581 | 0.015386 | 44.7332 | 1210 | Fixed Single Family Units | 1210 | City of Palm Bay Brevard County | City of Palm Bay |  |  |  | 0 | 1 | 0.11581 | 0.015386 | 44.7332 |  | -1 | -1 | -1 | -1 | 0 |  |  | Central IRL A | -1 |  |  | 693 | PB-15 | Basin 3 Main Street, Improvements Channel Alignm* | City of Palm Bay |  | 36.2513 | 0.03628
460000 | 2000000 | 2000000 | Central IRL | A | IR12-21 | 62-304.520 (7), F.A.C. | 0.56 | 0.48 | FDOT District 5 | 0.027523 | 3685.8193 | 8.4182 | 1.123 | 0.23169 | 0.03091 | 101.4448 | 1200 | Residential, Medium Density-Two-five dwellingunits per acre | 1200 | FDOT District 5 City of Palm Bay Brevard County | FDOT District 5 |  |  |  | 0 | 1 | 0.23169 | 0.03091 | 178.3736 |  | -1 | -1 | -1 | -1 | 0 |  |  | Central IRL A | -1 |  |  | 693 | PB-15 | Basin 3 Main Street, Improvements Channel Alignm* | City of Palm Bay |  | 51.4922 | 0.14467
460000 | 2000000 | 2000000 | Central IRL | A | IR12-21 | 62-304.520 (7), F.A.C. | 0.56 | 0.48 | FDOT District 5 | 0.16138 | 3685.8193 | 8.4182 | 1.123 | 1.3585 | 0.18124 | 594.8188 | 8140 | Roads and Highways | 8140 | FDOT District 5 City of Palm Bay Brevard County | FDOT District 5 |  |  |  | 0 | 1 | 1.3585 | 0.18124 | 1529.5312 |  | -1 | -1 | -1 | -1 | 0 |  |  | Central IRL A | -1 |  |  | 693 | PB-15 | Basin 3 Main Street, Improvements Channel Alignm* | City of Palm Bay |  | 140.4979 | 1.2405
460000 | 2000000 | 2000000 | Central IRL | A | IR12-21 | 62-304.520 (7), F.A.C. | 0.56 | 0.48 | City of Palm Bay | 0.039169 | 3685.8193 | 8.4182 | 1.123 | 0.32973 | 0.043989 | 144.3695 | 1430 | Professional Services | 1430 | City of Palm Bay Brevard County | City of Palm Bay |  |  |  | 0 | 1 | 0.32973 | 0.043989 | 173.5633 |  | -1 | -1 | -1 | -1 | 0 |  |  | Central IRL A | -1 |  |  | 693 | PB-15 | Basin 3 Main Street, Improvements Channel Alignm* | City of Palm Bay |  | 52.3155 | 0.14077
460000 | 2000000 | 2000000 | Central IRL | A | IR12-21 | 62-304.520 (7), F.A.C. | 0.56 | 0.48 | FDOT District 5 | 0.0012672 | 3685.8193 | 8.4182 | 1.123 | 0.010667 | 0.0014231 | 4.6705 | 1430 | Professional Services | 1430 | FDOT District 5 City of Palm Bay Brevard County | FDOT District 5 |  |  |  | 0 | 1 | 0.010667 | 0.0014231 | 5.2667 |  | -1 | -1 | -1 | -1 | 0 |  |  | Central IRL A | -1 |  |  | 693 | PB-15 | Basin 3 Main Street, Improvements Channel Alignm* | City of Palm Bay |  | 35.4442 | 0.0042715
460000 | 2000000 | 2000000 | Central IRL | A | IR12-21 | 62-304.520 (7), F.A.C. | 0.56 | 0.48 | City of Palm Bay | 0.25852 | 3797.1093 | 9.8266 | 1.4575 | 2.5404 | 0.37679 | 981.6212 | 1200 | Residential, Medium Density-Two-five dwellingunits per acre | 1200 | City of Palm Bay Brevard County | City of Palm Bay |  |  |  | 0 | 1 | 2.5404 | 0.37679 | 981.6212 |  | -1 | -1 | -1 | -1 | 0 |  |  | Central IRL A | -1 |  |  | 693 | PB-15 | Basin 3 Main Street, Improvements Channel Alignm* | City of Palm Bay |  | 217.5445 | 0.79612
460000 | 2000000 | 2000000 | Central IRL | A | IR12-21 | 62-304.520 (7), F.A.C. | 0.56 | 0.48 | City of Palm Bay | 0.035304 | 3797.1093 | 9.8266 | 1.4575 | 0.34692 | 0.051457 | 134.0546 | 1210 | Fixed Single Family Units | 1210 | City of Palm Bay Brevard County | City of Palm Bay |  |  |  | 0 | 1 | 0.34692 | 0.051457 | 134.0546 |  | -1 | -1 | -1 | -1 | 0 |  |  | Central IRL A | -1 |  |  | 693 | PB-15 | Basin 3 Main Street, Improvements Channel Alignm* | City of Palm Bay |  | 48.7351 | 0.10872
460000 | 2000000 | 2000000 | Central IRL | A | IR12-21 | 62-304.520 (7), F.A.C. | 0.56 | 0.48 | City of Palm Bay | 0.027455 | 3797.1093 | 9.8266 | 1.4575 | 0.26979 | 0.040016 | 104.2507 | 1210 | Fixed Single Family Units | 1210 | City of Palm Bay Brevard County | City of Palm Bay |  |  |  | 0 | 1 | 0.26979 | 0.040016 | 104.2507 |  | -1 | -1 | -1 | -1 | 0 |  |  | Central IRL A | -1 |  |  | 693 | PB-15 | Basin 3 Main Street, Improvements Channel Alignm* | City of Palm Bay |  | 44.4314 | 0.08455
460000 | 2000000 | 2000000 | Central IRL | A | IR12-21 | 62-304.520 (7), F.A.C. | 0.56 | 0.48 | City of Palm Bay | 0.03785 | 3797.1093 | 9.8266 | 1.4575 | 0.37193 | 0.055166 | 143.7192 | 1210 | Fixed Single Family Units | 1210 | City of Palm Bay Brevard County | City of Palm Bay |  |  |  | 0 | 1 | 0.37193 | 0.055166 | 143.7192 |  | -1 | -1 | -1 | -1 | 0 |  |  | Central IRL A | -1 |  |  | 693 | PB-15 | Basin 3 Main Street, Improvements Channel Alignm* | City of Palm Bay |  | 52.4288 | 0.11656
460000 | 2000000 | 2000000 | Central IRL | A | IR12-21 | 62-304.520 (7), F.A.C. | 0.56 | 0.48 | City of Palm Bay | 0.014449 | 3797.1093 | 9.8266 | 1.4575 | 0.14198 | 0.021059 | 54.8631 | 1210 | Fixed Single Family Units | 1210 | City of Palm Bay Brevard County | City of Palm Bay |  |  |  | 0 | 1 | 0.14198 | 0.021059 | 54.8631 |  | -1 | -1 | -1 | -1 | 0 |  |  | Central IRL A | -1 |  |  | 693 | PB-15 | Basin 3 Main Street, Improvements Channel Alignm* | City of Palm Bay |  | 56.5048 | 0.044496
460000 | 2000000 | 2000000 | Central IRL | A | IR12-21 | 62-304.520 (7), F.A.C. | 0.56 | 0.48 | City of Palm Bay | 0.13105 | 3797.1093 | 9.8266 | 1.4575 | 1.2878 | 0.19101 | 497.6244 | 1210 | Fixed Single Family Units | 1210 | City of Palm Bay Brevard County | City of Palm Bay |  |  |  | 0 | 1 | 1.2878 | 0.19101 | 497.6244 |  | -1 | -1 | -1 | -1 | 0 |  |  | Central IRL A | -1 |  |  | 693 | PB-15 | Basin 3 Main Street, Improvements Channel Alignm* | City of Palm Bay |  | 112.5078 | 0.40359
460000 | 2000000 | 2000000 | Central IRL | A | IR12-21 | 62-304.520 (7), F.A.C. | 0.56 | 0.48 | City of Palm Bay | 0.11313 | 3797.1093 | 9.8266 | 1.4575 | 1.1117 | 0.16489 | 429.5821 | 1210 | Fixed Single Family Units | 1210 | City of Palm Bay Brevard County | City of Palm Bay |  |  |  | 0 | 1 | 1.1117 | 0.16489 | 429.5821 |  | -1 | -1 | -1 | -1 | 0 |  |  | Central IRL A | -1 |  |  | 693 | PB-15 | Basin 3 Main Street, Improvements Channel Alignm* | City of Palm Bay |  | 87.1963 | 0.3484
460000 | 2000000 | 2000000 | Central IRL | A | IR12-21 | 62-304.520 (7), F.A.C. | 0.56 | 0.48 | Natural Lands | 0.0071452 | 3424.2543 | 7.1538 | 0.89911 | 0.051115 | 0.0064243 | 24.4669 | 3200 | Shrub and Brushland | 3200 | City of Palm Bay Brevard County | City of Palm Bay |  |  | Natural Lands | 0 | 1 | 0.051115 | 0.0064243 | 513.4288 |  | -1 | -1 | -1 | -1 | 0 |  |  | Central IRL A | -1 |  |  | 693 | PB-15 | Basin 3 Main Street, Improvements Channel Alignm* | City of Palm Bay |  | 28.3688 | 0.41641
460000 | 2000000 | 2000000 | Central IRL | A | IR12-21 | 62-304.520 (7), F.A.C. | 0.56 | 0.48 | City of Palm Bay | 0.01311 | 3839.2706 | 9.2461 | 1.3018 | 0.12121 | 0.017066 | 50.3311 | 1400 | Commercial and Services | 1400 | City of Palm Bay Brevard County | City of Palm Bay |  |  |  | 0 | 1 | 0.12121 | 0.017066 | 173.6455 |  | -1 | -1 | -1 | -1 | 0 |  |  | Central IRL A | -1 |  |  | 693 | PB-15 | Basin 3 Main Street, Improvements Channel Alignm* | City of Palm Bay |  | 38.4042 | 0.14083
460000 | 2000000 | 2000000 | Central IRL | A | IR12-21 | 62-304.520 (7), F.A.C. | 0.56 | 0.48 | City of Palm Bay | 0.00054741 | 3839.2706 | 9.2461 | 1.3018 | 0.0050614 | 0.00071262 | 2.1016 | 1410 | Retail Sales and Services | 1410 | City of Palm Bay Brevard County | City of Palm Bay |  |  |  | 0 | 1 | 0.0050614 | 0.00071262 | 1076.9649 |  | -1 | -1 | -1 | -1 | 0 |  |  | Central IRL A | -1 |  |  | 693 | PB-15 | Basin 3 Main Street, Improvements Channel Alignm* | City of Palm Bay |  | 15.3071 | 0.87345
460000 | 2000000 | 2000000 | Central IRL | A | IR12-21 | 62-304.520 (7), F.A.C. | 0.56 | 0.48 | Natural Lands | 0.0038745 | 3798.1329 | 7.5985 | 1.0373 | 0.029441 | 0.0040192 | 14.716 | 3200 | Shrub and Brushland | 3200 | City of Palm Bay Brevard County | City of Palm Bay |  |  | Natural Lands | 0 | 1 | 0.029441 | 0.0040192 | 14.716 |  | -1 | -1 | -1 | -1 | 0 |  |  | Central IRL A | -1 |  |  | 693 | PB-15 | Basin 3 Main Street, Improvements Channel Alignm* | City of Palm Bay |  | 20.9015 | 0.011935
460000 | 2000000 | 2000000 | Central IRL | A | IR12-21 | 62-304.520 (7), F.A.C. | 0.56 | 0.48 | City of Palm Bay | 0.04706 | 3814.9168 | 10.2133 | 1.7677 | 0.48064 | 0.083188 | 179.5312 | 1430 | Professional Services | 1430 | City of Palm Bay Brevard County | City of Palm Bay |  |  |  | 0 | 1 | 0.48064 | 0.083188 | 179.5311 |  | -1 | -1 | -1 | -1 | 0 |  |  | Central IRL A | -1 |  |  | 693 | PB-15 | Basin 3 Main Street, Improvements Channel Alignm* | City of Palm Bay |  | 55.5444 | 0.14561
460000 | 2000000 | 2000000 | Central IRL | A | IR12-21 | 62-304.520 (7), F.A.C. | 0.56 | 0.48 | City of Palm Bay | 0.14565 | 3814.9168 | 10.2133 | 1.7677 | 1.4875 | 0.25746 | 555.6254 | 1210 | Fixed Single Family Units | 1210 | City of Palm Bay Brevard County | City of Palm Bay |  |  |  | 0 | 1 | 1.4875 | 0.25746 | 555.6259 |  | -1 | -1 | -1 | -1 | 0 |  |  | Central IRL A | -1 |  |  | 693 | PB-15 | Basin 3 Main Street, Improvements Channel Alignm* | City of Palm Bay |  | 106.614 | 0.45063
460000 | 2000000 | 2000000 | Central IRL | A | IR12-21 | 62-304.520 (7), F.A.C. | 0.56 | 0.48 | City of Palm Bay | 0.003958 | 3876.9004 | 8.7513 | 1.4476 | 0.034638 | 0.0057294 | 15.3447 | 1420 | Wholesale Sales and Services <Excluding warehouses associated with industrial use> | 1420 | City of Palm Bay Brevard County | City of Palm Bay |  |  |  | 0 | 1 | 0.034638 | 0.0057294 | 1497.8438 |  | -1 | -1 | -1 | -1 | 0 |  |  | Central IRL A | -1 |  |  | 693 | PB-15 | Basin 3 Main Street, Improvements Channel Alignm* | City of Palm Bay |  | 100.6561 | 1.2148
460000 | 2000000 | 2000000 | Central IRL | A | IR12-21 | 62-304.520 (7), F.A.C. | 0.56 | 0.48 | FDOT District 5 | 0.0087951 | 3781.7079 | 9.1851 | 1.2954 | 0.080783 | 0.011393 | 33.2603 | 1200 | Residential, Medium Density-Two-five dwellingunits per acre | 1200 | FDOT District 5 City of Palm Bay Brevard County | FDOT District 5 |  |  |  | 0 | 1 | 0.080783 | 0.011393 | 124.0713 |  | -1 | -1 | -1 | -1 | 0 |  |  | Central IRL A | -1 |  |  | 693 | PB-15 | Basin 3 Main Street, Improvements Channel Alignm* | City of Palm Bay |  | 50.3108 | 0.10063
460000 | 2000000 | 2000000 | Central IRL | A | IR12-21 | 62-304.520 (7), F.A.C. | 0.56 | 0.48 | FDOT District 5 | 0.18594 | 3781.7079 | 9.1851 | 1.2954 | 1.7078 | 0.24085 | 703.1561 | 8140 | Roads and Highways | 8140 | FDOT District 5 City of Palm Bay Brevard County | FDOT District 5 |  |  |  | 0 | 1 | 1.7078 | 0.24085 | 1189.4708 |  | -1 | -1 | -1 | -1 | 0 |  |  | Central IRL A | -1 |  |  | 693 | PB-15 | Basin 3 Main Street, Improvements Channel Alignm* | City of Palm Bay |  | 138.4986 | 0.9647
460000 | 2000000 | 2000000 | Central IRL | A | IR12-21 | 62-304.520 (7), F.A.C. | 0.56 | 0.48 | City of Palm Bay | 0.0040667 | 3815.0781 | 10.479 | 1.7694 | 0.042614 | 0.0071957 | 15.5146 | 1200 | Residential, Medium Density-Two-five dwellingunits per acre | 1200 | City of Palm Bay Brevard County | City of Palm Bay |  |  |  | 0 | 1 | 0.042614 | 0.0071957 | 15.5146 |  | -1 | -1 | -1 | -1 | 0 |  |  | Central IRL A | -1 |  |  | 693 | PB-15 | Basin 3 Main Street, Improvements Channel Alignm* | City of Palm Bay |  | 66.0373 | 0.012583
460000 | 2000000 | 2000000 | Central IRL | A | IR12-21 | 62-304.520 (7), F.A.C. | 0.56 | 0.48 | City of Palm Bay | 0.077321 | 3815.0781 | 10.479 | 1.7694 | 0.81024 | 0.13681 | 294.9848 | 1210 | Fixed Single Family Units | 1210 | City of Palm Bay Brevard County | City of Palm Bay |  |  |  | 0 | 1 | 0.81024 | 0.13681 | 294.9843 |  | -1 | -1 | -1 | -1 | 0 |  |  | Central IRL A | -1 |  |  | 693 | PB-15 | Basin 3 Main Street, Improvements Channel Alignm* | City of Palm Bay |  | 82.5612 | 0.23924
460000 | 2000000 | 2000000 | Central IRL | A | IR12-21 | 62-304.520 (7), F.A.C. | 0.56 | 0.48 | City of Palm Bay | 0.17343 | 3815.0781 | 10.479 | 1.7694 | 1.8174 | 0.30688 | 661.6615 | 1210 | Fixed Single Family Units | 1210 | City of Palm Bay Brevard County | City of Palm Bay |  |  |  | 0 | 1 | 1.8174 | 0.30688 | 661.6615 |  | -1 | -1 | -1 | -1 | 0 |  |  | Central IRL A | -1 |  |  | 693 | PB-15 | Basin 3 Main Street, Improvements Channel Alignm* | City of Palm Bay |  | 108.0402 | 0.53663
460000 | 2000000 | 2000000 | Central IRL | A | IR12-21 | 62-304.520 (7), F.A.C. | 0.56 | 0.48 | City of Palm Bay | 0.12968 | 3815.0781 | 10.479 | 1.7694 | 1.359 | 0.22947 | 494.7584 | 1210 | Fixed Single Family Units | 1210 | City of Palm Bay Brevard County | City of Palm Bay |  |  |  | 0 | 1 | 1.359 | 0.22947 | 494.7586 |  | -1 | -1 | -1 | -1 | 0 |  |  | Central IRL A | -1 |  |  | 693 | PB-15 | Basin 3 Main Street, Improvements Channel Alignm* | City of Palm Bay |  | 95.4552 | 0.40126
460000 | 2000000 | 2000000 | Central IRL | A | IR12-21 | 62-304.520 (7), F.A.C. | 0.56 | 0.48 | City of Palm Bay | 0.0073555 | 3838.5342 | 9.9152 | 1.3937 | 0.072932 | 0.010251 | 28.2343 | 1200 | Residential, Medium Density-Two-five dwellingunits per acre | 1200 | City of Palm Bay Brevard County | City of Palm Bay |  |  |  | 0 | 1 | 0.072932 | 0.010251 | 351.7913 |  | -1 | -1 | -1 | -1 | 0 |  |  | Central IRL A | -1 |  |  | 693 | PB-15 | Basin 3 Main Street, Improvements Channel Alignm* | City of Palm Bay |  | 29.4365 | 0.28531
460000 | 2000000 | 2000000 | Central IRL | A | IR12-21 | 62-304.520 (7), F.A.C. | 0.56 | 0.48 | City of Palm Bay | 0.045468 | 3838.5342 | 9.9152 | 1.3937 | 0.45083 | 0.063367 | 174.5319 | 1410 | Retail Sales and Services | 1410 | City of Palm Bay Brevard County | City of Palm Bay |  |  |  | 0 | 1 | 0.45083 | 0.063367 | 570.8655 |  | -1 | -1 | -1 | -1 | 0 |  |  | Central IRL A | -1 |  |  | 693 | PB-15 | Basin 3 Main Street, Improvements Channel Alignm* | City of Palm Bay |  | 56.0937 | 0.46299
460000 | 2000000 | 2000000 | Central IRL | A | IR12-21 | 62-304.520 (7), F.A.C. | 0.56 | 0.48 | City of Palm Bay | 0.040141 | 3838.5342 | 9.9152 | 1.3937 | 0.398 | 0.055942 | 154.0811 | 1420 | Wholesale Sales and Services <Excluding warehouses associated with industrial use> | 1420 | City of Palm Bay Brevard County | City of Palm Bay |  |  |  | 0 | 1 | 0.398 | 0.055942 | 760.0786 |  | -1 | -1 | -1 | -1 | 0 |  |  | Central IRL A | -1 |  |  | 693 | PB-15 | Basin 3 Main Street, Improvements Channel Alignm* | City of Palm Bay |  | 55.8175 | 0.61645
460000 | 2000000 | 2000000 | Central IRL | A | IR12-21 | 62-304.520 (7), F.A.C. | 0.56 | 0.48 | FDOT District 5 | 0.022034 | 3796.4397 | 9.947 | 1.6197 | 0.21918 | 0.035689 | 83.6526 | 1200 | Residential, Medium Density-Two-five dwellingunits per acre | 1200 | FDOT District 5 City of Palm Bay Brevard County | FDOT District 5 |  |  |  | 0 | 1 | 0.21918 | 0.035689 | 83.6526 |  | -1 | -1 | -1 | -1 | 0 |  |  | Central IRL A | -1 |  |  | 693 | PB-15 | Basin 3 Main Street, Improvements Channel Alignm* | City of Palm Bay |  | 104.7241 | 0.067845
460000 | 2000000 | 2000000 | Central IRL | A | IR12-21 | 62-304.520 (7), F.A.C. | 0.56 | 0.48 | FDOT District 5 | 0.2117 | 3796.4397 | 9.947 | 1.6197 | 2.1058 | 0.34288 | 803.7059 | 8140 | Roads and Highways | 8140 | FDOT District 5 City of Palm Bay Brevard County | FDOT District 5 |  |  |  | 0 | 1 | 2.1058 | 0.34288 | 1188.1617 |  | -1 | -1 | -1 | -1 | 0 |  |  | Central IRL A | -1 |  |  | 693 | PB-15 | Basin 3 Main Street, Improvements Channel Alignm* | City of Palm Bay |  | 133.715 | 0.96363
460000 | 2000000 | 2000000 | Central IRL | A | IR12-21 | 62-304.520 (7), F.A.C. | 0.56 | 0.48 | City of Palm Bay | 0.042098 | 3796.4397 | 9.947 | 1.6197 | 0.41875 | 0.068185 | 159.822 | 1300 | Residential, High Density | 1300 | City of Palm Bay Brevard County | City of Palm Bay |  |  |  | 0 | 1 | 0.41875 | 0.068185 | 1016.081 |  | -1 | -1 | -1 | -1 | 0 |  |  | Central IRL A | -1 |  |  | 693 | PB-15 | Basin 3 Main Street, Improvements Channel Alignm* | City of Palm Bay |  | 106.5869 | 0.82407
460000 | 2000000 | 2000000 | Central IRL | A | IR12-21 | 62-304.520 (7), F.A.C. | 0.56 | 0.48 | FDOT District 5 | 0.0034042 | 3796.4397 | 9.947 | 1.6197 | 0.033861 | 0.0055137 | 12.9238 | 1300 | Residential, High Density | 1300 | FDOT District 5 City of Palm Bay Brevard County | FDOT District 5 |  |  |  | 0 | 1 | 0.033861 | 0.0055137 | 12.9238 |  | -1 | -1 | -1 | -1 | 0 |  |  | Central IRL A | -1 |  |  | 693 | PB-15 | Basin 3 Main Street, Improvements Channel Alignm* | City of Palm Bay |  | 100.9248 | 0.010482
460000 | 2000000 | 2000000 | Central IRL | A | IR12-21 | 62-304.520 (7), F.A.C. | 0.56 | 0.48 | City of Palm Bay | 0.016737 | 3827.679 | 10.9814 | 2.1123 | 0.1838 | 0.035353 | 64.0643 | 1300 | Residential, High Density | 1300 | City of Palm Bay Brevard County | City of Palm Bay |  |  |  | 0 | 1 | 0.1838 | 0.035353 | 532.9848 |  | -1 | -1 | -1 | -1 | 0 |  |  | Central IRL A | -1 |  |  | 693 | PB-15 | Basin 3 Main Street, Improvements Channel Alignm* | City of Palm Bay |  | 35.348 | 0.43227
460000 | 2000000 | 2000000 | Central IRL | A | IR12-21 | 62-304.520 (7), F.A.C. | 0.56 | 0.48 | City of Palm Bay | 0.0036461 | 3827.679 | 10.9814 | 2.1123 | 0.04004 | 0.0077016 | 13.9562 | 1320 | Mobile Home Units | 1320 | City of Palm Bay Brevard County | City of Palm Bay |  |  |  | 0 | 1 | 0.04004 | 0.0077016 | 1722.6796 |  | -1 | -1 | -1 | -1 | 0 |  |  | Central IRL A | -1 |  |  | 693 | PB-15 | Basin 3 Main Street, Improvements Channel Alignm* | City of Palm Bay |  | 20.5531 | 1.3971
460000 | 2000000 | 2000000 | Central IRL | A | IR12-21 | 62-304.520 (7), F.A.C. | 0.56 | 0.48 | City of Palm Bay | 0.021859 | 3776.2992 | 9.4673 | 1.417 | 0.20694 | 0.030974 | 82.5451 | 1210 | Fixed Single Family Units | 1210 | City of Palm Bay Brevard County | City of Palm Bay |  |  |  | 0 | 1 | 0.20694 | 0.030974 | 255.8499 |  | -1 | -1 | -1 | -1 | 0 |  |  | Central IRL A | -1 |  |  | 693 | PB-15 | Basin 3 Main Street, Improvements Channel Alignm* | City of Palm Bay |  | 49.3234 | 0.2075
460000 | 2000000 | 2000000 | Central IRL | A | IR12-21 | 62-304.520 (7), F.A.C. | 0.56 | 0.48 | City of Palm Bay | 0.03342 | 3776.2992 | 9.4673 | 1.417 | 0.31639 | 0.047356 | 126.2021 | 1210 | Fixed Single Family Units | 1210 | City of Palm Bay Brevard County | City of Palm Bay |  |  |  | 0 | 1 | 0.31639 | 0.047356 | 405.1526 |  | -1 | -1 | -1 | -1 | 0 |  |  | Central IRL A | -1 |  |  | 693 | PB-15 | Basin 3 Main Street, Improvements Channel Alignm* | City of Palm Bay |  | 68.5043 | 0.32859
460000 | 2000000 | 2000000 | Central IRL | A | IR12-21 | 62-304.520 (7), F.A.C. | 0.56 | 0.48 | City of Palm Bay | 0.00012933 | 3805.0576 | 10.3949 | 1.7359 | 0.0013444 | 0.0002245 | 0.49211 | 1210 | Fixed Single Family Units | 1210 | City of Palm Bay Brevard County | City of Palm Bay |  |  |  | 0 | 1 | 0.0013444 | 0.0002245 | 73.1975 |  | -1 | -1 | -1 | -1 | 0 |  |  | Central IRL A | -1 |  |  | 693 | PB-15 | Basin 3 Main Street, Improvements Channel Alignm* | City of Palm Bay |  | 7.2749 | 0.059365
460000 | 2000000 | 2000000 | Central IRL | A | IR12-21 | 62-304.520 (7), F.A.C. | 0.56 | 0.48 | City of Palm Bay | 0.00084682 | 3805.0576 | 10.3949 | 1.7359 | 0.0088027 | 0.00147 | 3.2222 | 1210 | Fixed Single Family Units | 1210 | City of Palm Bay Brevard County | City of Palm Bay |  |  |  | 0 | 1 | 0.0088027 | 0.00147 | 861.8633 |  | -1 | -1 | -1 | -1 | 0 |  |  | Central IRL A | -1 |  |  | 693 | PB-15 | Basin 3 Main Street, Improvements Channel Alignm* | City of Palm Bay |  | 55.0002 | 0.699
460000 | 2000000 | 2000000 | Central IRL | A | IR12-21 | 62-304.520 (7), F.A.C. | 0.56 | 0.48 | City of Palm Bay | 0.00041438 | 3805.0576 | 10.3949 | 1.7359 | 0.0043074 | 0.00071931 | 1.5767 | 1210 | Fixed Single Family Units | 1210 | City of Palm Bay Brevard County | City of Palm Bay |  |  |  | 0 | 1 | 0.0043074 | 0.00071931 | 582.6291 |  | -1 | -1 | -1 | -1 | 0 |  |  | Central IRL A | -1 |  |  | 693 | PB-15 | Basin 3 Main Street, Improvements Channel Alignm* | City of Palm Bay |  | 38.4531 | 0.47253
460000 | 2000000 | 2000000 | Central IRL | A | IR12-21 | 62-304.520 (7), F.A.C. | 0.56 | 0.48 | City of Palm Bay | 0.0063991 | 3607.7133 | 9.7383 | 1.4091 | 0.062316 | 0.0090172 | 23.0862 | 1400 | Commercial and Services | 1400 | City of Palm Bay Brevard County | City of Palm Bay |  |  |  | 0 | 1 | 0.062316 | 0.0090172 | 244.4612 |  | -1 | -1 | -1 | -1 | 0 |  |  | Central IRL A | -1 |  |  | 693 | PB-15 | Basin 3 Main Street, Improvements Channel Alignm* | City of Palm Bay |  | 21.6408 | 0.19827
460000 | 2000000 | 2000000 | Central IRL | A | IR12-21 | 62-304.520 (7), F.A.C. | 0.56 | 0.48 | City of Palm Bay | 0.0090381 | 3607.7133 | 9.7383 | 1.4091 | 0.088015 | 0.012736 | 32.6067 | 1200 | Residential, Medium Density-Two-five dwellingunits per acre | 1200 | City of Palm Bay Brevard County | City of Palm Bay |  |  |  | 0 | 1 | 0.088015 | 0.012736 | 1277.5336 |  | -1 | -1 | -1 | -1 | 0 |  |  | Central IRL A | -1 |  |  | 693 | PB-15 | Basin 3 Main Street, Improvements Channel Alignm* | City of Palm Bay |  | 31.9183 | 1.0361
460000 | 2000000 | 2000000 | Central IRL | A | IR12-21 | 62-304.520 (7), F.A.C. | 0.56 | 0.48 | City of Palm Bay | 0.12248 | 3824.4764 | 9.7429 | 1.6207 | 1.1933 | 0.1985 | 468.4367 | 1200 | Residential, Medium Density-Two-five dwellingunits per acre | 1200 | City of Palm Bay Brevard County | City of Palm Bay |  |  |  | 0 | 1 | 1.1933 | 0.1985 | 468.4367 |  | -1 | -1 | -1 | -1 | 0 |  |  | Central IRL A | -1 |  |  | 693 | PB-15 | Basin 3 Main Street, Improvements Channel Alignm* | City of Palm Bay |  | 98.0542 | 0.37992
460000 | 2000000 | 2000000 | Central IRL | A | IR12-21 | 62-304.520 (7), F.A.C. | 0.56 | 0.48 | City of Palm Bay | 0.023741 | 3824.4764 | 9.7429 | 1.6207 | 0.2313 | 0.038476 | 90.7962 | 1300 | Residential, High Density | 1300 | City of Palm Bay Brevard County | City of Palm Bay |  |  |  | 0 | 1 | 0.2313 | 0.038476 | 90.7962 |  | -1 | -1 | -1 | -1 | 0 |  |  | Central IRL A | -1 |  |  | 693 | PB-15 | Basin 3 Main Street, Improvements Channel Alignm* | City of Palm Bay |  | 72.2788 | 0.073638
460000 | 2000000 | 2000000 | Central IRL | A | IR12-21 | 62-304.520 (7), F.A.C. | 0.56 | 0.48 | City of Palm Bay | 3.1041e-07 | 3824.4764 | 9.7429 | 1.6207 | 3.0243e-06 | 5.0308e-07 | 0.0011872 | 1320 | Mobile Home Units | 1320 | City of Palm Bay Brevard County | City of Palm Bay |  |  |  | 0 | 1 | 3.0243e-06 | 5.0308e-07 | 2.2066 |  | -1 | -1 | -1 | -1 | 0 |  |  | Central IRL A | -1 |  |  | 693 | PB-15 | Basin 3 Main Street, Improvements Channel Alignm* | City of Palm Bay |  | 0.14275 | 0.0017897
460000 | 2000000 | 2000000 | Central IRL | A | IR12-21 | 62-304.520 (7), F.A.C. | 0.56 | 0.48 | City of Palm Bay | 0.00012549 | 3824.4764 | 9.7429 | 1.6207 | 0.0012227 | 0.00020338 | 0.47994 | 1320 | Mobile Home Units | 1320 | City of Palm Bay Brevard County | City of Palm Bay |  |  |  | 0 | 1 | 0.0012227 | 0.00020338 | 286.6008 |  | -1 | -1 | -1 | -1 | 0 |  |  | Central IRL A | -1 |  |  | 693 | PB-15 | Basin 3 Main Street, Improvements Channel Alignm* | City of Palm Bay |  | 30.4484 | 0.23244
460000 | 2000000 | 2000000 | Central IRL | A | IR12-21 | 62-304.520 (7), F.A.C. | 0.56 | 0.48 | FDOT District 5 | 0.00025499 | 3020.3433 | 7.7702 | 1.2616 | 0.0019813 | 0.0003217 | 0.77016 | 1400 | Commercial and Services | 1400 | FDOT District 5 City of Palm Bay Brevard County | FDOT District 5 |  |  |  | 0 | 1 | 0.0019813 | 0.0003217 | 0.77016 |  | -1 | -1 | -1 | -1 | 0 |  |  | Central IRL A | -1 |  |  | 693 | PB-15 | Basin 3 Main Street, Improvements Channel Alignm* | City of Palm Bay |  | 5.5544 | 0.00062463
460000 | 2000000 | 2000000 | Central IRL | A | IR12-21 | 62-304.520 (7), F.A.C. | 0.56 | 0.48 | FDOT District 5 | 0.069259 | 3020.3433 | 7.7702 | 1.2616 | 0.53816 | 0.087378 | 209.1874 | 8140 | Roads and Highways | 8140 | FDOT District 5 City of Palm Bay Brevard County | FDOT District 5 |  |  |  | 0 | 1 | 0.53816 | 0.087378 | 784.0207 |  | -1 | -1 | -1 | -1 | 0 |  |  | Central IRL A | -1 |  |  | 693 | PB-15 | Basin 3 Main Street, Improvements Channel Alignm* | City of Palm Bay |  | 89.353 | 0.63586
460000 | 2000000 | 2000000 | Central IRL | A | IR12-21 | 62-304.520 (7), F.A.C. | 0.56 | 0.48 | City of Palm Bay | 0.037607 | 3758.4532 | 9.4856 | 1.3837 | 0.35673 | 0.052039 | 141.3457 | 1400 | Commercial and Services | 1400 | City of Palm Bay Brevard County | City of Palm Bay |  |  |  | 0 | 1 | 0.35673 | 0.052039 | 141.3457 |  | -1 | -1 | -1 | -1 | 0 |  |  | Central IRL A | -1 |  |  | 693 | PB-15 | Basin 3 Main Street, Improvements Channel Alignm* | City of Palm Bay |  | 75.4104 | 0.11464
460000 | 2000000 | 2000000 | Central IRL | A | IR12-21 | 62-304.520 (7), F.A.C. | 0.56 | 0.48 | City of Palm Bay | 0.51204 | 3758.4532 | 9.4856 | 1.3837 | 4.857 | 0.70853 | 1924.4685 | 1200 | Residential, Medium Density-Two-five dwellingunits per acre | 1200 | City of Palm Bay Brevard County | City of Palm Bay |  |  |  | 0 | 1 | 4.857 | 0.70853 | 2180.4893 |  | -1 | -1 | -1 | -1 | 0 |  |  | Central IRL A | -1 |  |  | 693 | PB-15 | Basin 3 Main Street, Improvements Channel Alignm* | City of Palm Bay |  | 175.9766 | 1.7684
460000 | 2000000 | 2000000 | Central IRL | A | IR12-21 | 62-304.520 (7), F.A.C. | 0.56 | 0.48 | City of Palm Bay | 0.082717 | 3777.7326 | 9.5124 | 1.4378 | 0.78684 | 0.11893 | 312.4832 | 1210 | Fixed Single Family Units | 1210 | City of Palm Bay Brevard County | City of Palm Bay |  |  |  | 0 | 1 | 0.78684 | 0.11893 | 312.4832 |  | -1 | -1 | -1 | -1 | 0 |  |  | Central IRL A | -1 |  |  | 693 | PB-15 | Basin 3 Main Street, Improvements Channel Alignm* | City of Palm Bay |  | 73.7319 | 0.25343
460000 | 2000000 | 2000000 | Central IRL | A | IR12-21 | 62-304.520 (7), F.A.C. | 0.56 | 0.48 | City of Palm Bay | 0.11577 | 3777.7326 | 9.5124 | 1.4378 | 1.1013 | 0.16646 | 437.3652 | 1210 | Fixed Single Family Units | 1210 | City of Palm Bay Brevard County | City of Palm Bay |  |  |  | 0 | 1 | 1.1013 | 0.16646 | 437.366 |  | -1 | -1 | -1 | -1 | 0 |  |  | Central IRL A | -1 |  |  | 693 | PB-15 | Basin 3 Main Street, Improvements Channel Alignm* | City of Palm Bay |  | 90.6277 | 0.35472
460000 | 2000000 | 2000000 | Central IRL | A | IR12-21 | 62-304.520 (7), F.A.C. | 0.56 | 0.48 | City of Palm Bay | 0.022301 | 3918.9888 | 9.9117 | 1.6226 | 0.22104 | 0.036186 | 87.3955 | 1420 | Wholesale Sales and Services <Excluding warehouses associated with industrial use> | 1420 | City of Palm Bay Brevard County | City of Palm Bay |  |  |  | 0 | 1 | 0.22104 | 0.036186 | 1480.8164 |  | -1 | -1 | -1 | -1 | 0 |  |  | Central IRL A | -1 |  |  | 693 | PB-15 | Basin 3 Main Street, Improvements Channel Alignm* | City of Palm Bay |  | 103.7408 | 1.201
460000 | 2000000 | 2000000 | Central IRL | A | IR12-21 | 62-304.520 (7), F.A.C. | 0.56 | 0.48 | City of Palm Bay | 0.016202 | 3822.5914 | 10.4293 | 1.4195 | 0.16898 | 0.022999 | 61.9353 | 1420 | Wholesale Sales and Services <Excluding warehouses associated with industrial use> | 1420 | City of Palm Bay Brevard County | City of Palm Bay |  |  |  | 0 | 1 | 0.16898 | 0.022999 | 1503.8876 |  | -1 | -1 | -1 | -1 | 0 |  |  | Central IRL A | -1 |  |  | 693 | PB-15 | Basin 3 Main Street, Improvements Channel Alignm* | City of Palm Bay |  | 57.2352 | 1.2197
460000 | 2000000 | 2000000 | Central IRL | A | IR12-21 | 62-304.520 (7), F.A.C. | 0.56 | 0.48 | City of Palm Bay | 0.015867 | 3791.8745 | 10.2262 | 1.7757 | 0.16225 | 0.028174 | 60.1642 | 1200 | Residential, Medium Density-Two-five dwellingunits per acre | 1200 | City of Palm Bay Brevard County | City of Palm Bay |  |  |  | 0 | 1 | 0.16225 | 0.028174 | 890.8943 |  | -1 | -1 | -1 | -1 | 0 |  |  | Central IRL A | -1 |  |  | 693 | PB-15 | Basin 3 Main Street, Improvements Channel Alignm* | City of Palm Bay |  | 45.3435 | 0.72254
460000 | 2000000 | 2000000 | Central IRL | A | IR12-21 | 62-304.520 (7), F.A.C. | 0.56 | 0.48 | City of Palm Bay | 0.017896 | 3791.8745 | 10.2262 | 1.7757 | 0.18301 | 0.031778 | 67.8598 | 1210 | Fixed Single Family Units | 1210 | City of Palm Bay Brevard County | City of Palm Bay |  |  |  | 0 | 1 | 0.18301 | 0.031778 | 124.8882 |  | -1 | -1 | -1 | -1 | 0 |  |  | Central IRL A | -1 |  |  | 693 | PB-15 | Basin 3 Main Street, Improvements Channel Alignm* | City of Palm Bay |  | 48.5718 | 0.10129
460000 | 2000000 | 2000000 | Central IRL | A | IR12-21 | 62-304.520 (7), F.A.C. | 0.56 | 0.48 | FDOT District 5 | 0.11586 | 3824.9442 | 9.8275 | 1.5997 | 1.1386 | 0.18534 | 443.159 | 1300 | Residential, High Density | 1300 | FDOT District 5 City of Palm Bay Brevard County | FDOT District 5 |  |  |  | 0 | 1 | 1.1386 | 0.18534 | 443.159 |  | -1 | -1 | -1 | -1 | 0 |  |  | Central IRL A | -1 |  |  | 693 | PB-15 | Basin 3 Main Street, Improvements Channel Alignm* | City of Palm Bay |  | 123.3615 | 0.35942
460000 | 2000000 | 2000000 | Central IRL | A | IR12-21 | 62-304.520 (7), F.A.C. | 0.56 | 0.48 | FDOT District 5 | 0.0036683 | 3824.9442 | 9.8275 | 1.5997 | 0.036051 | 0.0058682 | 14.0312 | 1400 | Commercial and Services | 1400 | FDOT District 5 City of Palm Bay Brevard County | FDOT District 5 |  |  |  | 0 | 1 | 0.036051 | 0.0058682 | 14.0312 |  | -1 | -1 | -1 | -1 | 0 |  |  | Central IRL A | -1 |  |  | 693 | PB-15 | Basin 3 Main Street, Improvements Channel Alignm* | City of Palm Bay |  | 20.9659 | 0.01138
460000 | 2000000 | 2000000 | Central IRL | A | IR12-21 | 62-304.520 (7), F.A.C. | 0.56 | 0.48 | FDOT District 5 | 0.12264 | 3824.9442 | 9.8275 | 1.5997 | 1.2053 | 0.19619 | 469.1015 | 8140 | Roads and Highways | 8140 | FDOT District 5 City of Palm Bay Brevard County | FDOT District 5 |  |  |  | 0 | 1 | 1.2053 | 0.19619 | 1125.093 |  | -1 | -1 | -1 | -1 | 0 |  |  | Central IRL A | -1 |  |  | 693 | PB-15 | Basin 3 Main Street, Improvements Channel Alignm* | City of Palm Bay |  | 128.4647 | 0.91248
460000 | 2000000 | 2000000 | Central IRL | A | IR12-21 | 62-304.520 (7), F.A.C. | 0.56 | 0.48 | City of Palm Bay | 0.0092953 | 3824.9442 | 9.8275 | 1.5997 | 0.09135 | 0.01487 | 35.5541 | 1300 | Residential, High Density | 1300 | City of Palm Bay Brevard County | City of Palm Bay |  |  |  | 0 | 1 | 0.09135 | 0.01487 | 35.5541 |  | -1 | -1 | -1 | -1 | 0 |  |  | Central IRL A | -1 |  |  | 693 | PB-15 | Basin 3 Main Street, Improvements Channel Alignm* | City of Palm Bay |  | 29.6073 | 0.028835
460000 | 2000000 | 2000000 | Central IRL | A | IR12-21 | 62-304.520 (7), F.A.C. | 0.56 | 0.48 | FDOT District 5 | 0.00085149 | 3824.9442 | 9.8275 | 1.5997 | 0.008368 | 0.0013621 | 3.2569 | 1300 | Residential, High Density | 1300 | FDOT District 5 City of Palm Bay Brevard County | FDOT District 5 |  |  |  | 0 | 1 | 0.008368 | 0.0013621 | 3.2569 |  | -1 | -1 | -1 | -1 | 0 |  |  | Central IRL A | -1 |  |  | 693 | PB-15 | Basin 3 Main Street, Improvements Channel Alignm* | City of Palm Bay |  | 24.2665 | 0.0026414
460000 | 2000000 | 2000000 | Central IRL | A | IR12-21 | 62-304.520 (7), F.A.C. | 0.56 | 0.48 | City of Palm Bay | 0.075455 | 3824.9442 | 9.8275 | 1.5997 | 0.74154 | 0.1207 | 288.6115 | 1320 | Mobile Home Units | 1320 | City of Palm Bay Brevard County | City of Palm Bay |  |  |  | 0 | 1 | 0.74154 | 0.1207 | 468.2634 |  | -1 | -1 | -1 | -1 | 0 |  |  | Central IRL A | -1 |  |  | 693 | PB-15 | Basin 3 Main Street, Improvements Channel Alignm* | City of Palm Bay |  | 92.7637 | 0.37978
460000 | 2000000 | 2000000 | Central IRL | A | IR12-21 | 62-304.520 (7), F.A.C. | 0.56 | 0.48 | FDOT District 5 | 0.0026098 | 3824.9442 | 9.8275 | 1.5997 | 0.025648 | 0.0041748 | 9.9822 | 1320 | Mobile Home Units | 1320 | FDOT District 5 City of Palm Bay Brevard County | FDOT District 5 |  |  |  | 0 | 1 | 0.025648 | 0.0041748 | 9.9822 |  | -1 | -1 | -1 | -1 | 0 |  |  | Central IRL A | -1 |  |  | 693 | PB-15 | Basin 3 Main Street, Improvements Channel Alignm* | City of Palm Bay |  | 80.2361 | 0.0080959
460000 | 2000000 | 2000000 | Central IRL | A | IR12-21 | 62-304.520 (7), F.A.C. | 0.56 | 0.48 | City of Palm Bay | 0.0046539 | 3824.9442 | 9.8275 | 1.5997 | 0.045736 | 0.0074447 | 17.8008 | 1320 | Mobile Home Units | 1320 | City of Palm Bay Brevard County | City of Palm Bay |  |  |  | 0 | 1 | 0.045736 | 0.0074447 | 49.6473 |  | -1 | -1 | -1 | -1 | 0 |  |  | Central IRL A | -1 |  |  | 693 | PB-15 | Basin 3 Main Street, Improvements Channel Alignm* | City of Palm Bay |  | 20.811 | 0.040265
460000 | 2000000 | 2000000 | Central IRL | A | IR12-21 | 62-304.520 (7), F.A.C. | 0.56 | 0.48 | FDOT District 5 | 0.00020209 | 3824.9442 | 9.8275 | 1.5997 | 0.001986 | 0.00032328 | 0.77298 | 1320 | Mobile Home Units | 1320 | FDOT District 5 City of Palm Bay Brevard County | FDOT District 5 |  |  |  | 0 | 1 | 0.001986 | 0.00032328 | 0.77298 |  | -1 | -1 | -1 | -1 | 0 |  |  | Central IRL A | -1 |  |  | 693 | PB-15 | Basin 3 Main Street, Improvements Channel Alignm* | City of Palm Bay |  | 6.0398 | 0.00062691
460000 | 2000000 | 2000000 | Central IRL | A | IR12-21 | 62-304.520 (7), F.A.C. | 0.56 | 0.48 | Natural Lands | 0.068108 | 3560.9124 | 7.1915 | 0.96209 | 0.4898 | 0.065526 | 242.5258 | 3200 | Shrub and Brushland | 3200 | City of Palm Bay Brevard County | City of Palm Bay |  |  | Natural Lands | 0 | 1 | 0.4898 | 0.065526 | 625.5961 |  | -1 | -1 | -1 | -1 | 0 |  |  | Central IRL A | -1 |  |  | 693 | PB-15 | Basin 3 Main Street, Improvements Channel Alignm* | City of Palm Bay |  | 118.1377 | 0.50738
460000 | 2000000 | 2000000 | Central IRL | A | IR12-21 | 62-304.520 (7), F.A.C. | 0.56 | 0.48 | City of Palm Bay | 0.067929 | 3749.7366 | 9.9677 | 1.5695 | 0.6771 | 0.10661 | 254.7152 | 1200 | Residential, Medium Density-Two-five dwellingunits per acre | 1200 | City of Palm Bay Brevard County | City of Palm Bay |  |  |  | 0 | 1 | 0.6771 | 0.10661 | 394.2396 |  | -1 | -1 | -1 | -1 | 0 |  |  | Central IRL A | -1 |  |  | 693 | PB-15 | Basin 3 Main Street, Improvements Channel Alignm* | City of Palm Bay |  | 66.3557 | 0.31974
460000 | 2000000 | 2000000 | Central IRL | A | IR12-21 | 62-304.520 (7), F.A.C. | 0.56 | 0.48 | City of Palm Bay | 0.0014314 | 3749.7366 | 9.9677 | 1.5695 | 0.014268 | 0.0022466 | 5.3673 | 1210 | Fixed Single Family Units | 1210 | City of Palm Bay Brevard County | City of Palm Bay |  |  |  | 0 | 1 | 0.014268 | 0.0022466 | 319.3533 |  | -1 | -1 | -1 | -1 | 0 |  |  | Central IRL A | -1 |  |  | 693 | PB-15 | Basin 3 Main Street, Improvements Channel Alignm* | City of Palm Bay |  | 21.7724 | 0.25901
460000 | 2000000 | 2000000 | Central IRL | A | IR12-21 | 62-304.520 (7), F.A.C. | 0.56 | 0.48 | City of Palm Bay | 0.0010415 | 3749.7366 | 9.9677 | 1.5695 | 0.010382 | 0.0016347 | 3.9054 | 1210 | Fixed Single Family Units | 1210 | City of Palm Bay Brevard County | City of Palm Bay |  |  |  | 0 | 1 | 0.010382 | 0.0016347 | 1229.6287 |  | -1 | -1 | -1 | -1 | 0 |  |  | Central IRL A | -1 |  |  | 693 | PB-15 | Basin 3 Main Street, Improvements Channel Alignm* | City of Palm Bay |  | 15.0106 | 0.99727
460000 | 2000000 | 2000000 | Central IRL | A | IR12-21 | 62-304.520 (7), F.A.C. | 0.56 | 0.48 | FDOT District 5 | 0.081804 | 3843.8898 | 11.2334 | 1.5078 | 0.91894 | 0.12335 | 314.4456 | 1400 | Commercial and Services | 1400 | FDOT District 5 City of Palm Bay Brevard County | FDOT District 5 |  |  |  | 0 | 1 | 0.91894 | 0.12335 | 314.4456 |  | -1 | -1 | -1 | -1 | 0 |  |  | Central IRL A | -1 |  |  | 693 | PB-15 | Basin 3 Main Street, Improvements Channel Alignm* | City of Palm Bay |  | 121.4452 | 0.25502
460000 | 2000000 | 2000000 | Central IRL | A | IR12-21 | 62-304.520 (7), F.A.C. | 0.56 | 0.48 | FDOT District 5 | 0.10145 | 3843.8898 | 11.2334 | 1.5078 | 1.1397 | 0.15297 | 389.978 | 8140 | Roads and Highways | 8140 | FDOT District 5 City of Palm Bay Brevard County | FDOT District 5 |  |  |  | 0 | 1 | 1.1397 | 0.15297 | 435.4398 |  | -1 | -1 | -1 | -1 | 0 |  |  | Central IRL A | -1 |  |  | 693 | PB-15 | Basin 3 Main Street, Improvements Channel Alignm* | City of Palm Bay |  | 112.767 | 0.35315
460000 | 2000000 | 2000000 | Central IRL | A | IR12-21 | 62-304.520 (7), F.A.C. | 0.56 | 0.48 | City of Palm Bay | 0.0080092 | 3843.8898 | 11.2334 | 1.5078 | 0.089971 | 0.012076 | 30.7865 | 1320 | Mobile Home Units | 1320 | City of Palm Bay Brevard County | City of Palm Bay |  |  |  | 0 | 1 | 0.089971 | 0.012076 | 94.7915 |  | -1 | -1 | -1 | -1 | 0 |  |  | Central IRL A | -1 |  |  | 693 | PB-15 | Basin 3 Main Street, Improvements Channel Alignm* | City of Palm Bay |  | 24.5933 | 0.076879
460000 | 2000000 | 2000000 | Central IRL | A | IR12-21 | 62-304.520 (7), F.A.C. | 0.56 | 0.48 | FDOT District 5 | 0.00035085 | 3843.8898 | 11.2334 | 1.5078 | 0.0039413 | 0.00052902 | 1.3486 | 1320 | Mobile Home Units | 1320 | FDOT District 5 City of Palm Bay Brevard County | FDOT District 5 |  |  |  | 0 | 1 | 0.0039413 | 0.00052902 | 1.3486 |  | -1 | -1 | -1 | -1 | 0 |  |  | Central IRL A | -1 |  |  | 693 | PB-15 | Basin 3 Main Street, Improvements Channel Alignm* | City of Palm Bay |  | 9.9948 | 0.0010938
460000 | 2000000 | 2000000 | Central IRL | A | IR12-21 | 62-304.520 (7), F.A.C. | 0.56 | 0.48 | City of Palm Bay | 0.077168 | 3843.8898 | 11.2334 | 1.5078 | 0.86686 | 0.11636 | 296.6248 | 1420 | Wholesale Sales and Services <Excluding warehouses associated with industrial use> | 1420 | City of Palm Bay Brevard County | City of Palm Bay |  |  |  | 0 | 1 | 0.86686 | 0.11636 | 1514.0921 |  | -1 | -1 | -1 | -1 | 0 |  |  | Central IRL A | -1 |  |  | 693 | PB-15 | Basin 3 Main Street, Improvements Channel Alignm* | City of Palm Bay |  | 115.0678 | 1.228
460000 | 2000000 | 2000000 | Central IRL | A | IR12-21 | 62-304.520 (7), F.A.C. | 0.56 | 0.48 | FDOT District 5 | 0.0037714 | 3843.8898 | 11.2334 | 1.5078 | 0.042366 | 0.0056866 | 14.497 | 1420 | Wholesale Sales and Services <Excluding warehouses associated with industrial use> | 1420 | FDOT District 5 City of Palm Bay Brevard County | FDOT District 5 |  |  |  | 0 | 1 | 0.042366 | 0.0056866 | 14.497 |  | -1 | -1 | -1 | -1 | 0 |  |  | Central IRL A | -1 |  |  | 693 | PB-15 | Basin 3 Main Street, Improvements Channel Alignm* | City of Palm Bay |  | 101.6758 | 0.011757
460000 | 2000000 | 2000000 | Central IRL | A | IR12-21 | 62-304.520 (7), F.A.C. | 0.56 | 0.48 | Natural Lands | 0.06974 | 3116.1085 | 6.3453 | 0.81922 | 0.44252 | 0.057132 | 217.3161 | 3200 | Shrub and Brushland | 3200 | City of Palm Bay Brevard County | City of Palm Bay |  |  | Natural Lands | 0 | 1 | 0.44252 | 0.057132 | 1598.1861 |  | -1 | -1 | -1 | -1 | 0 |  |  | Central IRL A | -1 |  |  | 693 | PB-15 | Basin 3 Main Street, Improvements Channel Alignm* | City of Palm Bay |  | 118.1981 | 1.2962
460000 | 2000000 | 2000000 | Central IRL | A | IR12-21 | 62-304.520 (7), F.A.C. | 0.56 | 0.48 | City of Palm Bay | 0.022116 | 3810.7646 | 11.6056 | 1.5491 | 0.25667 | 0.034259 | 84.2771 | 1400 | Commercial and Services | 1400 | City of Palm Bay Brevard County | City of Palm Bay |  |  |  | 0 | 1 | 0.25667 | 0.034259 | 188.9075 |  | -1 | -1 | -1 | -1 | 0 |  |  | Central IRL A | -1 |  |  | 693 | PB-15 | Basin 3 Main Street, Improvements Channel Alignm* | City of Palm Bay |  | 50.3494 | 0.15321
460000 | 2000000 | 2000000 | Central IRL | A | IR12-21 | 62-304.520 (7), F.A.C. | 0.56 | 0.48 | City of Palm Bay | 0.0021283 | 3810.7646 | 11.6056 | 1.5491 | 0.0247 | 0.003297 | 8.1105 | 1430 | Professional Services | 1430 | City of Palm Bay Brevard County | City of Palm Bay |  |  |  | 0 | 1 | 0.0247 | 0.003297 | 8.1105 |  | -1 | -1 | -1 | -1 | 0 |  |  | Central IRL A | -1 |  |  | 693 | PB-15 | Basin 3 Main Street, Improvements Channel Alignm* | City of Palm Bay |  | 15.4315 | 0.0065779
460000 | 2000000 | 2000000 | Central IRL | A | IR12-21 | 62-304.520 (7), F.A.C. | 0.56 | 0.48 | City of Palm Bay | 0.0092076 | 3837.0724 | 11.1349 | 1.5349 | 0.10253 | 0.014133 | 35.3301 | 1420 | Wholesale Sales and Services <Excluding warehouses associated with industrial use> | 1420 | City of Palm Bay Brevard County | City of Palm Bay |  |  |  | 0 | 1 | 0.10253 | 0.014133 | 1395.0682 |  | -1 | -1 | -1 | -1 | 0 |  |  | Central IRL A | -1 |  |  | 693 | PB-15 | Basin 3 Main Street, Improvements Channel Alignm* | City of Palm Bay |  | 101.4953 | 1.1314
460000 | 2000000 | 2000000 | Central IRL | A | IR12-21 | 62-304.520 (7), F.A.C. | 0.56 | 0.48 | City of Palm Bay | 0.026342 | 3837.0724 | 11.1349 | 1.5349 | 0.29332 | 0.040433 | 101.0771 | 1210 | Fixed Single Family Units | 1210 | City of Palm Bay Brevard County | City of Palm Bay |  |  |  | 0 | 1 | 0.29332 | 0.040433 | 101.0771 |  | -1 | -1 | -1 | -1 | 0 |  |  | Central IRL A | -1 |  |  | 693 | PB-15 | Basin 3 Main Street, Improvements Channel Alignm* | City of Palm Bay |  | 51.1689 | 0.081977
460000 | 2000000 | 2000000 | Central IRL | A | IR12-21 | 62-304.520 (7), F.A.C. | 0.56 | 0.48 | City of Palm Bay | 0.11549 | 3837.0724 | 11.1349 | 1.5349 | 1.286 | 0.17727 | 443.1496 | 1210 | Fixed Single Family Units | 1210 | City of Palm Bay Brevard County | City of Palm Bay |  |  |  | 0 | 1 | 1.286 | 0.17727 | 443.1496 |  | -1 | -1 | -1 | -1 | 0 |  |  | Central IRL A | -1 |  |  | 693 | PB-15 | Basin 3 Main Street, Improvements Channel Alignm* | City of Palm Bay |  | 86.6018 | 0.35941
460000 | 2000000 | 2000000 | Central IRL | A | IR12-21 | 62-304.520 (7), F.A.C. | 0.56 | 0.48 | City of Palm Bay | 0.077723 | 3837.0724 | 11.1349 | 1.5349 | 0.86544 | 0.1193 | 298.2304 | 1210 | Fixed Single Family Units | 1210 | City of Palm Bay Brevard County | City of Palm Bay |  |  |  | 0 | 1 | 0.86544 | 0.1193 | 298.2304 |  | -1 | -1 | -1 | -1 | 0 |  |  | Central IRL A | -1 |  |  | 693 | PB-15 | Basin 3 Main Street, Improvements Channel Alignm* | City of Palm Bay |  | 71.7813 | 0.24187
460000 | 2000000 | 2000000 | Central IRL | A | IR12-21 | 62-304.520 (7), F.A.C. | 0.56 | 0.48 | City of Palm Bay | 0.03463 | 3837.0724 | 11.1349 | 1.5349 | 0.3856 | 0.053154 | 132.8777 | 1210 | Fixed Single Family Units | 1210 | City of Palm Bay Brevard County | City of Palm Bay |  |  |  | 0 | 1 | 0.3856 | 0.053154 | 132.8777 |  | -1 | -1 | -1 | -1 | 0 |  |  | Central IRL A | -1 |  |  | 693 | PB-15 | Basin 3 Main Street, Improvements Channel Alignm* | City of Palm Bay |  | 55.0679 | 0.10777
460000 | 2000000 | 2000000 | Central IRL | A | IR12-21 | 62-304.520 (7), F.A.C. | 0.56 | 0.48 | City of Palm Bay | 0.10601 | 3804.0716 | 10.06 | 1.6861 | 1.0665 | 0.17875 | 403.285 | 1200 | Residential, Medium Density-Two-five dwellingunits per acre | 1200 | City of Palm Bay Brevard County | City of Palm Bay |  |  |  | 0 | 1 | 1.0665 | 0.17875 | 893.3335 |  | -1 | -1 | -1 | -1 | 0 |  |  | Central IRL A | -1 |  |  | 693 | PB-15 | Basin 3 Main Street, Improvements Channel Alignm* | City of Palm Bay |  | 87.7115 | 0.72452
460000 | 2000000 | 2000000 | Central IRL | A | IR12-21 | 62-304.520 (7), F.A.C. | 0.56 | 0.48 | FDOT District 5 | 0.092995 | 3804.0716 | 10.06 | 1.6861 | 0.93553 | 0.15679 | 353.7609 | 1200 | Residential, Medium Density-Two-five dwellingunits per acre | 1200 | FDOT District 5 City of Palm Bay Brevard County | FDOT District 5 |  |  |  | 0 | 1 | 0.93553 | 0.15679 | 353.7609 |  | -1 | -1 | -1 | -1 | 0 |  |  | Central IRL A | -1 |  |  | 693 | PB-15 | Basin 3 Main Street, Improvements Channel Alignm* | City of Palm Bay |  | 114.5751 | 0.28691
460000 | 2000000 | 2000000 | Central IRL | A | IR12-21 | 62-304.520 (7), F.A.C. | 0.56 | 0.48 | FDOT District 5 | 0.025505 | 3804.0716 | 10.06 | 1.6861 | 0.25658 | 0.043002 | 97.022 | 8140 | Roads and Highways | 8140 | FDOT District 5 City of Palm Bay Brevard County | FDOT District 5 |  |  |  | 0 | 1 | 0.25658 | 0.043002 | 97.022 |  | -1 | -1 | -1 | -1 | 0 |  |  | Central IRL A | -1 |  |  | 693 | PB-15 | Basin 3 Main Street, Improvements Channel Alignm* | City of Palm Bay |  | 60.8019 | 0.078688
460000 | 2000000 | 2000000 | Central IRL | A | IR12-21 | 62-304.520 (7), F.A.C. | 0.56 | 0.48 | City of Palm Bay | 0.090012 | 3804.0716 | 10.06 | 1.6861 | 0.90552 | 0.15177 | 342.413 | 1320 | Mobile Home Units | 1320 | City of Palm Bay Brevard County | City of Palm Bay |  |  |  | 0 | 1 | 0.90552 | 0.15177 | 997.4325 |  | -1 | -1 | -1 | -1 | 0 |  |  | Central IRL A | -1 |  |  | 693 | PB-15 | Basin 3 Main Street, Improvements Channel Alignm* | City of Palm Bay |  | 81.1029 | 0.80895
460000 | 2000000 | 2000000 | Central IRL | A | IR12-21 | 62-304.520 (7), F.A.C. | 0.56 | 0.48 | FDOT District 5 | 0.0022259 | 3804.0716 | 10.06 | 1.6861 | 0.022393 | 0.003753 | 8.4675 | 1320 | Mobile Home Units | 1320 | FDOT District 5 City of Palm Bay Brevard County | FDOT District 5 |  |  |  | 0 | 1 | 0.022393 | 0.003753 | 8.4675 |  | -1 | -1 | -1 | -1 | 0 |  |  | Central IRL A | -1 |  |  | 693 | PB-15 | Basin 3 Main Street, Improvements Channel Alignm* | City of Palm Bay |  | 51.1543 | 0.0068674
460000 | 2000000 | 2000000 | Central IRL | A | IR12-21 | 62-304.520 (7), F.A.C. | 0.56 | 0.48 | City of Palm Bay | 0.14465 | 3820.9447 | 11.454 | 1.7464 | 1.6568 | 0.25262 | 552.6986 | 1400 | Commercial and Services | 1400 | City of Palm Bay Brevard County | City of Palm Bay |  |  |  | 0 | 1 | 1.6568 | 0.25262 | 1232.8295 |  | -1 | -1 | -1 | -1 | 0 |  |  | Central IRL A | -1 |  |  | 693 | PB-15 | Basin 3 Main Street, Improvements Channel Alignm* | City of Palm Bay |  | 135.0003 | 0.99986
460000 | 2000000 | 2000000 | Central IRL | A | IR12-21 | 62-304.520 (7), F.A.C. | 0.56 | 0.48 | City of Palm Bay | 0.020706 | 3820.9447 | 11.454 | 1.7464 | 0.23717 | 0.036162 | 79.1172 | 1430 | Professional Services | 1430 | City of Palm Bay Brevard County | City of Palm Bay |  |  |  | 0 | 1 | 0.23717 | 0.036162 | 79.1172 |  | -1 | -1 | -1 | -1 | 0 |  |  | Central IRL A | -1 |  |  | 693 | PB-15 | Basin 3 Main Street, Improvements Channel Alignm* | City of Palm Bay |  | 39.7195 | 0.064166
460000 | 2000000 | 2000000 | Central IRL | A | IR12-21 | 62-304.520 (7), F.A.C. | 0.56 | 0.48 | City of Palm Bay | 0.21942 | 3820.9447 | 11.454 | 1.7464 | 2.5132 | 0.38321 | 838.3965 | 1330 | Residential, High density; Multiple Dwelling Units, Low Rise <Two stories or less> | 1330 | City of Palm Bay Brevard County | City of Palm Bay |  |  |  | 0 | 1 | 2.5132 | 0.38321 | 838.3965 |  | -1 | -1 | -1 | -1 | 0 |  |  | Central IRL A | -1 |  |  | 693 | PB-15 | Basin 3 Main Street, Improvements Channel Alignm* | City of Palm Bay |  | 124.7804 | 0.67996
460000 | 2000000 | 2000000 | Central IRL | A | IR12-21 | 62-304.520 (7), F.A.C. | 0.56 | 0.48 | City of Palm Bay | 0.054986 | 3820.9447 | 11.454 | 1.7464 | 0.6298 | 0.096029 | 210.0968 | 1420 | Wholesale Sales and Services <Excluding warehouses associated with industrial use> | 1420 | City of Palm Bay Brevard County | City of Palm Bay |  |  |  | 0 | 1 | 0.6298 | 0.096029 | 210.0968 |  | -1 | -1 | -1 | -1 | 0 |  |  | Central IRL A | -1 |  |  | 693 | PB-15 | Basin 3 Main Street, Improvements Channel Alignm* | City of Palm Bay |  | 77.9623 | 0.17039
460000 | 2000000 | 2000000 | Central IRL | A | IR12-21 | 62-304.520 (7), F.A.C. | 0.56 | 0.48 | City of Palm Bay | 0.036881 | 3745.2843 | 9.7386 | 1.4706 | 0.35917 | 0.054238 | 138.1291 | 1200 | Residential, Medium Density-Two-five dwellingunits per acre | 1200 | City of Palm Bay Brevard County | City of Palm Bay |  |  |  | 0 | 1 | 0.35917 | 0.054238 | 2201.9654 |  | -1 | -1 | -1 | -1 | 0 |  |  | Central IRL A | -1 |  |  | 693 | PB-15 | Basin 3 Main Street, Improvements Channel Alignm* | City of Palm Bay |  | 51.0714 | 1.7859
460000 | 2000000 | 2000000 | Central IRL | A | IR12-21 | 62-304.520 (7), F.A.C. | 0.56 | 0.48 | City of Palm Bay | 0.045974 | 3787.9935 | 9.9358 | 1.6355 | 0.45678 | 0.075191 | 174.1481 | 1200 | Residential, Medium Density-Two-five dwellingunits per acre | 1200 | City of Palm Bay Brevard County | City of Palm Bay |  |  |  | 0 | 1 | 0.45678 | 0.075191 | 1305.5784 |  | -1 | -1 | -1 | -1 | 0 |  |  | Central IRL A | -1 |  |  | 693 | PB-15 | Basin 3 Main Street, Improvements Channel Alignm* | City of Palm Bay |  | 83.1677 | 1.0589
460000 | 2000000 | 2000000 | Central IRL | A | IR12-21 | 62-304.520 (7), F.A.C. | 0.56 | 0.48 | City of Palm Bay | 0.0043958 | 3787.9935 | 9.9358 | 1.6355 | 0.043676 | 0.0071895 | 16.6513 | 1210 | Fixed Single Family Units | 1210 | City of Palm Bay Brevard County | City of Palm Bay |  |  |  | 0 | 1 | 0.043676 | 0.0071895 | 27.6746 |  | -1 | -1 | -1 | -1 | 0 |  |  | Central IRL A | -1 |  |  | 693 | PB-15 | Basin 3 Main Street, Improvements Channel Alignm* | City of Palm Bay |  | 17.9172 | 0.022445
460000 | 2000000 | 2000000 | Central IRL | A | IR12-21 | 62-304.520 (7), F.A.C. | 0.56 | 0.48 | City of Palm Bay | 0.16591 | 3806.5701 | 11.1533 | 1.5149 | 1.8505 | 0.25135 | 631.5607 | 1400 | Commercial and Services | 1400 | City of Palm Bay Brevard County | City of Palm Bay |  |  |  | 0 | 1 | 1.8505 | 0.25135 | 1040.8271 |  | -1 | -1 | -1 | -1 | 0 |  |  | Central IRL A | -1 |  |  | 693 | PB-15 | Basin 3 Main Street, Improvements Channel Alignm* | City of Palm Bay |  | 209.3229 | 0.84414
460000 | 2000000 | 2000000 | Central IRL | A | IR12-21 | 62-304.520 (7), F.A.C. | 0.56 | 0.48 | City of Palm Bay | 0.043872 | 3806.5701 | 11.1533 | 1.5149 | 0.48932 | 0.066463 | 167.0019 | 1200 | Residential, Medium Density-Two-five dwellingunits per acre | 1200 | City of Palm Bay Brevard County | City of Palm Bay |  |  |  | 0 | 1 | 0.48932 | 0.066463 | 167.0019 |  | -1 | -1 | -1 | -1 | 0 |  |  | Central IRL A | -1 |  |  | 693 | PB-15 | Basin 3 Main Street, Improvements Channel Alignm* | City of Palm Bay |  | 71.8907 | 0.13544
460000 | 2000000 | 2000000 | Central IRL | A | IR12-21 | 62-304.520 (7), F.A.C. | 0.56 | 0.48 | City of Palm Bay | 3.7954e-05 | 3806.5701 | 11.1533 | 1.5149 | 0.00042331 | 5.7497e-05 | 0.14447 | 1420 | Wholesale Sales and Services <Excluding warehouses associated with industrial use> | 1420 | City of Palm Bay Brevard County | City of Palm Bay |  |  |  | 0 | 1 | 0.00042331 | 5.7497e-05 | 0.14447 |  | -1 | -1 | -1 | -1 | 0 |  |  | Central IRL A | -1 |  |  | 693 | PB-15 | Basin 3 Main Street, Improvements Channel Alignm* | City of Palm Bay |  | 2.0483 | 0.00011717
460000 | 2000000 | 2000000 | Central IRL | A | IR12-21 | 62-304.520 (7), F.A.C. | 0.56 | 0.48 | City of Palm Bay | 0.17138 | 3806.5701 | 11.1533 | 1.5149 | 1.9114 | 0.25962 | 652.3555 | 1410 | Retail Sales and Services | 1410 | City of Palm Bay Brevard County | City of Palm Bay |  |  |  | 0 | 1 | 1.9114 | 0.25962 | 652.3555 |  | -1 | -1 | -1 | -1 | 0 |  |  | Central IRL A | -1 |  |  | 693 | PB-15 | Basin 3 Main Street, Improvements Channel Alignm* | City of Palm Bay |  | 116.4353 | 0.52908
460000 | 2000000 | 2000000 | Central IRL | A | IR12-21 | 62-304.520 (7), F.A.C. | 0.56 | 0.48 | FDOT District 5 | 0.0062953 | 3763.165 | 8.8455 | 1.2203 | 0.055685 | 0.007682 | 23.6901 | 1400 | Commercial and Services | 1400 | FDOT District 5 City of Palm Bay Brevard County | FDOT District 5 |  |  |  | 0 | 1 | 0.055685 | 0.007682 | 23.6901 |  | -1 | -1 | -1 | -1 | 0 |  |  | Central IRL A | -1 |  |  | 693 | PB-15 | Basin 3 Main Street, Improvements Channel Alignm* | City of Palm Bay |  | 30.6543 | 0.019213
460000 | 2000000 | 2000000 | Central IRL | A | IR12-21 | 62-304.520 (7), F.A.C. | 0.56 | 0.48 | City of Palm Bay | 0.0092908 | 3763.165 | 8.8455 | 1.2203 | 0.082182 | 0.011337 | 34.9629 | 1200 | Residential, Medium Density-Two-five dwellingunits per acre | 1200 | City of Palm Bay Brevard County | City of Palm Bay |  |  |  | 0 | 1 | 0.082182 | 0.011337 | 298.8378 |  | -1 | -1 | -1 | -1 | 0 |  |  | Central IRL A | -1 |  |  | 693 | PB-15 | Basin 3 Main Street, Improvements Channel Alignm* | City of Palm Bay |  | 25.8565 | 0.24237
460000 | 2000000 | 2000000 | Central IRL | A | IR12-21 | 62-304.520 (7), F.A.C. | 0.56 | 0.48 | FDOT District 5 | 0.012226 | 3763.165 | 8.8455 | 1.2203 | 0.10814 | 0.014919 | 46.0072 | 1200 | Residential, Medium Density-Two-five dwellingunits per acre | 1200 | FDOT District 5 City of Palm Bay Brevard County | FDOT District 5 |  |  |  | 0 | 1 | 0.10814 | 0.014919 | 46.0072 |  | -1 | -1 | -1 | -1 | 0 |  |  | Central IRL A | -1 |  |  | 693 | PB-15 | Basin 3 Main Street, Improvements Channel Alignm* | City of Palm Bay |  | 75.8956 | 0.037313
460000 | 2000000 | 2000000 | Central IRL | A | IR12-21 | 62-304.520 (7), F.A.C. | 0.56 | 0.48 | FDOT District 5 | 0.11434 | 3763.165 | 8.8455 | 1.2203 | 1.0114 | 0.13953 | 430.2943 | 8140 | Roads and Highways | 8140 | FDOT District 5 City of Palm Bay Brevard County | FDOT District 5 |  |  |  | 0 | 1 | 1.0114 | 0.13953 | 908.6008 |  | -1 | -1 | -1 | -1 | 0 |  |  | Central IRL A | -1 |  |  | 693 | PB-15 | Basin 3 Main Street, Improvements Channel Alignm* | City of Palm Bay |  | 119.1745 | 0.7369
460000 | 2000000 | 2000000 | Central IRL | A | IR12-21 | 62-304.520 (7), F.A.C. | 0.56 | 0.48 | City of Palm Bay | 2.2239e-05 | 3773.9844 | 9.6295 | 1.4356 | 0.00021415 | 3.1926e-05 | 0.08393 | 1200 | Residential, Medium Density-Two-five dwellingunits per acre | 1200 | City of Palm Bay Brevard County | City of Palm Bay |  |  |  | 0 | 1 | 0.00021415 | 3.1926e-05 | 0.08393 |  | -1 | -1 | -1 | -1 | 0 |  |  | Central IRL A | -1 |  |  | 693 | PB-15 | Basin 3 Main Street, Improvements Channel Alignm* | City of Palm Bay |  | 5.5162 | 6.8069e-05
460000 | 2000000 | 2000000 | Central IRL | A | IR12-21 | 62-304.520 (7), F.A.C. | 0.56 | 0.48 | FDOT District 5 | 0.0097469 | 3773.9844 | 9.6295 | 1.4356 | 0.093857 | 0.013992 | 36.7846 | 1200 | Residential, Medium Density-Two-five dwellingunits per acre | 1200 | FDOT District 5 City of Palm Bay Brevard County | FDOT District 5 |  |  |  | 0 | 1 | 0.093857 | 0.013992 | 36.7846 |  | -1 | -1 | -1 | -1 | 0 |  |  | Central IRL A | -1 |  |  | 693 | PB-15 | Basin 3 Main Street, Improvements Channel Alignm* | City of Palm Bay |  | 37.6027 | 0.029833
460000 | 2000000 | 2000000 | Central IRL | A | IR12-21 | 62-304.520 (7), F.A.C. | 0.56 | 0.48 | City of Palm Bay | 0.038153 | 3773.9844 | 9.6295 | 1.4356 | 0.36739 | 0.054771 | 143.9869 | 1200 | Residential, Medium Density-Two-five dwellingunits per acre | 1200 | City of Palm Bay Brevard County | City of Palm Bay |  |  |  | 0 | 1 | 0.36739 | 0.054771 | 841.9954 |  | -1 | -1 | -1 | -1 | 0 |  |  | Central IRL A | -1 |  |  | 693 | PB-15 | Basin 3 Main Street, Improvements Channel Alignm* | City of Palm Bay |  | 63.2736 | 0.68288
460000 | 2000000 | 2000000 | Central IRL | A | IR12-21 | 62-304.520 (7), F.A.C. | 0.56 | 0.48 | FDOT District 5 | 0.0027169 | 3773.9844 | 9.6295 | 1.4356 | 0.026162 | 0.0039003 | 10.2536 | 1200 | Residential, Medium Density-Two-five dwellingunits per acre | 1200 | FDOT District 5 City of Palm Bay Brevard County | FDOT District 5 |  |  |  | 0 | 1 | 0.026162 | 0.0039003 | 10.2536 |  | -1 | -1 | -1 | -1 | 0 |  |  | Central IRL A | -1 |  |  | 693 | PB-15 | Basin 3 Main Street, Improvements Channel Alignm* | City of Palm Bay |  | 40.129 | 0.0083159
460000 | 2000000 | 2000000 | Central IRL | A | IR12-21 | 62-304.520 (7), F.A.C. | 0.56 | 0.48 | FDOT District 5 | 0.18083 | 3773.9844 | 9.6295 | 1.4356 | 1.7413 | 0.25959 | 682.4467 | 8140 | Roads and Highways | 8140 | FDOT District 5 City of Palm Bay Brevard County | FDOT District 5 |  |  |  | 0 | 1 | 1.7413 | 0.25959 | 1089.9566 |  | -1 | -1 | -1 | -1 | 0 |  |  | Central IRL A | -1 |  |  | 693 | PB-15 | Basin 3 Main Street, Improvements Channel Alignm* | City of Palm Bay |  | 129.6019 | 0.88399
460000 | 2000000 | 2000000 | Central IRL | A | IR12-21 | 62-304.520 (7), F.A.C. | 0.56 | 0.48 | City of Palm Bay | 0.03253 | 3773.9844 | 9.6295 | 1.4356 | 0.31325 | 0.0467 | 122.7688 | 1300 | Residential, High Density | 1300 | City of Palm Bay Brevard County | City of Palm Bay |  |  |  | 0 | 1 | 0.31325 | 0.0467 | 343.9345 |  | -1 | -1 | -1 | -1 | 0 |  |  | Central IRL A | -1 |  |  | 693 | PB-15 | Basin 3 Main Street, Improvements Channel Alignm* | City of Palm Bay |  | 70.8867 | 0.27894
460000 | 2000000 | 2000000 | Central IRL | A | IR12-21 | 62-304.520 (7), F.A.C. | 0.56 | 0.48 | FDOT District 5 | 0.0022313 | 3773.9844 | 9.6295 | 1.4356 | 0.021486 | 0.0032033 | 8.421 | 1300 | Residential, High Density | 1300 | FDOT District 5 City of Palm Bay Brevard County | FDOT District 5 |  |  |  | 0 | 1 | 0.021486 | 0.0032033 | 8.421 |  | -1 | -1 | -1 | -1 | 0 |  |  | Central IRL A | -1 |  |  | 693 | PB-15 | Basin 3 Main Street, Improvements Channel Alignm* | City of Palm Bay |  | 63.3318 | 0.0068297
460000 | 2000000 | 2000000 | Central IRL | A | IR12-21 | 62-304.520 (7), F.A.C. | 0.56 | 0.48 | City of Palm Bay | 0.035953 | 3763.9015 | 8.8709 | 1.2467 | 0.31893 | 0.044822 | 135.3221 | 1200 | Residential, Medium Density-Two-five dwellingunits per acre | 1200 | City of Palm Bay Brevard County | City of Palm Bay |  |  |  | 0 | 1 | 0.31893 | 0.044822 | 243.3209 |  | -1 | -1 | -1 | -1 | 0 |  |  | Central IRL A | -1 |  |  | 693 | PB-15 | Basin 3 Main Street, Improvements Channel Alignm* | City of Palm Bay |  | 52.5563 | 0.19734
460000 | 2000000 | 2000000 | Central IRL | A | IR12-21 | 62-304.520 (7), F.A.C. | 0.56 | 0.48 | FDOT District 5 | 0.080622 | 3763.9015 | 8.8709 | 1.2467 | 0.71519 | 0.10051 | 303.4538 | 1200 | Residential, Medium Density-Two-five dwellingunits per acre | 1200 | FDOT District 5 City of Palm Bay Brevard County | FDOT District 5 |  |  |  | 0 | 1 | 0.71519 | 0.10051 | 356.1212 |  | -1 | -1 | -1 | -1 | 0 |  |  | Central IRL A | -1 |  |  | 693 | PB-15 | Basin 3 Main Street, Improvements Channel Alignm* | City of Palm Bay |  | 91.6193 | 0.28882
460000 | 2000000 | 2000000 | Central IRL | A | IR12-21 | 62-304.520 (7), F.A.C. | 0.56 | 0.48 | FDOT District 5 | 0.073431 | 3763.9015 | 8.8709 | 1.2467 | 0.6514 | 0.091547 | 276.3884 | 8140 | Roads and Highways | 8140 | FDOT District 5 City of Palm Bay Brevard County | FDOT District 5 |  |  |  | 0 | 1 | 0.6514 | 0.091547 | 725.4386 |  | -1 | -1 | -1 | -1 | 0 |  |  | Central IRL A | -1 |  |  | 693 | PB-15 | Basin 3 Main Street, Improvements Channel Alignm* | City of Palm Bay |  | 88.3532 | 0.58835
460000 | 2000000 | 2000000 | Central IRL | A | IR12-21 | 62-304.520 (7), F.A.C. | 0.56 | 0.48 | City of Palm Bay | 0.11321 | 3763.9015 | 8.8709 | 1.2467 | 1.0043 | 0.14114 | 426.1261 | 1210 | Fixed Single Family Units | 1210 | City of Palm Bay Brevard County | City of Palm Bay |  |  |  | 0 | 1 | 1.0043 | 0.14114 | 613.6808 |  | -1 | -1 | -1 | -1 | 0 |  |  | Central IRL A | -1 |  |  | 693 | PB-15 | Basin 3 Main Street, Improvements Channel Alignm* | City of Palm Bay |  | 90.3243 | 0.49771
460000 | 2000000 | 2000000 | Central IRL | A | IR12-21 | 62-304.520 (7), F.A.C. | 0.56 | 0.48 | FDOT District 5 | 0.0021261 | 3763.9015 | 8.8709 | 1.2467 | 0.01886 | 0.0026506 | 8.0023 | 1210 | Fixed Single Family Units | 1210 | FDOT District 5 City of Palm Bay Brevard County | FDOT District 5 |  |  |  | 0 | 1 | 0.01886 | 0.0026506 | 8.0023 |  | -1 | -1 | -1 | -1 | 0 |  |  | Central IRL A | -1 |  |  | 693 | PB-15 | Basin 3 Main Street, Improvements Channel Alignm* | City of Palm Bay |  | 55.3622 | 0.0064901
460000 | 2000000 | 2000000 | Central IRL | A | IR12-21 | 62-304.520 (7), F.A.C. | 0.56 | 0.48 | City of Palm Bay | 0.0037316 | 3794.5095 | 10.0445 | 1.6832 | 0.037482 | 0.0062811 | 14.1596 | 1210 | Fixed Single Family Units | 1210 | City of Palm Bay Brevard County | City of Palm Bay |  |  |  | 0 | 1 | 0.037482 | 0.0062811 | 46.8241 |  | -1 | -1 | -1 | -1 | 0 |  |  | Central IRL A | -1 |  |  | 693 | PB-15 | Basin 3 Main Street, Improvements Channel Alignm* | City of Palm Bay |  | 15.6117 | 0.037976
460000 | 2000000 | 2000000 | Central IRL | A | IR12-21 | 62-304.520 (7), F.A.C. | 0.56 | 0.48 | City of Palm Bay | 0.035571 | 3794.5095 | 10.0445 | 1.6832 | 0.35729 | 0.059873 | 134.9745 | 1210 | Fixed Single Family Units | 1210 | City of Palm Bay Brevard County | City of Palm Bay |  |  |  | 0 | 1 | 0.35729 | 0.059873 | 477.26 |  | -1 | -1 | -1 | -1 | 0 |  |  | Central IRL A | -1 |  |  | 693 | PB-15 | Basin 3 Main Street, Improvements Channel Alignm* | City of Palm Bay |  | 78.7312 | 0.38707
460000 | 2000000 | 2000000 | Central IRL | A | IR12-21 | 62-304.520 (7), F.A.C. | 0.56 | 0.48 | FDOT District 5 | 0.022466 | 2931.7148 | 6.5166 | 0.86733 | 0.1464 | 0.019485 | 65.8642 | 1200 | Residential, Medium Density-Two-five dwellingunits per acre | 1200 | FDOT District 5 City of Palm Bay Brevard County | FDOT District 5 |  |  |  | 0 | 1 | 0.1464 | 0.019485 | 65.8642 |  | -1 | -1 | -1 | -1 | 0 |  |  | Central IRL A | -1 |  |  | 693 | PB-15 | Basin 3 Main Street, Improvements Channel Alignm* | City of Palm Bay |  | 57.065 | 0.053418
460000 | 2000000 | 2000000 | Central IRL | A | IR12-21 | 62-304.520 (7), F.A.C. | 0.56 | 0.48 | FDOT District 5 | 0.092299 | 2931.7148 | 6.5166 | 0.86733 | 0.60148 | 0.080053 | 270.5935 | 8140 | Roads and Highways | 8140 | FDOT District 5 City of Palm Bay Brevard County | FDOT District 5 |  |  |  | 0 | 1 | 0.60148 | 0.080053 | 684.4645 |  | -1 | -1 | -1 | -1 | 0 |  |  | Central IRL A | -1 |  |  | 693 | PB-15 | Basin 3 Main Street, Improvements Channel Alignm* | City of Palm Bay |  | 114.8615 | 0.55512
460000 | 2000000 | 2000000 | Central IRL | A | IR12-21 | 62-304.520 (7), F.A.C. | 0.56 | 0.48 | FDOT District 5 | 0.037983 | 3802.1831 | 10.5226 | 1.9199 | 0.39968 | 0.072924 | 144.4181 | 8140 | Roads and Highways | 8140 | FDOT District 5 City of Palm Bay Brevard County | FDOT District 5 |  |  |  | 0 | 1 | 0.39968 | 0.072924 | 325.9312 |  | -1 | -1 | -1 | -1 | 0 |  |  | Central IRL A | -1 |  |  | 693 | PB-15 | Basin 3 Main Street, Improvements Channel Alignm* | City of Palm Bay |  | 65.2092 | 0.26434
460000 | 2000000 | 2000000 | Central IRL | A | IR12-21 | 62-304.520 (7), F.A.C. | 0.56 | 0.48 | City of Palm Bay | 0.11438 | 3844.2352 | 9.7655 | 1.3297 | 1.117 | 0.1521 | 439.7132 | 1200 | Residential, Medium Density-Two-five dwellingunits per acre | 1200 | City of Palm Bay Brevard County | City of Palm Bay |  |  |  | 0 | 1 | 1.117 | 0.1521 | 614.5619 |  | -1 | -1 | -1 | -1 | 0 |  |  | Central IRL A | -1 |  |  | 693 | PB-15 | Basin 3 Main Street, Improvements Channel Alignm* | City of Palm Bay |  | 86.083 | 0.49843
460000 | 2000000 | 2000000 | Central IRL | A | IR12-21 | 62-304.520 (7), F.A.C. | 0.56 | 0.48 | City of Palm Bay | 0.0027266 | 3844.2352 | 9.7655 | 1.3297 | 0.026626 | 0.0036256 | 10.4815 | 1410 | Retail Sales and Services | 1410 | City of Palm Bay Brevard County | City of Palm Bay |  |  |  | 0 | 1 | 0.026626 | 0.0036256 | 543.3667 |  | -1 | -1 | -1 | -1 | 0 |  |  | Central IRL A | -1 |  |  | 693 | PB-15 | Basin 3 Main Street, Improvements Channel Alignm* | City of Palm Bay |  | 42.8293 | 0.44069
460000 | 2000000 | 2000000 | Central IRL | A | IR12-21 | 62-304.520 (7), F.A.C. | 0.56 | 0.48 | City of Palm Bay | 0.0023785 | 3506.2189 | 7.0886 | 0.9734 | 0.01686 | 0.0023152 | 8.3395 | 1550 | Other Light Industrial | 1550 | City of Palm Bay Brevard County | City of Palm Bay |  |  |  | 0 | 1 | 0.01686 | 0.0023152 | 82.8045 |  | -1 | -1 | -1 | -1 | 0 |  |  | Central IRL A | -1 |  |  | 693 | PB-15 | Basin 3 Main Street, Improvements Channel Alignm* | City of Palm Bay |  | 14.215 | 0.067157
460000 | 2000000 | 2000000 | Central IRL | A | IR12-21 | 62-304.520 (7), F.A.C. | 0.56 | 0.48 | City of Palm Bay | 0.00021986 | 3802.3489 | 10.4609 | 1.8795 | 0.0022999 | 0.00041322 | 0.83599 | 1200 | Residential, Medium Density-Two-five dwellingunits per acre | 1200 | City of Palm Bay Brevard County | City of Palm Bay |  |  |  | 0 | 1 | 0.0022999 | 0.00041322 | 734.1603 |  | -1 | -1 | -1 | -1 | 0 |  |  | Central IRL A | -1 |  |  | 693 | PB-15 | Basin 3 Main Street, Improvements Channel Alignm* | City of Palm Bay |  | 32.049 | 0.59543
460000 | 2000000 | 2000000 | Central IRL | A | IR12-21 | 62-304.520 (7), F.A.C. | 0.56 | 0.48 | City of Palm Bay | 0.053367 | 3802.3489 | 10.4609 | 1.8795 | 0.55826 | 0.1003 | 202.9188 | 1320 | Mobile Home Units | 1320 | City of Palm Bay Brevard County | City of Palm Bay |  |  |  | 0 | 1 | 0.55826 | 0.1003 | 1432.0566 |  | -1 | -1 | -1 | -1 | 0 |  |  | Central IRL A | -1 |  |  | 693 | PB-15 | Basin 3 Main Street, Improvements Channel Alignm* | City of Palm Bay |  | 119.5025 | 1.1614
460000 | 2000000 | 2000000 | Central IRL | A | IR12-21 | 62-304.520 (7), F.A.C. | 0.56 | 0.48 | City of Palm Bay | 0.011073 | 3797.1093 | 9.8266 | 1.4575 | 0.10881 | 0.016139 | 42.0447 | 1200 | Residential, Medium Density-Two-five dwellingunits per acre | 1200 | City of Palm Bay Brevard County | City of Palm Bay |  |  |  | 0 | 1 | 0.10881 | 0.016139 | 849.5456 |  | -1 | -1 | -1 | -1 | 0 |  |  | Central IRL A | -1 |  |  | 693 | PB-15 | Basin 3 Main Street, Improvements Channel Alignm* | City of Palm Bay |  | 28.415 | 0.68901
460000 | 2000000 | 2000000 | Central IRL | A | IR12-21 | 62-304.520 (7), F.A.C. | 0.56 | 0.48 | City of Palm Bay | 0.014752 | 3797.1093 | 9.8266 | 1.4575 | 0.14497 | 0.021502 | 56.0166 | 1210 | Fixed Single Family Units | 1210 | City of Palm Bay Brevard County | City of Palm Bay |  |  |  | 0 | 1 | 0.14497 | 0.021502 | 176.1744 |  | -1 | -1 | -1 | -1 | 0 |  |  | Central IRL A | -1 |  |  | 693 | PB-15 | Basin 3 Main Street, Improvements Channel Alignm* | City of Palm Bay |  | 37.2361 | 0.14288
460000 | 2000000 | 2000000 | Central IRL | A | IR12-21 | 62-304.520 (7), F.A.C. | 0.56 | 0.48 | City of Palm Bay | 0.036271 | 3797.1093 | 9.8266 | 1.4575 | 0.35642 | 0.052865 | 137.7235 | 1210 | Fixed Single Family Units | 1210 | City of Palm Bay Brevard County | City of Palm Bay |  |  |  | 0 | 1 | 0.35642 | 0.052865 | 317.1513 |  | -1 | -1 | -1 | -1 | 0 |  |  | Central IRL A | -1 |  |  | 693 | PB-15 | Basin 3 Main Street, Improvements Channel Alignm* | City of Palm Bay |  | 63.3874 | 0.25722
460000 | 2000000 | 2000000 | Central IRL | A | IR12-21 | 62-304.520 (7), F.A.C. | 0.56 | 0.48 | City of Palm Bay | 0.07103 | 3834.3258 | 11.6643 | 1.5427 | 0.82852 | 0.10958 | 272.3525 | 1420 | Wholesale Sales and Services <Excluding warehouses associated with industrial use> | 1420 | City of Palm Bay Brevard County | City of Palm Bay |  |  |  | 0 | 1 | 0.82852 | 0.10958 | 2307.4598 |  | -1 | -1 | -1 | -1 | 0 |  |  | Central IRL A | -1 |  |  | 693 | PB-15 | Basin 3 Main Street, Improvements Channel Alignm* | City of Palm Bay |  | 109.4758 | 1.8714
460000 | 2000000 | 2000000 | Central IRL | A | IR12-21 | 62-304.520 (7), F.A.C. | 0.56 | 0.48 | City of Palm Bay | 7.0958e-05 | 3620.4006 | 7.9002 | 1.2525 | 0.00056058 | 8.8876e-05 | 0.25689 | 1420 | Wholesale Sales and Services <Excluding warehouses associated with industrial use> | 1420 | City of Palm Bay Brevard County | City of Palm Bay |  |  |  | 0 | 1 | 0.00056058 | 8.8876e-05 | 882.2661 |  | -1 | -1 | -1 | -1 | 0 |  |  | Central IRL A | -1 |  |  | 693 | PB-15 | Basin 3 Main Street, Improvements Channel Alignm* | City of Palm Bay |  | 15.376 | 0.71554
460000 | 2000000 | 2000000 | Central IRL | A | IR12-21 | 62-304.520 (7), F.A.C. | 0.56 | 0.48 | City of Palm Bay | 0.25503 | 3826.5552 | 9.4764 | 1.3337 | 2.4167 | 0.34012 | 975.8755 | 1200 | Residential, Medium Density-Two-five dwellingunits per acre | 1200 | City of Palm Bay Brevard County | City of Palm Bay |  |  |  | 0 | 1 | 2.4167 | 0.34012 | 1390.2989 |  | -1 | -1 | -1 | -1 | 0 |  |  | Central IRL A | -1 |  |  | 693 | PB-15 | Basin 3 Main Street, Improvements Channel Alignm* | City of Palm Bay |  | 140.5323 | 1.1276
460000 | 2000000 | 2000000 | Central IRL | A | IR12-21 | 62-304.520 (7), F.A.C. | 0.56 | 0.48 | City of Palm Bay | 0.00033245 | 3811.0323 | 10.4438 | 1.7553 | 0.003472 | 0.00058353 | 1.267 | 1210 | Fixed Single Family Units | 1210 | City of Palm Bay Brevard County | City of Palm Bay |  |  |  | 0 | 1 | 0.003472 | 0.00058353 | 794.0208 |  | -1 | -1 | -1 | -1 | 0 |  |  | Central IRL A | -1 |  |  | 693 | PB-15 | Basin 3 Main Street, Improvements Channel Alignm* | City of Palm Bay |  | 53.0733 | 0.64397
460000 | 2000000 | 2000000 | Central IRL | A | IR12-21 | 62-304.520 (7), F.A.C. | 0.56 | 0.48 | City of Palm Bay | 6.5262e-05 | 3811.0323 | 10.4438 | 1.7553 | 0.00068158 | 0.00011455 | 0.24871 | 1210 | Fixed Single Family Units | 1210 | City of Palm Bay Brevard County | City of Palm Bay |  |  |  | 0 | 1 | 0.00068158 | 0.00011455 | 707.8173 |  | -1 | -1 | -1 | -1 | 0 |  |  | Central IRL A | -1 |  |  | 693 | PB-15 | Basin 3 Main Street, Improvements Channel Alignm* | City of Palm Bay |  | 36.1913 | 0.57406
460000 | 2000000 | 2000000 | Central IRL | A | IR12-21 | 62-304.520 (7), F.A.C. | 0.56 | 0.48 | FDOT District 5 | 0.054695 | 3802.1638 | 9.535 | 1.473 | 0.52151 | 0.080568 | 207.9579 | 8140 | Roads and Highways | 8140 | FDOT District 5 City of Palm Bay Brevard County | FDOT District 5 |  |  |  | 0 | 1 | 0.52151 | 0.080568 | 1131.6395 |  | -1 | -1 | -1 | -1 | 0 |  |  | Central IRL A | -1 |  |  | 693 | PB-15 | Basin 3 Main Street, Improvements Channel Alignm* | City of Palm Bay |  | 103.7468 | 0.91779
460000 | 2000000 | 2000000 | Central IRL | A | IR12-21 | 62-304.520 (7), F.A.C. | 0.56 | 0.48 | FDOT District 5 | 0.00085696 | 3802.1638 | 9.535 | 1.473 | 0.0081711 | 0.0012623 | 3.2583 | 8140 | Roads and Highways | 8140 | FDOT District 5 City of Palm Bay Brevard County | FDOT District 5 |  |  |  | 0 | 1 | 0.0081711 | 0.0012623 | 251.9656 |  | -1 | -1 | -1 | -1 | 0 |  |  | Central IRL A | -1 |  |  | 693 | PB-15 | Basin 3 Main Street, Improvements Channel Alignm* | City of Palm Bay |  | 11.2552 | 0.20435
460000 | 2000000 | 2000000 | Central IRL | A | IR12-21 | 62-304.520 (7), F.A.C. | 0.56 | 0.48 | City of Palm Bay | 0.013441 | 3829.876 | 11.895 | 1.5692 | 0.15988 | 0.021091 | 51.4762 | 1420 | Wholesale Sales and Services <Excluding warehouses associated with industrial use> | 1420 | City of Palm Bay Brevard County | City of Palm Bay |  |  |  | 0 | 1 | 0.15988 | 0.021091 | 506.5347 |  | -1 | -1 | -1 | -1 | 0 |  |  | Central IRL A | -1 |  |  | 693 | PB-15 | Basin 3 Main Street, Improvements Channel Alignm* | City of Palm Bay |  | 32.12 | 0.41081
460000 | 2000000 | 2000000 | Central IRL | A | IR12-21 | 62-304.520 (7), F.A.C. | 0.56 | 0.48 | City of Palm Bay | 0.03762 | 3829.876 | 11.895 | 1.5692 | 0.44749 | 0.059033 | 144.0811 | 1420 | Wholesale Sales and Services <Excluding warehouses associated with industrial use> | 1420 | City of Palm Bay Brevard County | City of Palm Bay |  |  |  | 0 | 1 | 0.44749 | 0.059033 | 1859.4227 |  | -1 | -1 | -1 | -1 | 0 |  |  | Central IRL A | -1 |  |  | 693 | PB-15 | Basin 3 Main Street, Improvements Channel Alignm* | City of Palm Bay |  | 87.6295 | 1.508
460000 | 2000000 | 2000000 | Central IRL | A | IR12-21 | 62-304.520 (7), F.A.C. | 0.56 | 0.48 | City of Palm Bay | 0.48132 | 3809.1358 | 9.4597 | 1.3895 | 4.5532 | 0.66882 | 1833.4271 | 1200 | Residential, Medium Density-Two-five dwellingunits per acre | 1200 | City of Palm Bay Brevard County | City of Palm Bay |  |  |  | 0 | 1 | 4.5532 | 0.66882 | 1833.4271 |  | -1 | -1 | -1 | -1 | 0 |  |  | Central IRL A | -1 |  |  | 693 | PB-15 | Basin 3 Main Street, Improvements Channel Alignm* | City of Palm Bay |  | 238.2767 | 1.487
460000 | 2000000 | 2000000 | Central IRL | A | IR12-21 | 62-304.520 (7), F.A.C. | 0.56 | 0.48 | City of Palm Bay | 0.0080327 | 3809.1358 | 9.4597 | 1.3895 | 0.075986 | 0.011162 | 30.5975 | 1210 | Fixed Single Family Units | 1210 | City of Palm Bay Brevard County | City of Palm Bay |  |  |  | 0 | 1 | 0.075986 | 0.011162 | 30.5975 |  | -1 | -1 | -1 | -1 | 0 |  |  | Central IRL A | -1 |  |  | 693 | PB-15 | Basin 3 Main Street, Improvements Channel Alignm* | City of Palm Bay |  | 23.8064 | 0.024815
460000 | 2000000 | 2000000 | Central IRL | A | IR12-21 | 62-304.520 (7), F.A.C. | 0.56 | 0.48 | City of Palm Bay | 0.12342 | 3809.1358 | 9.4597 | 1.3895 | 1.1675 | 0.17149 | 470.1093 | 1210 | Fixed Single Family Units | 1210 | City of Palm Bay Brevard County | City of Palm Bay |  |  |  | 0 | 1 | 1.1675 | 0.17149 | 470.1093 |  | -1 | -1 | -1 | -1 | 0 |  |  | Central IRL A | -1 |  |  | 693 | PB-15 | Basin 3 Main Street, Improvements Channel Alignm* | City of Palm Bay |  | 90.4015 | 0.38127
460000 | 2000000 | 2000000 | Central IRL | A | IR12-21 | 62-304.520 (7), F.A.C. | 0.56 | 0.48 | City of Palm Bay | 0.00057975 | 3765.6449 | 9.2486 | 1.3354 | 0.0053618 | 0.00077417 | 2.1831 | 1410 | Retail Sales and Services | 1410 | City of Palm Bay Brevard County | City of Palm Bay |  |  |  | 0 | 1 | 0.0053618 | 0.00077417 | 273.9395 |  | -1 | -1 | -1 | -1 | 0 |  |  | Central IRL A | -1 |  |  | 693 | PB-15 | Basin 3 Main Street, Improvements Channel Alignm* | City of Palm Bay |  | 8.2428 | 0.22217
460000 | 2000000 | 2000000 | Central IRL | A | IR12-21 | 62-304.520 (7), F.A.C. | 0.56 | 0.48 | City of Palm Bay | 0.058325 | 3816.0499 | 11.4369 | 1.5278 | 0.66705 | 0.089109 | 222.5703 | 1400 | Commercial and Services | 1400 | City of Palm Bay Brevard County | City of Palm Bay |  |  |  | 0 | 1 | 0.66705 | 0.089109 | 286.9652 |  | -1 | -1 | -1 | -1 | 0 |  |  | Central IRL A | -1 |  |  | 693 | PB-15 | Basin 3 Main Street, Improvements Channel Alignm* | City of Palm Bay |  | 93.7516 | 0.23274
460000 | 2000000 | 2000000 | Central IRL | A | IR12-21 | 62-304.520 (7), F.A.C. | 0.56 | 0.48 | City of Palm Bay | 0.01412 | 3816.0499 | 11.4369 | 1.5278 | 0.16149 | 0.021573 | 53.8833 | 1200 | Residential, Medium Density-Two-five dwellingunits per acre | 1200 | City of Palm Bay Brevard County | City of Palm Bay |  |  |  | 0 | 1 | 0.16149 | 0.021573 | 53.8833 |  | -1 | -1 | -1 | -1 | 0 |  |  | Central IRL A | -1 |  |  | 693 | PB-15 | Basin 3 Main Street, Improvements Channel Alignm* | City of Palm Bay |  | 44.5214 | 0.043701
460000 | 2000000 | 2000000 | Central IRL | A | IR12-21 | 62-304.520 (7), F.A.C. | 0.56 | 0.48 | City of Palm Bay | 0.0030224 | 3816.0499 | 11.4369 | 1.5278 | 0.034567 | 0.0046176 | 11.5336 | 1400 | Commercial and Services | 1400 | City of Palm Bay Brevard County | City of Palm Bay |  |  |  | 0 | 1 | 0.034567 | 0.0046176 | 11.5336 |  | -1 | -1 | -1 | -1 | 0 |  |  | Central IRL A | -1 |  |  | 693 | PB-15 | Basin 3 Main Street, Improvements Channel Alignm* | City of Palm Bay |  | 18.4793 | 0.0093541
460000 | 2000000 | 2000000 | Central IRL | A | IR12-21 | 62-304.520 (7), F.A.C. | 0.56 | 0.48 | City of Palm Bay | 7.9896e-06 | 3816.0499 | 11.4369 | 1.5278 | 9.1376e-05 | 1.2207e-05 | 0.030489 | 1410 | Retail Sales and Services | 1410 | City of Palm Bay Brevard County | City of Palm Bay |  |  |  | 0 | 1 | 9.1376e-05 | 1.2207e-05 | 0.030489 |  | -1 | -1 | -1 | -1 | 0 |  |  | Central IRL A | -1 |  |  | 693 | PB-15 | Basin 3 Main Street, Improvements Channel Alignm* | City of Palm Bay |  | 0.95621 | 2.4727e-05
460000 | 2000000 | 2000000 | Central IRL | A | IR12-21 | 62-304.520 (7), F.A.C. | 0.56 | 0.48 | City of Palm Bay | 0.38323 | 3816.0499 | 11.4369 | 1.5278 | 4.383 | 0.58551 | 1462.437 | 1410 | Retail Sales and Services | 1410 | City of Palm Bay Brevard County | City of Palm Bay |  |  |  | 0 | 1 | 4.383 | 0.58551 | 1592.8511 |  | -1 | -1 | -1 | -1 | 0 |  |  | Central IRL A | -1 |  |  | 693 | PB-15 | Basin 3 Main Street, Improvements Channel Alignm* | City of Palm Bay |  | 150.7386 | 1.2919
460000 | 2000000 | 2000000 | Central IRL | A | IR12-21 | 62-304.520 (7), F.A.C. | 0.56 | 0.48 | City of Palm Bay | 0.032735 | 3816.0499 | 11.4369 | 1.5278 | 0.37438 | 0.050012 | 124.9168 | 1420 | Wholesale Sales and Services <Excluding warehouses associated with industrial use> | 1420 | City of Palm Bay Brevard County | City of Palm Bay |  |  |  | 0 | 1 | 0.37438 | 0.050012 | 165.3925 |  | -1 | -1 | -1 | -1 | 0 |  |  | Central IRL A | -1 |  |  | 693 | PB-15 | Basin 3 Main Street, Improvements Channel Alignm* | City of Palm Bay |  | 80.2556 | 0.13414
460000 | 2000000 | 2000000 | Central IRL | A | IR12-21 | 62-304.520 (7), F.A.C. | 0.56 | 0.48 | City of Palm Bay | 0.023747 | 3816.0499 | 11.4369 | 1.5278 | 0.27159 | 0.036281 | 90.6195 | 1210 | Fixed Single Family Units | 1210 | City of Palm Bay Brevard County | City of Palm Bay |  |  |  | 0 | 1 | 0.27159 | 0.036281 | 245.7653 |  | -1 | -1 | -1 | -1 | 0 |  |  | Central IRL A | -1 |  |  | 693 | PB-15 | Basin 3 Main Street, Improvements Channel Alignm* | City of Palm Bay |  | 50.6917 | 0.19932
460000 | 2000000 | 2000000 | Central IRL | A | IR12-21 | 62-304.520 (7), F.A.C. | 0.56 | 0.48 | City of Palm Bay | 0.0019163 | 3778.2905 | 9.2019 | 1.346 | 0.017633 | 0.0025793 | 7.2403 | 1200 | Residential, Medium Density-Two-five dwellingunits per acre | 1200 | City of Palm Bay Brevard County | City of Palm Bay |  |  |  | 0 | 1 | 0.017633 | 0.0025793 | 723.7473 |  | -1 | -1 | -1 | -1 | 0 |  |  | Central IRL A | -1 |  |  | 693 | PB-15 | Basin 3 Main Street, Improvements Channel Alignm* | City of Palm Bay |  | 14.4299 | 0.58698
460000 | 2000000 | 2000000 | Central IRL | A | IR12-21 | 62-304.520 (7), F.A.C. | 0.56 | 0.48 | Natural Lands | 0.010262 | 3778.2905 | 9.2019 | 1.346 | 0.094432 | 0.013813 | 38.7735 | 3200 | Shrub and Brushland | 3200 | City of Palm Bay Brevard County | City of Palm Bay |  |  | Natural Lands | 0 | 1 | 0.094432 | 0.013813 | 39.2165 |  | -1 | -1 | -1 | -1 | 0 |  |  | Central IRL A | -1 |  |  | 693 | PB-15 | Basin 3 Main Street, Improvements Channel Alignm* | City of Palm Bay |  | 32.3122 | 0.031806
460000 | 2000000 | 2000000 | Central IRL | A | IR12-21 | 62-304.520 (7), F.A.C. | 0.56 | 0.48 | City of Palm Bay | 0.0017404 | 3765.7491 | 9.836 | 1.6017 | 0.017119 | 0.0027877 | 6.554 | 1200 | Residential, Medium Density-Two-five dwellingunits per acre | 1200 | City of Palm Bay Brevard County | City of Palm Bay |  |  |  | 0 | 1 | 0.017119 | 0.0027877 | 9.1871 |  | -1 | -1 | -1 | -1 | 0 |  |  | Central IRL A | -1 |  |  | 693 | PB-15 | Basin 3 Main Street, Improvements Channel Alignm* | City of Palm Bay |  | 13.8587 | 0.007451
460000 | 2000000 | 2000000 | Central IRL | A | IR12-21 | 62-304.520 (7), F.A.C. | 0.56 | 0.48 | City of Palm Bay | 0.0068982 | 3765.7491 | 9.836 | 1.6017 | 0.067851 | 0.011049 | 25.9769 | 1210 | Fixed Single Family Units | 1210 | City of Palm Bay Brevard County | City of Palm Bay |  |  |  | 0 | 1 | 0.067851 | 0.011049 | 1599.3093 |  | -1 | -1 | -1 | -1 | 0 |  |  | Central IRL A | -1 |  |  | 693 | PB-15 | Basin 3 Main Street, Improvements Channel Alignm* | City of Palm Bay |  | 28.2008 | 1.2971
460000 | 2000000 | 2000000 | Central IRL | A | IR12-21 | 62-304.520 (7), F.A.C. | 0.56 | 0.48 | FDOT District 5 | 0.0044141 | 3848.8844 | 10.7657 | 1.8014 | 0.047521 | 0.0079514 | 16.9893 | 1400 | Commercial and Services | 1400 | FDOT District 5 City of Palm Bay Brevard County | FDOT District 5 |  |  |  | 0 | 1 | 0.047521 | 0.0079514 | 16.9893 |  | -1 | -1 | -1 | -1 | 0 |  |  | Central IRL A | -1 |  |  | 693 | PB-15 | Basin 3 Main Street, Improvements Channel Alignm* | City of Palm Bay |  | 22.3212 | 0.013779
460000 | 2000000 | 2000000 | Central IRL | A | IR12-21 | 62-304.520 (7), F.A.C. | 0.56 | 0.48 | City of Palm Bay | 0.0089847 | 3848.8844 | 10.7657 | 1.8014 | 0.096727 | 0.016185 | 34.5812 | 1330 | Residential, High density; Multiple Dwelling Units, Low Rise <Two stories or less> | 1330 | City of Palm Bay Brevard County | City of Palm Bay |  |  |  | 0 | 1 | 0.096727 | 0.016185 | 1324.514 |  | -1 | -1 | -1 | -1 | 0 |  |  | Central IRL A | -1 |  |  | 693 | PB-15 | Basin 3 Main Street, Improvements Channel Alignm* | City of Palm Bay |  | 30.6783 | 1.0742
460000 | 2000000 | 2000000 | Central IRL | A | IR12-21 | 62-304.520 (7), F.A.C. | 0.56 | 0.48 | FDOT District 5 | 0.0001142 | 3848.8844 | 10.7657 | 1.8014 | 0.0012294 | 0.00020571 | 0.43953 | 1330 | Residential, High density; Multiple Dwelling Units, Low Rise <Two stories or less> | 1330 | FDOT District 5 City of Palm Bay Brevard County | FDOT District 5 |  |  |  | 0 | 1 | 0.0012294 | 0.00020571 | 0.43953 |  | -1 | -1 | -1 | -1 | 0 |  |  | Central IRL A | -1 |  |  | 693 | PB-15 | Basin 3 Main Street, Improvements Channel Alignm* | City of Palm Bay |  | 4.0927 | 0.00035647
460000 | 2000000 | 2000000 | Central IRL | A | IR12-21 | 62-304.520 (7), F.A.C. | 0.56 | 0.48 | City of Palm Bay | 0.010668 | 3848.8844 | 10.7657 | 1.8014 | 0.11485 | 0.019217 | 41.0591 | 1420 | Wholesale Sales and Services <Excluding warehouses associated with industrial use> | 1420 | City of Palm Bay Brevard County | City of Palm Bay |  |  |  | 0 | 1 | 0.11485 | 0.019217 | 357.7443 |  | -1 | -1 | -1 | -1 | 0 |  |  | Central IRL A | -1 |  |  | 693 | PB-15 | Basin 3 Main Street, Improvements Channel Alignm* | City of Palm Bay |  | 28.3364 | 0.29014
460000 | 2000000 | 2000000 | Central IRL | A | IR12-21 | 62-304.520 (7), F.A.C. | 0.56 | 0.48 | FDOT District 5 | 0.00062686 | 3848.8844 | 10.7657 | 1.8014 | 0.0067486 | 0.0011292 | 2.4127 | 1420 | Wholesale Sales and Services <Excluding warehouses associated with industrial use> | 1420 | FDOT District 5 City of Palm Bay Brevard County | FDOT District 5 |  |  |  | 0 | 1 | 0.0067486 | 0.0011292 | 2.4127 |  | -1 | -1 | -1 | -1 | 0 |  |  | Central IRL A | -1 |  |  | 693 | PB-15 | Basin 3 Main Street, Improvements Channel Alignm* | City of Palm Bay |  | 17.451 | 0.0019568
460000 | 2000000 | 2000000 | Central IRL | A | IR12-21 | 62-304.520 (7), F.A.C. | 0.56 | 0.48 | FDOT District 5 | 0.12457 | 3845.2363 | 10.8553 | 1.4293 | 1.3522 | 0.17805 | 478.9896 | 1400 | Commercial and Services | 1400 | FDOT District 5 City of Palm Bay Brevard County | FDOT District 5 |  |  |  | 0 | 1 | 1.3522 | 0.17805 | 478.9896 |  | -1 | -1 | -1 | -1 | 0 |  |  | Central IRL A | -1 |  |  | 693 | PB-15 | Basin 3 Main Street, Improvements Channel Alignm* | City of Palm Bay |  | 126.3632 | 0.38847
460000 | 2000000 | 2000000 | Central IRL | A | IR12-21 | 62-304.520 (7), F.A.C. | 0.56 | 0.48 | FDOT District 5 | 0.10058 | 3845.2363 | 10.8553 | 1.4293 | 1.0919 | 0.14377 | 386.7723 | 8140 | Roads and Highways | 8140 | FDOT District 5 City of Palm Bay Brevard County | FDOT District 5 |  |  |  | 0 | 1 | 1.0919 | 0.14377 | 756.5917 |  | -1 | -1 | -1 | -1 | 0 |  |  | Central IRL A | -1 |  |  | 693 | PB-15 | Basin 3 Main Street, Improvements Channel Alignm* | City of Palm Bay |  | 122.0965 | 0.61362
460000 | 2000000 | 2000000 | Central IRL | A | IR12-21 | 62-304.520 (7), F.A.C. | 0.56 | 0.48 | City of Palm Bay | 0.14642 | 3845.2363 | 10.8553 | 1.4293 | 1.5894 | 0.20929 | 563.0264 | 1420 | Wholesale Sales and Services <Excluding warehouses associated with industrial use> | 1420 | City of Palm Bay Brevard County | City of Palm Bay |  |  |  | 0 | 1 | 1.5894 | 0.20929 | 1048.713 |  | -1 | -1 | -1 | -1 | 0 |  |  | Central IRL A | -1 |  |  | 693 | PB-15 | Basin 3 Main Street, Improvements Channel Alignm* | City of Palm Bay |  | 123.9214 | 0.85054
460000 | 2000000 | 2000000 | Central IRL | A | IR12-21 | 62-304.520 (7), F.A.C. | 0.56 | 0.48 | FDOT District 5 | 0.0041298 | 3845.2363 | 10.8553 | 1.4293 | 0.04483 | 0.0059028 | 15.8799 | 1420 | Wholesale Sales and Services <Excluding warehouses associated with industrial use> | 1420 | FDOT District 5 City of Palm Bay Brevard County | FDOT District 5 |  |  |  | 0 | 1 | 0.04483 | 0.0059028 | 15.8799 |  | -1 | -1 | -1 | -1 | 0 |  |  | Central IRL A | -1 |  |  | 693 | PB-15 | Basin 3 Main Street, Improvements Channel Alignm* | City of Palm Bay |  | 98.7035 | 0.012879
460000 | 2000000 | 2000000 | Central IRL | A | IR12-21 | 62-304.520 (7), F.A.C. | 0.56 | 0.48 | City of Palm Bay | 0.011966 | 3845.2363 | 10.8553 | 1.4293 | 0.12989 | 0.017103 | 46.0107 | 1410 | Retail Sales and Services | 1410 | City of Palm Bay Brevard County | City of Palm Bay |  |  |  | 0 | 1 | 0.12989 | 0.017103 | 52.2748 |  | -1 | -1 | -1 | -1 | 0 |  |  | Central IRL A | -1 |  |  | 693 | PB-15 | Basin 3 Main Street, Improvements Channel Alignm* | City of Palm Bay |  | 34.4686 | 0.042396
460000 | 2000000 | 2000000 | Central IRL | A | IR12-21 | 62-304.520 (7), F.A.C. | 0.56 | 0.48 | FDOT District 5 | 0.00030239 | 3845.2363 | 10.8553 | 1.4293 | 0.0032826 | 0.00043222 | 1.1628 | 1410 | Retail Sales and Services | 1410 | FDOT District 5 City of Palm Bay Brevard County | FDOT District 5 |  |  |  | 0 | 1 | 0.0032826 | 0.00043222 | 1.1628 |  | -1 | -1 | -1 | -1 | 0 |  |  | Central IRL A | -1 |  |  | 693 | PB-15 | Basin 3 Main Street, Improvements Channel Alignm* | City of Palm Bay |  | 8.4021 | 0.00094304
460000 | 2000000 | 2000000 | Central IRL | A | IR12-21 | 62-304.520 (7), F.A.C. | 0.56 | 0.48 | City of Palm Bay | 0.0043522 | 3838.569 | 11.7777 | 1.5551 | 0.051259 | 0.0067682 | 16.7063 | 1420 | Wholesale Sales and Services <Excluding warehouses associated with industrial use> | 1420 | City of Palm Bay Brevard County | City of Palm Bay |  |  |  | 0 | 1 | 0.051259 | 0.0067682 | 850.435 |  | -1 | -1 | -1 | -1 | 0 |  |  | Central IRL A | -1 |  |  | 693 | PB-15 | Basin 3 Main Street, Improvements Channel Alignm* | City of Palm Bay |  | 20.264 | 0.68973
460000 | 2000000 | 2000000 | Central IRL | A | IR12-21 | 62-304.520 (7), F.A.C. | 0.56 | 0.48 | City of Palm Bay | 0.00020278 | 3818.2884 | 10.1822 | 1.3951 | 0.0020647 | 0.0002829 | 0.77426 | 1420 | Wholesale Sales and Services <Excluding warehouses associated with industrial use> | 1420 | City of Palm Bay Brevard County | City of Palm Bay |  |  |  | 0 | 1 | 0.0020647 | 0.0002829 | 382.7668 |  | -1 | -1 | -1 | -1 | 0 |  |  | Central IRL A | -1 |  |  | 693 | PB-15 | Basin 3 Main Street, Improvements Channel Alignm* | City of Palm Bay |  | 4.458 | 0.31044
460000 | 2000000 | 2000000 | Central IRL | A | IR12-21 | 62-304.520 (7), F.A.C. | 0.56 | 0.48 | City of Palm Bay | 0.00024592 | 3835.6858 | 11.7693 | 1.554 | 0.0028944 | 0.00038217 | 0.94329 | 1420 | Wholesale Sales and Services <Excluding warehouses associated with industrial use> | 1420 | City of Palm Bay Brevard County | City of Palm Bay |  |  |  | 0 | 1 | 0.0028944 | 0.00038217 | 494.7642 |  | -1 | -1 | -1 | -1 | 0 |  |  | Central IRL A | -1 |  |  | 693 | PB-15 | Basin 3 Main Street, Improvements Channel Alignm* | City of Palm Bay |  | 6.7468 | 0.40127
460000 | 2000000 | 2000000 | Central IRL | A | IR12-21 | 62-304.520 (7), F.A.C. | 0.56 | 0.48 | City of Palm Bay | 0.04501 | 3765.2495 | 9.3337 | 1.3209 | 0.42011 | 0.059453 | 169.4725 | 1200 | Residential, Medium Density-Two-five dwellingunits per acre | 1200 | City of Palm Bay Brevard County | City of Palm Bay |  |  |  | 0 | 1 | 0.42011 | 0.059453 | 488.7138 |  | -1 | -1 | -1 | -1 | 0 |  |  | Central IRL A | -1 |  |  | 693 | PB-15 | Basin 3 Main Street, Improvements Channel Alignm* | City of Palm Bay |  | 81.3044 | 0.39636
460000 | 2000000 | 2000000 | Central IRL | A | IR12-21 | 62-304.520 (7), F.A.C. | 0.56 | 0.48 | FDOT District 5 | 0.0094636 | 3765.2495 | 9.3337 | 1.3209 | 0.088331 | 0.012501 | 35.633 | 1200 | Residential, Medium Density-Two-five dwellingunits per acre | 1200 | FDOT District 5 City of Palm Bay Brevard County | FDOT District 5 |  |  |  | 0 | 1 | 0.088331 | 0.012501 | 35.633 |  | -1 | -1 | -1 | -1 | 0 |  |  | Central IRL A | -1 |  |  | 693 | PB-15 | Basin 3 Main Street, Improvements Channel Alignm* | City of Palm Bay |  | 102.4908 | 0.028899
460000 | 2000000 | 2000000 | Central IRL | A | IR12-21 | 62-304.520 (7), F.A.C. | 0.56 | 0.48 | FDOT District 5 | 0.15687 | 3765.2495 | 9.3337 | 1.3209 | 1.4642 | 0.20721 | 590.6468 | 8140 | Roads and Highways | 8140 | FDOT District 5 City of Palm Bay Brevard County | FDOT District 5 |  |  |  | 0 | 1 | 1.4642 | 0.20721 | 995.8649 |  | -1 | -1 | -1 | -1 | 0 |  |  | Central IRL A | -1 |  |  | 693 | PB-15 | Basin 3 Main Street, Improvements Channel Alignm* | City of Palm Bay |  | 125.4269 | 0.80768
460000 | 2000000 | 2000000 | Central IRL | A | IR12-21 | 62-304.520 (7), F.A.C. | 0.56 | 0.48 | City of Palm Bay | 0.0013511 | 3765.2495 | 9.3337 | 1.3209 | 0.01261 | 0.0017846 | 5.0871 | 1210 | Fixed Single Family Units | 1210 | City of Palm Bay Brevard County | City of Palm Bay |  |  |  | 0 | 1 | 0.01261 | 0.0017846 | 551.9295 |  | -1 | -1 | -1 | -1 | 0 |  |  | Central IRL A | -1 |  |  | 693 | PB-15 | Basin 3 Main Street, Improvements Channel Alignm* | City of Palm Bay |  | 13.1034 | 0.44763
460000 | 2000000 | 2000000 | Central IRL | A | IR12-21 | 62-304.520 (7), F.A.C. | 0.56 | 0.48 | Natural Lands | 0.0010626 | 2966.6665 | 6.1056 | 0.76812 | 0.0064879 | 0.00081622 | 3.1524 | 3200 | Shrub and Brushland | 3200 | City of Palm Bay Brevard County | City of Palm Bay |  |  | Natural Lands | 0 | 1 | 0.0064879 | 0.00081622 | 1832.6981 |  | -1 | -1 | -1 | -1 | 0 |  |  | Central IRL A | -1 |  |  | 693 | PB-15 | Basin 3 Main Street, Improvements Channel Alignm* | City of Palm Bay |  | 10.9401 | 1.4864
460000 | 2000000 | 2000000 | Central IRL | A | IR12-21 | 62-304.520 (7), F.A.C. | 0.56 | 0.48 | FDOT District 5 | 0.026961 | 3802.6039 | 9.1955 | 1.3088 | 0.24792 | 0.035287 | 102.5229 | 1200 | Residential, Medium Density-Two-five dwellingunits per acre | 1200 | FDOT District 5 City of Palm Bay Brevard County | FDOT District 5 |  |  |  | 0 | 1 | 0.24792 | 0.035287 | 477.0463 |  | -1 | -1 | -1 | -1 | 0 |  |  | Central IRL A | -1 |  |  | 693 | PB-15 | Basin 3 Main Street, Improvements Channel Alignm* | City of Palm Bay |  | 46.0939 | 0.3869
460000 | 2000000 | 2000000 | Central IRL | A | IR12-21 | 62-304.520 (7), F.A.C. | 0.56 | 0.48 | FDOT District 5 | 0.03256 | 3802.6039 | 9.1955 | 1.3088 | 0.2994 | 0.042614 | 123.8112 | 8140 | Roads and Highways | 8140 | FDOT District 5 City of Palm Bay Brevard County | FDOT District 5 |  |  |  | 0 | 1 | 0.2994 | 0.042614 | 508.2931 |  | -1 | -1 | -1 | -1 | 0 |  |  | Central IRL A | -1 |  |  | 693 | PB-15 | Basin 3 Main Street, Improvements Channel Alignm* | City of Palm Bay |  | 48.2241 | 0.41224
460000 | 2000000 | 2000000 | Central IRL | A | IR12-21 | 62-304.520 (7), F.A.C. | 0.56 | 0.48 | City of Palm Bay | 0.071791 | 3802.6039 | 9.1955 | 1.3088 | 0.66016 | 0.093961 | 272.9925 | 1430 | Professional Services | 1430 | City of Palm Bay Brevard County | City of Palm Bay |  |  |  | 0 | 1 | 0.66016 | 0.093961 | 272.9932 |  | -1 | -1 | -1 | -1 | 0 |  |  | Central IRL A | -1 |  |  | 693 | PB-15 | Basin 3 Main Street, Improvements Channel Alignm* | City of Palm Bay |  | 70.8175 | 0.22141
460000 | 2000000 | 2000000 | Central IRL | A | IR12-21 | 62-304.520 (7), F.A.C. | 0.56 | 0.48 | FDOT District 5 | 0.0012121 | 3802.6039 | 9.1955 | 1.3088 | 0.011146 | 0.0015864 | 4.6092 | 1430 | Professional Services | 1430 | FDOT District 5 City of Palm Bay Brevard County | FDOT District 5 |  |  |  | 0 | 1 | 0.011146 | 0.0015864 | 4.6091 |  | -1 | -1 | -1 | -1 | 0 |  |  | Central IRL A | -1 |  |  | 693 | PB-15 | Basin 3 Main Street, Improvements Channel Alignm* | City of Palm Bay |  | 34.0289 | 0.0037382
460000 | 2000000 | 2000000 | Central IRL | A | IR12-21 | 62-304.520 (7), F.A.C. | 0.56 | 0.48 | City of Palm Bay | 0.099523 | 3819.6416 | 10.9595 | 1.4537 | 1.0907 | 0.14467 | 380.1431 | 1400 | Commercial and Services | 1400 | City of Palm Bay Brevard County | City of Palm Bay |  |  |  | 0 | 1 | 1.0907 | 0.14467 | 1787.5953 |  | -1 | -1 | -1 | -1 | 0 |  |  | Central IRL A | -1 |  |  | 693 | PB-15 | Basin 3 Main Street, Improvements Channel Alignm* | City of Palm Bay |  | 112.7047 | 1.4498
460000 | 2000000 | 2000000 | Central IRL | A | IR12-21 | 62-304.520 (7), F.A.C. | 0.56 | 0.48 | City of Palm Bay | 0.033437 | 3819.6416 | 10.9595 | 1.4537 | 0.36645 | 0.048606 | 127.7182 | 1430 | Professional Services | 1430 | City of Palm Bay Brevard County | City of Palm Bay |  |  |  | 0 | 1 | 0.36645 | 0.048606 | 127.7182 |  | -1 | -1 | -1 | -1 | 0 |  |  | Central IRL A | -1 |  |  | 693 | PB-15 | Basin 3 Main Street, Improvements Channel Alignm* | City of Palm Bay |  | 61.0239 | 0.10358
460000 | 2000000 | 2000000 | Central IRL | A | IR12-21 | 62-304.520 (7), F.A.C. | 0.56 | 0.48 | City of Palm Bay | 0.03338 | 3834.4986 | 11.7017 | 1.5467 | 0.3906 | 0.051629 | 127.9941 | 1420 | Wholesale Sales and Services <Excluding warehouses associated with industrial use> | 1420 | City of Palm Bay Brevard County | City of Palm Bay |  |  |  | 0 | 1 | 0.3906 | 0.051629 | 2329.9095 |  | -1 | -1 | -1 | -1 | 0 |  |  | Central IRL A | -1 |  |  | 693 | PB-15 | Basin 3 Main Street, Improvements Channel Alignm* | City of Palm Bay |  | 86.0839 | 1.8896
460000 | 2000000 | 2000000 | Central IRL | A | IR12-21 | 62-304.520 (7), F.A.C. | 0.56 | 0.48 | City of Palm Bay | 0.0085528 | 3839.3816 | 11.0294 | 1.521 | 0.094333 | 0.013009 | 32.8375 | 1420 | Wholesale Sales and Services <Excluding warehouses associated with industrial use> | 1420 | City of Palm Bay Brevard County | City of Palm Bay |  |  |  | 0 | 1 | 0.094333 | 0.013009 | 1371.6608 |  | -1 | -1 | -1 | -1 | 0 |  |  | Central IRL A | -1 |  |  | 693 | PB-15 | Basin 3 Main Street, Improvements Channel Alignm* | City of Palm Bay |  | 101.3891 | 1.1125
460000 | 2000000 | 2000000 | Central IRL | A | IR12-21 | 62-304.520 (7), F.A.C. | 0.56 | 0.48 | City of Palm Bay | 0.083053 | 3839.3816 | 11.0294 | 1.521 | 0.91602 | 0.12632 | 318.8705 | 1210 | Fixed Single Family Units | 1210 | City of Palm Bay Brevard County | City of Palm Bay |  |  |  | 0 | 1 | 0.91602 | 0.12632 | 318.8705 |  | -1 | -1 | -1 | -1 | 0 |  |  | Central IRL A | -1 |  |  | 693 | PB-15 | Basin 3 Main Street, Improvements Channel Alignm* | City of Palm Bay |  | 73.9688 | 0.25861
460000 | 2000000 | 2000000 | Central IRL | A | IR12-21 | 62-304.520 (7), F.A.C. | 0.56 | 0.48 | City of Palm Bay | 0.119 | 3839.3816 | 11.0294 | 1.521 | 1.3125 | 0.181 | 456.8756 | 1210 | Fixed Single Family Units | 1210 | City of Palm Bay Brevard County | City of Palm Bay |  |  |  | 0 | 1 | 1.3125 | 0.181 | 456.8756 |  | -1 | -1 | -1 | -1 | 0 |  |  | Central IRL A | -1 |  |  | 693 | PB-15 | Basin 3 Main Street, Improvements Channel Alignm* | City of Palm Bay |  | 87.8456 | 0.37054
460000 | 2000000 | 2000000 | Central IRL | A | IR12-21 | 62-304.520 (7), F.A.C. | 0.56 | 0.48 | City of Palm Bay | 0.058453 | 3839.3816 | 11.0294 | 1.521 | 0.6447 | 0.088908 | 224.4227 | 1210 | Fixed Single Family Units | 1210 | City of Palm Bay Brevard County | City of Palm Bay |  |  |  | 0 | 1 | 0.6447 | 0.088908 | 224.4227 |  | -1 | -1 | -1 | -1 | 0 |  |  | Central IRL A | -1 |  |  | 693 | PB-15 | Basin 3 Main Street, Improvements Channel Alignm* | City of Palm Bay |  | 64.7957 | 0.18201
460000 | 2000000 | 2000000 | Central IRL | A | IR12-21 | 62-304.520 (7), F.A.C. | 0.56 | 0.48 | City of Palm Bay | 0.022854 | 3814.7131 | 10.4656 | 1.763 | 0.23918 | 0.040293 | 87.1825 | 1210 | Fixed Single Family Units | 1210 | City of Palm Bay Brevard County | City of Palm Bay |  |  |  | 0 | 1 | 0.23918 | 0.040293 | 378.6553 |  | -1 | -1 | -1 | -1 | 0 |  |  | Central IRL A | -1 |  |  | 693 | PB-15 | Basin 3 Main Street, Improvements Channel Alignm* | City of Palm Bay |  | 68.5912 | 0.3071
460000 | 2000000 | 2000000 | Central IRL | A | IR12-21 | 62-304.520 (7), F.A.C. | 0.56 | 0.48 | City of Palm Bay | 0.0052013 | 3749.0942 | 9.0385 | 1.2668 | 0.047012 | 0.006589 | 19.5003 | 1400 | Commercial and Services | 1400 | City of Palm Bay Brevard County | City of Palm Bay |  |  |  | 0 | 1 | 0.047012 | 0.006589 | 77.0304 |  | -1 | -1 | -1 | -1 | 0 |  |  | Central IRL A | -1 |  |  | 693 | PB-15 | Basin 3 Main Street, Improvements Channel Alignm* | City of Palm Bay |  | 19.8661 | 0.062474
460000 | 2000000 | 2000000 | Central IRL | A | IR12-21 | 62-304.520 (7), F.A.C. | 0.56 | 0.48 | FDOT District 5 | 0.032883 | 3749.0942 | 9.0385 | 1.2668 | 0.29721 | 0.041656 | 123.282 | 1400 | Commercial and Services | 1400 | FDOT District 5 City of Palm Bay Brevard County | FDOT District 5 |  |  |  | 0 | 1 | 0.29721 | 0.041656 | 123.282 |  | -1 | -1 | -1 | -1 | 0 |  |  | Central IRL A | -1 |  |  | 693 | PB-15 | Basin 3 Main Street, Improvements Channel Alignm* | City of Palm Bay |  | 94.8255 | 0.099985
460000 | 2000000 | 2000000 | Central IRL | A | IR12-21 | 62-304.520 (7), F.A.C. | 0.56 | 0.48 | City of Palm Bay | 0.0009436 | 3749.0942 | 9.0385 | 1.2668 | 0.0085288 | 0.0011954 | 3.5377 | 1550 | Other Light Industrial | 1550 | City of Palm Bay Brevard County | City of Palm Bay |  |  |  | 0 | 1 | 0.0085288 | 0.0011954 | 20.5767 |  | -1 | -1 | -1 | -1 | 0 |  |  | Central IRL A | -1 |  |  | 693 | PB-15 | Basin 3 Main Street, Improvements Channel Alignm* | City of Palm Bay |  | 8.3 | 0.016688
460000 | 2000000 | 2000000 | Central IRL | A | IR12-21 | 62-304.520 (7), F.A.C. | 0.56 | 0.48 | FDOT District 5 | 0.0075579 | 3749.0942 | 9.0385 | 1.2668 | 0.068312 | 0.0095743 | 28.3351 | 1550 | Other Light Industrial | 1550 | FDOT District 5 City of Palm Bay Brevard County | FDOT District 5 |  |  |  | 0 | 1 | 0.068312 | 0.0095743 | 28.3351 |  | -1 | -1 | -1 | -1 | 0 |  |  | Central IRL A | -1 |  |  | 693 | PB-15 | Basin 3 Main Street, Improvements Channel Alignm* | City of Palm Bay |  | 25.7656 | 0.022981
460000 | 2000000 | 2000000 | Central IRL | A | IR12-21 | 62-304.520 (7), F.A.C. | 0.56 | 0.48 | FDOT District 5 | 0.19391 | 3749.0942 | 9.0385 | 1.2668 | 1.7527 | 0.24564 | 726.985 | 8140 | Roads and Highways | 8140 | FDOT District 5 City of Palm Bay Brevard County | FDOT District 5 |  |  |  | 0 | 1 | 1.7527 | 0.24564 | 1447.2743 |  | -1 | -1 | -1 | -1 | 0 |  |  | Central IRL A | -1 |  |  | 693 | PB-15 | Basin 3 Main Street, Improvements Channel Alignm* | City of Palm Bay |  | 140.4215 | 1.1738
460000 | 2000000 | 2000000 | Central IRL | A | IR12-21 | 62-304.520 (7), F.A.C. | 0.56 | 0.48 | City of Palm Bay | 0.0027624 | 3749.0942 | 9.0385 | 1.2668 | 0.024968 | 0.0034994 | 10.3564 | 1420 | Wholesale Sales and Services <Excluding warehouses associated with industrial use> | 1420 | City of Palm Bay Brevard County | City of Palm Bay |  |  |  | 0 | 1 | 0.024968 | 0.0034994 | 105.6295 |  | -1 | -1 | -1 | -1 | 0 |  |  | Central IRL A | -1 |  |  | 693 | PB-15 | Basin 3 Main Street, Improvements Channel Alignm* | City of Palm Bay |  | 18.5291 | 0.085669
460000 | 2000000 | 2000000 | Central IRL | A | IR12-21 | 62-304.520 (7), F.A.C. | 0.56 | 0.48 | FDOT District 5 | 0.00056727 | 3749.0942 | 9.0385 | 1.2668 | 0.0051272 | 0.00071861 | 2.1267 | 1420 | Wholesale Sales and Services <Excluding warehouses associated with industrial use> | 1420 | FDOT District 5 City of Palm Bay Brevard County | FDOT District 5 |  |  |  | 0 | 1 | 0.0051272 | 0.00071861 | 2.1267 |  | -1 | -1 | -1 | -1 | 0 |  |  | Central IRL A | -1 |  |  | 693 | PB-15 | Basin 3 Main Street, Improvements Channel Alignm* | City of Palm Bay |  | 15.424 | 0.0017248
460000 | 2000000 | 2000000 | Central IRL | A | IR12-21 | 62-304.520 (7), F.A.C. | 0.56 | 0.48 | City of Palm Bay | 0.025831 | 3749.0942 | 9.0385 | 1.2668 | 0.23347 | 0.032723 | 96.8434 | 1330 | Residential, High density; Multiple Dwelling Units, Low Rise <Two stories or less> | 1330 | City of Palm Bay Brevard County | City of Palm Bay |  |  |  | 0 | 1 | 0.23347 | 0.032723 | 163.941 |  | -1 | -1 | -1 | -1 | 0 |  |  | Central IRL A | -1 |  |  | 693 | PB-15 | Basin 3 Main Street, Improvements Channel Alignm* | City of Palm Bay |  | 62.7933 | 0.13296
460000 | 2000000 | 2000000 | Central IRL | A | IR12-21 | 62-304.520 (7), F.A.C. | 0.56 | 0.48 | FDOT District 5 | 0.0022081 | 3749.0942 | 9.0385 | 1.2668 | 0.019958 | 0.0027972 | 8.2784 | 1330 | Residential, High density; Multiple Dwelling Units, Low Rise <Two stories or less> | 1330 | FDOT District 5 City of Palm Bay Brevard County | FDOT District 5 |  |  |  | 0 | 1 | 0.019958 | 0.0027972 | 8.2784 |  | -1 | -1 | -1 | -1 | 0 |  |  | Central IRL A | -1 |  |  | 693 | PB-15 | Basin 3 Main Street, Improvements Channel Alignm* | City of Palm Bay |  | 60.9642 | 0.0067141
460000 | 2000000 | 2000000 | Central IRL | A | IR12-21 | 62-304.520 (7), F.A.C. | 0.56 | 0.48 | City of Palm Bay | 0.18548 | 3752.3901 | 9.3361 | 1.3725 | 1.7316 | 0.25457 | 695.9806 | 1200 | Residential, Medium Density-Two-five dwellingunits per acre | 1200 | City of Palm Bay Brevard County | City of Palm Bay |  |  |  | 0 | 1 | 1.7316 | 0.25457 | 2318.0895 |  | -1 | -1 | -1 | -1 | 0 |  |  | Central IRL A | -1 |  |  | 693 | PB-15 | Basin 3 Main Street, Improvements Channel Alignm* | City of Palm Bay |  | 112.687 | 1.88
460000 | 2000000 | 2000000 | Central IRL | A | IR12-21 | 62-304.520 (7), F.A.C. | 0.56 | 0.48 | City of Palm Bay | 0.016888 | 3800.1396 | 10.6619 | 1.6582 | 0.18006 | 0.028004 | 64.1786 | 1200 | Residential, Medium Density-Two-five dwellingunits per acre | 1200 | City of Palm Bay Brevard County | City of Palm Bay |  |  |  | 0 | 1 | 0.18006 | 0.028004 | 305.1951 |  | -1 | -1 | -1 | -1 | 0 |  |  | Central IRL A | -1 |  |  | 693 | PB-15 | Basin 3 Main Street, Improvements Channel Alignm* | City of Palm Bay |  | 42.8312 | 0.24752
460000 | 2000000 | 2000000 | Central IRL | A | IR12-21 | 62-304.520 (7), F.A.C. | 0.56 | 0.48 | City of Palm Bay | 0.079966 | 3800.1396 | 10.6619 | 1.6582 | 0.85259 | 0.1326 | 303.8818 | 1330 | Residential, High density; Multiple Dwelling Units, Low Rise <Two stories or less> | 1330 | City of Palm Bay Brevard County | City of Palm Bay |  |  |  | 0 | 1 | 0.85259 | 0.1326 | 818.3807 |  | -1 | -1 | -1 | -1 | 0 |  |  | Central IRL A | -1 |  |  | 693 | PB-15 | Basin 3 Main Street, Improvements Channel Alignm* | City of Palm Bay |  | 71.9786 | 0.66373
460000 | 2000000 | 2000000 | Central IRL | A | IR12-21 | 62-304.520 (7), F.A.C. | 0.56 | 0.48 | City of Palm Bay | 0.088414 | 3800.1396 | 10.6619 | 1.6582 | 0.94267 | 0.14661 | 335.9863 | 1420 | Wholesale Sales and Services <Excluding warehouses associated with industrial use> | 1420 | City of Palm Bay Brevard County | City of Palm Bay |  |  |  | 0 | 1 | 0.94267 | 0.14661 | 801.3962 |  | -1 | -1 | -1 | -1 | 0 |  |  | Central IRL A | -1 |  |  | 693 | PB-15 | Basin 3 Main Street, Improvements Channel Alignm* | City of Palm Bay |  | 75.7266 | 0.64996
460000 | 2000000 | 2000000 | Central IRL | A | IR12-21 | 62-304.520 (7), F.A.C. | 0.56 | 0.48 | City of Palm Bay | 0.027496 | 3800.1396 | 10.6619 | 1.6582 | 0.29316 | 0.045593 | 104.4887 | 1410 | Retail Sales and Services | 1410 | City of Palm Bay Brevard County | City of Palm Bay |  |  |  | 0 | 1 | 0.29316 | 0.045593 | 112.7189 |  | -1 | -1 | -1 | -1 | 0 |  |  | Central IRL A | -1 |  |  | 693 | PB-15 | Basin 3 Main Street, Improvements Channel Alignm* | City of Palm Bay |  | 49.0606 | 0.091418
460000 | 2000000 | 2000000 | Central IRL | A | IR12-21 | 62-304.520 (7), F.A.C. | 0.56 | 0.48 | City of Palm Bay | 0.00086003 | 3748.7334 | 9.3307 | 1.3715 | 0.0080247 | 0.0011795 | 3.224 | 1400 | Commercial and Services | 1400 | City of Palm Bay Brevard County | City of Palm Bay |  |  |  | 0 | 1 | 0.0080247 | 0.0011795 | 3.224 |  | -1 | -1 | -1 | -1 | 0 |  |  | Central IRL A | -1 |  |  | 693 | PB-15 | Basin 3 Main Street, Improvements Channel Alignm* | City of Palm Bay |  | 9.6853 | 0.0026148
460000 | 2000000 | 2000000 | Central IRL | A | IR12-21 | 62-304.520 (7), F.A.C. | 0.56 | 0.48 | City of Palm Bay | 0.012211 | 3748.7334 | 9.3307 | 1.3715 | 0.11394 | 0.016747 | 45.7762 | 1200 | Residential, Medium Density-Two-five dwellingunits per acre | 1200 | City of Palm Bay Brevard County | City of Palm Bay |  |  |  | 0 | 1 | 0.11394 | 0.016747 | 2276.6394 |  | -1 | -1 | -1 | -1 | 0 |  |  | Central IRL A | -1 |  |  | 693 | PB-15 | Basin 3 Main Street, Improvements Channel Alignm* | City of Palm Bay |  | 37.7017 | 1.8464
460000 | 2000000 | 2000000 | Central IRL | A | IR12-21 | 62-304.520 (7), F.A.C. | 0.56 | 0.48 | City of Palm Bay | 0.1182 | 3804.7547 | 10.6074 | 1.4044 | 1.2538 | 0.166 | 449.7134 | 1400 | Commercial and Services | 1400 | City of Palm Bay Brevard County | City of Palm Bay |  |  |  | 0 | 1 | 1.2538 | 0.166 | 1367.0316 |  | -1 | -1 | -1 | -1 | 0 |  |  | Central IRL A | -1 |  |  | 693 | PB-15 | Basin 3 Main Street, Improvements Channel Alignm* | City of Palm Bay |  | 129.8319 | 1.1087
460000 | 2000000 | 2000000 | Central IRL | A | IR12-21 | 62-304.520 (7), F.A.C. | 0.56 | 0.48 | City of Palm Bay | 0.023126 | 3222.7603 | 7.0936 | 1.0068 | 0.16404 | 0.023284 | 74.5288 | 1200 | Residential, Medium Density-Two-five dwellingunits per acre | 1200 | City of Palm Bay Brevard County | City of Palm Bay |  |  |  | 0 | 1 | 0.16404 | 0.023284 | 556.5958 |  | -1 | -1 | -1 | -1 | 0 |  |  | Central IRL A | -1 |  |  | 693 | PB-15 | Basin 3 Main Street, Improvements Channel Alignm* | City of Palm Bay |  | 62.8318 | 0.45142
460000 | 2000000 | 2000000 | Central IRL | A | IR12-21 | 62-304.520 (7), F.A.C. | 0.56 | 0.48 | Natural Lands | 0.029517 | 3222.7603 | 7.0936 | 1.0068 | 0.20938 | 0.029718 | 95.1248 | 4340 | Hardwood Conifer Mixed | 4340 | City of Palm Bay Brevard County | City of Palm Bay |  |  | Natural Lands | 0 | 1 | 0.20938 | 0.029718 | 1207.653 |  | -1 | -1 | -1 | -1 | 0 |  |  | Central IRL A | -1 |  |  | 693 | PB-15 | Basin 3 Main Street, Improvements Channel Alignm* | City of Palm Bay |  | 79.3186 | 0.97944
460000 | 2000000 | 2000000 | Central IRL | A | IR12-21 | 62-304.520 (7), F.A.C. | 0.56 | 0.48 | City of Palm Bay | 0.0031718 | 3872.442 | 10.8478 | 1.728 | 0.034408 | 0.0054809 | 12.2828 | 1420 | Wholesale Sales and Services <Excluding warehouses associated with industrial use> | 1420 | City of Palm Bay Brevard County | City of Palm Bay |  |  |  | 0 | 1 | 0.034408 | 0.0054809 | 289.8109 |  | -1 | -1 | -1 | -1 | 0 |  |  | Central IRL A | -1 |  |  | 693 | PB-15 | Basin 3 Main Street, Improvements Channel Alignm* | City of Palm Bay |  | 22.4014 | 0.23505
460000 | 2000000 | 2000000 | Central IRL | A | IR12-21 | 62-304.520 (7), F.A.C. | 0.56 | 0.48 | City of Palm Bay | 0.0067701 | 3872.442 | 10.8478 | 1.728 | 0.073441 | 0.011699 | 26.2169 | 1420 | Wholesale Sales and Services <Excluding warehouses associated with industrial use> | 1420 | City of Palm Bay Brevard County | City of Palm Bay |  |  |  | 0 | 1 | 0.073441 | 0.011699 | 884.3535 |  | -1 | -1 | -1 | -1 | 0 |  |  | Central IRL A | -1 |  |  | 693 | PB-15 | Basin 3 Main Street, Improvements Channel Alignm* | City of Palm Bay |  | 61.8487 | 0.71724
460000 | 2000000 | 2000000 | Central IRL | A | IR12-21 | 62-304.520 (7), F.A.C. | 0.56 | 0.48 | City of Palm Bay | 0.0015381 | 3872.442 | 10.8478 | 1.728 | 0.016685 | 0.0026578 | 5.9562 | 1420 | Wholesale Sales and Services <Excluding warehouses associated with industrial use> | 1420 | City of Palm Bay Brevard County | City of Palm Bay |  |  |  | 0 | 1 | 0.016685 | 0.0026578 | 299.1241 |  | -1 | -1 | -1 | -1 | 0 |  |  | Central IRL A | -1 |  |  | 693 | PB-15 | Basin 3 Main Street, Improvements Channel Alignm* | City of Palm Bay |  | 21.4675 | 0.2426
460000 | 2000000 | 2000000 | Central IRL | A | IR12-21 | 62-304.520 (7), F.A.C. | 0.56 | 0.48 | City of Palm Bay | 0.10256 | 3789.971 | 10.7703 | 1.5468 | 1.1046 | 0.15864 | 388.6819 | 1400 | Commercial and Services | 1400 | City of Palm Bay Brevard County | City of Palm Bay |  |  |  | 0 | 1 | 1.1046 | 0.15864 | 513.995 |  | -1 | -1 | -1 | -1 | 0 |  |  | Central IRL A | -1 |  |  | 693 | PB-15 | Basin 3 Main Street, Improvements Channel Alignm* | City of Palm Bay |  | 134.9765 | 0.41687
460000 | 2000000 | 2000000 | Central IRL | A | IR12-21 | 62-304.520 (7), F.A.C. | 0.56 | 0.48 | City of Palm Bay | 0.048187 | 3789.971 | 10.7703 | 1.5468 | 0.51899 | 0.074537 | 182.6271 | 1330 | Residential, High density; Multiple Dwelling Units, Low Rise <Two stories or less> | 1330 | City of Palm Bay Brevard County | City of Palm Bay |  |  |  | 0 | 1 | 0.51899 | 0.074537 | 182.6271 |  | -1 | -1 | -1 | -1 | 0 |  |  | Central IRL A | -1 |  |  | 693 | PB-15 | Basin 3 Main Street, Improvements Channel Alignm* | City of Palm Bay |  | 68.619 | 0.14812
460000 | 2000000 | 2000000 | Central IRL | A | IR12-21 | 62-304.520 (7), F.A.C. | 0.56 | 0.48 | City of Palm Bay | 0.14922 | 3789.971 | 10.7703 | 1.5468 | 1.6071 | 0.23082 | 565.539 | 1420 | Wholesale Sales and Services <Excluding warehouses associated with industrial use> | 1420 | City of Palm Bay Brevard County | City of Palm Bay |  |  |  | 0 | 1 | 1.6071 | 0.23082 | 565.539 |  | -1 | -1 | -1 | -1 | 0 |  |  | Central IRL A | -1 |  |  | 693 | PB-15 | Basin 3 Main Street, Improvements Channel Alignm* | City of Palm Bay |  | 117.5619 | 0.45867
460000 | 2000000 | 2000000 | Central IRL | A | IR12-21 | 62-304.520 (7), F.A.C. | 0.56 | 0.48 | FDOT District 5 | 0.019563 | 3871.724 | 8.7142 | 1.1824 | 0.17048 | 0.023131 | 75.7445 | 1550 | Other Light Industrial | 1550 | FDOT District 5 City of Palm Bay Brevard County | FDOT District 5 |  |  |  | 0 | 1 | 0.17048 | 0.023131 | 205.5617 |  | -1 | -1 | -1 | -1 | 0 |  |  | Central IRL A | -1 |  |  | 693 | PB-15 | Basin 3 Main Street, Improvements Channel Alignm* | City of Palm Bay |  | 75.3781 | 0.16672
460000 | 2000000 | 2000000 | Central IRL | A | IR12-21 | 62-304.520 (7), F.A.C. | 0.56 | 0.48 | FDOT District 5 | 0.17285 | 3871.724 | 8.7142 | 1.1824 | 1.5063 | 0.20437 | 669.2423 | 8140 | Roads and Highways | 8140 | FDOT District 5 City of Palm Bay Brevard County | FDOT District 5 |  |  |  | 0 | 1 | 1.5063 | 0.20437 | 840.7419 |  | -1 | -1 | -1 | -1 | 0 |  |  | Central IRL A | -1 |  |  | 693 | PB-15 | Basin 3 Main Street, Improvements Channel Alignm* | City of Palm Bay |  | 128.4779 | 0.68187
460000 | 2000000 | 2000000 | Central IRL | A | IR12-21 | 62-304.520 (7), F.A.C. | 0.56 | 0.48 | City of Palm Bay | 0.00069726 | 3871.724 | 8.7142 | 1.1824 | 0.006076 | 0.00082441 | 2.6996 | 1420 | Wholesale Sales and Services <Excluding warehouses associated with industrial use> | 1420 | City of Palm Bay Brevard County | City of Palm Bay |  |  |  | 0 | 1 | 0.006076 | 0.00082441 | 1002.2048 |  | -1 | -1 | -1 | -1 | 0 |  |  | Central IRL A | -1 |  |  | 693 | PB-15 | Basin 3 Main Street, Improvements Channel Alignm* | City of Palm Bay |  | 13.3299 | 0.81282
460000 | 2000000 | 2000000 | Central IRL | A | IR12-21 | 62-304.520 (7), F.A.C. | 0.56 | 0.48 | FDOT District 5 | 0.00052907 | 3871.724 | 8.7142 | 1.1824 | 0.0046104 | 0.00062555 | 2.0484 | 1420 | Wholesale Sales and Services <Excluding warehouses associated with industrial use> | 1420 | FDOT District 5 City of Palm Bay Brevard County | FDOT District 5 |  |  |  | 0 | 1 | 0.0046104 | 0.00062555 | 13.0906 |  | -1 | -1 | -1 | -1 | 0 |  |  | Central IRL A | -1 |  |  | 693 | PB-15 | Basin 3 Main Street, Improvements Channel Alignm* | City of Palm Bay |  | 16.1139 | 0.010617
460000 | 2000000 | 2000000 | Central IRL | A | IR12-21 | 62-304.520 (7), F.A.C. | 0.56 | 0.48 | FDOT District 5 | 0.00096147 | 3878.8818 | 9.5379 | 1.2989 | 0.0091704 | 0.0012488 | 3.7294 | 8140 | Roads and Highways | 8140 | FDOT District 5 City of Palm Bay Brevard County | FDOT District 5 |  |  |  | 0 | 1 | 0.0091704 | 0.0012488 | 301.0622 |  | -1 | -1 | -1 | -1 | 0 |  |  | Central IRL A | -1 |  |  | 693 | PB-15 | Basin 3 Main Street, Improvements Channel Alignm* | City of Palm Bay |  | 10.2729 | 0.24417
460000 | 2000000 | 2000000 | Central IRL | A | IR12-21 | 62-304.520 (7), F.A.C. | 0.56 | 0.48 | FDOT District 5 | 0.032061 | 2120.5275 | 4.6279 | 0.61441 | 0.14838 | 0.019699 | 67.9867 | 8140 | Roads and Highways | 8140 | FDOT District 5 City of Palm Bay Brevard County | FDOT District 5 |  |  |  | 0 | 1 | 0.14838 | 0.019699 | 434.2945 |  | -1 | -1 | -1 | -1 | 0 |  |  | Central IRL A | -1 |  |  | 693 | PB-15 | Basin 3 Main Street, Improvements Channel Alignm* | City of Palm Bay |  | 61.1869 | 0.35223
460000 | 2000000 | 2000000 | Central IRL | A | IR12-21 | 62-304.520 (7), F.A.C. | 0.56 | 0.48 | City of Palm Bay | 0.00013499 | 3098.5452 | 6.8361 | 0.95266 | 0.00092282 | 0.0001286 | 0.41828 | 1430 | Professional Services | 1430 | City of Palm Bay Brevard County | City of Palm Bay |  |  |  | 0 | 1 | 0.00092282 | 0.0001286 | 77.5884 |  | -1 | -1 | -1 | -1 | 0 |  |  | Central IRL A | -1 |  |  | 693 | PB-15 | Basin 3 Main Street, Improvements Channel Alignm* | City of Palm Bay |  | 3.9009 | 0.062927
460000 | 2000000 | 2000000 | Central IRL | A | IR12-21 | 62-304.520 (7), F.A.C. | 0.56 | 0.48 | City of Palm Bay | 8.9547e-05 | 3098.5452 | 6.8361 | 0.95266 | 0.00061215 | 8.5308e-05 | 0.27747 | 1410 | Retail Sales and Services | 1410 | City of Palm Bay Brevard County | City of Palm Bay |  |  |  | 0 | 1 | 0.00061215 | 8.5308e-05 | 21.0219 |  | -1 | -1 | -1 | -1 | 0 |  |  | Central IRL A | -1 |  |  | 693 | PB-15 | Basin 3 Main Street, Improvements Channel Alignm* | City of Palm Bay |  | 2.5846 | 0.017049
460000 | 2000000 | 2000000 | Central IRL | A | IR12-21 | 62-304.520 (7), F.A.C. | 0.56 | 0.48 | FDOT District 5 | 0.0030635 | 3843.1245 | 9.3213 | 1.3218 | 0.028556 | 0.0040495 | 11.7734 | 8140 | Roads and Highways | 8140 | FDOT District 5 City of Palm Bay Brevard County | FDOT District 5 |  |  |  | 0 | 1 | 0.028556 | 0.0040495 | 49.8609 |  | -1 | -1 | -1 | -1 | 0 |  |  | Central IRL A | -1 |  |  | 693 | PB-15 | Basin 3 Main Street, Improvements Channel Alignm* | City of Palm Bay |  | 17.7298 | 0.040439
460000 | 2000000 | 2000000 | Central IRL | A | IR12-21 | 62-304.520 (7), F.A.C. | 0.56 | 0.48 | City of Palm Bay | 0.069953 | 3843.1245 | 9.3213 | 1.3218 | 0.65206 | 0.092468 | 268.84 | 1430 | Professional Services | 1430 | City of Palm Bay Brevard County | City of Palm Bay |  |  |  | 0 | 1 | 0.65206 | 0.092468 | 828.0949 |  | -1 | -1 | -1 | -1 | 0 |  |  | Central IRL A | -1 |  |  | 693 | PB-15 | Basin 3 Main Street, Improvements Channel Alignm* | City of Palm Bay |  | 117.0341 | 0.67161
460000 | 2000000 | 2000000 | Central IRL | A | IR12-21 | 62-304.520 (7), F.A.C. | 0.56 | 0.48 | Natural Lands | 0.0011873 | 3794.5224 | 7.5927 | 1.0367 | 0.0090149 | 0.0012309 | 4.5053 | 3200 | Shrub and Brushland | 3200 | City of Palm Bay Brevard County | City of Palm Bay |  |  | Natural Lands | 0 | 1 | 0.0090149 | 0.0012309 | 4.5053 |  | -1 | -1 | -1 | -1 | 0 |  |  | Central IRL A | -1 |  |  | 693 | PB-15 | Basin 3 Main Street, Improvements Channel Alignm* | City of Palm Bay |  | 11.5705 | 0.0036539
460000 | 2000000 | 2000000 | Central IRL | A | IR12-21 | 62-304.520 (7), F.A.C. | 0.56 | 0.48 | FDOT District 5 | 0.060535 | 3800.7624 | 9.7295 | 1.4556 | 0.58897 | 0.088115 | 230.0787 | 1200 | Residential, Medium Density-Two-five dwellingunits per acre | 1200 | FDOT District 5 City of Palm Bay Brevard County | FDOT District 5 |  |  |  | 0 | 1 | 0.58897 | 0.088115 | 230.6726 |  | -1 | -1 | -1 | -1 | 0 |  |  | Central IRL A | -1 |  |  | 693 | PB-15 | Basin 3 Main Street, Improvements Channel Alignm* | City of Palm Bay |  | 110.2677 | 0.18708
460000 | 2000000 | 2000000 | Central IRL | A | IR12-21 | 62-304.520 (7), F.A.C. | 0.56 | 0.48 | FDOT District 5 | 0.20727 | 3800.7624 | 9.7295 | 1.4556 | 2.0167 | 0.30171 | 787.7969 | 8140 | Roads and Highways | 8140 | FDOT District 5 City of Palm Bay Brevard County | FDOT District 5 |  |  |  | 0 | 1 | 2.0167 | 0.30171 | 1258.7547 |  | -1 | -1 | -1 | -1 | 0 |  |  | Central IRL A | -1 |  |  | 693 | PB-15 | Basin 3 Main Street, Improvements Channel Alignm* | City of Palm Bay |  | 134.6986 | 1.0209
460000 | 2000000 | 2000000 | Central IRL | A | IR12-21 | 62-304.520 (7), F.A.C. | 0.56 | 0.48 | City of Palm Bay | 1.2727e-05 | 3800.7624 | 9.7295 | 1.4556 | 0.00012383 | 1.8525e-05 | 0.048372 | 1410 | Retail Sales and Services | 1410 | City of Palm Bay Brevard County | City of Palm Bay |  |  |  | 0 | 1 | 0.00012383 | 1.8525e-05 | 136.6631 |  | -1 | -1 | -1 | -1 | 0 |  |  | Central IRL A | -1 |  |  | 693 | PB-15 | Basin 3 Main Street, Improvements Channel Alignm* | City of Palm Bay |  | 2.6013 | 0.11084
460000 | 2000000 | 2000000 | Central IRL | A | IR12-21 | 62-304.520 (7), F.A.C. | 0.56 | 0.48 | FDOT District 5 | 0.00028847 | 3800.7624 | 9.7295 | 1.4556 | 0.0028066 | 0.00041989 | 1.0964 | 1410 | Retail Sales and Services | 1410 | FDOT District 5 City of Palm Bay Brevard County | FDOT District 5 |  |  |  | 0 | 1 | 0.0028066 | 0.00041989 | 3.0235 |  | -1 | -1 | -1 | -1 | 0 |  |  | Central IRL A | -1 |  |  | 693 | PB-15 | Basin 3 Main Street, Improvements Channel Alignm* | City of Palm Bay |  | 13.7104 | 0.0024522
460000 | 2000000 | 2000000 | Central IRL | A | IR12-21 | 62-304.520 (7), F.A.C. | 0.56 | 0.48 | City of Palm Bay | 0.012332 | 3800.7624 | 9.7295 | 1.4556 | 0.11999 | 0.017951 | 46.872 | 1300 | Residential, High Density | 1300 | City of Palm Bay Brevard County | City of Palm Bay |  |  |  | 0 | 1 | 0.11999 | 0.017951 | 573.7502 |  | -1 | -1 | -1 | -1 | 0 |  |  | Central IRL A | -1 |  |  | 693 | PB-15 | Basin 3 Main Street, Improvements Channel Alignm* | City of Palm Bay |  | 80.3912 | 0.46533
460000 | 2000000 | 2000000 | Central IRL | A | IR12-21 | 62-304.520 (7), F.A.C. | 0.56 | 0.48 | FDOT District 5 | 0.0026621 | 3800.7624 | 9.7295 | 1.4556 | 0.025901 | 0.003875 | 10.1181 | 1300 | Residential, High Density | 1300 | FDOT District 5 City of Palm Bay Brevard County | FDOT District 5 |  |  |  | 0 | 1 | 0.025901 | 0.003875 | 10.1181 |  | -1 | -1 | -1 | -1 | 0 |  |  | Central IRL A | -1 |  |  | 693 | PB-15 | Basin 3 Main Street, Improvements Channel Alignm* | City of Palm Bay |  | 78.9552 | 0.0082061
460000 | 2000000 | 2000000 | Central IRL | A | IR12-21 | 62-304.520 (7), F.A.C. | 0.56 | 0.48 | City of Palm Bay | 0.13792 | 3794.6515 | 10.6305 | 1.4713 | 1.4662 | 0.20292 | 523.3638 | 1400 | Commercial and Services | 1400 | City of Palm Bay Brevard County | City of Palm Bay |  |  |  | 0 | 1 | 1.4662 | 0.20292 | 944.3381 |  | -1 | -1 | -1 | -1 | 0 |  |  | Central IRL A | -1 |  |  | 693 | PB-15 | Basin 3 Main Street, Improvements Channel Alignm* | City of Palm Bay |  | 94.657 | 0.76589
460000 | 2000000 | 2000000 | Central IRL | A | IR12-21 | 62-304.520 (7), F.A.C. | 0.56 | 0.48 | City of Palm Bay | 0.13537 | 3794.6515 | 10.6305 | 1.4713 | 1.439 | 0.19916 | 513.6687 | 1210 | Fixed Single Family Units | 1210 | City of Palm Bay Brevard County | City of Palm Bay |  |  |  | 0 | 1 | 1.439 | 0.19916 | 973.53 |  | -1 | -1 | -1 | -1 | 0 |  |  | Central IRL A | -1 |  |  | 693 | PB-15 | Basin 3 Main Street, Improvements Channel Alignm* | City of Palm Bay |  | 99.1753 | 0.78956
460000 | 2000000 | 2000000 | Central IRL | A | IR12-21 | 62-304.520 (7), F.A.C. | 0.56 | 0.48 | City of Palm Bay | 0.011646 | 3794.6515 | 10.6305 | 1.4713 | 0.12381 | 0.017135 | 44.1942 | 1410 | Retail Sales and Services | 1410 | City of Palm Bay Brevard County | City of Palm Bay |  |  |  | 0 | 1 | 0.12381 | 0.017135 | 287.0886 |  | -1 | -1 | -1 | -1 | 0 |  |  | Central IRL A | -1 |  |  | 693 | PB-15 | Basin 3 Main Street, Improvements Channel Alignm* | City of Palm Bay |  | 42.0977 | 0.23284
460000 | 2000000 | 2000000 | Central IRL | A | IR12-21 | 62-304.520 (7), F.A.C. | 0.56 | 0.48 | City of Palm Bay | 0.048138 | 3786.8535 | 9.6633 | 1.2747 | 0.46518 | 0.061362 | 182.292 | 1400 | Commercial and Services | 1400 | City of Palm Bay Brevard County | City of Palm Bay |  |  |  | 0 | 1 | 0.46518 | 0.061362 | 646.2218 |  | -1 | -1 | -1 | -1 | 0 |  |  | Central IRL A | -1 |  |  | 693 | PB-15 | Basin 3 Main Street, Improvements Channel Alignm* | City of Palm Bay |  | 106.1187 | 0.52411
460000 | 2000000 | 2000000 | Central IRL | A | IR12-21 | 62-304.520 (7), F.A.C. | 0.56 | 0.48 | FDOT District 5 | 0.016546 | 3786.8535 | 9.6633 | 1.2747 | 0.15989 | 0.021091 | 62.6559 | 1400 | Commercial and Services | 1400 | FDOT District 5 City of Palm Bay Brevard County | FDOT District 5 |  |  |  | 0 | 1 | 0.15989 | 0.021091 | 107.9746 |  | -1 | -1 | -1 | -1 | 0 |  |  | Central IRL A | -1 |  |  | 693 | PB-15 | Basin 3 Main Street, Improvements Channel Alignm* | City of Palm Bay |  | 58.5071 | 0.087571
460000 | 2000000 | 2000000 | Central IRL | A | IR12-21 | 62-304.520 (7), F.A.C. | 0.56 | 0.48 | City of Palm Bay | 0.015558 | 3786.8535 | 9.6633 | 1.2747 | 0.15034 | 0.019832 | 58.9161 | 1200 | Residential, Medium Density-Two-five dwellingunits per acre | 1200 | City of Palm Bay Brevard County | City of Palm Bay |  |  |  | 0 | 1 | 0.15034 | 0.019832 | 58.9161 |  | -1 | -1 | -1 | -1 | 0 |  |  | Central IRL A | -1 |  |  | 693 | PB-15 | Basin 3 Main Street, Improvements Channel Alignm* | City of Palm Bay |  | 45.066 | 0.047783
460000 | 2000000 | 2000000 | Central IRL | A | IR12-21 | 62-304.520 (7), F.A.C. | 0.56 | 0.48 | FDOT District 5 | 0.041075 | 3786.8535 | 9.6633 | 1.2747 | 0.39692 | 0.052358 | 155.5456 | 8140 | Roads and Highways | 8140 | FDOT District 5 City of Palm Bay Brevard County | FDOT District 5 |  |  |  | 0 | 1 | 0.39692 | 0.052358 | 808.3548 |  | -1 | -1 | -1 | -1 | 0 |  |  | Central IRL A | -1 |  |  | 693 | PB-15 | Basin 3 Main Street, Improvements Channel Alignm* | City of Palm Bay |  | 63.2991 | 0.6556
460000 | 2000000 | 2000000 | Central IRL | A | IR12-21 | 62-304.520 (7), F.A.C. | 0.56 | 0.48 | FDOT District 5 | 0.00084605 | 3835.1515 | 11.1652 | 1.9915 | 0.0094463 | 0.0016849 | 3.2447 | 1200 | Residential, Medium Density-Two-five dwellingunits per acre | 1200 | FDOT District 5 City of Palm Bay Brevard County | FDOT District 5 |  |  |  | 0 | 1 | 0.0094463 | 0.0016849 | 3.2447 |  | -1 | -1 | -1 | -1 | 0 |  |  | Central IRL A | -1 |  |  | 693 | PB-15 | Basin 3 Main Street, Improvements Channel Alignm* | City of Palm Bay |  | 10.8892 | 0.0026316
460000 | 2000000 | 2000000 | Central IRL | A | IR12-21 | 62-304.520 (7), F.A.C. | 0.56 | 0.48 | City of Palm Bay | 0.092247 | 3835.1515 | 11.1652 | 1.9915 | 1.03 | 0.18371 | 353.7825 | 1320 | Mobile Home Units | 1320 | City of Palm Bay Brevard County | City of Palm Bay |  |  |  | 0 | 1 | 1.03 | 0.18371 | 1847.8721 |  | -1 | -1 | -1 | -1 | 0 |  |  | Central IRL A | -1 |  |  | 693 | PB-15 | Basin 3 Main Street, Improvements Channel Alignm* | City of Palm Bay |  | 98.5725 | 1.4987
460000 | 2000000 | 2000000 | Central IRL | A | IR12-21 | 62-304.520 (7), F.A.C. | 0.56 | 0.48 | FDOT District 5 | 0.00049087 | 3835.1515 | 11.1652 | 1.9915 | 0.0054806 | 0.00097759 | 1.8826 | 1320 | Mobile Home Units | 1320 | FDOT District 5 City of Palm Bay Brevard County | FDOT District 5 |  |  |  | 0 | 1 | 0.0054806 | 0.00097759 | 1.8826 |  | -1 | -1 | -1 | -1 | 0 |  |  | Central IRL A | -1 |  |  | 693 | PB-15 | Basin 3 Main Street, Improvements Channel Alignm* | City of Palm Bay |  | 12.3764 | 0.0015268
460000 | 2000000 | 2000000 | Central IRL | A | IR12-21 | 62-304.520 (7), F.A.C. | 0.56 | 0.48 | City of Palm Bay | 0.0024077 | 3835.1515 | 11.1652 | 1.9915 | 0.026883 | 0.0047951 | 9.234 | 1410 | Retail Sales and Services | 1410 | City of Palm Bay Brevard County | City of Palm Bay |  |  |  | 0 | 1 | 0.026883 | 0.0047951 | 516.2171 |  | -1 | -1 | -1 | -1 | 0 |  |  | Central IRL A | -1 |  |  | 693 | PB-15 | Basin 3 Main Street, Improvements Channel Alignm* | City of Palm Bay |  | 17.855 | 0.41867
460000 | 2000000 | 2000000 | Central IRL | A | IR12-21 | 62-304.520 (7), F.A.C. | 0.56 | 0.48 | City of Palm Bay | 0.24524 | 3849.1639 | 10.8435 | 1.4929 | 2.6592 | 0.36612 | 943.9518 | 1200 | Residential, Medium Density-Two-five dwellingunits per acre | 1200 | City of Palm Bay Brevard County | City of Palm Bay |  |  |  | 0 | 1 | 2.6592 | 0.36612 | 943.9518 |  | -1 | -1 | -1 | -1 | 0 |  |  | Central IRL A | -1 |  |  | 693 | PB-15 | Basin 3 Main Street, Improvements Channel Alignm* | City of Palm Bay |  | 135.0606 | 0.76557
460000 | 2000000 | 2000000 | Central IRL | A | IR12-21 | 62-304.520 (7), F.A.C. | 0.56 | 0.48 | City of Palm Bay | 0.00025217 | 3849.1639 | 10.8435 | 1.4929 | 0.0027344 | 0.00037647 | 0.97065 | 1420 | Wholesale Sales and Services <Excluding warehouses associated with industrial use> | 1420 | City of Palm Bay Brevard County | City of Palm Bay |  |  |  | 0 | 1 | 0.0027344 | 0.00037647 | 32.5675 |  | -1 | -1 | -1 | -1 | 0 |  |  | Central IRL A | -1 |  |  | 693 | PB-15 | Basin 3 Main Street, Improvements Channel Alignm* | City of Palm Bay |  | 4.3997 | 0.026413
460000 | 2000000 | 2000000 | Central IRL | A | IR12-21 | 62-304.520 (7), F.A.C. | 0.56 | 0.48 | City of Palm Bay | 0.0076285 | 3849.1639 | 10.8435 | 1.4929 | 0.08272 | 0.011389 | 29.3633 | 1410 | Retail Sales and Services | 1410 | City of Palm Bay Brevard County | City of Palm Bay |  |  |  | 0 | 1 | 0.08272 | 0.011389 | 1318.2123 |  | -1 | -1 | -1 | -1 | 0 |  |  | Central IRL A | -1 |  |  | 693 | PB-15 | Basin 3 Main Street, Improvements Channel Alignm* | City of Palm Bay |  | 98.1683 | 1.0691
460000 | 2000000 | 2000000 | Central IRL | A | IR12-21 | 62-304.520 (7), F.A.C. | 0.56 | 0.48 | City of Palm Bay | 0.0216 | 3849.1639 | 10.8435 | 1.4929 | 0.23422 | 0.032247 | 83.1412 | 1210 | Fixed Single Family Units | 1210 | City of Palm Bay Brevard County | City of Palm Bay |  |  |  | 0 | 1 | 0.23422 | 0.032247 | 83.1412 |  | -1 | -1 | -1 | -1 | 0 |  |  | Central IRL A | -1 |  |  | 693 | PB-15 | Basin 3 Main Street, Improvements Channel Alignm* | City of Palm Bay |  | 50.8786 | 0.06743
460000 | 2000000 | 2000000 | Central IRL | A | IR12-21 | 62-304.520 (7), F.A.C. | 0.56 | 0.48 | FDOT District 5 | 0.088644 | 3716.1707 | 9.0962 | 1.271 | 0.80632 | 0.11267 | 329.4161 | 1200 | Residential, Medium Density-Two-five dwellingunits per acre | 1200 | FDOT District 5 City of Palm Bay Brevard County | FDOT District 5 |  |  |  | 0 | 1 | 0.80632 | 0.11267 | 329.4161 |  | -1 | -1 | -1 | -1 | 0 |  |  | Central IRL A | -1 |  |  | 693 | PB-15 | Basin 3 Main Street, Improvements Channel Alignm* | City of Palm Bay |  | 104.387 | 0.26717
460000 | 2000000 | 2000000 | Central IRL | A | IR12-21 | 62-304.520 (7), F.A.C. | 0.56 | 0.48 | FDOT District 5 | 0.017506 | 3716.1707 | 9.0962 | 1.271 | 0.15923 | 0.02225 | 65.0535 | 1400 | Commercial and Services | 1400 | FDOT District 5 City of Palm Bay Brevard County | FDOT District 5 |  |  |  | 0 | 1 | 0.15923 | 0.02225 | 65.0535 |  | -1 | -1 | -1 | -1 | 0 |  |  | Central IRL A | -1 |  |  | 693 | PB-15 | Basin 3 Main Street, Improvements Channel Alignm* | City of Palm Bay |  | 34.7693 | 0.05276
460000 | 2000000 | 2000000 | Central IRL | A | IR12-21 | 62-304.520 (7), F.A.C. | 0.56 | 0.48 | FDOT District 5 | 0.12814 | 3716.1707 | 9.0962 | 1.271 | 1.1656 | 0.16287 | 476.1984 | 8140 | Roads and Highways | 8140 | FDOT District 5 City of Palm Bay Brevard County | FDOT District 5 |  |  |  | 0 | 1 | 1.1656 | 0.16287 | 992.3783 |  | -1 | -1 | -1 | -1 | 0 |  |  | Central IRL A | -1 |  |  | 693 | PB-15 | Basin 3 Main Street, Improvements Channel Alignm* | City of Palm Bay |  | 125.3563 | 0.80485
460000 | 2000000 | 2000000 | Central IRL | A | IR12-21 | 62-304.520 (7), F.A.C. | 0.56 | 0.48 | City of Palm Bay | 0.04626 | 3716.1707 | 9.0962 | 1.271 | 0.42079 | 0.058798 | 171.9109 | 1320 | Mobile Home Units | 1320 | City of Palm Bay Brevard County | City of Palm Bay |  |  |  | 0 | 1 | 0.42079 | 0.058798 | 171.9109 |  | -1 | -1 | -1 | -1 | 0 |  |  | Central IRL A | -1 |  |  | 693 | PB-15 | Basin 3 Main Street, Improvements Channel Alignm* | City of Palm Bay |  | 80.1019 | 0.13942
460000 | 2000000 | 2000000 | Central IRL | A | IR12-21 | 62-304.520 (7), F.A.C. | 0.56 | 0.48 | FDOT District 5 | 0.0028888 | 3716.1707 | 9.0962 | 1.271 | 0.026277 | 0.0036717 | 10.7351 | 1320 | Mobile Home Units | 1320 | FDOT District 5 City of Palm Bay Brevard County | FDOT District 5 |  |  |  | 0 | 1 | 0.026277 | 0.0036717 | 10.7351 |  | -1 | -1 | -1 | -1 | 0 |  |  | Central IRL A | -1 |  |  | 693 | PB-15 | Basin 3 Main Street, Improvements Channel Alignm* | City of Palm Bay |  | 73.396 | 0.0087065
460000 | 2000000 | 2000000 | Central IRL | A | IR12-21 | 62-304.520 (7), F.A.C. | 0.56 | 0.48 | City of Palm Bay | 0.033975 | 3716.1707 | 9.0962 | 1.271 | 0.30905 | 0.043183 | 126.2583 | 1410 | Retail Sales and Services | 1410 | City of Palm Bay Brevard County | City of Palm Bay |  |  |  | 0 | 1 | 0.30905 | 0.043183 | 128.1902 |  | -1 | -1 | -1 | -1 | 0 |  |  | Central IRL A | -1 |  |  | 693 | PB-15 | Basin 3 Main Street, Improvements Channel Alignm* | City of Palm Bay |  | 47.0087 | 0.10397
460000 | 2000000 | 2000000 | Central IRL | A | IR12-21 | 62-304.520 (7), F.A.C. | 0.56 | 0.48 | FDOT District 5 | 0.0008835 | 3716.1707 | 9.0962 | 1.271 | 0.0080365 | 0.0011229 | 3.2832 | 1410 | Retail Sales and Services | 1410 | FDOT District 5 City of Palm Bay Brevard County | FDOT District 5 |  |  |  | 0 | 1 | 0.0080365 | 0.0011229 | 3.2832 |  | -1 | -1 | -1 | -1 | 0 |  |  | Central IRL A | -1 |  |  | 693 | PB-15 | Basin 3 Main Street, Improvements Channel Alignm* | City of Palm Bay |  | 23.2414 | 0.0026628
460000 | 2000000 | 2000000 | Central IRL | A | IR12-21 | 62-304.520 (7), F.A.C. | 0.56 | 0.48 | City of Palm Bay | 4.3985e-05 | 2978.3371 | 6.0285 | 0.78099 | 0.00026517 | 3.4352e-05 | 0.131 | 1550 | Other Light Industrial | 1550 | City of Palm Bay Brevard County | City of Palm Bay |  |  |  | 0 | 1 | 0.00026517 | 3.4352e-05 | 0.94111 |  | -1 | -1 | -1 | -1 | 0 |  |  | Central IRL A | -1 |  |  | 693 | PB-15 | Basin 3 Main Street, Improvements Channel Alignm* | City of Palm Bay |  | 2.2258 | 0.00076327
460000 | 2000000 | 2000000 | Central IRL | A | IR12-21 | 62-304.520 (7), F.A.C. | 0.56 | 0.48 | FDOT District 5 | 0.0061949 | 3845.9515 | 11.5363 | 1.6871 | 0.071466 | 0.010451 | 23.8252 | 1300 | Residential, High Density | 1300 | FDOT District 5 City of Palm Bay Brevard County | FDOT District 5 |  |  |  | 0 | 1 | 0.071466 | 0.010451 | 23.8252 |  | -1 | -1 | -1 | -1 | 0 |  |  | Central IRL A | -1 |  |  | 693 | PB-15 | Basin 3 Main Street, Improvements Channel Alignm* | City of Palm Bay |  | 27.1888 | 0.019323
460000 | 2000000 | 2000000 | Central IRL | A | IR12-21 | 62-304.520 (7), F.A.C. | 0.56 | 0.48 | FDOT District 5 | 0.085215 | 3845.9515 | 11.5363 | 1.6871 | 0.98307 | 0.14377 | 327.7333 | 1400 | Commercial and Services | 1400 | FDOT District 5 City of Palm Bay Brevard County | FDOT District 5 |  |  |  | 0 | 1 | 0.98307 | 0.14377 | 327.7333 |  | -1 | -1 | -1 | -1 | 0 |  |  | Central IRL A | -1 |  |  | 693 | PB-15 | Basin 3 Main Street, Improvements Channel Alignm* | City of Palm Bay |  | 90.865 | 0.2658
460000 | 2000000 | 2000000 | Central IRL | A | IR12-21 | 62-304.520 (7), F.A.C. | 0.56 | 0.48 | FDOT District 5 | 0.015207 | 3845.9515 | 11.5363 | 1.6871 | 0.17543 | 0.025656 | 58.4857 | 8140 | Roads and Highways | 8140 | FDOT District 5 City of Palm Bay Brevard County | FDOT District 5 |  |  |  | 0 | 1 | 0.17543 | 0.025656 | 58.9175 |  | -1 | -1 | -1 | -1 | 0 |  |  | Central IRL A | -1 |  |  | 693 | PB-15 | Basin 3 Main Street, Improvements Channel Alignm* | City of Palm Bay |  | 43.7653 | 0.047784
460000 | 2000000 | 2000000 | Central IRL | A | IR12-21 | 62-304.520 (7), F.A.C. | 0.56 | 0.48 | City of Palm Bay | 0.094637 | 3845.9515 | 11.5363 | 1.6871 | 1.0918 | 0.15966 | 363.9692 | 1410 | Retail Sales and Services | 1410 | City of Palm Bay Brevard County | City of Palm Bay |  |  |  | 0 | 1 | 1.0918 | 0.15966 | 1331.9062 |  | -1 | -1 | -1 | -1 | 0 |  |  | Central IRL A | -1 |  |  | 693 | PB-15 | Basin 3 Main Street, Improvements Channel Alignm* | City of Palm Bay |  | 98.6506 | 1.0802
460000 | 2000000 | 2000000 | Central IRL | A | IR12-21 | 62-304.520 (7), F.A.C. | 0.56 | 0.48 | FDOT District 5 | 0.0031262 | 3845.9515 | 11.5363 | 1.6871 | 0.036065 | 0.0052742 | 12.0232 | 1410 | Retail Sales and Services | 1410 | FDOT District 5 City of Palm Bay Brevard County | FDOT District 5 |  |  |  | 0 | 1 | 0.036065 | 0.0052742 | 12.0232 |  | -1 | -1 | -1 | -1 | 0 |  |  | Central IRL A | -1 |  |  | 693 | PB-15 | Basin 3 Main Street, Improvements Channel Alignm* | City of Palm Bay |  | 77.0022 | 0.0097511
460000 | 2000000 | 2000000 | Central IRL | A | IR12-21 | 62-304.520 (7), F.A.C. | 0.56 | 0.48 | City of Palm Bay | 0.029297 | 3845.9515 | 11.5363 | 1.6871 | 0.33799 | 0.049427 | 112.6766 | 1300 | Residential, High Density | 1300 | City of Palm Bay Brevard County | City of Palm Bay |  |  |  | 0 | 1 | 0.33799 | 0.049427 | 562.2305 |  | -1 | -1 | -1 | -1 | 0 |  |  | Central IRL A | -1 |  |  | 693 | PB-15 | Basin 3 Main Street, Improvements Channel Alignm* | City of Palm Bay |  | 44.7041 | 0.45599
460000 | 2000000 | 2000000 | Central IRL | A | IR12-21 | 62-304.520 (7), F.A.C. | 0.56 | 0.48 | FDOT District 5 | 0.00069551 | 3845.9515 | 11.5363 | 1.6871 | 0.0080237 | 0.0011734 | 2.6749 | 1300 | Residential, High Density | 1300 | FDOT District 5 City of Palm Bay Brevard County | FDOT District 5 |  |  |  | 0 | 1 | 0.0080237 | 0.0011734 | 2.6749 |  | -1 | -1 | -1 | -1 | 0 |  |  | Central IRL A | -1 |  |  | 693 | PB-15 | Basin 3 Main Street, Improvements Channel Alignm* | City of Palm Bay |  | 21.025 | 0.0021694
460000 | 2000000 | 2000000 | Central IRL | A | IR12-21 | 62-304.520 (7), F.A.C. | 0.56 | 0.48 | City of Palm Bay | 0.0056303 | 3845.9515 | 11.5363 | 1.6871 | 0.064953 | 0.0094988 | 21.6538 | 1420 | Wholesale Sales and Services <Excluding warehouses associated with industrial use> | 1420 | City of Palm Bay Brevard County | City of Palm Bay |  |  |  | 0 | 1 | 0.064953 | 0.0094988 | 55.9438 |  | -1 | -1 | -1 | -1 | 0 |  |  | Central IRL A | -1 |  |  | 693 | PB-15 | Basin 3 Main Street, Improvements Channel Alignm* | City of Palm Bay |  | 27.8229 | 0.045372
460000 | 2000000 | 2000000 | Central IRL | A | IR12-21 | 62-304.520 (7), F.A.C. | 0.56 | 0.48 | FDOT District 5 | 0.00016477 | 3845.9515 | 11.5363 | 1.6871 | 0.0019008 | 0.00027798 | 0.6337 | 1420 | Wholesale Sales and Services <Excluding warehouses associated with industrial use> | 1420 | FDOT District 5 City of Palm Bay Brevard County | FDOT District 5 |  |  |  | 0 | 1 | 0.0019008 | 0.00027798 | 0.6337 |  | -1 | -1 | -1 | -1 | 0 |  |  | Central IRL A | -1 |  |  | 693 | PB-15 | Basin 3 Main Street, Improvements Channel Alignm* | City of Palm Bay |  | 4.8828 | 0.00051395
460000 | 2000000 | 2000000 | Central IRL | A | IR12-21 | 62-304.520 (7), F.A.C. | 0.56 | 0.48 | City of Palm Bay | 0.018047 | 3835.669 | 11.7697 | 1.554 | 0.21241 | 0.028046 | 69.2221 | 1420 | Wholesale Sales and Services <Excluding warehouses associated with industrial use> | 1420 | City of Palm Bay Brevard County | City of Palm Bay |  |  |  | 0 | 1 | 0.21241 | 0.028046 | 470.6303 |  | -1 | -1 | -1 | -1 | 0 |  |  | Central IRL A | -1 |  |  | 693 | PB-15 | Basin 3 Main Street, Improvements Channel Alignm* | City of Palm Bay |  | 34.5266 | 0.3817
460000 | 2000000 | 2000000 | Central IRL | A | IR12-21 | 62-304.520 (7), F.A.C. | 0.56 | 0.48 | City of Palm Bay | 0.060794 | 3835.669 | 11.7697 | 1.554 | 0.71553 | 0.094477 | 233.1861 | 1420 | Wholesale Sales and Services <Excluding warehouses associated with industrial use> | 1420 | City of Palm Bay Brevard County | City of Palm Bay |  |  |  | 0 | 1 | 0.71553 | 0.094477 | 1898.9058 |  | -1 | -1 | -1 | -1 | 0 |  |  | Central IRL A | -1 |  |  | 693 | PB-15 | Basin 3 Main Street, Improvements Channel Alignm* | City of Palm Bay |  | 93.6216 | 1.5401
460000 | 2000000 | 2000000 | Central IRL | A | IR12-21 | 62-304.520 (7), F.A.C. | 0.56 | 0.48 | City of Palm Bay | 0.18694 | 3839.5215 | 9.5782 | 1.4948 | 1.7905 | 0.27943 | 717.7501 | 1430 | Professional Services | 1430 | City of Palm Bay Brevard County | City of Palm Bay |  |  |  | 0 | 1 | 1.7905 | 0.27943 | 717.7518 |  | -1 | -1 | -1 | -1 | 0 |  |  | Central IRL A | -1 |  |  | 693 | PB-15 | Basin 3 Main Street, Improvements Channel Alignm* | City of Palm Bay |  | 130.2625 | 0.58212
460000 | 2000000 | 2000000 | Central IRL | A | IR12-21 | 62-304.520 (7), F.A.C. | 0.56 | 0.48 | Natural Lands | 0.0063389 | 3143.216 | 6.763 | 0.95258 | 0.04287 | 0.0060383 | 19.9245 | 4340 | Hardwood Conifer Mixed | 4340 | City of Palm Bay Brevard County | City of Palm Bay |  |  | Natural Lands | 0 | 1 | 0.04287 | 0.0060383 | 1346.1554 |  | -1 | -1 | -1 | -1 | 0 |  |  | Central IRL A | -1 |  |  | 693 | PB-15 | Basin 3 Main Street, Improvements Channel Alignm* | City of Palm Bay |  | 22.0143 | 1.0918
460000 | 2000000 | 2000000 | Central IRL | A | IR12-21 | 62-304.520 (7), F.A.C. | 0.56 | 0.48 | City of Palm Bay | 0.042783 | 3813.8861 | 10.8649 | 1.4598 | 0.46484 | 0.062453 | 163.1703 | 1410 | Retail Sales and Services | 1410 | City of Palm Bay Brevard County | City of Palm Bay |  |  |  | 0 | 1 | 0.46484 | 0.062453 | 1119.4358 |  | -1 | -1 | -1 | -1 | 0 |  |  | Central IRL A | -1 |  |  | 693 | PB-15 | Basin 3 Main Street, Improvements Channel Alignm* | City of Palm Bay |  | 95.2712 | 0.9079
460000 | 2000000 | 2000000 | Central IRL | A | IR12-21 | 62-304.520 (7), F.A.C. | 0.56 | 0.48 | City of Palm Bay | 0.026839 | 3813.8861 | 10.8649 | 1.4598 | 0.29161 | 0.039179 | 102.3627 | 1430 | Professional Services | 1430 | City of Palm Bay Brevard County | City of Palm Bay |  |  |  | 0 | 1 | 0.29161 | 0.039179 | 395.7169 |  | -1 | -1 | -1 | -1 | 0 |  |  | Central IRL A | -1 |  |  | 693 | PB-15 | Basin 3 Main Street, Improvements Channel Alignm* | City of Palm Bay |  | 54.6504 | 0.32094
460000 | 2000000 | 2000000 | Central IRL | A | IR12-21 | 62-304.520 (7), F.A.C. | 0.56 | 0.48 | City of Palm Bay | 0.065142 | 3813.8861 | 10.8649 | 1.4598 | 0.70776 | 0.095091 | 248.4429 | 1410 | Retail Sales and Services | 1410 | City of Palm Bay Brevard County | City of Palm Bay |  |  |  | 0 | 1 | 0.70776 | 0.095091 | 248.4429 |  | -1 | -1 | -1 | -1 | 0 |  |  | Central IRL A | -1 |  |  | 693 | PB-15 | Basin 3 Main Street, Improvements Channel Alignm* | City of Palm Bay |  | 67.7016 | 0.20149
460000 | 2000000 | 2000000 | Central IRL | A | IR12-21 | 62-304.520 (7), F.A.C. | 0.56 | 0.48 | FDOT District 5 | 0.043114 | 3803.5024 | 10.7242 | 1.4655 | 0.46236 | 0.063183 | 163.9835 | 1200 | Residential, Medium Density-Two-five dwellingunits per acre | 1200 | FDOT District 5 City of Palm Bay Brevard County | FDOT District 5 |  |  |  | 0 | 1 | 0.46236 | 0.063183 | 211.7109 |  | -1 | -1 | -1 | -1 | 0 |  |  | Central IRL A | -1 |  |  | 693 | PB-15 | Basin 3 Main Street, Improvements Channel Alignm* | City of Palm Bay |  | 108.9369 | 0.1717
460000 | 2000000 | 2000000 | Central IRL | A | IR12-21 | 62-304.520 (7), F.A.C. | 0.56 | 0.48 | FDOT District 5 | 0.034702 | 3803.5024 | 10.7242 | 1.4655 | 0.37215 | 0.050856 | 131.9901 | 8140 | Roads and Highways | 8140 | FDOT District 5 City of Palm Bay Brevard County | FDOT District 5 |  |  |  | 0 | 1 | 0.37215 | 0.050856 | 131.9901 |  | -1 | -1 | -1 | -1 | 0 |  |  | Central IRL A | -1 |  |  | 693 | PB-15 | Basin 3 Main Street, Improvements Channel Alignm* | City of Palm Bay |  | 60.5737 | 0.10705
460000 | 2000000 | 2000000 | Central IRL | A | IR12-21 | 62-304.520 (7), F.A.C. | 0.56 | 0.48 | FDOT District 5 | 0.017913 | 3803.5024 | 10.7242 | 1.4655 | 0.1921 | 0.026252 | 68.1328 | 1430 | Professional Services | 1430 | FDOT District 5 City of Palm Bay Brevard County | FDOT District 5 |  |  |  | 0 | 1 | 0.1921 | 0.026252 | 119.8344 |  | -1 | -1 | -1 | -1 | 0 |  |  | Central IRL A | -1 |  |  | 693 | PB-15 | Basin 3 Main Street, Improvements Channel Alignm* | City of Palm Bay |  | 73.1671 | 0.097189
460000 | 2000000 | 2000000 | Central IRL | A | IR12-21 | 62-304.520 (7), F.A.C. | 0.56 | 0.48 | City of Palm Bay | 0.19862 | 3797.6732 | 9.7972 | 1.4521 | 1.9459 | 0.28843 | 754.3007 | 1200 | Residential, Medium Density-Two-five dwellingunits per acre | 1200 | City of Palm Bay Brevard County | City of Palm Bay |  |  |  | 0 | 1 | 1.9459 | 0.28843 | 754.3007 |  | -1 | -1 | -1 | -1 | 0 |  |  | Central IRL A | -1 |  |  | 693 | PB-15 | Basin 3 Main Street, Improvements Channel Alignm* | City of Palm Bay |  | 232.3308 | 0.61176
460000 | 2000000 | 2000000 | Central IRL | A | IR12-21 | 62-304.520 (7), F.A.C. | 0.56 | 0.48 | City of Palm Bay | 0.032507 | 3797.6732 | 9.7972 | 1.4521 | 0.31848 | 0.047205 | 123.4507 | 1210 | Fixed Single Family Units | 1210 | City of Palm Bay Brevard County | City of Palm Bay |  |  |  | 0 | 1 | 0.31848 | 0.047205 | 123.4507 |  | -1 | -1 | -1 | -1 | 0 |  |  | Central IRL A | -1 |  |  | 693 | PB-15 | Basin 3 Main Street, Improvements Channel Alignm* | City of Palm Bay |  | 48.6652 | 0.10012
460000 | 2000000 | 2000000 | Central IRL | A | IR12-21 | 62-304.520 (7), F.A.C. | 0.56 | 0.48 | City of Palm Bay | 0.044584 | 3797.6732 | 9.7972 | 1.4521 | 0.4368 | 0.064742 | 169.315 | 1210 | Fixed Single Family Units | 1210 | City of Palm Bay Brevard County | City of Palm Bay |  |  |  | 0 | 1 | 0.4368 | 0.064742 | 169.315 |  | -1 | -1 | -1 | -1 | 0 |  |  | Central IRL A | -1 |  |  | 693 | PB-15 | Basin 3 Main Street, Improvements Channel Alignm* | City of Palm Bay |  | 61.4443 | 0.13732
460000 | 2000000 | 2000000 | Central IRL | A | IR12-21 | 62-304.520 (7), F.A.C. | 0.56 | 0.48 | City of Palm Bay | 0.02096 | 3797.6732 | 9.7972 | 1.4521 | 0.20535 | 0.030436 | 79.5977 | 1210 | Fixed Single Family Units | 1210 | City of Palm Bay Brevard County | City of Palm Bay |  |  |  | 0 | 1 | 0.20535 | 0.030436 | 79.5977 |  | -1 | -1 | -1 | -1 | 0 |  |  | Central IRL A | -1 |  |  | 693 | PB-15 | Basin 3 Main Street, Improvements Channel Alignm* | City of Palm Bay |  | 37.4011 | 0.064556
460000 | 2000000 | 2000000 | Central IRL | A | IR12-21 | 62-304.520 (7), F.A.C. | 0.56 | 0.48 | City of Palm Bay | 0.14636 | 3797.6732 | 9.7972 | 1.4521 | 1.4339 | 0.21254 | 555.8293 | 1210 | Fixed Single Family Units | 1210 | City of Palm Bay Brevard County | City of Palm Bay |  |  |  | 0 | 1 | 1.4339 | 0.21254 | 555.8293 |  | -1 | -1 | -1 | -1 | 0 |  |  | Central IRL A | -1 |  |  | 693 | PB-15 | Basin 3 Main Street, Improvements Channel Alignm* | City of Palm Bay |  | 97.5527 | 0.45079
460000 | 2000000 | 2000000 | Central IRL | A | IR12-21 | 62-304.520 (7), F.A.C. | 0.56 | 0.48 | City of Palm Bay | 0.071732 | 3797.6732 | 9.7972 | 1.4521 | 0.70277 | 0.10416 | 272.4132 | 1210 | Fixed Single Family Units | 1210 | City of Palm Bay Brevard County | City of Palm Bay |  |  |  | 0 | 1 | 0.70277 | 0.10416 | 272.4132 |  | -1 | -1 | -1 | -1 | 0 |  |  | Central IRL A | -1 |  |  | 693 | PB-15 | Basin 3 Main Street, Improvements Channel Alignm* | City of Palm Bay |  | 74.2899 | 0.22094
460000 | 2000000 | 2000000 | Central IRL | A | IR12-21 | 62-304.520 (7), F.A.C. | 0.56 | 0.48 | City of Palm Bay | 0.00028414 | 3797.6732 | 9.7972 | 1.4521 | 0.0027838 | 0.00041261 | 1.0791 | 1210 | Fixed Single Family Units | 1210 | City of Palm Bay Brevard County | City of Palm Bay |  |  |  | 0 | 1 | 0.0027838 | 0.00041261 | 1.0791 |  | -1 | -1 | -1 | -1 | 0 |  |  | Central IRL A | -1 |  |  | 693 | PB-15 | Basin 3 Main Street, Improvements Channel Alignm* | City of Palm Bay |  | 32.8252 | 0.00087515
460000 | 2000000 | 2000000 | Central IRL | A | IR12-21 | 62-304.520 (7), F.A.C. | 0.56 | 0.48 | City of Palm Bay | 0.10272 | 3797.6732 | 9.7972 | 1.4521 | 1.0063 | 0.14916 | 390.0781 | 1210 | Fixed Single Family Units | 1210 | City of Palm Bay Brevard County | City of Palm Bay |  |  |  | 0 | 1 | 1.0063 | 0.14916 | 390.0781 |  | -1 | -1 | -1 | -1 | 0 |  |  | Central IRL A | -1 |  |  | 693 | PB-15 | Basin 3 Main Street, Improvements Channel Alignm* | City of Palm Bay |  | 83.9484 | 0.31637
460000 | 2000000 | 2000000 | Central IRL | A | IR12-21 | 62-304.520 (7), F.A.C. | 0.56 | 0.48 | City of Palm Bay | 9.632e-05 | 3512.6935 | 7.8457 | 1.0264 | 0.00075569 | 9.8861e-05 | 0.33834 | 1550 | Other Light Industrial | 1550 | City of Palm Bay Brevard County | City of Palm Bay |  |  |  | 0 | 1 | 0.00075569 | 9.8861e-05 | 40.6402 |  | -1 | -1 | -1 | -1 | 0 |  |  | Central IRL A | -1 |  |  | 693 | PB-15 | Basin 3 Main Street, Improvements Channel Alignm* | City of Palm Bay |  | 2.5765 | 0.03296
460000 | 2000000 | 2000000 | Central IRL | A | IR12-21 | 62-304.520 (7), F.A.C. | 0.56 | 0.48 | City of Palm Bay | 0.043929 | 3824.4126 | 11.7368 | 1.5497 | 0.51559 | 0.068076 | 168.0036 | 1400 | Commercial and Services | 1400 | City of Palm Bay Brevard County | City of Palm Bay |  |  |  | 0 | 1 | 0.51559 | 0.068076 | 170.8795 |  | -1 | -1 | -1 | -1 | 0 |  |  | Central IRL A | -1 |  |  | 693 | PB-15 | Basin 3 Main Street, Improvements Channel Alignm* | City of Palm Bay |  | 80.4504 | 0.13859
460000 | 2000000 | 2000000 | Central IRL | A | IR12-21 | 62-304.520 (7), F.A.C. | 0.56 | 0.48 | City of Palm Bay | 0.34205 | 3824.4126 | 11.7368 | 1.5497 | 4.0145 | 0.53006 | 1308.1229 | 1410 | Retail Sales and Services | 1410 | City of Palm Bay Brevard County | City of Palm Bay |  |  |  | 0 | 1 | 4.0145 | 0.53006 | 1308.1229 |  | -1 | -1 | -1 | -1 | 0 |  |  | Central IRL A | -1 |  |  | 693 | PB-15 | Basin 3 Main Street, Improvements Channel Alignm* | City of Palm Bay |  | 153.2282 | 1.0609
460000 | 2000000 | 2000000 | Central IRL | A | IR12-21 | 62-304.520 (7), F.A.C. | 0.56 | 0.48 | City of Palm Bay | 0.23104 | 3824.4126 | 11.7368 | 1.5497 | 2.7116 | 0.35803 | 883.58 | 1430 | Professional Services | 1430 | City of Palm Bay Brevard County | City of Palm Bay |  |  |  | 0 | 1 | 2.7116 | 0.35803 | 883.58 |  | -1 | -1 | -1 | -1 | 0 |  |  | Central IRL A | -1 |  |  | 693 | PB-15 | Basin 3 Main Street, Improvements Channel Alignm* | City of Palm Bay |  | 139.2316 | 0.71661
460000 | 2000000 | 2000000 | Central IRL | A | IR12-21 | 62-304.520 (7), F.A.C. | 0.56 | 0.48 | City of Palm Bay | 0.0014522 | 3781.001 | 7.1282 | 1.0067 | 0.010351 | 0.0014619 | 5.4907 | 1550 | Other Light Industrial | 1550 | City of Palm Bay Brevard County | City of Palm Bay |  |  |  | 0 | 1 | 0.010351 | 0.0014619 | 1733.4252 |  | -1 | -1 | -1 | -1 | 0 |  |  | Central IRL A | -1 |  |  | 693 | PB-15 | Basin 3 Main Street, Improvements Channel Alignm* | City of Palm Bay |  | 33.5518 | 1.4059
460000 | 2000000 | 2000000 | Central IRL | A | IR12-21 | 62-304.520 (7), F.A.C. | 0.56 | 0.48 | City of Palm Bay | 0.1745 | 3815.4428 | 10.4923 | 1.7758 | 1.8309 | 0.30987 | 665.7774 | 1200 | Residential, Medium Density-Two-five dwellingunits per acre | 1200 | City of Palm Bay Brevard County | City of Palm Bay |  |  |  | 0 | 1 | 1.8309 | 0.30987 | 665.7773 |  | -1 | -1 | -1 | -1 | 0 |  |  | Central IRL A | -1 |  |  | 693 | PB-15 | Basin 3 Main Street, Improvements Channel Alignm* | City of Palm Bay |  | 159.648 | 0.53997
460000 | 2000000 | 2000000 | Central IRL | A | IR12-21 | 62-304.520 (7), F.A.C. | 0.56 | 0.48 | City of Palm Bay | 0.10532 | 3815.4428 | 10.4923 | 1.7758 | 1.1051 | 0.18704 | 401.8534 | 1210 | Fixed Single Family Units | 1210 | City of Palm Bay Brevard County | City of Palm Bay |  |  |  | 0 | 1 | 1.1051 | 0.18704 | 401.8539 |  | -1 | -1 | -1 | -1 | 0 |  |  | Central IRL A | -1 |  |  | 693 | PB-15 | Basin 3 Main Street, Improvements Channel Alignm* | City of Palm Bay |  | 88.9931 | 0.32592
460000 | 2000000 | 2000000 | Central IRL | A | IR12-21 | 62-304.520 (7), F.A.C. | 0.56 | 0.48 | City of Palm Bay | 0.099902 | 3815.4428 | 10.4923 | 1.7758 | 1.0482 | 0.17741 | 381.1692 | 1210 | Fixed Single Family Units | 1210 | City of Palm Bay Brevard County | City of Palm Bay |  |  |  | 0 | 1 | 1.0482 | 0.17741 | 381.1691 |  | -1 | -1 | -1 | -1 | 0 |  |  | Central IRL A | -1 |  |  | 693 | PB-15 | Basin 3 Main Street, Improvements Channel Alignm* | City of Palm Bay |  | 87.5635 | 0.30914
460000 | 2000000 | 2000000 | Central IRL | A | IR12-21 | 62-304.520 (7), F.A.C. | 0.56 | 0.48 | City of Palm Bay | 0.036492 | 3455.3511 | 9.5021 | 1.2628 | 0.34675 | 0.046081 | 126.0923 | 1400 | Commercial and Services | 1400 | City of Palm Bay Brevard County | City of Palm Bay |  |  |  | 0 | 1 | 0.34675 | 0.046081 | 1375.0679 |  | -1 | -1 | -1 | -1 | 0 |  |  | Central IRL A | -1 |  |  | 693 | PB-15 | Basin 3 Main Street, Improvements Channel Alignm* | City of Palm Bay |  | 54.3844 | 1.1152
460000 | 2000000 | 2000000 | Central IRL | A | IR12-21 | 62-304.520 (7), F.A.C. | 0.56 | 0.48 | Natural Lands | 0.0025453 | 3455.3511 | 9.5021 | 1.2628 | 0.024186 | 0.0032142 | 8.795 | 4340 | Hardwood Conifer Mixed | 4340 | City of Palm Bay Brevard County | City of Palm Bay |  |  | Natural Lands | 0 | 1 | 0.024186 | 0.0032142 | 749.2241 |  | -1 | -1 | -1 | -1 | 0 |  |  | Central IRL A | -1 |  |  | 693 | PB-15 | Basin 3 Main Street, Improvements Channel Alignm* | City of Palm Bay |  | 13.9809 | 0.60764
460000 | 2000000 | 2000000 | Central IRL | A | IR12-21 | 62-304.520 (7), F.A.C. | 0.56 | 0.48 | City of Palm Bay | 0.25092 | 3815.8099 | 10.5058 | 1.7823 | 2.6362 | 0.44721 | 957.4768 | 1200 | Residential, Medium Density-Two-five dwellingunits per acre | 1200 | City of Palm Bay Brevard County | City of Palm Bay |  |  |  | 0 | 1 | 2.6362 | 0.44721 | 957.4773 |  | -1 | -1 | -1 | -1 | 0 |  |  | Central IRL A | -1 |  |  | 693 | PB-15 | Basin 3 Main Street, Improvements Channel Alignm* | City of Palm Bay |  | 127.6089 | 0.77654
460000 | 2000000 | 2000000 | Central IRL | A | IR12-21 | 62-304.520 (7), F.A.C. | 0.56 | 0.48 | City of Palm Bay | 3.2483e-05 | 3815.8099 | 10.5058 | 1.7823 | 0.00034126 | 5.7894e-05 | 0.12395 | 1320 | Mobile Home Units | 1320 | City of Palm Bay Brevard County | City of Palm Bay |  |  |  | 0 | 1 | 0.00034126 | 5.7894e-05 | 281.7032 |  | -1 | -1 | -1 | -1 | 0 |  |  | Central IRL A | -1 |  |  | 693 | PB-15 | Basin 3 Main Street, Improvements Channel Alignm* | City of Palm Bay |  | 16.7492 | 0.22847
460000 | 2000000 | 2000000 | Central IRL | A | IR12-21 | 62-304.520 (7), F.A.C. | 0.56 | 0.48 | City of Palm Bay | 0.12398 | 3815.8099 | 10.5058 | 1.7823 | 1.3025 | 0.22096 | 473.0802 | 1210 | Fixed Single Family Units | 1210 | City of Palm Bay Brevard County | City of Palm Bay |  |  |  | 0 | 1 | 1.3025 | 0.22096 | 473.0796 |  | -1 | -1 | -1 | -1 | 0 |  |  | Central IRL A | -1 |  |  | 693 | PB-15 | Basin 3 Main Street, Improvements Channel Alignm* | City of Palm Bay |  | 93.8785 | 0.38368
460000 | 2000000 | 2000000 | Central IRL | A | IR12-21 | 62-304.520 (7), F.A.C. | 0.56 | 0.48 | City of Palm Bay | 0.0016815 | 3858.9886 | 9.8321 | 1.3487 | 0.016533 | 0.0022678 | 6.4889 | 1410 | Retail Sales and Services | 1410 | City of Palm Bay Brevard County | City of Palm Bay |  |  |  | 0 | 1 | 0.016533 | 0.0022678 | 106.9033 |  | -1 | -1 | -1 | -1 | 0 |  |  | Central IRL A | -1 |  |  | 693 | PB-15 | Basin 3 Main Street, Improvements Channel Alignm* | City of Palm Bay |  | 13.7624 | 0.086702
470000 | 2000000 | 2000000 | Central IRL | A | IR12-21 | 62-304.520 (7), F.A.C. | 0.56 | 0.48 | Natural Lands | 0.07186 | 3538.6032 | 7.0678 | 0.95942 | 0.50789 | 0.068944 | 254.2843 | 3200 | Shrub and Brushland | 3200 | City of Palm Bay Brevard County | City of Palm Bay |  |  | Natural Lands | 0 | 1 | 0.50789 | 0.068944 | 697.6141 |  | -1 | -1 | -1 | -1 | 0 |  |  | Central IRL A | -1 |  |  | 693 | PB-15 | Basin 3 Main Street, Improvements Channel Alignm* | City of Palm Bay |  | 120.3591 | 0.56579
470000 | 2000000 | 2000000 | Central IRL | A | IR12-21 | 62-304.520 (7), F.A.C. | 0.56 | 0.48 | City of Palm Bay | 0.013847 | 3707.3867 | 9.3584 | 1.4578 | 0.12959 | 0.020187 | 51.3378 | 1200 | Residential, Medium Density-Two-five dwellingunits per acre | 1200 | City of Palm Bay Brevard County | City of Palm Bay |  |  |  | 0 | 1 | 0.12959 | 0.020187 | 840.0077 |  | -1 | -1 | -1 | -1 | 0 |  |  | Central IRL A | -1 |  |  | 693 | PB-15 | Basin 3 Main Street, Improvements Channel Alignm* | City of Palm Bay |  | 37.9413 | 0.68127
470000 | 2000000 | 2000000 | Central IRL | A | IR12-21 | 62-304.520 (7), F.A.C. | 0.56 | 0.48 | City of Palm Bay | 0.0039065 | 3707.3867 | 9.3584 | 1.4578 | 0.036558 | 0.0056951 | 14.4829 | 1210 | Fixed Single Family Units | 1210 | City of Palm Bay Brevard County | City of Palm Bay |  |  |  | 0 | 1 | 0.036558 | 0.0056951 | 871.7327 |  | -1 | -1 | -1 | -1 | 0 |  |  | Central IRL A | -1 |  |  | 693 | PB-15 | Basin 3 Main Street, Improvements Channel Alignm* | City of Palm Bay |  | 20.5346 | 0.707
470000 | 2000000 | 2000000 | Central IRL | A | IR12-21 | 62-304.520 (7), F.A.C. | 0.56 | 0.48 | City of Palm Bay | 0.0013299 | 3707.3867 | 9.3584 | 1.4578 | 0.012446 | 0.0019388 | 4.9305 | 1320 | Mobile Home Units | 1320 | City of Palm Bay Brevard County | City of Palm Bay |  |  |  | 0 | 1 | 0.012446 | 0.0019388 | 400.0451 |  | -1 | -1 | -1 | -1 | 0 |  |  | Central IRL A | -1 |  |  | 693 | PB-15 | Basin 3 Main Street, Improvements Channel Alignm* | City of Palm Bay |  | 9.8532 | 0.32445
470000 | 2000000 | 2000000 | Central IRL | A | IR12-21 | 62-304.520 (7), F.A.C. | 0.56 | 0.48 | City of Palm Bay | 0.012734 | 3783.5239 | 10.1004 | 1.6778 | 0.12862 | 0.021366 | 48.1807 | 1200 | Residential, Medium Density-Two-five dwellingunits per acre | 1200 | City of Palm Bay Brevard County | City of Palm Bay |  |  |  | 0 | 1 | 0.12862 | 0.021366 | 794.1389 |  | -1 | -1 | -1 | -1 | 0 |  |  | Central IRL A | -1 |  |  | 693 | PB-15 | Basin 3 Main Street, Improvements Channel Alignm* | City of Palm Bay |  | 38.8112 | 0.64407
470000 | 2000000 | 2000000 | Central IRL | A | IR12-21 | 62-304.520 (7), F.A.C. | 0.56 | 0.48 | City of Palm Bay | 0.007893 | 3783.5239 | 10.1004 | 1.6778 | 0.079722 | 0.013243 | 29.8634 | 1210 | Fixed Single Family Units | 1210 | City of Palm Bay Brevard County | City of Palm Bay |  |  |  | 0 | 1 | 0.079722 | 0.013243 | 603.3067 |  | -1 | -1 | -1 | -1 | 0 |  |  | Central IRL A | -1 |  |  | 693 | PB-15 | Basin 3 Main Street, Improvements Channel Alignm* | City of Palm Bay |  | 24.3024 | 0.4893
470000 | 2000000 | 2000000 | Central IRL | A | IR12-21 | 62-304.520 (7), F.A.C. | 0.56 | 0.48 | City of Palm Bay | 1.3982e-05 | 3783.5239 | 10.1004 | 1.6778 | 0.00014123 | 2.3459e-05 | 0.052902 | 1320 | Mobile Home Units | 1320 | City of Palm Bay Brevard County | City of Palm Bay |  |  |  | 0 | 1 | 0.00014123 | 2.3459e-05 | 844.5566 |  | -1 | -1 | -1 | -1 | 0 |  |  | Central IRL A | -1 |  |  | 693 | PB-15 | Basin 3 Main Street, Improvements Channel Alignm* | City of Palm Bay |  | 1.2458 | 0.68496
470000 | 2000000 | 2000000 | Central IRL | A | IR12-21 | 62-304.520 (7), F.A.C. | 0.56 | 0.48 | City of Palm Bay | 0.016166 | 3767.4 | 9.4081 | 1.3843 | 0.15209 | 0.022378 | 60.903 | 1200 | Residential, Medium Density-Two-five dwellingunits per acre | 1200 | City of Palm Bay Brevard County | City of Palm Bay |  |  |  | 0 | 1 | 0.15209 | 0.022378 | 1283.3741 |  | -1 | -1 | -1 | -1 | 0 |  |  | Central IRL A | -1 |  |  | 693 | PB-15 | Basin 3 Main Street, Improvements Channel Alignm* | City of Palm Bay |  | 39.0893 | 1.0409
470000 | 2000000 | 2000000 | Central IRL | A | IR12-21 | 62-304.520 (7), F.A.C. | 0.56 | 0.48 | City of Palm Bay | 0.0065644 | 3767.4 | 9.4081 | 1.3843 | 0.061759 | 0.0090869 | 24.7308 | 1210 | Fixed Single Family Units | 1210 | City of Palm Bay Brevard County | City of Palm Bay |  |  |  | 0 | 1 | 0.061759 | 0.0090869 | 81.8291 |  | -1 | -1 | -1 | -1 | 0 |  |  | Central IRL A | -1 |  |  | 693 | PB-15 | Basin 3 Main Street, Improvements Channel Alignm* | City of Palm Bay |  | 21.8275 | 0.066366
470000 | 2000000 | 2000000 | Central IRL | A | IR12-21 | 62-304.520 (7), F.A.C. | 0.56 | 0.48 | City of Palm Bay | 0.014965 | 3767.4 | 9.4081 | 1.3843 | 0.14079 | 0.020715 | 56.3773 | 1210 | Fixed Single Family Units | 1210 | City of Palm Bay Brevard County | City of Palm Bay |  |  |  | 0 | 1 | 0.14079 | 0.020715 | 485.3237 |  | -1 | -1 | -1 | -1 | 0 |  |  | Central IRL A | -1 |  |  | 693 | PB-15 | Basin 3 Main Street, Improvements Channel Alignm* | City of Palm Bay |  | 38.5053 | 0.39361
470000 | 2000000 | 2000000 | Central IRL | A | IR12-21 | 62-304.520 (7), F.A.C. | 0.56 | 0.48 | City of Palm Bay | 0.022497 | 3767.4 | 9.4081 | 1.3843 | 0.21165 | 0.031142 | 84.7553 | 1210 | Fixed Single Family Units | 1210 | City of Palm Bay Brevard County | City of Palm Bay |  |  |  | 0 | 1 | 0.21165 | 0.031142 | 476.8352 |  | -1 | -1 | -1 | -1 | 0 |  |  | Central IRL A | -1 |  |  | 693 | PB-15 | Basin 3 Main Street, Improvements Channel Alignm* | City of Palm Bay |  | 47.4226 | 0.38673
470000 | 2000000 | 2000000 | Central IRL | A | IR12-21 | 62-304.520 (7), F.A.C. | 0.56 | 0.48 | City of Palm Bay | 0.015973 | 3547.099 | 7.0393 | 0.96923 | 0.11244 | 0.015481 | 56.6564 | 1550 | Other Light Industrial | 1550 | City of Palm Bay Brevard County | City of Palm Bay |  |  |  | 0 | 1 | 0.11244 | 0.015481 | 61.9353 |  | -1 | -1 | -1 | -1 | 0 |  |  | Central IRL A | -1 |  |  | 693 | PB-15 | Basin 3 Main Street, Improvements Channel Alignm* | City of Palm Bay |  | 35.3773 | 0.050231
470000 | 2000000 | 2000000 | Central IRL | A | IR12-21 | 62-304.520 (7), F.A.C. | 0.56 | 0.48 | Natural Lands | 0.058225 | 3547.099 | 7.0393 | 0.96923 | 0.40986 | 0.056433 | 206.5288 | 3200 | Shrub and Brushland | 3200 | City of Palm Bay Brevard County | City of Palm Bay |  |  | Natural Lands | 0 | 1 | 0.40986 | 0.056433 | 713.2355 |  | -1 | -1 | -1 | -1 | 0 |  |  | Central IRL A | -1 |  |  | 693 | PB-15 | Basin 3 Main Street, Improvements Channel Alignm* | City of Palm Bay |  | 99.0347 | 0.57846
470000 | 2000000 | 2000000 | Central IRL | A | IR12-21 | 62-304.520 (7), F.A.C. | 0.56 | 0.48 | FDOT District 5 | 0.10745 | 3813.6286 | 10.1446 | 1.3983 | 1.0901 | 0.15025 | 409.7834 | 8140 | Roads and Highways | 8140 | FDOT District 5 City of Palm Bay Brevard County | FDOT District 5 |  |  |  | 0 | 1 | 1.0901 | 0.15025 | 1152.5202 |  | -1 | -1 | -1 | -1 | 0 |  |  | Central IRL A | -1 |  |  | 693 | PB-15 | Basin 3 Main Street, Improvements Channel Alignm* | City of Palm Bay |  | 108.7385 | 0.93473
470000 | 2000000 | 2000000 | Central IRL | A | IR12-21 | 62-304.520 (7), F.A.C. | 0.56 | 0.48 | City of Palm Bay | 0.015261 | 3766.3064 | 9.5965 | 1.4185 | 0.14645 | 0.021647 | 57.4777 | 1200 | Residential, Medium Density-Two-five dwellingunits per acre | 1200 | City of Palm Bay Brevard County | City of Palm Bay |  |  |  | 0 | 1 | 0.14645 | 0.021647 | 1862.25 |  | -1 | -1 | -1 | -1 | 0 |  |  | Central IRL A | -1 |  |  | 693 | PB-15 | Basin 3 Main Street, Improvements Channel Alignm* | City of Palm Bay |  | 40.24 | 1.5103
470000 | 2000000 | 2000000 | Central IRL | A | IR12-21 | 62-304.520 (7), F.A.C. | 0.56 | 0.48 | City of Palm Bay | 0.013389 | 3766.3064 | 9.5965 | 1.4185 | 0.12849 | 0.018992 | 50.4278 | 1210 | Fixed Single Family Units | 1210 | City of Palm Bay Brevard County | City of Palm Bay |  |  |  | 0 | 1 | 0.12849 | 0.018992 | 464.4365 |  | -1 | -1 | -1 | -1 | 0 |  |  | Central IRL A | -1 |  |  | 693 | PB-15 | Basin 3 Main Street, Improvements Channel Alignm* | City of Palm Bay |  | 31.2925 | 0.37667
470000 | 2000000 | 2000000 | Central IRL | A | IR12-21 | 62-304.520 (7), F.A.C. | 0.56 | 0.48 | City of Palm Bay | 0.018788 | 3742.3216 | 9.6562 | 1.4313 | 0.18142 | 0.026891 | 70.3098 | 1200 | Residential, Medium Density-Two-five dwellingunits per acre | 1200 | City of Palm Bay Brevard County | City of Palm Bay |  |  |  | 0 | 1 | 0.18142 | 0.026891 | 70.3098 |  | -1 | -1 | -1 | -1 | 0 |  |  | Central IRL A | -1 |  |  | 693 | PB-15 | Basin 3 Main Street, Improvements Channel Alignm* | City of Palm Bay |  | 41.5074 | 0.057023
470000 | 2000000 | 2000000 | Central IRL | A | IR12-21 | 62-304.520 (7), F.A.C. | 0.56 | 0.48 | City of Palm Bay | 0.07032 | 3742.3216 | 9.6562 | 1.4313 | 0.67903 | 0.10065 | 263.1598 | 1210 | Fixed Single Family Units | 1210 | City of Palm Bay Brevard County | City of Palm Bay |  |  |  | 0 | 1 | 0.67903 | 0.10065 | 423.842 |  | -1 | -1 | -1 | -1 | 0 |  |  | Central IRL A | -1 |  |  | 693 | PB-15 | Basin 3 Main Street, Improvements Channel Alignm* | City of Palm Bay |  | 67.672 | 0.34375
470000 | 2000000 | 2000000 | Central IRL | A | IR12-21 | 62-304.520 (7), F.A.C. | 0.56 | 0.48 | City of Palm Bay | 0.0002389 | 3742.3216 | 9.6562 | 1.4313 | 0.0023069 | 0.00034194 | 0.89405 | 1210 | Fixed Single Family Units | 1210 | City of Palm Bay Brevard County | City of Palm Bay |  |  |  | 0 | 1 | 0.0023069 | 0.00034194 | 930.474 |  | -1 | -1 | -1 | -1 | 0 |  |  | Central IRL A | -1 |  |  | 693 | PB-15 | Basin 3 Main Street, Improvements Channel Alignm* | City of Palm Bay |  | 36.4524 | 0.75464
470000 | 2000000 | 2000000 | Central IRL | A | IR12-21 | 62-304.520 (7), F.A.C. | 0.56 | 0.48 | City of Palm Bay | 0.06347 | 3742.3216 | 9.6562 | 1.4313 | 0.61288 | 0.090845 | 237.5245 | 1210 | Fixed Single Family Units | 1210 | City of Palm Bay Brevard County | City of Palm Bay |  |  |  | 0 | 1 | 0.61288 | 0.090845 | 887.2437 |  | -1 | -1 | -1 | -1 | 0 |  |  | Central IRL A | -1 |  |  | 693 | PB-15 | Basin 3 Main Street, Improvements Channel Alignm* | City of Palm Bay |  | 73.736 | 0.71958
470000 | 2000000 | 2000000 | Central IRL | A | IR12-21 | 62-304.520 (7), F.A.C. | 0.56 | 0.48 | City of Palm Bay | 0.079384 | 3809.2605 | 11.2365 | 1.5149 | 0.89199 | 0.12026 | 302.3928 | 1400 | Commercial and Services | 1400 | City of Palm Bay Brevard County | City of Palm Bay |  |  |  | 0 | 1 | 0.89199 | 0.12026 | 523.0633 |  | -1 | -1 | -1 | -1 | 0 |  |  | Central IRL A | -1 |  |  | 693 | PB-15 | Basin 3 Main Street, Improvements Channel Alignm* | City of Palm Bay |  | 146.542 | 0.42422
470000 | 2000000 | 2000000 | Central IRL | A | IR12-21 | 62-304.520 (7), F.A.C. | 0.56 | 0.48 | City of Palm Bay | 0.030578 | 3809.2605 | 11.2365 | 1.5149 | 0.34359 | 0.046323 | 116.4783 | 1200 | Residential, Medium Density-Two-five dwellingunits per acre | 1200 | City of Palm Bay Brevard County | City of Palm Bay |  |  |  | 0 | 1 | 0.34359 | 0.046323 | 441.2893 |  | -1 | -1 | -1 | -1 | 0 |  |  | Central IRL A | -1 |  |  | 693 | PB-15 | Basin 3 Main Street, Improvements Channel Alignm* | City of Palm Bay |  | 60.9325 | 0.3579
470000 | 2000000 | 2000000 | Central IRL | A | IR12-21 | 62-304.520 (7), F.A.C. | 0.56 | 0.48 | City of Palm Bay | 0.1341 | 3809.2605 | 11.2365 | 1.5149 | 1.5068 | 0.20315 | 510.8176 | 1410 | Retail Sales and Services | 1410 | City of Palm Bay Brevard County | City of Palm Bay |  |  |  | 0 | 1 | 1.5068 | 0.20315 | 510.8176 |  | -1 | -1 | -1 | -1 | 0 |  |  | Central IRL A | -1 |  |  | 693 | PB-15 | Basin 3 Main Street, Improvements Channel Alignm* | City of Palm Bay |  | 107.3167 | 0.41429
470000 | 2000000 | 2000000 | Central IRL | A | IR12-21 | 62-304.520 (7), F.A.C. | 0.56 | 0.48 | City of Palm Bay | 0.0059016 | 3809.2605 | 11.2365 | 1.5149 | 0.066313 | 0.0089406 | 22.4808 | 1430 | Professional Services | 1430 | City of Palm Bay Brevard County | City of Palm Bay |  |  |  | 0 | 1 | 0.066313 | 0.0089406 | 22.4808 |  | -1 | -1 | -1 | -1 | 0 |  |  | Central IRL A | -1 |  |  | 693 | PB-15 | Basin 3 Main Street, Improvements Channel Alignm* | City of Palm Bay |  | 20.3464 | 0.018233
470000 | 2000000 | 2000000 | Central IRL | A | IR12-21 | 62-304.520 (7), F.A.C. | 0.56 | 0.48 | City of Palm Bay | 0.020105 | 3747.9063 | 9.7068 | 1.44 | 0.19515 | 0.02895 | 75.3503 | 1210 | Fixed Single Family Units | 1210 | City of Palm Bay Brevard County | City of Palm Bay |  |  |  | 0 | 1 | 0.19515 | 0.02895 | 669.225 |  | -1 | -1 | -1 | -1 | 0 |  |  | Central IRL A | -1 |  |  | 693 | PB-15 | Basin 3 Main Street, Improvements Channel Alignm* | City of Palm Bay |  | 54.7979 | 0.54276
470000 | 2000000 | 2000000 | Central IRL | A | IR12-21 | 62-304.520 (7), F.A.C. | 0.56 | 0.48 | FDOT District 5 | 0.032426 | 3730.6579 | 8.4761 | 1.156 | 0.27485 | 0.037485 | 120.9714 | 1300 | Residential, High Density | 1300 | FDOT District 5 City of Palm Bay Brevard County | FDOT District 5 |  |  |  | 0 | 1 | 0.27485 | 0.037485 | 120.9714 |  | -1 | -1 | -1 | -1 | 0 |  |  | Central IRL A | -1 |  |  | 693 | PB-15 | Basin 3 Main Street, Improvements Channel Alignm* | City of Palm Bay |  | 47.0119 | 0.098111
470000 | 2000000 | 2000000 | Central IRL | A | IR12-21 | 62-304.520 (7), F.A.C. | 0.56 | 0.48 | FDOT District 5 | 0.014924 | 3730.6579 | 8.4761 | 1.156 | 0.12649 | 0.017252 | 55.6755 | 1400 | Commercial and Services | 1400 | FDOT District 5 City of Palm Bay Brevard County | FDOT District 5 |  |  |  | 0 | 1 | 0.12649 | 0.017252 | 55.6755 |  | -1 | -1 | -1 | -1 | 0 |  |  | Central IRL A | -1 |  |  | 693 | PB-15 | Basin 3 Main Street, Improvements Channel Alignm* | City of Palm Bay |  | 43.6693 | 0.045154
470000 | 2000000 | 2000000 | Central IRL | A | IR12-21 | 62-304.520 (7), F.A.C. | 0.56 | 0.48 | FDOT District 5 | 0.061971 | 3730.6579 | 8.4761 | 1.156 | 0.52527 | 0.071638 | 231.1908 | 8140 | Roads and Highways | 8140 | FDOT District 5 City of Palm Bay Brevard County | FDOT District 5 |  |  |  | 0 | 1 | 0.52527 | 0.071638 | 982.6438 |  | -1 | -1 | -1 | -1 | 0 |  |  | Central IRL A | -1 |  |  | 693 | PB-15 | Basin 3 Main Street, Improvements Channel Alignm* | City of Palm Bay |  | 109.9603 | 0.79695
470000 | 2000000 | 2000000 | Central IRL | A | IR12-21 | 62-304.520 (7), F.A.C. | 0.56 | 0.48 | City of Palm Bay | 0.00040512 | 3730.6579 | 8.4761 | 1.156 | 0.0034339 | 0.00046832 | 1.5114 | 1300 | Residential, High Density | 1300 | City of Palm Bay Brevard County | City of Palm Bay |  |  |  | 0 | 1 | 0.0034339 | 0.00046832 | 1.5114 |  | -1 | -1 | -1 | -1 | 0 |  |  | Central IRL A | -1 |  |  | 693 | PB-15 | Basin 3 Main Street, Improvements Channel Alignm* | City of Palm Bay |  | 6.9694 | 0.0012258
470000 | 2000000 | 2000000 | Central IRL | A | IR12-21 | 62-304.520 (7), F.A.C. | 0.56 | 0.48 | FDOT District 5 | 0.00025444 | 3730.6579 | 8.4761 | 1.156 | 0.0021567 | 0.00029413 | 0.94923 | 1300 | Residential, High Density | 1300 | FDOT District 5 City of Palm Bay Brevard County | FDOT District 5 |  |  |  | 0 | 1 | 0.0021567 | 0.00029413 | 0.94923 |  | -1 | -1 | -1 | -1 | 0 |  |  | Central IRL A | -1 |  |  | 693 | PB-15 | Basin 3 Main Street, Improvements Channel Alignm* | City of Palm Bay |  | 7.9336 | 0.00076986
470000 | 2000000 | 2000000 | Central IRL | A | IR12-21 | 62-304.520 (7), F.A.C. | 0.56 | 0.48 | FDOT District 5 | 0.084868 | 3804.1954 | 9.7355 | 1.3039 | 0.82624 | 0.11066 | 322.856 | 1200 | Residential, Medium Density-Two-five dwellingunits per acre | 1200 | FDOT District 5 City of Palm Bay Brevard County | FDOT District 5 |  |  |  | 0 | 1 | 0.82624 | 0.11066 | 400.771 |  | -1 | -1 | -1 | -1 | 0 |  |  | Central IRL A | -1 |  |  | 693 | PB-15 | Basin 3 Main Street, Improvements Channel Alignm* | City of Palm Bay |  | 116.3754 | 0.32504
470000 | 2000000 | 2000000 | Central IRL | A | IR12-21 | 62-304.520 (7), F.A.C. | 0.56 | 0.48 | FDOT District 5 | 0.19695 | 3804.1954 | 9.7355 | 1.3039 | 1.9174 | 0.2568 | 749.2489 | 8140 | Roads and Highways | 8140 | FDOT District 5 City of Palm Bay Brevard County | FDOT District 5 |  |  |  | 0 | 1 | 1.9174 | 0.2568 | 1259.58 |  | -1 | -1 | -1 | -1 | 0 |  |  | Central IRL A | -1 |  |  | 693 | PB-15 | Basin 3 Main Street, Improvements Channel Alignm* | City of Palm Bay |  | 133.1122 | 1.0216
470000 | 2000000 | 2000000 | Central IRL | A | IR12-21 | 62-304.520 (7), F.A.C. | 0.56 | 0.48 | Natural Lands | 0.0034297 | 2969.3253 | 6.018 | 0.77781 | 0.02064 | 0.0026676 | 10.1838 | 3200 | Shrub and Brushland | 3200 | City of Palm Bay Brevard County | City of Palm Bay |  |  | Natural Lands | 0 | 1 | 0.02064 | 0.0026676 | 1834.3406 |  | -1 | -1 | -1 | -1 | 0 |  |  | Central IRL A | -1 |  |  | 693 | PB-15 | Basin 3 Main Street, Improvements Channel Alignm* | City of Palm Bay |  | 19.6545 | 1.4877
470000 | 2000000 | 2000000 | Central IRL | A | IR12-21 | 62-304.520 (7), F.A.C. | 0.56 | 0.48 | Natural Lands | 0.0708 | 3158.6619 | 6.4669 | 0.83073 | 0.45786 | 0.058816 | 223.6347 | 3200 | Shrub and Brushland | 3200 | City of Palm Bay Brevard County | City of Palm Bay |  |  | Natural Lands | 0 | 1 | 0.45786 | 0.058816 | 1496.5482 |  | -1 | -1 | -1 | -1 | 0 |  |  | Central IRL A | -1 |  |  | 693 | PB-15 | Basin 3 Main Street, Improvements Channel Alignm* | City of Palm Bay |  | 122.0178 | 1.2137
470000 | 2000000 | 2000000 | Central IRL | A | IR12-21 | 62-304.520 (7), F.A.C. | 0.56 | 0.48 | Natural Lands | 4.4471e-05 | 3791.5258 | 7.6264 | 1.0396 | 0.00033915 | 4.6231e-05 | 0.16861 | 3200 | Shrub and Brushland | 3200 | City of Palm Bay Brevard County | City of Palm Bay |  |  | Natural Lands | 0 | 1 | 0.00033915 | 4.6231e-05 | 0.16861 |  | -1 | -1 | -1 | -1 | 0 |  |  | Central IRL A | -1 |  |  | 693 | PB-15 | Basin 3 Main Street, Improvements Channel Alignm* | City of Palm Bay |  | 2.2393 | 0.00013675
470000 | 2000000 | 2000000 | Central IRL | A | IR12-21 | 62-304.520 (7), F.A.C. | 0.56 | 0.48 | FDOT District 5 | 0.032361 | 3842.8649 | 9.5116 | 1.2659 | 0.30781 | 0.040965 | 124.3604 | 1200 | Residential, Medium Density-Two-five dwellingunits per acre | 1200 | FDOT District 5 City of Palm Bay Brevard County | FDOT District 5 |  |  |  | 0 | 1 | 0.30781 | 0.040965 | 124.3604 |  | -1 | -1 | -1 | -1 | 0 |  |  | Central IRL A | -1 |  |  | 693 | PB-15 | Basin 3 Main Street, Improvements Channel Alignm* | City of Palm Bay |  | 65.1884 | 0.10086
470000 | 2000000 | 2000000 | Central IRL | A | IR12-21 | 62-304.520 (7), F.A.C. | 0.56 | 0.48 | FDOT District 5 | 0.12405 | 3842.8649 | 9.5116 | 1.2659 | 1.1799 | 0.15703 | 476.709 | 8140 | Roads and Highways | 8140 | FDOT District 5 City of Palm Bay Brevard County | FDOT District 5 |  |  |  | 0 | 1 | 1.1799 | 0.15703 | 1102.3797 |  | -1 | -1 | -1 | -1 | 0 |  |  | Central IRL A | -1 |  |  | 693 | PB-15 | Basin 3 Main Street, Improvements Channel Alignm* | City of Palm Bay |  | 121.8937 | 0.89406
470000 | 2000000 | 2000000 | Central IRL | A | IR12-21 | 62-304.520 (7), F.A.C. | 0.56 | 0.48 | FDOT District 5 | 0.0002445 | 3842.8649 | 9.5116 | 1.2659 | 0.0023256 | 0.0003095 | 0.93958 | 1430 | Professional Services | 1430 | FDOT District 5 City of Palm Bay Brevard County | FDOT District 5 |  |  |  | 0 | 1 | 0.0023256 | 0.0003095 | 0.93958 |  | -1 | -1 | -1 | -1 | 0 |  |  | Central IRL A | -1 |  |  | 693 | PB-15 | Basin 3 Main Street, Improvements Channel Alignm* | City of Palm Bay |  | 5.6605 | 0.00076203
470000 | 2000000 | 2000000 | Central IRL | A | IR12-21 | 62-304.520 (7), F.A.C. | 0.56 | 0.48 | City of Palm Bay | 0.04321 | 3779.9436 | 9.9805 | 1.4054 | 0.43126 | 0.060728 | 163.3322 | 1400 | Commercial and Services | 1400 | City of Palm Bay Brevard County | City of Palm Bay |  |  |  | 0 | 1 | 0.43126 | 0.060728 | 745.6843 |  | -1 | -1 | -1 | -1 | 0 |  |  | Central IRL A | -1 |  |  | 693 | PB-15 | Basin 3 Main Street, Improvements Channel Alignm* | City of Palm Bay |  | 69.6015 | 0.60477
470000 | 2000000 | 2000000 | Central IRL | A | IR12-21 | 62-304.520 (7), F.A.C. | 0.56 | 0.48 | City of Palm Bay | 0.087302 | 3779.9436 | 9.9805 | 1.4054 | 0.87131 | 0.12269 | 329.9953 | 1200 | Residential, Medium Density-Two-five dwellingunits per acre | 1200 | City of Palm Bay Brevard County | City of Palm Bay |  |  |  | 0 | 1 | 0.87131 | 0.12269 | 1422.1634 |  | -1 | -1 | -1 | -1 | 0 |  |  | Central IRL A | -1 |  |  | 693 | PB-15 | Basin 3 Main Street, Improvements Channel Alignm* | City of Palm Bay |  | 77.7158 | 1.1534
470000 | 2000000 | 2000000 | Central IRL | A | IR12-21 | 62-304.520 (7), F.A.C. | 0.56 | 0.48 | City of Palm Bay | 0.066938 | 3814.707 | 11.3039 | 1.7882 | 0.75666 | 0.1197 | 255.3505 | 1400 | Commercial and Services | 1400 | City of Palm Bay Brevard County | City of Palm Bay |  |  |  | 0 | 1 | 0.75666 | 0.1197 | 344.7534 |  | -1 | -1 | -1 | -1 | 0 |  |  | Central IRL A | -1 |  |  | 693 | PB-15 | Basin 3 Main Street, Improvements Channel Alignm* | City of Palm Bay |  | 104.0451 | 0.27961
470000 | 2000000 | 2000000 | Central IRL | A | IR12-21 | 62-304.520 (7), F.A.C. | 0.56 | 0.48 | City of Palm Bay | 0.22884 | 3814.707 | 11.3039 | 1.7882 | 2.5867 | 0.40922 | 872.9426 | 1430 | Professional Services | 1430 | City of Palm Bay Brevard County | City of Palm Bay |  |  |  | 0 | 1 | 2.5867 | 0.40922 | 872.9426 |  | -1 | -1 | -1 | -1 | 0 |  |  | Central IRL A | -1 |  |  | 693 | PB-15 | Basin 3 Main Street, Improvements Channel Alignm* | City of Palm Bay |  | 133.6364 | 0.70798
470000 | 2000000 | 2000000 | Central IRL | A | IR12-21 | 62-304.520 (7), F.A.C. | 0.56 | 0.48 | City of Palm Bay | 0.27101 | 3814.707 | 11.3039 | 1.7882 | 3.0635 | 0.48463 | 1033.8257 | 1330 | Residential, High density; Multiple Dwelling Units, Low Rise <Two stories or less> | 1330 | City of Palm Bay Brevard County | City of Palm Bay |  |  |  | 0 | 1 | 3.0635 | 0.48463 | 1033.8257 |  | -1 | -1 | -1 | -1 | 0 |  |  | Central IRL A | -1 |  |  | 693 | PB-15 | Basin 3 Main Street, Improvements Channel Alignm* | City of Palm Bay |  | 136.2045 | 0.83846
470000 | 2000000 | 2000000 | Central IRL | A | IR12-21 | 62-304.520 (7), F.A.C. | 0.56 | 0.48 | City of Palm Bay | 0.076216 | 3765.2697 | 10.1917 | 1.4541 | 0.77678 | 0.11083 | 286.9744 | 1200 | Residential, Medium Density-Two-five dwellingunits per acre | 1200 | City of Palm Bay Brevard County | City of Palm Bay |  |  |  | 0 | 1 | 0.77678 | 0.11083 | 1341.4015 |  | -1 | -1 | -1 | -1 | 0 |  |  | Central IRL A | -1 |  |  | 693 | PB-15 | Basin 3 Main Street, Improvements Channel Alignm* | City of Palm Bay |  | 166.6398 | 1.0879
470000 | 2000000 | 2000000 | Central IRL | A | IR12-21 | 62-304.520 (7), F.A.C. | 0.56 | 0.48 | City of Palm Bay | 0.11418 | 3765.2697 | 10.1917 | 1.4541 | 1.1637 | 0.16603 | 429.9163 | 1420 | Wholesale Sales and Services <Excluding warehouses associated with industrial use> | 1420 | City of Palm Bay Brevard County | City of Palm Bay |  |  |  | 0 | 1 | 1.1637 | 0.16603 | 601.5579 |  | -1 | -1 | -1 | -1 | 0 |  |  | Central IRL A | -1 |  |  | 693 | PB-15 | Basin 3 Main Street, Improvements Channel Alignm* | City of Palm Bay |  | 88.1966 | 0.48788
470000 | 2000000 | 2000000 | Central IRL | A | IR12-21 | 62-304.520 (7), F.A.C. | 0.56 | 0.48 | City of Palm Bay | 0.027757 | 3765.2697 | 10.1917 | 1.4541 | 0.28289 | 0.040362 | 104.513 | 1210 | Fixed Single Family Units | 1210 | City of Palm Bay Brevard County | City of Palm Bay |  |  |  | 0 | 1 | 0.28289 | 0.040362 | 172.4686 |  | -1 | -1 | -1 | -1 | 0 |  |  | Central IRL A | -1 |  |  | 693 | PB-15 | Basin 3 Main Street, Improvements Channel Alignm* | City of Palm Bay |  | 48.7671 | 0.13988
470000 | 2000000 | 2000000 | Central IRL | A | IR12-21 | 62-304.520 (7), F.A.C. | 0.56 | 0.48 | City of Palm Bay | 0.022879 | 3765.2697 | 10.1917 | 1.4541 | 0.23318 | 0.033269 | 86.1453 | 1210 | Fixed Single Family Units | 1210 | City of Palm Bay Brevard County | City of Palm Bay |  |  |  | 0 | 1 | 0.23318 | 0.033269 | 86.1453 |  | -1 | -1 | -1 | -1 | 0 |  |  | Central IRL A | -1 |  |  | 693 | PB-15 | Basin 3 Main Street, Improvements Channel Alignm* | City of Palm Bay |  | 43.3771 | 0.069866
470000 | 2000000 | 2000000 | Central IRL | A | IR12-21 | 62-304.520 (7), F.A.C. | 0.56 | 0.48 | City of Palm Bay | 0.020274 | 3739.1539 | 9.1642 | 1.3171 | 0.18579 | 0.026703 | 75.8063 | 1210 | Fixed Single Family Units | 1210 | City of Palm Bay Brevard County | City of Palm Bay |  |  |  | 0 | 1 | 0.18579 | 0.026703 | 450.7001 |  | -1 | -1 | -1 | -1 | 0 |  |  | Central IRL A | -1 |  |  | 693 | PB-15 | Basin 3 Main Street, Improvements Channel Alignm* | City of Palm Bay |  | 37.2692 | 0.36553
470000 | 2000000 | 2000000 | Central IRL | A | IR12-21 | 62-304.520 (7), F.A.C. | 0.56 | 0.48 | City of Palm Bay | 0.12018 | 3779.7681 | 9.7402 | 1.3651 | 1.1706 | 0.16406 | 454.2526 | 1400 | Commercial and Services | 1400 | City of Palm Bay Brevard County | City of Palm Bay |  |  |  | 0 | 1 | 1.1706 | 0.16406 | 681.5587 |  | -1 | -1 | -1 | -1 | 0 |  |  | Central IRL A | -1 |  |  | 693 | PB-15 | Basin 3 Main Street, Improvements Channel Alignm* | City of Palm Bay |  | 139.8719 | 0.55276
470000 | 2000000 | 2000000 | Central IRL | A | IR12-21 | 62-304.520 (7), F.A.C. | 0.56 | 0.48 | City of Palm Bay | 0.16413 | 3779.7681 | 9.7402 | 1.3651 | 1.5987 | 0.22406 | 620.3839 | 1200 | Residential, Medium Density-Two-five dwellingunits per acre | 1200 | City of Palm Bay Brevard County | City of Palm Bay |  |  |  | 0 | 1 | 1.5987 | 0.22406 | 1219.4428 |  | -1 | -1 | -1 | -1 | 0 |  |  | Central IRL A | -1 |  |  | 693 | PB-15 | Basin 3 Main Street, Improvements Channel Alignm* | City of Palm Bay |  | 142.0961 | 0.989
470000 | 2000000 | 2000000 | Central IRL | A | IR12-21 | 62-304.520 (7), F.A.C. | 0.56 | 0.48 | City of Palm Bay | 0.0044058 | 3779.7681 | 9.7402 | 1.3651 | 0.042913 | 0.0060145 | 16.6528 | 1410 | Retail Sales and Services | 1410 | City of Palm Bay Brevard County | City of Palm Bay |  |  |  | 0 | 1 | 0.042913 | 0.0060145 | 17.2077 |  | -1 | -1 | -1 | -1 | 0 |  |  | Central IRL A | -1 |  |  | 693 | PB-15 | Basin 3 Main Street, Improvements Channel Alignm* | City of Palm Bay |  | 16.8762 | 0.013956
470000 | 2000000 | 2000000 | Central IRL | A | IR12-21 | 62-304.520 (7), F.A.C. | 0.56 | 0.48 | City of Palm Bay | 0.011222 | 3497.409 | 8.3614 | 1.1441 | 0.093833 | 0.012839 | 39.2485 | 1550 | Other Light Industrial | 1550 | City of Palm Bay Brevard County | City of Palm Bay |  |  |  | 0 | 1 | 0.093833 | 0.012839 | 673.0413 |  | -1 | -1 | -1 | -1 | 0 |  |  | Central IRL A | -1 |  |  | 693 | PB-15 | Basin 3 Main Street, Improvements Channel Alignm* | City of Palm Bay |  | 30.7854 | 0.54586
470000 | 2000000 | 2000000 | Central IRL | A | IR12-21 | 62-304.520 (7), F.A.C. | 0.56 | 0.48 | City of Palm Bay | 0.02729 | 3497.409 | 8.3614 | 1.1441 | 0.22818 | 0.031222 | 95.4447 | 1420 | Wholesale Sales and Services <Excluding warehouses associated with industrial use> | 1420 | City of Palm Bay Brevard County | City of Palm Bay |  |  |  | 0 | 1 | 0.22818 | 0.031222 | 201.0692 |  | -1 | -1 | -1 | -1 | 0 |  |  | Central IRL A | -1 |  |  | 693 | PB-15 | Basin 3 Main Street, Improvements Channel Alignm* | City of Palm Bay |  | 49.4623 | 0.16307
470000 | 2000000 | 2000000 | Central IRL | A | IR12-21 | 62-304.520 (7), F.A.C. | 0.56 | 0.48 | Natural Lands | 0.071043 | 3144.069 | 6.2138 | 0.84552 | 0.44145 | 0.060068 | 223.3643 | 3200 | Shrub and Brushland | 3200 | City of Palm Bay Brevard County | City of Palm Bay |  |  | Natural Lands | 0 | 1 | 0.44145 | 0.060068 | 1553.5112 |  | -1 | -1 | -1 | -1 | 0 |  |  | Central IRL A | -1 |  |  | 693 | PB-15 | Basin 3 Main Street, Improvements Channel Alignm* | City of Palm Bay |  | 120.108 | 1.2599
470000 | 2000000 | 2000000 | Central IRL | A | IR12-21 | 62-304.520 (7), F.A.C. | 0.56 | 0.48 | City of Palm Bay | 0.015152 | 3812.2926 | 9.9497 | 1.41 | 0.15076 | 0.021365 | 57.7631 | 1430 | Professional Services | 1430 | City of Palm Bay Brevard County | City of Palm Bay |  |  |  | 0 | 1 | 0.15076 | 0.021365 | 199.8012 |  | -1 | -1 | -1 | -1 | 0 |  |  | Central IRL A | -1 |  |  | 693 | PB-15 | Basin 3 Main Street, Improvements Channel Alignm* | City of Palm Bay |  | 34.4761 | 0.16204
470000 | 2000000 | 2000000 | Central IRL | A | IR12-21 | 62-304.520 (7), F.A.C. | 0.56 | 0.48 | City of Palm Bay | 0.045004 | 3812.2926 | 9.9497 | 1.41 | 0.44777 | 0.063457 | 171.5667 | 1210 | Fixed Single Family Units | 1210 | City of Palm Bay Brevard County | City of Palm Bay |  |  |  | 0 | 1 | 0.44777 | 0.063457 | 617.3038 |  | -1 | -1 | -1 | -1 | 0 |  |  | Central IRL A | -1 |  |  | 693 | PB-15 | Basin 3 Main Street, Improvements Channel Alignm* | City of Palm Bay |  | 85.2038 | 0.50065
470000 | 2000000 | 2000000 | Central IRL | A | IR12-21 | 62-304.520 (7), F.A.C. | 0.56 | 0.48 | City of Palm Bay | 0.010787 | 3555.9975 | 8.3877 | 1.168 | 0.090475 | 0.012599 | 38.357 | 1200 | Residential, Medium Density-Two-five dwellingunits per acre | 1200 | City of Palm Bay Brevard County | City of Palm Bay |  |  |  | 0 | 1 | 0.090475 | 0.012599 | 826.1185 |  | -1 | -1 | -1 | -1 | 0 |  |  | Central IRL A | -1 |  |  | 693 | PB-15 | Basin 3 Main Street, Improvements Channel Alignm* | City of Palm Bay |  | 34.7207 | 0.67001
470000 | 2000000 | 2000000 | Central IRL | A | IR12-21 | 62-304.520 (7), F.A.C. | 0.56 | 0.48 | City of Palm Bay | 0.0042188 | 3555.9975 | 8.3877 | 1.168 | 0.035386 | 0.0049276 | 15.0022 | 1410 | Retail Sales and Services | 1410 | City of Palm Bay Brevard County | City of Palm Bay |  |  |  | 0 | 1 | 0.035386 | 0.0049276 | 15.0022 |  | -1 | -1 | -1 | -1 | 0 |  |  | Central IRL A | -1 |  |  | 693 | PB-15 | Basin 3 Main Street, Improvements Channel Alignm* | City of Palm Bay |  | 21.7008 | 0.012167
470000 | 2000000 | 2000000 | Central IRL | A | IR12-21 | 62-304.520 (7), F.A.C. | 0.56 | 0.48 | City of Palm Bay | 0.025493 | 3555.9975 | 8.3877 | 1.168 | 0.21382 | 0.029776 | 90.6513 | 1410 | Retail Sales and Services | 1410 | City of Palm Bay Brevard County | City of Palm Bay |  |  |  | 0 | 1 | 0.21382 | 0.029776 | 222.1386 |  | -1 | -1 | -1 | -1 | 0 |  |  | Central IRL A | -1 |  |  | 693 | PB-15 | Basin 3 Main Street, Improvements Channel Alignm* | City of Palm Bay |  | 50.6717 | 0.18016
470000 | 2000000 | 2000000 | Central IRL | A | IR12-21 | 62-304.520 (7), F.A.C. | 0.56 | 0.48 | City of Palm Bay | 0.12421 | 3793.566 | 9.7426 | 1.3841 | 1.2101 | 0.17191 | 471.1848 | 1200 | Residential, Medium Density-Two-five dwellingunits per acre | 1200 | City of Palm Bay Brevard County | City of Palm Bay |  |  |  | 0 | 1 | 1.2101 | 0.17191 | 1565.1209 |  | -1 | -1 | -1 | -1 | 0 |  |  | Central IRL A | -1 |  |  | 693 | PB-15 | Basin 3 Main Street, Improvements Channel Alignm* | City of Palm Bay |  | 91.4061 | 1.2694
470000 | 2000000 | 2000000 | Central IRL | A | IR12-21 | 62-304.520 (7), F.A.C. | 0.56 | 0.48 | City of Palm Bay | 0.0074991 | 3793.566 | 9.7426 | 1.3841 | 0.07306 | 0.010379 | 28.4482 | 1410 | Retail Sales and Services | 1410 | City of Palm Bay Brevard County | City of Palm Bay |  |  |  | 0 | 1 | 0.07306 | 0.010379 | 62.3796 |  | -1 | -1 | -1 | -1 | 0 |  |  | Central IRL A | -1 |  |  | 693 | PB-15 | Basin 3 Main Street, Improvements Channel Alignm* | City of Palm Bay |  | 23.5689 | 0.050592
470000 | 2000000 | 2000000 | Central IRL | A | IR12-21 | 62-304.520 (7), F.A.C. | 0.56 | 0.48 | City of Palm Bay | 0.045028 | 3793.566 | 9.7426 | 1.3841 | 0.43869 | 0.062323 | 170.8182 | 1420 | Wholesale Sales and Services <Excluding warehouses associated with industrial use> | 1420 | City of Palm Bay Brevard County | City of Palm Bay |  |  |  | 0 | 1 | 0.43869 | 0.062323 | 310.2934 |  | -1 | -1 | -1 | -1 | 0 |  |  | Central IRL A | -1 |  |  | 693 | PB-15 | Basin 3 Main Street, Improvements Channel Alignm* | City of Palm Bay |  | 58.0788 | 0.25166
470000 | 2000000 | 2100000 | Central IRL | A | IR12-21 | 62-304.520 (7), F.A.C. | 0.56 | 0.48 | City of Palm Bay | 0.029918 | 3420.0191 | 8.6015 | 1.2493 | 0.25734 | 0.037378 | 102.3209 | 1400 | Commercial and Services | 1400 | City of Palm Bay Brevard County | City of Palm Bay |  |  |  | 0 | 1 | 0.25734 | 0.037378 | 131.7918 |  | -1 | -1 | -1 | -1 | 0 |  |  | Central IRL A | -1 |  |  | 693 | PB-15 | Basin 3 Main Street, Improvements Channel Alignm* | City of Palm Bay |  | 49.8425 | 0.10689
470000 | 2000000 | 2100000 | Central IRL | A | IR12-21 | 62-304.520 (7), F.A.C. | 0.56 | 0.48 | City of Palm Bay | 0.1411 | 3420.0191 | 8.6015 | 1.2493 | 1.2137 | 0.17628 | 482.5631 | 1200 | Residential, Medium Density-Two-five dwellingunits per acre | 1200 | City of Palm Bay Brevard County | City of Palm Bay |  |  |  | 0 | 1 | 1.2137 | 0.17628 | 787.6874 |  | -1 | -1 | -1 | -1 | 0 |  |  | Central IRL A | -1 |  |  | 693 | PB-15 | Basin 3 Main Street, Improvements Channel Alignm* | City of Palm Bay |  | 95.7378 | 0.63884
470000 | 2000000 | 2100000 | Central IRL | A | IR12-21 | 62-304.520 (7), F.A.C. | 0.56 | 0.48 | Agricultural Producers | 0.038986 | 3420.0191 | 8.6015 | 1.2493 | 0.33534 | 0.048706 | 133.3322 | 2110 | Improved Pasture | 2110 | City of Palm Bay Brevard County | City of Palm Bay | Agricultural Producers |  |  | 0 | 1 | 0.33534 | 0.048706 | 721.0212 |  | -1 | -1 | -1 | -1 | 0 |  |  | Central IRL A | -1 |  |  | 693 | PB-15 | Basin 3 Main Street, Improvements Channel Alignm* | City of Palm Bay |  | 58.1067 | 0.58477
470000 | 2000000 | 2100000 | Central IRL | A | IR12-21 | 62-304.520 (7), F.A.C. | 0.56 | 0.48 | City of Palm Bay | 0.00079546 | 3420.0191 | 8.6015 | 1.2493 | 0.0068422 | 0.00099379 | 2.7205 | 1420 | Wholesale Sales and Services <Excluding warehouses associated with industrial use> | 1420 | City of Palm Bay Brevard County | City of Palm Bay |  |  |  | 0 | 1 | 0.0068422 | 0.00099379 | 2.7205 |  | -1 | -1 | -1 | -1 | 0 |  |  | Central IRL A | -1 |  |  | 693 | PB-15 | Basin 3 Main Street, Improvements Channel Alignm* | City of Palm Bay |  | 37.26 | 0.0022064
470000 | 2000000 | 2100000 | Central IRL | A | IR12-21 | 62-304.520 (7), F.A.C. | 0.56 | 0.48 | City of Palm Bay | 0.10063 | 3761.5697 | 8.8956 | 1.1835 | 0.89517 | 0.1191 | 378.5317 | 1400 | Commercial and Services | 1400 | City of Palm Bay Brevard County | City of Palm Bay |  |  |  | 0 | 1 | 0.89517 | 0.1191 | 430.3958 |  | -1 | -1 | -1 | -1 | 0 |  |  | Central IRL A | -1 |  |  | 693 | PB-15 | Basin 3 Main Street, Improvements Channel Alignm* | City of Palm Bay |  | 133.8001 | 0.34906
470000 | 2100000 | 2100000 | Central IRL | A | IR12-21 | 62-304.520 (7), F.A.C. | 0.56 | 0.48 | City of Palm Bay | 0.057849 | 3810.5154 | 11.1656 | 1.5079 | 0.64592 | 0.087229 | 220.4338 | 1200 | Residential, Medium Density-Two-five dwellingunits per acre | 1200 | City of Palm Bay Brevard County | City of Palm Bay |  |  |  | 0 | 1 | 0.64592 | 0.087229 | 555.2057 |  | -1 | -1 | -1 | -1 | 0 |  |  | Central IRL A | -1 |  |  | 693 | PB-15 | Basin 3 Main Street, Improvements Channel Alignm* | City of Palm Bay |  | 66.2332 | 0.45029
470000 | 2100000 | 2100000 | Central IRL | A | IR12-21 | 62-304.520 (7), F.A.C. | 0.56 | 0.48 | City of Palm Bay | 0.23504 | 3810.5154 | 11.1656 | 1.5079 | 2.6244 | 0.35441 | 895.6185 | 1430 | Professional Services | 1430 | City of Palm Bay Brevard County | City of Palm Bay |  |  |  | 0 | 1 | 2.6244 | 0.35441 | 1788.5495 |  | -1 | -1 | -1 | -1 | 0 |  |  | Central IRL A | -1 |  |  | 693 | PB-15 | Basin 3 Main Street, Improvements Channel Alignm* | City of Palm Bay |  | 132.1692 | 1.4506
470000 | 2100000 | 2100000 | Central IRL | A | IR12-21 | 62-304.520 (7), F.A.C. | 0.56 | 0.48 | City of Palm Bay | 1.7753e-05 | 3810.5154 | 11.1656 | 1.5079 | 0.00019822 | 2.6769e-05 | 0.067647 | 1410 | Retail Sales and Services | 1410 | City of Palm Bay Brevard County | City of Palm Bay |  |  |  | 0 | 1 | 0.00019822 | 2.6769e-05 | 0.067647 |  | -1 | -1 | -1 | -1 | 0 |  |  | Central IRL A | -1 |  |  | 693 | PB-15 | Basin 3 Main Street, Improvements Channel Alignm* | City of Palm Bay |  | 1.4083 | 5.4864e-05
470000 | 2100000 | 2100000 | Central IRL | A | IR12-21 | 62-304.520 (7), F.A.C. | 0.56 | 0.48 | City of Palm Bay | 0.0053311 | 3570.9249 | 7.5895 | 1.0156 | 0.040461 | 0.005414 | 19.0369 | 1400 | Commercial and Services | 1400 | City of Palm Bay Brevard County | City of Palm Bay |  |  |  | 0 | 1 | 0.040461 | 0.005414 | 19.2313 |  | -1 | -1 | -1 | -1 | 0 |  |  | Central IRL A | -1 |  |  | 693 | PB-15 | Basin 3 Main Street, Improvements Channel Alignm* | City of Palm Bay |  | 24.5761 | 0.015597
470000 | 2100000 | 2100000 | Central IRL | A | IR12-21 | 62-304.520 (7), F.A.C. | 0.56 | 0.48 | Natural Lands | 0.0011841 | 3570.9249 | 7.5895 | 1.0156 | 0.008987 | 0.0012025 | 4.2285 | 4340 | Hardwood Conifer Mixed | 4340 | City of Palm Bay Brevard County | City of Palm Bay |  |  | Natural Lands | 0 | 1 | 0.008987 | 0.0012025 | 365.1415 |  | -1 | -1 | -1 | -1 | 0 |  |  | Central IRL A | -1 |  |  | 693 | PB-15 | Basin 3 Main Street, Improvements Channel Alignm* | City of Palm Bay |  | 12.572 | 0.29614
500000 | 550000 | 550000 | Central IRL | A | IR12-21 | 62-304.520 (7), F.A.C. | 0.56 | 0.48 | City of Palm Bay | 0.033299 | 3816.452 | 11.2752 | 1.4903 | 0.37546 | 0.049624 | 127.0854 | 1700 | Institutional (Educational,religious,health and military facilities) | 1700 | City of Palm Bay Brevard County | City of Palm Bay |  |  |  | 0 | 1 | 0.37546 | 0.049624 | 127.0854 |  | -1 | -1 | -1 | -1 | 0 |  |  | Central IRL A | -1 |  |  | 693 | PB-15 | Basin 3 Main Street, Improvements Channel Alignm* | City of Palm Bay |  | 83.1574 | 0.10307
500000 | 550000 | 550000 | Central IRL | A | IR12-21 | 62-304.520 (7), F.A.C. | 0.56 | 0.48 | City of Palm Bay | 0.039189 | 3816.452 | 11.2752 | 1.4903 | 0.44186 | 0.058402 | 149.5635 | 1720 | Religious | 1720 | City of Palm Bay Brevard County | City of Palm Bay |  |  |  | 0 | 1 | 0.44186 | 0.058402 | 166.7098 |  | -1 | -1 | -1 | -1 | 0 |  |  | Central IRL A | -1 |  |  | 693 | PB-15 | Basin 3 Main Street, Improvements Channel Alignm* | City of Palm Bay |  | 66.8068 | 0.13521
550000 | 730000 | 730000 | Central IRL | A | IR12-21 | 62-304.520 (7), F.A.C. | 0.56 | 0.48 | City of Palm Bay | 0.21682 | 3812.9484 | 10.4973 | 1.3897 | 2.276 | 0.30131 | 826.7175 | 1750 | Governmental | 1750 | City of Palm Bay Brevard County | City of Palm Bay |  |  |  | 0 | 1 | 2.276 | 0.30131 | 826.7175 |  | -1 | -1 | -1 | -1 | 0 |  |  | Central IRL A | -1 |  |  | 693 | PB-15 | Basin 3 Main Street, Improvements Channel Alignm* | City of Palm Bay |  | 134.0394 | 0.67049
550000 | 770000 | 770000 | Central IRL | A | IR12-21 | 62-304.520 (7), F.A.C. | 0.56 | 0.48 | City of Palm Bay | 0.61589 | 3745.658 | 8.0193 | 1.0707 | 4.939 | 0.65943 | 2306.9206 | 1750 | Governmental | 1750 | City of Palm Bay Brevard County | City of Palm Bay |  |  |  | 0 | 1 | 4.939 | 0.65943 | 2306.9206 |  | -1 | -1 | -1 | -1 | 0 |  |  | Central IRL A | -1 |  |  | 693 | PB-15 | Basin 3 Main Street, Improvements Channel Alignm* | City of Palm Bay |  | 197.899 | 1.871
550000 | 780000 | 780000 | Central IRL | A | IR12-21 | 62-304.520 (7), F.A.C. | 0.56 | 0.48 | City of Palm Bay | 0.02815 | 3787.9554 | 9.8064 | 1.3028 | 0.27605 | 0.036675 | 106.6316 | 1720 | Religious | 1720 | City of Palm Bay Brevard County | City of Palm Bay |  |  |  | 0 | 1 | 0.27605 | 0.036675 | 1147.7688 |  | -1 | -1 | -1 | -1 | 0 |  |  | Central IRL A | -1 |  |  | 693 | PB-15 | Basin 3 Main Street, Improvements Channel Alignm* | City of Palm Bay |  | 56.0434 | 0.93087
550000 | 790000 | 790000 | Central IRL | A | IR12-21 | 62-304.520 (7), F.A.C. | 0.56 | 0.48 | City of Palm Bay | 0.053561 | 3818.4686 | 10.0216 | 1.3602 | 0.53677 | 0.072853 | 204.5221 | 1750 | Governmental | 1750 | City of Palm Bay Brevard County | City of Palm Bay |  |  |  | 0 | 1 | 0.53677 | 0.072853 | 204.5221 |  | -1 | -1 | -1 | -1 | 0 |  |  | Central IRL A | -1 |  |  | 693 | PB-15 | Basin 3 Main Street, Improvements Channel Alignm* | City of Palm Bay |  | 67.6232 | 0.16587
550000 | 820000 | 820000 | Central IRL | A | IR12-21 | 62-304.520 (7), F.A.C. | 0.56 | 0.48 | City of Palm Bay | 0.12069 | 3771.9597 | 8.1427 | 1.1731 | 0.98277 | 0.14158 | 455.2501 | 1750 | Governmental | 1750 | City of Palm Bay Brevard County | City of Palm Bay |  |  |  | 0 | 1 | 0.98277 | 0.14158 | 455.2501 |  | -1 | -1 | -1 | -1 | 0 |  |  | Central IRL A | -1 |  |  | 693 | PB-15 | Basin 3 Main Street, Improvements Channel Alignm* | City of Palm Bay |  | 106.2391 | 0.36922
550000 | 830000 | 830000 | Central IRL | A | IR12-21 | 62-304.520 (7), F.A.C. | 0.56 | 0.48 | City of Palm Bay | 0.071286 | 3646.799 | 8.9446 | 1.3117 | 0.63762 | 0.093507 | 259.9653 | 2130 | Woodland Pasture | 1000 | City of Palm Bay Brevard County | City of Palm Bay |  | Not Ag |  | 0 | 1 | 0.63762 | 0.093507 | 259.9653 |  | -1 | -1 | -1 | -1 | 0 |  |  | Central IRL A | -1 |  |  | 693 | PB-15 | Basin 3 Main Street, Improvements Channel Alignm* | City of Palm Bay |  | 88.4871 | 0.21084
550000 | 830000 | 830000 | Central IRL | A | IR12-21 | 62-304.520 (7), F.A.C. | 0.56 | 0.48 | City of Palm Bay | 0.094098 | 3607.7133 | 9.7383 | 1.4091 | 0.91635 | 0.1326 | 339.48 | 2110 | Improved Pasture | 1000 | City of Palm Bay Brevard County | City of Palm Bay |  | Not Ag |  | 0 | 1 | 0.91635 | 0.1326 | 339.48 |  | -1 | -1 | -1 | -1 | 0 |  |  | Central IRL A | -1 |  |  | 693 | PB-15 | Basin 3 Main Street, Improvements Channel Alignm* | City of Palm Bay |  | 86.9622 | 0.27533
550000 | 840000 | 840000 | Central IRL | A | IR12-21 | 62-304.520 (7), F.A.C. | 0.56 | 0.48 | City of Palm Bay | 0.00071899 | 3748.9854 | 9.67 | 1.4332 | 0.0069526 | 0.0010305 | 2.6955 | 1750 | Governmental | 1750 | City of Palm Bay Brevard County | City of Palm Bay |  |  |  | 0 | 1 | 0.0069526 | 0.0010305 | 2.6955 |  | -1 | -1 | -1 | -1 | 0 |  |  | Central IRL A | -1 |  |  | 693 | PB-15 | Basin 3 Main Street, Improvements Channel Alignm* | City of Palm Bay |  | 8.9991 | 0.0021861
550000 | 840000 | 840000 | Central IRL | A | IR12-21 | 62-304.520 (7), F.A.C. | 0.56 | 0.48 | City of Palm Bay | 0.38211 | 3163.8864 | 8.7244 | 1.3573 | 3.3337 | 0.51863 | 1208.9682 | 2110 | Improved Pasture | 1000 | City of Palm Bay Brevard County | City of Palm Bay |  | Not Ag |  | 0 | 1 | 3.3337 | 0.51863 | 1208.9682 |  | -1 | -1 | -1 | -1 | 0 |  |  | Central IRL A | -1 |  |  | 693 | PB-15 | Basin 3 Main Street, Improvements Channel Alignm* | City of Palm Bay |  | 165.6605 | 0.98051
550000 | 850000 | 850000 | Central IRL | A | IR12-21 | 62-304.520 (7), F.A.C. | 0.56 | 0.48 | City of Palm Bay | 0.20671 | 3511.8046 | 8.519 | 1.1424 | 1.761 | 0.23615 | 725.9223 | 1750 | Governmental | 1750 | City of Palm Bay Brevard County | City of Palm Bay |  |  |  | 0 | 1 | 1.761 | 0.23615 | 725.9223 |  | -1 | -1 | -1 | -1 | 0 |  |  | Central IRL A | -1 |  |  | 693 | PB-15 | Basin 3 Main Street, Improvements Channel Alignm* | City of Palm Bay |  | 144.91 | 0.58874
550000 | 860000 | 860000 | Central IRL | A | IR12-21 | 62-304.520 (7), F.A.C. | 0.56 | 0.48 | City of Palm Bay | 0.10654 | 3763.165 | 8.8455 | 1.2203 | 0.94244 | 0.13001 | 400.9426 | 1750 | Governmental | 1750 | City of Palm Bay Brevard County | City of Palm Bay |  |  |  | 0 | 1 | 0.94244 | 0.13001 | 899.347 |  | -1 | -1 | -1 | -1 | 0 |  |  | Central IRL A | -1 |  |  | 693 | PB-15 | Basin 3 Main Street, Improvements Channel Alignm* | City of Palm Bay |  | 99.9385 | 0.7294
550000 | 860000 | 860000 | Central IRL | A | IR12-21 | 62-304.520 (7), F.A.C. | 0.56 | 0.48 | City of Palm Bay | 0.075679 | 3764.4405 | 9.1359 | 1.2378 | 0.6914 | 0.093672 | 284.8882 | 1700 | Institutional (Educational,religious,health and military facilities) | 1700 | City of Palm Bay Brevard County | City of Palm Bay |  |  |  | 0 | 1 | 0.6914 | 0.093672 | 408.8796 |  | -1 | -1 | -1 | -1 | 0 |  |  | Central IRL A | -1 |  |  | 693 | PB-15 | Basin 3 Main Street, Improvements Channel Alignm* | City of Palm Bay |  | 129.6655 | 0.33161
550000 | 860000 | 860000 | Central IRL | A | IR12-21 | 62-304.520 (7), F.A.C. | 0.56 | 0.48 | City of Palm Bay | 0.084161 | 3764.4405 | 9.1359 | 1.2378 | 0.76889 | 0.10417 | 316.8176 | 1720 | Religious | 1720 | City of Palm Bay Brevard County | City of Palm Bay |  |  |  | 0 | 1 | 0.76889 | 0.10417 | 950.3426 |  | -1 | -1 | -1 | -1 | 0 |  |  | Central IRL A | -1 |  |  | 693 | PB-15 | Basin 3 Main Street, Improvements Channel Alignm* | City of Palm Bay |  | 101.3289 | 0.77076
550000 | 870000 | 870000 | Central IRL | A | IR12-21 | 62-304.520 (7), F.A.C. | 0.56 | 0.48 | City of Palm Bay | 0.26708 | 3199.6186 | 7.2308 | 1.0394 | 1.9312 | 0.2776 | 854.5664 | 2130 | Woodland Pasture | 1000 | City of Palm Bay Brevard County | City of Palm Bay |  | Not Ag |  | 0 | 1 | 1.9312 | 0.2776 | 854.5664 |  | -1 | -1 | -1 | -1 | 0 |  |  | Central IRL A | -1 |  |  | 693 | PB-15 | Basin 3 Main Street, Improvements Channel Alignm* | City of Palm Bay |  | 150.0239 | 0.69308
550000 | 870000 | 870000 | Central IRL | A | IR12-21 | 62-304.520 (7), F.A.C. | 0.56 | 0.48 | City of Palm Bay | 0.028189 | 3711.1047 | 10.311 | 1.9042 | 0.29065 | 0.053677 | 104.6113 | 2110 | Improved Pasture | 1000 | City of Palm Bay Brevard County | City of Palm Bay |  | Not Ag |  | 0 | 1 | 0.29065 | 0.053677 | 104.6113 |  | -1 | -1 | -1 | -1 | 0 |  |  | Central IRL A | -1 |  |  | 693 | PB-15 | Basin 3 Main Street, Improvements Channel Alignm* | City of Palm Bay |  | 46.7146 | 0.084843
550000 | 870000 | 870000 | Central IRL | A | IR12-21 | 62-304.520 (7), F.A.C. | 0.56 | 0.48 | City of Palm Bay | 0.27521 | 3802.646 | 10.2785 | 1.3587 | 2.8288 | 0.37394 | 1046.5427 | 1750 | Governmental | 1750 | City of Palm Bay Brevard County | City of Palm Bay |  |  |  | 0 | 1 | 2.8288 | 0.37394 | 1046.5427 |  | -1 | -1 | -1 | -1 | 0 |  |  | Central IRL A | -1 |  |  | 693 | PB-15 | Basin 3 Main Street, Improvements Channel Alignm* | City of Palm Bay |  | 144.5587 | 0.84878
550000 | 870000 | 870000 | Central IRL | A | IR12-21 | 62-304.520 (7), F.A.C. | 0.56 | 0.48 | City of Palm Bay | 0.04049 | 2852.0842 | 5.6372 | 0.76235 | 0.22825 | 0.030868 | 115.4817 | 2130 | Woodland Pasture | 1000 | City of Palm Bay Brevard County | City of Palm Bay |  | Not Ag |  | 0 | 1 | 0.22825 | 0.030868 | 115.4817 |  | -1 | -1 | -1 | -1 | 0 |  |  | Central IRL A | -1 |  |  | 693 | PB-15 | Basin 3 Main Street, Improvements Channel Alignm* | City of Palm Bay |  | 105.5401 | 0.093659
550000 | 870000 | 870000 | Central IRL | A | IR12-21 | 62-304.520 (7), F.A.C. | 0.56 | 0.48 | City of Palm Bay | 7.2543e-06 | 3778.2905 | 9.2019 | 1.346 | 6.6754e-05 | 9.7644e-06 | 0.027409 | 1750 | Governmental | 1750 | City of Palm Bay Brevard County | City of Palm Bay |  |  |  | 0 | 1 | 6.6754e-05 | 9.7644e-06 | 611.9778 |  | -1 | -1 | -1 | -1 | 0 |  |  | Central IRL A | -1 |  |  | 693 | PB-15 | Basin 3 Main Street, Improvements Channel Alignm* | City of Palm Bay |  | 1.014 | 0.49633
550000 | 870000 | 870000 | Central IRL | A | IR12-21 | 62-304.520 (7), F.A.C. | 0.56 | 0.48 | City of Palm Bay | 0.21286 | 3376.649 | 9.1388 | 1.3914 | 1.9452 | 0.29617 | 718.7403 | 2110 | Improved Pasture | 1000 | City of Palm Bay Brevard County | City of Palm Bay |  | Not Ag |  | 0 | 1 | 1.9452 | 0.29617 | 718.7403 |  | -1 | -1 | -1 | -1 | 0 |  |  | Central IRL A | -1 |  |  | 693 | PB-15 | Basin 3 Main Street, Improvements Channel Alignm* | City of Palm Bay |  | 138.1162 | 0.58292
550000 | 870000 | 870000 | Central IRL | A | IR12-21 | 62-304.520 (7), F.A.C. | 0.56 | 0.48 | City of Palm Bay | 0.18463 | 3776.4065 | 7.8495 | 1.1135 | 1.4493 | 0.20559 | 697.2541 | 1750 | Governmental | 1750 | City of Palm Bay Brevard County | City of Palm Bay |  |  |  | 0 | 1 | 1.4493 | 0.20559 | 697.2541 |  | -1 | -1 | -1 | -1 | 0 |  |  | Central IRL A | -1 |  |  | 693 | PB-15 | Basin 3 Main Street, Improvements Channel Alignm* | City of Palm Bay |  | 113.0754 | 0.56549
550000 | 870000 | 870000 | Central IRL | A | IR12-21 | 62-304.520 (7), F.A.C. | 0.56 | 0.48 | City of Palm Bay | 0.4298 | 3757.4659 | 7.9331 | 1.0861 | 3.4097 | 0.46683 | 1614.9754 | 1750 | Governmental | 1750 | City of Palm Bay Brevard County | City of Palm Bay |  |  |  | 0 | 1 | 3.4097 | 0.46683 | 1614.9754 |  | -1 | -1 | -1 | -1 | 0 |  |  | Central IRL A | -1 |  |  | 693 | PB-15 | Basin 3 Main Street, Improvements Channel Alignm* | City of Palm Bay |  | 175.4444 | 1.3098
550000 | 870000 | 870000 | Central IRL | A | IR12-21 | 62-304.520 (7), F.A.C. | 0.56 | 0.48 | City of Palm Bay | 0.09222 | 3604.6381 | 9.5233 | 1.4311 | 0.87824 | 0.13197 | 332.4194 | 2110 | Improved Pasture | 1000 | City of Palm Bay Brevard County | City of Palm Bay |  | Not Ag |  | 0 | 1 | 0.87824 | 0.13197 | 332.4194 |  | -1 | -1 | -1 | -1 | 0 |  |  | Central IRL A | -1 |  |  | 693 | PB-15 | Basin 3 Main Street, Improvements Channel Alignm* | City of Palm Bay |  | 102.9525 | 0.2696
550000 | 870000 | 870000 | Central IRL | A | IR12-21 | 62-304.520 (7), F.A.C. | 0.56 | 0.48 | City of Palm Bay | 0.0096195 | 3765.2495 | 9.3337 | 1.3209 | 0.089785 | 0.012706 | 36.2198 | 1750 | Governmental | 1750 | City of Palm Bay Brevard County | City of Palm Bay |  |  |  | 0 | 1 | 0.089785 | 0.012706 | 172.1771 |  | -1 | -1 | -1 | -1 | 0 |  |  | Central IRL A | -1 |  |  | 693 | PB-15 | Basin 3 Main Street, Improvements Channel Alignm* | City of Palm Bay |  | 35.3291 | 0.13964
550000 | 870000 | 870000 | Central IRL | A | IR12-21 | 62-304.520 (7), F.A.C. | 0.56 | 0.48 | City of Palm Bay | 0.11582 | 3819.6416 | 10.9595 | 1.4537 | 1.2693 | 0.16836 | 442.3839 | 1750 | Governmental | 1750 | City of Palm Bay Brevard County | City of Palm Bay |  |  |  | 0 | 1 | 1.2693 | 0.16836 | 442.3839 |  | -1 | -1 | -1 | -1 | 0 |  |  | Central IRL A | -1 |  |  | 693 | PB-15 | Basin 3 Main Street, Improvements Channel Alignm* | City of Palm Bay |  | 113.414 | 0.35879
550000 | 870000 | 870000 | Central IRL | A | IR12-21 | 62-304.520 (7), F.A.C. | 0.56 | 0.48 | City of Palm Bay | 0.0029235 | 3800.1396 | 10.6619 | 1.6582 | 0.031171 | 0.0048478 | 11.1099 | 1700 | Institutional (Educational,religious,health and military facilities) | 1700 | City of Palm Bay Brevard County | City of Palm Bay |  |  |  | 0 | 1 | 0.031171 | 0.0048478 | 290.1122 |  | -1 | -1 | -1 | -1 | 0 |  |  | Central IRL A | -1 |  |  | 693 | PB-15 | Basin 3 Main Street, Improvements Channel Alignm* | City of Palm Bay |  | 18.2475 | 0.23529
550000 | 870000 | 870000 | Central IRL | A | IR12-21 | 62-304.520 (7), F.A.C. | 0.56 | 0.48 | City of Palm Bay | 0.49639 | 2860.1736 | 6.0942 | 0.87273 | 3.0251 | 0.43321 | 1419.7506 | 2130 | Woodland Pasture | 1000 | City of Palm Bay Brevard County | City of Palm Bay |  | Not Ag |  | 0 | 1 | 3.0251 | 0.43321 | 1419.7506 |  | -1 | -1 | -1 | -1 | 0 |  |  | Central IRL A | -1 |  |  | 693 | PB-15 | Basin 3 Main Street, Improvements Channel Alignm* | City of Palm Bay |  | 185.6814 | 1.1515
550000 | 870000 | 870000 | Central IRL | A | IR12-21 | 62-304.520 (7), F.A.C. | 0.56 | 0.48 | City of Palm Bay | 0.10443 | 2860.1736 | 6.0942 | 0.87273 | 0.63642 | 0.09114 | 298.6889 | 2110 | Improved Pasture | 1000 | City of Palm Bay Brevard County | City of Palm Bay |  | Not Ag |  | 0 | 1 | 0.63642 | 0.09114 | 298.6889 |  | -1 | -1 | -1 | -1 | 0 |  |  | Central IRL A | -1 |  |  | 693 | PB-15 | Basin 3 Main Street, Improvements Channel Alignm* | City of Palm Bay |  | 100.7491 | 0.24225
550000 | 870000 | 880000 | Central IRL | A | IR12-21 | 62-304.520 (7), F.A.C. | 0.56 | 0.48 | City of Palm Bay | 0.32215 | 2847.3249 | 5.7867 | 0.80288 | 1.8642 | 0.25864 | 917.2553 | 2130 | Woodland Pasture | 1000 | City of Palm Bay Brevard County | City of Palm Bay |  | Not Ag |  | 0 | 1 | 1.8642 | 0.25864 | 917.2553 |  | -1 | -1 | -1 | -1 | 0 |  |  | Central IRL A | -1 |  |  | 693 | PB-15 | Basin 3 Main Street, Improvements Channel Alignm* | City of Palm Bay |  | 185.5654 | 0.74392
550000 | 880000 | 880000 | Central IRL | A | IR12-21 | 62-304.520 (7), F.A.C. | 0.56 | 0.48 | City of Palm Bay | 0.23191 | 3752.416 | 8.7129 | 1.2528 | 2.0206 | 0.29054 | 870.2068 | 1750 | Governmental | 1750 | City of Palm Bay Brevard County | City of Palm Bay |  |  |  | 0 | 1 | 2.0206 | 0.29054 | 870.2068 |  | -1 | -1 | -1 | -1 | 0 |  |  | Central IRL A | -1 |  |  | 693 | PB-15 | Basin 3 Main Street, Improvements Channel Alignm* | City of Palm Bay |  | 126.1851 | 0.70576
550000 | 880000 | 880000 | Central IRL | A | IR12-21 | 62-304.520 (7), F.A.C. | 0.56 | 0.48 | City of Palm Bay | 0.37305 | 3172.1038 | 9.0369 | 1.4163 | 3.3712 | 0.52833 | 1183.3395 | 2110 | Improved Pasture | 1000 | City of Palm Bay Brevard County | City of Palm Bay |  | Not Ag |  | 0 | 1 | 3.3712 | 0.52833 | 1183.3395 |  | -1 | -1 | -1 | -1 | 0 |  |  | Central IRL A | -1 |  |  | 693 | PB-15 | Basin 3 Main Street, Improvements Channel Alignm* | City of Palm Bay |  | 165.4989 | 0.95972
550000 | 880000 | 880000 | Central IRL | A | IR12-21 | 62-304.520 (7), F.A.C. | 0.56 | 0.48 | City of Palm Bay | 0.61776 | 2798.0862 | 8.6389 | 1.4087 | 5.3368 | 0.87023 | 1728.5554 | 2110 | Improved Pasture | 1000 | City of Palm Bay Brevard County | City of Palm Bay |  | Not Ag |  | 0 | 1 | 5.3368 | 0.87023 | 1728.5554 |  | -1 | -1 | -1 | -1 | 0 |  |  | Central IRL A | -1 |  |  | 693 | PB-15 | Basin 3 Main Street, Improvements Channel Alignm* | City of Palm Bay |  | 200 | 1.4019
550000 | 880000 | 880000 | Central IRL | A | IR12-21 | 62-304.520 (7), F.A.C. | 0.56 | 0.48 | City of Palm Bay | 0.10041 | 3815.5631 | 10.6417 | 1.425 | 1.0686 | 0.14309 | 383.1361 | 1750 | Governmental | 1750 | City of Palm Bay Brevard County | City of Palm Bay |  |  |  | 0 | 1 | 1.0686 | 0.14309 | 383.1361 |  | -1 | -1 | -1 | -1 | 0 |  |  | Central IRL A | -1 |  |  | 693 | PB-15 | Basin 3 Main Street, Improvements Channel Alignm* | City of Palm Bay |  | 80.8442 | 0.31073
550000 | 880000 | 880000 | Central IRL | A | IR12-21 | 62-304.520 (7), F.A.C. | 0.56 | 0.48 | City of Palm Bay | 0.27669 | 2839.5146 | 5.9202 | 0.8339 | 1.638 | 0.23073 | 785.6581 | 2130 | Woodland Pasture | 1000 | City of Palm Bay Brevard County | City of Palm Bay |  | Not Ag |  | 0 | 1 | 1.638 | 0.23073 | 785.6581 |  | -1 | -1 | -1 | -1 | 0 |  |  | Central IRL A | -1 |  |  | 693 | PB-15 | Basin 3 Main Street, Improvements Channel Alignm* | City of Palm Bay |  | 135.2615 | 0.63719
550000 | 880000 | 880000 | Central IRL | A | IR12-21 | 62-304.520 (7), F.A.C. | 0.56 | 0.48 | City of Palm Bay | 0.11963 | 2839.5146 | 5.9202 | 0.8339 | 0.70824 | 0.099761 | 339.6952 | 2110 | Improved Pasture | 1000 | City of Palm Bay Brevard County | City of Palm Bay |  | Not Ag |  | 0 | 1 | 0.70824 | 0.099761 | 339.6952 |  | -1 | -1 | -1 | -1 | 0 |  |  | Central IRL A | -1 |  |  | 693 | PB-15 | Basin 3 Main Street, Improvements Channel Alignm* | City of Palm Bay |  | 124.9643 | 0.2755
550000 | 880000 | 880000 | Central IRL | A | IR12-21 | 62-304.520 (7), F.A.C. | 0.56 | 0.48 | City of Palm Bay | 0.12192 | 3558.1467 | 7.2881 | 1.0271 | 0.88858 | 0.12523 | 433.8182 | 1750 | Governmental | 1750 | City of Palm Bay Brevard County | City of Palm Bay |  |  |  | 0 | 1 | 0.88858 | 0.12523 | 433.8182 |  | -1 | -1 | -1 | -1 | 0 |  |  | Central IRL A | -1 |  |  | 693 | PB-15 | Basin 3 Main Street, Improvements Channel Alignm* | City of Palm Bay |  | 116.3807 | 0.35184
550000 | 880000 | 880000 | Central IRL | A | IR12-21 | 62-304.520 (7), F.A.C. | 0.56 | 0.48 | City of Palm Bay | 0.088858 | 3032.2835 | 6.3394 | 0.85953 | 0.5633 | 0.076376 | 269.4425 | 1750 | Governmental | 1750 | City of Palm Bay Brevard County | City of Palm Bay |  |  |  | 0 | 1 | 0.5633 | 0.076376 | 269.4425 |  | -1 | -1 | -1 | -1 | 0 |  |  | Central IRL A | -1 |  |  | 693 | PB-15 | Basin 3 Main Street, Improvements Channel Alignm* | City of Palm Bay |  | 98.55 | 0.21853
550000 | 880000 | 880000 | Central IRL | A | IR12-21 | 62-304.520 (7), F.A.C. | 0.56 | 0.48 | City of Palm Bay | 0.042608 | 3779.9436 | 9.9805 | 1.4054 | 0.42525 | 0.059882 | 161.056 | 1750 | Governmental | 1750 | City of Palm Bay Brevard County | City of Palm Bay |  |  |  | 0 | 1 | 0.42525 | 0.059882 | 161.056 |  | -1 | -1 | -1 | -1 | 0 |  |  | Central IRL A | -1 |  |  | 693 | PB-15 | Basin 3 Main Street, Improvements Channel Alignm* | City of Palm Bay |  | 54.7153 | 0.13062
550000 | 880000 | 880000 | Central IRL | A | IR12-21 | 62-304.520 (7), F.A.C. | 0.56 | 0.48 | City of Palm Bay | 0.0031314 | 3765.2697 | 10.1917 | 1.4541 | 0.031915 | 0.0045535 | 11.7906 | 1720 | Religious | 1720 | City of Palm Bay Brevard County | City of Palm Bay |  |  |  | 0 | 1 | 0.031915 | 0.0045535 | 124.4732 |  | -1 | -1 | -1 | -1 | 0 |  |  | Central IRL A | -1 |  |  | 693 | PB-15 | Basin 3 Main Street, Improvements Channel Alignm* | City of Palm Bay |  | 18.8211 | 0.10095
550000 | 880000 | 880000 | Central IRL | A | IR12-21 | 62-304.520 (7), F.A.C. | 0.56 | 0.48 | City of Palm Bay | 0.18008 | 3739.1539 | 9.1642 | 1.3171 | 1.6503 | 0.23719 | 673.348 | 1720 | Religious | 1720 | City of Palm Bay Brevard County | City of Palm Bay |  |  |  | 0 | 1 | 1.6503 | 0.23719 | 730.3635 |  | -1 | -1 | -1 | -1 | 0 |  |  | Central IRL A | -1 |  |  | 693 | PB-15 | Basin 3 Main Street, Improvements Channel Alignm* | City of Palm Bay |  | 108.9156 | 0.59235
550000 | 880000 | 880000 | Central IRL | A | IR12-21 | 62-304.520 (7), F.A.C. | 0.56 | 0.48 | City of Palm Bay | 0.059575 | 3779.7681 | 9.7402 | 1.3651 | 0.58027 | 0.081328 | 225.1798 | 1750 | Governmental | 1750 | City of Palm Bay Brevard County | City of Palm Bay |  |  |  | 0 | 1 | 0.58027 | 0.081328 | 409.7204 |  | -1 | -1 | -1 | -1 | 0 |  |  | Central IRL A | -1 |  |  | 693 | PB-15 | Basin 3 Main Street, Improvements Channel Alignm* | City of Palm Bay |  | 63.8824 | 0.3323
550000 | 880000 | 880000 | Central IRL | A | IR12-21 | 62-304.520 (7), F.A.C. | 0.56 | 0.48 | City of Palm Bay | 0.28665 | 3786.4934 | 8.9256 | 1.2183 | 2.5585 | 0.34922 | 1085.3815 | 1750 | Governmental | 1750 | City of Palm Bay Brevard County | City of Palm Bay |  |  |  | 0 | 1 | 2.5585 | 0.34922 | 1085.3815 |  | -1 | -1 | -1 | -1 | 0 |  |  | Central IRL A | -1 |  |  | 693 | PB-15 | Basin 3 Main Street, Improvements Channel Alignm* | City of Palm Bay |  | 146.4092 | 0.88028
550000 | 890000 | 890000 | Central IRL | A | IR12-21 | 62-304.520 (7), F.A.C. | 0.56 | 0.48 | City of Palm Bay | 0.13394 | 3747.71 | 9.2369 | 1.3506 | 1.2371 | 0.18089 | 501.95 | 1750 | Governmental | 1750 | City of Palm Bay Brevard County | City of Palm Bay |  |  |  | 0 | 1 | 1.2371 | 0.18089 | 501.95 |  | -1 | -1 | -1 | -1 | 0 |  |  | Central IRL A | -1 |  |  | 693 | PB-15 | Basin 3 Main Street, Improvements Channel Alignm* | City of Palm Bay |  | 96.6797 | 0.4071
550000 | 890000 | 890000 | Central IRL | A | IR12-21 | 62-304.520 (7), F.A.C. | 0.56 | 0.48 | City of Palm Bay | 0.06664 | 3555.9975 | 8.3877 | 1.168 | 0.55896 | 0.077837 | 236.9724 | 1750 | Governmental | 1750 | City of Palm Bay Brevard County | City of Palm Bay |  |  |  | 0 | 1 | 0.55896 | 0.077837 | 665.4638 |  | -1 | -1 | -1 | -1 | 0 |  |  | Central IRL A | -1 |  |  | 693 | PB-15 | Basin 3 Main Street, Improvements Channel Alignm* | City of Palm Bay |  | 78.5457 | 0.53971
550000 | 890000 | 890000 | Central IRL | A | IR12-21 | 62-304.520 (7), F.A.C. | 0.56 | 0.48 | City of Palm Bay | 0.0070368 | 3761.5697 | 8.8956 | 1.1835 | 0.062597 | 0.0083284 | 26.4695 | 1700 | Institutional (Educational,religious,health and military facilities) | 1700 | City of Palm Bay Brevard County | City of Palm Bay |  |  |  | 0 | 1 | 0.062597 | 0.0083284 | 191.3273 |  | -1 | -1 | -1 | -1 | 0 |  |  | Central IRL A | -1 |  |  | 693 | PB-15 | Basin 3 Main Street, Improvements Channel Alignm* | City of Palm Bay |  | 27.3916 | 0.15517
550000 | 890000 | 890000 | Central IRL | A | IR12-21 | 62-304.520 (7), F.A.C. | 0.56 | 0.48 | City of Palm Bay | 0.070783 | 3761.5697 | 8.8956 | 1.1835 | 0.62965 | 0.083775 | 266.2539 | 1720 | Religious | 1720 | City of Palm Bay Brevard County | City of Palm Bay |  |  |  | 0 | 1 | 0.62965 | 0.083775 | 1578.4907 |  | -1 | -1 | -1 | -1 | 0 |  |  | Central IRL A | -1 |  |  | 693 | PB-15 | Basin 3 Main Street, Improvements Channel Alignm* | City of Palm Bay |  | 94.26 | 1.2802
550000 | 1900000 | 1900000 | Central IRL | A | IR12-21 | 62-304.520 (7), F.A.C. | 0.56 | 0.48 | City of Palm Bay | 0.61776 | 3845.2001 | 11.8017 | 1.5582 | 7.2906 | 0.96263 | 2375.4241 | 1420 | Wholesale Sales and Services <Excluding warehouses associated with industrial use> | 1420 | City of Palm Bay Brevard County | City of Palm Bay |  |  |  | 0 | 1 | 7.2906 | 0.96263 | 2375.4241 |  | -1 | -1 | -1 | -1 | 0 |  |  | Central IRL A | -1 |  |  | 693 | PB-15 | Basin 3 Main Street, Improvements Channel Alignm* | City of Palm Bay |  | 200 | 1.9265
550000 | 2000000 | 2000000 | Central IRL | A | IR12-21 | 62-304.520 (7), F.A.C. | 0.56 | 0.48 | City of Palm Bay | 0.22702 | 3831.3269 | 8.5082 | 1.1745 | 1.9316 | 0.26663 | 869.793 | 1550 | Other Light Industrial | 1550 | City of Palm Bay Brevard County | City of Palm Bay |  |  |  | 0 | 1 | 1.9316 | 0.26663 | 1265.6597 |  | -1 | -1 | -1 | -1 | 0 |  |  | Central IRL A | -1 |  |  | 693 | PB-15 | Basin 3 Main Street, Improvements Channel Alignm* | City of Palm Bay |  | 132.3259 | 1.0265
550000 | 2000000 | 2000000 | Central IRL | A | IR12-21 | 62-304.520 (7), F.A.C. | 0.56 | 0.48 | City of Palm Bay | 0.012105 | 3831.3269 | 8.5082 | 1.1745 | 0.10299 | 0.014216 | 46.377 | 1410 | Retail Sales and Services | 1410 | City of Palm Bay Brevard County | City of Palm Bay |  |  |  | 0 | 1 | 0.10299 | 0.014216 | 46.3769 |  | -1 | -1 | -1 | -1 | 0 |  |  | Central IRL A | -1 |  |  | 693 | PB-15 | Basin 3 Main Street, Improvements Channel Alignm* | City of Palm Bay |  | 42.0768 | 0.037613
550000 | 2000000 | 2000000 | Central IRL | A | IR12-21 | 62-304.520 (7), F.A.C. | 0.56 | 0.48 | City of Palm Bay | 0.11529 | 3816.452 | 11.2752 | 1.4903 | 1.2999 | 0.17181 | 440.0047 | 1400 | Commercial and Services | 1400 | City of Palm Bay Brevard County | City of Palm Bay |  |  |  | 0 | 1 | 1.2999 | 0.17181 | 512.7334 |  | -1 | -1 | -1 | -1 | 0 |  |  | Central IRL A | -1 |  |  | 693 | PB-15 | Basin 3 Main Street, Improvements Channel Alignm* | City of Palm Bay |  | 111.7626 | 0.41584
550000 | 2000000 | 2000000 | Central IRL | A | IR12-21 | 62-304.520 (7), F.A.C. | 0.56 | 0.48 | City of Palm Bay | 0.39782 | 3816.452 | 11.2752 | 1.4903 | 4.4855 | 0.59285 | 1518.2531 | 1410 | Retail Sales and Services | 1410 | City of Palm Bay Brevard County | City of Palm Bay |  |  |  | 0 | 1 | 4.4855 | 0.59285 | 1551.1362 |  | -1 | -1 | -1 | -1 | 0 |  |  | Central IRL A | -1 |  |  | 693 | PB-15 | Basin 3 Main Street, Improvements Channel Alignm* | City of Palm Bay |  | 163.0975 | 1.258
550000 | 2000000 | 2000000 | Central IRL | A | IR12-21 | 62-304.520 (7), F.A.C. | 0.56 | 0.48 | City of Palm Bay | 0.2715 | 3758.642 | 9.3508 | 1.3746 | 2.5388 | 0.37321 | 1020.4802 | 1200 | Residential, Medium Density-Two-five dwellingunits per acre | 1200 | City of Palm Bay Brevard County | City of Palm Bay |  |  |  | 0 | 1 | 2.5388 | 0.37321 | 1020.4802 |  | -1 | -1 | -1 | -1 | 0 |  |  | Central IRL A | -1 |  |  | 693 | PB-15 | Basin 3 Main Street, Improvements Channel Alignm* | City of Palm Bay |  | 178.7018 | 0.82764
550000 | 2000000 | 2000000 | Central IRL | A | IR12-21 | 62-304.520 (7), F.A.C. | 0.56 | 0.48 | City of Palm Bay | 0.071327 | 3758.642 | 9.3508 | 1.3746 | 0.66697 | 0.098048 | 268.0943 | 1210 | Fixed Single Family Units | 1210 | City of Palm Bay Brevard County | City of Palm Bay |  |  |  | 0 | 1 | 0.66697 | 0.098048 | 268.0943 |  | -1 | -1 | -1 | -1 | 0 |  |  | Central IRL A | -1 |  |  | 693 | PB-15 | Basin 3 Main Street, Improvements Channel Alignm* | City of Palm Bay |  | 74.1792 | 0.21743
550000 | 2000000 | 2000000 | Central IRL | A | IR12-21 | 62-304.520 (7), F.A.C. | 0.56 | 0.48 | City of Palm Bay | 0.14149 | 3758.642 | 9.3508 | 1.3746 | 1.323 | 0.19449 | 531.804 | 1210 | Fixed Single Family Units | 1210 | City of Palm Bay Brevard County | City of Palm Bay |  |  |  | 0 | 1 | 1.323 | 0.19449 | 531.804 |  | -1 | -1 | -1 | -1 | 0 |  |  | Central IRL A | -1 |  |  | 693 | PB-15 | Basin 3 Main Street, Improvements Channel Alignm* | City of Palm Bay |  | 94.2166 | 0.43131
550000 | 2000000 | 2000000 | Central IRL | A | IR12-21 | 62-304.520 (7), F.A.C. | 0.56 | 0.48 | City of Palm Bay | 0.114 | 3758.642 | 9.3508 | 1.3746 | 1.066 | 0.15671 | 428.5032 | 1210 | Fixed Single Family Units | 1210 | City of Palm Bay Brevard County | City of Palm Bay |  |  |  | 0 | 1 | 1.066 | 0.15671 | 428.5032 |  | -1 | -1 | -1 | -1 | 0 |  |  | Central IRL A | -1 |  |  | 693 | PB-15 | Basin 3 Main Street, Improvements Channel Alignm* | City of Palm Bay |  | 93.2722 | 0.34753
550000 | 2000000 | 2000000 | Central IRL | A | IR12-21 | 62-304.520 (7), F.A.C. | 0.56 | 0.48 | City of Palm Bay | 0.019441 | 3758.642 | 9.3508 | 1.3746 | 0.18178 | 0.026723 | 73.07 | 1210 | Fixed Single Family Units | 1210 | City of Palm Bay Brevard County | City of Palm Bay |  |  |  | 0 | 1 | 0.18178 | 0.026723 | 73.07 |  | -1 | -1 | -1 | -1 | 0 |  |  | Central IRL A | -1 |  |  | 693 | PB-15 | Basin 3 Main Street, Improvements Channel Alignm* | City of Palm Bay |  | 46.8064 | 0.059262
550000 | 2000000 | 2000000 | Central IRL | A | IR12-21 | 62-304.520 (7), F.A.C. | 0.56 | 0.48 | City of Palm Bay | 0.067558 | 3797.1281 | 8.1194 | 1.1247 | 0.54853 | 0.075984 | 256.5258 | 1420 | Wholesale Sales and Services <Excluding warehouses associated with industrial use> | 1420 | City of Palm Bay Brevard County | City of Palm Bay |  |  |  | 0 | 1 | 0.54853 | 0.075984 | 528.3761 |  | -1 | -1 | -1 | -1 | 0 |  |  | Central IRL A | -1 |  |  | 693 | PB-15 | Basin 3 Main Street, Improvements Channel Alignm* | City of Palm Bay |  | 71.6531 | 0.42853
550000 | 2000000 | 2000000 | Central IRL | A | IR12-21 | 62-304.520 (7), F.A.C. | 0.56 | 0.48 | City of Palm Bay | 0.06396 | 3797.1281 | 8.1194 | 1.1247 | 0.51932 | 0.071938 | 242.8654 | 1420 | Wholesale Sales and Services <Excluding warehouses associated with industrial use> | 1420 | City of Palm Bay Brevard County | City of Palm Bay |  |  |  | 0 | 1 | 0.51932 | 0.071938 | 528.3761 |  | -1 | -1 | -1 | -1 | 0 |  |  | Central IRL A | -1 |  |  | 693 | PB-15 | Basin 3 Main Street, Improvements Channel Alignm* | City of Palm Bay |  | 68.3627 | 0.42853
550000 | 2000000 | 2000000 | Central IRL | A | IR12-21 | 62-304.520 (7), F.A.C. | 0.56 | 0.48 | City of Palm Bay | 0.19447 | 3797.1281 | 8.1194 | 1.1247 | 1.579 | 0.21872 | 738.4217 | 1550 | Other Light Industrial | 1550 | City of Palm Bay Brevard County | City of Palm Bay |  |  |  | 0 | 1 | 1.579 | 0.21872 | 1814.6044 |  | -1 | -1 | -1 | -1 | 0 |  |  | Central IRL A | -1 |  |  | 693 | PB-15 | Basin 3 Main Street, Improvements Channel Alignm* | City of Palm Bay |  | 118.5992 | 1.4717
550000 | 2000000 | 2000000 | Central IRL | A | IR12-21 | 62-304.520 (7), F.A.C. | 0.56 | 0.48 | City of Palm Bay | 0.26798 | 3797.1281 | 8.1194 | 1.1247 | 2.1758 | 0.3014 | 1017.5409 | 1550 | Other Light Industrial | 1550 | City of Palm Bay Brevard County | City of Palm Bay |  |  |  | 0 | 1 | 2.1758 | 0.3014 | 1814.6044 |  | -1 | -1 | -1 | -1 | 0 |  |  | Central IRL A | -1 |  |  | 693 | PB-15 | Basin 3 Main Street, Improvements Channel Alignm* | City of Palm Bay |  | 134.2603 | 1.4717
550000 | 2000000 | 2000000 | Central IRL | A | IR12-21 | 62-304.520 (7), F.A.C. | 0.56 | 0.48 | City of Palm Bay | 0.61776 | 3841.6379 | 11.8784 | 1.5675 | 7.3381 | 0.96835 | 2373.2235 | 1420 | Wholesale Sales and Services <Excluding warehouses associated with industrial use> | 1420 | City of Palm Bay Brevard County | City of Palm Bay |  |  |  | 0 | 1 | 7.3381 | 0.96835 | 2373.2235 |  | -1 | -1 | -1 | -1 | 0 |  |  | Central IRL A | -1 |  |  | 693 | PB-15 | Basin 3 Main Street, Improvements Channel Alignm* | City of Palm Bay |  | 200 | 1.9248
550000 | 2000000 | 2000000 | Central IRL | A | IR12-21 | 62-304.520 (7), F.A.C. | 0.56 | 0.48 | City of Palm Bay | 0.00095375 | 3821.0273 | 11.5311 | 1.5355 | 0.010998 | 0.0014645 | 3.6443 | 1400 | Commercial and Services | 1400 | City of Palm Bay Brevard County | City of Palm Bay |  |  |  | 0 | 1 | 0.010998 | 0.0014645 | 632.3522 |  | -1 | -1 | -1 | -1 | 0 |  |  | Central IRL A | -1 |  |  | 693 | PB-15 | Basin 3 Main Street, Improvements Channel Alignm* | City of Palm Bay |  | 10.2968 | 0.51286
550000 | 2000000 | 2000000 | Central IRL | A | IR12-21 | 62-304.520 (7), F.A.C. | 0.56 | 0.48 | City of Palm Bay | 0.25387 | 3293.8134 | 7.4884 | 1.0699 | 1.9011 | 0.27163 | 836.2034 | 1200 | Residential, Medium Density-Two-five dwellingunits per acre | 1200 | City of Palm Bay Brevard County | City of Palm Bay |  |  |  | 0 | 1 | 1.9011 | 0.27163 | 1031.2351 |  | -1 | -1 | -1 | -1 | 0 |  |  | Central IRL A | -1 |  |  | 693 | PB-15 | Basin 3 Main Street, Improvements Channel Alignm* | City of Palm Bay |  | 140.5024 | 0.83636
550000 | 2000000 | 2000000 | Central IRL | A | IR12-21 | 62-304.520 (7), F.A.C. | 0.56 | 0.48 | City of Palm Bay | 0.00016645 | 3293.8134 | 7.4884 | 1.0699 | 0.0012465 | 0.00017809 | 0.54826 | 1210 | Fixed Single Family Units | 1210 | City of Palm Bay Brevard County | City of Palm Bay |  |  |  | 0 | 1 | 0.0012465 | 0.00017809 | 0.54818 |  | -1 | -1 | -1 | -1 | 0 |  |  | Central IRL A | -1 |  |  | 693 | PB-15 | Basin 3 Main Street, Improvements Channel Alignm* | City of Palm Bay |  | 4.3749 | 0.00044459
550000 | 2000000 | 2000000 | Central IRL | A | IR12-21 | 62-304.520 (7), F.A.C. | 0.56 | 0.48 | Natural Lands | 0.49596 | 707.4921 | 0 | 0 | 0 | 0 | 350.8845 | 5300 | Reservoirs | 5300 | City of Palm Bay Brevard County | City of Palm Bay |  |  | Natural Lands | 0 | 1 | 0 | 0 | 350.8845 |  | -1 | -1 | -1 | -1 | 0 |  |  | Central IRL A | -1 |  |  | 693 | PB-15 | Basin 3 Main Street, Improvements Channel Alignm* | City of Palm Bay |  | 177.2244 | 0.28458
550000 | 2000000 | 2000000 | Central IRL | A | IR12-21 | 62-304.520 (7), F.A.C. | 0.56 | 0.48 | City of Palm Bay | 0.12181 | 707.4921 | 0 | 0 | 0 | 0 | 86.1783 | 8370 | Surface Water Collection Basin | 8370 | City of Palm Bay Brevard County | City of Palm Bay |  |  |  | 0 | 1 | 0 | 0 | 86.1783 |  | -1 | -1 | -1 | -1 | 0 |  |  | Central IRL A | -1 |  |  | 693 | PB-15 | Basin 3 Main Street, Improvements Channel Alignm* | City of Palm Bay |  | 196.4578 | 0.069893
550000 | 2000000 | 2000000 | Central IRL | A | IR12-21 | 62-304.520 (7), F.A.C. | 0.56 | 0.48 | City of Palm Bay | 0.14026 | 3834.4096 | 11.7967 | 1.5573 | 1.6546 | 0.21843 | 537.8252 | 1420 | Wholesale Sales and Services <Excluding warehouses associated with industrial use> | 1420 | City of Palm Bay Brevard County | City of Palm Bay |  |  |  | 0 | 1 | 1.6546 | 0.21843 | 537.8252 |  | -1 | -1 | -1 | -1 | 0 |  |  | Central IRL A | -1 |  |  | 693 | PB-15 | Basin 3 Main Street, Improvements Channel Alignm* | City of Palm Bay |  | 122.7091 | 0.43619
550000 | 2000000 | 2000000 | Central IRL | A | IR12-21 | 62-304.520 (7), F.A.C. | 0.56 | 0.48 | City of Palm Bay | 0.4775 | 3834.4096 | 11.7967 | 1.5573 | 5.633 | 0.74362 | 1830.933 | 1420 | Wholesale Sales and Services <Excluding warehouses associated with industrial use> | 1420 | City of Palm Bay Brevard County | City of Palm Bay |  |  |  | 0 | 1 | 5.633 | 0.74362 | 1830.933 |  | -1 | -1 | -1 | -1 | 0 |  |  | Central IRL A | -1 |  |  | 693 | PB-15 | Basin 3 Main Street, Improvements Channel Alignm* | City of Palm Bay |  | 177.2993 | 1.4849
550000 | 2000000 | 2000000 | Central IRL | A | IR12-21 | 62-304.520 (7), F.A.C. | 0.56 | 0.48 | City of Palm Bay | 0.064392 | 3438.1601 | 6.8123 | 0.94352 | 0.43866 | 0.060755 | 221.3915 | 1550 | Other Light Industrial | 1550 | City of Palm Bay Brevard County | City of Palm Bay |  |  |  | 0 | 1 | 0.43866 | 0.060755 | 221.3915 |  | -1 | -1 | -1 | -1 | 0 |  |  | Central IRL A | -1 |  |  | 693 | PB-15 | Basin 3 Main Street, Improvements Channel Alignm* | City of Palm Bay |  | 110.4322 | 0.17956
550000 | 2000000 | 2000000 | Central IRL | A | IR12-21 | 62-304.520 (7), F.A.C. | 0.56 | 0.48 | City of Palm Bay | 0.26176 | 3438.1601 | 6.8123 | 0.94352 | 1.7832 | 0.24698 | 899.9891 | 7400 | Disturbed land | 7400 | City of Palm Bay Brevard County | City of Palm Bay |  |  |  | 0 | 1 | 1.7832 | 0.24698 | 899.9891 |  | -1 | -1 | -1 | -1 | 0 |  |  | Central IRL A | -1 |  |  | 693 | PB-15 | Basin 3 Main Street, Improvements Channel Alignm* | City of Palm Bay |  | 142.3797 | 0.72992
550000 | 2000000 | 2000000 | Central IRL | A | IR12-21 | 62-304.520 (7), F.A.C. | 0.56 | 0.48 | City of Palm Bay | 0.29161 | 3438.1601 | 6.8123 | 0.94352 | 1.9865 | 0.27514 | 1002.5891 | 1550 | Other Light Industrial | 1550 | City of Palm Bay Brevard County | City of Palm Bay |  |  |  | 0 | 1 | 1.9865 | 0.27514 | 1002.5891 |  | -1 | -1 | -1 | -1 | 0 |  |  | Central IRL A | -1 |  |  | 693 | PB-15 | Basin 3 Main Street, Improvements Channel Alignm* | City of Palm Bay |  | 147.2055 | 0.81313
550000 | 2000000 | 2000000 | Central IRL | A | IR12-21 | 62-304.520 (7), F.A.C. | 0.56 | 0.48 | City of Palm Bay | 0.61776 | 3805.0462 | 7.5483 | 1.058 | 4.663 | 0.65361 | 2350.6185 | 1550 | Other Light Industrial | 1550 | City of Palm Bay Brevard County | City of Palm Bay |  |  |  | 0 | 1 | 4.663 | 0.65361 | 2350.6185 |  | -1 | -1 | -1 | -1 | 0 |  |  | Central IRL A | -1 |  |  | 693 | PB-15 | Basin 3 Main Street, Improvements Channel Alignm* | City of Palm Bay |  | 200 | 1.9064
550000 | 2000000 | 2000000 | Central IRL | A | IR12-21 | 62-304.520 (7), F.A.C. | 0.56 | 0.48 | City of Palm Bay | 0.38481 | 3402.9541 | 8.119 | 1.1692 | 3.1243 | 0.44993 | 1309.4959 | 1200 | Residential, Medium Density-Two-five dwellingunits per acre | 1200 | City of Palm Bay Brevard County | City of Palm Bay |  |  |  | 0 | 1 | 3.1243 | 0.44993 | 1309.4959 |  | -1 | -1 | -1 | -1 | 0 |  |  | Central IRL A | -1 |  |  | 693 | PB-15 | Basin 3 Main Street, Improvements Channel Alignm* | City of Palm Bay |  | 179.7828 | 1.062
550000 | 2000000 | 2000000 | Central IRL | A | IR12-21 | 62-304.520 (7), F.A.C. | 0.56 | 0.48 | Natural Lands | 0.22239 | 3402.9541 | 8.119 | 1.1692 | 1.8056 | 0.26002 | 756.7837 | 3200 | Shrub and Brushland | 3200 | City of Palm Bay Brevard County | City of Palm Bay |  |  | Natural Lands | 0 | 1 | 1.8056 | 0.26002 | 756.7837 |  | -1 | -1 | -1 | -1 | 0 |  |  | Central IRL A | -1 |  |  | 693 | PB-15 | Basin 3 Main Street, Improvements Channel Alignm* | City of Palm Bay |  | 135.6275 | 0.61377
550000 | 2000000 | 2000000 | Central IRL | A | IR12-21 | 62-304.520 (7), F.A.C. | 0.56 | 0.48 | City of Palm Bay | 0.010562 | 3402.9541 | 8.119 | 1.1692 | 0.085751 | 0.012349 | 35.9411 | 1210 | Fixed Single Family Units | 1210 | City of Palm Bay Brevard County | City of Palm Bay |  |  |  | 0 | 1 | 0.085751 | 0.012349 | 35.9411 |  | -1 | -1 | -1 | -1 | 0 |  |  | Central IRL A | -1 |  |  | 693 | PB-15 | Basin 3 Main Street, Improvements Channel Alignm* | City of Palm Bay |  | 34.4802 | 0.029149
550000 | 2000000 | 2000000 | Central IRL | A | IR12-21 | 62-304.520 (7), F.A.C. | 0.56 | 0.48 | City of Palm Bay | 0.058948 | 3772.0818 | 9.478 | 1.3965 | 0.55871 | 0.082322 | 222.3556 | 1200 | Residential, Medium Density-Two-five dwellingunits per acre | 1200 | City of Palm Bay Brevard County | City of Palm Bay |  |  |  | 0 | 1 | 0.55871 | 0.082322 | 649.1898 |  | -1 | -1 | -1 | -1 | 0 |  |  | Central IRL A | -1 |  |  | 693 | PB-15 | Basin 3 Main Street, Improvements Channel Alignm* | City of Palm Bay |  | 116.0547 | 0.52651
550000 | 2000000 | 2000000 | Central IRL | A | IR12-21 | 62-304.520 (7), F.A.C. | 0.56 | 0.48 | City of Palm Bay | 0.052073 | 3772.0818 | 9.478 | 1.3965 | 0.49355 | 0.072721 | 196.423 | 1210 | Fixed Single Family Units | 1210 | City of Palm Bay Brevard County | City of Palm Bay |  |  |  | 0 | 1 | 0.49355 | 0.072721 | 253.8541 |  | -1 | -1 | -1 | -1 | 0 |  |  | Central IRL A | -1 |  |  | 693 | PB-15 | Basin 3 Main Street, Improvements Channel Alignm* | City of Palm Bay |  | 79.1014 | 0.20588
550000 | 2000000 | 2000000 | Central IRL | A | IR12-21 | 62-304.520 (7), F.A.C. | 0.56 | 0.48 | City of Palm Bay | 0.13019 | 3772.0818 | 9.478 | 1.3965 | 1.2339 | 0.18181 | 491.0734 | 1210 | Fixed Single Family Units | 1210 | City of Palm Bay Brevard County | City of Palm Bay |  |  |  | 0 | 1 | 1.2339 | 0.18181 | 607.4061 |  | -1 | -1 | -1 | -1 | 0 |  |  | Central IRL A | -1 |  |  | 693 | PB-15 | Basin 3 Main Street, Improvements Channel Alignm* | City of Palm Bay |  | 95.1322 | 0.49262
550000 | 2000000 | 2000000 | Central IRL | A | IR12-21 | 62-304.520 (7), F.A.C. | 0.56 | 0.48 | City of Palm Bay | 0.068576 | 3772.0818 | 9.478 | 1.3965 | 0.64996 | 0.095767 | 258.673 | 1210 | Fixed Single Family Units | 1210 | City of Palm Bay Brevard County | City of Palm Bay |  |  |  | 0 | 1 | 0.64996 | 0.095767 | 720.3639 |  | -1 | -1 | -1 | -1 | 0 |  |  | Central IRL A | -1 |  |  | 693 | PB-15 | Basin 3 Main Street, Improvements Channel Alignm* | City of Palm Bay |  | 68.5828 | 0.58424
550000 | 2000000 | 2000000 | Central IRL | A | IR12-21 | 62-304.520 (7), F.A.C. | 0.56 | 0.48 | City of Palm Bay | 0.023786 | 3853.0939 | 9.1179 | 1.2716 | 0.21687 | 0.030247 | 91.6478 | 1420 | Wholesale Sales and Services <Excluding warehouses associated with industrial use> | 1420 | City of Palm Bay Brevard County | City of Palm Bay |  |  |  | 0 | 1 | 0.21687 | 0.030247 | 91.6478 |  | -1 | -1 | -1 | -1 | 0 |  |  | Central IRL A | -1 |  |  | 693 | PB-15 | Basin 3 Main Street, Improvements Channel Alignm* | City of Palm Bay |  | 67.6588 | 0.074329
550000 | 2000000 | 2000000 | Central IRL | A | IR12-21 | 62-304.520 (7), F.A.C. | 0.56 | 0.48 | City of Palm Bay | 0.23266 | 3853.0939 | 9.1179 | 1.2716 | 2.1214 | 0.29587 | 896.4742 | 1420 | Wholesale Sales and Services <Excluding warehouses associated with industrial use> | 1420 | City of Palm Bay Brevard County | City of Palm Bay |  |  |  | 0 | 1 | 2.1214 | 0.29587 | 896.4742 |  | -1 | -1 | -1 | -1 | 0 |  |  | Central IRL A | -1 |  |  | 693 | PB-15 | Basin 3 Main Street, Improvements Channel Alignm* | City of Palm Bay |  | 122.7537 | 0.72707
550000 | 2000000 | 2000000 | Central IRL | A | IR12-21 | 62-304.520 (7), F.A.C. | 0.56 | 0.48 | City of Palm Bay | 0.11826 | 3853.0939 | 9.1179 | 1.2716 | 1.0783 | 0.15038 | 455.6654 | 1420 | Wholesale Sales and Services <Excluding warehouses associated with industrial use> | 1420 | City of Palm Bay Brevard County | City of Palm Bay |  |  |  | 0 | 1 | 1.0783 | 0.15038 | 461.4477 |  | -1 | -1 | -1 | -1 | 0 |  |  | Central IRL A | -1 |  |  | 693 | PB-15 | Basin 3 Main Street, Improvements Channel Alignm* | City of Palm Bay |  | 92.6219 | 0.37425
550000 | 2000000 | 2000000 | Central IRL | A | IR12-21 | 62-304.520 (7), F.A.C. | 0.56 | 0.48 | City of Palm Bay | 0.030499 | 3853.0939 | 9.1179 | 1.2716 | 0.27809 | 0.038785 | 117.5172 | 1210 | Fixed Single Family Units | 1210 | City of Palm Bay Brevard County | City of Palm Bay |  |  |  | 0 | 1 | 0.27809 | 0.038785 | 117.5172 |  | -1 | -1 | -1 | -1 | 0 |  |  | Central IRL A | -1 |  |  | 693 | PB-15 | Basin 3 Main Street, Improvements Channel Alignm* | City of Palm Bay |  | 51.4279 | 0.09531
550000 | 2000000 | 2000000 | Central IRL | A | IR12-21 | 62-304.520 (7), F.A.C. | 0.56 | 0.48 | City of Palm Bay | 0.14668 | 3853.0939 | 9.1179 | 1.2716 | 1.3374 | 0.18653 | 565.1865 | 1210 | Fixed Single Family Units | 1210 | City of Palm Bay Brevard County | City of Palm Bay |  |  |  | 0 | 1 | 1.3374 | 0.18653 | 565.1865 |  | -1 | -1 | -1 | -1 | 0 |  |  | Central IRL A | -1 |  |  | 693 | PB-15 | Basin 3 Main Street, Improvements Channel Alignm* | City of Palm Bay |  | 99.8668 | 0.45838
550000 | 2000000 | 2000000 | Central IRL | A | IR12-21 | 62-304.520 (7), F.A.C. | 0.56 | 0.48 | City of Palm Bay | 0.031131 | 3853.0939 | 9.1179 | 1.2716 | 0.28385 | 0.039588 | 119.9512 | 1210 | Fixed Single Family Units | 1210 | City of Palm Bay Brevard County | City of Palm Bay |  |  |  | 0 | 1 | 0.28385 | 0.039588 | 248.0273 |  | -1 | -1 | -1 | -1 | 0 |  |  | Central IRL A | -1 |  |  | 693 | PB-15 | Basin 3 Main Street, Improvements Channel Alignm* | City of Palm Bay |  | 52.2165 | 0.20116
550000 | 2000000 | 2000000 | Central IRL | A | IR12-21 | 62-304.520 (7), F.A.C. | 0.56 | 0.48 | City of Palm Bay | 0.17058 | 3812.3142 | 10.4935 | 1.8873 | 1.79 | 0.32193 | 650.3056 | 1200 | Residential, Medium Density-Two-five dwellingunits per acre | 1200 | City of Palm Bay Brevard County | City of Palm Bay |  |  |  | 0 | 1 | 1.79 | 0.32193 | 650.3056 |  | -1 | -1 | -1 | -1 | 0 |  |  | Central IRL A | -1 |  |  | 693 | PB-15 | Basin 3 Main Street, Improvements Channel Alignm* | City of Palm Bay |  | 132.1321 | 0.52742
550000 | 2000000 | 2000000 | Central IRL | A | IR12-21 | 62-304.520 (7), F.A.C. | 0.56 | 0.48 | City of Palm Bay | 0.0040763 | 3812.3142 | 10.4935 | 1.8873 | 0.042775 | 0.007693 | 15.5401 | 1320 | Mobile Home Units | 1320 | City of Palm Bay Brevard County | City of Palm Bay |  |  |  | 0 | 1 | 0.042775 | 0.007693 | 15.5401 |  | -1 | -1 | -1 | -1 | 0 |  |  | Central IRL A | -1 |  |  | 693 | PB-15 | Basin 3 Main Street, Improvements Channel Alignm* | City of Palm Bay |  | 16.4747 | 0.012603
550000 | 2000000 | 2000000 | Central IRL | A | IR12-21 | 62-304.520 (7), F.A.C. | 0.56 | 0.48 | City of Palm Bay | 0.019569 | 3812.3142 | 10.4935 | 1.8873 | 0.20535 | 0.036933 | 74.6049 | 1210 | Fixed Single Family Units | 1210 | City of Palm Bay Brevard County | City of Palm Bay |  |  |  | 0 | 1 | 0.20535 | 0.036933 | 74.6049 |  | -1 | -1 | -1 | -1 | 0 |  |  | Central IRL A | -1 |  |  | 693 | PB-15 | Basin 3 Main Street, Improvements Channel Alignm* | City of Palm Bay |  | 52.1064 | 0.060507
550000 | 2000000 | 2000000 | Central IRL | A | IR12-21 | 62-304.520 (7), F.A.C. | 0.56 | 0.48 | City of Palm Bay | 0.0095502 | 3812.3142 | 10.4935 | 1.8873 | 0.10022 | 0.018024 | 36.4084 | 1320 | Mobile Home Units | 1320 | City of Palm Bay Brevard County | City of Palm Bay |  |  |  | 0 | 1 | 0.10022 | 0.018024 | 36.4084 |  | -1 | -1 | -1 | -1 | 0 |  |  | Central IRL A | -1 |  |  | 693 | PB-15 | Basin 3 Main Street, Improvements Channel Alignm* | City of Palm Bay |  | 54.8858 | 0.029528
550000 | 2000000 | 2000000 | Central IRL | A | IR12-21 | 62-304.520 (7), F.A.C. | 0.56 | 0.48 | City of Palm Bay | 0.14626 | 3812.3142 | 10.4935 | 1.8873 | 1.5348 | 0.27604 | 557.5983 | 1320 | Mobile Home Units | 1320 | City of Palm Bay Brevard County | City of Palm Bay |  |  |  | 0 | 1 | 1.5348 | 0.27604 | 557.5983 |  | -1 | -1 | -1 | -1 | 0 |  |  | Central IRL A | -1 |  |  | 693 | PB-15 | Basin 3 Main Street, Improvements Channel Alignm* | City of Palm Bay |  | 97.5772 | 0.45223
550000 | 2000000 | 2000000 | Central IRL | A | IR12-21 | 62-304.520 (7), F.A.C. | 0.56 | 0.48 | City of Palm Bay | 0.15614 | 3812.3142 | 10.4935 | 1.8873 | 1.6385 | 0.29468 | 595.2685 | 1320 | Mobile Home Units | 1320 | City of Palm Bay Brevard County | City of Palm Bay |  |  |  | 0 | 1 | 1.6385 | 0.29468 | 595.2685 |  | -1 | -1 | -1 | -1 | 0 |  |  | Central IRL A | -1 |  |  | 693 | PB-15 | Basin 3 Main Street, Improvements Channel Alignm* | City of Palm Bay |  | 100.6574 | 0.48278
550000 | 2000000 | 2000000 | Central IRL | A | IR12-21 | 62-304.520 (7), F.A.C. | 0.56 | 0.48 | City of Palm Bay | 0.0085168 | 3812.3142 | 10.4935 | 1.8873 | 0.089371 | 0.016073 | 32.4686 | 1320 | Mobile Home Units | 1320 | City of Palm Bay Brevard County | City of Palm Bay |  |  |  | 0 | 1 | 0.089371 | 0.016073 | 32.4686 |  | -1 | -1 | -1 | -1 | 0 |  |  | Central IRL A | -1 |  |  | 693 | PB-15 | Basin 3 Main Street, Improvements Channel Alignm* | City of Palm Bay |  | 54.5616 | 0.026333
550000 | 2000000 | 2000000 | Central IRL | A | IR12-21 | 62-304.520 (7), F.A.C. | 0.56 | 0.48 | City of Palm Bay | 0.021861 | 3812.3142 | 10.4935 | 1.8873 | 0.2294 | 0.041257 | 83.3403 | 1320 | Mobile Home Units | 1320 | City of Palm Bay Brevard County | City of Palm Bay |  |  |  | 0 | 1 | 0.2294 | 0.041257 | 83.3403 |  | -1 | -1 | -1 | -1 | 0 |  |  | Central IRL A | -1 |  |  | 693 | PB-15 | Basin 3 Main Street, Improvements Channel Alignm* | City of Palm Bay |  | 37.8877 | 0.067591
550000 | 2000000 | 2000000 | Central IRL | A | IR12-21 | 62-304.520 (7), F.A.C. | 0.56 | 0.48 | City of Palm Bay | 0.047034 | 3812.3142 | 10.4935 | 1.8873 | 0.49355 | 0.088765 | 179.3073 | 1320 | Mobile Home Units | 1320 | City of Palm Bay Brevard County | City of Palm Bay |  |  |  | 0 | 1 | 0.49355 | 0.088765 | 179.3073 |  | -1 | -1 | -1 | -1 | 0 |  |  | Central IRL A | -1 |  |  | 693 | PB-15 | Basin 3 Main Street, Improvements Channel Alignm* | City of Palm Bay |  | 62.3125 | 0.14542
550000 | 2000000 | 2000000 | Central IRL | A | IR12-21 | 62-304.520 (7), F.A.C. | 0.56 | 0.48 | City of Palm Bay | 0.03417 | 3812.3142 | 10.4935 | 1.8873 | 0.35856 | 0.064487 | 130.2664 | 1320 | Mobile Home Units | 1320 | City of Palm Bay Brevard County | City of Palm Bay |  |  |  | 0 | 1 | 0.35856 | 0.064487 | 130.2664 |  | -1 | -1 | -1 | -1 | 0 |  |  | Central IRL A | -1 |  |  | 693 | PB-15 | Basin 3 Main Street, Improvements Channel Alignm* | City of Palm Bay |  | 49.8589 | 0.10565
550000 | 2000000 | 2000000 | Central IRL | A | IR12-21 | 62-304.520 (7), F.A.C. | 0.56 | 0.48 | City of Palm Bay | 0.06952 | 3813.5974 | 10.1929 | 1.74 | 0.70861 | 0.12097 | 265.121 | 1200 | Residential, Medium Density-Two-five dwellingunits per acre | 1200 | City of Palm Bay Brevard County | City of Palm Bay |  |  |  | 0 | 1 | 0.70861 | 0.12097 | 265.121 |  | -1 | -1 | -1 | -1 | 0 |  |  | Central IRL A | -1 |  |  | 693 | PB-15 | Basin 3 Main Street, Improvements Channel Alignm* | City of Palm Bay |  | 73.428 | 0.21502
550000 | 2000000 | 2000000 | Central IRL | A | IR12-21 | 62-304.520 (7), F.A.C. | 0.56 | 0.48 | City of Palm Bay | 0.29914 | 3813.5974 | 10.1929 | 1.74 | 3.0492 | 0.52051 | 1140.8175 | 1320 | Mobile Home Units | 1320 | City of Palm Bay Brevard County | City of Palm Bay |  |  |  | 0 | 1 | 3.0492 | 0.52051 | 1140.8175 |  | -1 | -1 | -1 | -1 | 0 |  |  | Central IRL A | -1 |  |  | 693 | PB-15 | Basin 3 Main Street, Improvements Channel Alignm* | City of Palm Bay |  | 148.4239 | 0.92524
550000 | 2000000 | 2000000 | Central IRL | A | IR12-21 | 62-304.520 (7), F.A.C. | 0.56 | 0.48 | City of Palm Bay | 0.19382 | 3813.5974 | 10.1929 | 1.74 | 1.9756 | 0.33724 | 739.1386 | 1210 | Fixed Single Family Units | 1210 | City of Palm Bay Brevard County | City of Palm Bay |  |  |  | 0 | 1 | 1.9756 | 0.33724 | 739.1386 |  | -1 | -1 | -1 | -1 | 0 |  |  | Central IRL A | -1 |  |  | 693 | PB-15 | Basin 3 Main Street, Improvements Channel Alignm* | City of Palm Bay |  | 112.4075 | 0.59946
550000 | 2000000 | 2000000 | Central IRL | A | IR12-21 | 62-304.520 (7), F.A.C. | 0.56 | 0.48 | City of Palm Bay | 0.055282 | 3813.5974 | 10.1929 | 1.74 | 0.56349 | 0.096191 | 210.8239 | 1200 | Residential, Medium Density-Two-five dwellingunits per acre | 1200 | City of Palm Bay Brevard County | City of Palm Bay |  |  |  | 0 | 1 | 0.56349 | 0.096191 | 210.8239 |  | -1 | -1 | -1 | -1 | 0 |  |  | Central IRL A | -1 |  |  | 693 | PB-15 | Basin 3 Main Street, Improvements Channel Alignm* | City of Palm Bay |  | 68.8876 | 0.17098
550000 | 2000000 | 2000000 | Central IRL | A | IR12-21 | 62-304.520 (7), F.A.C. | 0.56 | 0.48 | City of Palm Bay | 0.37237 | 3783.986 | 10.2168 | 1.4956 | 3.8044 | 0.55692 | 1409.031 | 1200 | Residential, Medium Density-Two-five dwellingunits per acre | 1200 | City of Palm Bay Brevard County | City of Palm Bay |  |  |  | 0 | 1 | 3.8044 | 0.55692 | 1409.031 |  | -1 | -1 | -1 | -1 | 0 |  |  | Central IRL A | -1 |  |  | 693 | PB-15 | Basin 3 Main Street, Improvements Channel Alignm* | City of Palm Bay |  | 161.2818 | 1.1428
550000 | 2000000 | 2000000 | Central IRL | A | IR12-21 | 62-304.520 (7), F.A.C. | 0.56 | 0.48 | FDOT District 5 | 0.0015316 | 3783.986 | 10.2168 | 1.4956 | 0.015648 | 0.0022907 | 5.7957 | 1200 | Residential, Medium Density-Two-five dwellingunits per acre | 1200 | FDOT District 5 City of Palm Bay Brevard County | FDOT District 5 |  |  |  | 0 | 1 | 0.015648 | 0.0022907 | 5.908 |  | -1 | -1 | -1 | -1 | 0 |  |  | Central IRL A | -1 |  |  | 693 | PB-15 | Basin 3 Main Street, Improvements Channel Alignm* | City of Palm Bay |  | 19.2094 | 0.0047916
550000 | 2000000 | 2000000 | Central IRL | A | IR12-21 | 62-304.520 (7), F.A.C. | 0.56 | 0.48 | City of Palm Bay | 0.17439 | 3783.986 | 10.2168 | 1.4956 | 1.7817 | 0.26082 | 659.8944 | 1410 | Retail Sales and Services | 1410 | City of Palm Bay Brevard County | City of Palm Bay |  |  |  | 0 | 1 | 1.7817 | 0.26082 | 659.8944 |  | -1 | -1 | -1 | -1 | 0 |  |  | Central IRL A | -1 |  |  | 693 | PB-15 | Basin 3 Main Street, Improvements Channel Alignm* | City of Palm Bay |  | 108.3914 | 0.53519
550000 | 2000000 | 2000000 | Central IRL | A | IR12-21 | 62-304.520 (7), F.A.C. | 0.56 | 0.48 | City of Palm Bay | 0.05811 | 3783.986 | 10.2168 | 1.4956 | 0.59369 | 0.08691 | 219.8866 | 1300 | Residential, High Density | 1300 | City of Palm Bay Brevard County | City of Palm Bay |  |  |  | 0 | 1 | 0.59369 | 0.08691 | 219.8866 |  | -1 | -1 | -1 | -1 | 0 |  |  | Central IRL A | -1 |  |  | 693 | PB-15 | Basin 3 Main Street, Improvements Channel Alignm* | City of Palm Bay |  | 63.3197 | 0.17833
550000 | 2000000 | 2000000 | Central IRL | A | IR12-21 | 62-304.520 (7), F.A.C. | 0.56 | 0.48 | City of Palm Bay | 0.011334 | 3783.986 | 10.2168 | 1.4956 | 0.1158 | 0.016952 | 42.8882 | 1410 | Retail Sales and Services | 1410 | City of Palm Bay Brevard County | City of Palm Bay |  |  |  | 0 | 1 | 0.1158 | 0.016952 | 42.8882 |  | -1 | -1 | -1 | -1 | 0 |  |  | Central IRL A | -1 |  |  | 693 | PB-15 | Basin 3 Main Street, Improvements Channel Alignm* | City of Palm Bay |  | 38.0019 | 0.034784
550000 | 2000000 | 2000000 | Central IRL | A | IR12-21 | 62-304.520 (7), F.A.C. | 0.56 | 0.48 | City of Palm Bay | 0.20067 | 3756.0018 | 9.9939 | 1.5771 | 2.0054 | 0.31648 | 753.7048 | 1200 | Residential, Medium Density-Two-five dwellingunits per acre | 1200 | City of Palm Bay Brevard County | City of Palm Bay |  |  |  | 0 | 1 | 2.0054 | 0.31648 | 753.7048 |  | -1 | -1 | -1 | -1 | 0 |  |  | Central IRL A | -1 |  |  | 693 | PB-15 | Basin 3 Main Street, Improvements Channel Alignm* | City of Palm Bay |  | 162.9612 | 0.61128
550000 | 2000000 | 2000000 | Central IRL | A | IR12-21 | 62-304.520 (7), F.A.C. | 0.56 | 0.48 | City of Palm Bay | 0.095768 | 3756.0018 | 9.9939 | 1.5771 | 0.95709 | 0.15104 | 359.705 | 1210 | Fixed Single Family Units | 1210 | City of Palm Bay Brevard County | City of Palm Bay |  |  |  | 0 | 1 | 0.95709 | 0.15104 | 359.705 |  | -1 | -1 | -1 | -1 | 0 |  |  | Central IRL A | -1 |  |  | 693 | PB-15 | Basin 3 Main Street, Improvements Channel Alignm* | City of Palm Bay |  | 80.2947 | 0.29173
550000 | 2000000 | 2000000 | Central IRL | A | IR12-21 | 62-304.520 (7), F.A.C. | 0.56 | 0.48 | City of Palm Bay | 0.0017998 | 3756.0018 | 9.9939 | 1.5771 | 0.017986 | 0.0028384 | 6.7599 | 1210 | Fixed Single Family Units | 1210 | City of Palm Bay Brevard County | City of Palm Bay |  |  |  | 0 | 1 | 0.017986 | 0.0028384 | 6.7599 |  | -1 | -1 | -1 | -1 | 0 |  |  | Central IRL A | -1 |  |  | 693 | PB-15 | Basin 3 Main Street, Improvements Channel Alignm* | City of Palm Bay |  | 11.6125 | 0.0054825
550000 | 2000000 | 2000000 | Central IRL | A | IR12-21 | 62-304.520 (7), F.A.C. | 0.56 | 0.48 | City of Palm Bay | 0.0034158 | 3756.0018 | 9.9939 | 1.5771 | 0.034137 | 0.0053871 | 12.8296 | 1210 | Fixed Single Family Units | 1210 | City of Palm Bay Brevard County | City of Palm Bay |  |  |  | 0 | 1 | 0.034137 | 0.0053871 | 12.8296 |  | -1 | -1 | -1 | -1 | 0 |  |  | Central IRL A | -1 |  |  | 693 | PB-15 | Basin 3 Main Street, Improvements Channel Alignm* | City of Palm Bay |  | 26.5265 | 0.010405
550000 | 2000000 | 2000000 | Central IRL | A | IR12-21 | 62-304.520 (7), F.A.C. | 0.56 | 0.48 | City of Palm Bay | 0.078967 | 3756.0018 | 9.9939 | 1.5771 | 0.78918 | 0.12454 | 296.5996 | 1210 | Fixed Single Family Units | 1210 | City of Palm Bay Brevard County | City of Palm Bay |  |  |  | 0 | 1 | 0.78918 | 0.12454 | 296.5996 |  | -1 | -1 | -1 | -1 | 0 |  |  | Central IRL A | -1 |  |  | 693 | PB-15 | Basin 3 Main Street, Improvements Channel Alignm* | City of Palm Bay |  | 72.6363 | 0.24055
550000 | 2000000 | 2000000 | Central IRL | A | IR12-21 | 62-304.520 (7), F.A.C. | 0.56 | 0.48 | City of Palm Bay | 0.10355 | 3756.0018 | 9.9939 | 1.5771 | 1.0348 | 0.16331 | 388.9216 | 1300 | Residential, High Density | 1300 | City of Palm Bay Brevard County | City of Palm Bay |  |  |  | 0 | 1 | 1.0348 | 0.16331 | 388.9216 |  | -1 | -1 | -1 | -1 | 0 |  |  | Central IRL A | -1 |  |  | 693 | PB-15 | Basin 3 Main Street, Improvements Channel Alignm* | City of Palm Bay |  | 81.9949 | 0.31543
550000 | 2000000 | 2000000 | Central IRL | A | IR12-21 | 62-304.520 (7), F.A.C. | 0.56 | 0.48 | City of Palm Bay | 0.1336 | 3756.0018 | 9.9939 | 1.5771 | 1.3352 | 0.2107 | 501.8002 | 1210 | Fixed Single Family Units | 1210 | City of Palm Bay Brevard County | City of Palm Bay |  |  |  | 0 | 1 | 1.3352 | 0.2107 | 501.8002 |  | -1 | -1 | -1 | -1 | 0 |  |  | Central IRL A | -1 |  |  | 693 | PB-15 | Basin 3 Main Street, Improvements Channel Alignm* | City of Palm Bay |  | 96.5516 | 0.40698
550000 | 2000000 | 2000000 | Central IRL | A | IR12-21 | 62-304.520 (7), F.A.C. | 0.56 | 0.48 | City of Palm Bay | 0.29631 | 2950.3196 | 5.8061 | 0.7828 | 1.7204 | 0.23195 | 874.2104 | 7400 | Disturbed land | 7400 | City of Palm Bay Brevard County | City of Palm Bay |  |  |  | 0 | 1 | 1.7204 | 0.23195 | 1822.5996 |  | -1 | -1 | -1 | -1 | 0 |  |  | Central IRL A | -1 |  |  | 693 | PB-15 | Basin 3 Main Street, Improvements Channel Alignm* | City of Palm Bay |  | 155.3799 | 1.4782
550000 | 2000000 | 2000000 | Central IRL | A | IR12-21 | 62-304.520 (7), F.A.C. | 0.56 | 0.48 | City of Palm Bay | 0.00012181 | 3775.7632 | 10.0005 | 1.4219 | 0.0012182 | 0.00017321 | 0.45994 | 1400 | Commercial and Services | 1400 | City of Palm Bay Brevard County | City of Palm Bay |  |  |  | 0 | 1 | 0.0012182 | 0.00017321 | 452.6497 |  | -1 | -1 | -1 | -1 | 0 |  |  | Central IRL A | -1 |  |  | 693 | PB-15 | Basin 3 Main Street, Improvements Channel Alignm* | City of Palm Bay |  | 3.7042 | 0.36711
550000 | 2000000 | 2000000 | Central IRL | A | IR12-21 | 62-304.520 (7), F.A.C. | 0.56 | 0.48 | City of Palm Bay | 0.61776 | 3838.7249 | 11.7891 | 1.5565 | 7.2829 | 0.96156 | 2371.424 | 1420 | Wholesale Sales and Services <Excluding warehouses associated with industrial use> | 1420 | City of Palm Bay Brevard County | City of Palm Bay |  |  |  | 0 | 1 | 7.2829 | 0.96156 | 2371.424 |  | -1 | -1 | -1 | -1 | 0 |  |  | Central IRL A | -1 |  |  | 693 | PB-15 | Basin 3 Main Street, Improvements Channel Alignm* | City of Palm Bay |  | 200 | 1.9233
550000 | 2000000 | 2000000 | Central IRL | A | IR12-21 | 62-304.520 (7), F.A.C. | 0.56 | 0.48 | City of Palm Bay | 0.10058 | 3467.5593 | 7.029 | 0.96582 | 0.70701 | 0.097146 | 348.7814 | 1550 | Other Light Industrial | 1550 | City of Palm Bay Brevard County | City of Palm Bay |  |  |  | 0 | 1 | 0.70701 | 0.097146 | 348.7814 |  | -1 | -1 | -1 | -1 | 0 |  |  | Central IRL A | -1 |  |  | 693 | PB-15 | Basin 3 Main Street, Improvements Channel Alignm* | City of Palm Bay |  | 101.5011 | 0.28287
550000 | 2000000 | 2000000 | Central IRL | A | IR12-21 | 62-304.520 (7), F.A.C. | 0.56 | 0.48 | Natural Lands | 0.064751 | 3467.5593 | 7.029 | 0.96582 | 0.45513 | 0.062538 | 224.5274 | 5300 | Reservoirs | 5300 | City of Palm Bay Brevard County | City of Palm Bay |  |  | Natural Lands | 0 | 1 | 0.45513 | 0.062538 | 224.5274 |  | -1 | -1 | -1 | -1 | 0 |  |  | Central IRL A | -1 |  |  | 693 | PB-15 | Basin 3 Main Street, Improvements Channel Alignm* | City of Palm Bay |  | 66.2058 | 0.1821
550000 | 2000000 | 2000000 | Central IRL | A | IR12-21 | 62-304.520 (7), F.A.C. | 0.56 | 0.48 | City of Palm Bay | 0.32512 | 3467.5593 | 7.029 | 0.96582 | 2.2853 | 0.31401 | 1127.3684 | 1420 | Wholesale Sales and Services <Excluding warehouses associated with industrial use> | 1420 | City of Palm Bay Brevard County | City of Palm Bay |  |  |  | 0 | 1 | 2.2853 | 0.31401 | 1127.3684 |  | -1 | -1 | -1 | -1 | 0 |  |  | Central IRL A | -1 |  |  | 693 | PB-15 | Basin 3 Main Street, Improvements Channel Alignm* | City of Palm Bay |  | 152.6294 | 0.91433
550000 | 2000000 | 2000000 | Central IRL | A | IR12-21 | 62-304.520 (7), F.A.C. | 0.56 | 0.48 | City of Palm Bay | 0.12731 | 3467.5593 | 7.029 | 0.96582 | 0.89486 | 0.12296 | 441.4542 | 1550 | Other Light Industrial | 1550 | City of Palm Bay Brevard County | City of Palm Bay |  |  |  | 0 | 1 | 0.89486 | 0.12296 | 441.4542 |  | -1 | -1 | -1 | -1 | 0 |  |  | Central IRL A | -1 |  |  | 693 | PB-15 | Basin 3 Main Street, Improvements Channel Alignm* | City of Palm Bay |  | 90.8903 | 0.35803
550000 | 2000000 | 2000000 | Central IRL | A | IR12-21 | 62-304.520 (7), F.A.C. | 0.56 | 0.48 | City of Palm Bay | 0.22066 | 3825.2841 | 8.1759 | 1.1141 | 1.8041 | 0.24585 | 844.0948 | 1550 | Other Light Industrial | 1550 | City of Palm Bay Brevard County | City of Palm Bay |  |  |  | 0 | 1 | 1.8041 | 0.24585 | 844.0931 |  | -1 | -1 | -1 | -1 | 0 |  |  | Central IRL A | -1 |  |  | 693 | PB-15 | Basin 3 Main Street, Improvements Channel Alignm* | City of Palm Bay |  | 135.7215 | 0.68458
550000 | 2000000 | 2000000 | Central IRL | A | IR12-21 | 62-304.520 (7), F.A.C. | 0.56 | 0.48 | City of Palm Bay | 0.61776 | 3831.0049 | 11.957 | 1.5768 | 7.3866 | 0.97407 | 2366.6548 | 1420 | Wholesale Sales and Services <Excluding warehouses associated with industrial use> | 1420 | City of Palm Bay Brevard County | City of Palm Bay |  |  |  | 0 | 1 | 7.3866 | 0.97407 | 2366.6548 |  | -1 | -1 | -1 | -1 | 0 |  |  | Central IRL A | -1 |  |  | 693 | PB-15 | Basin 3 Main Street, Improvements Channel Alignm* | City of Palm Bay |  | 200 | 1.9194
550000 | 2000000 | 2000000 | Central IRL | A | IR12-21 | 62-304.520 (7), F.A.C. | 0.56 | 0.48 | City of Palm Bay | 0.044598 | 3793.8909 | 10.1894 | 1.7542 | 0.45443 | 0.078234 | 169.2004 | 1320 | Mobile Home Units | 1320 | City of Palm Bay Brevard County | City of Palm Bay |  |  |  | 0 | 1 | 0.45443 | 0.078234 | 276.6578 |  | -1 | -1 | -1 | -1 | 0 |  |  | Central IRL A | -1 |  |  | 693 | PB-15 | Basin 3 Main Street, Improvements Channel Alignm* | City of Palm Bay |  | 70.1777 | 0.22438
550000 | 2000000 | 2000000 | Central IRL | A | IR12-21 | 62-304.520 (7), F.A.C. | 0.56 | 0.48 | City of Palm Bay | 0.017498 | 3812.9484 | 10.4973 | 1.3897 | 0.18368 | 0.024317 | 66.7198 | 1420 | Wholesale Sales and Services <Excluding warehouses associated with industrial use> | 1420 | City of Palm Bay Brevard County | City of Palm Bay |  |  |  | 0 | 1 | 0.18368 | 0.024317 | 66.7198 |  | -1 | -1 | -1 | -1 | 0 |  |  | Central IRL A | -1 |  |  | 693 | PB-15 | Basin 3 Main Street, Improvements Channel Alignm* | City of Palm Bay |  | 51.6177 | 0.054112
550000 | 2000000 | 2000000 | Central IRL | A | IR12-21 | 62-304.520 (7), F.A.C. | 0.56 | 0.48 | City of Palm Bay | 0.21557 | 3812.9484 | 10.4973 | 1.3897 | 2.2629 | 0.29958 | 821.9606 | 1420 | Wholesale Sales and Services <Excluding warehouses associated with industrial use> | 1420 | City of Palm Bay Brevard County | City of Palm Bay |  |  |  | 0 | 1 | 2.2629 | 0.29958 | 821.9606 |  | -1 | -1 | -1 | -1 | 0 |  |  | Central IRL A | -1 |  |  | 693 | PB-15 | Basin 3 Main Street, Improvements Channel Alignm* | City of Palm Bay |  | 118.6079 | 0.66663
550000 | 2000000 | 2000000 | Central IRL | A | IR12-21 | 62-304.520 (7), F.A.C. | 0.56 | 0.48 | City of Palm Bay | 0.16788 | 3812.9484 | 10.4973 | 1.3897 | 1.7622 | 0.2333 | 640.1023 | 1420 | Wholesale Sales and Services <Excluding warehouses associated with industrial use> | 1420 | City of Palm Bay Brevard County | City of Palm Bay |  |  |  | 0 | 1 | 1.7622 | 0.2333 | 640.1023 |  | -1 | -1 | -1 | -1 | 0 |  |  | Central IRL A | -1 |  |  | 693 | PB-15 | Basin 3 Main Street, Improvements Channel Alignm* | City of Palm Bay |  | 107.3086 | 0.51914
550000 | 2000000 | 2000000 | Central IRL | A | IR12-21 | 62-304.520 (7), F.A.C. | 0.56 | 0.48 | City of Palm Bay | 0.14109 | 3832.1361 | 9.2949 | 1.2667 | 1.3115 | 0.17873 | 540.6921 | 1550 | Other Light Industrial | 1550 | City of Palm Bay Brevard County | City of Palm Bay |  |  |  | 0 | 1 | 1.3115 | 0.17873 | 540.6921 |  | -1 | -1 | -1 | -1 | 0 |  |  | Central IRL A | -1 |  |  | 693 | PB-15 | Basin 3 Main Street, Improvements Channel Alignm* | City of Palm Bay |  | 131.7036 | 0.43852
550000 | 2000000 | 2000000 | Central IRL | A | IR12-21 | 62-304.520 (7), F.A.C. | 0.56 | 0.48 | City of Palm Bay | 0.057283 | 3832.1361 | 9.2949 | 1.2667 | 0.53244 | 0.072561 | 219.5168 | 1850 | Parks and Zoos | 1850 | City of Palm Bay Brevard County | City of Palm Bay |  |  |  | 0 | 1 | 0.53244 | 0.072561 | 219.5168 |  | -1 | -1 | -1 | -1 | 0 |  |  | Central IRL A | -1 |  |  | 693 | PB-15 | Basin 3 Main Street, Improvements Channel Alignm* | City of Palm Bay |  | 66.1531 | 0.17803
550000 | 2000000 | 2000000 | Central IRL | A | IR12-21 | 62-304.520 (7), F.A.C. | 0.56 | 0.48 | City of Palm Bay | 0.086591 | 3832.1361 | 9.2949 | 1.2667 | 0.80485 | 0.10969 | 331.8275 | 1440 | Cultural and Entertainment | 1440 | City of Palm Bay Brevard County | City of Palm Bay |  |  |  | 0 | 1 | 0.80485 | 0.10969 | 331.8275 |  | -1 | -1 | -1 | -1 | 0 |  |  | Central IRL A | -1 |  |  | 693 | PB-15 | Basin 3 Main Street, Improvements Channel Alignm* | City of Palm Bay |  | 75.7702 | 0.26912
550000 | 2000000 | 2000000 | Central IRL | A | IR12-21 | 62-304.520 (7), F.A.C. | 0.56 | 0.48 | City of Palm Bay | 0.116 | 3832.1361 | 9.2949 | 1.2667 | 1.0782 | 0.14694 | 444.5162 | 1550 | Other Light Industrial | 1550 | City of Palm Bay Brevard County | City of Palm Bay |  |  |  | 0 | 1 | 1.0782 | 0.14694 | 444.5162 |  | -1 | -1 | -1 | -1 | 0 |  |  | Central IRL A | -1 |  |  | 693 | PB-15 | Basin 3 Main Street, Improvements Channel Alignm* | City of Palm Bay |  | 89.7191 | 0.36052
550000 | 2000000 | 2000000 | Central IRL | A | IR12-21 | 62-304.520 (7), F.A.C. | 0.56 | 0.48 | City of Palm Bay | 0.04777 | 3832.1361 | 9.2949 | 1.2667 | 0.44402 | 0.060511 | 183.0619 | 1420 | Wholesale Sales and Services <Excluding warehouses associated with industrial use> | 1420 | City of Palm Bay Brevard County | City of Palm Bay |  |  |  | 0 | 1 | 0.44402 | 0.060511 | 183.0619 |  | -1 | -1 | -1 | -1 | 0 |  |  | Central IRL A | -1 |  |  | 693 | PB-15 | Basin 3 Main Street, Improvements Channel Alignm* | City of Palm Bay |  | 57.4202 | 0.14847
550000 | 2000000 | 2000000 | Central IRL | A | IR12-21 | 62-304.520 (7), F.A.C. | 0.56 | 0.48 | City of Palm Bay | 0.16903 | 3832.1361 | 9.2949 | 1.2667 | 1.5711 | 0.21411 | 647.7392 | 1420 | Wholesale Sales and Services <Excluding warehouses associated with industrial use> | 1420 | City of Palm Bay Brevard County | City of Palm Bay |  |  |  | 0 | 1 | 1.5711 | 0.21411 | 647.7392 |  | -1 | -1 | -1 | -1 | 0 |  |  | Central IRL A | -1 |  |  | 693 | PB-15 | Basin 3 Main Street, Improvements Channel Alignm* | City of Palm Bay |  | 113.3224 | 0.52534
550000 | 2000000 | 2000000 | Central IRL | A | IR12-21 | 62-304.520 (7), F.A.C. | 0.56 | 0.48 | City of Palm Bay | 0.11454 | 3768.1438 | 8.3928 | 1.1585 | 0.96133 | 0.1327 | 431.6116 | 1550 | Other Light Industrial | 1550 | City of Palm Bay Brevard County | City of Palm Bay |  |  |  | 0 | 1 | 0.96133 | 0.1327 | 431.6116 |  | -1 | -1 | -1 | -1 | 0 |  |  | Central IRL A | -1 |  |  | 693 | PB-15 | Basin 3 Main Street, Improvements Channel Alignm* | City of Palm Bay |  | 90.1834 | 0.35005
550000 | 2000000 | 2000000 | Central IRL | A | IR12-21 | 62-304.520 (7), F.A.C. | 0.56 | 0.48 | City of Palm Bay | 0.1938 | 3768.1438 | 8.3928 | 1.1585 | 1.6265 | 0.22451 | 730.2527 | 1550 | Other Light Industrial | 1550 | City of Palm Bay Brevard County | City of Palm Bay |  |  |  | 0 | 1 | 1.6265 | 0.22451 | 730.2527 |  | -1 | -1 | -1 | -1 | 0 |  |  | Central IRL A | -1 |  |  | 693 | PB-15 | Basin 3 Main Street, Improvements Channel Alignm* | City of Palm Bay |  | 114.6786 | 0.59226
550000 | 2000000 | 2000000 | Central IRL | A | IR12-21 | 62-304.520 (7), F.A.C. | 0.56 | 0.48 | Natural Lands | 0.052904 | 3768.1438 | 8.3928 | 1.1585 | 0.44401 | 0.061289 | 199.349 | 4111 | Mesic longleaf pine flatwoods | 4111 | City of Palm Bay Brevard County | City of Palm Bay |  |  | Natural Lands | 0 | 1 | 0.44401 | 0.061289 | 199.349 |  | -1 | -1 | -1 | -1 | 0 |  |  | Central IRL A | -1 |  |  | 693 | PB-15 | Basin 3 Main Street, Improvements Channel Alignm* | City of Palm Bay |  | 63.9528 | 0.16168
550000 | 2000000 | 2000000 | Central IRL | A | IR12-21 | 62-304.520 (7), F.A.C. | 0.56 | 0.48 | City of Palm Bay | 0.11391 | 3768.1438 | 8.3928 | 1.1585 | 0.95599 | 0.13196 | 429.2149 | 1550 | Other Light Industrial | 1550 | City of Palm Bay Brevard County | City of Palm Bay |  |  |  | 0 | 1 | 0.95599 | 0.13196 | 429.2149 |  | -1 | -1 | -1 | -1 | 0 |  |  | Central IRL A | -1 |  |  | 693 | PB-15 | Basin 3 Main Street, Improvements Channel Alignm* | City of Palm Bay |  | 85.8819 | 0.34811
550000 | 2000000 | 2000000 | Central IRL | A | IR12-21 | 62-304.520 (7), F.A.C. | 0.56 | 0.48 | City of Palm Bay | 0.14261 | 3768.1438 | 8.3928 | 1.1585 | 1.1969 | 0.16522 | 537.3933 | 1420 | Wholesale Sales and Services <Excluding warehouses associated with industrial use> | 1420 | City of Palm Bay Brevard County | City of Palm Bay |  |  |  | 0 | 1 | 1.1969 | 0.16522 | 537.3933 |  | -1 | -1 | -1 | -1 | 0 |  |  | Central IRL A | -1 |  |  | 693 | PB-15 | Basin 3 Main Street, Improvements Channel Alignm* | City of Palm Bay |  | 95.4857 | 0.43584
550000 | 2000000 | 2000000 | Central IRL | A | IR12-21 | 62-304.520 (7), F.A.C. | 0.56 | 0.48 | City of Palm Bay | 0.17355 | 3899.0346 | 9.5105 | 1.4236 | 1.6506 | 0.24707 | 676.6963 | 1210 | Fixed Single Family Units | 1210 | City of Palm Bay Brevard County | City of Palm Bay |  |  |  | 0 | 1 | 1.6506 | 0.24707 | 679.8336 |  | -1 | -1 | -1 | -1 | 0 |  |  | Central IRL A | -1 |  |  | 693 | PB-15 | Basin 3 Main Street, Improvements Channel Alignm* | City of Palm Bay |  | 128.1617 | 0.55137
550000 | 2000000 | 2000000 | Central IRL | A | IR12-21 | 62-304.520 (7), F.A.C. | 0.56 | 0.48 | City of Palm Bay | 0.0066651 | 3899.0346 | 9.5105 | 1.4236 | 0.063389 | 0.0094883 | 25.9874 | 1210 | Fixed Single Family Units | 1210 | City of Palm Bay Brevard County | City of Palm Bay |  |  |  | 0 | 1 | 0.063389 | 0.0094883 | 25.9874 |  | -1 | -1 | -1 | -1 | 0 |  |  | Central IRL A | -1 |  |  | 693 | PB-15 | Basin 3 Main Street, Improvements Channel Alignm* | City of Palm Bay |  | 24.7963 | 0.021077
550000 | 2000000 | 2000000 | Central IRL | A | IR12-21 | 62-304.520 (7), F.A.C. | 0.56 | 0.48 | City of Palm Bay | 0.34201 | 3899.0346 | 9.5105 | 1.4236 | 3.2527 | 0.48687 | 1333.491 | 1420 | Wholesale Sales and Services <Excluding warehouses associated with industrial use> | 1420 | City of Palm Bay Brevard County | City of Palm Bay |  |  |  | 0 | 1 | 3.2527 | 0.48687 | 1377.2528 |  | -1 | -1 | -1 | -1 | 0 |  |  | Central IRL A | -1 |  |  | 693 | PB-15 | Basin 3 Main Street, Improvements Channel Alignm* | City of Palm Bay |  | 161.659 | 1.117
550000 | 2000000 | 2000000 | Central IRL | A | IR12-21 | 62-304.520 (7), F.A.C. | 0.56 | 0.48 | City of Palm Bay | 0.049972 | 3747.9063 | 9.7068 | 1.44 | 0.48507 | 0.07196 | 187.2913 | 1200 | Residential, Medium Density-Two-five dwellingunits per acre | 1200 | City of Palm Bay Brevard County | City of Palm Bay |  |  |  | 0 | 1 | 0.48507 | 0.07196 | 797.5083 |  | -1 | -1 | -1 | -1 | 0 |  |  | Central IRL A | -1 |  |  | 693 | PB-15 | Basin 3 Main Street, Improvements Channel Alignm* | City of Palm Bay |  | 93.1015 | 0.6468
550000 | 2000000 | 2000000 | Central IRL | A | IR12-21 | 62-304.520 (7), F.A.C. | 0.56 | 0.48 | City of Palm Bay | 0.023221 | 3747.9063 | 9.7068 | 1.44 | 0.2254 | 0.033438 | 87.0314 | 1210 | Fixed Single Family Units | 1210 | City of Palm Bay Brevard County | City of Palm Bay |  |  |  | 0 | 1 | 0.2254 | 0.033438 | 134.2844 |  | -1 | -1 | -1 | -1 | 0 |  |  | Central IRL A | -1 |  |  | 693 | PB-15 | Basin 3 Main Street, Improvements Channel Alignm* | City of Palm Bay |  | 42.2707 | 0.10891
550000 | 2000000 | 2000000 | Central IRL | A | IR12-21 | 62-304.520 (7), F.A.C. | 0.56 | 0.48 | City of Palm Bay | 0.045329 | 3747.9063 | 9.7068 | 1.44 | 0.44 | 0.065273 | 169.8874 | 1210 | Fixed Single Family Units | 1210 | City of Palm Bay Brevard County | City of Palm Bay |  |  |  | 0 | 1 | 0.44 | 0.065273 | 169.8874 |  | -1 | -1 | -1 | -1 | 0 |  |  | Central IRL A | -1 |  |  | 693 | PB-15 | Basin 3 Main Street, Improvements Channel Alignm* | City of Palm Bay |  | 67.5852 | 0.13778
550000 | 2000000 | 2000000 | Central IRL | A | IR12-21 | 62-304.520 (7), F.A.C. | 0.56 | 0.48 | City of Palm Bay | 0.062464 | 3002.8614 | 5.9363 | 0.81575 | 0.37081 | 0.050955 | 187.5716 | 1550 | Other Light Industrial | 1550 | City of Palm Bay Brevard County | City of Palm Bay |  |  |  | 0 | 1 | 0.37081 | 0.050955 | 187.5716 |  | -1 | -1 | -1 | -1 | 0 |  |  | Central IRL A | -1 |  |  | 693 | PB-15 | Basin 3 Main Street, Improvements Channel Alignm* | City of Palm Bay |  | 110.1335 | 0.15213
550000 | 2000000 | 2000000 | Central IRL | A | IR12-21 | 62-304.520 (7), F.A.C. | 0.56 | 0.48 | Natural Lands | 0.5553 | 3002.8614 | 5.9363 | 0.81575 | 3.2964 | 0.45298 | 1667.4865 | 3200 | Shrub and Brushland | 3200 | City of Palm Bay Brevard County | City of Palm Bay |  |  | Natural Lands | 0 | 1 | 3.2964 | 0.45298 | 1667.4865 |  | -1 | -1 | -1 | -1 | 0 |  |  | Central IRL A | -1 |  |  | 693 | PB-15 | Basin 3 Main Street, Improvements Channel Alignm* | City of Palm Bay |  | 189.9108 | 1.3524
550000 | 2000000 | 2000000 | Central IRL | A | IR12-21 | 62-304.520 (7), F.A.C. | 0.56 | 0.48 | City of Palm Bay | 0.48079 | 3840.1986 | 11.184 | 1.9928 | 5.3771 | 0.9581 | 1846.3206 | 1320 | Mobile Home Units | 1320 | City of Palm Bay Brevard County | City of Palm Bay |  |  |  | 0 | 1 | 5.3771 | 0.9581 | 1846.3206 |  | -1 | -1 | -1 | -1 | 0 |  |  | Central IRL A | -1 |  |  | 693 | PB-15 | Basin 3 Main Street, Improvements Channel Alignm* | City of Palm Bay |  | 177.8275 | 1.4974
550000 | 2000000 | 2000000 | Central IRL | A | IR12-21 | 62-304.520 (7), F.A.C. | 0.56 | 0.48 | City of Palm Bay | 0.13698 | 3840.1986 | 11.184 | 1.9928 | 1.5319 | 0.27296 | 526.0137 | 1410 | Retail Sales and Services | 1410 | City of Palm Bay Brevard County | City of Palm Bay |  |  |  | 0 | 1 | 1.5319 | 0.27296 | 526.0137 |  | -1 | -1 | -1 | -1 | 0 |  |  | Central IRL A | -1 |  |  | 693 | PB-15 | Basin 3 Main Street, Improvements Channel Alignm* | City of Palm Bay |  | 122.1732 | 0.42661
550000 | 2000000 | 2000000 | Central IRL | A | IR12-21 | 62-304.520 (7), F.A.C. | 0.56 | 0.48 | City of Palm Bay | 0.00085971 | 3821.3826 | 11.5674 | 1.5375 | 0.0099446 | 0.0013218 | 3.2853 | 1400 | Commercial and Services | 1400 | City of Palm Bay Brevard County | City of Palm Bay |  |  |  | 0 | 1 | 0.0099446 | 0.0013218 | 32.9789 |  | -1 | -1 | -1 | -1 | 0 |  |  | Central IRL A | -1 |  |  | 693 | PB-15 | Basin 3 Main Street, Improvements Channel Alignm* | City of Palm Bay |  | 9.8054 | 0.026747
550000 | 2000000 | 2000000 | Central IRL | A | IR12-21 | 62-304.520 (7), F.A.C. | 0.56 | 0.48 | City of Palm Bay | 0.32788 | 3821.3826 | 11.5674 | 1.5375 | 3.7927 | 0.50411 | 1252.9548 | 1420 | Wholesale Sales and Services <Excluding warehouses associated with industrial use> | 1420 | City of Palm Bay Brevard County | City of Palm Bay |  |  |  | 0 | 1 | 3.7927 | 0.50411 | 1507.5417 |  | -1 | -1 | -1 | -1 | 0 |  |  | Central IRL A | -1 |  |  | 693 | PB-15 | Basin 3 Main Street, Improvements Channel Alignm* | City of Palm Bay |  | 156.4616 | 1.2227
550000 | 2000000 | 2000000 | Central IRL | A | IR12-21 | 62-304.520 (7), F.A.C. | 0.56 | 0.48 | City of Palm Bay | 0.044882 | 3821.3826 | 11.5674 | 1.5375 | 0.51917 | 0.069006 | 171.5131 | 1210 | Fixed Single Family Units | 1210 | City of Palm Bay Brevard County | City of Palm Bay |  |  |  | 0 | 1 | 0.51917 | 0.069006 | 171.5131 |  | -1 | -1 | -1 | -1 | 0 |  |  | Central IRL A | -1 |  |  | 693 | PB-15 | Basin 3 Main Street, Improvements Channel Alignm* | City of Palm Bay |  | 107.2968 | 0.1391
550000 | 2000000 | 2000000 | Central IRL | A | IR12-21 | 62-304.520 (7), F.A.C. | 0.56 | 0.48 | City of Palm Bay | 0.11699 | 3825.0009 | 11.2725 | 2.0025 | 1.3188 | 0.23428 | 447.5042 | 1200 | Residential, Medium Density-Two-five dwellingunits per acre | 1200 | City of Palm Bay Brevard County | City of Palm Bay |  |  |  | 0 | 1 | 1.3188 | 0.23428 | 447.5042 |  | -1 | -1 | -1 | -1 | 0 |  |  | Central IRL A | -1 |  |  | 693 | PB-15 | Basin 3 Main Street, Improvements Channel Alignm* | City of Palm Bay |  | 115.6184 | 0.36294
550000 | 2000000 | 2000000 | Central IRL | A | IR12-21 | 62-304.520 (7), F.A.C. | 0.56 | 0.48 | City of Palm Bay | 0.017344 | 3825.0009 | 11.2725 | 2.0025 | 0.19551 | 0.034732 | 66.3409 | 1400 | Commercial and Services | 1400 | City of Palm Bay Brevard County | City of Palm Bay |  |  |  | 0 | 1 | 0.19551 | 0.034732 | 66.3409 |  | -1 | -1 | -1 | -1 | 0 |  |  | Central IRL A | -1 |  |  | 693 | PB-15 | Basin 3 Main Street, Improvements Channel Alignm* | City of Palm Bay |  | 51.5779 | 0.053804
550000 | 2000000 | 2000000 | Central IRL | A | IR12-21 | 62-304.520 (7), F.A.C. | 0.56 | 0.48 | City of Palm Bay | 0.39591 | 3825.0009 | 11.2725 | 2.0025 | 4.4629 | 0.79281 | 1514.3466 | 1320 | Mobile Home Units | 1320 | City of Palm Bay Brevard County | City of Palm Bay |  |  |  | 0 | 1 | 4.4629 | 0.79281 | 1514.3466 |  | -1 | -1 | -1 | -1 | 0 |  |  | Central IRL A | -1 |  |  | 693 | PB-15 | Basin 3 Main Street, Improvements Channel Alignm* | City of Palm Bay |  | 163.1016 | 1.2282
550000 | 2000000 | 2000000 | Central IRL | A | IR12-21 | 62-304.520 (7), F.A.C. | 0.56 | 0.48 | City of Palm Bay | 0.087517 | 3825.0009 | 11.2725 | 2.0025 | 0.98654 | 0.17525 | 334.754 | 1410 | Retail Sales and Services | 1410 | City of Palm Bay Brevard County | City of Palm Bay |  |  |  | 0 | 1 | 0.98654 | 0.17525 | 334.754 |  | -1 | -1 | -1 | -1 | 0 |  |  | Central IRL A | -1 |  |  | 693 | PB-15 | Basin 3 Main Street, Improvements Channel Alignm* | City of Palm Bay |  | 84.872 | 0.2715
550000 | 2000000 | 2000000 | Central IRL | A | IR12-21 | 62-304.520 (7), F.A.C. | 0.56 | 0.48 | City of Palm Bay | 0.12619 | 3833.922 | 11.1168 | 1.4914 | 1.4028 | 0.1882 | 483.8016 | 1550 | Other Light Industrial | 1550 | City of Palm Bay Brevard County | City of Palm Bay |  |  |  | 0 | 1 | 1.4028 | 0.1882 | 483.8016 |  | -1 | -1 | -1 | -1 | 0 |  |  | Central IRL A | -1 |  |  | 693 | PB-15 | Basin 3 Main Street, Improvements Channel Alignm* | City of Palm Bay |  | 120.4736 | 0.39238
550000 | 2000000 | 2000000 | Central IRL | A | IR12-21 | 62-304.520 (7), F.A.C. | 0.56 | 0.48 | City of Palm Bay | 0.49157 | 3833.922 | 11.1168 | 1.4914 | 5.4647 | 0.73314 | 1884.6553 | 1420 | Wholesale Sales and Services <Excluding warehouses associated with industrial use> | 1420 | City of Palm Bay Brevard County | City of Palm Bay |  |  |  | 0 | 1 | 5.4647 | 0.73314 | 1884.6553 |  | -1 | -1 | -1 | -1 | 0 |  |  | Central IRL A | -1 |  |  | 693 | PB-15 | Basin 3 Main Street, Improvements Channel Alignm* | City of Palm Bay |  | 179.5428 | 1.5285
550000 | 2000000 | 2000000 | Central IRL | A | IR12-21 | 62-304.520 (7), F.A.C. | 0.56 | 0.48 | City of Palm Bay | 0.046011 | 3830.5971 | 11.8793 | 1.5673 | 0.54658 | 0.072112 | 176.2498 | 1420 | Wholesale Sales and Services <Excluding warehouses associated with industrial use> | 1420 | City of Palm Bay Brevard County | City of Palm Bay |  |  |  | 0 | 1 | 0.54658 | 0.072112 | 445.9082 |  | -1 | -1 | -1 | -1 | 0 |  |  | Central IRL A | -1 |  |  | 693 | PB-15 | Basin 3 Main Street, Improvements Channel Alignm* | City of Palm Bay |  | 58.0435 | 0.36164
550000 | 2000000 | 2000000 | Central IRL | A | IR12-21 | 62-304.520 (7), F.A.C. | 0.56 | 0.48 | City of Palm Bay | 0.36003 | 3837.6792 | 11.1575 | 1.5362 | 4.017 | 0.55309 | 1381.6768 | 1420 | Wholesale Sales and Services <Excluding warehouses associated with industrial use> | 1420 | City of Palm Bay Brevard County | City of Palm Bay |  |  |  | 0 | 1 | 4.017 | 0.55309 | 1419.5312 |  | -1 | -1 | -1 | -1 | 0 |  |  | Central IRL A | -1 |  |  | 693 | PB-15 | Basin 3 Main Street, Improvements Channel Alignm* | City of Palm Bay |  | 158.2816 | 1.1513
550000 | 2000000 | 2000000 | Central IRL | A | IR12-21 | 62-304.520 (7), F.A.C. | 0.56 | 0.48 | City of Palm Bay | 0.60036 | 3848.5825 | 11.9985 | 1.5824 | 7.2034 | 0.94999 | 2310.52 | 1420 | Wholesale Sales and Services <Excluding warehouses associated with industrial use> | 1420 | City of Palm Bay Brevard County | City of Palm Bay |  |  |  | 0 | 1 | 7.2034 | 0.94999 | 2310.52 |  | -1 | -1 | -1 | -1 | 0 |  |  | Central IRL A | -1 |  |  | 693 | PB-15 | Basin 3 Main Street, Improvements Channel Alignm* | City of Palm Bay |  | 197.1844 | 1.8739
550000 | 2000000 | 2000000 | Central IRL | A | IR12-21 | 62-304.520 (7), F.A.C. | 0.56 | 0.48 | City of Palm Bay | 0.017407 | 3848.5825 | 11.9985 | 1.5824 | 0.20886 | 0.027545 | 66.9936 | 1410 | Retail Sales and Services | 1410 | City of Palm Bay Brevard County | City of Palm Bay |  |  |  | 0 | 1 | 0.20886 | 0.027545 | 66.9936 |  | -1 | -1 | -1 | -1 | 0 |  |  | Central IRL A | -1 |  |  | 693 | PB-15 | Basin 3 Main Street, Improvements Channel Alignm* | City of Palm Bay |  | 102.82 | 0.054334
550000 | 2000000 | 2000000 | Central IRL | A | IR12-21 | 62-304.520 (7), F.A.C. | 0.56 | 0.48 | City of Palm Bay | 0.0068342 | 3795.0093 | 10.5951 | 1.4659 | 0.072409 | 0.010019 | 25.9359 | 1210 | Fixed Single Family Units | 1210 | City of Palm Bay Brevard County | City of Palm Bay |  |  |  | 0 | 1 | 0.072409 | 0.010019 | 25.9359 |  | -1 | -1 | -1 | -1 | 0 |  |  | Central IRL A | -1 |  |  | 693 | PB-15 | Basin 3 Main Street, Improvements Channel Alignm* | City of Palm Bay |  | 27.6294 | 0.021035
550000 | 2000000 | 2000000 | Central IRL | A | IR12-21 | 62-304.520 (7), F.A.C. | 0.56 | 0.48 | City of Palm Bay | 0.11608 | 3795.0093 | 10.5951 | 1.4659 | 1.2299 | 0.17017 | 440.5206 | 1210 | Fixed Single Family Units | 1210 | City of Palm Bay Brevard County | City of Palm Bay |  |  |  | 0 | 1 | 1.2299 | 0.17017 | 440.5206 |  | -1 | -1 | -1 | -1 | 0 |  |  | Central IRL A | -1 |  |  | 693 | PB-15 | Basin 3 Main Street, Improvements Channel Alignm* | City of Palm Bay |  | 91.5486 | 0.35728
550000 | 2000000 | 2000000 | Central IRL | A | IR12-21 | 62-304.520 (7), F.A.C. | 0.56 | 0.48 | City of Palm Bay | 0.040055 | 3795.0093 | 10.5951 | 1.4659 | 0.42439 | 0.058719 | 152.0106 | 1210 | Fixed Single Family Units | 1210 | City of Palm Bay Brevard County | City of Palm Bay |  |  |  | 0 | 1 | 0.42439 | 0.058719 | 152.0106 |  | -1 | -1 | -1 | -1 | 0 |  |  | Central IRL A | -1 |  |  | 693 | PB-15 | Basin 3 Main Street, Improvements Channel Alignm* | City of Palm Bay |  | 67.0112 | 0.12329
550000 | 2000000 | 2000000 | Central IRL | A | IR12-21 | 62-304.520 (7), F.A.C. | 0.56 | 0.48 | City of Palm Bay | 0.13303 | 3795.0093 | 10.5951 | 1.4659 | 1.4094 | 0.19501 | 504.8318 | 1210 | Fixed Single Family Units | 1210 | City of Palm Bay Brevard County | City of Palm Bay |  |  |  | 0 | 1 | 1.4094 | 0.19501 | 504.8318 |  | -1 | -1 | -1 | -1 | 0 |  |  | Central IRL A | -1 |  |  | 693 | PB-15 | Basin 3 Main Street, Improvements Channel Alignm* | City of Palm Bay |  | 93.9505 | 0.40943
550000 | 2000000 | 2000000 | Central IRL | A | IR12-21 | 62-304.520 (7), F.A.C. | 0.56 | 0.48 | City of Palm Bay | 0.32177 | 3795.0093 | 10.5951 | 1.4659 | 3.4092 | 0.4717 | 1221.119 | 1410 | Retail Sales and Services | 1410 | City of Palm Bay Brevard County | City of Palm Bay |  |  |  | 0 | 1 | 3.4092 | 0.4717 | 1221.119 |  | -1 | -1 | -1 | -1 | 0 |  |  | Central IRL A | -1 |  |  | 693 | PB-15 | Basin 3 Main Street, Improvements Channel Alignm* | City of Palm Bay |  | 152.4302 | 0.99036
550000 | 2000000 | 2000000 | Central IRL | A | IR12-21 | 62-304.520 (7), F.A.C. | 0.56 | 0.48 | Natural Lands | 0.61776 | 311.9139 | 0 | 0 | 0 | 0 | 192.689 | 5300 | Reservoirs | 5300 | City of Palm Bay Brevard County | City of Palm Bay |  |  | Natural Lands | 0 | 1 | 0 | 0 | 192.689 |  | -1 | -1 | -1 | -1 | 0 |  |  | Central IRL A | -1 |  |  | 693 | PB-15 | Basin 3 Main Street, Improvements Channel Alignm* | City of Palm Bay |  | 200 | 0.15628
550000 | 2000000 | 2000000 | Central IRL | A | IR12-21 | 62-304.520 (7), F.A.C. | 0.56 | 0.48 | Natural Lands | 0.61776 | 311.335 | 0 | 0 | 0 | 0 | 192.3314 | 5300 | Reservoirs | 5300 | City of Palm Bay Brevard County | City of Palm Bay |  |  | Natural Lands | 0 | 1 | 0 | 0 | 192.3314 |  | -1 | -1 | -1 | -1 | 0 |  |  | Central IRL A | -1 |  |  | 693 | PB-15 | Basin 3 Main Street, Improvements Channel Alignm* | City of Palm Bay |  | 200 | 0.15599
550000 | 2000000 | 2000000 | Central IRL | A | IR12-21 | 62-304.520 (7), F.A.C. | 0.56 | 0.48 | City of Palm Bay | 0.17441 | 3766.3048 | 9.2857 | 1.357 | 1.6195 | 0.23668 | 656.8811 | 1200 | Residential, Medium Density-Two-five dwellingunits per acre | 1200 | City of Palm Bay Brevard County | City of Palm Bay |  |  |  | 0 | 1 | 1.6195 | 0.23668 | 656.8811 |  | -1 | -1 | -1 | -1 | 0 |  |  | Central IRL A | -1 |  |  | 693 | PB-15 | Basin 3 Main Street, Improvements Channel Alignm* | City of Palm Bay |  | 130.4426 | 0.53275
550000 | 2000000 | 2000000 | Central IRL | A | IR12-21 | 62-304.520 (7), F.A.C. | 0.56 | 0.48 | City of Palm Bay | 0.050694 | 3766.3048 | 9.2857 | 1.357 | 0.47073 | 0.068794 | 190.9308 | 1410 | Retail Sales and Services | 1410 | City of Palm Bay Brevard County | City of Palm Bay |  |  |  | 0 | 1 | 0.47073 | 0.068794 | 190.9308 |  | -1 | -1 | -1 | -1 | 0 |  |  | Central IRL A | -1 |  |  | 693 | PB-15 | Basin 3 Main Street, Improvements Channel Alignm* | City of Palm Bay |  | 66.4672 | 0.15485
550000 | 2000000 | 2000000 | Central IRL | A | IR12-21 | 62-304.520 (7), F.A.C. | 0.56 | 0.48 | City of Palm Bay | 0.016749 | 3766.3048 | 9.2857 | 1.357 | 0.15553 | 0.022729 | 63.0826 | 1210 | Fixed Single Family Units | 1210 | City of Palm Bay Brevard County | City of Palm Bay |  |  |  | 0 | 1 | 0.15553 | 0.022729 | 63.0826 |  | -1 | -1 | -1 | -1 | 0 |  |  | Central IRL A | -1 |  |  | 693 | PB-15 | Basin 3 Main Street, Improvements Channel Alignm* | City of Palm Bay |  | 43.4216 | 0.051162
550000 | 2000000 | 2000000 | Central IRL | A | IR12-21 | 62-304.520 (7), F.A.C. | 0.56 | 0.48 | City of Palm Bay | 0.37591 | 3766.3048 | 9.2857 | 1.357 | 3.4906 | 0.51012 | 1415.791 | 1210 | Fixed Single Family Units | 1210 | City of Palm Bay Brevard County | City of Palm Bay |  |  |  | 0 | 1 | 3.4906 | 0.51012 | 1415.791 |  | -1 | -1 | -1 | -1 | 0 |  |  | Central IRL A | -1 |  |  | 693 | PB-15 | Basin 3 Main Street, Improvements Channel Alignm* | City of Palm Bay |  | 161.1085 | 1.1482
550000 | 2000000 | 2000000 | Central IRL | A | IR12-21 | 62-304.520 (7), F.A.C. | 0.56 | 0.48 | City of Palm Bay | 0.27348 | 2924.4858 | 6.2397 | 1.0781 | 1.7064 | 0.29483 | 799.7893 | 1200 | Residential, Medium Density-Two-five dwellingunits per acre | 1200 | City of Palm Bay Brevard County | City of Palm Bay |  |  |  | 0 | 1 | 1.7064 | 0.29483 | 799.7893 |  | -1 | -1 | -1 | -1 | 0 |  |  | Central IRL A | -1 |  |  | 693 | PB-15 | Basin 3 Main Street, Improvements Channel Alignm* | City of Palm Bay |  | 155.2159 | 0.64865
550000 | 2000000 | 2000000 | Central IRL | A | IR12-21 | 62-304.520 (7), F.A.C. | 0.56 | 0.48 | City of Palm Bay | 0.043889 | 2924.4858 | 6.2397 | 1.0781 | 0.27385 | 0.047315 | 128.3513 | 1400 | Commercial and Services | 1400 | City of Palm Bay Brevard County | City of Palm Bay |  |  |  | 0 | 1 | 0.27385 | 0.047315 | 128.3513 |  | -1 | -1 | -1 | -1 | 0 |  |  | Central IRL A | -1 |  |  | 693 | PB-15 | Basin 3 Main Street, Improvements Channel Alignm* | City of Palm Bay |  | 65.5277 | 0.1041
550000 | 2000000 | 2000000 | Central IRL | A | IR12-21 | 62-304.520 (7), F.A.C. | 0.56 | 0.48 | Natural Lands | 0.014887 | 2924.4858 | 6.2397 | 1.0781 | 0.092887 | 0.016049 | 43.5356 | 6460 | Mixed scrub-shrub wetland | 6460 | City of Palm Bay Brevard County | City of Palm Bay |  |  | Natural Lands | 0 | 1 | 0.092887 | 0.016049 | 43.5356 |  | -1 | -1 | -1 | -1 | 0 |  |  | Central IRL A | -1 |  |  | 693 | PB-15 | Basin 3 Main Street, Improvements Channel Alignm* | City of Palm Bay |  | 35.1111 | 0.035309
550000 | 2000000 | 2000000 | Central IRL | A | IR12-21 | 62-304.520 (7), F.A.C. | 0.56 | 0.48 | City of Palm Bay | 0.12089 | 2924.4858 | 6.2397 | 1.0781 | 0.75429 | 0.13032 | 353.5286 | 8370 | Surface Water Collection Basin | 8370 | City of Palm Bay Brevard County | City of Palm Bay |  |  |  | 0 | 1 | 0.75429 | 0.13032 | 353.5286 |  | -1 | -1 | -1 | -1 | 0 |  |  | Central IRL A | -1 |  |  | 693 | PB-15 | Basin 3 Main Street, Improvements Channel Alignm* | City of Palm Bay |  | 97.942 | 0.28672
550000 | 2000000 | 2000000 | Central IRL | A | IR12-21 | 62-304.520 (7), F.A.C. | 0.56 | 0.48 | City of Palm Bay | 0.043062 | 2924.4858 | 6.2397 | 1.0781 | 0.26869 | 0.046424 | 125.9342 | 1320 | Mobile Home Units | 1320 | City of Palm Bay Brevard County | City of Palm Bay |  |  |  | 0 | 1 | 0.26869 | 0.046424 | 125.9342 |  | -1 | -1 | -1 | -1 | 0 |  |  | Central IRL A | -1 |  |  | 693 | PB-15 | Basin 3 Main Street, Improvements Channel Alignm* | City of Palm Bay |  | 65.7955 | 0.10214
550000 | 2000000 | 2000000 | Central IRL | A | IR12-21 | 62-304.520 (7), F.A.C. | 0.56 | 0.48 | City of Palm Bay | 0.12146 | 2924.4858 | 6.2397 | 1.0781 | 0.75786 | 0.13094 | 355.2056 | 1320 | Mobile Home Units | 1320 | City of Palm Bay Brevard County | City of Palm Bay |  |  |  | 0 | 1 | 0.75786 | 0.13094 | 355.2056 |  | -1 | -1 | -1 | -1 | 0 |  |  | Central IRL A | -1 |  |  | 693 | PB-15 | Basin 3 Main Street, Improvements Channel Alignm* | City of Palm Bay |  | 92.4124 | 0.28808
550000 | 2000000 | 2000000 | Central IRL | A | IR12-21 | 62-304.520 (7), F.A.C. | 0.56 | 0.48 | City of Palm Bay | 0.00010117 | 2924.4858 | 6.2397 | 1.0781 | 0.00063125 | 0.00010907 | 0.29586 | 1420 | Wholesale Sales and Services <Excluding warehouses associated with industrial use> | 1420 | City of Palm Bay Brevard County | City of Palm Bay |  |  |  | 0 | 1 | 0.00063125 | 0.00010907 | 0.29586 |  | -1 | -1 | -1 | -1 | 0 |  |  | Central IRL A | -1 |  |  | 693 | PB-15 | Basin 3 Main Street, Improvements Channel Alignm* | City of Palm Bay |  | 3.379 | 0.00023995
550000 | 2000000 | 2000000 | Central IRL | A | IR12-21 | 62-304.520 (7), F.A.C. | 0.56 | 0.48 | City of Palm Bay | 0.0018715 | 3745.658 | 8.0193 | 1.0707 | 0.015008 | 0.0020038 | 7.01 | 1550 | Other Light Industrial | 1550 | City of Palm Bay Brevard County | City of Palm Bay |  |  |  | 0 | 1 | 0.015008 | 0.0020038 | 7.01 |  | -1 | -1 | -1 | -1 | 0 |  |  | Central IRL A | -1 |  |  | 693 | PB-15 | Basin 3 Main Street, Improvements Channel Alignm* | City of Palm Bay |  | 14.4189 | 0.0056853
550000 | 2000000 | 2000000 | Central IRL | A | IR12-21 | 62-304.520 (7), F.A.C. | 0.56 | 0.48 | City of Palm Bay | 0.013456 | 3790.0846 | 8.3433 | 1.1193 | 0.11226 | 0.015061 | 50.9976 | 1550 | Other Light Industrial | 1550 | City of Palm Bay Brevard County | City of Palm Bay |  |  |  | 0 | 1 | 0.11226 | 0.015061 | 199.77 |  | -1 | -1 | -1 | -1 | 0 |  |  | Central IRL A | -1 |  |  | 693 | PB-15 | Basin 3 Main Street, Improvements Channel Alignm* | City of Palm Bay |  | 35.9457 | 0.16202
550000 | 2000000 | 2000000 | Central IRL | A | IR12-21 | 62-304.520 (7), F.A.C. | 0.56 | 0.48 | City of Palm Bay | 0.01075 | 3790.0846 | 8.3433 | 1.1193 | 0.08969 | 0.012032 | 40.7431 | 7400 | Disturbed land | 7400 | City of Palm Bay Brevard County | City of Palm Bay |  |  |  | 0 | 1 | 0.08969 | 0.012032 | 390.1906 |  | -1 | -1 | -1 | -1 | 0 |  |  | Central IRL A | -1 |  |  | 693 | PB-15 | Basin 3 Main Street, Improvements Channel Alignm* | City of Palm Bay |  | 31.7384 | 0.31646
550000 | 2000000 | 2000000 | Central IRL | A | IR12-21 | 62-304.520 (7), F.A.C. | 0.56 | 0.48 | City of Palm Bay | 0.4621 | 3790.0846 | 8.3433 | 1.1193 | 3.8555 | 0.51723 | 1751.4165 | 1420 | Wholesale Sales and Services <Excluding warehouses associated with industrial use> | 1420 | City of Palm Bay Brevard County | City of Palm Bay |  |  |  | 0 | 1 | 3.8555 | 0.51723 | 1751.4152 |  | -1 | -1 | -1 | -1 | 0 |  |  | Central IRL A | -1 |  |  | 693 | PB-15 | Basin 3 Main Street, Improvements Channel Alignm* | City of Palm Bay |  | 174.8078 | 1.4205
550000 | 2000000 | 2000000 | Central IRL | A | IR12-21 | 62-304.520 (7), F.A.C. | 0.56 | 0.48 | Natural Lands | 0.51543 | 707.4921 | 0 | 0 | 0 | 0 | 364.6627 | 5300 | Reservoirs | 5300 | City of Palm Bay Brevard County | City of Palm Bay |  |  | Natural Lands | 0 | 1 | 0 | 0 | 364.6627 |  | -1 | -1 | -1 | -1 | 0 |  |  | Central IRL A | -1 |  |  | 693 | PB-15 | Basin 3 Main Street, Improvements Channel Alignm* | City of Palm Bay |  | 183.5932 | 0.29575
550000 | 2000000 | 2000000 | Central IRL | A | IR12-21 | 62-304.520 (7), F.A.C. | 0.56 | 0.48 | City of Palm Bay | 0.10233 | 707.4921 | 0 | 0 | 0 | 0 | 72.4001 | 8370 | Surface Water Collection Basin | 8370 | City of Palm Bay Brevard County | City of Palm Bay |  |  |  | 0 | 1 | 0 | 0 | 72.4001 |  | -1 | -1 | -1 | -1 | 0 |  |  | Central IRL A | -1 |  |  | 693 | PB-15 | Basin 3 Main Street, Improvements Channel Alignm* | City of Palm Bay |  | 116.4341 | 0.058719
550000 | 2000000 | 2000000 | Central IRL | A | IR12-21 | 62-304.520 (7), F.A.C. | 0.56 | 0.48 | City of Palm Bay | 0.30607 | 3757.2478 | 9.3476 | 1.3742 | 2.861 | 0.42059 | 1149.9737 | 1200 | Residential, Medium Density-Two-five dwellingunits per acre | 1200 | City of Palm Bay Brevard County | City of Palm Bay |  |  |  | 0 | 1 | 2.861 | 0.42059 | 1149.9737 |  | -1 | -1 | -1 | -1 | 0 |  |  | Central IRL A | -1 |  |  | 693 | PB-15 | Basin 3 Main Street, Improvements Channel Alignm* | City of Palm Bay |  | 155.2331 | 0.93266
550000 | 2000000 | 2000000 | Central IRL | A | IR12-21 | 62-304.520 (7), F.A.C. | 0.56 | 0.48 | City of Palm Bay | 0.23614 | 3757.2478 | 9.3476 | 1.3742 | 2.2073 | 0.32449 | 887.2286 | 1210 | Fixed Single Family Units | 1210 | City of Palm Bay Brevard County | City of Palm Bay |  |  |  | 0 | 1 | 2.2073 | 0.32449 | 887.2286 |  | -1 | -1 | -1 | -1 | 0 |  |  | Central IRL A | -1 |  |  | 693 | PB-15 | Basin 3 Main Street, Improvements Channel Alignm* | City of Palm Bay |  | 127.5562 | 0.71957
550000 | 2000000 | 2000000 | Central IRL | A | IR12-21 | 62-304.520 (7), F.A.C. | 0.56 | 0.48 | City of Palm Bay | 0.075557 | 3757.2478 | 9.3476 | 1.3742 | 0.70628 | 0.10383 | 283.8881 | 1210 | Fixed Single Family Units | 1210 | City of Palm Bay Brevard County | City of Palm Bay |  |  |  | 0 | 1 | 0.70628 | 0.10383 | 283.8881 |  | -1 | -1 | -1 | -1 | 0 |  |  | Central IRL A | -1 |  |  | 693 | PB-15 | Basin 3 Main Street, Improvements Channel Alignm* | City of Palm Bay |  | 72.0782 | 0.23024
550000 | 2000000 | 2000000 | Central IRL | A | IR12-21 | 62-304.520 (7), F.A.C. | 0.56 | 0.48 | City of Palm Bay | 0.12998 | 3755.8884 | 9.3442 | 1.3737 | 1.2146 | 0.17855 | 488.1997 | 1200 | Residential, Medium Density-Two-five dwellingunits per acre | 1200 | City of Palm Bay Brevard County | City of Palm Bay |  |  |  | 0 | 1 | 1.2146 | 0.17855 | 488.1997 |  | -1 | -1 | -1 | -1 | 0 |  |  | Central IRL A | -1 |  |  | 693 | PB-15 | Basin 3 Main Street, Improvements Channel Alignm* | City of Palm Bay |  | 119.5828 | 0.39594
550000 | 2000000 | 2000000 | Central IRL | A | IR12-21 | 62-304.520 (7), F.A.C. | 0.56 | 0.48 | City of Palm Bay | 0.00061855 | 3755.8884 | 9.3442 | 1.3737 | 0.0057799 | 0.00084969 | 2.3232 | 1210 | Fixed Single Family Units | 1210 | City of Palm Bay Brevard County | City of Palm Bay |  |  |  | 0 | 1 | 0.0057799 | 0.00084969 | 2.3232 |  | -1 | -1 | -1 | -1 | 0 |  |  | Central IRL A | -1 |  |  | 693 | PB-15 | Basin 3 Main Street, Improvements Channel Alignm* | City of Palm Bay |  | 8.1496 | 0.0018842
550000 | 2000000 | 2000000 | Central IRL | A | IR12-21 | 62-304.520 (7), F.A.C. | 0.56 | 0.48 | City of Palm Bay | 3.3418e-05 | 3755.8884 | 9.3442 | 1.3737 | 0.00031227 | 4.5906e-05 | 0.12552 | 1210 | Fixed Single Family Units | 1210 | City of Palm Bay Brevard County | City of Palm Bay |  |  |  | 0 | 1 | 0.00031227 | 4.5906e-05 | 0.12552 |  | -1 | -1 | -1 | -1 | 0 |  |  | Central IRL A | -1 |  |  | 693 | PB-15 | Basin 3 Main Street, Improvements Channel Alignm* | City of Palm Bay |  | 1.9845 | 0.0001018
550000 | 2000000 | 2000000 | Central IRL | A | IR12-21 | 62-304.520 (7), F.A.C. | 0.56 | 0.48 | City of Palm Bay | 0.0071002 | 3755.8884 | 9.3442 | 1.3737 | 0.066346 | 0.0097533 | 26.6675 | 1210 | Fixed Single Family Units | 1210 | City of Palm Bay Brevard County | City of Palm Bay |  |  |  | 0 | 1 | 0.066346 | 0.0097533 | 26.6675 |  | -1 | -1 | -1 | -1 | 0 |  |  | Central IRL A | -1 |  |  | 693 | PB-15 | Basin 3 Main Street, Improvements Channel Alignm* | City of Palm Bay |  | 27.7172 | 0.021628
550000 | 2000000 | 2000000 | Central IRL | A | IR12-21 | 62-304.520 (7), F.A.C. | 0.56 | 0.48 | City of Palm Bay | 0.12127 | 3755.8884 | 9.3442 | 1.3737 | 1.1332 | 0.16658 | 455.475 | 1210 | Fixed Single Family Units | 1210 | City of Palm Bay Brevard County | City of Palm Bay |  |  |  | 0 | 1 | 1.1332 | 0.16658 | 455.475 |  | -1 | -1 | -1 | -1 | 0 |  |  | Central IRL A | -1 |  |  | 693 | PB-15 | Basin 3 Main Street, Improvements Channel Alignm* | City of Palm Bay |  | 113.8212 | 0.3694
550000 | 2000000 | 2000000 | Central IRL | A | IR12-21 | 62-304.520 (7), F.A.C. | 0.56 | 0.48 | City of Palm Bay | 0.34184 | 3755.8884 | 9.3442 | 1.3737 | 3.1942 | 0.46957 | 1283.9074 | 1210 | Fixed Single Family Units | 1210 | City of Palm Bay Brevard County | City of Palm Bay |  |  |  | 0 | 1 | 3.1942 | 0.46957 | 1283.9074 |  | -1 | -1 | -1 | -1 | 0 |  |  | Central IRL A | -1 |  |  | 693 | PB-15 | Basin 3 Main Street, Improvements Channel Alignm* | City of Palm Bay |  | 150.5199 | 1.0413
550000 | 2000000 | 2000000 | Central IRL | A | IR12-21 | 62-304.520 (7), F.A.C. | 0.56 | 0.48 | City of Palm Bay | 0.016921 | 3755.8884 | 9.3442 | 1.3737 | 0.15811 | 0.023243 | 63.5523 | 1210 | Fixed Single Family Units | 1210 | City of Palm Bay Brevard County | City of Palm Bay |  |  |  | 0 | 1 | 0.15811 | 0.023243 | 63.5523 |  | -1 | -1 | -1 | -1 | 0 |  |  | Central IRL A | -1 |  |  | 693 | PB-15 | Basin 3 Main Street, Improvements Channel Alignm* | City of Palm Bay |  | 43.7567 | 0.051543
550000 | 2000000 | 2000000 | Central IRL | A | IR12-21 | 62-304.520 (7), F.A.C. | 0.56 | 0.48 | City of Palm Bay | 0.009346 | 3685.8193 | 8.4182 | 1.123 | 0.078676 | 0.010496 | 34.4477 | 1200 | Residential, Medium Density-Two-five dwellingunits per acre | 1200 | City of Palm Bay Brevard County | City of Palm Bay |  |  |  | 0 | 1 | 0.078676 | 0.010496 | 34.4477 |  | -1 | -1 | -1 | -1 | 0 |  |  | Central IRL A | -1 |  |  | 693 | PB-15 | Basin 3 Main Street, Improvements Channel Alignm* | City of Palm Bay |  | 31.736 | 0.027938
550000 | 2000000 | 2000000 | Central IRL | A | IR12-21 | 62-304.520 (7), F.A.C. | 0.56 | 0.48 | FDOT District 5 | 0.020872 | 3685.8193 | 8.4182 | 1.123 | 0.1757 | 0.02344 | 76.9287 | 1200 | Residential, Medium Density-Two-five dwellingunits per acre | 1200 | FDOT District 5 City of Palm Bay Brevard County | FDOT District 5 |  |  |  | 0 | 1 | 0.1757 | 0.02344 | 178.3736 |  | -1 | -1 | -1 | -1 | 0 |  |  | Central IRL A | -1 |  |  | 693 | PB-15 | Basin 3 Main Street, Improvements Channel Alignm* | City of Palm Bay |  | 50.2446 | 0.14467
550000 | 2000000 | 2000000 | Central IRL | A | IR12-21 | 62-304.520 (7), F.A.C. | 0.56 | 0.48 | FDOT District 5 | 0.022009 | 3685.8193 | 8.4182 | 1.123 | 0.18527 | 0.024717 | 81.1197 | 8140 | Roads and Highways | 8140 | FDOT District 5 City of Palm Bay Brevard County | FDOT District 5 |  |  |  | 0 | 1 | 0.18527 | 0.024717 | 1529.5312 |  | -1 | -1 | -1 | -1 | 0 |  |  | Central IRL A | -1 |  |  | 693 | PB-15 | Basin 3 Main Street, Improvements Channel Alignm* | City of Palm Bay |  | 60.3692 | 1.2405
550000 | 2000000 | 2000000 | Central IRL | A | IR12-21 | 62-304.520 (7), F.A.C. | 0.56 | 0.48 | City of Palm Bay | 0.0079206 | 3685.8193 | 8.4182 | 1.123 | 0.066677 | 0.0088952 | 29.1938 | 1430 | Professional Services | 1430 | City of Palm Bay Brevard County | City of Palm Bay |  |  |  | 0 | 1 | 0.066677 | 0.0088952 | 173.5633 |  | -1 | -1 | -1 | -1 | 0 |  |  | Central IRL A | -1 |  |  | 693 | PB-15 | Basin 3 Main Street, Improvements Channel Alignm* | City of Palm Bay |  | 24.4035 | 0.14077
550000 | 2000000 | 2000000 | Central IRL | A | IR12-21 | 62-304.520 (7), F.A.C. | 0.56 | 0.48 | FDOT District 5 | 0.00016175 | 3685.8193 | 8.4182 | 1.123 | 0.0013616 | 0.00018165 | 0.59618 | 1430 | Professional Services | 1430 | FDOT District 5 City of Palm Bay Brevard County | FDOT District 5 |  |  |  | 0 | 1 | 0.0013616 | 0.00018165 | 5.2667 |  | -1 | -1 | -1 | -1 | 0 |  |  | Central IRL A | -1 |  |  | 693 | PB-15 | Basin 3 Main Street, Improvements Channel Alignm* | City of Palm Bay |  | 5.0738 | 0.0042715
550000 | 2000000 | 2000000 | Central IRL | A | IR12-21 | 62-304.520 (7), F.A.C. | 0.56 | 0.48 | City of Palm Bay | 0.25164 | 3766.9013 | 9.607 | 1.4926 | 2.4175 | 0.3756 | 947.904 | 1200 | Residential, Medium Density-Two-five dwellingunits per acre | 1200 | City of Palm Bay Brevard County | City of Palm Bay |  |  |  | 0 | 1 | 2.4175 | 0.3756 | 947.904 |  | -1 | -1 | -1 | -1 | 0 |  |  | Central IRL A | -1 |  |  | 693 | PB-15 | Basin 3 Main Street, Improvements Channel Alignm* | City of Palm Bay |  | 162.6074 | 0.76878
550000 | 2000000 | 2000000 | Central IRL | A | IR12-21 | 62-304.520 (7), F.A.C. | 0.56 | 0.48 | City of Palm Bay | 0.10002 | 3766.9013 | 9.607 | 1.4926 | 0.96086 | 0.14929 | 376.7518 | 1330 | Residential, High density; Multiple Dwelling Units, Low Rise <Two stories or less> | 1330 | City of Palm Bay Brevard County | City of Palm Bay |  |  |  | 0 | 1 | 0.96086 | 0.14929 | 376.7518 |  | -1 | -1 | -1 | -1 | 0 |  |  | Central IRL A | -1 |  |  | 693 | PB-15 | Basin 3 Main Street, Improvements Channel Alignm* | City of Palm Bay |  | 91.1271 | 0.30556
550000 | 2000000 | 2000000 | Central IRL | A | IR12-21 | 62-304.520 (7), F.A.C. | 0.56 | 0.48 | City of Palm Bay | 0.12163 | 3766.9013 | 9.607 | 1.4926 | 1.1685 | 0.18155 | 458.1688 | 1210 | Fixed Single Family Units | 1210 | City of Palm Bay Brevard County | City of Palm Bay |  |  |  | 0 | 1 | 1.1685 | 0.18155 | 458.1688 |  | -1 | -1 | -1 | -1 | 0 |  |  | Central IRL A | -1 |  |  | 693 | PB-15 | Basin 3 Main Street, Improvements Channel Alignm* | City of Palm Bay |  | 89.9894 | 0.37159
550000 | 2000000 | 2000000 | Central IRL | A | IR12-21 | 62-304.520 (7), F.A.C. | 0.56 | 0.48 | City of Palm Bay | 0.14448 | 3766.9013 | 9.607 | 1.4926 | 1.388 | 0.21565 | 544.2294 | 1210 | Fixed Single Family Units | 1210 | City of Palm Bay Brevard County | City of Palm Bay |  |  |  | 0 | 1 | 1.388 | 0.21565 | 544.2294 |  | -1 | -1 | -1 | -1 | 0 |  |  | Central IRL A | -1 |  |  | 693 | PB-15 | Basin 3 Main Street, Improvements Channel Alignm* | City of Palm Bay |  | 113.4495 | 0.44139
550000 | 2000000 | 2000000 | Central IRL | A | IR12-21 | 62-304.520 (7), F.A.C. | 0.56 | 0.48 | City of Palm Bay | 0.34573 | 3759.1325 | 9.3822 | 1.3894 | 3.2437 | 0.48037 | 1299.6522 | 1200 | Residential, Medium Density-Two-five dwellingunits per acre | 1200 | City of Palm Bay Brevard County | City of Palm Bay |  |  |  | 0 | 1 | 3.2437 | 0.48037 | 1299.6522 |  | -1 | -1 | -1 | -1 | 0 |  |  | Central IRL A | -1 |  |  | 693 | PB-15 | Basin 3 Main Street, Improvements Channel Alignm* | City of Palm Bay |  | 220.1252 | 1.0541
550000 | 2000000 | 2000000 | Central IRL | A | IR12-21 | 62-304.520 (7), F.A.C. | 0.56 | 0.48 | City of Palm Bay | 0.098596 | 3759.1325 | 9.3822 | 1.3894 | 0.92505 | 0.13699 | 370.6346 | 1210 | Fixed Single Family Units | 1210 | City of Palm Bay Brevard County | City of Palm Bay |  |  |  | 0 | 1 | 0.92505 | 0.13699 | 370.6346 |  | -1 | -1 | -1 | -1 | 0 |  |  | Central IRL A | -1 |  |  | 693 | PB-15 | Basin 3 Main Street, Improvements Channel Alignm* | City of Palm Bay |  | 97.5383 | 0.3006
550000 | 2000000 | 2000000 | Central IRL | A | IR12-21 | 62-304.520 (7), F.A.C. | 0.56 | 0.48 | City of Palm Bay | 0.012659 | 3759.1325 | 9.3822 | 1.3894 | 0.11877 | 0.017589 | 47.5867 | 1330 | Residential, High density; Multiple Dwelling Units, Low Rise <Two stories or less> | 1330 | City of Palm Bay Brevard County | City of Palm Bay |  |  |  | 0 | 1 | 0.11877 | 0.017589 | 47.5867 |  | -1 | -1 | -1 | -1 | 0 |  |  | Central IRL A | -1 |  |  | 693 | PB-15 | Basin 3 Main Street, Improvements Channel Alignm* | City of Palm Bay |  | 34.014 | 0.038594
550000 | 2000000 | 2000000 | Central IRL | A | IR12-21 | 62-304.520 (7), F.A.C. | 0.56 | 0.48 | City of Palm Bay | 0.15374 | 3759.1325 | 9.3822 | 1.3894 | 1.4424 | 0.21361 | 577.9186 | 1210 | Fixed Single Family Units | 1210 | City of Palm Bay Brevard County | City of Palm Bay |  |  |  | 0 | 1 | 1.4424 | 0.21361 | 577.9186 |  | -1 | -1 | -1 | -1 | 0 |  |  | Central IRL A | -1 |  |  | 693 | PB-15 | Basin 3 Main Street, Improvements Channel Alignm* | City of Palm Bay |  | 109.3747 | 0.46871
550000 | 2000000 | 2000000 | Central IRL | A | IR12-21 | 62-304.520 (7), F.A.C. | 0.56 | 0.48 | City of Palm Bay | 0.0047273 | 3759.1325 | 9.3822 | 1.3894 | 0.044353 | 0.0065683 | 17.7707 | 1210 | Fixed Single Family Units | 1210 | City of Palm Bay Brevard County | City of Palm Bay |  |  |  | 0 | 1 | 0.044353 | 0.0065683 | 17.7707 |  | -1 | -1 | -1 | -1 | 0 |  |  | Central IRL A | -1 |  |  | 693 | PB-15 | Basin 3 Main Street, Improvements Channel Alignm* | City of Palm Bay |  | 21.4967 | 0.014413
550000 | 2000000 | 2000000 | Central IRL | A | IR12-21 | 62-304.520 (7), F.A.C. | 0.56 | 0.48 | City of Palm Bay | 0.0023122 | 3759.1325 | 9.3822 | 1.3894 | 0.021694 | 0.0032127 | 8.692 | 1210 | Fixed Single Family Units | 1210 | City of Palm Bay Brevard County | City of Palm Bay |  |  |  | 0 | 1 | 0.021694 | 0.0032127 | 8.692 |  | -1 | -1 | -1 | -1 | 0 |  |  | Central IRL A | -1 |  |  | 693 | PB-15 | Basin 3 Main Street, Improvements Channel Alignm* | City of Palm Bay |  | 15.9122 | 0.0070494
550000 | 2000000 | 2000000 | Central IRL | A | IR12-21 | 62-304.520 (7), F.A.C. | 0.56 | 0.48 | City of Palm Bay | 0.0079631 | 3754.0259 | 9.3428 | 1.3736 | 0.074398 | 0.010938 | 29.8938 | 1200 | Residential, Medium Density-Two-five dwellingunits per acre | 1200 | City of Palm Bay Brevard County | City of Palm Bay |  |  |  | 0 | 1 | 0.074398 | 0.010938 | 29.8938 |  | -1 | -1 | -1 | -1 | 0 |  |  | Central IRL A | -1 |  |  | 693 | PB-15 | Basin 3 Main Street, Improvements Channel Alignm* | City of Palm Bay |  | 29.2639 | 0.024245
550000 | 2000000 | 2000000 | Central IRL | A | IR12-21 | 62-304.520 (7), F.A.C. | 0.56 | 0.48 | City of Palm Bay | 0.43849 | 3754.0259 | 9.3428 | 1.3736 | 4.0968 | 0.6023 | 1646.1206 | 1210 | Fixed Single Family Units | 1210 | City of Palm Bay Brevard County | City of Palm Bay |  |  |  | 0 | 1 | 4.0968 | 0.6023 | 1646.1206 |  | -1 | -1 | -1 | -1 | 0 |  |  | Central IRL A | -1 |  |  | 693 | PB-15 | Basin 3 Main Street, Improvements Channel Alignm* | City of Palm Bay |  | 172.4283 | 1.3351
550000 | 2000000 | 2000000 | Central IRL | A | IR12-21 | 62-304.520 (7), F.A.C. | 0.56 | 0.48 | City of Palm Bay | 0.14012 | 3754.0259 | 9.3428 | 1.3736 | 1.3091 | 0.19247 | 526.0168 | 1210 | Fixed Single Family Units | 1210 | City of Palm Bay Brevard County | City of Palm Bay |  |  |  | 0 | 1 | 1.3091 | 0.19247 | 526.0168 |  | -1 | -1 | -1 | -1 | 0 |  |  | Central IRL A | -1 |  |  | 693 | PB-15 | Basin 3 Main Street, Improvements Channel Alignm* | City of Palm Bay |  | 125.721 | 0.42662
550000 | 2000000 | 2000000 | Central IRL | A | IR12-21 | 62-304.520 (7), F.A.C. | 0.56 | 0.48 | City of Palm Bay | 0.031185 | 3754.0259 | 9.3428 | 1.3736 | 0.29135 | 0.042835 | 117.0688 | 1210 | Fixed Single Family Units | 1210 | City of Palm Bay Brevard County | City of Palm Bay |  |  |  | 0 | 1 | 0.29135 | 0.042835 | 117.0688 |  | -1 | -1 | -1 | -1 | 0 |  |  | Central IRL A | -1 |  |  | 693 | PB-15 | Basin 3 Main Street, Improvements Channel Alignm* | City of Palm Bay |  | 59.5614 | 0.094946
550000 | 2000000 | 2000000 | Central IRL | A | IR12-21 | 62-304.520 (7), F.A.C. | 0.56 | 0.48 | City of Palm Bay | 0.61776 | 3834.744 | 11.9679 | 1.5782 | 7.3933 | 0.97497 | 2368.9647 | 1420 | Wholesale Sales and Services <Excluding warehouses associated with industrial use> | 1420 | City of Palm Bay Brevard County | City of Palm Bay |  |  |  | 0 | 1 | 7.3933 | 0.97497 | 2368.9647 |  | -1 | -1 | -1 | -1 | 0 |  |  | Central IRL A | -1 |  |  | 693 | PB-15 | Basin 3 Main Street, Improvements Channel Alignm* | City of Palm Bay |  | 200 | 1.9213
550000 | 2000000 | 2000000 | Central IRL | A | IR12-21 | 62-304.520 (7), F.A.C. | 0.56 | 0.48 | City of Palm Bay | 0.058107 | 3424.2543 | 7.1538 | 0.89911 | 0.41569 | 0.052245 | 198.9747 | 1200 | Residential, Medium Density-Two-five dwellingunits per acre | 1200 | City of Palm Bay Brevard County | City of Palm Bay |  |  |  | 0 | 1 | 0.41569 | 0.052245 | 198.9747 |  | -1 | -1 | -1 | -1 | 0 |  |  | Central IRL A | -1 |  |  | 693 | PB-15 | Basin 3 Main Street, Improvements Channel Alignm* | City of Palm Bay |  | 82.576 | 0.16137
550000 | 2000000 | 2000000 | Central IRL | A | IR12-21 | 62-304.520 (7), F.A.C. | 0.56 | 0.48 | Natural Lands | 0.14279 | 3424.2543 | 7.1538 | 0.89911 | 1.0215 | 0.12839 | 488.962 | 3200 | Shrub and Brushland | 3200 | City of Palm Bay Brevard County | City of Palm Bay |  |  | Natural Lands | 0 | 1 | 1.0215 | 0.12839 | 513.4288 |  | -1 | -1 | -1 | -1 | 0 |  |  | Central IRL A | -1 |  |  | 693 | PB-15 | Basin 3 Main Street, Improvements Channel Alignm* | City of Palm Bay |  | 120.7147 | 0.41641
550000 | 2000000 | 2000000 | Central IRL | A | IR12-21 | 62-304.520 (7), F.A.C. | 0.56 | 0.48 | Natural Lands | 0.15402 | 3424.2543 | 7.1538 | 0.89911 | 1.1018 | 0.13848 | 527.4027 | 6460 | Mixed scrub-shrub wetland | 6460 | City of Palm Bay Brevard County | City of Palm Bay |  |  | Natural Lands | 0 | 1 | 1.1018 | 0.13848 | 527.4027 |  | -1 | -1 | -1 | -1 | 0 |  |  | Central IRL A | -1 |  |  | 693 | PB-15 | Basin 3 Main Street, Improvements Channel Alignm* | City of Palm Bay |  | 152.4896 | 0.42774
550000 | 2000000 | 2000000 | Central IRL | A | IR12-21 | 62-304.520 (7), F.A.C. | 0.56 | 0.48 | City of Palm Bay | 0.2557 | 3424.2543 | 7.1538 | 0.89911 | 1.8292 | 0.2299 | 875.573 | 1420 | Wholesale Sales and Services <Excluding warehouses associated with industrial use> | 1420 | City of Palm Bay Brevard County | City of Palm Bay |  |  |  | 0 | 1 | 1.8292 | 0.2299 | 875.573 |  | -1 | -1 | -1 | -1 | 0 |  |  | Central IRL A | -1 |  |  | 693 | PB-15 | Basin 3 Main Street, Improvements Channel Alignm* | City of Palm Bay |  | 132.2666 | 0.71012
550000 | 2000000 | 2000000 | Central IRL | A | IR12-21 | 62-304.520 (7), F.A.C. | 0.56 | 0.48 | City of Palm Bay | 0.22075 | 3818.4686 | 10.0216 | 1.3602 | 2.2123 | 0.30027 | 842.9457 | 1550 | Other Light Industrial | 1550 | City of Palm Bay Brevard County | City of Palm Bay |  |  |  | 0 | 1 | 2.2123 | 0.30027 | 842.9457 |  | -1 | -1 | -1 | -1 | 0 |  |  | Central IRL A | -1 |  |  | 693 | PB-15 | Basin 3 Main Street, Improvements Channel Alignm* | City of Palm Bay |  | 139.6795 | 0.68365
550000 | 2000000 | 2000000 | Central IRL | A | IR12-21 | 62-304.520 (7), F.A.C. | 0.56 | 0.48 | Natural Lands | 5.1121e-06 | 3818.4686 | 10.0216 | 1.3602 | 5.1232e-05 | 6.9535e-06 | 0.019521 | 4340 | Hardwood Conifer Mixed | 4340 | City of Palm Bay Brevard County | City of Palm Bay |  |  | Natural Lands | 0 | 1 | 5.1232e-05 | 6.9535e-06 | 0.019521 |  | -1 | -1 | -1 | -1 | 0 |  |  | Central IRL A | -1 |  |  | 693 | PB-15 | Basin 3 Main Street, Improvements Channel Alignm* | City of Palm Bay |  | 0.76578 | 1.5832e-05
550000 | 2000000 | 2000000 | Central IRL | A | IR12-21 | 62-304.520 (7), F.A.C. | 0.56 | 0.48 | City of Palm Bay | 0.0032465 | 3818.4686 | 10.0216 | 1.3602 | 0.032536 | 0.0044159 | 12.3968 | 1420 | Wholesale Sales and Services <Excluding warehouses associated with industrial use> | 1420 | City of Palm Bay Brevard County | City of Palm Bay |  |  |  | 0 | 1 | 0.032536 | 0.0044159 | 12.3968 |  | -1 | -1 | -1 | -1 | 0 |  |  | Central IRL A | -1 |  |  | 693 | PB-15 | Basin 3 Main Street, Improvements Channel Alignm* | City of Palm Bay |  | 19.3517 | 0.010054
550000 | 2000000 | 2000000 | Central IRL | A | IR12-21 | 62-304.520 (7), F.A.C. | 0.56 | 0.48 | City of Palm Bay | 0.3402 | 3818.4686 | 10.0216 | 1.3602 | 3.4093 | 0.46273 | 1299.0257 | 1420 | Wholesale Sales and Services <Excluding warehouses associated with industrial use> | 1420 | City of Palm Bay Brevard County | City of Palm Bay |  |  |  | 0 | 1 | 3.4093 | 0.46273 | 1299.0257 |  | -1 | -1 | -1 | -1 | 0 |  |  | Central IRL A | -1 |  |  | 693 | PB-15 | Basin 3 Main Street, Improvements Channel Alignm* | City of Palm Bay |  | 151.476 | 1.0535
550000 | 2000000 | 2000000 | Central IRL | A | IR12-21 | 62-304.520 (7), F.A.C. | 0.56 | 0.48 | City of Palm Bay | 0.20556 | 3890.9788 | 8.4006 | 1.1745 | 1.7268 | 0.24143 | 799.8109 | 1550 | Other Light Industrial | 1550 | City of Palm Bay Brevard County | City of Palm Bay |  |  |  | 0 | 1 | 1.7268 | 0.24143 | 799.8109 |  | -1 | -1 | -1 | -1 | 0 |  |  | Central IRL A | -1 |  |  | 693 | PB-15 | Basin 3 Main Street, Improvements Channel Alignm* | City of Palm Bay |  | 146.0815 | 0.64867
550000 | 2000000 | 2000000 | Central IRL | A | IR12-21 | 62-304.520 (7), F.A.C. | 0.56 | 0.48 | City of Palm Bay | 0.34635 | 3890.9788 | 8.4006 | 1.1745 | 2.9095 | 0.4068 | 1347.6408 | 1420 | Wholesale Sales and Services <Excluding warehouses associated with industrial use> | 1420 | City of Palm Bay Brevard County | City of Palm Bay |  |  |  | 0 | 1 | 2.9095 | 0.4068 | 1347.6408 |  | -1 | -1 | -1 | -1 | 0 |  |  | Central IRL A | -1 |  |  | 693 | PB-15 | Basin 3 Main Street, Improvements Channel Alignm* | City of Palm Bay |  | 154.0991 | 1.093
550000 | 2000000 | 2000000 | Central IRL | A | IR12-21 | 62-304.520 (7), F.A.C. | 0.56 | 0.48 | City of Palm Bay | 0.065858 | 3890.9788 | 8.4006 | 1.1745 | 0.55325 | 0.077353 | 256.2528 | 1520 | Timber Processing | 1520 | City of Palm Bay Brevard County | City of Palm Bay |  |  |  | 0 | 1 | 0.55325 | 0.077353 | 256.2528 |  | -1 | -1 | -1 | -1 | 0 |  |  | Central IRL A | -1 |  |  | 693 | PB-15 | Basin 3 Main Street, Improvements Channel Alignm* | City of Palm Bay |  | 114.9966 | 0.20783
550000 | 2000000 | 2000000 | Central IRL | A | IR12-21 | 62-304.520 (7), F.A.C. | 0.56 | 0.48 | City of Palm Bay | 0.36964 | 3872.3899 | 8.0867 | 1.118 | 2.9892 | 0.41326 | 1431.4085 | 1550 | Other Light Industrial | 1550 | City of Palm Bay Brevard County | City of Palm Bay |  |  |  | 0 | 1 | 2.9892 | 0.41326 | 1431.4085 |  | -1 | -1 | -1 | -1 | 0 |  |  | Central IRL A | -1 |  |  | 693 | PB-15 | Basin 3 Main Street, Improvements Channel Alignm* | City of Palm Bay |  | 159.8468 | 1.1609
550000 | 2000000 | 2000000 | Central IRL | A | IR12-21 | 62-304.520 (7), F.A.C. | 0.56 | 0.48 | City of Palm Bay | 0.24812 | 3872.3899 | 8.0867 | 1.118 | 2.0065 | 0.27739 | 960.8124 | 1420 | Wholesale Sales and Services <Excluding warehouses associated with industrial use> | 1420 | City of Palm Bay Brevard County | City of Palm Bay |  |  |  | 0 | 1 | 2.0065 | 0.27739 | 960.8124 |  | -1 | -1 | -1 | -1 | 0 |  |  | Central IRL A | -1 |  |  | 693 | PB-15 | Basin 3 Main Street, Improvements Channel Alignm* | City of Palm Bay |  | 140.1749 | 0.77925
550000 | 2000000 | 2000000 | Central IRL | A | IR12-21 | 62-304.520 (7), F.A.C. | 0.56 | 0.48 | City of Palm Bay | 0.012671 | 2847.2918 | 5.9364 | 0.83936 | 0.07522 | 0.010636 | 36.0781 | 1200 | Residential, Medium Density-Two-five dwellingunits per acre | 1200 | City of Palm Bay Brevard County | City of Palm Bay |  |  |  | 0 | 1 | 0.07522 | 0.010636 | 36.0781 |  | -1 | -1 | -1 | -1 | 0 |  |  | Central IRL A | -1 |  |  | 693 | PB-15 | Basin 3 Main Street, Improvements Channel Alignm* | City of Palm Bay |  | 37.3065 | 0.02926
550000 | 2000000 | 2000000 | Central IRL | A | IR12-21 | 62-304.520 (7), F.A.C. | 0.56 | 0.48 | Agricultural Producers | 0.51632 | 2847.2918 | 5.9364 | 0.83936 | 3.0651 | 0.43338 | 1470.1185 | 2130 | Woodland Pasture | 2130 | City of Palm Bay Brevard County | City of Palm Bay | Agricultural Producers |  |  | 0 | 1 | 3.0651 | 0.43338 | 1470.1185 |  | -1 | -1 | -1 | -1 | 0 |  |  | Central IRL A | -1 |  |  | 693 | PB-15 | Basin 3 Main Street, Improvements Channel Alignm* | City of Palm Bay |  | 210.8533 | 1.1923
550000 | 2000000 | 2000000 | Central IRL | A | IR12-21 | 62-304.520 (7), F.A.C. | 0.56 | 0.48 | City of Palm Bay | 0.088771 | 2847.2918 | 5.9364 | 0.83936 | 0.52698 | 0.074511 | 252.7567 | 7400 | Disturbed land | 7400 | City of Palm Bay Brevard County | City of Palm Bay |  |  |  | 0 | 1 | 0.52698 | 0.074511 | 252.7567 |  | -1 | -1 | -1 | -1 | 0 |  |  | Central IRL A | -1 |  |  | 693 | PB-15 | Basin 3 Main Street, Improvements Channel Alignm* | City of Palm Bay |  | 84.9846 | 0.20499
550000 | 2000000 | 2000000 | Central IRL | A | IR12-21 | 62-304.520 (7), F.A.C. | 0.56 | 0.48 | City of Palm Bay | 0.0006113 | 3079.1118 | 6.1037 | 0.84755 | 0.0037312 | 0.00051811 | 1.8823 | 1200 | Residential, Medium Density-Two-five dwellingunits per acre | 1200 | City of Palm Bay Brevard County | City of Palm Bay |  |  |  | 0 | 1 | 0.0037312 | 0.00051811 | 1.8823 |  | -1 | -1 | -1 | -1 | 0 |  |  | Central IRL A | -1 |  |  | 693 | PB-15 | Basin 3 Main Street, Improvements Channel Alignm* | City of Palm Bay |  | 45.6573 | 0.0015266
550000 | 2000000 | 2000000 | Central IRL | A | IR12-21 | 62-304.520 (7), F.A.C. | 0.56 | 0.48 | City of Palm Bay | 0.14206 | 3079.1118 | 6.1037 | 0.84755 | 0.86711 | 0.12041 | 437.4264 | 1550 | Other Light Industrial | 1550 | City of Palm Bay Brevard County | City of Palm Bay |  |  |  | 0 | 1 | 0.86711 | 0.12041 | 437.4264 |  | -1 | -1 | -1 | -1 | 0 |  |  | Central IRL A | -1 |  |  | 693 | PB-15 | Basin 3 Main Street, Improvements Channel Alignm* | City of Palm Bay |  | 127.6562 | 0.35477
550000 | 2000000 | 2000000 | Central IRL | A | IR12-21 | 62-304.520 (7), F.A.C. | 0.56 | 0.48 | Natural Lands | 0.47509 | 3079.1118 | 6.1037 | 0.84755 | 2.8998 | 0.40266 | 1462.8541 | 4340 | Hardwood Conifer Mixed | 4340 | City of Palm Bay Brevard County | City of Palm Bay |  |  | Natural Lands | 0 | 1 | 2.8998 | 0.40266 | 1462.8541 |  | -1 | -1 | -1 | -1 | 0 |  |  | Central IRL A | -1 |  |  | 693 | PB-15 | Basin 3 Main Street, Improvements Channel Alignm* | City of Palm Bay |  | 181.8487 | 1.1864
550000 | 2000000 | 2000000 | Central IRL | A | IR12-21 | 62-304.520 (7), F.A.C. | 0.56 | 0.48 | City of Palm Bay | 0.16747 | 3435.045 | 8.064 | 1.1664 | 1.3505 | 0.19534 | 575.2638 | 1200 | Residential, Medium Density-Two-five dwellingunits per acre | 1200 | City of Palm Bay Brevard County | City of Palm Bay |  |  |  | 0 | 1 | 1.3505 | 0.19534 | 575.2638 |  | -1 | -1 | -1 | -1 | 0 |  |  | Central IRL A | -1 |  |  | 693 | PB-15 | Basin 3 Main Street, Improvements Channel Alignm* | City of Palm Bay |  | 165.576 | 0.46656
550000 | 2000000 | 2000000 | Central IRL | A | IR12-21 | 62-304.520 (7), F.A.C. | 0.56 | 0.48 | Natural Lands | 0.20184 | 3435.045 | 8.064 | 1.1664 | 1.6276 | 0.23542 | 693.3179 | 4340 | Hardwood Conifer Mixed | 4340 | City of Palm Bay Brevard County | City of Palm Bay |  |  | Natural Lands | 0 | 1 | 1.6276 | 0.23542 | 693.3179 |  | -1 | -1 | -1 | -1 | 0 |  |  | Central IRL A | -1 |  |  | 693 | PB-15 | Basin 3 Main Street, Improvements Channel Alignm* | City of Palm Bay |  | 126.4815 | 0.5623
550000 | 2000000 | 2000000 | Central IRL | A | IR12-21 | 62-304.520 (7), F.A.C. | 0.56 | 0.48 | City of Palm Bay | 0.1951 | 3435.045 | 8.064 | 1.1664 | 1.5733 | 0.22757 | 670.1734 | 1210 | Fixed Single Family Units | 1210 | City of Palm Bay Brevard County | City of Palm Bay |  |  |  | 0 | 1 | 1.5733 | 0.22757 | 670.1734 |  | -1 | -1 | -1 | -1 | 0 |  |  | Central IRL A | -1 |  |  | 693 | PB-15 | Basin 3 Main Street, Improvements Channel Alignm* | City of Palm Bay |  | 134.276 | 0.54353
550000 | 2000000 | 2000000 | Central IRL | A | IR12-21 | 62-304.520 (7), F.A.C. | 0.56 | 0.48 | City of Palm Bay | 0.040843 | 3435.045 | 8.064 | 1.1664 | 0.32936 | 0.04764 | 140.2985 | 1210 | Fixed Single Family Units | 1210 | City of Palm Bay Brevard County | City of Palm Bay |  |  |  | 0 | 1 | 0.32936 | 0.04764 | 140.2985 |  | -1 | -1 | -1 | -1 | 0 |  |  | Central IRL A | -1 |  |  | 693 | PB-15 | Basin 3 Main Street, Improvements Channel Alignm* | City of Palm Bay |  | 67.5579 | 0.11379
550000 | 2000000 | 2000000 | Central IRL | A | IR12-21 | 62-304.520 (7), F.A.C. | 0.56 | 0.48 | City of Palm Bay | 0.012516 | 3435.045 | 8.064 | 1.1664 | 0.10093 | 0.014598 | 42.9917 | 1210 | Fixed Single Family Units | 1210 | City of Palm Bay Brevard County | City of Palm Bay |  |  |  | 0 | 1 | 0.10093 | 0.014598 | 42.9917 |  | -1 | -1 | -1 | -1 | 0 |  |  | Central IRL A | -1 |  |  | 693 | PB-15 | Basin 3 Main Street, Improvements Channel Alignm* | City of Palm Bay |  | 29.2558 | 0.034868
550000 | 2000000 | 2000000 | Central IRL | A | IR12-21 | 62-304.520 (7), F.A.C. | 0.56 | 0.48 | City of Palm Bay | 0.10375 | 3829.325 | 10.9862 | 2.1132 | 1.1398 | 0.21925 | 397.2978 | 1300 | Residential, High Density | 1300 | City of Palm Bay Brevard County | City of Palm Bay |  |  |  | 0 | 1 | 1.1398 | 0.21925 | 397.2978 |  | -1 | -1 | -1 | -1 | 0 |  |  | Central IRL A | -1 |  |  | 693 | PB-15 | Basin 3 Main Street, Improvements Channel Alignm* | City of Palm Bay |  | 116.7949 | 0.32222
550000 | 2000000 | 2000000 | Central IRL | A | IR12-21 | 62-304.520 (7), F.A.C. | 0.56 | 0.48 | City of Palm Bay | 0.3529 | 3829.325 | 10.9862 | 2.1132 | 3.877 | 0.74574 | 1351.3726 | 1320 | Mobile Home Units | 1320 | City of Palm Bay Brevard County | City of Palm Bay |  |  |  | 0 | 1 | 3.877 | 0.74574 | 1351.3726 |  | -1 | -1 | -1 | -1 | 0 |  |  | Central IRL A | -1 |  |  | 693 | PB-15 | Basin 3 Main Street, Improvements Channel Alignm* | City of Palm Bay |  | 157.1258 | 1.096
550000 | 2000000 | 2000000 | Central IRL | A | IR12-21 | 62-304.520 (7), F.A.C. | 0.56 | 0.48 | City of Palm Bay | 0.034313 | 3829.325 | 10.9862 | 2.1132 | 0.37696 | 0.072509 | 131.3938 | 1320 | Mobile Home Units | 1320 | City of Palm Bay Brevard County | City of Palm Bay |  |  |  | 0 | 1 | 0.37696 | 0.072509 | 131.3938 |  | -1 | -1 | -1 | -1 | 0 |  |  | Central IRL A | -1 |  |  | 693 | PB-15 | Basin 3 Main Street, Improvements Channel Alignm* | City of Palm Bay |  | 47.3728 | 0.10656
550000 | 2000000 | 2000000 | Central IRL | A | IR12-21 | 62-304.520 (7), F.A.C. | 0.56 | 0.48 | City of Palm Bay | 0.073496 | 3829.325 | 10.9862 | 2.1132 | 0.80744 | 0.15531 | 281.44 | 1320 | Mobile Home Units | 1320 | City of Palm Bay Brevard County | City of Palm Bay |  |  |  | 0 | 1 | 0.80744 | 0.15531 | 281.44 |  | -1 | -1 | -1 | -1 | 0 |  |  | Central IRL A | -1 |  |  | 693 | PB-15 | Basin 3 Main Street, Improvements Channel Alignm* | City of Palm Bay |  | 71.7014 | 0.22826
550000 | 2000000 | 2000000 | Central IRL | A | IR12-21 | 62-304.520 (7), F.A.C. | 0.56 | 0.48 | City of Palm Bay | 0.053303 | 3829.325 | 10.9862 | 2.1132 | 0.58559 | 0.11264 | 204.1129 | 1320 | Mobile Home Units | 1320 | City of Palm Bay Brevard County | City of Palm Bay |  |  |  | 0 | 1 | 0.58559 | 0.11264 | 204.1129 |  | -1 | -1 | -1 | -1 | 0 |  |  | Central IRL A | -1 |  |  | 693 | PB-15 | Basin 3 Main Street, Improvements Channel Alignm* | City of Palm Bay |  | 59.1586 | 0.16554
550000 | 2000000 | 2000000 | Central IRL | A | IR12-21 | 62-304.520 (7), F.A.C. | 0.56 | 0.48 | City of Palm Bay | 0.56418 | 3855.5695 | 12.0204 | 1.5852 | 6.7816 | 0.89434 | 2175.2317 | 1400 | Commercial and Services | 1400 | City of Palm Bay Brevard County | City of Palm Bay |  |  |  | 0 | 1 | 6.7816 | 0.89434 | 2175.2317 |  | -1 | -1 | -1 | -1 | 0 |  |  | Central IRL A | -1 |  |  | 693 | PB-15 | Basin 3 Main Street, Improvements Channel Alignm* | City of Palm Bay |  | 191.5932 | 1.7642
550000 | 2000000 | 2000000 | Central IRL | A | IR12-21 | 62-304.520 (7), F.A.C. | 0.56 | 0.48 | City of Palm Bay | 0.052393 | 3855.5695 | 12.0204 | 1.5852 | 0.62978 | 0.083053 | 202.004 | 1410 | Retail Sales and Services | 1410 | City of Palm Bay Brevard County | City of Palm Bay |  |  |  | 0 | 1 | 0.62978 | 0.083053 | 202.004 |  | -1 | -1 | -1 | -1 | 0 |  |  | Central IRL A | -1 |  |  | 693 | PB-15 | Basin 3 Main Street, Improvements Channel Alignm* | City of Palm Bay |  | 108.4814 | 0.16383
550000 | 2000000 | 2000000 | Central IRL | A | IR12-21 | 62-304.520 (7), F.A.C. | 0.56 | 0.48 | City of Palm Bay | 0.0011916 | 3855.5695 | 12.0204 | 1.5852 | 0.014323 | 0.0018889 | 4.5943 | 1420 | Wholesale Sales and Services <Excluding warehouses associated with industrial use> | 1420 | City of Palm Bay Brevard County | City of Palm Bay |  |  |  | 0 | 1 | 0.014323 | 0.0018889 | 4.5943 |  | -1 | -1 | -1 | -1 | 0 |  |  | Central IRL A | -1 |  |  | 693 | PB-15 | Basin 3 Main Street, Improvements Channel Alignm* | City of Palm Bay |  | 13.1227 | 0.0037261
550000 | 2000000 | 2000000 | Central IRL | A | IR12-21 | 62-304.520 (7), F.A.C. | 0.56 | 0.48 | City of Palm Bay | 0.089675 | 3865.6319 | 9.9243 | 1.3313 | 0.88997 | 0.11938 | 346.6524 | 1550 | Other Light Industrial | 1550 | City of Palm Bay Brevard County | City of Palm Bay |  |  |  | 0 | 1 | 0.88997 | 0.11938 | 346.6524 |  | -1 | -1 | -1 | -1 | 0 |  |  | Central IRL A | -1 |  |  | 693 | PB-15 | Basin 3 Main Street, Improvements Channel Alignm* | City of Palm Bay |  | 114.488 | 0.28115
550000 | 2000000 | 2000000 | Central IRL | A | IR12-21 | 62-304.520 (7), F.A.C. | 0.56 | 0.48 | City of Palm Bay | 0.18665 | 3865.6319 | 9.9243 | 1.3313 | 1.8524 | 0.24849 | 721.5358 | 1420 | Wholesale Sales and Services <Excluding warehouses associated with industrial use> | 1420 | City of Palm Bay Brevard County | City of Palm Bay |  |  |  | 0 | 1 | 1.8524 | 0.24849 | 721.5358 |  | -1 | -1 | -1 | -1 | 0 |  |  | Central IRL A | -1 |  |  | 693 | PB-15 | Basin 3 Main Street, Improvements Channel Alignm* | City of Palm Bay |  | 120.7732 | 0.58519
550000 | 2000000 | 2000000 | Central IRL | A | IR12-21 | 62-304.520 (7), F.A.C. | 0.56 | 0.48 | City of Palm Bay | 0.34143 | 3865.6319 | 9.9243 | 1.3313 | 3.3885 | 0.45454 | 1319.858 | 1420 | Wholesale Sales and Services <Excluding warehouses associated with industrial use> | 1420 | City of Palm Bay Brevard County | City of Palm Bay |  |  |  | 0 | 1 | 3.3885 | 0.45454 | 1319.858 |  | -1 | -1 | -1 | -1 | 0 |  |  | Central IRL A | -1 |  |  | 693 | PB-15 | Basin 3 Main Street, Improvements Channel Alignm* | City of Palm Bay |  | 150.1542 | 1.0704
550000 | 2000000 | 2000000 | Central IRL | A | IR12-21 | 62-304.520 (7), F.A.C. | 0.56 | 0.48 | City of Palm Bay | 0.10754 | 3824.3081 | 10.7194 | 1.9875 | 1.1527 | 0.21373 | 411.2536 | 1210 | Fixed Single Family Units | 1210 | City of Palm Bay Brevard County | City of Palm Bay |  |  |  | 0 | 1 | 1.1527 | 0.21373 | 411.2536 |  | -1 | -1 | -1 | -1 | 0 |  |  | Central IRL A | -1 |  |  | 693 | PB-15 | Basin 3 Main Street, Improvements Channel Alignm* | City of Palm Bay |  | 97.4607 | 0.33354
550000 | 2000000 | 2000000 | Central IRL | A | IR12-21 | 62-304.520 (7), F.A.C. | 0.56 | 0.48 | City of Palm Bay | 0.48575 | 3824.3081 | 10.7194 | 1.9875 | 5.207 | 0.96543 | 1857.6747 | 1320 | Mobile Home Units | 1320 | City of Palm Bay Brevard County | City of Palm Bay |  |  |  | 0 | 1 | 5.207 | 0.96543 | 1857.6747 |  | -1 | -1 | -1 | -1 | 0 |  |  | Central IRL A | -1 |  |  | 693 | PB-15 | Basin 3 Main Street, Improvements Channel Alignm* | City of Palm Bay |  | 194.9434 | 1.5066
550000 | 2000000 | 2000000 | Central IRL | A | IR12-21 | 62-304.520 (7), F.A.C. | 0.56 | 0.48 | City of Palm Bay | 0.024472 | 3824.3081 | 10.7194 | 1.9875 | 0.26233 | 0.048638 | 93.5895 | 1320 | Mobile Home Units | 1320 | City of Palm Bay Brevard County | City of Palm Bay |  |  |  | 0 | 1 | 0.26233 | 0.048638 | 93.5895 |  | -1 | -1 | -1 | -1 | 0 |  |  | Central IRL A | -1 |  |  | 693 | PB-15 | Basin 3 Main Street, Improvements Channel Alignm* | City of Palm Bay |  | 103.9617 | 0.075904
550000 | 2000000 | 2000000 | Central IRL | A | IR12-21 | 62-304.520 (7), F.A.C. | 0.56 | 0.48 | City of Palm Bay | 0.21746 | 3699.529 | 7.492 | 1.0605 | 1.6292 | 0.23062 | 804.4977 | 1550 | Other Light Industrial | 1550 | City of Palm Bay Brevard County | City of Palm Bay |  |  |  | 0 | 1 | 1.6292 | 0.23062 | 804.4977 |  | -1 | -1 | -1 | -1 | 0 |  |  | Central IRL A | -1 |  |  | 693 | PB-15 | Basin 3 Main Street, Improvements Channel Alignm* | City of Palm Bay |  | 144.9819 | 0.65247
550000 | 2000000 | 2000000 | Central IRL | A | IR12-21 | 62-304.520 (7), F.A.C. | 0.56 | 0.48 | Natural Lands | 0.069306 | 3699.529 | 7.492 | 1.0605 | 0.51924 | 0.073501 | 256.3988 | 3200 | Shrub and Brushland | 3200 | City of Palm Bay Brevard County | City of Palm Bay |  |  | Natural Lands | 0 | 1 | 0.51924 | 0.073501 | 256.3988 |  | -1 | -1 | -1 | -1 | 0 |  |  | Central IRL A | -1 |  |  | 693 | PB-15 | Basin 3 Main Street, Improvements Channel Alignm* | City of Palm Bay |  | 109.0142 | 0.20795
550000 | 2000000 | 2000000 | Central IRL | A | IR12-21 | 62-304.520 (7), F.A.C. | 0.56 | 0.48 | City of Palm Bay | 0.331 | 3699.529 | 7.492 | 1.0605 | 2.4798 | 0.35104 | 1224.5374 | 1550 | Other Light Industrial | 1550 | City of Palm Bay Brevard County | City of Palm Bay |  |  |  | 0 | 1 | 2.4798 | 0.35104 | 1224.5374 |  | -1 | -1 | -1 | -1 | 0 |  |  | Central IRL A | -1 |  |  | 693 | PB-15 | Basin 3 Main Street, Improvements Channel Alignm* | City of Palm Bay |  | 153.5945 | 0.99314
550000 | 2000000 | 2000000 | Central IRL | A | IR12-21 | 62-304.520 (7), F.A.C. | 0.56 | 0.48 | City of Palm Bay | 0.12855 | 3754.0504 | 9.3402 | 1.3731 | 1.2006 | 0.17651 | 482.5667 | 1200 | Residential, Medium Density-Two-five dwellingunits per acre | 1200 | City of Palm Bay Brevard County | City of Palm Bay |  |  |  | 0 | 1 | 1.2006 | 0.17651 | 482.5667 |  | -1 | -1 | -1 | -1 | 0 |  |  | Central IRL A | -1 |  |  | 693 | PB-15 | Basin 3 Main Street, Improvements Channel Alignm* | City of Palm Bay |  | 119.5137 | 0.39138
550000 | 2000000 | 2000000 | Central IRL | A | IR12-21 | 62-304.520 (7), F.A.C. | 0.56 | 0.48 | City of Palm Bay | 0.022856 | 3754.0504 | 9.3402 | 1.3731 | 0.21348 | 0.031384 | 85.8041 | 1210 | Fixed Single Family Units | 1210 | City of Palm Bay Brevard County | City of Palm Bay |  |  |  | 0 | 1 | 0.21348 | 0.031384 | 85.8041 |  | -1 | -1 | -1 | -1 | 0 |  |  | Central IRL A | -1 |  |  | 693 | PB-15 | Basin 3 Main Street, Improvements Channel Alignm* | City of Palm Bay |  | 50.5635 | 0.06959
550000 | 2000000 | 2000000 | Central IRL | A | IR12-21 | 62-304.520 (7), F.A.C. | 0.56 | 0.48 | City of Palm Bay | 0.21541 | 3754.0504 | 9.3402 | 1.3731 | 2.012 | 0.29578 | 808.6614 | 1210 | Fixed Single Family Units | 1210 | City of Palm Bay Brevard County | City of Palm Bay |  |  |  | 0 | 1 | 2.012 | 0.29578 | 808.6614 |  | -1 | -1 | -1 | -1 | 0 |  |  | Central IRL A | -1 |  |  | 693 | PB-15 | Basin 3 Main Street, Improvements Channel Alignm* | City of Palm Bay |  | 120.2525 | 0.65585
550000 | 2000000 | 2000000 | Central IRL | A | IR12-21 | 62-304.520 (7), F.A.C. | 0.56 | 0.48 | City of Palm Bay | 0.25013 | 3754.0504 | 9.3402 | 1.3731 | 2.3363 | 0.34346 | 939.0099 | 1210 | Fixed Single Family Units | 1210 | City of Palm Bay Brevard County | City of Palm Bay |  |  |  | 0 | 1 | 2.3363 | 0.34346 | 939.0099 |  | -1 | -1 | -1 | -1 | 0 |  |  | Central IRL A | -1 |  |  | 693 | PB-15 | Basin 3 Main Street, Improvements Channel Alignm* | City of Palm Bay |  | 136.7027 | 0.76157
550000 | 2000000 | 2000000 | Central IRL | A | IR12-21 | 62-304.520 (7), F.A.C. | 0.56 | 0.48 | City of Palm Bay | 0.00081856 | 3754.0504 | 9.3402 | 1.3731 | 0.0076455 | 0.001124 | 3.0729 | 1210 | Fixed Single Family Units | 1210 | City of Palm Bay Brevard County | City of Palm Bay |  |  |  | 0 | 1 | 0.0076455 | 0.001124 | 3.0729 |  | -1 | -1 | -1 | -1 | 0 |  |  | Central IRL A | -1 |  |  | 693 | PB-15 | Basin 3 Main Street, Improvements Channel Alignm* | City of Palm Bay |  | 9.541 | 0.0024922
550000 | 2000000 | 2000000 | Central IRL | A | IR12-21 | 62-304.520 (7), F.A.C. | 0.56 | 0.48 | City of Palm Bay | 0.30003 | 3824.2996 | 10.8785 | 2.0229 | 3.2639 | 0.60694 | 1147.4127 | 1320 | Mobile Home Units | 1320 | City of Palm Bay Brevard County | City of Palm Bay |  |  |  | 0 | 1 | 3.2639 | 0.60694 | 1147.4127 |  | -1 | -1 | -1 | -1 | 0 |  |  | Central IRL A | -1 |  |  | 693 | PB-15 | Basin 3 Main Street, Improvements Channel Alignm* | City of Palm Bay |  | 148.5675 | 0.93059
550000 | 2000000 | 2000000 | Central IRL | A | IR12-21 | 62-304.520 (7), F.A.C. | 0.56 | 0.48 | City of Palm Bay | 0.1382 | 3824.2996 | 10.8785 | 2.0229 | 1.5035 | 0.27958 | 528.5364 | 1200 | Residential, Medium Density-Two-five dwellingunits per acre | 1200 | City of Palm Bay Brevard County | City of Palm Bay |  |  |  | 0 | 1 | 1.5035 | 0.27958 | 528.5364 |  | -1 | -1 | -1 | -1 | 0 |  |  | Central IRL A | -1 |  |  | 693 | PB-15 | Basin 3 Main Street, Improvements Channel Alignm* | City of Palm Bay |  | 94.9364 | 0.42866
550000 | 2000000 | 2000000 | Central IRL | A | IR12-21 | 62-304.520 (7), F.A.C. | 0.56 | 0.48 | City of Palm Bay | 0.17953 | 3824.2996 | 10.8785 | 2.0229 | 1.953 | 0.36317 | 686.5634 | 1320 | Mobile Home Units | 1320 | City of Palm Bay Brevard County | City of Palm Bay |  |  |  | 0 | 1 | 1.953 | 0.36317 | 686.5634 |  | -1 | -1 | -1 | -1 | 0 |  |  | Central IRL A | -1 |  |  | 693 | PB-15 | Basin 3 Main Street, Improvements Channel Alignm* | City of Palm Bay |  | 107.9385 | 0.55682
550000 | 2000000 | 2000000 | Central IRL | A | IR12-21 | 62-304.520 (7), F.A.C. | 0.56 | 0.48 | City of Palm Bay | 0.15395 | 3780.3038 | 7.1131 | 1.006 | 1.0951 | 0.15488 | 581.9719 | 1550 | Other Light Industrial | 1550 | City of Palm Bay Brevard County | City of Palm Bay |  |  |  | 0 | 1 | 1.0951 | 0.15488 | 581.9719 |  | -1 | -1 | -1 | -1 | 0 |  |  | Central IRL A | -1 |  |  | 693 | PB-15 | Basin 3 Main Street, Improvements Channel Alignm* | City of Palm Bay |  | 124.9222 | 0.472
550000 | 2000000 | 2000000 | Central IRL | A | IR12-21 | 62-304.520 (7), F.A.C. | 0.56 | 0.48 | City of Palm Bay | 0.46382 | 3780.3038 | 7.1131 | 1.006 | 3.2992 | 0.46661 | 1753.3616 | 1550 | Other Light Industrial | 1550 | City of Palm Bay Brevard County | City of Palm Bay |  |  |  | 0 | 1 | 3.2992 | 0.46661 | 1753.3616 |  | -1 | -1 | -1 | -1 | 0 |  |  | Central IRL A | -1 |  |  | 693 | PB-15 | Basin 3 Main Street, Improvements Channel Alignm* | City of Palm Bay |  | 175.0816 | 1.422
550000 | 2000000 | 2000000 | Central IRL | A | IR12-21 | 62-304.520 (7), F.A.C. | 0.56 | 0.48 | City of Palm Bay | 0.072351 | 3727.7628 | 8.1244 | 1.1002 | 0.58781 | 0.079601 | 269.7067 | 1850 | Parks and Zoos | 1850 | City of Palm Bay Brevard County | City of Palm Bay |  |  |  | 0 | 1 | 0.58781 | 0.079601 | 269.7067 |  | -1 | -1 | -1 | -1 | 0 |  |  | Central IRL A | -1 |  |  | 693 | PB-15 | Basin 3 Main Street, Improvements Channel Alignm* | City of Palm Bay |  | 111.7269 | 0.21874
550000 | 2000000 | 2000000 | Central IRL | A | IR12-21 | 62-304.520 (7), F.A.C. | 0.56 | 0.48 | City of Palm Bay | 0.10907 | 3727.7628 | 8.1244 | 1.1002 | 0.88611 | 0.12 | 406.5784 | 7400 | Disturbed land | 7400 | City of Palm Bay Brevard County | City of Palm Bay |  |  |  | 0 | 1 | 0.88611 | 0.12 | 406.5784 |  | -1 | -1 | -1 | -1 | 0 |  |  | Central IRL A | -1 |  |  | 693 | PB-15 | Basin 3 Main Street, Improvements Channel Alignm* | City of Palm Bay |  | 117.6633 | 0.32975
550000 | 2000000 | 2000000 | Central IRL | A | IR12-21 | 62-304.520 (7), F.A.C. | 0.56 | 0.48 | City of Palm Bay | 0.43634 | 3727.7628 | 8.1244 | 1.1002 | 3.545 | 0.48007 | 1626.5905 | 1440 | Cultural and Entertainment | 1440 | City of Palm Bay Brevard County | City of Palm Bay |  |  |  | 0 | 1 | 3.545 | 0.48007 | 1626.5905 |  | -1 | -1 | -1 | -1 | 0 |  |  | Central IRL A | -1 |  |  | 693 | PB-15 | Basin 3 Main Street, Improvements Channel Alignm* | City of Palm Bay |  | 170.6402 | 1.3192
550000 | 2000000 | 2000000 | Central IRL | A | IR12-21 | 62-304.520 (7), F.A.C. | 0.56 | 0.48 | City of Palm Bay | 0.025682 | 2952.75 | 6.0918 | 0.77086 | 0.15645 | 0.019797 | 75.833 | 1550 | Other Light Industrial | 1550 | City of Palm Bay Brevard County | City of Palm Bay |  |  |  | 0 | 1 | 0.15645 | 0.019797 | 75.833 |  | -1 | -1 | -1 | -1 | 0 |  |  | Central IRL A | -1 |  |  | 693 | PB-15 | Basin 3 Main Street, Improvements Channel Alignm* | City of Palm Bay |  | 104.1794 | 0.061503
550000 | 2000000 | 2000000 | Central IRL | A | IR12-21 | 62-304.520 (7), F.A.C. | 0.56 | 0.48 | Natural Lands | 0.59208 | 2952.75 | 6.0918 | 0.77086 | 3.6069 | 0.45641 | 1748.268 | 3200 | Shrub and Brushland | 3200 | City of Palm Bay Brevard County | City of Palm Bay |  |  | Natural Lands | 0 | 1 | 3.6069 | 0.45641 | 1748.268 |  | -1 | -1 | -1 | -1 | 0 |  |  | Central IRL A | -1 |  |  | 693 | PB-15 | Basin 3 Main Street, Improvements Channel Alignm* | City of Palm Bay |  | 195.8649 | 1.4179
550000 | 2000000 | 2000000 | Central IRL | A | IR12-21 | 62-304.520 (7), F.A.C. | 0.56 | 0.48 | Natural Lands | 0.00059328 | 3806.1503 | 11.0462 | 2.0084 | 0.0065534 | 0.0011915 | 2.2581 | 6410 | Freshwater marshes | 6410 | City of Palm Bay Brevard County | City of Palm Bay |  |  | Natural Lands | 0 | 1 | 0.0065534 | 0.0011915 | 2.2581 |  | -1 | -1 | -1 | -1 | 0 |  |  | Central IRL A | -1 |  |  | 693 | PB-15 | Basin 3 Main Street, Improvements Channel Alignm* | City of Palm Bay |  | 7.4897 | 0.0018314
550000 | 2000000 | 2000000 | Central IRL | A | IR12-21 | 62-304.520 (7), F.A.C. | 0.56 | 0.48 | City of Palm Bay | 0.10122 | 3806.1503 | 11.0462 | 2.0084 | 1.1181 | 0.20328 | 385.2481 | 1410 | Retail Sales and Services | 1410 | City of Palm Bay Brevard County | City of Palm Bay |  |  |  | 0 | 1 | 1.1181 | 0.20328 | 385.2481 |  | -1 | -1 | -1 | -1 | 0 |  |  | Central IRL A | -1 |  |  | 693 | PB-15 | Basin 3 Main Street, Improvements Channel Alignm* | City of Palm Bay |  | 84.1278 | 0.31245
550000 | 2000000 | 2000000 | Central IRL | A | IR12-21 | 62-304.520 (7), F.A.C. | 0.56 | 0.48 | City of Palm Bay | 0.51595 | 3806.1503 | 11.0462 | 2.0084 | 5.6993 | 1.0362 | 1963.7943 | 1300 | Residential, High Density | 1300 | City of Palm Bay Brevard County | City of Palm Bay |  |  |  | 0 | 1 | 5.6993 | 1.0362 | 1963.7943 |  | -1 | -1 | -1 | -1 | 0 |  |  | Central IRL A | -1 |  |  | 693 | PB-15 | Basin 3 Main Street, Improvements Channel Alignm* | City of Palm Bay |  | 197.3918 | 1.5927
550000 | 2000000 | 2000000 | Central IRL | A | IR12-21 | 62-304.520 (7), F.A.C. | 0.56 | 0.48 | Natural Lands | 0.61776 | 2895.5838 | 5.9738 | 0.74833 | 3.6904 | 0.46229 | 1788.7859 | 3200 | Shrub and Brushland | 3200 | City of Palm Bay Brevard County | City of Palm Bay |  |  | Natural Lands | 0 | 1 | 3.6904 | 0.46229 | 1788.7859 |  | -1 | -1 | -1 | -1 | 0 |  |  | Central IRL A | -1 |  |  | 693 | PB-15 | Basin 3 Main Street, Improvements Channel Alignm* | City of Palm Bay |  | 200 | 1.4508
550000 | 2000000 | 2000000 | Central IRL | A | IR12-21 | 62-304.520 (7), F.A.C. | 0.56 | 0.48 | City of Palm Bay | 0.30092 | 3830.2759 | 11.5154 | 2.2764 | 3.4652 | 0.68502 | 1152.6055 | 1320 | Mobile Home Units | 1320 | City of Palm Bay Brevard County | City of Palm Bay |  |  |  | 0 | 1 | 3.4652 | 0.68502 | 1152.6055 |  | -1 | -1 | -1 | -1 | 0 |  |  | Central IRL A | -1 |  |  | 693 | PB-15 | Basin 3 Main Street, Improvements Channel Alignm* | City of Palm Bay |  | 148.7112 | 0.9348
550000 | 2000000 | 2000000 | Central IRL | A | IR12-21 | 62-304.520 (7), F.A.C. | 0.56 | 0.48 | City of Palm Bay | 0.31684 | 3830.2759 | 11.5154 | 2.2764 | 3.6486 | 0.72127 | 1213.5989 | 1320 | Mobile Home Units | 1320 | City of Palm Bay Brevard County | City of Palm Bay |  |  |  | 0 | 1 | 3.6486 | 0.72127 | 1213.5989 |  | -1 | -1 | -1 | -1 | 0 |  |  | Central IRL A | -1 |  |  | 693 | PB-15 | Basin 3 Main Street, Improvements Channel Alignm* | City of Palm Bay |  | 151.2889 | 0.98427
550000 | 2000000 | 2000000 | Central IRL | A | IR12-21 | 62-304.520 (7), F.A.C. | 0.56 | 0.48 | City of Palm Bay | 0.44343 | 3845.9055 | 11.5953 | 1.6901 | 5.1418 | 0.74946 | 1705.4078 | 1410 | Retail Sales and Services | 1410 | City of Palm Bay Brevard County | City of Palm Bay |  |  |  | 0 | 1 | 5.1418 | 0.74946 | 1705.4078 |  | -1 | -1 | -1 | -1 | 0 |  |  | Central IRL A | -1 |  |  | 693 | PB-15 | Basin 3 Main Street, Improvements Channel Alignm* | City of Palm Bay |  | 169.7603 | 1.3831
550000 | 2000000 | 2000000 | Central IRL | A | IR12-21 | 62-304.520 (7), F.A.C. | 0.56 | 0.48 | City of Palm Bay | 0.14718 | 3845.9055 | 11.5953 | 1.6901 | 1.7067 | 0.24876 | 566.0592 | 1300 | Residential, High Density | 1300 | City of Palm Bay Brevard County | City of Palm Bay |  |  |  | 0 | 1 | 1.7067 | 0.24876 | 566.0592 |  | -1 | -1 | -1 | -1 | 0 |  |  | Central IRL A | -1 |  |  | 693 | PB-15 | Basin 3 Main Street, Improvements Channel Alignm* | City of Palm Bay |  | 121.1266 | 0.45909
550000 | 2000000 | 2000000 | Central IRL | A | IR12-21 | 62-304.520 (7), F.A.C. | 0.56 | 0.48 | City of Palm Bay | 0.0055062 | 3845.9055 | 11.5953 | 1.6901 | 0.063846 | 0.0093062 | 21.1764 | 1210 | Fixed Single Family Units | 1210 | City of Palm Bay Brevard County | City of Palm Bay |  |  |  | 0 | 1 | 0.063846 | 0.0093062 | 21.1764 |  | -1 | -1 | -1 | -1 | 0 |  |  | Central IRL A | -1 |  |  | 693 | PB-15 | Basin 3 Main Street, Improvements Channel Alignm* | City of Palm Bay |  | 28.4404 | 0.017175
550000 | 2000000 | 2000000 | Central IRL | A | IR12-21 | 62-304.520 (7), F.A.C. | 0.56 | 0.48 | City of Palm Bay | 0.021638 | 3845.9055 | 11.5953 | 1.6901 | 0.2509 | 0.03657 | 83.2164 | 1420 | Wholesale Sales and Services <Excluding warehouses associated with industrial use> | 1420 | City of Palm Bay Brevard County | City of Palm Bay |  |  |  | 0 | 1 | 0.2509 | 0.03657 | 83.2164 |  | -1 | -1 | -1 | -1 | 0 |  |  | Central IRL A | -1 |  |  | 693 | PB-15 | Basin 3 Main Street, Improvements Channel Alignm* | City of Palm Bay |  | 126.8077 | 0.067491
550000 | 2000000 | 2000000 | Central IRL | A | IR12-21 | 62-304.520 (7), F.A.C. | 0.56 | 0.48 | City of Palm Bay | 0.078328 | 3758.642 | 9.3508 | 1.3746 | 0.73243 | 0.10767 | 294.4069 | 1200 | Residential, Medium Density-Two-five dwellingunits per acre | 1200 | City of Palm Bay Brevard County | City of Palm Bay |  |  |  | 0 | 1 | 0.73243 | 0.10767 | 294.4069 |  | -1 | -1 | -1 | -1 | 0 |  |  | Central IRL A | -1 |  |  | 693 | PB-15 | Basin 3 Main Street, Improvements Channel Alignm* | City of Palm Bay |  | 94.1411 | 0.23877
550000 | 2000000 | 2000000 | Central IRL | A | IR12-21 | 62-304.520 (7), F.A.C. | 0.56 | 0.48 | City of Palm Bay | 0.00074783 | 3758.642 | 9.3508 | 1.3746 | 0.0069928 | 0.001028 | 2.8108 | 1210 | Fixed Single Family Units | 1210 | City of Palm Bay Brevard County | City of Palm Bay |  |  |  | 0 | 1 | 0.0069928 | 0.001028 | 2.8108 |  | -1 | -1 | -1 | -1 | 0 |  |  | Central IRL A | -1 |  |  | 693 | PB-15 | Basin 3 Main Street, Improvements Channel Alignm* | City of Palm Bay |  | 8.9889 | 0.0022797
550000 | 2000000 | 2000000 | Central IRL | A | IR12-21 | 62-304.520 (7), F.A.C. | 0.56 | 0.48 | City of Palm Bay | 8.7598e-05 | 3758.642 | 9.3508 | 1.3746 | 0.00081911 | 0.00012041 | 0.32925 | 1210 | Fixed Single Family Units | 1210 | City of Palm Bay Brevard County | City of Palm Bay |  |  |  | 0 | 1 | 0.00081911 | 0.00012041 | 0.32925 |  | -1 | -1 | -1 | -1 | 0 |  |  | Central IRL A | -1 |  |  | 693 | PB-15 | Basin 3 Main Street, Improvements Channel Alignm* | City of Palm Bay |  | 3.1686 | 0.00026703
550000 | 2000000 | 2000000 | Central IRL | A | IR12-21 | 62-304.520 (7), F.A.C. | 0.56 | 0.48 | City of Palm Bay | 0.37012 | 3758.642 | 9.3508 | 1.3746 | 3.4609 | 0.50877 | 1391.1336 | 1210 | Fixed Single Family Units | 1210 | City of Palm Bay Brevard County | City of Palm Bay |  |  |  | 0 | 1 | 3.4609 | 0.50877 | 1391.1336 |  | -1 | -1 | -1 | -1 | 0 |  |  | Central IRL A | -1 |  |  | 693 | PB-15 | Basin 3 Main Street, Improvements Channel Alignm* | City of Palm Bay |  | 151.6139 | 1.1283
550000 | 2000000 | 2000000 | Central IRL | A | IR12-21 | 62-304.520 (7), F.A.C. | 0.56 | 0.48 | City of Palm Bay | 0.023073 | 3758.642 | 9.3508 | 1.3746 | 0.21575 | 0.031717 | 86.7235 | 1210 | Fixed Single Family Units | 1210 | City of Palm Bay Brevard County | City of Palm Bay |  |  |  | 0 | 1 | 0.21575 | 0.031717 | 86.7235 |  | -1 | -1 | -1 | -1 | 0 |  |  | Central IRL A | -1 |  |  | 693 | PB-15 | Basin 3 Main Street, Improvements Channel Alignm* | City of Palm Bay |  | 50.354 | 0.070335
550000 | 2000000 | 2000000 | Central IRL | A | IR12-21 | 62-304.520 (7), F.A.C. | 0.56 | 0.48 | City of Palm Bay | 0.14541 | 3758.642 | 9.3508 | 1.3746 | 1.3597 | 0.19989 | 546.5475 | 1210 | Fixed Single Family Units | 1210 | City of Palm Bay Brevard County | City of Palm Bay |  |  |  | 0 | 1 | 1.3597 | 0.19989 | 546.5475 |  | -1 | -1 | -1 | -1 | 0 |  |  | Central IRL A | -1 |  |  | 693 | PB-15 | Basin 3 Main Street, Improvements Channel Alignm* | City of Palm Bay |  | 107.2253 | 0.44327
550000 | 2000000 | 2000000 | Central IRL | A | IR12-21 | 62-304.520 (7), F.A.C. | 0.56 | 0.48 | City of Palm Bay | 0.24298 | 3807.4091 | 9.7458 | 1.3749 | 2.368 | 0.33407 | 925.1187 | 1200 | Residential, Medium Density-Two-five dwellingunits per acre | 1200 | City of Palm Bay Brevard County | City of Palm Bay |  |  |  | 0 | 1 | 2.368 | 0.33407 | 925.1187 |  | -1 | -1 | -1 | -1 | 0 |  |  | Central IRL A | -1 |  |  | 693 | PB-15 | Basin 3 Main Street, Improvements Channel Alignm* | City of Palm Bay |  | 147.9584 | 0.7503
550000 | 2000000 | 2000000 | Central IRL | A | IR12-21 | 62-304.520 (7), F.A.C. | 0.56 | 0.48 | City of Palm Bay | 0.096113 | 3807.4091 | 9.7458 | 1.3749 | 0.9367 | 0.13215 | 365.9421 | 1210 | Fixed Single Family Units | 1210 | City of Palm Bay Brevard County | City of Palm Bay |  |  |  | 0 | 1 | 0.9367 | 0.13215 | 365.9421 |  | -1 | -1 | -1 | -1 | 0 |  |  | Central IRL A | -1 |  |  | 693 | PB-15 | Basin 3 Main Street, Improvements Channel Alignm* | City of Palm Bay |  | 78.6602 | 0.29679
550000 | 2000000 | 2000000 | Central IRL | A | IR12-21 | 62-304.520 (7), F.A.C. | 0.56 | 0.48 | City of Palm Bay | 0.12333 | 3807.4091 | 9.7458 | 1.3749 | 1.2019 | 0.16956 | 469.564 | 1410 | Retail Sales and Services | 1410 | City of Palm Bay Brevard County | City of Palm Bay |  |  |  | 0 | 1 | 1.2019 | 0.16956 | 469.564 |  | -1 | -1 | -1 | -1 | 0 |  |  | Central IRL A | -1 |  |  | 693 | PB-15 | Basin 3 Main Street, Improvements Channel Alignm* | City of Palm Bay |  | 117.2862 | 0.38083
550000 | 2000000 | 2000000 | Central IRL | A | IR12-21 | 62-304.520 (7), F.A.C. | 0.56 | 0.48 | City of Palm Bay | 0.021157 | 3807.4091 | 9.7458 | 1.3749 | 0.20619 | 0.029088 | 80.5517 | 1210 | Fixed Single Family Units | 1210 | City of Palm Bay Brevard County | City of Palm Bay |  |  |  | 0 | 1 | 0.20619 | 0.029088 | 80.5517 |  | -1 | -1 | -1 | -1 | 0 |  |  | Central IRL A | -1 |  |  | 693 | PB-15 | Basin 3 Main Street, Improvements Channel Alignm* | City of Palm Bay |  | 38.1338 | 0.06533
550000 | 2000000 | 2000000 | Central IRL | A | IR12-21 | 62-304.520 (7), F.A.C. | 0.56 | 0.48 | City of Palm Bay | 0.089933 | 3807.4091 | 9.7458 | 1.3749 | 0.87647 | 0.12365 | 342.4106 | 1430 | Professional Services | 1430 | City of Palm Bay Brevard County | City of Palm Bay |  |  |  | 0 | 1 | 0.87647 | 0.12365 | 342.4106 |  | -1 | -1 | -1 | -1 | 0 |  |  | Central IRL A | -1 |  |  | 693 | PB-15 | Basin 3 Main Street, Improvements Channel Alignm* | City of Palm Bay |  | 78.64 | 0.27771
550000 | 2000000 | 2000000 | Central IRL | A | IR12-21 | 62-304.520 (7), F.A.C. | 0.56 | 0.48 | City of Palm Bay | 0.044253 | 3807.4091 | 9.7458 | 1.3749 | 0.43129 | 0.060844 | 168.4911 | 1410 | Retail Sales and Services | 1410 | City of Palm Bay Brevard County | City of Palm Bay |  |  |  | 0 | 1 | 0.43129 | 0.060844 | 168.4911 |  | -1 | -1 | -1 | -1 | 0 |  |  | Central IRL A | -1 |  |  | 693 | PB-15 | Basin 3 Main Street, Improvements Channel Alignm* | City of Palm Bay |  | 70.3024 | 0.13665
550000 | 2000000 | 2000000 | Central IRL | A | IR12-21 | 62-304.520 (7), F.A.C. | 0.56 | 0.48 | City of Palm Bay | 0.38239 | 3876.9004 | 8.7513 | 1.4476 | 3.3464 | 0.55354 | 1482.4995 | 1420 | Wholesale Sales and Services <Excluding warehouses associated with industrial use> | 1420 | City of Palm Bay Brevard County | City of Palm Bay |  |  |  | 0 | 1 | 3.3464 | 0.55354 | 1497.8438 |  | -1 | -1 | -1 | -1 | 0 |  |  | Central IRL A | -1 |  |  | 693 | PB-15 | Basin 3 Main Street, Improvements Channel Alignm* | City of Palm Bay |  | 161.9114 | 1.2148
550000 | 2000000 | 2000000 | Central IRL | A | IR12-21 | 62-304.520 (7), F.A.C. | 0.56 | 0.48 | City of Palm Bay | 0.1394 | 3941.3181 | 9.8713 | 1.3254 | 1.376 | 0.18476 | 549.412 | 1400 | Commercial and Services | 1400 | City of Palm Bay Brevard County | City of Palm Bay |  |  |  | 0 | 1 | 1.376 | 0.18476 | 549.412 |  | -1 | -1 | -1 | -1 | 0 |  |  | Central IRL A | -1 |  |  | 693 | PB-15 | Basin 3 Main Street, Improvements Channel Alignm* | City of Palm Bay |  | 222.5656 | 0.44559
550000 | 2000000 | 2000000 | Central IRL | A | IR12-21 | 62-304.520 (7), F.A.C. | 0.56 | 0.48 | City of Palm Bay | 0.052625 | 3941.3181 | 9.8713 | 1.3254 | 0.51948 | 0.069751 | 207.4113 | 1410 | Retail Sales and Services | 1410 | City of Palm Bay Brevard County | City of Palm Bay |  |  |  | 0 | 1 | 0.51948 | 0.069751 | 207.4113 |  | -1 | -1 | -1 | -1 | 0 |  |  | Central IRL A | -1 |  |  | 693 | PB-15 | Basin 3 Main Street, Improvements Channel Alignm* | City of Palm Bay |  | 108.5189 | 0.16822
550000 | 2000000 | 2000000 | Central IRL | A | IR12-21 | 62-304.520 (7), F.A.C. | 0.56 | 0.48 | City of Palm Bay | 0.42574 | 3941.3181 | 9.8713 | 1.3254 | 4.2026 | 0.56429 | 1677.979 | 1420 | Wholesale Sales and Services <Excluding warehouses associated with industrial use> | 1420 | City of Palm Bay Brevard County | City of Palm Bay |  |  |  | 0 | 1 | 4.2026 | 0.56429 | 1677.979 |  | -1 | -1 | -1 | -1 | 0 |  |  | Central IRL A | -1 |  |  | 693 | PB-15 | Basin 3 Main Street, Improvements Channel Alignm* | City of Palm Bay |  | 168.9167 | 1.3609
550000 | 2000000 | 2000000 | Central IRL | A | IR12-21 | 62-304.520 (7), F.A.C. | 0.56 | 0.48 | City of Palm Bay | 0.014007 | 3781.7079 | 9.1851 | 1.2954 | 0.12865 | 0.018144 | 52.9691 | 1200 | Residential, Medium Density-Two-five dwellingunits per acre | 1200 | City of Palm Bay Brevard County | City of Palm Bay |  |  |  | 0 | 1 | 0.12865 | 0.018144 | 52.9691 |  | -1 | -1 | -1 | -1 | 0 |  |  | Central IRL A | -1 |  |  | 693 | PB-15 | Basin 3 Main Street, Improvements Channel Alignm* | City of Palm Bay |  | 54.7273 | 0.04296
550000 | 2000000 | 2000000 | Central IRL | A | IR12-21 | 62-304.520 (7), F.A.C. | 0.56 | 0.48 | FDOT District 5 | 0.024013 | 3781.7079 | 9.1851 | 1.2954 | 0.22056 | 0.031106 | 90.811 | 1200 | Residential, Medium Density-Two-five dwellingunits per acre | 1200 | FDOT District 5 City of Palm Bay Brevard County | FDOT District 5 |  |  |  | 0 | 1 | 0.22056 | 0.031106 | 124.0713 |  | -1 | -1 | -1 | -1 | 0 |  |  | Central IRL A | -1 |  |  | 693 | PB-15 | Basin 3 Main Street, Improvements Channel Alignm* | City of Palm Bay |  | 102.7132 | 0.10063
550000 | 2000000 | 2000000 | Central IRL | A | IR12-21 | 62-304.520 (7), F.A.C. | 0.56 | 0.48 | City of Palm Bay | 0.001266 | 3781.7079 | 9.1851 | 1.2954 | 0.011628 | 0.0016399 | 4.7875 | 8140 | Roads and Highways | 8140 | City of Palm Bay Brevard County | City of Palm Bay |  |  |  | 0 | 1 | 0.011628 | 0.0016399 | 8.4429 |  | -1 | -1 | -1 | -1 | 0 |  |  | Central IRL A | -1 |  |  | 693 | PB-15 | Basin 3 Main Street, Improvements Channel Alignm* | City of Palm Bay |  | 19.4495 | 0.0068474
550000 | 2000000 | 2000000 | Central IRL | A | IR12-21 | 62-304.520 (7), F.A.C. | 0.56 | 0.48 | FDOT District 5 | 0.011613 | 3781.7079 | 9.1851 | 1.2954 | 0.10667 | 0.015044 | 43.9188 | 8140 | Roads and Highways | 8140 | FDOT District 5 City of Palm Bay Brevard County | FDOT District 5 |  |  |  | 0 | 1 | 0.10667 | 0.015044 | 1189.4708 |  | -1 | -1 | -1 | -1 | 0 |  |  | Central IRL A | -1 |  |  | 693 | PB-15 | Basin 3 Main Street, Improvements Channel Alignm* | City of Palm Bay |  | 67.1506 | 0.9647
550000 | 2000000 | 2000000 | Central IRL | A | IR12-21 | 62-304.520 (7), F.A.C. | 0.56 | 0.48 | City of Palm Bay | 0.096003 | 3781.7079 | 9.1851 | 1.2954 | 0.88179 | 0.12436 | 363.0541 | 1210 | Fixed Single Family Units | 1210 | City of Palm Bay Brevard County | City of Palm Bay |  |  |  | 0 | 1 | 0.88179 | 0.12436 | 363.0541 |  | -1 | -1 | -1 | -1 | 0 |  |  | Central IRL A | -1 |  |  | 693 | PB-15 | Basin 3 Main Street, Improvements Channel Alignm* | City of Palm Bay |  | 100.6537 | 0.29445
550000 | 2000000 | 2000000 | Central IRL | A | IR12-21 | 62-304.520 (7), F.A.C. | 0.56 | 0.48 | FDOT District 5 | 0.028 | 3781.7079 | 9.1851 | 1.2954 | 0.25718 | 0.03627 | 105.887 | 1210 | Fixed Single Family Units | 1210 | FDOT District 5 City of Palm Bay Brevard County | FDOT District 5 |  |  |  | 0 | 1 | 0.25718 | 0.03627 | 105.887 |  | -1 | -1 | -1 | -1 | 0 |  |  | Central IRL A | -1 |  |  | 693 | PB-15 | Basin 3 Main Street, Improvements Channel Alignm* | City of Palm Bay |  | 53.0418 | 0.085878
550000 | 2000000 | 2000000 | Central IRL | A | IR12-21 | 62-304.520 (7), F.A.C. | 0.56 | 0.48 | City of Palm Bay | 0.027916 | 3781.7079 | 9.1851 | 1.2954 | 0.25641 | 0.036161 | 105.5702 | 1320 | Mobile Home Units | 1320 | City of Palm Bay Brevard County | City of Palm Bay |  |  |  | 0 | 1 | 0.25641 | 0.036161 | 105.5702 |  | -1 | -1 | -1 | -1 | 0 |  |  | Central IRL A | -1 |  |  | 693 | PB-15 | Basin 3 Main Street, Improvements Channel Alignm* | City of Palm Bay |  | 44.112 | 0.085621
550000 | 2000000 | 2000000 | Central IRL | A | IR12-21 | 62-304.520 (7), F.A.C. | 0.56 | 0.48 | City of Palm Bay | 0.070028 | 3781.7079 | 9.1851 | 1.2954 | 0.64322 | 0.090712 | 264.8269 | 1210 | Fixed Single Family Units | 1210 | City of Palm Bay Brevard County | City of Palm Bay |  |  |  | 0 | 1 | 0.64322 | 0.090712 | 264.8269 |  | -1 | -1 | -1 | -1 | 0 |  |  | Central IRL A | -1 |  |  | 693 | PB-15 | Basin 3 Main Street, Improvements Channel Alignm* | City of Palm Bay |  | 71.4804 | 0.21478
550000 | 2000000 | 2000000 | Central IRL | A | IR12-21 | 62-304.520 (7), F.A.C. | 0.56 | 0.48 | FDOT District 5 | 0.020368 | 3781.7079 | 9.1851 | 1.2954 | 0.18708 | 0.026384 | 77.026 | 1210 | Fixed Single Family Units | 1210 | FDOT District 5 City of Palm Bay Brevard County | FDOT District 5 |  |  |  | 0 | 1 | 0.18708 | 0.026384 | 77.026 |  | -1 | -1 | -1 | -1 | 0 |  |  | Central IRL A | -1 |  |  | 693 | PB-15 | Basin 3 Main Street, Improvements Channel Alignm* | City of Palm Bay |  | 42.4851 | 0.06247
550000 | 2000000 | 2000000 | Central IRL | A | IR12-21 | 62-304.520 (7), F.A.C. | 0.56 | 0.48 | City of Palm Bay | 0.30651 | 3758.642 | 9.3508 | 1.3746 | 2.8661 | 0.42134 | 1152.0625 | 1200 | Residential, Medium Density-Two-five dwellingunits per acre | 1200 | City of Palm Bay Brevard County | City of Palm Bay |  |  |  | 0 | 1 | 2.8661 | 0.42134 | 1152.0625 |  | -1 | -1 | -1 | -1 | 0 |  |  | Central IRL A | -1 |  |  | 693 | PB-15 | Basin 3 Main Street, Improvements Channel Alignm* | City of Palm Bay |  | 155.1384 | 0.93436
550000 | 2000000 | 2000000 | Central IRL | A | IR12-21 | 62-304.520 (7), F.A.C. | 0.56 | 0.48 | City of Palm Bay | 0.26254 | 3758.642 | 9.3508 | 1.3746 | 2.455 | 0.36089 | 986.7953 | 1210 | Fixed Single Family Units | 1210 | City of Palm Bay Brevard County | City of Palm Bay |  |  |  | 0 | 1 | 2.455 | 0.36089 | 986.7953 |  | -1 | -1 | -1 | -1 | 0 |  |  | Central IRL A | -1 |  |  | 693 | PB-15 | Basin 3 Main Street, Improvements Channel Alignm* | City of Palm Bay |  | 138.895 | 0.80032
550000 | 2000000 | 2000000 | Central IRL | A | IR12-21 | 62-304.520 (7), F.A.C. | 0.56 | 0.48 | City of Palm Bay | 0.048713 | 3758.642 | 9.3508 | 1.3746 | 0.4555 | 0.066962 | 183.0939 | 1210 | Fixed Single Family Units | 1210 | City of Palm Bay Brevard County | City of Palm Bay |  |  |  | 0 | 1 | 0.4555 | 0.066962 | 183.0939 |  | -1 | -1 | -1 | -1 | 0 |  |  | Central IRL A | -1 |  |  | 693 | PB-15 | Basin 3 Main Street, Improvements Channel Alignm* | City of Palm Bay |  | 73.8449 | 0.14849
550000 | 2000000 | 2000000 | Central IRL | A | IR12-21 | 62-304.520 (7), F.A.C. | 0.56 | 0.48 | City of Palm Bay | 0.47604 | 3843.672 | 11.1994 | 1.9901 | 5.3314 | 0.94736 | 1829.7395 | 1320 | Mobile Home Units | 1320 | City of Palm Bay Brevard County | City of Palm Bay |  |  |  | 0 | 1 | 5.3314 | 0.94736 | 1829.7395 |  | -1 | -1 | -1 | -1 | 0 |  |  | Central IRL A | -1 |  |  | 693 | PB-15 | Basin 3 Main Street, Improvements Channel Alignm* | City of Palm Bay |  | 177.0589 | 1.484
550000 | 2000000 | 2000000 | Central IRL | A | IR12-21 | 62-304.520 (7), F.A.C. | 0.56 | 0.48 | City of Palm Bay | 0.14172 | 3843.672 | 11.1994 | 1.9901 | 1.5872 | 0.28204 | 544.7406 | 1410 | Retail Sales and Services | 1410 | City of Palm Bay Brevard County | City of Palm Bay |  |  |  | 0 | 1 | 1.5872 | 0.28204 | 544.7406 |  | -1 | -1 | -1 | -1 | 0 |  |  | Central IRL A | -1 |  |  | 693 | PB-15 | Basin 3 Main Street, Improvements Channel Alignm* | City of Palm Bay |  | 122.9418 | 0.4418
550000 | 2000000 | 2000000 | Central IRL | A | IR12-21 | 62-304.520 (7), F.A.C. | 0.56 | 0.48 | City of Palm Bay | 0.0054235 | 3080.2129 | 6.4947 | 0.90875 | 0.035224 | 0.0049286 | 16.7055 | 1200 | Residential, Medium Density-Two-five dwellingunits per acre | 1200 | City of Palm Bay Brevard County | City of Palm Bay |  |  |  | 0 | 1 | 0.035224 | 0.0049286 | 16.7055 |  | -1 | -1 | -1 | -1 | 0 |  |  | Central IRL A | -1 |  |  | 693 | PB-15 | Basin 3 Main Street, Improvements Channel Alignm* | City of Palm Bay |  | 21.2762 | 0.013549
550000 | 2000000 | 2000000 | Central IRL | A | IR12-21 | 62-304.520 (7), F.A.C. | 0.56 | 0.48 | Natural Lands | 0.46682 | 3080.2129 | 6.4947 | 0.90875 | 3.0318 | 0.42422 | 1437.8898 | 4340 | Hardwood Conifer Mixed | 4340 | City of Palm Bay Brevard County | City of Palm Bay |  |  | Natural Lands | 0 | 1 | 3.0318 | 0.42422 | 1437.8898 |  | -1 | -1 | -1 | -1 | 0 |  |  | Central IRL A | -1 |  |  | 693 | PB-15 | Basin 3 Main Street, Improvements Channel Alignm* | City of Palm Bay |  | 219.197 | 1.1662
550000 | 2000000 | 2000000 | Central IRL | A | IR12-21 | 62-304.520 (7), F.A.C. | 0.56 | 0.48 | Natural Lands | 0.0063353 | 3080.2129 | 6.4947 | 0.90875 | 0.041146 | 0.0057572 | 19.5142 | 4340 | Hardwood Conifer Mixed | 4340 | City of Palm Bay Brevard County | City of Palm Bay |  |  | Natural Lands | 0 | 1 | 0.041146 | 0.0057572 | 19.5142 |  | -1 | -1 | -1 | -1 | 0 |  |  | Central IRL A | -1 |  |  | 693 | PB-15 | Basin 3 Main Street, Improvements Channel Alignm* | City of Palm Bay |  | 31.3394 | 0.015827
550000 | 2000000 | 2000000 | Central IRL | A | IR12-21 | 62-304.520 (7), F.A.C. | 0.56 | 0.48 | City of Palm Bay | 0.13869 | 3080.2129 | 6.4947 | 0.90875 | 0.90076 | 0.12604 | 427.1983 | 1210 | Fixed Single Family Units | 1210 | City of Palm Bay Brevard County | City of Palm Bay |  |  |  | 0 | 1 | 0.90076 | 0.12604 | 427.1983 |  | -1 | -1 | -1 | -1 | 0 |  |  | Central IRL A | -1 |  |  | 693 | PB-15 | Basin 3 Main Street, Improvements Channel Alignm* | City of Palm Bay |  | 92.6414 | 0.34647
550000 | 2000000 | 2000000 | Central IRL | A | IR12-21 | 62-304.520 (7), F.A.C. | 0.56 | 0.48 | City of Palm Bay | 0.00049841 | 3080.2129 | 6.4947 | 0.90875 | 0.003237 | 0.00045293 | 1.5352 | 1210 | Fixed Single Family Units | 1210 | City of Palm Bay Brevard County | City of Palm Bay |  |  |  | 0 | 1 | 0.003237 | 0.00045293 | 1.5352 |  | -1 | -1 | -1 | -1 | 0 |  |  | Central IRL A | -1 |  |  | 693 | PB-15 | Basin 3 Main Street, Improvements Channel Alignm* | City of Palm Bay |  | 7.8908 | 0.0012451
550000 | 2000000 | 2000000 | Central IRL | A | IR12-21 | 62-304.520 (7), F.A.C. | 0.56 | 0.48 | Natural Lands | 0.35773 | 3195.477 | 7.0923 | 1.0084 | 2.5371 | 0.36072 | 1143.1103 | 4340 | Hardwood Conifer Mixed | 4340 | City of Palm Bay Brevard County | City of Palm Bay |  |  | Natural Lands | 0 | 1 | 2.5371 | 0.36072 | 1143.1103 |  | -1 | -1 | -1 | -1 | 0 |  |  | Central IRL A | -1 |  |  | 693 | PB-15 | Basin 3 Main Street, Improvements Channel Alignm* | City of Palm Bay |  | 163.23 | 0.9271
550000 | 2000000 | 2000000 | Central IRL | A | IR12-21 | 62-304.520 (7), F.A.C. | 0.56 | 0.48 | City of Palm Bay | 0.26004 | 3195.477 | 7.0923 | 1.0084 | 1.8443 | 0.26221 | 830.9387 | 1210 | Fixed Single Family Units | 1210 | City of Palm Bay Brevard County | City of Palm Bay |  |  |  | 0 | 1 | 1.8443 | 0.26221 | 830.9387 |  | -1 | -1 | -1 | -1 | 0 |  |  | Central IRL A | -1 |  |  | 693 | PB-15 | Basin 3 Main Street, Improvements Channel Alignm* | City of Palm Bay |  | 147.4162 | 0.67392
550000 | 2000000 | 2000000 | Central IRL | A | IR12-21 | 62-304.520 (7), F.A.C. | 0.56 | 0.48 | City of Palm Bay | 0.10578 | 3771.9597 | 8.1427 | 1.1731 | 0.8613 | 0.12408 | 398.984 | 1200 | Residential, Medium Density-Two-five dwellingunits per acre | 1200 | City of Palm Bay Brevard County | City of Palm Bay |  |  |  | 0 | 1 | 0.8613 | 0.12408 | 398.984 |  | -1 | -1 | -1 | -1 | 0 |  |  | Central IRL A | -1 |  |  | 693 | PB-15 | Basin 3 Main Street, Improvements Channel Alignm* | City of Palm Bay |  | 110.1522 | 0.32359
550000 | 2000000 | 2000000 | Central IRL | A | IR12-21 | 62-304.520 (7), F.A.C. | 0.56 | 0.48 | City of Palm Bay | 0.37711 | 3771.9597 | 8.1427 | 1.1731 | 3.0706 | 0.44237 | 1422.4255 | 1550 | Other Light Industrial | 1550 | City of Palm Bay Brevard County | City of Palm Bay |  |  |  | 0 | 1 | 3.0706 | 0.44237 | 1422.4255 |  | -1 | -1 | -1 | -1 | 0 |  |  | Central IRL A | -1 |  |  | 693 | PB-15 | Basin 3 Main Street, Improvements Channel Alignm* | City of Palm Bay |  | 166.2402 | 1.1536
550000 | 2000000 | 2000000 | Central IRL | A | IR12-21 | 62-304.520 (7), F.A.C. | 0.56 | 0.48 | City of Palm Bay | 0.011398 | 3771.9597 | 8.1427 | 1.1731 | 0.092809 | 0.01337 | 42.9922 | 8330 | Water supply plants | 8330 | City of Palm Bay Brevard County | City of Palm Bay |  |  |  | 0 | 1 | 0.092809 | 0.01337 | 42.9922 |  | -1 | -1 | -1 | -1 | 0 |  |  | Central IRL A | -1 |  |  | 693 | PB-15 | Basin 3 Main Street, Improvements Channel Alignm* | City of Palm Bay |  | 45.0138 | 0.034868
550000 | 2000000 | 2000000 | Central IRL | A | IR12-21 | 62-304.520 (7), F.A.C. | 0.56 | 0.48 | City of Palm Bay | 0.0027909 | 3771.9597 | 8.1427 | 1.1731 | 0.022725 | 0.0032738 | 10.527 | 1550 | Other Light Industrial | 1550 | City of Palm Bay Brevard County | City of Palm Bay |  |  |  | 0 | 1 | 0.022725 | 0.0032738 | 10.527 |  | -1 | -1 | -1 | -1 | 0 |  |  | Central IRL A | -1 |  |  | 693 | PB-15 | Basin 3 Main Street, Improvements Channel Alignm* | City of Palm Bay |  | 17.6235 | 0.0085377
550000 | 2000000 | 2000000 | Central IRL | A | IR12-21 | 62-304.520 (7), F.A.C. | 0.56 | 0.48 | Natural Lands | 0.17833 | 2009.9301 | 3.4088 | 0.38776 | 0.6079 | 0.069151 | 358.4352 | 5300 | Reservoirs | 5300 | City of Palm Bay Brevard County | City of Palm Bay |  |  | Natural Lands | 0 | 1 | 0.6079 | 0.069151 | 358.4352 |  | -1 | -1 | -1 | -1 | 0 |  |  | Central IRL A | -1 |  |  | 693 | PB-15 | Basin 3 Main Street, Improvements Channel Alignm* | City of Palm Bay |  | 129.1233 | 0.2907
550000 | 2000000 | 2000000 | Central IRL | A | IR12-21 | 62-304.520 (7), F.A.C. | 0.56 | 0.48 | City of Palm Bay | 0.43943 | 2009.9301 | 3.4088 | 0.38776 | 1.4979 | 0.1704 | 883.2261 | 7400 | Disturbed land | 7400 | City of Palm Bay Brevard County | City of Palm Bay |  |  |  | 0 | 1 | 1.4979 | 0.1704 | 883.2261 |  | -1 | -1 | -1 | -1 | 0 |  |  | Central IRL A | -1 |  |  | 693 | PB-15 | Basin 3 Main Street, Improvements Channel Alignm* | City of Palm Bay |  | 170.8987 | 0.71632
550000 | 2000000 | 2000000 | Central IRL | A | IR12-21 | 62-304.520 (7), F.A.C. | 0.56 | 0.48 | City of Palm Bay | 0.17467 | 3797.9254 | 11.6767 | 1.534 | 2.0395 | 0.26794 | 663.3721 | 1400 | Commercial and Services | 1400 | City of Palm Bay Brevard County | City of Palm Bay |  |  |  | 0 | 1 | 2.0395 | 0.26794 | 663.3721 |  | -1 | -1 | -1 | -1 | 0 |  |  | Central IRL A | -1 |  |  | 693 | PB-15 | Basin 3 Main Street, Improvements Channel Alignm* | City of Palm Bay |  | 128.2744 | 0.53801
550000 | 2000000 | 2000000 | Central IRL | A | IR12-21 | 62-304.520 (7), F.A.C. | 0.56 | 0.48 | City of Palm Bay | 0.008085 | 3797.9254 | 11.6767 | 1.534 | 0.094406 | 0.012402 | 30.7062 | 1550 | Other Light Industrial | 1550 | City of Palm Bay Brevard County | City of Palm Bay |  |  |  | 0 | 1 | 0.094406 | 0.012402 | 30.7062 |  | -1 | -1 | -1 | -1 | 0 |  |  | Central IRL A | -1 |  |  | 693 | PB-15 | Basin 3 Main Street, Improvements Channel Alignm* | City of Palm Bay |  | 26.0825 | 0.024904
550000 | 2000000 | 2000000 | Central IRL | A | IR12-21 | 62-304.520 (7), F.A.C. | 0.56 | 0.48 | Natural Lands | 0.032407 | 3797.9254 | 11.6767 | 1.534 | 0.37841 | 0.049713 | 123.0798 | 3100 | Herbaceous Dry Prairie | 3100 | City of Palm Bay Brevard County | City of Palm Bay |  |  | Natural Lands | 0 | 1 | 0.37841 | 0.049713 | 123.0798 |  | -1 | -1 | -1 | -1 | 0 |  |  | Central IRL A | -1 |  |  | 693 | PB-15 | Basin 3 Main Street, Improvements Channel Alignm* | City of Palm Bay |  | 87.1777 | 0.099821
550000 | 2000000 | 2000000 | Central IRL | A | IR12-21 | 62-304.520 (7), F.A.C. | 0.56 | 0.48 | City of Palm Bay | 0.4026 | 3797.9254 | 11.6767 | 1.534 | 4.7011 | 0.6176 | 1529.0614 | 1420 | Wholesale Sales and Services <Excluding warehouses associated with industrial use> | 1420 | City of Palm Bay Brevard County | City of Palm Bay |  |  |  | 0 | 1 | 4.7011 | 0.6176 | 1529.0614 |  | -1 | -1 | -1 | -1 | 0 |  |  | Central IRL A | -1 |  |  | 693 | PB-15 | Basin 3 Main Street, Improvements Channel Alignm* | City of Palm Bay |  | 165.223 | 1.2401
550000 | 2000000 | 2000000 | Central IRL | A | IR12-21 | 62-304.520 (7), F.A.C. | 0.56 | 0.48 | City of Palm Bay | 0.083931 | 3328.0201 | 6.6321 | 0.91696 | 0.55664 | 0.076961 | 279.3225 | 1550 | Other Light Industrial | 1550 | City of Palm Bay Brevard County | City of Palm Bay |  |  |  | 0 | 1 | 0.55664 | 0.076961 | 279.3225 |  | -1 | -1 | -1 | -1 | 0 |  |  | Central IRL A | -1 |  |  | 693 | PB-15 | Basin 3 Main Street, Improvements Channel Alignm* | City of Palm Bay |  | 113.8171 | 0.22654
550000 | 2000000 | 2000000 | Central IRL | A | IR12-21 | 62-304.520 (7), F.A.C. | 0.56 | 0.48 | Natural Lands | 0.3323 | 3328.0201 | 6.6321 | 0.91696 | 2.2039 | 0.30471 | 1105.9165 | 3200 | Shrub and Brushland | 3200 | City of Palm Bay Brevard County | City of Palm Bay |  |  | Natural Lands | 0 | 1 | 2.2039 | 0.30471 | 1105.9165 |  | -1 | -1 | -1 | -1 | 0 |  |  | Central IRL A | -1 |  |  | 693 | PB-15 | Basin 3 Main Street, Improvements Channel Alignm* | City of Palm Bay |  | 153.6645 | 0.89693
550000 | 2000000 | 2000000 | Central IRL | A | IR12-21 | 62-304.520 (7), F.A.C. | 0.56 | 0.48 | City of Palm Bay | 0.20153 | 3328.0201 | 6.6321 | 0.91696 | 1.3366 | 0.18479 | 670.6902 | 1520 | Timber Processing | 1520 | City of Palm Bay Brevard County | City of Palm Bay |  |  |  | 0 | 1 | 1.3366 | 0.18479 | 670.6902 |  | -1 | -1 | -1 | -1 | 0 |  |  | Central IRL A | -1 |  |  | 693 | PB-15 | Basin 3 Main Street, Improvements Channel Alignm* | City of Palm Bay |  | 132.6337 | 0.54395
550000 | 2000000 | 2000000 | Central IRL | A | IR12-21 | 62-304.520 (7), F.A.C. | 0.56 | 0.48 | City of Palm Bay | 0.29821 | 3791.4659 | 9.7516 | 1.5629 | 2.908 | 0.46609 | 1130.6641 | 1200 | Residential, Medium Density-Two-five dwellingunits per acre | 1200 | City of Palm Bay Brevard County | City of Palm Bay |  |  |  | 0 | 1 | 2.908 | 0.46609 | 1130.6641 |  | -1 | -1 | -1 | -1 | 0 |  |  | Central IRL A | -1 |  |  | 693 | PB-15 | Basin 3 Main Street, Improvements Channel Alignm* | City of Palm Bay |  | 152.266 | 0.917
550000 | 2000000 | 2000000 | Central IRL | A | IR12-21 | 62-304.520 (7), F.A.C. | 0.56 | 0.48 | City of Palm Bay | 0.13399 | 3791.4659 | 9.7516 | 1.5629 | 1.3066 | 0.20942 | 508.0254 | 1300 | Residential, High Density | 1300 | City of Palm Bay Brevard County | City of Palm Bay |  |  |  | 0 | 1 | 1.3066 | 0.20942 | 508.0254 |  | -1 | -1 | -1 | -1 | 0 |  |  | Central IRL A | -1 |  |  | 693 | PB-15 | Basin 3 Main Street, Improvements Channel Alignm* | City of Palm Bay |  | 96.7826 | 0.41202
550000 | 2000000 | 2000000 | Central IRL | A | IR12-21 | 62-304.520 (7), F.A.C. | 0.56 | 0.48 | City of Palm Bay | 0.0066005 | 3791.4659 | 9.7516 | 1.5629 | 0.064365 | 0.010316 | 25.0255 | 1550 | Other Light Industrial | 1550 | City of Palm Bay Brevard County | City of Palm Bay |  |  |  | 0 | 1 | 0.064365 | 0.010316 | 25.0255 |  | -1 | -1 | -1 | -1 | 0 |  |  | Central IRL A | -1 |  |  | 693 | PB-15 | Basin 3 Main Street, Improvements Channel Alignm* | City of Palm Bay |  | 36.4004 | 0.020296
550000 | 2000000 | 2000000 | Central IRL | A | IR12-21 | 62-304.520 (7), F.A.C. | 0.56 | 0.48 | Natural Lands | 0.0034893 | 3791.4659 | 9.7516 | 1.5629 | 0.034026 | 0.0054536 | 13.2296 | 3100 | Herbaceous Dry Prairie | 3100 | City of Palm Bay Brevard County | City of Palm Bay |  |  | Natural Lands | 0 | 1 | 0.034026 | 0.0054536 | 13.2296 |  | -1 | -1 | -1 | -1 | 0 |  |  | Central IRL A | -1 |  |  | 693 | PB-15 | Basin 3 Main Street, Improvements Channel Alignm* | City of Palm Bay |  | 22.8092 | 0.01073
550000 | 2000000 | 2000000 | Central IRL | A | IR12-21 | 62-304.520 (7), F.A.C. | 0.56 | 0.48 | City of Palm Bay | 0.01024 | 3791.4659 | 9.7516 | 1.5629 | 0.099852 | 0.016004 | 38.8228 | 1320 | Mobile Home Units | 1320 | City of Palm Bay Brevard County | City of Palm Bay |  |  |  | 0 | 1 | 0.099852 | 0.016004 | 38.8228 |  | -1 | -1 | -1 | -1 | 0 |  |  | Central IRL A | -1 |  |  | 693 | PB-15 | Basin 3 Main Street, Improvements Channel Alignm* | City of Palm Bay |  | 26.8471 | 0.031486
550000 | 2000000 | 2000000 | Central IRL | A | IR12-21 | 62-304.520 (7), F.A.C. | 0.56 | 0.48 | City of Palm Bay | 0.021521 | 3791.4659 | 9.7516 | 1.5629 | 0.20986 | 0.033636 | 81.5955 | 1520 | Timber Processing | 1520 | City of Palm Bay Brevard County | City of Palm Bay |  |  |  | 0 | 1 | 0.20986 | 0.033636 | 81.5955 |  | -1 | -1 | -1 | -1 | 0 |  |  | Central IRL A | -1 |  |  | 693 | PB-15 | Basin 3 Main Street, Improvements Channel Alignm* | City of Palm Bay |  | 39.9144 | 0.066176
550000 | 2000000 | 2000000 | Central IRL | A | IR12-21 | 62-304.520 (7), F.A.C. | 0.56 | 0.48 | City of Palm Bay | 0.0064672 | 3791.4659 | 9.7516 | 1.5629 | 0.063065 | 0.010108 | 24.5201 | 1320 | Mobile Home Units | 1320 | City of Palm Bay Brevard County | City of Palm Bay |  |  |  | 0 | 1 | 0.063065 | 0.010108 | 24.5201 |  | -1 | -1 | -1 | -1 | 0 |  |  | Central IRL A | -1 |  |  | 693 | PB-15 | Basin 3 Main Street, Improvements Channel Alignm* | City of Palm Bay |  | 27.0333 | 0.019887
550000 | 2000000 | 2000000 | Central IRL | A | IR12-21 | 62-304.520 (7), F.A.C. | 0.56 | 0.48 | City of Palm Bay | 0.11817 | 3791.4659 | 9.7516 | 1.5629 | 1.1524 | 0.1847 | 448.049 | 1210 | Fixed Single Family Units | 1210 | City of Palm Bay Brevard County | City of Palm Bay |  |  |  | 0 | 1 | 1.1524 | 0.1847 | 448.049 |  | -1 | -1 | -1 | -1 | 0 |  |  | Central IRL A | -1 |  |  | 693 | PB-15 | Basin 3 Main Street, Improvements Channel Alignm* | City of Palm Bay |  | 93.6336 | 0.36338
550000 | 2000000 | 2000000 | Central IRL | A | IR12-21 | 62-304.520 (7), F.A.C. | 0.56 | 0.48 | City of Palm Bay | 0.014267 | 3791.4659 | 9.7516 | 1.5629 | 0.13912 | 0.022298 | 54.0923 | 1320 | Mobile Home Units | 1320 | City of Palm Bay Brevard County | City of Palm Bay |  |  |  | 0 | 1 | 0.13912 | 0.022298 | 54.0923 |  | -1 | -1 | -1 | -1 | 0 |  |  | Central IRL A | -1 |  |  | 693 | PB-15 | Basin 3 Main Street, Improvements Channel Alignm* | City of Palm Bay |  | 31.4058 | 0.04387
550000 | 2000000 | 2000000 | Central IRL | A | IR12-21 | 62-304.520 (7), F.A.C. | 0.56 | 0.48 | City of Palm Bay | 0.0048015 | 3791.4659 | 9.7516 | 1.5629 | 0.046822 | 0.0075045 | 18.2047 | 1420 | Wholesale Sales and Services <Excluding warehouses associated with industrial use> | 1420 | City of Palm Bay Brevard County | City of Palm Bay |  |  |  | 0 | 1 | 0.046822 | 0.0075045 | 18.2047 |  | -1 | -1 | -1 | -1 | 0 |  |  | Central IRL A | -1 |  |  | 693 | PB-15 | Basin 3 Main Street, Improvements Channel Alignm* | City of Palm Bay |  | 23.345 | 0.014765
550000 | 2000000 | 2000000 | Central IRL | A | IR12-21 | 62-304.520 (7), F.A.C. | 0.56 | 0.48 | City of Palm Bay | 0.35908 | 3874.9367 | 8.1089 | 1.1204 | 2.9117 | 0.40232 | 1391.4134 | 1550 | Other Light Industrial | 1550 | City of Palm Bay Brevard County | City of Palm Bay |  |  |  | 0 | 1 | 2.9117 | 0.40232 | 1391.4134 |  | -1 | -1 | -1 | -1 | 0 |  |  | Central IRL A | -1 |  |  | 693 | PB-15 | Basin 3 Main Street, Improvements Channel Alignm* | City of Palm Bay |  | 158.1976 | 1.1285
550000 | 2000000 | 2000000 | Central IRL | A | IR12-21 | 62-304.520 (7), F.A.C. | 0.56 | 0.48 | City of Palm Bay | 0.040441 | 3874.9367 | 8.1089 | 1.1204 | 0.32793 | 0.04531 | 156.7048 | 1420 | Wholesale Sales and Services <Excluding warehouses associated with industrial use> | 1420 | City of Palm Bay Brevard County | City of Palm Bay |  |  |  | 0 | 1 | 0.32793 | 0.04531 | 156.7048 |  | -1 | -1 | -1 | -1 | 0 |  |  | Central IRL A | -1 |  |  | 693 | PB-15 | Basin 3 Main Street, Improvements Channel Alignm* | City of Palm Bay |  | 57.1987 | 0.12709
550000 | 2000000 | 2000000 | Central IRL | A | IR12-21 | 62-304.520 (7), F.A.C. | 0.56 | 0.48 | City of Palm Bay | 0.21824 | 3874.9367 | 8.1089 | 1.1204 | 1.7697 | 0.24452 | 845.6761 | 1420 | Wholesale Sales and Services <Excluding warehouses associated with industrial use> | 1420 | City of Palm Bay Brevard County | City of Palm Bay |  |  |  | 0 | 1 | 1.7697 | 0.24452 | 845.6761 |  | -1 | -1 | -1 | -1 | 0 |  |  | Central IRL A | -1 |  |  | 693 | PB-15 | Basin 3 Main Street, Improvements Channel Alignm* | City of Palm Bay |  | 126.1525 | 0.68587
550000 | 2000000 | 2000000 | Central IRL | A | IR12-21 | 62-304.520 (7), F.A.C. | 0.56 | 0.48 | City of Palm Bay | 0.61776 | 3800.9225 | 7.5125 | 1.0486 | 4.641 | 0.64779 | 2348.071 | 1550 | Other Light Industrial | 1550 | City of Palm Bay Brevard County | City of Palm Bay |  |  |  | 0 | 1 | 4.641 | 0.64779 | 2348.071 |  | -1 | -1 | -1 | -1 | 0 |  |  | Central IRL A | -1 |  |  | 693 | PB-15 | Basin 3 Main Street, Improvements Channel Alignm* | City of Palm Bay |  | 200 | 1.9044
550000 | 2000000 | 2000000 | Central IRL | A | IR12-21 | 62-304.520 (7), F.A.C. | 0.56 | 0.48 | City of Palm Bay | 0.22554 | 3796.4397 | 9.947 | 1.6197 | 2.2435 | 0.3653 | 856.259 | 1300 | Residential, High Density | 1300 | City of Palm Bay Brevard County | City of Palm Bay |  |  |  | 0 | 1 | 2.2435 | 0.3653 | 1016.081 |  | -1 | -1 | -1 | -1 | 0 |  |  | Central IRL A | -1 |  |  | 693 | PB-15 | Basin 3 Main Street, Improvements Channel Alignm* | City of Palm Bay |  | 136.0922 | 0.82407
550000 | 2000000 | 2000000 | Central IRL | A | IR12-21 | 62-304.520 (7), F.A.C. | 0.56 | 0.48 | City of Palm Bay | 0.36901 | 3797.0532 | 9.3322 | 1.281 | 3.4437 | 0.47269 | 1401.1634 | 1550 | Other Light Industrial | 1550 | City of Palm Bay Brevard County | City of Palm Bay |  |  |  | 0 | 1 | 3.4437 | 0.47269 | 1401.1634 |  | -1 | -1 | -1 | -1 | 0 |  |  | Central IRL A | -1 |  |  | 693 | PB-15 | Basin 3 Main Street, Improvements Channel Alignm* | City of Palm Bay |  | 159.5345 | 1.1364
550000 | 2000000 | 2000000 | Central IRL | A | IR12-21 | 62-304.520 (7), F.A.C. | 0.56 | 0.48 | Natural Lands | 0.01073 | 3797.0532 | 9.3322 | 1.281 | 0.10013 | 0.013744 | 40.7407 | 4110 | Pine flatwoods | 4110 | City of Palm Bay Brevard County | City of Palm Bay |  |  | Natural Lands | 0 | 1 | 0.10013 | 0.013744 | 40.7407 |  | -1 | -1 | -1 | -1 | 0 |  |  | Central IRL A | -1 |  |  | 693 | PB-15 | Basin 3 Main Street, Improvements Channel Alignm* | City of Palm Bay |  | 28.0178 | 0.033042
550000 | 2000000 | 2000000 | Central IRL | A | IR12-21 | 62-304.520 (7), F.A.C. | 0.56 | 0.48 | City of Palm Bay | 0.23802 | 3797.0532 | 9.3322 | 1.281 | 2.2213 | 0.30489 | 903.7766 | 1420 | Wholesale Sales and Services <Excluding warehouses associated with industrial use> | 1420 | City of Palm Bay Brevard County | City of Palm Bay |  |  |  | 0 | 1 | 2.2213 | 0.30489 | 903.7766 |  | -1 | -1 | -1 | -1 | 0 |  |  | Central IRL A | -1 |  |  | 693 | PB-15 | Basin 3 Main Street, Improvements Channel Alignm* | City of Palm Bay |  | 138.5322 | 0.73299
550000 | 2000000 | 2000000 | Central IRL | A | IR12-21 | 62-304.520 (7), F.A.C. | 0.56 | 0.48 | City of Palm Bay | 0.027695 | 3409.6518 | 8.072 | 1.1417 | 0.22355 | 0.031621 | 94.4299 | 1200 | Residential, Medium Density-Two-five dwellingunits per acre | 1200 | City of Palm Bay Brevard County | City of Palm Bay |  |  |  | 0 | 1 | 0.22355 | 0.031621 | 94.4299 |  | -1 | -1 | -1 | -1 | 0 |  |  | Central IRL A | -1 |  |  | 693 | PB-15 | Basin 3 Main Street, Improvements Channel Alignm* | City of Palm Bay |  | 50.4128 | 0.076585
550000 | 2000000 | 2000000 | Central IRL | A | IR12-21 | 62-304.520 (7), F.A.C. | 0.56 | 0.48 | Natural Lands | 0.218 | 3409.6518 | 8.072 | 1.1417 | 1.7597 | 0.2489 | 743.2889 | 3200 | Shrub and Brushland | 3200 | City of Palm Bay Brevard County | City of Palm Bay |  |  | Natural Lands | 0 | 1 | 1.7597 | 0.2489 | 743.2889 |  | -1 | -1 | -1 | -1 | 0 |  |  | Central IRL A | -1 |  |  | 693 | PB-15 | Basin 3 Main Street, Improvements Channel Alignm* | City of Palm Bay |  | 133.8881 | 0.60283
550000 | 2000000 | 2000000 | Central IRL | A | IR12-21 | 62-304.520 (7), F.A.C. | 0.56 | 0.48 | City of Palm Bay | 0.0037485 | 3409.6518 | 8.072 | 1.1417 | 0.030258 | 0.0042798 | 12.781 | 1210 | Fixed Single Family Units | 1210 | City of Palm Bay Brevard County | City of Palm Bay |  |  |  | 0 | 1 | 0.030258 | 0.0042798 | 12.781 |  | -1 | -1 | -1 | -1 | 0 |  |  | Central IRL A | -1 |  |  | 693 | PB-15 | Basin 3 Main Street, Improvements Channel Alignm* | City of Palm Bay |  | 20.8317 | 0.010366
550000 | 2000000 | 2000000 | Central IRL | A | IR12-21 | 62-304.520 (7), F.A.C. | 0.56 | 0.48 | City of Palm Bay | 0.24531 | 3409.6518 | 8.072 | 1.1417 | 1.9802 | 0.28008 | 836.4261 | 1210 | Fixed Single Family Units | 1210 | City of Palm Bay Brevard County | City of Palm Bay |  |  |  | 0 | 1 | 1.9802 | 0.28008 | 836.4261 |  | -1 | -1 | -1 | -1 | 0 |  |  | Central IRL A | -1 |  |  | 693 | PB-15 | Basin 3 Main Street, Improvements Channel Alignm* | City of Palm Bay |  | 143.0248 | 0.67837
550000 | 2000000 | 2000000 | Central IRL | A | IR12-21 | 62-304.520 (7), F.A.C. | 0.56 | 0.48 | City of Palm Bay | 0.12301 | 3409.6518 | 8.072 | 1.1417 | 0.99297 | 0.14045 | 419.4324 | 1210 | Fixed Single Family Units | 1210 | City of Palm Bay Brevard County | City of Palm Bay |  |  |  | 0 | 1 | 0.99297 | 0.14045 | 419.4324 |  | -1 | -1 | -1 | -1 | 0 |  |  | Central IRL A | -1 |  |  | 693 | PB-15 | Basin 3 Main Street, Improvements Channel Alignm* | City of Palm Bay |  | 117.2083 | 0.34017
550000 | 2000000 | 2000000 | Central IRL | A | IR12-21 | 62-304.520 (7), F.A.C. | 0.56 | 0.48 | City of Palm Bay | 0.024566 | 3790.7342 | 7.5075 | 1.0503 | 0.18443 | 0.025802 | 93.1217 | 1550 | Other Light Industrial | 1550 | City of Palm Bay Brevard County | City of Palm Bay |  |  |  | 0 | 1 | 0.18443 | 0.025802 | 2341.7771 |  | -1 | -1 | -1 | -1 | 0 |  |  | Central IRL A | -1 |  |  | 693 | PB-15 | Basin 3 Main Street, Improvements Channel Alignm* | City of Palm Bay |  | 67.4317 | 1.8993
550000 | 2000000 | 2000000 | Central IRL | A | IR12-21 | 62-304.520 (7), F.A.C. | 0.56 | 0.48 | City of Palm Bay | 0.57077 | 3790.7342 | 7.5075 | 1.0503 | 4.285 | 0.59949 | 2163.6347 | 1550 | Other Light Industrial | 1550 | City of Palm Bay Brevard County | City of Palm Bay |  |  |  | 0 | 1 | 4.285 | 0.59949 | 2341.7771 |  | -1 | -1 | -1 | -1 | 0 |  |  | Central IRL A | -1 |  |  | 693 | PB-15 | Basin 3 Main Street, Improvements Channel Alignm* | City of Palm Bay |  | 192.5524 | 1.8993
550000 | 2000000 | 2000000 | Central IRL | A | IR12-21 | 62-304.520 (7), F.A.C. | 0.56 | 0.48 | City of Palm Bay | 0.058155 | 3425.9724 | 8.526 | 1.4368 | 0.49583 | 0.083554 | 199.2364 | 1200 | Residential, Medium Density-Two-five dwellingunits per acre | 1200 | City of Palm Bay Brevard County | City of Palm Bay |  |  |  | 0 | 1 | 0.49583 | 0.083554 | 199.2364 |  | -1 | -1 | -1 | -1 | 0 |  |  | Central IRL A | -1 |  |  | 693 | PB-15 | Basin 3 Main Street, Improvements Channel Alignm* | City of Palm Bay |  | 74.6155 | 0.16159
550000 | 2000000 | 2000000 | Central IRL | A | IR12-21 | 62-304.520 (7), F.A.C. | 0.56 | 0.48 | Agricultural Producers | 0.003538 | 3425.9724 | 8.526 | 1.4368 | 0.030165 | 0.0050832 | 12.1209 | 2130 | Woodland Pasture | 2130 | City of Palm Bay Brevard County | City of Palm Bay | Agricultural Producers |  |  | 0 | 1 | 0.030165 | 0.0050832 | 12.1209 |  | -1 | -1 | -1 | -1 | 0 |  |  | Central IRL A | -1 |  |  | 693 | PB-15 | Basin 3 Main Street, Improvements Channel Alignm* | City of Palm Bay |  | 19.0585 | 0.0098304
550000 | 2000000 | 2000000 | Central IRL | A | IR12-21 | 62-304.520 (7), F.A.C. | 0.56 | 0.48 | Natural Lands | 0.24258 | 3425.9724 | 8.526 | 1.4368 | 2.0682 | 0.34852 | 831.0574 | 4340 | Hardwood Conifer Mixed | 4340 | City of Palm Bay Brevard County | City of Palm Bay |  |  | Natural Lands | 0 | 1 | 2.0682 | 0.34852 | 831.0574 |  | -1 | -1 | -1 | -1 | 0 |  |  | Central IRL A | -1 |  |  | 693 | PB-15 | Basin 3 Main Street, Improvements Channel Alignm* | City of Palm Bay |  | 216.3192 | 0.67401
550000 | 2000000 | 2000000 | Central IRL | A | IR12-21 | 62-304.520 (7), F.A.C. | 0.56 | 0.48 | City of Palm Bay | 0.25776 | 3425.9724 | 8.526 | 1.4368 | 2.1977 | 0.37034 | 883.0718 | 1330 | Residential, High density; Multiple Dwelling Units, Low Rise <Two stories or less> | 1330 | City of Palm Bay Brevard County | City of Palm Bay |  |  |  | 0 | 1 | 2.1977 | 0.37034 | 883.0718 |  | -1 | -1 | -1 | -1 | 0 |  |  | Central IRL A | -1 |  |  | 693 | PB-15 | Basin 3 Main Street, Improvements Channel Alignm* | City of Palm Bay |  | 133.038 | 0.7162
550000 | 2000000 | 2000000 | Central IRL | A | IR12-21 | 62-304.520 (7), F.A.C. | 0.56 | 0.48 | City of Palm Bay | 0.055737 | 3425.9724 | 8.526 | 1.4368 | 0.47522 | 0.080081 | 190.9541 | 1210 | Fixed Single Family Units | 1210 | City of Palm Bay Brevard County | City of Palm Bay |  |  |  | 0 | 1 | 0.47522 | 0.080081 | 190.9541 |  | -1 | -1 | -1 | -1 | 0 |  |  | Central IRL A | -1 |  |  | 693 | PB-15 | Basin 3 Main Street, Improvements Channel Alignm* | City of Palm Bay |  | 61.0064 | 0.15487
550000 | 2000000 | 2000000 | Central IRL | A | IR12-21 | 62-304.520 (7), F.A.C. | 0.56 | 0.48 | City of Palm Bay | 0.11659 | 3837.5608 | 11.1081 | 1.4891 | 1.2951 | 0.17362 | 447.4236 | 1550 | Other Light Industrial | 1550 | City of Palm Bay Brevard County | City of Palm Bay |  |  |  | 0 | 1 | 1.2951 | 0.17362 | 447.4236 |  | -1 | -1 | -1 | -1 | 0 |  |  | Central IRL A | -1 |  |  | 693 | PB-15 | Basin 3 Main Street, Improvements Channel Alignm* | City of Palm Bay |  | 118.8791 | 0.36287
550000 | 2000000 | 2000000 | Central IRL | A | IR12-21 | 62-304.520 (7), F.A.C. | 0.56 | 0.48 | City of Palm Bay | 0.50117 | 3837.5608 | 11.1081 | 1.4891 | 5.5671 | 0.74632 | 1923.2812 | 1420 | Wholesale Sales and Services <Excluding warehouses associated with industrial use> | 1420 | City of Palm Bay Brevard County | City of Palm Bay |  |  |  | 0 | 1 | 5.5671 | 0.74632 | 1923.2812 |  | -1 | -1 | -1 | -1 | 0 |  |  | Central IRL A | -1 |  |  | 693 | PB-15 | Basin 3 Main Street, Improvements Channel Alignm* | City of Palm Bay |  | 181.133 | 1.5598
550000 | 2000000 | 2000000 | Central IRL | A | IR12-21 | 62-304.520 (7), F.A.C. | 0.56 | 0.48 | City of Palm Bay | 0.11329 | 3788.6906 | 9.8064 | 1.4546 | 1.1109 | 0.16478 | 429.2094 | 1200 | Residential, Medium Density-Two-five dwellingunits per acre | 1200 | City of Palm Bay Brevard County | City of Palm Bay |  |  |  | 0 | 1 | 1.1109 | 0.16478 | 429.2094 |  | -1 | -1 | -1 | -1 | 0 |  |  | Central IRL A | -1 |  |  | 693 | PB-15 | Basin 3 Main Street, Improvements Channel Alignm* | City of Palm Bay |  | 118.3424 | 0.3481
550000 | 2000000 | 2000000 | Central IRL | A | IR12-21 | 62-304.520 (7), F.A.C. | 0.56 | 0.48 | City of Palm Bay | 0.0011263 | 3788.6906 | 9.8064 | 1.4546 | 0.011045 | 0.0016382 | 4.2671 | 1210 | Fixed Single Family Units | 1210 | City of Palm Bay Brevard County | City of Palm Bay |  |  |  | 0 | 1 | 0.011045 | 0.0016382 | 4.2671 |  | -1 | -1 | -1 | -1 | 0 |  |  | Central IRL A | -1 |  |  | 693 | PB-15 | Basin 3 Main Street, Improvements Channel Alignm* | City of Palm Bay |  | 55.4266 | 0.0034608
550000 | 2000000 | 2000000 | Central IRL | A | IR12-21 | 62-304.520 (7), F.A.C. | 0.56 | 0.48 | City of Palm Bay | 0.20588 | 3788.6906 | 9.8064 | 1.4546 | 2.0189 | 0.29946 | 780.0119 | 1210 | Fixed Single Family Units | 1210 | City of Palm Bay Brevard County | City of Palm Bay |  |  |  | 0 | 1 | 2.0189 | 0.29946 | 780.0119 |  | -1 | -1 | -1 | -1 | 0 |  |  | Central IRL A | -1 |  |  | 693 | PB-15 | Basin 3 Main Street, Improvements Channel Alignm* | City of Palm Bay |  | 115.6183 | 0.63261
550000 | 2000000 | 2000000 | Central IRL | A | IR12-21 | 62-304.520 (7), F.A.C. | 0.56 | 0.48 | City of Palm Bay | 0.13021 | 3788.6906 | 9.8064 | 1.4546 | 1.2769 | 0.1894 | 493.3209 | 1210 | Fixed Single Family Units | 1210 | City of Palm Bay Brevard County | City of Palm Bay |  |  |  | 0 | 1 | 1.2769 | 0.1894 | 493.3209 |  | -1 | -1 | -1 | -1 | 0 |  |  | Central IRL A | -1 |  |  | 693 | PB-15 | Basin 3 Main Street, Improvements Channel Alignm* | City of Palm Bay |  | 93.1102 | 0.4001
550000 | 2000000 | 2000000 | Central IRL | A | IR12-21 | 62-304.520 (7), F.A.C. | 0.56 | 0.48 | City of Palm Bay | 0.10164 | 3788.6906 | 9.8064 | 1.4546 | 0.99671 | 0.14784 | 385.0778 | 1210 | Fixed Single Family Units | 1210 | City of Palm Bay Brevard County | City of Palm Bay |  |  |  | 0 | 1 | 0.99671 | 0.14784 | 385.0778 |  | -1 | -1 | -1 | -1 | 0 |  |  | Central IRL A | -1 |  |  | 693 | PB-15 | Basin 3 Main Street, Improvements Channel Alignm* | City of Palm Bay |  | 88.0318 | 0.31231
550000 | 2000000 | 2000000 | Central IRL | A | IR12-21 | 62-304.520 (7), F.A.C. | 0.56 | 0.48 | City of Palm Bay | 0.065624 | 3788.6906 | 9.8064 | 1.4546 | 0.64353 | 0.095454 | 248.6274 | 1210 | Fixed Single Family Units | 1210 | City of Palm Bay Brevard County | City of Palm Bay |  |  |  | 0 | 1 | 0.64353 | 0.095454 | 248.6274 |  | -1 | -1 | -1 | -1 | 0 |  |  | Central IRL A | -1 |  |  | 693 | PB-15 | Basin 3 Main Street, Improvements Channel Alignm* | City of Palm Bay |  | 66.2067 | 0.20164
550000 | 2000000 | 2000000 | Central IRL | A | IR12-21 | 62-304.520 (7), F.A.C. | 0.56 | 0.48 | City of Palm Bay | 0.54648 | 3646.799 | 8.9446 | 1.3117 | 4.888 | 0.71682 | 1992.893 | 1200 | Residential, Medium Density-Two-five dwellingunits per acre | 1200 | City of Palm Bay Brevard County | City of Palm Bay |  |  |  | 0 | 1 | 4.888 | 0.71682 | 1992.893 |  | -1 | -1 | -1 | -1 | 0 |  |  | Central IRL A | -1 |  |  | 693 | PB-15 | Basin 3 Main Street, Improvements Channel Alignm* | City of Palm Bay |  | 186.9593 | 1.6163
550000 | 2000000 | 2000000 | Central IRL | A | IR12-21 | 62-304.520 (7), F.A.C. | 0.56 | 0.48 | City of Palm Bay | 0.12251 | 3827.679 | 10.9814 | 2.1123 | 1.3453 | 0.25877 | 468.9205 | 1300 | Residential, High Density | 1300 | City of Palm Bay Brevard County | City of Palm Bay |  |  |  | 0 | 1 | 1.3453 | 0.25877 | 532.9848 |  | -1 | -1 | -1 | -1 | 0 |  |  | Central IRL A | -1 |  |  | 693 | PB-15 | Basin 3 Main Street, Improvements Channel Alignm* | City of Palm Bay |  | 111.3797 | 0.43227
550000 | 2000000 | 2000000 | Central IRL | A | IR12-21 | 62-304.520 (7), F.A.C. | 0.56 | 0.48 | City of Palm Bay | 0.44641 | 3827.679 | 10.9814 | 2.1123 | 4.9022 | 0.94294 | 1708.7234 | 1320 | Mobile Home Units | 1320 | City of Palm Bay Brevard County | City of Palm Bay |  |  |  | 0 | 1 | 4.9022 | 0.94294 | 1722.6796 |  | -1 | -1 | -1 | -1 | 0 |  |  | Central IRL A | -1 |  |  | 693 | PB-15 | Basin 3 Main Street, Improvements Channel Alignm* | City of Palm Bay |  | 169.9522 | 1.3971
550000 | 2000000 | 2000000 | Central IRL | A | IR12-21 | 62-304.520 (7), F.A.C. | 0.56 | 0.48 | City of Palm Bay | 0.02846 | 3827.679 | 10.9814 | 2.1123 | 0.31253 | 0.060115 | 108.9359 | 1320 | Mobile Home Units | 1320 | City of Palm Bay Brevard County | City of Palm Bay |  |  |  | 0 | 1 | 0.31253 | 0.060115 | 108.9359 |  | -1 | -1 | -1 | -1 | 0 |  |  | Central IRL A | -1 |  |  | 693 | PB-15 | Basin 3 Main Street, Improvements Channel Alignm* | City of Palm Bay |  | 104.6072 | 0.08835
550000 | 2000000 | 2000000 | Central IRL | A | IR12-21 | 62-304.520 (7), F.A.C. | 0.56 | 0.48 | City of Palm Bay | 0.61776 | 3817.9877 | 7.1565 | 1.0073 | 4.421 | 0.62228 | 2358.6133 | 1550 | Other Light Industrial | 1550 | City of Palm Bay Brevard County | City of Palm Bay |  |  |  | 0 | 1 | 4.421 | 0.62228 | 2358.6133 |  | -1 | -1 | -1 | -1 | 0 |  |  | Central IRL A | -1 |  |  | 693 | PB-15 | Basin 3 Main Street, Improvements Channel Alignm* | City of Palm Bay |  | 200 | 1.9129
550000 | 2000000 | 2000000 | Central IRL | A | IR12-21 | 62-304.520 (7), F.A.C. | 0.56 | 0.48 | City of Palm Bay | 0.0045748 | 3776.2992 | 9.4673 | 1.417 | 0.043311 | 0.0064825 | 17.2758 | 1200 | Residential, Medium Density-Two-five dwellingunits per acre | 1200 | City of Palm Bay Brevard County | City of Palm Bay |  |  |  | 0 | 1 | 0.043311 | 0.0064825 | 17.2758 |  | -1 | -1 | -1 | -1 | 0 |  |  | Central IRL A | -1 |  |  | 693 | PB-15 | Basin 3 Main Street, Improvements Channel Alignm* | City of Palm Bay |  | 17.2517 | 0.014011
550000 | 2000000 | 2000000 | Central IRL | A | IR12-21 | 62-304.520 (7), F.A.C. | 0.56 | 0.48 | City of Palm Bay | 0.045893 | 3776.2992 | 9.4673 | 1.417 | 0.43448 | 0.065031 | 173.3048 | 1210 | Fixed Single Family Units | 1210 | City of Palm Bay Brevard County | City of Palm Bay |  |  |  | 0 | 1 | 0.43448 | 0.065031 | 255.8499 |  | -1 | -1 | -1 | -1 | 0 |  |  | Central IRL A | -1 |  |  | 693 | PB-15 | Basin 3 Main Street, Improvements Channel Alignm* | City of Palm Bay |  | 58.7069 | 0.2075
550000 | 2000000 | 2000000 | Central IRL | A | IR12-21 | 62-304.520 (7), F.A.C. | 0.56 | 0.48 | City of Palm Bay | 0.40672 | 3776.2992 | 9.4673 | 1.417 | 3.8506 | 0.57633 | 1535.9016 | 1210 | Fixed Single Family Units | 1210 | City of Palm Bay Brevard County | City of Palm Bay |  |  |  | 0 | 1 | 3.8506 | 0.57633 | 1535.9016 |  | -1 | -1 | -1 | -1 | 0 |  |  | Central IRL A | -1 |  |  | 693 | PB-15 | Basin 3 Main Street, Improvements Channel Alignm* | City of Palm Bay |  | 164.9585 | 1.2457
550000 | 2000000 | 2000000 | Central IRL | A | IR12-21 | 62-304.520 (7), F.A.C. | 0.56 | 0.48 | City of Palm Bay | 0.031428 | 3776.2992 | 9.4673 | 1.417 | 0.29754 | 0.044533 | 118.6798 | 1330 | Residential, High density; Multiple Dwelling Units, Low Rise <Two stories or less> | 1330 | City of Palm Bay Brevard County | City of Palm Bay |  |  |  | 0 | 1 | 0.29754 | 0.044533 | 118.6798 |  | -1 | -1 | -1 | -1 | 0 |  |  | Central IRL A | -1 |  |  | 693 | PB-15 | Basin 3 Main Street, Improvements Channel Alignm* | City of Palm Bay |  | 72.6938 | 0.096253
550000 | 2000000 | 2000000 | Central IRL | A | IR12-21 | 62-304.520 (7), F.A.C. | 0.56 | 0.48 | City of Palm Bay | 0.073869 | 3776.2992 | 9.4673 | 1.417 | 0.69934 | 0.10467 | 278.9505 | 1210 | Fixed Single Family Units | 1210 | City of Palm Bay Brevard County | City of Palm Bay |  |  |  | 0 | 1 | 0.69934 | 0.10467 | 405.1526 |  | -1 | -1 | -1 | -1 | 0 |  |  | Central IRL A | -1 |  |  | 693 | PB-15 | Basin 3 Main Street, Improvements Channel Alignm* | City of Palm Bay |  | 85.4441 | 0.32859
550000 | 2000000 | 2000000 | Central IRL | A | IR12-21 | 62-304.520 (7), F.A.C. | 0.56 | 0.48 | City of Palm Bay | 0.019108 | 3805.0576 | 10.3949 | 1.7359 | 0.19862 | 0.033168 | 72.7054 | 1210 | Fixed Single Family Units | 1210 | City of Palm Bay Brevard County | City of Palm Bay |  |  |  | 0 | 1 | 0.19862 | 0.033168 | 73.1975 |  | -1 | -1 | -1 | -1 | 0 |  |  | Central IRL A | -1 |  |  | 693 | PB-15 | Basin 3 Main Street, Improvements Channel Alignm* | City of Palm Bay |  | 52.324 | 0.059365
550000 | 2000000 | 2000000 | Central IRL | A | IR12-21 | 62-304.520 (7), F.A.C. | 0.56 | 0.48 | City of Palm Bay | 0.22566 | 3805.0576 | 10.3949 | 1.7359 | 2.3457 | 0.39171 | 858.6403 | 1210 | Fixed Single Family Units | 1210 | City of Palm Bay Brevard County | City of Palm Bay |  |  |  | 0 | 1 | 2.3457 | 0.39171 | 861.8633 |  | -1 | -1 | -1 | -1 | 0 |  |  | Central IRL A | -1 |  |  | 693 | PB-15 | Basin 3 Main Street, Improvements Channel Alignm* | City of Palm Bay |  | 125.7651 | 0.699
550000 | 2000000 | 2000000 | Central IRL | A | IR12-21 | 62-304.520 (7), F.A.C. | 0.56 | 0.48 | City of Palm Bay | 0.15271 | 3805.0576 | 10.3949 | 1.7359 | 1.5874 | 0.26508 | 581.0524 | 1210 | Fixed Single Family Units | 1210 | City of Palm Bay Brevard County | City of Palm Bay |  |  |  | 0 | 1 | 1.5874 | 0.26508 | 582.6291 |  | -1 | -1 | -1 | -1 | 0 |  |  | Central IRL A | -1 |  |  | 693 | PB-15 | Basin 3 Main Street, Improvements Channel Alignm* | City of Palm Bay |  | 102.6846 | 0.47253
550000 | 2000000 | 2000000 | Central IRL | A | IR12-21 | 62-304.520 (7), F.A.C. | 0.56 | 0.48 | City of Palm Bay | 0.17443 | 3827.5386 | 11.9464 | 1.5754 | 2.0838 | 0.27479 | 667.6225 | 1420 | Wholesale Sales and Services <Excluding warehouses associated with industrial use> | 1420 | City of Palm Bay Brevard County | City of Palm Bay |  |  |  | 0 | 1 | 2.0838 | 0.27479 | 667.6234 |  | -1 | -1 | -1 | -1 | 0 |  |  | Central IRL A | -1 |  |  | 693 | PB-15 | Basin 3 Main Street, Improvements Channel Alignm* | City of Palm Bay |  | 115.0062 | 0.54146
550000 | 2000000 | 2000000 | Central IRL | A | IR12-21 | 62-304.520 (7), F.A.C. | 0.56 | 0.48 | City of Palm Bay | 0.59728 | 3835.8999 | 11.0038 | 2.1164 | 6.5723 | 1.2641 | 2291.1023 | 1320 | Mobile Home Units | 1320 | City of Palm Bay Brevard County | City of Palm Bay |  |  |  | 0 | 1 | 6.5723 | 1.2641 | 2291.1023 |  | -1 | -1 | -1 | -1 | 0 |  |  | Central IRL A | -1 |  |  | 693 | PB-15 | Basin 3 Main Street, Improvements Channel Alignm* | City of Palm Bay |  | 196.6843 | 1.8582
550000 | 2000000 | 2000000 | Central IRL | A | IR12-21 | 62-304.520 (7), F.A.C. | 0.56 | 0.48 | City of Palm Bay | 0.020484 | 3835.8999 | 11.0038 | 2.1164 | 0.22541 | 0.043354 | 78.5765 | 1320 | Mobile Home Units | 1320 | City of Palm Bay Brevard County | City of Palm Bay |  |  |  | 0 | 1 | 0.22541 | 0.043354 | 78.5765 |  | -1 | -1 | -1 | -1 | 0 |  |  | Central IRL A | -1 |  |  | 693 | PB-15 | Basin 3 Main Street, Improvements Channel Alignm* | City of Palm Bay |  | 103.3162 | 0.063728
550000 | 2000000 | 2000000 | Central IRL | A | IR12-21 | 62-304.520 (7), F.A.C. | 0.56 | 0.48 | City of Palm Bay | 0.0067847 | 3748.6131 | 9.731 | 1.4515 | 0.066022 | 0.0098482 | 25.4334 | 1200 | Residential, Medium Density-Two-five dwellingunits per acre | 1200 | City of Palm Bay Brevard County | City of Palm Bay |  |  |  | 0 | 1 | 0.066022 | 0.0098482 | 25.4334 |  | -1 | -1 | -1 | -1 | 0 |  |  | Central IRL A | -1 |  |  | 693 | PB-15 | Basin 3 Main Street, Improvements Channel Alignm* | City of Palm Bay |  | 38.3262 | 0.020627
550000 | 2000000 | 2000000 | Central IRL | A | IR12-21 | 62-304.520 (7), F.A.C. | 0.56 | 0.48 | City of Palm Bay | 0.00066573 | 3748.6131 | 9.731 | 1.4515 | 0.0064782 | 0.00096631 | 2.4956 | 1320 | Mobile Home Units | 1320 | City of Palm Bay Brevard County | City of Palm Bay |  |  |  | 0 | 1 | 0.0064782 | 0.00096631 | 32.6042 |  | -1 | -1 | -1 | -1 | 0 |  |  | Central IRL A | -1 |  |  | 693 | PB-15 | Basin 3 Main Street, Improvements Channel Alignm* | City of Palm Bay |  | 6.7117 | 0.026443
550000 | 2000000 | 2000000 | Central IRL | A | IR12-21 | 62-304.520 (7), F.A.C. | 0.56 | 0.48 | City of Palm Bay | 0.0084312 | 3748.6131 | 9.731 | 1.4515 | 0.082044 | 0.012238 | 31.6053 | 1210 | Fixed Single Family Units | 1210 | City of Palm Bay Brevard County | City of Palm Bay |  |  |  | 0 | 1 | 0.082044 | 0.012238 | 457.8904 |  | -1 | -1 | -1 | -1 | 0 |  |  | Central IRL A | -1 |  |  | 693 | PB-15 | Basin 3 Main Street, Improvements Channel Alignm* | City of Palm Bay |  | 35.02 | 0.37136
550000 | 2000000 | 2000000 | Central IRL | A | IR12-21 | 62-304.520 (7), F.A.C. | 0.56 | 0.48 | City of Palm Bay | 0.0099088 | 3748.6131 | 9.731 | 1.4515 | 0.096423 | 0.014383 | 37.1444 | 1210 | Fixed Single Family Units | 1210 | City of Palm Bay Brevard County | City of Palm Bay |  |  |  | 0 | 1 | 0.096423 | 0.014383 | 450.1692 |  | -1 | -1 | -1 | -1 | 0 |  |  | Central IRL A | -1 |  |  | 693 | PB-15 | Basin 3 Main Street, Improvements Channel Alignm* | City of Palm Bay |  | 35.7836 | 0.3651
550000 | 2000000 | 2000000 | Central IRL | A | IR12-21 | 62-304.520 (7), F.A.C. | 0.56 | 0.48 | City of Palm Bay | 0.13346 | 3748.6131 | 9.731 | 1.4515 | 1.2987 | 0.19372 | 500.2935 | 1210 | Fixed Single Family Units | 1210 | City of Palm Bay Brevard County | City of Palm Bay |  |  |  | 0 | 1 | 1.2987 | 0.19372 | 500.2935 |  | -1 | -1 | -1 | -1 | 0 |  |  | Central IRL A | -1 |  |  | 693 | PB-15 | Basin 3 Main Street, Improvements Channel Alignm* | City of Palm Bay |  | 96.4699 | 0.40575
550000 | 2000000 | 2000000 | Central IRL | A | IR12-21 | 62-304.520 (7), F.A.C. | 0.56 | 0.48 | City of Palm Bay | 0.077937 | 3748.6131 | 9.731 | 1.4515 | 0.7584 | 0.11313 | 292.1562 | 1210 | Fixed Single Family Units | 1210 | City of Palm Bay Brevard County | City of Palm Bay |  |  |  | 0 | 1 | 0.7584 | 0.11313 | 367.7581 |  | -1 | -1 | -1 | -1 | 0 |  |  | Central IRL A | -1 |  |  | 693 | PB-15 | Basin 3 Main Street, Improvements Channel Alignm* | City of Palm Bay |  | 71.8956 | 0.29826
550000 | 2000000 | 2000000 | Central IRL | A | IR12-21 | 62-304.520 (7), F.A.C. | 0.56 | 0.48 | City of Palm Bay | 0.014369 | 3748.6131 | 9.731 | 1.4515 | 0.13982 | 0.020856 | 53.8623 | 1210 | Fixed Single Family Units | 1210 | City of Palm Bay Brevard County | City of Palm Bay |  |  |  | 0 | 1 | 0.13982 | 0.020856 | 68.3318 |  | -1 | -1 | -1 | -1 | 0 |  |  | Central IRL A | -1 |  |  | 693 | PB-15 | Basin 3 Main Street, Improvements Channel Alignm* | City of Palm Bay |  | 47.6984 | 0.055419
550000 | 2000000 | 2000000 | Central IRL | A | IR12-21 | 62-304.520 (7), F.A.C. | 0.56 | 0.48 | Natural Lands | 0.090347 | 3571.7412 | 8.663 | 1.2474 | 0.78267 | 0.1127 | 322.6954 | 3200 | Shrub and Brushland | 3200 | City of Palm Bay Brevard County | City of Palm Bay |  |  | Natural Lands | 0 | 1 | 0.78267 | 0.1127 | 322.6954 |  | -1 | -1 | -1 | -1 | 0 |  |  | Central IRL A | -1 |  |  | 693 | PB-15 | Basin 3 Main Street, Improvements Channel Alignm* | City of Palm Bay |  | 86.1492 | 0.26172
550000 | 2000000 | 2000000 | Central IRL | A | IR12-21 | 62-304.520 (7), F.A.C. | 0.56 | 0.48 | Natural Lands | 0.025026 | 3571.7412 | 8.663 | 1.2474 | 0.2168 | 0.031216 | 89.3852 | 4340 | Hardwood Conifer Mixed | 4340 | City of Palm Bay Brevard County | City of Palm Bay |  |  | Natural Lands | 0 | 1 | 0.2168 | 0.031216 | 89.3852 |  | -1 | -1 | -1 | -1 | 0 |  |  | Central IRL A | -1 |  |  | 693 | PB-15 | Basin 3 Main Street, Improvements Channel Alignm* | City of Palm Bay |  | 57.9175 | 0.072494
550000 | 2000000 | 2000000 | Central IRL | A | IR12-21 | 62-304.520 (7), F.A.C. | 0.56 | 0.48 | City of Palm Bay | 0.028069 | 3571.7412 | 8.663 | 1.2474 | 0.24316 | 0.035013 | 100.2555 | 1210 | Fixed Single Family Units | 1210 | City of Palm Bay Brevard County | City of Palm Bay |  |  |  | 0 | 1 | 0.24316 | 0.035013 | 100.2555 |  | -1 | -1 | -1 | -1 | 0 |  |  | Central IRL A | -1 |  |  | 693 | PB-15 | Basin 3 Main Street, Improvements Channel Alignm* | City of Palm Bay |  | 55.9842 | 0.08131
550000 | 2000000 | 2000000 | Central IRL | A | IR12-21 | 62-304.520 (7), F.A.C. | 0.56 | 0.48 | City of Palm Bay | 0.019306 | 3571.7412 | 8.663 | 1.2474 | 0.16725 | 0.024082 | 68.9572 | 1210 | Fixed Single Family Units | 1210 | City of Palm Bay Brevard County | City of Palm Bay |  |  |  | 0 | 1 | 0.16725 | 0.024082 | 68.9572 |  | -1 | -1 | -1 | -1 | 0 |  |  | Central IRL A | -1 |  |  | 693 | PB-15 | Basin 3 Main Street, Improvements Channel Alignm* | City of Palm Bay |  | 47.1446 | 0.055926
550000 | 2000000 | 2000000 | Central IRL | A | IR12-21 | 62-304.520 (7), F.A.C. | 0.56 | 0.48 | City of Palm Bay | 0.30234 | 3571.7412 | 8.663 | 1.2474 | 2.6192 | 0.37713 | 1079.8889 | 1210 | Fixed Single Family Units | 1210 | City of Palm Bay Brevard County | City of Palm Bay |  |  |  | 0 | 1 | 2.6192 | 0.37713 | 1079.8889 |  | -1 | -1 | -1 | -1 | 0 |  |  | Central IRL A | -1 |  |  | 693 | PB-15 | Basin 3 Main Street, Improvements Channel Alignm* | City of Palm Bay |  | 139.2626 | 0.87582
550000 | 2000000 | 2000000 | Central IRL | A | IR12-21 | 62-304.520 (7), F.A.C. | 0.56 | 0.48 | City of Palm Bay | 0.15267 | 3571.7412 | 8.663 | 1.2474 | 1.3226 | 0.19044 | 545.309 | 1210 | Fixed Single Family Units | 1210 | City of Palm Bay Brevard County | City of Palm Bay |  |  |  | 0 | 1 | 1.3226 | 0.19044 | 545.309 |  | -1 | -1 | -1 | -1 | 0 |  |  | Central IRL A | -1 |  |  | 693 | PB-15 | Basin 3 Main Street, Improvements Channel Alignm* | City of Palm Bay |  | 103.8215 | 0.44226
550000 | 2000000 | 2000000 | Central IRL | A | IR12-21 | 62-304.520 (7), F.A.C. | 0.56 | 0.48 | City of Palm Bay | 0.059655 | 3417.8283 | 6.7698 | 0.93684 | 0.40385 | 0.055887 | 203.8912 | 1550 | Other Light Industrial | 1550 | City of Palm Bay Brevard County | City of Palm Bay |  |  |  | 0 | 1 | 0.40385 | 0.055887 | 203.8912 |  | -1 | -1 | -1 | -1 | 0 |  |  | Central IRL A | -1 |  |  | 693 | PB-15 | Basin 3 Main Street, Improvements Channel Alignm* | City of Palm Bay |  | 109.6653 | 0.16536
550000 | 2000000 | 2000000 | Central IRL | A | IR12-21 | 62-304.520 (7), F.A.C. | 0.56 | 0.48 | City of Palm Bay | 0.27192 | 3417.8283 | 6.7698 | 0.93684 | 1.8408 | 0.25474 | 929.3751 | 7400 | Disturbed land | 7400 | City of Palm Bay Brevard County | City of Palm Bay |  |  |  | 0 | 1 | 1.8408 | 0.25474 | 929.3751 |  | -1 | -1 | -1 | -1 | 0 |  |  | Central IRL A | -1 |  |  | 693 | PB-15 | Basin 3 Main Street, Improvements Channel Alignm* | City of Palm Bay |  | 144.0236 | 0.75375
550000 | 2000000 | 2000000 | Central IRL | A | IR12-21 | 62-304.520 (7), F.A.C. | 0.56 | 0.48 | City of Palm Bay | 0.28619 | 3417.8283 | 6.7698 | 0.93684 | 1.9374 | 0.26811 | 978.1431 | 1550 | Other Light Industrial | 1550 | City of Palm Bay Brevard County | City of Palm Bay |  |  |  | 0 | 1 | 1.9374 | 0.26811 | 978.1431 |  | -1 | -1 | -1 | -1 | 0 |  |  | Central IRL A | -1 |  |  | 693 | PB-15 | Basin 3 Main Street, Improvements Channel Alignm* | City of Palm Bay |  | 146.3285 | 0.7933
550000 | 2000000 | 2000000 | Central IRL | A | IR12-21 | 62-304.520 (7), F.A.C. | 0.56 | 0.48 | City of Palm Bay | 0.15498 | 3797.3937 | 8.6053 | 1.1471 | 1.3336 | 0.17777 | 588.5112 | 1420 | Wholesale Sales and Services <Excluding warehouses associated with industrial use> | 1420 | City of Palm Bay Brevard County | City of Palm Bay |  |  |  | 0 | 1 | 1.3336 | 0.17777 | 588.5102 |  | -1 | -1 | -1 | -1 | 0 |  |  | Central IRL A | -1 |  |  | 693 | PB-15 | Basin 3 Main Street, Improvements Channel Alignm* | City of Palm Bay |  | 108.8613 | 0.4773
550000 | 2000000 | 2000000 | Central IRL | A | IR12-21 | 62-304.520 (7), F.A.C. | 0.56 | 0.48 | City of Palm Bay | 0.061362 | 3607.7133 | 9.7383 | 1.4091 | 0.59755 | 0.086467 | 221.375 | 1400 | Commercial and Services | 1400 | City of Palm Bay Brevard County | City of Palm Bay |  |  |  | 0 | 1 | 0.59755 | 0.086467 | 244.4612 |  | -1 | -1 | -1 | -1 | 0 |  |  | Central IRL A | -1 |  |  | 693 | PB-15 | Basin 3 Main Street, Improvements Channel Alignm* | City of Palm Bay |  | 87.106 | 0.19827
550000 | 2000000 | 2000000 | Central IRL | A | IR12-21 | 62-304.520 (7), F.A.C. | 0.56 | 0.48 | City of Palm Bay | 0.34507 | 3607.7133 | 9.7383 | 1.4091 | 3.3604 | 0.48626 | 1244.9269 | 1200 | Residential, Medium Density-Two-five dwellingunits per acre | 1200 | City of Palm Bay Brevard County | City of Palm Bay |  |  |  | 0 | 1 | 3.3604 | 0.48626 | 1277.5336 |  | -1 | -1 | -1 | -1 | 0 |  |  | Central IRL A | -1 |  |  | 693 | PB-15 | Basin 3 Main Street, Improvements Channel Alignm* | City of Palm Bay |  | 146.269 | 1.0361
550000 | 2000000 | 2000000 | Central IRL | A | IR12-21 | 62-304.520 (7), F.A.C. | 0.56 | 0.48 | Natural Lands | 0.014017 | 3607.7133 | 9.7383 | 1.4091 | 0.1365 | 0.019752 | 50.5694 | 4340 | Hardwood Conifer Mixed | 4340 | City of Palm Bay Brevard County | City of Palm Bay |  |  | Natural Lands | 0 | 1 | 0.1365 | 0.019752 | 50.5694 |  | -1 | -1 | -1 | -1 | 0 |  |  | Central IRL A | -1 |  |  | 693 | PB-15 | Basin 3 Main Street, Improvements Channel Alignm* | City of Palm Bay |  | 32.1133 | 0.041013
550000 | 2000000 | 2000000 | Central IRL | A | IR12-21 | 62-304.520 (7), F.A.C. | 0.56 | 0.48 | City of Palm Bay | 0.07691 | 3607.7133 | 9.7383 | 1.4091 | 0.74897 | 0.10838 | 277.4693 | 1420 | Wholesale Sales and Services <Excluding warehouses associated with industrial use> | 1420 | City of Palm Bay Brevard County | City of Palm Bay |  |  |  | 0 | 1 | 0.74897 | 0.10838 | 277.4693 |  | -1 | -1 | -1 | -1 | 0 |  |  | Central IRL A | -1 |  |  | 693 | PB-15 | Basin 3 Main Street, Improvements Channel Alignm* | City of Palm Bay |  | 92.9884 | 0.22504
550000 | 2000000 | 2000000 | Central IRL | A | IR12-21 | 62-304.520 (7), F.A.C. | 0.56 | 0.48 | City of Palm Bay | 0.010866 | 3607.7133 | 9.7383 | 1.4091 | 0.10581 | 0.015311 | 39.2 | 1210 | Fixed Single Family Units | 1210 | City of Palm Bay Brevard County | City of Palm Bay |  |  |  | 0 | 1 | 0.10581 | 0.015311 | 39.2 |  | -1 | -1 | -1 | -1 | 0 |  |  | Central IRL A | -1 |  |  | 693 | PB-15 | Basin 3 Main Street, Improvements Channel Alignm* | City of Palm Bay |  | 41.408 | 0.031792
550000 | 2000000 | 2000000 | Central IRL | A | IR12-21 | 62-304.520 (7), F.A.C. | 0.56 | 0.48 | City of Palm Bay | 0.18157 | 3847.6638 | 11.7672 | 1.5592 | 2.1366 | 0.28309 | 698.615 | 1400 | Commercial and Services | 1400 | City of Palm Bay Brevard County | City of Palm Bay |  |  |  | 0 | 1 | 2.1366 | 0.28309 | 698.615 |  | -1 | -1 | -1 | -1 | 0 |  |  | Central IRL A | -1 |  |  | 693 | PB-15 | Basin 3 Main Street, Improvements Channel Alignm* | City of Palm Bay |  | 129.4567 | 0.5666
550000 | 2000000 | 2000000 | Central IRL | A | IR12-21 | 62-304.520 (7), F.A.C. | 0.56 | 0.48 | City of Palm Bay | 0.03699 | 3847.6638 | 11.7672 | 1.5592 | 0.43527 | 0.057673 | 142.3243 | 1550 | Other Light Industrial | 1550 | City of Palm Bay Brevard County | City of Palm Bay |  |  |  | 0 | 1 | 0.43527 | 0.057673 | 142.3243 |  | -1 | -1 | -1 | -1 | 0 |  |  | Central IRL A | -1 |  |  | 693 | PB-15 | Basin 3 Main Street, Improvements Channel Alignm* | City of Palm Bay |  | 105.9391 | 0.11543
550000 | 2000000 | 2000000 | Central IRL | A | IR12-21 | 62-304.520 (7), F.A.C. | 0.56 | 0.48 | City of Palm Bay | 0.39921 | 3847.6638 | 11.7672 | 1.5592 | 4.6975 | 0.62242 | 1536.0068 | 1420 | Wholesale Sales and Services <Excluding warehouses associated with industrial use> | 1420 | City of Palm Bay Brevard County | City of Palm Bay |  |  |  | 0 | 1 | 4.6975 | 0.62242 | 1536.0068 |  | -1 | -1 | -1 | -1 | 0 |  |  | Central IRL A | -1 |  |  | 693 | PB-15 | Basin 3 Main Street, Improvements Channel Alignm* | City of Palm Bay |  | 164.6211 | 1.2457
550000 | 2000000 | 2000000 | Central IRL | A | IR12-21 | 62-304.520 (7), F.A.C. | 0.56 | 0.48 | City of Palm Bay | 0.58005 | 3748.9854 | 9.67 | 1.4332 | 5.6091 | 0.83134 | 2174.6091 | 1200 | Residential, Medium Density-Two-five dwellingunits per acre | 1200 | City of Palm Bay Brevard County | City of Palm Bay |  |  |  | 0 | 1 | 5.6091 | 0.83134 | 2174.6091 |  | -1 | -1 | -1 | -1 | 0 |  |  | Central IRL A | -1 |  |  | 693 | PB-15 | Basin 3 Main Street, Improvements Channel Alignm* | City of Palm Bay |  | 190.6286 | 1.7637
550000 | 2000000 | 2000000 | Central IRL | A | IR12-21 | 62-304.520 (7), F.A.C. | 0.56 | 0.48 | City of Palm Bay | 0.036992 | 3748.9854 | 9.67 | 1.4332 | 0.35771 | 0.053017 | 138.6819 | 1210 | Fixed Single Family Units | 1210 | City of Palm Bay Brevard County | City of Palm Bay |  |  |  | 0 | 1 | 0.35771 | 0.053017 | 138.6819 |  | -1 | -1 | -1 | -1 | 0 |  |  | Central IRL A | -1 |  |  | 693 | PB-15 | Basin 3 Main Street, Improvements Channel Alignm* | City of Palm Bay |  | 62.6175 | 0.11248
550000 | 2000000 | 2000000 | Central IRL | A | IR12-21 | 62-304.520 (7), F.A.C. | 0.56 | 0.48 | City of Palm Bay | 0.069732 | 3554.787 | 8.2495 | 1.0849 | 0.57526 | 0.075652 | 247.8818 | 1200 | Residential, Medium Density-Two-five dwellingunits per acre | 1200 | City of Palm Bay Brevard County | City of Palm Bay |  |  |  | 0 | 1 | 0.57526 | 0.075652 | 247.8818 |  | -1 | -1 | -1 | -1 | 0 |  |  | Central IRL A | -1 |  |  | 693 | PB-15 | Basin 3 Main Street, Improvements Channel Alignm* | City of Palm Bay |  | 86.3252 | 0.20104
550000 | 2000000 | 2000000 | Central IRL | A | IR12-21 | 62-304.520 (7), F.A.C. | 0.56 | 0.48 | City of Palm Bay | 0.24338 | 3554.787 | 8.2495 | 1.0849 | 2.0078 | 0.26405 | 865.1812 | 1550 | Other Light Industrial | 1550 | City of Palm Bay Brevard County | City of Palm Bay |  |  |  | 0 | 1 | 2.0078 | 0.26405 | 865.1812 |  | -1 | -1 | -1 | -1 | 0 |  |  | Central IRL A | -1 |  |  | 693 | PB-15 | Basin 3 Main Street, Improvements Channel Alignm* | City of Palm Bay |  | 155.3101 | 0.70169
550000 | 2000000 | 2000000 | Central IRL | A | IR12-21 | 62-304.520 (7), F.A.C. | 0.56 | 0.48 | Natural Lands | 0.17404 | 3554.787 | 8.2495 | 1.0849 | 1.4358 | 0.18882 | 618.6918 | 4110 | Pine flatwoods | 4110 | City of Palm Bay Brevard County | City of Palm Bay |  |  | Natural Lands | 0 | 1 | 1.4358 | 0.18882 | 618.6918 |  | -1 | -1 | -1 | -1 | 0 |  |  | Central IRL A | -1 |  |  | 693 | PB-15 | Basin 3 Main Street, Improvements Channel Alignm* | City of Palm Bay |  | 110.4261 | 0.50178
550000 | 2000000 | 2000000 | Central IRL | A | IR12-21 | 62-304.520 (7), F.A.C. | 0.56 | 0.48 | City of Palm Bay | 0.039551 | 3554.787 | 8.2495 | 1.0849 | 0.32628 | 0.042909 | 140.5962 | 1410 | Retail Sales and Services | 1410 | City of Palm Bay Brevard County | City of Palm Bay |  |  |  | 0 | 1 | 0.32628 | 0.042909 | 140.5962 |  | -1 | -1 | -1 | -1 | 0 |  |  | Central IRL A | -1 |  |  | 693 | PB-15 | Basin 3 Main Street, Improvements Channel Alignm* | City of Palm Bay |  | 64.6694 | 0.11403
550000 | 2000000 | 2000000 | Central IRL | A | IR12-21 | 62-304.520 (7), F.A.C. | 0.56 | 0.48 | City of Palm Bay | 0.090719 | 3554.787 | 8.2495 | 1.0849 | 0.74839 | 0.098421 | 322.4875 | 1210 | Fixed Single Family Units | 1210 | City of Palm Bay Brevard County | City of Palm Bay |  |  |  | 0 | 1 | 0.74839 | 0.098421 | 322.4875 |  | -1 | -1 | -1 | -1 | 0 |  |  | Central IRL A | -1 |  |  | 693 | PB-15 | Basin 3 Main Street, Improvements Channel Alignm* | City of Palm Bay |  | 76.734 | 0.26155
550000 | 2000000 | 2000000 | Central IRL | A | IR12-21 | 62-304.520 (7), F.A.C. | 0.56 | 0.48 | City of Palm Bay | 0.00033166 | 3554.787 | 8.2495 | 1.0849 | 0.0027361 | 0.00035982 | 1.179 | 1210 | Fixed Single Family Units | 1210 | City of Palm Bay Brevard County | City of Palm Bay |  |  |  | 0 | 1 | 0.0027361 | 0.00035982 | 1.179 |  | -1 | -1 | -1 | -1 | 0 |  |  | Central IRL A | -1 |  |  | 693 | PB-15 | Basin 3 Main Street, Improvements Channel Alignm* | City of Palm Bay |  | 32.3465 | 0.00095619
550000 | 2000000 | 2000000 | Central IRL | A | IR12-21 | 62-304.520 (7), F.A.C. | 0.56 | 0.48 | City of Palm Bay | 0.31026 | 3541.1049 | 6.6602 | 0.93349 | 2.0664 | 0.28962 | 1098.6539 | 1550 | Other Light Industrial | 1550 | City of Palm Bay Brevard County | City of Palm Bay |  |  |  | 0 | 1 | 2.0664 | 0.28962 | 1098.6539 |  | -1 | -1 | -1 | -1 | 0 |  |  | Central IRL A | -1 |  |  | 693 | PB-15 | Basin 3 Main Street, Improvements Channel Alignm* | City of Palm Bay |  | 145.8594 | 0.89104
550000 | 2000000 | 2000000 | Central IRL | A | IR12-21 | 62-304.520 (7), F.A.C. | 0.56 | 0.48 | Natural Lands | 0.042622 | 3541.1049 | 6.6602 | 0.93349 | 0.28387 | 0.039787 | 150.9299 | 5300 | Reservoirs | 5300 | City of Palm Bay Brevard County | City of Palm Bay |  |  | Natural Lands | 0 | 1 | 0.28387 | 0.039787 | 150.9299 |  | -1 | -1 | -1 | -1 | 0 |  |  | Central IRL A | -1 |  |  | 693 | PB-15 | Basin 3 Main Street, Improvements Channel Alignm* | City of Palm Bay |  | 66.4107 | 0.12241
550000 | 2000000 | 2000000 | Central IRL | A | IR12-21 | 62-304.520 (7), F.A.C. | 0.56 | 0.48 | City of Palm Bay | 0.26488 | 3541.1049 | 6.6602 | 0.93349 | 1.7642 | 0.24727 | 937.9814 | 1550 | Other Light Industrial | 1550 | City of Palm Bay Brevard County | City of Palm Bay |  |  |  | 0 | 1 | 1.7642 | 0.24727 | 937.9814 |  | -1 | -1 | -1 | -1 | 0 |  |  | Central IRL A | -1 |  |  | 693 | PB-15 | Basin 3 Main Street, Improvements Channel Alignm* | City of Palm Bay |  | 142.878 | 0.76073
550000 | 2000000 | 2000000 | Central IRL | A | IR12-21 | 62-304.520 (7), F.A.C. | 0.56 | 0.48 | City of Palm Bay | 0.61776 | 3810.8756 | 7.1066 | 1.003 | 4.3902 | 0.61964 | 2354.2197 | 1550 | Other Light Industrial | 1550 | City of Palm Bay Brevard County | City of Palm Bay |  |  |  | 0 | 1 | 4.3902 | 0.61964 | 2354.2197 |  | -1 | -1 | -1 | -1 | 0 |  |  | Central IRL A | -1 |  |  | 693 | PB-15 | Basin 3 Main Street, Improvements Channel Alignm* | City of Palm Bay |  | 200 | 1.9093
550000 | 2000000 | 2000000 | Central IRL | A | IR12-21 | 62-304.520 (7), F.A.C. | 0.56 | 0.48 | City of Palm Bay | 0.068119 | 3758.4532 | 9.4856 | 1.3837 | 0.64614 | 0.094258 | 256.0209 | 1200 | Residential, Medium Density-Two-five dwellingunits per acre | 1200 | City of Palm Bay Brevard County | City of Palm Bay |  |  |  | 0 | 1 | 0.64614 | 0.094258 | 2180.4893 |  | -1 | -1 | -1 | -1 | 0 |  |  | Central IRL A | -1 |  |  | 693 | PB-15 | Basin 3 Main Street, Improvements Channel Alignm* | City of Palm Bay |  | 87.7316 | 1.7684
550000 | 2000000 | 2000000 | Central IRL | A | IR12-21 | 62-304.520 (7), F.A.C. | 0.56 | 0.48 | City of Palm Bay | 0.61776 | 2944.6857 | 5.85 | 0.7672 | 3.6139 | 0.47395 | 1819.1192 | 7400 | Disturbed land | 7400 | City of Palm Bay Brevard County | City of Palm Bay |  |  |  | 0 | 1 | 3.6139 | 0.47395 | 1819.1192 |  | -1 | -1 | -1 | -1 | 0 |  |  | Central IRL A | -1 |  |  | 693 | PB-15 | Basin 3 Main Street, Improvements Channel Alignm* | City of Palm Bay |  | 200 | 1.4754
550000 | 2000000 | 2000000 | Central IRL | A | IR12-21 | 62-304.520 (7), F.A.C. | 0.56 | 0.48 | City of Palm Bay | 0.16859 | 3748.8675 | 9.6575 | 1.431 | 1.6281 | 0.24125 | 632.0159 | 1200 | Residential, Medium Density-Two-five dwellingunits per acre | 1200 | City of Palm Bay Brevard County | City of Palm Bay |  |  |  | 0 | 1 | 1.6281 | 0.24125 | 632.0159 |  | -1 | -1 | -1 | -1 | 0 |  |  | Central IRL A | -1 |  |  | 693 | PB-15 | Basin 3 Main Street, Improvements Channel Alignm* | City of Palm Bay |  | 107.9232 | 0.51258
550000 | 2000000 | 2000000 | Central IRL | A | IR12-21 | 62-304.520 (7), F.A.C. | 0.56 | 0.48 | City of Palm Bay | 0.01887 | 3748.8675 | 9.6575 | 1.431 | 0.18223 | 0.027002 | 70.7394 | 1210 | Fixed Single Family Units | 1210 | City of Palm Bay Brevard County | City of Palm Bay |  |  |  | 0 | 1 | 0.18223 | 0.027002 | 70.7394 |  | -1 | -1 | -1 | -1 | 0 |  |  | Central IRL A | -1 |  |  | 693 | PB-15 | Basin 3 Main Street, Improvements Channel Alignm* | City of Palm Bay |  | 47.2587 | 0.057372
550000 | 2000000 | 2000000 | Central IRL | A | IR12-21 | 62-304.520 (7), F.A.C. | 0.56 | 0.48 | City of Palm Bay | 0.16394 | 3748.8675 | 9.6575 | 1.431 | 1.5832 | 0.23459 | 614.5824 | 1210 | Fixed Single Family Units | 1210 | City of Palm Bay Brevard County | City of Palm Bay |  |  |  | 0 | 1 | 1.5832 | 0.23459 | 614.5824 |  | -1 | -1 | -1 | -1 | 0 |  |  | Central IRL A | -1 |  |  | 693 | PB-15 | Basin 3 Main Street, Improvements Channel Alignm* | City of Palm Bay |  | 104.0607 | 0.49844
550000 | 2000000 | 2000000 | Central IRL | A | IR12-21 | 62-304.520 (7), F.A.C. | 0.56 | 0.48 | City of Palm Bay | 0.065928 | 3748.8675 | 9.6575 | 1.431 | 0.6367 | 0.094342 | 247.155 | 1210 | Fixed Single Family Units | 1210 | City of Palm Bay Brevard County | City of Palm Bay |  |  |  | 0 | 1 | 0.6367 | 0.094342 | 247.155 |  | -1 | -1 | -1 | -1 | 0 |  |  | Central IRL A | -1 |  |  | 693 | PB-15 | Basin 3 Main Street, Improvements Channel Alignm* | City of Palm Bay |  | 77.1659 | 0.20045
550000 | 2000000 | 2000000 | Central IRL | A | IR12-21 | 62-304.520 (7), F.A.C. | 0.56 | 0.48 | City of Palm Bay | 0.061722 | 3748.8675 | 9.6575 | 1.431 | 0.59609 | 0.088324 | 231.3889 | 1210 | Fixed Single Family Units | 1210 | City of Palm Bay Brevard County | City of Palm Bay |  |  |  | 0 | 1 | 0.59609 | 0.088324 | 231.3889 |  | -1 | -1 | -1 | -1 | 0 |  |  | Central IRL A | -1 |  |  | 693 | PB-15 | Basin 3 Main Street, Improvements Channel Alignm* | City of Palm Bay |  | 65.2743 | 0.18766
550000 | 2000000 | 2000000 | Central IRL | A | IR12-21 | 62-304.520 (7), F.A.C. | 0.56 | 0.48 | City of Palm Bay | 0.13872 | 3748.8675 | 9.6575 | 1.431 | 1.3397 | 0.1985 | 520.0316 | 1210 | Fixed Single Family Units | 1210 | City of Palm Bay Brevard County | City of Palm Bay |  |  |  | 0 | 1 | 1.3397 | 0.1985 | 520.0316 |  | -1 | -1 | -1 | -1 | 0 |  |  | Central IRL A | -1 |  |  | 693 | PB-15 | Basin 3 Main Street, Improvements Channel Alignm* | City of Palm Bay |  | 97.4508 | 0.42176
550000 | 2000000 | 2000000 | Central IRL | A | IR12-21 | 62-304.520 (7), F.A.C. | 0.56 | 0.48 | City of Palm Bay | 0.23565 | 3163.8864 | 8.7244 | 1.3573 | 2.0559 | 0.31984 | 745.5648 | 1200 | Residential, Medium Density-Two-five dwellingunits per acre | 1200 | City of Palm Bay Brevard County | City of Palm Bay |  |  |  | 0 | 1 | 2.0559 | 0.31984 | 745.5648 |  | -1 | -1 | -1 | -1 | 0 |  |  | Central IRL A | -1 |  |  | 693 | PB-15 | Basin 3 Main Street, Improvements Channel Alignm* | City of Palm Bay |  | 146.0047 | 0.60468
550000 | 2000000 | 2000000 | Central IRL | A | IR12-21 | 62-304.520 (7), F.A.C. | 0.56 | 0.48 | City of Palm Bay | 0.13011 | 3123.1546 | 7.0159 | 0.94651 | 0.91285 | 0.12315 | 406.3599 | 1430 | Professional Services | 1430 | City of Palm Bay Brevard County | City of Palm Bay |  |  |  | 0 | 1 | 0.91285 | 0.12315 | 407.4877 |  | -1 | -1 | -1 | -1 | 0 |  |  | Central IRL A | -1 |  |  | 693 | PB-15 | Basin 3 Main Street, Improvements Channel Alignm* | City of Palm Bay |  | 121.0656 | 0.33048
550000 | 2000000 | 2000000 | Central IRL | A | IR12-21 | 62-304.520 (7), F.A.C. | 0.56 | 0.48 | City of Palm Bay | 0.61776 | 3805.8867 | 7.5401 | 1.0553 | 4.658 | 0.65193 | 2351.1377 | 1520 | Timber Processing | 1520 | City of Palm Bay Brevard County | City of Palm Bay |  |  |  | 0 | 1 | 4.658 | 0.65193 | 2351.1377 |  | -1 | -1 | -1 | -1 | 0 |  |  | Central IRL A | -1 |  |  | 693 | PB-15 | Basin 3 Main Street, Improvements Channel Alignm* | City of Palm Bay |  | 200 | 1.9068
550000 | 2000000 | 2000000 | Central IRL | A | IR12-21 | 62-304.520 (7), F.A.C. | 0.56 | 0.48 | City of Palm Bay | 0.1814 | 3798.9846 | 7.9299 | 1.1152 | 1.4385 | 0.20229 | 689.1445 | 1550 | Other Light Industrial | 1550 | City of Palm Bay Brevard County | City of Palm Bay |  |  |  | 0 | 1 | 1.4385 | 0.20229 | 689.1445 |  | -1 | -1 | -1 | -1 | 0 |  |  | Central IRL A | -1 |  |  | 693 | PB-15 | Basin 3 Main Street, Improvements Channel Alignm* | City of Palm Bay |  | 129.3897 | 0.55892
550000 | 2000000 | 2000000 | Central IRL | A | IR12-21 | 62-304.520 (7), F.A.C. | 0.56 | 0.48 | City of Palm Bay | 0.046024 | 3798.9846 | 7.9299 | 1.1152 | 0.36497 | 0.051324 | 174.8448 | 1420 | Wholesale Sales and Services <Excluding warehouses associated with industrial use> | 1420 | City of Palm Bay Brevard County | City of Palm Bay |  |  |  | 0 | 1 | 0.36497 | 0.051324 | 174.8448 |  | -1 | -1 | -1 | -1 | 0 |  |  | Central IRL A | -1 |  |  | 693 | PB-15 | Basin 3 Main Street, Improvements Channel Alignm* | City of Palm Bay |  | 107.461 | 0.1418
550000 | 2000000 | 2000000 | Central IRL | A | IR12-21 | 62-304.520 (7), F.A.C. | 0.56 | 0.48 | City of Palm Bay | 0.39034 | 3798.9846 | 7.9299 | 1.1152 | 3.0953 | 0.43529 | 1482.8846 | 1550 | Other Light Industrial | 1550 | City of Palm Bay Brevard County | City of Palm Bay |  |  |  | 0 | 1 | 3.0953 | 0.43529 | 1482.8846 |  | -1 | -1 | -1 | -1 | 0 |  |  | Central IRL A | -1 |  |  | 693 | PB-15 | Basin 3 Main Street, Improvements Channel Alignm* | City of Palm Bay |  | 163.1999 | 1.2027
550000 | 2000000 | 2000000 | Central IRL | A | IR12-21 | 62-304.520 (7), F.A.C. | 0.56 | 0.48 | City of Palm Bay | 0.61776 | 2975.0428 | 5.8965 | 0.77865 | 3.6426 | 0.48102 | 1837.8727 | 7400 | Disturbed land | 7400 | City of Palm Bay Brevard County | City of Palm Bay |  |  |  | 0 | 1 | 3.6426 | 0.48102 | 1837.8727 |  | -1 | -1 | -1 | -1 | 0 |  |  | Central IRL A | -1 |  |  | 693 | PB-15 | Basin 3 Main Street, Improvements Channel Alignm* | City of Palm Bay |  | 200 | 1.4906
550000 | 2000000 | 2000000 | Central IRL | A | IR12-21 | 62-304.520 (7), F.A.C. | 0.56 | 0.48 | City of Palm Bay | 0.10117 | 3830.1778 | 10.0766 | 1.4343 | 1.0194 | 0.14511 | 387.4951 | 1200 | Residential, Medium Density-Two-five dwellingunits per acre | 1200 | City of Palm Bay Brevard County | City of Palm Bay |  |  |  | 0 | 1 | 1.0194 | 0.14511 | 387.4951 |  | -1 | -1 | -1 | -1 | 0 |  |  | Central IRL A | -1 |  |  | 693 | PB-15 | Basin 3 Main Street, Improvements Channel Alignm* | City of Palm Bay |  | 115.829 | 0.31427
550000 | 2000000 | 2000000 | Central IRL | A | IR12-21 | 62-304.520 (7), F.A.C. | 0.56 | 0.48 | City of Palm Bay | 0.00077825 | 3830.1778 | 10.0766 | 1.4343 | 0.0078422 | 0.0011163 | 2.9808 | 1200 | Residential, Medium Density-Two-five dwellingunits per acre | 1200 | City of Palm Bay Brevard County | City of Palm Bay |  |  |  | 0 | 1 | 0.0078422 | 0.0011163 | 2.9808 |  | -1 | -1 | -1 | -1 | 0 |  |  | Central IRL A | -1 |  |  | 693 | PB-15 | Basin 3 Main Street, Improvements Channel Alignm* | City of Palm Bay |  | 16.2636 | 0.0024176
550000 | 2000000 | 2000000 | Central IRL | A | IR12-21 | 62-304.520 (7), F.A.C. | 0.56 | 0.48 | City of Palm Bay | 0.066093 | 3830.1778 | 10.0766 | 1.4343 | 0.66599 | 0.094797 | 253.1473 | 1550 | Other Light Industrial | 1550 | City of Palm Bay Brevard County | City of Palm Bay |  |  |  | 0 | 1 | 0.66599 | 0.094797 | 253.1473 |  | -1 | -1 | -1 | -1 | 0 |  |  | Central IRL A | -1 |  |  | 693 | PB-15 | Basin 3 Main Street, Improvements Channel Alignm* | City of Palm Bay |  | 110.9416 | 0.20531
550000 | 2000000 | 2000000 | Central IRL | A | IR12-21 | 62-304.520 (7), F.A.C. | 0.56 | 0.48 | City of Palm Bay | 0.15255 | 3830.1778 | 10.0766 | 1.4343 | 1.5372 | 0.21881 | 584.3018 | 1410 | Retail Sales and Services | 1410 | City of Palm Bay Brevard County | City of Palm Bay |  |  |  | 0 | 1 | 1.5372 | 0.21881 | 584.3018 |  | -1 | -1 | -1 | -1 | 0 |  |  | Central IRL A | -1 |  |  | 693 | PB-15 | Basin 3 Main Street, Improvements Channel Alignm* | City of Palm Bay |  | 99.5796 | 0.47389
550000 | 2000000 | 2000000 | Central IRL | A | IR12-21 | 62-304.520 (7), F.A.C. | 0.56 | 0.48 | City of Palm Bay | 0.13508 | 3830.1778 | 10.0766 | 1.4343 | 1.3611 | 0.19374 | 517.3726 | 1210 | Fixed Single Family Units | 1210 | City of Palm Bay Brevard County | City of Palm Bay |  |  |  | 0 | 1 | 1.3611 | 0.19374 | 517.3726 |  | -1 | -1 | -1 | -1 | 0 |  |  | Central IRL A | -1 |  |  | 693 | PB-15 | Basin 3 Main Street, Improvements Channel Alignm* | City of Palm Bay |  | 94.8447 | 0.4196
550000 | 2000000 | 2000000 | Central IRL | A | IR12-21 | 62-304.520 (7), F.A.C. | 0.56 | 0.48 | City of Palm Bay | 0.094165 | 3830.1778 | 10.0766 | 1.4343 | 0.94887 | 0.13506 | 360.6685 | 1210 | Fixed Single Family Units | 1210 | City of Palm Bay Brevard County | City of Palm Bay |  |  |  | 0 | 1 | 0.94887 | 0.13506 | 360.6685 |  | -1 | -1 | -1 | -1 | 0 |  |  | Central IRL A | -1 |  |  | 693 | PB-15 | Basin 3 Main Street, Improvements Channel Alignm* | City of Palm Bay |  | 84.1083 | 0.29251
550000 | 2000000 | 2000000 | Central IRL | A | IR12-21 | 62-304.520 (7), F.A.C. | 0.56 | 0.48 | City of Palm Bay | 0.0095715 | 3830.1778 | 10.0766 | 1.4343 | 0.096448 | 0.013728 | 36.6604 | 1210 | Fixed Single Family Units | 1210 | City of Palm Bay Brevard County | City of Palm Bay |  |  |  | 0 | 1 | 0.096448 | 0.013728 | 36.6604 |  | -1 | -1 | -1 | -1 | 0 |  |  | Central IRL A | -1 |  |  | 693 | PB-15 | Basin 3 Main Street, Improvements Channel Alignm* | City of Palm Bay |  | 32.4761 | 0.029733